## T-PRES
|  |  |  | Projecte executiu d'edifici de serveis i taller Mercabarna | Projecte executiu d'edifici de serveis i taller Mercabarna | Projecte executiu d'edifici de serveis i taller Mercabarna | Projecte executiu d'edifici de serveis i taller Mercabarna
PRESSUPOST
[5 empty] | Preu | Amidament | Import
|  | Obra | 01 | PressupostED SERVEIS MB
|  | Capítol | 01 | TREBALLS PREVIS, ENDERROCS I MOV TERRES
|  | Subcapítol | 01 | AFECTACIÓ ARBRAT
01.01.01 | 1 | PRD1-HBAQ | u | Protecció individual de tronc d'arbre de perímetre aproximat entre 95 i 125 cm, amb estructura de fustes lligades entre si amb filferro, de 2 m d'alçària mínima, col·locades sobre material amb funció d'enconxat, amb el desmuntatge inclòs | 0 | 12
01.01.01 | 2 | PRE31-907F | u | Poda d'arbre planifoli o conífera de < 6 m d'alçària, amb cistella mecànica, aplec de la brossa generada i càrrega sobre camió grua amb pinça, i transport de la mateixa a planta de compostatge (no més lluny de 20 km) | 0 | 1
01.01.01 | 3 | PR65-N001 | u | Trasplantament dins de l'obra d'arbre de 20 a 35 cm de perímetre de tronc, inclou repicat amb retroexcavadora i mitjans manuals, formació de pa de terra amb mitjans manuals, excavació de clot de plantació de 120x120x60 cm amb retroexcavadora, plantació amb camió grua en el nou lloc d'ubicació, reblert del clot amb 50% de sorra, 25% de terra de l'excavació i 25% de compost, primer reg i càrrega de les terres sobrants a camió, tot segons Plec de Prescripcions Tècniques per al disseny, l'execució i la recepció d'espais verds de PiJBIM de l'Ajuntament de Barcelona. | 0 | 1
TOTAL
|  | Obra | 01 | PressupostED SERVEIS MB
|  | Capítol | 01 | TREBALLS PREVIS, ENDERROCS I MOV TERRES
|  | Subcapítol | 02 | DESMUNTATGE BARRACONS I CONTENIDOR
01.01.02 | 1 | PQUA-X002 | u | Transport, retirada i desmuntatge de mòdul prefabricat per a equipament d'oficina a obra de 6x2,3 m amb paret de plafó d'acer lacat amb aïllament de poliuretà, paviment de lamel·les d' acer galvanitzat, instal·lació elèctrica amb un punt de llum, interruptor, endolls, i quadre de protecció. Inclou l'enderroc de muret perimetral i nans de suport (estructura fàbrica per suport i elevació del terreny) | 0 | 9
01.01.02 | 2 | PQUA-X001 | u | Transport, retirada i desmuntatge de mòdul prefabricat per a equipament d'oficina a obra de 8,2x2,3 m amb paret de plafó d'acer lacat amb aïllament de poliuretà, paviment de lamel·les d' acer galvanitzat, instal·lació elèctrica amb un punt de llum, interruptor, endolls, i quadre de protecció. Inclou l'enderroc de muret perimetral i nans de suport (estructura fàbrica per suport i elevació del terreny) | 0 | 1
01.01.02 | 3 | P21GT-4RV5 | m | Arrencada puntual d'escomesa d'aigua (soterrada o no), amb mitjans manuals i càrrega manual sobre camió o contenidor | 0 | 20
01.01.02 | 4 | P21GL-N001 | m | Arrencada d'escomesa elèctrica per a barracons, conductors de coure o alumini, amb aïllament i coberta o nus, unipolars o multipolars, de secció entre 35 mm2 i 90 mm2, amb mitjans manuals i càrrega manual de runa sobre camió o contenidor | 0 | 20
01.01.02 | 5 | PQUA-X010 | u | Transport i retirada de mòdul de contenidor de transport metàl.lic, de mesures aproximades en planta 5x2m, amb camió grua. | 0 | 1
TOTAL
|  | Obra | 01 | PressupostED SERVEIS MB
|  | Capítol | 01 | TREBALLS PREVIS, ENDERROCS I MOV TERRES
|  | Subcapítol | 03 | DESMUNTATGE MAGATZEM MAN
01.01.03 | 1 | P214K-CRN0 | m2 | Enderroc complet de coberta inclinada de xapes conformades amb mitjans manuals i càrrega manual de runa sobre camió o contenidor, inclou xapes de remat. | 0 | 78
01.01.03 | 2 | P214T-X001 | m2 | Enderroc de tancament xapes conformades metàliques, amb mitjans mecànics i càrrega mecànica de runa sobre camió o contenidor. Inclou porta d'accés en el mateix material. | 0 | 157
01.01.03 | 3 | P214O-4RNS | m | Enderroc de pilar de perfil laminat, amb mitjans manuals i càrrega manual de runa sobre camió o contenidor | 0 | 32
01.01.03 | 4 | P214O-4RNH | m | Enderroc de biga de perfil laminat, amb mitjans manuals i càrrega manual de runa sobre camió o contenidor | 0 | 20.8
01.01.03 | 5 | P214O-4RNI | m | Enderroc de bigueta de perfil laminat, amb mitjans manuals i càrrega manual de runa sobre camió o contenidor | 0 | 174
01.01.03 | 6 | P2143-4RQT | m2 | Enderroc de solera de formigó lleugerament armat, de fins a 15 cm de gruix, amb compressor i càrrega manual de runa sobre camió o contenidor | 0 | 73.7
TOTAL
|  | Obra | 01 | PressupostED SERVEIS MB
|  | Capítol | 01 | TREBALLS PREVIS, ENDERROCS I MOV TERRES
|  | Subcapítol | 04 | DESMUNTATGE MARQUESINA PINTURES
01.01.04 | 1 | K215X001 | m2 | Desmuntatge de coberta inclinada de planxes metàl·liques amb mitjans manuals i posterior aplec per a reaprofitament. | 0 | 25
01.01.04 | 2 | K214X001 | m | Desmuntatge de pilar de perfil laminat, amb mitjans manuals i posterior aplec per a reaprofitament. | 0 | 5.6
01.01.04 | 3 | K214X002 | m | Desmuntatge de biga de perfil laminat, amb mitjans manuals i posterior aplec per a reaprofitament. | 0 | 10
01.01.04 | 4 | K214X003 | m | Desmuntatge de bigueta de perfil laminat, amb mitjans manuals i posterior aplec per a reaprofitament. | 0 | 30
TOTAL
|  | Obra | 01 | PressupostED SERVEIS MB
|  | Capítol | 01 | TREBALLS PREVIS, ENDERROCS I MOV TERRES
|  | Subcapítol | 05 | MUNTATGE NOVA DEIXALLERIA
01.01.05 | 1 | P534-N001 | m2 | Muntatge de coberta de plaques conformades amb perfil nervat de planxa d'acer galvanitzada i lacada prèviament acopiada, ancorada sobre corretges d'11 a 15 cm d'alçària | 0 | 25
01.01.05 | 2 | P442-N001 | kg | Muntatge de perfils d'acer S275JR segons UNE-EN 10025-2, per a bigues formades per peça simple, en perfils laminats en calent sèrie IPN, IPE, HEB, HEA, HEM i UPN, prèviament acopiats, col·locat a l'obra amb soldadura | 0 | 449.5
01.01.05 | 3 | P44C-N001 | kg | Muntatge de perfil d'acer S275JR segons UNE-EN 10025-2, per a pilars formats per peça simple, en perfils laminats en calent sèrie IPN, IPE, HEB, HEA, HEM i UPN, prèviament acopiat, col·locat a l'obra amb soldadura | 0 | 149.52
01.01.05 | 4 | P44C-DP1N | kg | Acer S275JR segons UNE-EN 10025-2, per a pilars formats per peça simple, en perfils laminats en calent sèrie IPN, IPE, HEB, HEA, HEM i UPN, treballat a taller i amb una capa d'imprimació antioxidant, col·locat a l'obra amb soldadura | 0 | 160.2
01.01.05 | 5 | P6AC-D7DZ | m | Tanca mòbil, de 2 m d'alçària, d'acer galvanitzat, amb malla electrosoldada de 90x150 mm i de 4.5 i 3,5 mm de D, bastidor de 3.5x2 m de tub de 40 mm de D, fixat a peus prefabricats de formigó, i amb el desmuntatge inclòs | 0 | 39
01.01.05 | 6 | P6A2-4IKR | u | Porta de dues fulles batents de 3x2 m de llum de pas d'acergalvanitzat en calent, amb bastidor de tub de 40x40x2 mm i malla simple torsió de 50/14 mm de pas i 2,2 mm de gruix, muntants de tub de 80x80x2 mm, passador amb topall antiobertura, perns regulables, pany de cop i clau i pom, acabat galvanitzat, col·locada | 0 | 1
01.01.05 | 7 | P2110-AKXJ | m3 | Enderroc d'edificació aïllada, de 30 a 250 m3 de volum aparent, de 4 m d'alçària, amb estructura d'acer, sense enderroc de fonaments, solera ni mitgeres, sense separació, transport ni gestió de residus ni residus perillosos, amb mitjans manuals i mecànics i càrrega mecànica de runa sobre camió o contenidor | 0 | 100
TOTAL
|  | Obra | 01 | PressupostED SERVEIS MB
|  | Capítol | 01 | TREBALLS PREVIS, ENDERROCS I MOV TERRES
|  | Subcapítol | 06 | NOVES CAMPES EXTERIORS
01.01.06 | 1 | P6AC-D7DZ | m | Tanca mòbil, de 2 m d'alçària, d'acer galvanitzat, amb malla electrosoldada de 90x150 mm i de 4.5 i 3,5 mm de D, bastidor de 3.5x2 m de tub de 40 mm de D, fixat a peus prefabricats de formigó, i amb el desmuntatge inclòs | 0 | 131.6
TOTAL
|  | Obra | 01 | PressupostED SERVEIS MB
|  | Capítol | 02 | SISTEMA ESTRUCTURAL
|  | Subcapítol | 01 | FONAMENTACIÓ
01.02.01 | 1 | P3E2-4BED | u | Desplaçament, muntatge i desmuntatge a obra i retirada de l'equip de perforació per a pilons d'extracció amb entubació recuperable | 0 | 1
01.02.01 | 2 | P3E5-N8P5 | m | Perforació i formigonament de pilons barrinats formigonats pel tub central de la barrina en terreny fluix, de diàmetre 55 cm amb formigó HA-30/ L / 20 / XC4+XA1 de consistència líquida, grandària màxima del granulat 20 mm, amb >= 325 kg/m3 de ciment, additiu superplastificant, apte per a classe d'exposició XC4+XA1 | 0 | 396
01.02.01 | 3 | P3E0-3D7J | kg | Armadura per a pilons AP500 S d'acer en barres corrugades B500S de límit elàstic >= 500 N/mm2 | 0 | 16552.8
01.02.01 | 4 | P3E3-E7HS | m | Enderroc de cap de piló, de diàmetre 55 cm | 0 | 39.6
01.02.01 | 5 | P221B-EL6Y | m3 | Excavació de rasa i pou de fins a 2 m de fondària, en terreny fluix (SPT <20), realitzada amb retroexcavadora de combustible i càrrega mecànica sobre camió | 0 | 476.87
01.02.01 | 6 | P2217-55T1 | m3 | Excavació per a rebaix en terreny compacte (SPT 20-50), realitzada amb pala excavadora i càrrega directa sobre camió | 0 | 75
01.02.01 | 7 | F2261E0F | m3 | Terraplenada i piconatge per a caixa de paviment amb material seleccionat de la pròpia excavació, en tongades de més de 25 i fins a 50 cm, amb una compactació del 95% del PM | 0 | 317.79
01.02.01 | 8 | P3Z3-D53G | m2 | Capa de neteja i anivellament 10 cm de gruix amb formigó de neteja, amb una dosificació de 150 kg/m3 de ciment, consistència tova i grandària màxima del granulat 20 mm, HL-150/B/20, abocat des de camió | 0 | 50.063
01.02.01 | 9 | P310-D51N | kg | Armadura de rases i pous AP500 S d'acer en barres corrugades B500S de límit elàstic >= 500 N/mm2 | 0 | 11357.775
01.02.01 | 10 | P311-DQ6G | m2 | Encofrat amb tauler de fusta per a rases i pous de fonaments | 0 | 263.34
01.02.01 | 11 | P312-NI4E | m3 | Formigonament de rases i pous, amb formigó per armar HA - 40 / B / 20 / XC2 amb una quantitat de ciment de 350 kg/m3 i relació aigua ciment =< 0.6, abocat amb bomba | 0 | 99.225
TOTAL
|  | Obra | 01 | PressupostED SERVEIS MB
|  | Capítol | 02 | SISTEMA ESTRUCTURAL
|  | Subcapítol | 02 | ESTRUCTURA
01.02.02 | 1 | P4P7-8GDD | m | Jàssera prefabricada de formigó pretesat en forma d'L, 50 cm del nervi 30 cm d'alçària del taló i 60 cm d'alçària total amb un moment flector màxim de 430 a 500 kN·m, col.locada | 0 | 95.75
01.02.02 | 2 | P4P7-8GFJ | m | Jàssera prefabricada de formigó pretesat en forma d'L, 50 cm del nervi 40 cm d'alçària del taló i 70 cm d'alçària total amb un moment flector màxim de 560 a 750 kN·m, col.locada | 0 | 27.3
01.02.02 | 3 | P4P7-8GD2 | m | Jàssera prefabricada de formigó pretesat en forma d'L, 30 cm del nervi 30 cm d'alçària del taló i 60 cm d'alçària total amb un moment flector màxim de 310 a 350 kN·m, col.locada | 0 | 106.2
01.02.02 | 4 | P4P7-8GFT | m | Jàssera prefabricada de formigó pretesat en forma d'L, 30 cm del nervi 50 cm d'alçària del taló i 80 cm d'alçària total amb un moment flector màxim de 600 a 670 kN·m, col.locada | 0 | 13.2
01.02.02 | 5 | P4P7-8GDK | m | Jàssera prefabricada de formigó pretesat en forma de T invertida, 50 cm del nervi 30 cm d'alçària del taló i 60 cm d'alçària total amb un moment flector màxim de 680 a 780 kN·m, col.locada | 0 | 37.9
01.02.02 | 6 | P4P7-8GGZ | m | Jàssera prefabricada de formigó pretesat en forma de T invertida, 50 cm del nervi 50 cm d'alçària del taló i 80 cm d'alçària total amb un moment flector màxim de 1230 a 1360 kN·m, col.locada | 0 | 27.3
01.02.02 | 7 | P4P7-8GD6 | m | Jàssera prefabricada de formigó pretesat en forma de T invertida, 30 cm del nervi 30 cm d'alçària del taló i 60 cm d'alçària total amb un moment flector màxim de 480 a 560 kN·m, col.locada | 0 | 69.6
01.02.02 | 8 | P4LB-3DNH | m2 | Lloses alveolars de formigó pretesat de 25 cm d'alçària i 100 a 120 cm d'amplària, amb junt lateral obert superiorment, de 235.6 a 264.4 kN·m per m d'amplària de moment flector últim, per a sostre de 25+ 5 cm, col·locades sobre estructura | 0 | 859.91
01.02.02 | 9 | P4599-JI7G | m3 | Formigonament de sostres amb elements resistents industrialitzats amb formigó per armar HA - 30 / F / 10 / XC4 + XS1 amb una quantitat de ciment de 300 kg/m3 i relació aigua ciment =< 0.5 i abocat amb bomba | 0 | 55.18
01.02.02 | 10 | P4P5-H9AY | m | Llosa d'escala prefabricada amb esglaonat de 35x15 cm, com a màxim, amb la superfície superior acabada amb corindó. Inclou platabandes d'acer gavanitzat per rebre barrera de protecció de l'escala, embegudes al cantell d'escala amb espàrrecs. | 0 | 35.1
01.02.02 | 11 | P442-DFZP | kg | Acer S275JR segons UNE-EN 10025-2, per a bigues formades per peça simple, en perfils laminats en calent sèrie IPN, IPE, HEB, HEA, HEM i UPN, treballat a taller i amb una capa d'imprimació antioxidant, col·locat a l'obra amb soldadura | 0 | 1012.055
01.02.02 | 12 | P4P4-NP11 | u | Ancoratge per a pilar prefabricat de formigó de 50x50 cm per a cargolar a la base, amb cargols d'acer d'alta resistència de 30 mm de diàmetre i 50 cm de llargària, col·locats a fonament | 0 | 4
01.02.02 | 13 | P4P8-NP01 | u | Pilar prefabricat de formigó armat de secció rectangular massissa de 50x50 cm, de 9 m d'alçària lliure màxima, per anar vist, amb armadura de capacitat mecànica de 750 a 1500 kN/m, amb dues mènsules a dues cares i a nivell, per a encastar a la base, col·locat amb grua | 0 | 2
01.02.02 | 14 | P4P8-NP02 | u | Pilar prefabricat de formigó armat de secció rectangular massissa de 50x50 cm, de 12 m d'alçària lliure màxima, per anar vist, amb armadura de capacitat mecànica de 750 a 1500 kN/m, amb dues mènsules a dues cares i a nivell, per a encastar a la base, col·locat amb grua | 0 | 2
01.02.02 | 15 | P4P4-NP12 | u | Ancoratge per a pilar prefabricat de formigó de 55x55 cm per a cargolar a la base, amb cargols d'acer d'alta resistència de 30 mm de diàmetre i 50 cm de llargària, col·locats a fonament | 0 | 8
01.02.02 | 16 | P4P8-NP03 | u | Pilar prefabricat de formigó armat de secció rectangular massissa de 55x55 cm, de 13 m d'alçària lliure màxima, per anar vist, amb armadura de capacitat mecànica de 1500 a 2250 kN/m, amb dues mènsules a dues cares i a nivell, per a encastar a la base, col·locat amb grua | 0 | 8
01.02.02 | 17 | P4P4-NP13 | u | Ancoratge per a pilar prefabricat de formigó de 60x60 cm per a cargolar a la base, amb cargols d'acer d'alta resistència de 30 mm de diàmetre i 50 cm de llargària, col·locats a fonament | 0 | 3
01.02.02 | 18 | P4P8-NP04 | u | Pilar prefabricat de formigó armat de secció rectangular massissa de 60x60 cm, de 13 m d'alçària lliure màxima, per anar vist, amb armadura de capacitat mecànica de 2250 a 3000 kN/m, amb dues mènsules a dues cares i a nivell, per a encastar a la base, col·locat amb grua | 0 | 3
01.02.02 | 19 | P4B8-D6QK | kg | Armadura per a lloses d'estructura AP500 S d'acer en barres corrugades B500S de límit elàstic >= 500 N/mm2 | 0 | 1629.12
01.02.02 | 20 | P531-9RG6 | m2 | Coberta amb panell sandvitx de planxes d'acer amb aillament de poliuretà amb prestacions al foc millorades, amb un gruix total de 80 mm, amb la cara exterior nervada color estàndard, diferent del blanc i la cara interior llisa, galvanitzat en calent i prelacat en ambdues cares, gruix de les planxes (ext/int) 0.4/0,4 mm, junt longitudinal encadellat amb nervi, amb fixació oculta amb tapajunts, amb un pendent de 7 a 30% | 0 | 27.36
01.02.02 | 21 | P4E5-DJMP | m2 | Paret estructural de dues cares vistes, de 15 cm de gruix, de bloc foradat de morter de ciment R-6, llis, de 400x150x200 mm, amb components hidrofugants, de cara vista, gris, categoria I segons norma UNE-EN 771-3, col·locat amb ciment pòrtland amb filler calcari CEM II/B-L 32,5 R segons UNE-EN 197-1, en sacs i amb una resistència a compressió de la paret de 3 N/mm2 | 0 | 11.28
01.02.02 | 22 | P4ZB-3HKH | dm3 | Recolzament amb peça rectangular de neoprè sense armar, col·locat | 0 | 67.5
01.02.02 | 23 | P4C0-4SJZ | m | Muntatge i desmuntatge d'apuntalament de biga a una alçària <= 5 m amb puntal metàl·lic telescòpic i tauló | 0 | 377.25
01.02.02 | 24 | PFA7-6ZBX | m | Tub de cPVC de 50 mm diàmetre nominal de 16 bar pressió nominal, per encolar, segons norma UNE-EN ISO 15877-2 amb grau de dificultat mitjà i col·locat superficialment | 0 | 43.2
01.02.02 | 25 | P21Z0-N2UU | u | Perforació de placa de formigó prefabritcat per a formació de passatubs fins a 200 mm de diàmetre nominal amb un gruix de forjat entre 20 i 30 cm amb equip de barrinat amb broca de diamant intercambiable, entre 100 i 400 mm de diàmetre | 0 | 30
TOTAL
|  | Obra | 01 | PressupostED SERVEIS MB
|  | Capítol | 03 | SISTEMA ENVOLUPANT
|  | Subcapítol | 01 | MURS
01.03.01 | 1 | E7B111C0 | m2 | Geotèxtil format per feltre de polipropilè no teixit lligat mecànicament de 130 a 140 g/m2, col·locat sense adherir | 0 | 10
01.03.01 | 2 | E7119785 | m2 | Membrana per a impermeabilització de cobertes PA-6 segons UNE 104402 de 4,1 kg/m2 d'una làmina de betum asfàltic modificat LBM (SBS)-40-FV amb armadura de feltre de fibra de vidre de 100 g/m2, adherida en calent, prèvia imprimació | 0 | 10
01.03.01 | 3 | FD5A3394 | m | Rasa de drenatge del terreny, per a recollir aigües freàtiques, de 40x60 cm, amb tub de polietilè d'alta densitat per a drenatges de 125 mm de diàmetre, amb excavació mecànica, reblert de la rasa amb 100% de grava embolcallada amb geotèxtil, i càrrega de les terres sobrants sobre camió o contenidor | 0 | 10
01.03.01 | 4 | PD5M-N001 | m | Drenatge amb tub de PVC de D=110 mm | 0 | 3
01.03.01 | 5 | PFA1-N001 | u | Vàlvula antiretorn de PVC, model S-223 de JIMTEN o equivalent, ref.70031 per a tub de d110mm de diàmetre, amb doble clapeta metàlica, anti rosegadors, amb junta labiada, tapa registre accés sense cargols, amb maneta de bloqueig extraible. Segons norma EN13564. Totalment instal.lada per evitar retorn per pluges. | 0 | 1
01.03.01 | 6 | P6180-5QBS | m2 | Paret de contenció de 20 cm de gruix de bloc foradat de morter ciment, de 400x200x200 mm, llis, gris amb components hidrofugants, categoria I segons la norma UNE-EN 771-3, col·locat amb morter mixt 1:2:10 de ciment pòrtland amb filler calcari, massissats amb formigó per armar HA - 30 / F / 20 / XC1 amb una quantitat de ciment de 300 kg/m3 i relació aigua ciment =< 0.6, col·locat manualment i acer en barres corrugades B500S de límit elàstic >= 500 N/mm2 per a l'armadura de parets de blocs de morter de ciment, armat horitzontal i vertical amb 1 barra corrugada c/40 cms, inclós armat d'arrancament en viga de trava. | 0 | 63.52
TOTAL
|  | Obra | 01 | PressupostED SERVEIS MB
|  | Capítol | 03 | SISTEMA ENVOLUPANT
|  | Subcapítol | 02 | TERRES
01.03.02 | 1 | P924-DX70 | m2 | Subbase de 15 cm de gruix de grava de granulat reciclat de formigó de 40 a 70 mm, amb estesa i piconatge del material | 0 | 424
01.03.02 | 2 | P7B2-5RJ6 | m2 | Làmina separadora de polietilè de 100 µm i 96 g/m2, col·locada no adherida | 0 | 932.8
01.03.02 | 3 | P93G-N001 | m2 | Capa d'anivellament i regularització del suport, de 3 cm de gruix, amb morter de ciment 1:6 | 0 | 424
01.03.02 | 4 | P7R1-HIW6 | m2 | Barrera front al gas radó amb làmina de betum modificat amb elastòmer, amb acabat plàstic per les dues cares, LBM (SBS) 48/P-FP amb armadura de feltre de polièster de 150 g/m2, de gruix mes gran a 2 mm, amb coeficient de difusió front al gas radó menor o igual a 2 * 10^-12 m2/s, col·locada no adherida sobre superfície horitzontal | 0 | 272.8
01.03.02 | 5 | P7RZ-HPKO | m | Reforç lineal de cantonades i punts singulars de barrera front al gas radó amb làmina de betum modificat amb elastòmer, amb acabat plàstic per les dues cares, LBM (SBS) 48/P-FP amb armadura de feltre de polièster de 150 g/m2, de gruix mes gran a 2 mm, amb coeficient de difusió front al gas radó menor o igual a 2 * 10^-12 m2/s, col·locada adherida en calent | 0 | 93.6
01.03.02 | 6 | P7B1-6Q35 | m2 | Geotèxtil format per feltre de polipropilè/polietilè no teixit lligat térmicament de 100 a 110 g/m2, col·locat sense adherir | 0 | 466.4
01.03.02 | 7 | P7C25-N001 | m2 | Aïllament de planxa de poliestirè extruït (XPS), de 150 mm de gruix total (plaques de 80+70mm), resistència a compressió >= 500 kPa, resistència tèrmica entre 2.353 i 2,162 m2·K/W, amb la superfície llisa i cantell mitjamossa, col·locada sense adherir | 0 | 70.6
01.03.02 | 8 | P93M-N001 | m2 | Solera de formigó per armar amb additiu hidròfug HA - 30 / B / 20 / XC3 amb una quantitat de ciment de 300 kg/m3 i relació aigua ciment =< 0.55, de gruix 15 cm, abocat des de camió, acabat amb 4 kg/m2 de pols de quars color gris, estesa i vibratge mecànic i remolinat mecànic. Inclou formació de junts perimetral i amb pilars EPS e20mm. | 0 | 424
01.03.02 | 9 | P9G3-DVV5 | m | Tall amb serra de disc en paviment de formigó per a formació de junt de retracció de 6 a 8 mm d'amplària i fondària >= 4 cm | 0 | 129
TOTAL
|  | Obra | 01 | PressupostED SERVEIS MB
|  | Capítol | 03 | SISTEMA ENVOLUPANT
|  | Subcapítol | 03 | FAÇANES
01.03.03 | 1 | P634-X001 | m2 | Panell prefabricat amb aillament continu P_K, de prefabricats Planas o equivalent, amb trencament de pont térmic, capa resistent de 12cm, capa aillament tèrmic en XPS e6cm (Efyos xps sl artic) (U=0,029 W/mK) (densitat =>300kPA), capa exterior d'acabat e6cm, en total 24cm de gruix. Resistència al foc EI-120. Aïllament acústic 60,01 dBA. Totalment col.locat, incloent-hi sistema d'ancoratge, ferramentes i medis auxiliars. Inclou segellats interior i exterior resistents al foc, panells encadellats. Inclou també la redacció de documentació gràfica de taller per part de l'industrial i el vist-i-plau previ de la DF. | 0 | 655.47
01.03.03 | 2 | P63A-X010 | m2 | Tancament depanells prefabricats texturitzats de formigó armat de 16 cm de gruix, de prefabricats Planas o equivalent, de 3 m d'amplària i 8 m de llargària com a màxim, amb acabat texturitzat en la cara exterior amb matriu tipus 2/128 HUDSON , color gris. Segons UNE-EN 14992. Resistència al foc EI-120. Totalment col.locat, incloent-hi sistema d'ancoratge,ferramentes i medis auxiliars. Inclou segellats interior i exterior resistents al foc, panells encadellats. Inclou també la redacció de documentació gràfica de taller per part de l'industrial i el vist-i-plau previ de la DF. | 0 | 110.924
01.03.03 | 3 | P8M2-I2VF | m | Remat de planxa preformada d'alumini lacat d'1,5 mm de gruix, de 120 mm de desenvolupament, amb 3 plecs, per a brancal, col·locat amb fixacions mecàniques, i segellat. Inclou mitjans auxiliars. | 0 | 24.2
01.03.03 | 4 | E8JA7P42 | m | Coronament de paret de planxa d'alumini lacat d'1,5 mm de gruix, d'entre 400 i 600 mm de desenvolupament i de 4 plecs, col·locat amb adhesiu i fixacions mecàniques | 0 | 100.95
01.03.03 | 5 | P8K3-N001 | m | Escopidor superior/goteró de planxa preformada d'alumini lacat d'1,5 mm de gruix, de 120 mm de desenvolupament, amb 3 plecs, col·locat amb adhesiu i fixacions mecàniques, com a remat superior i goteró en forats. Inclou mitjans auxiliars. Color RAL igual que fusteria. | 0 | 149.8
01.03.03 | 6 | P8K3-5TPB | m | Escopidor de planxa preformada d'alumini lacat d'1,5 mm de gruix, de 160 mm de desenvolupament, amb 3 plecs, col·locat amb adhesiu i fixacions mecàniques i segellat. Inclou mitjans auxiliars. Color RAL igual que fusteria. | 0 | 86.2
01.03.03 | 7 | P8K3-5TRF | m | Escopidor de planxa preformada d'alumini lacat d'1,5 mm de gruix, d'entre 400 i 600 mm de desenvolupament, amb 3 plecs, col·locat amb adhesiu i fixacions mecàniques i segellat. Color RAL igual que fusteria. | 0 | 17.9
01.03.03 | 8 | P447-DMDH | kg | Acer S235JR segons UNE-EN 10025-2, en perfils laminats en calent sèrie L, LD, T, rodó, quadrat, rectangular i planxa, treballat al taller per a col·locar amb cargols i galvanitzat en calent, per a reforç d'elements d'encastament, subestrctures, recolzament i rigiditzadors, col·locat a l'obra amb soldadura | 0 | 413.852
01.03.03 | 9 | P63B-N001 | m2 | Façana de panells sandvitx d'acer galvanitzat, model ACH FLAT o equivalent, de 100 mm d'espessor i 1150 mm d'amplada, formats per cara exterior de xapa llisa acabat prelacat, Granite Standard, RC3 i RUV2, segons UNE-EN 10169, de 0,6 mm de gruix, ànima aïllant de llana de roca de densitat mitjana 120 kg/m³, i cara interior de xapa nervada acabat prelacat, Granite Standard, de 0,5 mm de gruix, conductivitat tèrmica 0,37 W/(mK), Euroclasse A2-s1, d0 de reacció al foc segons UNE-EN 13501-1, resistència al foc EI 120 segons UNE-EN 1366-1, col·locats en posició vertical i fixats mecànicament amb sistema de fixació oculta a una estructura portant o auxiliar. Inclou accessoris de fixació dels panells i cinta flexible de butil, adhesiva per ambdues cares, per al segellat d'estanquitat dels solapaments entre panells sandvitx. Totalment col.locat. Inclou remats en cantonades, remats en formació de forats, remats en exutori, remats d'estanquitat, etc. | 0 | 30.4
01.03.03 | 10 | P8360-N001 | m2 | Revestiment per a formació de façana format per estructura de suport amb perfils verticals omega d'alumini 50x50 mm fixada mecànicament al parament vertical (aquapanel), i estructura horitzontal de tubs d'alumini, aplacada amb safates conformades de dimensions segons disseny, de pannell multicapa de 4 mm de gruix, amb dues làmines d'alumini lacat de 0,5 mm de gruix, adherides a nucli de poliestirè i fixades amb roblons d'alumini a premarc de fusteria i perfileria. Reacció al foc de l'element mínima C-S3 d0, segons CTE DB SI2. Inclou mitjans auxiliars. | 0 | 25.706
01.03.03 | 11 | P83E3-N001 | m2 | Suport per a revestiment de façana amb placa Aquapanel Outdoor de knauf o equivalent, format per placa exterior de ciment portland Aquapanel Outdoor ´´KNAUF´´ de 12,5mm revestida per una capa de fibra de vidre emeguda per ambdues cares, reacció al foc A1 , estructura d'acer galvanitzat per a canals horitzontals de 100/40/0,7mm i montants verticals de 100/50/1, amb una modulació de 400mm i disposició normal N. Inclou aillament tèrmic amb panell rígid de llana mineral, segons UNE-EN 13162, no revestit de doble densitat, de 90mm de gruix i resistència tèrmica 2,6 m²K/W, conductivitat tèrmica 0,034 W/(mK), col.locat entre els montants de l'estructura portant. Inclou també impermeabilització de seguretat amb làmina drenant transpirable, impermeable a l'aigua de pluja, Tyvek StuccoWrap, fixada als montants de l'estructura metàlica por la cara exterior. Inclou també col.locació de placa interior de guix laminat hidrofuga (H) de 12,5mm. Totalment col.locat i fixat entre panells prefabricats, per al suport de panell composite d'alumini (no inclós). Inclou mitjans auxiliars. | 0 | 25.706
01.03.03 | 12 | P83EC-N010 | m2 | Extradossat de plaques de guix laminat format per estructura autoportant arriostrada normal amb perfileria de planxa d'acer galvanitzat, amb un gruix total de l'extradossat de 73 mm, muntants cada 400 mm de 48 mm d'amplaria i canals de 48 mm d'amplaria, amb 2 plaques resistent al foc (F) de 12,5 mm de gruix, fixades mecànicament i aïllament amb plaques de llana mineral de roca, per evitar la transmissió del foc entre sectors en planta baixa (banda ventilació / il.luminació) amb una EI-60, ocult per darrera d'enreixat. | 0 | 8.4
01.03.03 | 13 | P7A3-5QH2 | m2 | Barrera de vapor/estanquitat amb vel de polietilè de 250 µm i 240 g/m2, col·locada no adherida | 0 | 629.97
01.03.03 | 14 | P8K3-5TEN | m | Escopidor de planxa preformada d'alumini lacat d'1,5 mm de gruix, d'entre 1000 i 1100 mm de desenvolupament, amb 6 plecs, col·locat sobre taulell aglomerat hidrófug de 19 mm gruix, inclús làmina impermeabilització butil, subestructura de tub THC-40.2, perfil angular per engaltat inferior i xapa conformada de suport del taulell, amb fixacions mecàniques i segellat. Color RAL igual que fusteria. | 0 | 20
01.03.03 | 15 | P7C25-DC0Z | m2 | Aïllament de planxa de poliestirè extruït (XPS), de 60 mm de gruix, resistència a compressió >= 300 kPa, resistència tèrmica entre 2.143 i 1,935 m2·K/W, amb la superfície llisa i cantell mitjamossa, col·locada amb fixacions mecàniques | 0 | 106
TOTAL
|  | Obra | 01 | PressupostED SERVEIS MB
|  | Capítol | 03 | SISTEMA ENVOLUPANT
|  | Subcapítol | 04 | COBERTES
01.03.04 | 1 | P7A3-5QH2 | m2 | Barrera de vapor/estanquitat amb vel de polietilè de 250 µm i 240 g/m2, col·locada no adherida | 0 | 470.016
01.03.04 | 2 | E5Z15N2B | m2 | Formació de pendents amb formigó cel·lular sense granulat, de densitat 300 kg/m3, de 10 cm de gruix mitjà, amb acabat remolinat | 0 | 391.68
01.03.04 | 3 | P7Z6-NPDB | m | Raconera de llistó de fusta hidrofugada de secció triangular de 50x50 mm, fixada amb tacs d'expansió cada 75 cm | 0 | 104.1
01.03.04 | 4 | P721-NDAN | m2 | Membrana per a impermeabilització de cobertes enjardinades extensives DANOSA o equivalent amb membrana bituminosa bicapa adherida (SBS), constituida per: - imprimació bituminosa de base acuosa, de 0,3 kg/m2 CURIDAN. - làmina bituminosa de betum modificat amb elastòmers LBM (SBS), amb terminació en film plàstic, amb armadura de feltre de fibra de vidre, de 4 Kg/m2, GLASDAN 40 P ELAST adherida al suport amb soplet. - làmina bituminosa de betum modificat amb elastòmers LBM (SBS), anti arrels, autoprotegida amb granulat de pissarrai armadura de poliester reforçat, de 5kg/m2, ESTERDAN PLUS 50/GP ELAST VERDE JARDIN adherida a l'anterior mitjançant soplet. | 0 | 626.172
01.03.04 | 5 | P7Z9-NDAN | m2 | Reforç lineal de membrana en paraments verticals de DANOSA o equivalent, amb làmina de betum modificat LBM (SBS), 20cm per sobre de l'acabat de coberta com a mínim, format per imprimació bituminosa de base acuosa, 0,3 kg/m2, CURIDAN; banda de reforç en peto amb BANDA DE REFUERZO E 30 P ELAST i banda de terminació amb làmina bituminosa anti arrels protegida amb franulat de pissarra i armadura de poliester reforçat i tractament anti arrels de 5 kg/m2, ESTERDAN PLUS 50/GP ELAST VERDE JARDIN, àmbdues adherides al suport i entre si amb soplet (en calent). | 0 | 54.005
01.03.04 | 6 | P7B1-6Q3D | m2 | Geotèxtil format per feltre de polièster no teixit lligat mecànicament de 190 a 200 g/m2, col·locat sense adherir | 0 | 940.032
01.03.04 | 7 | P7C25-N001 | m2 | Aïllament de planxa de poliestirè extruït (XPS), de 150 mm de gruix total (plaques de 80+70mm), resistència a compressió >= 500 kPa, resistència tèrmica entre 2.353 i 2,162 m2·K/W, amb la superfície llisa i cantell mitjamossa, col·locada sense adherir | 0 | 391.68
01.03.04 | 8 | E5113371 | m2 | Acabat de terrat amb capa de protecció de palet de riera de 16 a 32 mm de diàmetre, de 7 cm de gruix, col·locat sense adherir | 0 | 55
01.03.04 | 9 | E511X001 | m2 | Capa de protecció de coberta amb paviment de 5 cm de gruix de formigó amb fibres HAF-30/A-3-3/F/12-60/IIb+F, grandària màxima del granulat 12 mm, amb >= 325 kg/m3 de ciment i entre 30 i 35 kg/m3 de fibres d'acer conformades als extrems, apte per a classe d'exposició IIb+F, escampat mitjançant bombeig, estesa i vibratge mecànic, remolinat mecànic afegint 4 kg/m2 de pols de quars color | 0 | 62.73
01.03.04 | 10 | P513N001 | m2 | Paviment flotant sobre coberta de llosa de formigó de dimensions 50X50 cm i 7 cm de gruix, de forma quadrada, textura pètria, preu alt, col·locats sobre coberta sense adherir (flotant), per a permetre el pas en registre d'instal.lacions. | 0 | 7.05
01.03.04 | 11 | P5ZDC-HR5V | m | Remat de planxa d'acer plegada amb acabat galvanitzat i prelacat, de 0,6 mm de gruix, 20 cm de desenvolupament, com a màxim, amb 2 plecs, per a minvell, col·locat amb fixacions mecàniques, amb perfils conformats d' estanquitat, i segellat | 0 | 129.8
01.03.04 | 12 | P7B1-X001 | m2 | Làmina de separació i lliscant TGV 21 de ZinCo o equivalent sistema, termosoldada al 100% de polipropilè, permeable a l'aire i al vapor, aplicable com a capa separadaora entre metalls no compatibles o coma protecció de cobertes vegetals invertides. Químicament i biològica neutre, compatible amb làmines asfàltiques i poliestirè. Resistent a àcids i àlcalis. S'inclou part proporcional d'encavalcaments i perímetres. Color negre, gruix aproximat 0,55mm, pes aproximat 80 gr/m2. | 0 | 260
01.03.04 | 13 | P7B1-X002 | m2 | Llàmina de drenatge, protecció i retenció d'aigua amb filtre incorporat Fixodrain XD de ZinCo o sistema equivalent, fabricada amb polietilè embotit en profunditat. Disposa d'obertures d'aireació i un sistema de canals multidireccionals per la cara inferior que permeten instalar-la també en cobertes invertides. Possibilitat d'unió entre plaques per pestanyes laterals. Característiques tècniques: - alçada aproximada 20mm - pes aproximat 1 kg/m2 - resistència a la compressió màxima >50 kN/m2 - capacitat de retenció d'aigua 3l/m2 aprox. Disposa de certificat ETA-13-0668 Disposa de declaració ambiental del producte EPD-ZIC-20200082-CCA1-EN | 0 | 260
01.03.04 | 14 | P7B1-X003 | m2 | Feltre de distribució d'aigua AF 300 de ZinCo o sistema equivalent, de fibres poliacríliques amb efecte capilar molt actiu, incorporant en la seva cara inferior un robust i resistent teixit de fibres de polipropilè resistents al desgarrament, per a ús en cobertes verdas extensives. L'aigua es distribueix sobre tota la superfície del feltre degut a la capilaritat. Una vegada saturat, l'aigua que rep pot passar pel feltre sense impediment. Resistent a la descomposició. Característiques tècniques: Feltre - material 100% poliacrílic - color verd - capacitat d'absorció d'aigua 3-4 l/m2 aprox. teixit de fibres - Material polipropilè - Color negre - resistència a tracció (200mm) segons normativa EN ISO 10319 longitudinal/transversal 19/15 kN/m aprox - Dilatació de trencament longitudinal / transversal: 21% / 17% aprox - Permeabilitat a l'aigua 20l/m2 sg aprox - Pes total 300 gr/m2 aprox - Gruix aproximat 2,4mm | 0 | 260
01.03.04 | 15 | PR36-X001 | m2 | Subministrament i estesa de substrat Zincoterra Floral o equivalent, especial per a cobertes extensives amb un gruix aproximat de 10cm, subministrat en big-bag, segons la normativa FLL i NTJ 11C. | 0 | 240
01.03.04 | 16 | PR69-X002 | m2 | Subministrament i plantació d'espècies seleccionades per a cobertes enjardinades extensives, tipus Sedum(Album, Acre, Reflexum, Sediforme, Rupestre, Ochroleucum, etc), resistents a la sequera, tapissants i de baixa alçada. Mesclades adequadament per tal d'aconseguir una vegetació estable i variada en la coberta, amb una densitat de 16 uts/m2. Presentació en safates alveolars i primer reg inclós. | 0 | 240
01.03.04 | 17 | P510-X001 | m2 | Subministrament i estesa de graves de cantell rodat, lavades i no calcàries. Ample de la franja aprox. 40cm i un gruix aproximat de 8cm. Granulometria 18/22mm. No subministrada per ZinCo. | 0 | 20
01.03.04 | 18 | P5ZH2-X001 | u | Caixa de control KS 10/30 de ZinCo o equivalent, fabricada amb alumini recobert de plàstic amb ranures laterals per al pas de l'aigua i amb brides de fixació extensibles col.locades en els laterals de la base. Per a col.locar sobre els baixants o sobre graves, per a registre del desguàs; amb tapa de xapa d'acer galvanitzat i plastificat, desmontable i transitable, amb dos forats per agafar la tapa o per fixar-la a la base amb cargols inclosos. Aplicable en tots els desguassos de fins 230mm de diàmetre. Inclou elements elevadors KSA per adaptar-lo a l'alçada desitjada. Característiques tècniques: - Pes: 2,8 kg aprox. - Alçada: 10cm aprox. - Color gris fosc - mesura interior: 30xm x 30cm aprox. - Mesura de l'obertura interior: 24 x 24 cm - Mesura amb la brida estesa: 53cm x 30cm aprox. - Amplada ranura drenatge: aprox 3mm | 0 | 5
01.03.04 | 19 | P5ZZ0-X001 | m | Perfil de separació KL 100/120 de ZinCo o equivalent, per separar franja de graves perimetral. Perfil angular amb ranures de drenatge en la cantonada, utilitzable pels dos costats, fabricat en alumini natural, per a la separació dels diferents sistemes (franjes de graves i àrees enjardinades o franjes de Zincolit o similar). Característiques tècniques: - Gruix del material: 1,8mm aprox. - Longitud: 2,0m aprox. - Pes: 2,1 kg/peça aprox. | 0 | 89
01.03.04 | 20 | P7B1-X004 | u | ZinCo base solar SB200 o sistema equivalent, placa base completament premontada, de plàstic rígid reciclat amb cavitats, amb perfils i contraperfils d'alumini per a reforç situats en la cara interior. Característques tècniques: - Material de la placa: ABS - Mesures aproximades 1x2m - Alçada de l'element: aprox 43mm - Pes (inclosos perfils reforç): aprox 7kg - Volum e reblert: aprox 16l/m2 - Mitjans de fixació d'acer inoxidable - Rosca M10 | 0 | 60
01.03.04 | 21 | P7B1-X005 | u | ZinCo suport de base solarb SGR 15 o sistema equivalent, fet d'una sola peça d'alumini, adaptat a la ZinCo Base Solar SB 200, ús variable tant per a montatge estandar com per a orientació est/oest i per a ajustos verticals. Caracterítiques tècniques: - pes aproximat: 2,60-3 kg/ut - Material AlMg III - Color: alumini natural | 0 | 60
01.03.04 | 22 | P7B1-X006 | u | Peça perfil adaptador per a base solar SGR de ZinCo o equivalent | 0 | 120
01.03.04 | 23 | P7B1-X007 | u | ZinCo barres de reforç per a suport de base solar SGR 15 o sistema equivalent, amb dos perfils plans d'alumini perforat, que es col.loquen entre dos suports de base solar en forma de creu per a reforçar l'estructura i rigiditzar-la. Bastidor base (1m de distància), inclou fixacions d'acer inoxidable. En els sistemes fotovoltaics les barres de reforç es col.loquen a una distància màxima de 10m de separació entre ells. | 0 | 13
01.03.04 | 24 | P7B1-X008 | u | ZinCo barres de reforç per a suport de base solar SGR 15 o sistema equivalent, amb dos perfils plans d'alumini perforat, que es col.loquen entre dos suports de base solar en forma de creu per a reforçar l'estructura i rigiditzar-la. Bastidor base (1m de distància), inclou fixacions d'acer inoxidable. En els sistemes fotovoltaics les barres de reforç es col.loquen a una distància màxima de 10m de separació entre ells. | 0 | 60
01.03.04 | 25 | P51G-CWFJ | m | Junt de dilatació de la formació de pendents amb formigó, amb planxa de poliestirè expandit (EPS) i reforç linial de membrana amb làmina format per imprimació bituminosa de base acuosa, 0,3 kg/m2, CURIDAN de Danosa o equivalent; banda d'adherència a 25cm del junt per dos costats, banda de reforç interior amb BANDA DE REFUERZO E 30 P ELAST de Danosa o equivalent, 2 bandes de terminació amb làmina bituminosa anti arrels protegida amb franulat de pissarra i armadura de poliester reforçat i tractament anti arrels de 5 kg/m2, ESTERDAN PLUS 50/GP ELAST VERDE JARDIN de Danosa o equivalent, àmbdues adherides al suport i entre si amb soplet (en calent); cordó de segellat i banda de reforç superior, segons especificacions de Danosa o equivalent pel tipus de coberta i del CTE DB HS1. | 0 | 15.3
01.03.04 | 26 | P83E8-N003 | m2 | Revestiment per a la formació de façana ventilada amb tauler de partícules de fusta aglomerades amb ciment portland CBP.E, de 12 mm de gruix, per a ambient exterior segons UNE-EN 634-2, reacció al foc B-s1, d0, acabat llis, de color gris, col·locat amb fixació vista sobre perfileria d'alumini, col·locada amb fixacions mecàniques sobre parament vertical exterior, per a aillament tèrmic d'ampit de coberta i trencament de pont tèrmic de la solució constructiva. | 0 | 136.89
01.03.04 | 27 | P7C25-DBI5 | m2 | Aïllament de planxa de poliestirè extruït (XPS), de 40 mm de gruix, resistència a compressió >=250 kPa, resistència tèrmica entre 1.290 i 1,176 m2·K/W, amb la superfície llisa i cantell encadellat, col·locada amb adhesiu de formulació específica | 0 | 111.54
01.03.04 | 28 | P8JC-N001 | m | Remat de planxa d'acer plegada amb acabat galvanitzat i prelacat, de 2 mm de gruix, 60 cm de desenvolupament, com a màxim, amb 6 plecs, per a coronament, col·locada clipada sobre fixacions previament fixades a parament de formigó. Inclou junts de dilatació entre peces, i impermeabilització dels junts. Inclòs tancament d'estanqueitat en coronament format per tauler CPBP de fusta ciment tipus viroc 12mm de gruix fixat amb Sikaflex (o equivalent) amb pendent, per regularització i impermeabilització. | 0 | 101.1
01.03.04 | 29 | P6182-44Z5 | m2 | Paret de tancament per a revestir de 20 cm de gruix de bloc foradat de morter ciment, de 400x200x200 mm, llis, categoria I segons la norma UNE-EN 771-3, col·locat amb morter ciment 1:8 de ciment pòrtland amb filler calcari | 0 | 16.29
01.03.04 | 30 | P5ZDC-I8A6 | m | Remat de planxa d'acer plegada amb acabat galvanitzat i prelacat, d'1 mm de gruix, 20 cm de desenvolupament, com a màxim, amb 3 plecs, per a minvell, col·locat amb fixacions mecàniques, i segellat | 0 | 104.1
01.03.04 | 31 | P531-N002 | m2 | Coberta de panells sandvitx d'acer galvanitzat, model 5 grecas de ACH o equivalent, de 100 mm d'espessor i 1150 mm d'amplada, amb ànima de llana de roca, format por doble cara metálica de xapa estàndar d'acer, acabat prelacat, Granite Standard, de espesor exterior 0,5 mm y espesor interior 0,5 mm y alma aislante de lana de roca de densidad media 145 kg/m³,conductivitat tèrmica 0,37 W/(mK), Euroclasse A2-s1, d0 de reacció al foc segons UNE-EN 13501-1, resistència al foc EI 120 segons UNE-EN. Inclou accessoris, fixacions i remats. Totalment col.locat. Inclou remats en cantonades, perfils per goterons, remats amb façana, remats d'estanquitat, etc. | 0 | 28.76
01.03.04 | 32 | P5Z26-N001 | m2 | Bancada flotant en coberta per a instal.lació d'equips exteriors, format per geotextil separador de feltre de poliester, placa de XPS de e50mm de resistència a compressió >= 500 kPa sense adherir, bancada de formigó in situ de 10cm de gruix amb formigó HA-30/F/10/XC3, amb armat de pell amb malla electrosoldada acer B500T 15x15cm. Inclou muntatge i desmuntatge d'encofrat amb fusta de pi. Perfectament anivellat per a la col.locació d'equips en coberta esmorteint la transmissió de vibracions a l'estructura. | 0 | 9.833
01.03.04 | 33 | P5ZE2-N001 | m | Ràfec de planxa d'acer conformada lacada de 1,2 mm de gruix i 100 cm de desenvolupament, amb 4 plecs, col·locat amb fixacions mecàniques sobre perfils i adherit sobre tauler MDF hidròfug inclós, suportat sobre subestructura tubular d'acer S-235JR. Inclou fomació de goteró, remats, fixacions, peces especials. | 0 | 4.4
01.03.04 | 34 | P447-N001 | kg | Acer S235JR segons UNE-EN 10025-2, en perfils laminats en calent sèrie L, LD, T, rodó, quadrat, rectangular i planxa, treballat al taller per a col·locar amb cargols i galvanitzat en calent, per a reforç d'elements d'encastament, subestrctures, recolzament i rigiditzadors, col·locat a l'obra amb soldadura | 0 | 168.389
01.03.04 | 35 | P534-4SDD | m2 | Coberta de plaques conformades amb perfil nervat de planxa d'acer galvanitzada i lacada amb 4 nervis separats entre 250 i 270 mm i una alçària entre 40 i 50 mm de 0,7 mm de gruix, amb una inèrcia entre 14 i 23 cm4 i una massa superficial entre 5.6 kg/m2, acabat llis, per a cobertes, de color estàndard, segons la norma UNE-EN 14782, ancorades sobre corretges d'11 a 15 cm d'alçària | 0 | 8.96
01.03.04 | 36 | P5ZH0-10LUK | u | Bonera sifònica d'etilè propilè diè (EPDM) de 180 a 240 mm de costat, amb sortida vertical de 100 a 150 mm de diàmetre nominal, adherida sobre làmina bituminosa en calent | 0 | 5
01.03.04 | 37 | P5ZH0-10MME | u | Bonera sifònica d'etilè propilè diè (EPDM) de 240 a 320 mm de costat, amb sortida vertical de 100 a 150 mm de diàmetre nominal, adherida sobre làmina bituminosa en calent | 0 | 2
01.03.04 | 38 | P5ZH0-10MEM | u | Bonera sifònica d'etilè propilè diè (EPDM) de 240 a 320 mm de costat, amb sortida vertical de 100 a 150 mm de diàmetre nominal, amb tapa antigrava de plàstic, adherida sobre làmina bituminosa en calent | 0 | 2
01.03.04 | 39 | P5Z50-A8HX | m2 | Estructura metàl·lica lleugera per a suport de teulada, formada per acer S235JRC segons UNE-EN 10025-2, format per peça simple, en perfils conformats en fred sèrie L, U, C, Z i omega, tallat a mida i galvanitzat, muntats amb cargols a l'obra fixada mecànicament a un sostre pla, amb 4 kg d'acer per m2 de sostre pla | 0 | 4.62
01.03.04 | 40 | P5ZA3-H8M1 | m | Carener de planxa d'alumini de 0,7 mm de gruix, preformada i 50 cm de desenvolupament, col·locada amb fixacions mecàniques. | 0 | 2.1
01.03.04 | 41 | P7C25-DD6S | m2 | Aïllament de planxa de poliestirè extruït (XPS), de 50 mm de gruix, resistència a compressió >= 500 kPa, resistència tèrmica entre 1.471 i 1,351 m2·K/W, amb la superfície llisa i cantell encadellat, col·locada sense adherir | 0 | 11.38
01.03.04 | 42 | P63B-N002 | m2 | Coberta de panells sandvitx d'acer galvanitzat, model ACH FLAT o equivalent, de 100 mm d'espessor i 1150 mm d'amplada, formats per cara exterior de xapa llisa acabat prelacat, Granite Standard, RC3 i RUV2, segons UNE-EN 10169, de 0,6 mm de gruix, ànima aïllant de llana de roca de densitat mitjana 120 kg/m³, i cara interior de xapa nervada acabat prelacat, Granite Standard, de 0,5 mm de gruix, conductivitat tèrmica 0,37 W/(mK), Euroclasse A2-s1, d0 de reacció al foc segons UNE-EN 13501-1, resistència al foc EI 120 segons UNE-EN 1366-1, col·locats horitzontalment i fixats mecànicament a una estructura portant o auxiliar. Inclou accessoris de fixació dels panells i cinta flexible de butil, adhesiva per ambdues cares, per al segellat d'estanquitat dels solapaments entre panells sandvitx. Totalment col.locat. Inclou remats en cantonades, remats en formació de forats, remats d'estanquitat, etc. | 0 | 10
TOTAL
|  | Obra | 01 | PressupostED SERVEIS MB
|  | Capítol | 03 | SISTEMA ENVOLUPANT
|  | Subcapítol | 05 | FUSTERIES
01.03.05 | 1 | PAF8-N001 | u | Finestra E01, d'alumini lacat amb trencament de pont tèrmic, col·locada sobre bastiment de base, amb dues fulles batents, per a un buit d'obra aproximat de 200x130 cm, elaborada amb perfils de preu superior, classificació mínima 4 de permeabilitat a l'aire segons UNE-EN 12207, classificació mínima 9A d'estanquitat a l'aigua segons UNE-EN 12208 i classificació mínima C5 de resistència al vent segons UNE-EN 12210, sense persiana. Color a escollir per la DF. Doble envidrament Guardian Sun Lamiglass 44.1/14 argón 90%/Guardian Lamiglass 33.1 ´´GUARDIAN GLASS´´ o equivalent, conjunt format per vidre exterior Guardian Sun Lamiglass de 4+4 mm, composat per dues llunes de vidre laminar de 4 mm unides mitjançant una làmina incolora de butiral de polivinil, amb capa de control solar i baixa emissivitat tèrmica incorporada en la cara interior, cambra de gas deshidratada amb perfil separador d'alumini i doble segellat perimetral, de 14 mm, omplerta de gas argon i vidre interior de seguretat Guardian Lamiglass de 3+3 mm, composat per dues llunes de vidre laminar de 3 mm unides mitjançant una làmina incolora de butiral de polivinil; 28 mm de gruix total. Col·locat amb llistó de vidre sobre fusta, acer o alumini. Col·locació sobre bastiment de base i subestructura de suport d'acer galvanitzat, en perfils laminats en calent, tot segons detalls de projecte. Bastiment i subestructura d'acer galvanitzat inclosa. Inclou pp de cinta segelladora per assegurar l'hermeticitat en el perimetre del forat, tipus passivhaus o equivalent. Inclosos remats interiors i exteriors de perímetre en xapa d'alumini del mateix color i acabat que la fusteria, remat exterior mitjançant trencaaigües d'alumini, remats de folrat de pilars, trobada entre fusteries amb aïllaments i xapa plegada en forma d'U o plana segons el cas, acabat superior de xapa plegada també en forma d'U, tot segons detalls de projecte. | 0 | 9
01.03.05 | 2 | PAF8-N002 | u | Finestra E02, d'alumini lacat amb trencament de pont tèrmic, col·locada sobre bastiment de base, amb dues fulles batents amb muntant intermig, per a un buit d'obra aproximat de 200x130 cm, elaborada amb perfils de preu superior, classificació mínima 4 de permeabilitat a l'aire segons UNE-EN 12207, classificació mínima 9A d'estanquitat a l'aigua segons UNE-EN 12208 i classificació mínima C5 de resistència al vent segons UNE-EN 12210, sense persiana. Color a escollir per la DF. Doble envidrament Guardian Sun Lamiglass 44.1/14 argón 90%/Guardian Lamiglass 33.1 ´´GUARDIAN GLASS´´ o equivalent, conjunt format per vidre exterior Guardian Sun Lamiglass de 4+4 mm, composat per dues llunes de vidre laminar de 4 mm unides mitjançant una làmina incolora de butiral de polivinil, amb capa de control solar i baixa emissivitat tèrmica incorporada en la cara interior, cambra de gas deshidratada amb perfil separador d'alumini i doble segellat perimetral, de 14 mm, omplerta de gas argon i vidre interior de seguretat Guardian Lamiglass de 3+3 mm, composat per dues llunes de vidre laminar de 3 mm unides mitjançant una làmina incolora de butiral de polivinil; 28 mm de gruix total. Col·locat amb llistó de vidre sobre fusta, acer o alumini. Col·locació sobre bastiment de base i subestructura de suport d'acer galvanitzat, en perfils laminats en calent, tot segons detalls de projecte. Bastiment i subestructura d'acer galvanitzat inclosa. Inclou pp de cinta segelladora per assegurar l'hermeticitat en el perimetre del forat, tipus passivhaus o equivalent. Inclosos remats interiors i exteriors de perímetre en xapa d'alumini del mateix color i acabat que la fusteria, remat exterior mitjançant trencaaigües d'alumini, remats de folrat de pilars, trobada entre fusteries amb aïllaments i xapa plegada en forma d'U o plana segons el cas, acabat superior de xapa plegada també en forma d'U, tot segons detalls de projecte. | 0 | 4
01.03.05 | 3 | PAF8-N003 | u | Finestra E03, d'alumini lacat amb trencament de pont tèrmic, col·locada sobre bastiment de base, amb una fulla batent, per a un buit d'obra aproximat de 120x120 cm, elaborada amb perfils de preu superior, classificació mínima 4 de permeabilitat a l'aire segons UNE-EN 12207, classificació mínima 9A d'estanquitat a l'aigua segons UNE-EN 12208 i classificació mínima C5 de resistència al vent segons UNE-EN 12210, sense persiana. Color a escollir per la DF. Doble envidrament Guardian Sun Lamiglass 44.1/14 argón 90%/Guardian Lamiglass 33.1 ´´GUARDIAN GLASS´´ o equivalent, conjunt format per vidre exterior Guardian Sun Lamiglass de 4+4 mm, composat per dues llunes de vidre laminar de 4 mm unides mitjançant una làmina incolora de butiral de polivinil, amb capa de control solar i baixa emissivitat tèrmica incorporada en la cara interior, cambra de gas deshidratada amb perfil separador d'alumini i doble segellat perimetral, de 14 mm, omplerta de gas argon i vidre interior de seguretat Guardian Lamiglass de 3+3 mm, composat per dues llunes de vidre laminar de 3 mm unides mitjançant una làmina incolora de butiral de polivinil; 28 mm de gruix total. Col·locat amb llistó de vidre sobre fusta, acer o alumini. Col·locació sobre bastiment de base i subestructura de suport d'acer galvanitzat, en perfils laminats en calent, tot segons detalls de projecte. Bastiment i subestructura d'acer galvanitzat inclosa. Inclou pp de cinta segelladora per assegurar l'hermeticitat en el perimetre del forat, tipus passivhaus o equivalent. Inclosos remats interiors i exteriors de perímetre en xapa d'alumini del mateix color i acabat que la fusteria, remat exterior mitjançant trencaaigües d'alumini, remats de folrat de pilars, trobada entre fusteries amb aïllaments i xapa plegada en forma d'U o plana segons el cas, acabat superior de xapa plegada també en forma d'U, tot segons detalls de projecte. | 0 | 3
01.03.05 | 4 | PAF8-N004 | u | Finestra E04, d'alumini lacat amb trencament de pont tèrmic, col·locada sobre bastiment de base, amb quatre fulles batents, per a un buit d'obra aproximat de 490x75 cm, elaborada amb perfils de preu superior, classificació mínima 4 de permeabilitat a l'aire segons UNE-EN 12207, classificació mínima 9A d'estanquitat a l'aigua segons UNE-EN 12208 i classificació mínima C5 de resistència al vent segons UNE-EN 12210, sense persiana. Color a escollir per la DF. Doble envidrament Guardian Sun Lamiglass 44.1/14 argón 90%/Guardian Lamiglass 33.1 ´´GUARDIAN GLASS´´ o equivalent, conjunt format per vidre exterior Guardian Sun Lamiglass de 4+4 mm, composat per dues llunes de vidre laminar de 4 mm unides mitjançant una làmina incolora de butiral de polivinil, amb capa de control solar i baixa emissivitat tèrmica incorporada en la cara interior, cambra de gas deshidratada amb perfil separador d'alumini i doble segellat perimetral, de 14 mm, omplerta de gas argon i vidre interior de seguretat Guardian Lamiglass de 3+3 mm, composat per dues llunes de vidre laminar de 3 mm unides mitjançant una làmina incolora de butiral de polivinil; 28 mm de gruix total. Col·locat amb llistó de vidre sobre fusta, acer o alumini. Col·locació sobre bastiment de base i subestructura de suport d'acer galvanitzat, en perfils laminats en calent, tot segons detalls de projecte. Bastiment i subestructura d'acer galvanitzat inclosa. Inclou pp de cinta segelladora per assegurar l'hermeticitat en el perimetre del forat, tipus passivhaus o equivalent. Inclosos remats interiors i exteriors de perímetre en xapa d'alumini del mateix color i acabat que la fusteria, remat exterior mitjançant trencaaigües d'alumini, remats de folrat de pilars, trobada entre fusteries amb aïllaments i xapa plegada en forma d'U o plana segons el cas, acabat superior de xapa plegada també en forma d'U, tot segons detalls de projecte. | 0 | 2
01.03.05 | 5 | PAF8-N005 | u | Finestra E05, d'alumini lacat amb trencament de pont tèrmic, col·locada sobre bastiment de base, amb sis fulles batents, per a un buit d'obra aproximat de 728x75 cm, elaborada amb perfils de preu superior, classificació mínima 4 de permeabilitat a l'aire segons UNE-EN 12207, classificació mínima 9A d'estanquitat a l'aigua segons UNE-EN 12208 i classificació mínima C5 de resistència al vent segons UNE-EN 12210, sense persiana. Color a escollir per la DF. Doble envidrament Guardian Sun Lamiglass 44.1/14 argón 90%/Guardian Lamiglass 33.1 ´´GUARDIAN GLASS´´ o equivalent, conjunt format per vidre exterior Guardian Sun Lamiglass de 4+4 mm, composat per dues llunes de vidre laminar de 4 mm unides mitjançant una làmina incolora de butiral de polivinil, amb capa de control solar i baixa emissivitat tèrmica incorporada en la cara interior, cambra de gas deshidratada amb perfil separador d'alumini i doble segellat perimetral, de 14 mm, omplerta de gas argon i vidre interior de seguretat Guardian Lamiglass de 3+3 mm, composat per dues llunes de vidre laminar de 3 mm unides mitjançant una làmina incolora de butiral de polivinil; 28 mm de gruix total. Col·locat amb llistó de vidre sobre fusta, acer o alumini. Col·locació sobre bastiment de base i subestructura de suport d'acer galvanitzat, en perfils laminats en calent, tot segons detalls de projecte. Bastiment i subestructura d'acer galvanitzat inclosa. Inclou pp de cinta segelladora per assegurar l'hermeticitat en el perimetre del forat, tipus passivhaus o equivalent. Inclosos remats interiors i exteriors de perímetre en xapa d'alumini del mateix color i acabat que la fusteria, remat exterior mitjançant trencaaigües d'alumini, remats de folrat de pilars, trobada entre fusteries amb aïllaments i xapa plegada en forma d'U o plana segons el cas, acabat superior de xapa plegada també en forma d'U, tot segons detalls de projecte. | 0 | 2
01.03.05 | 6 | PAF8-N006 | u | Finestra E06, d'alumini lacat amb trencament de pont tèrmic, col·locada sobre bastiment de base, amb una fulla batent, per a un buit d'obra aproximat de 158x75 cm, elaborada amb perfils de preu superior, classificació mínima 4 de permeabilitat a l'aire segons UNE-EN 12207, classificació mínima 9A d'estanquitat a l'aigua segons UNE-EN 12208 i classificació mínima C5 de resistència al vent segons UNE-EN 12210, sense persiana. Color a escollir per la DF. Doble envidrament Guardian Sun Lamiglass 44.1/14 argón 90%/Guardian Lamiglass 33.1 ´´GUARDIAN GLASS´´, conjunt format per vidre exterior Guardian Sun Lamiglass de 4+4 mm, composat per dues llunes de vidre laminar de 4 mm unides mitjançant una làmina incolora de butiral de polivinil, amb capa de control solar i baixa emissivitat tèrmica incorporada en la cara interior, cambra de gas deshidratada amb perfil separador d'alumini i doble segellat perimetral, de 14 mm, omplerta de gas argon i vidre interior de seguretat Guardian Lamiglass de 3+3 mm, composat per dues llunes de vidre laminar de 3 mm unides mitjançant una làmina incolora de butiral de polivinil; 28 mm de gruix total. Col·locat amb llistó de vidre sobre fusta, acer o alumini. Col·locació sobre bastiment de base i subestructura de suport d'acer galvanitzat, en perfils laminats en calent, tot segons detalls de projecte. Bastiment i subestructura d'acer galvanitzat inclosa. Inclou pp de cinta segelladora per assegurar l'hermeticitat en el perimetre del forat, tipus passivhaus. Inclosos remats interiors i exteriors de perímetre en xapa d'alumini del mateix color i acabat que la fusteria, remat exterior mitjançant trencaaigües d'alumini, remats de folrat de pilars, trobada entre fusteries amb aïllaments i xapa plegada en forma d'U o plana segons el cas, acabat superior de xapa plegada també en forma d'U, tot segons detalls de projecte. | 0 | 4
01.03.05 | 7 | PB31-NRE1 | u | Mòdul exterior RE01, de forma quadrada dimensions 117x117xm aproximadament, amb bastiment de base amb tub THC-40.4 i part envidrada amb envidrament laminar 4+4 transparent montat amb ribets sobre bastiment, fabricat en taller i galvanitzat en calent, montat per mòduls en obra, fixat amb fixacions mecàniques sobre obra de formigó. Galvanitzat en calent amb gruixos segons UNE-EN ISO 1461. Inclourà franquícia entre elements en muntatge, i dos perfils per goterons superior i inferior. Totalment montada i anivellada. | 0 | 7
01.03.05 | 8 | PB31-NRE2 | u | Mòdul exterior reixa RE02, de forma quadrada dimensions 117x117xm aproximadament, amb bastiment de base amb tub THC-40.4 i perfils reixa soldats per l'exterior tipus gelosia Z47.2, fabricada en taller i galvanitzada en calent, muntada per mòduls en obra, fixada amb fixacions mecàniques sobre obra de formigó. Galvanitzat en calent amb gruixos segons UNE-EN ISO 1461. Inclourà franquícia entre elements en muntatge i dos perfils per goterons superior i inferior. Totalment montada i anivellada. | 0 | 26
01.03.05 | 9 | PB31-NRE3 | u | Mòdul exterior reixa RE03, de forma rectangular de dimensions 187x117xm aproximadament, amb bastiment de base amb tub THC-40.4 i perfils reixa soldats per l'exterior tipus gelosia Z47.2, fabricada en taller i galvanitzada en calent, muntada per mòduls en obra, fixada amb fixacions mecàniques sobre obra de formigó. Galvanitzat en calent amb gruixos segons UNE-EN ISO 1461. Inclourà franquícia entre elements en muntatge i dos perfils per goterons superior i inferior. Totalment montada i anivellada. | 0 | 1
01.03.05 | 10 | PB31-NRE4 | u | Mòdul exterior reixa RE04, de forma rectangular dimensions 180x117xm aproximadament, amb bastiment de base amb tub THC-40.4 i perfils reixa soldats per l'exterior tipus gelosia Z47.2, fabricada en taller i galvanitzada en calent, muntada per mòduls en obra, fixada amb fixacions mecàniques sobre obra de formigó. Galvanitzat en calent amb gruixos segons UNE-EN ISO 1461. Inclourà franquícia entre elements en muntatge i dos perfils per goterons superior i inferior. Totalment montada i anivellada. | 0 | 1
01.03.05 | 11 | PB31-NRE5 | u | Mòdul exterior reixa RE05, de forma rectangular dimensions 167x117xm aproximadament, amb bastiment de base amb tub THC-40.4 i perfils reixa soldats per l'exterior tipus gelosia Z47.2, fabricada en taller i galvanitzada en calent, muntada per mòduls en obra, fixada amb fixacions mecàniques sobre obra de formigó. Galvanitzat en calent amb gruixos segons UNE-EN ISO 1461. Inclourà franquícia entre elements en muntatge i dos perfils per goterons superior i inferior. Totalment montada i anivellada. | 0 | 2
01.03.05 | 12 | PB31-NRE6 | u | Porta batent amb reixa fixa superior, dimensions 100x338cm, amb bastiment de base amb tub THR 60.40.4, perfils reixa soldats per l'exterior tipus gelosia Z47.2 en la reixa fixa superior, galze porta formada per angulars conformats L15 i plementeria porta batent amb perfils soldats tipus gelosia Z47.2 amb la mateixa cadència, fabricada a taller i galvanitzada en calent, muntada en obra, fixada amb fixacions mecàniques sobre obra de formigó. Inclou franquícia de montatge, perfil goteró superior, manetes en acer inoxidable, ferramenta i frontisses. Galvanitzat en calent amb gruixos segons UNE-EN ISO 1461. Totalment montada i anivellada. | 0 | 1
01.03.05 | 13 | PB31-NRE7 | u | Porta batent amb reixa fixa superior, dimensions 90x338cm, amb bastiment de base amb tub THR 60.40.4, perfils reixa soldats per l'exterior tipus gelosia Z47.2 en la reixa fixa superior, galze porta formada per angulars conformats L15 i plementeria porta batent amb perfils soldats tipus gelosia Z47.2 amb la mateixa cadència, fabricada a taller i galvanitzada en calent, muntada en obra, fixada amb fixacions mecàniques sobre obra de formigó. Inclou franquícia de montatge, perfil goteró superior, manetes en acer inoxidable, ferramenta i frontisses. Galvanitzat en calent amb gruixos segons UNE-EN ISO 1461. Totalment montada i anivellada. | 0 | 1
01.03.05 | 14 | PB31-NRE8 | u | Conjunt de portes batents amb reixa fixa superior i lateral, dimensions 235x338cm, amb bastiment de base amb tub THR 60.40.4, perfils reixa soldats per l'exterior tipus gelosia Z47.2 en la reixa fixa superior, galze portes format per angulars conformats L15 i plementeria portes batents amb perfils soldats tipus gelosia Z47.2 amb la mateixa cadència, fabricada a taller i galvanitzada en calent, muntada en obra, fixada amb fixacions mecàniques sobre obra de formigó. Inclou franquícia de montatge, perfil goteró superior, manetes en acer inoxidable, ferramenta i frontisses. Galvanitzat en calent amb gruixos segons UNE-EN ISO 1461. Totalment montada i anivellada. | 0 | 1
01.03.05 | 15 | PAB0-N001 | u | Porta d'acer galvanitzat i lacat al forn, en perfils conformats de dues fulles batents i un fix superior, per a un buit d'obra de 200x338 cm, amb bastidor de tub de 40x20x1,5 mm, perfils conformats en fred amb trencament de pont tèrmic (RPT), pany de cop, acabat esmaltat. Model Janisol de la marca JANSEN o similar. Part superior coberta amb panell sandvitx ACH llis e100mm. Classificació mínima 3 de permeabilitat a l'aire segons UNE-EN 12207, classificació mínima 4A d'estanquitat a l'aigua segons UNE-EN 12208 i classificació mínima C4 de resistència al vent segons UNE-EN 12210. Doble envidrament Guardian Sun Lamiglass 44.1/14 argón 90%/Guardian Lamiglass 33.1 ´´GUARDIAN GLASS´´, conjunt format per vidre exterior Guardian Sun Lamiglass de 4+4 mm, composat per dues llunes de vidre laminar de 4 mm unides mitjançant una làmina incolora de butiral de polivinil, amb capa de control solar i baixa emissivitat tèrmica incorporada en la cara interior, cambra de gas deshidratada amb perfil separador d'alumini i doble segellat perimetral, de 14 mm, omplerta de gas argon i vidre interior de seguretat Guardian Lamiglass de 3+3 mm, composat per dues llunes de vidre laminar de 3 mm unides mitjançant una làmina incolora de butiral de polivinil; 28 mm de gruix total. Col·locat amb llistó de vidre sobre fusta, acer o alumini. Inclou bastiment de base, ferratges, tirador d'acer inoxidable AISI-316 d50mm, mecanismes antipànic PHB-3000 de Dormakaba, tancaportes TS92 amb guia lliscant de Dormakaba. Lacada color a definir por la DF. Totalment col.locada. | 0 | 1
01.03.05 | 16 | PAF3-N002 | u | Balconera PE02, d'alumini lacat amb trencament de pont tèrmic, col·locada sobre bastiment de base, amb dues fulles batents assimètriques, per a un buit d'obra aproximat de 150x210 cm, elaborada amb perfils de preu superior, classificació mínima 4 de permeabilitat a l'aire segons UNE-EN 12207, classificació mínima 9A d'estanquitat a l'aigua segons UNE-EN 12208 i classificació mínima C5 de resistència al vent segons UNE-EN 12210, sense persiana. Color a escollir per la DF. Doble envidrament Guardian Sun Lamiglass 44.1/14 argón 90%/Guardian Lamiglass 33.1 ´´GUARDIAN GLASS´´, conjunt format per vidre exterior Guardian Sun Lamiglass de 4+4 mm, composat per dues llunes de vidre laminar de 4 mm unides mitjançant una làmina incolora de butiral de polivinil, amb capa de control solar i baixa emissivitat tèrmica incorporada en la cara interior, cambra de gas deshidratada amb perfil separador d'alumini i doble segellat perimetral, de 14 mm, omplerta de gas argon i vidre interior de seguretat Guardian Lamiglass de 3+3 mm, composat per dues llunes de vidre laminar de 3 mm unides mitjançant una làmina incolora de butiral de polivinil; 28 mm de gruix total. Col·locat amb llistó de vidre sobre fusta, acer o alumini. Col·locació sobre bastiment de base i subestructura de suport d'acer galvanitzat, en perfils laminats en calent, tot segons detalls de projecte. Bastiment i subestructura d'acer galvanitzat inclosa. Inclosos remats interiors i exteriors de perímetre en xapa d'alumini del mateix color i acabat que la fusteria, remat exterior mitjançant trencaaigües d'alumini, remats de folrat de pilars, trobada entre fusteries amb aïllaments i xapa plegada en forma d'U o plana segons el cas, acabat superior de xapa plegada també en forma d'U, tot segons detalls de projecte. | 0 | 1
01.03.05 | 17 | PAF3-N003 | u | Porta PE03, d'acer galvanitzat en perfils conformats de dues fulles batents, per a un buit d'obra de 150x210 cm, de dues fulles batens assimètriques, amb bastidor de tub de 40x20x1,5 mm, planxes llises d'1 mm de gruix i bastiment, nuclñi de llana de roca, pany de cop, acabat acer galvanitzat i lacat al forn, col·locada. Inclou remats a forat. Classificació mínima 3 de permeabilitat a l'aire segons UNE-EN 12207. Color a escollir per la DF. Col·locació sobre bastiment de base i subestructura de suport d'acer galvanitzat, en perfils laminats en calent, tot segons detalls de projecte. Bastiment i subestructura d'acer galvanitzat inclosa. Inclosos remats interiors i exteriors de perímetre en acer del mateix color i acabat que la fusteria, remat exterior mitjançant trencaaigües, remats de folrat de pilars, trobada entre fusteries amb aïllaments i xapa plegada en forma d'U o plana segons el cas, acabat superior de xapa plegada també en forma d'U, tot segons detalls de projecte. | 0 | 1
01.03.05 | 18 | PAR5-N001 | u | Porta seccional de Vinca equips industrials o equivalent, contituida a base de panells rígids de xapa a doble cara amb nucli de poliuretà expandit, junts flexibles entre panells per evitar l'entrada d'aire i aigua. Les seccions s'articulen mitjançant frontisses lliscants amb coixinets amb boles, accionant-se mitjançant molles helicoidals col.locats en la part superior de l'obertura seguint la geometria del dintell. la porta va proveida de junts de neopré en els panells superior i inferior, i part anterior de les guies per obtenir un alt coeficient d'aillament tèrmic. Característiques principals: - Color blanc 9090 en cara interior, en pintura secada al forn (opcional en cara exterior: blau RAL 5010, vermell RAL 3000, gris plata RAL 9006, verd RAL 6005, marró RAL 8014 i gris RAL 7016, a escollir per la DF i propietat) - Gruix del panell 40 mm. - Propietat aillant 0,40 Kcal./mhºC. - Accionamient manual o l'opcional segons descripció escollida. - Inclós automatisme paracaigudes intern contra trencament de cable i contra trencament de molles (obligats per normativa vigent EN 13241-1) - Ample 3000mm - Alçada 3370mm - Sistema de guies: sobreelevació 90º s-3 - Motor tIII 380 50 Hz - Quadre elèctric de pujada automàtica i Baixada Home present - Color panells per l'interior blanc, per l'exterior segons DF i propietat - garantia 12 mesos i marcatge CE. Inclou transport, montatge a l'obra, mitjans auxiliars (grua per a descàrrega i posicionat, i mitjans d'elevació auxiliars). Totalment col.locada i en perfecte funcionament | 0 | 2
01.03.05 | 19 | PAF3-N005 | u | Balconera PE05, d'alumini lacat amb trencament de pont tèrmic, col·locada sobre bastiment de base, amb una fulla batent, per a un buit d'obra aproximat de 90x210 cm, elaborada amb perfils de preu superior, classificació mínima 4 de permeabilitat a l'aire segons UNE-EN 12207, classificació mínima 9A d'estanquitat a l'aigua segons UNE-EN 12208 i classificació mínima C5 de resistència al vent segons UNE-EN 12210, sense persiana. Color a escollir per la DF. Doble envidrament Guardian Sun Lamiglass 44.1/14 argón 90%/Guardian Lamiglass 33.1 ´´GUARDIAN GLASS´´o equivalent, conjunt format per vidre exterior Guardian Sun Lamiglass de 4+4 mm o equivalent, composat per dues llunes de vidre laminar de 4 mm unides mitjançant una làmina incolora de butiral de polivinil, amb capa de control solar i baixa emissivitat tèrmica incorporada en la cara interior, cambra de gas deshidratada amb perfil separador d'alumini i doble segellat perimetral, de 14 mm, omplerta de gas argon i vidre interior de seguretat Guardian Lamiglass de 3+3 mm o equivalent, composat per dues llunes de vidre laminar de 3 mm unides mitjançant una làmina incolora de butiral de polivinil; 28 mm de gruix total. Col·locat amb llistó de vidre sobre fusta, acer o alumini. Col·locació sobre bastiment de base i subestructura de suport d'acer galvanitzat, en perfils laminats en calent, tot segons detalls de projecte. Bastiment i subestructura d'acer galvanitzat inclosa. Inclosos remats interiors i exteriors de perímetre en xapa d'alumini del mateix color i acabat que la fusteria, remat exterior mitjançant trencaaigües d'alumini, remats de folrat de pilars, trobada entre fusteries amb aïllaments i xapa plegada en forma d'U o plana segons el cas, acabat superior de xapa plegada també en forma d'U, tot segons detalls de projecte. | 0 | 1
01.03.05 | 20 | PAF3-N006 | u | Balconera PE05, d'alumini lacat amb trencament de pont tèrmic, col·locada sobre bastiment de base, amb una fulla batent, per a un buit d'obra aproximat de 90x210 cm, elaborada amb perfils de preu superior, classificació mínima 4 de permeabilitat a l'aire segons UNE-EN 12207, classificació mínima 9A d'estanquitat a l'aigua segons UNE-EN 12208 i classificació mínima C5 de resistència al vent segons UNE-EN 12210, sense persiana. Color a escollir per la DF. Doble envidrament Guardian Sun Lamiglass 44.1/14 argón 90%/Guardian Lamiglass 33.1 ´´GUARDIAN GLASS´´ o equivalent, conjunt format per vidre exterior Guardian Sun Lamiglass de 4+4 mm o equivalent, composat per dues llunes de vidre laminar de 4 mm unides mitjançant una làmina incolora de butiral de polivinil, amb capa de control solar i baixa emissivitat tèrmica incorporada en la cara interior, cambra de gas deshidratada amb perfil separador d'alumini i doble segellat perimetral, de 14 mm, omplerta de gas argon i vidre interior de seguretat Guardian Lamiglass de 3+3 mm o equivalent, composat per dues llunes de vidre laminar de 3 mm unides mitjançant una làmina incolora de butiral de polivinil; 28 mm de gruix total. Col·locat amb llistó de vidre sobre fusta, acer o alumini. Col·locació sobre bastiment de base i subestructura de suport d'acer galvanitzat, en perfils laminats en calent, tot segons detalls de projecte. Bastiment i subestructura d'acer galvanitzat inclosa. Inclosos remats interiors i exteriors de perímetre en xapa d'alumini del mateix color i acabat que la fusteria, remat exterior mitjançant trencaaigües d'alumini, remats de folrat de pilars, trobada entre fusteries amb aïllaments i xapa plegada en forma d'U o plana segons el cas, acabat superior de xapa plegada també en forma d'U, tot segons detalls de projecte. | 0 | 1
01.03.05 | 21 | PB30-N001 | u | Protecció solar 1 per orientacions a ponent, consistent en dos parasols orientats respecte a parament de façana en composició vertical, amb subestructura d'acer galvanitzat en calent i pintada al forn per a fixar a façana i plementeria amb malla de planxa acer expandit romboidal, de 1,5 mm de gruix, amb una àrea perforada de 40 a 50 %, diagonal llarga de 280 mm, diagonal curta de 65 mm i amplària del nervi de 20 mm, àrea oberta frontal 38,46%, àrea estimada de fluxe 44,23%, pes malla 7,20 Kg/m2. feta en acer galvanitzat, designació DX51D 1.0026, tensió rotura 270-500 MPa, segons norma UNE-EN 10142. Gruix 1,5mm i pes específic 7,8 g/cm3. Protecció galvanitzat DX51 segons UNE EN 10142, col.locada en bastiment, galvanitzat i pintat lacat al forn amb sistema bicapa (imprimació i pintura), RAL a escollir per la DF. Inclou fixacions M10. Inclou mitjans auxiliars. | 0 | 9
01.03.05 | 22 | PB30-N002 | u | Protecció solar2 per orientacions a sud, consistent en parasol paral.lel a façana en composició horitzontal, fixa, amb subestructura d'acer galvanitzat en calent per a fixar a façana i plementeria amb malla de planxa acer expandit romboidal, de 1,5 mm de gruix, amb una àrea perforada de 40 a 50 %, diagonal llarga de 280 mm, diagonal curta de 65 mm i amplària del nervi de 20 mm, àrea oberta frontal 38,46%, àrea estimada de fluxe 44,23%, pes malla 7,20 Kg/m2. feta en acer galvanitzat, designació DX51D 1.0026, tensió rotura 270-500 MPa, segons norma UNE-EN 10142. Gruix 1,5mm i pes específic 7,8 g/cm3. Protecció galvanitzat DX51 segons UNE EN 10142, col.locada en bastiment, galvanitzat i pintat lacat al forn amb sistema bicapa (imprimació i pintura), RAL a escollir per la DF. Inclou fixacions M10. Inclou mitjans auxiliars. | 0 | 3
01.03.05 | 23 | PB30-N003 | u | Protecció solar3 per orientacions a sud, consistent en parasol paral.lel a façana en composició horitzontal, fixa, amb subestructura d'acer galvanitzat en calent per a fixar a façana i plementeria amb malla de planxa acer expandit romboidal, de 1,5 mm de gruix, amb una àrea perforada de 40 a 50 %, diagonal llarga de 280 mm, diagonal curta de 65 mm i amplària del nervi de 20 mm, àrea oberta frontal 38,46%, àrea estimada de fluxe 44,23%, pes malla 7,20 Kg/m2. feta en acer galvanitzat, designació DX51D 1.0026, tensió rotura 270-500 MPa, segons norma UNE-EN 10142. Gruix 1,5mm i pes específic 7,8 g/cm3. Protecció galvanitzat DX51 segons UNE EN 10142, col.locada en bastiment, galvanitzat i pintat lacat al forn amb sistema bicapa (imprimació i pintura), RAL a escollir per la DF. Inclou fixacions M10. Inclou mitjans auxiliars. | 0 | 1
01.03.05 | 24 | PB30-N004 | u | Protecció solar 4 per orientacions a sud, consistent en parasol paral.lel a façana en composició horitzontal, fixa, amb subestructura d'acer galvanitzat en calent per a fixar a façana i plementeria malla de planxa acer expandit romboidal, de 1,5 mm de gruix, amb una àrea perforada de 40 a 50 %, diagonal llarga de 280 mm, diagonal curta de 65 mm i amplària del nervi de 20 mm, àrea oberta frontal 38,46%, àrea estimada de fluxe 44,23%, pes malla 7,20 Kg/m2. feta en acer galvanitzat, designació DX51D 1.0026, tensió rotura 270-500 MPa, segons norma UNE-EN 10142. Gruix 1,5mm i pes específic 7,8 g/cm3. Protecció galvanitzat DX51 segons UNE EN 10142, col.locada en bastiment, galvanitzat i pintat lacat al forn amb sistema bicapa (imprimació i pintura), RAL a escollir per la DF. Inclou fixacions M10. Inclou mitjans auxiliars. | 0 | 3
TOTAL
|  | Obra | 01 | PressupostED SERVEIS MB
|  | Capítol | 04 | SISTEMA COMPARTIMENTACIÓ
|  | Subcapítol | 01 | COMPARTIMENTACIO VERTICAL
|  | Sub-subcapitol | 01 | DIVISORIES
01.04.01.01 | 1 | P6180-5QG0 | m2 | Paret de tancament d'una cara vista de 20 cm de gruix de bloc foradat de morter ciment, de 400x200x200 mm, llis, gris amb components hidrofugants, categoria I segons la norma UNE-EN 771-3, col·locat amb morter mixt 1:2:10 de ciment pòrtland amb filler calcari, traves i brancals massissats amb formigonament per a parets de blocs de morter de ciment, amb formigó per armar HA - 30 / F / 20 / XC1 amb una quantitat de ciment de 300 kg/m3 i relació aigua ciment =< 0.6, col·locat manualment i acer en barres corrugades B500S de límit elàstic >= 500 N/mm2 per a l'armadura de parets de blocs de morter de ciment | 0 | 368.13
01.04.01.01 | 2 | P6180-W3FK | m2 | Paret de tancament d'una cara vista de 15 cm de gruix de bloc foradat de morter ciment, de 400x150x200 mm, llis, gris amb components hidrofugants, categoria I segons la norma UNE-EN 771-3, col·locat amb morter mixt 1:2:10 de ciment pòrtland amb filler calcari, traves i brancals massissats amb formigonament per a parets de blocs de morter de ciment, amb formigó per armar HA - 30 / F / 20 / XC1 amb una quantitat de ciment de 300 kg/m3 i relació aigua ciment =< 0.6, col·locat manualment i acer en barres corrugades B500S de límit elàstic >= 500 N/mm2 per a l'armadura de parets de blocs de morter de ciment | 0 | 29.64
01.04.01.01 | 3 | E612BR14 | m2 | Paret divisòria recolzada per a revestir de gruix 14 cm, de maó calat R-20, de 290x140x100 mm, per a revestir, categoria I, LD, segons la norma UNE-EN 771-1, col·locat amb morter per a ram de paleta industrialitzat M 5 (5 N/mm2) de designació (G) segons norma UNE-EN 998-2 | 0 | 649.267
01.04.01.01 | 4 | P654-8M4A | m2 | Envà de plaques de guix laminat amb aïllament de plaques de llana de roca format per estructura senzilla normal amb perfileria de planxa d'acer galvanitzat, amb un gruix total de l'envà de 120 mm, muntants cada 400 mm de 70 mm d'amplària i canals de 70 mm d'amplària, 2 plaques tipus hidròfuga (H) a cada cara de 12,5 mm de gruix cada una, fixades mecànicament i aïllament de plaques de llana mineral de roca de resistència tèrmica >= 1,622 m2·K/W. Inclou bandes desolaritzants de polietilè reticulat per a unió elàstica amb paviments. | 0 | 311.515
01.04.01.01 | 5 | P7CRB-HELS | m2 | Subministrament i instal·lació de Rockfon® Panel Tabique Plenum (o equivalent), barrera acústica de llana de roca revestida d'un complex d'alumini per ambdues cares, amb aïllament acústic directe Rw=15 dB, per a limitar les transmissions sonores pel plènum, reacció al foc A1 (EN 13501-1), resistència a la humitat i estabilitat dimensional fins 100 % HR | 0 | 34.844
01.04.01.01 | 6 | PC1H-N001 | m2 | Mampara de vidre laminar de seguretat 2 llunes, amb acabat de lluna incolora, de 4+4 mm de gruix, amb 1 butiral transparent, classe 2 (B) 2 segons UNE-EN 12600, col·locat amb llistó de vidre sobre fusta, acer o alumini. Inclou perfileria d'acer inoxidable AISI-316, en perfils conformats tipus L, U, tubular, ribets. | 0 | 9.25
01.04.01.01 | 7 | P83EC-95HZ | m2 | Extradossat de plaques de guix laminat format per estructura autoportant arriostrada normal amb perfileria de planxa d'acer galvanitzat, amb un gruix total de l'extradossat de 73 mm, muntants cada 400 mm de 48 mm d'amplaria i canals de 48 mm d'amplaria, amb 2 plaques estàndard (A) de 12,5 mm de gruix, fixades mecànicament. Inclou bandes desolaritzants de polietilè reticulat per a unió elàstica amb paviments. | 0 | 203.12
01.04.01.01 | 8 | P83E8-N002 | m2 | Extradossat amb tauler CBP de partícules de fusta aglomerades amb ciment portland CBP.E de 10mm de gruix per a ambients exteriors (tipus Viroc o equivalent), amb estructura autoportant arriostrada normal amb perfileria de planxa d'acer galvanitzat, amb un gruix total de l'extradossat de 58 mm, muntants cada 400 mm de 48 mm d'amplaria i canals de 48 mm d'amplaria, amb 1 placa de tauler CPB.E de 10 mm de gruix (reacció al foc B-s1 d0), amb acabat llis i de color gris, fixada mecànicament i aïllament tèrmic amb plaques de llana mineral de roca (MW) de densitat 46 a 55 kg/m3, de 40 mm de gruix, amb una conductivitat tèrmica <= 0.036 W/(m·K). Totalment col.locat i rebent per l'interior la remuntada de les teles d'impermeabilització de la coberta. | 0 | 62.4
01.04.01.01 | 9 | P83E8-N001 | m2 | Extradossat amb tauler CBP de partícules de fusta aglomerades amb ciment portland CBP.E de 10mm de gruix per a ambients exteriors (tipus Viroc o equivalent), sobre rastrellat de MDF 70x10mm fixat sobre parament i perfectament anivellat, amb un gruix total de l'extradossat de 20mm, rastrells cada 400 mm en dos sentits, amb 1 placa de tauler CPB.E de 10 mm de gruix (reacció al foc B-s1 d0), amb acabat llis i de color gris, fixada mecànicament. Totalment col.locat, especejament segons plànol de disseny. Inclou remats perimetrals amb perfil conformat d'acer o alumini. Color a escollir per DF i propietat. | 0 | 24.19
01.04.01.01 | 10 | P662-N001 | u | Mampara divisòria entre cabines sanitàries de 160 cm de llargària i 205 cm d'alçada total, de tauler de resines fenòliques HPL de 13 mm de gruix amb acabat de color a les dues cares, amb perfils de fixació i peus regulables d'acer inoxidable. Reacció al foc de l'element B-s1 d0 | 0 | 10
01.04.01.01 | 11 | P662-N002 | u | Mòdul frontal de cabina sanitària format per tres portes practicables, lateral fixos, frontals superiors i 5 mampares d'accés a dutxes fixes, segons disseny, portes de 60 cm d'amplària i 210 cm d'alçada total, de tauler de resines fenòliques HPL de 13 mm de gruix amb acabat de color a les dues cares amb ferramenta d'acer inoxidable, composta de 3 frontisses, 1 tirador, 1 tanca amb indicació exterior, peus regulables i perfil superior de suport amb elements de fixació. Reacció al foc de l'element B-s1 d0. | 0 | 1
01.04.01.01 | 12 | P662-N003 | u | Mòdul frontal de cabina sanitària format per dues portes practicables, lateral fixos, frontals superiors i 4 mampares d'accés a dutxes fixes, segons disseny, portes de 60 cm d'amplària i 210 cm d'alçada total, de tauler de resines fenòliques HPL de 13 mm de gruix amb acabat de color a les dues cares amb ferramenta d'acer inoxidable, composta de 3 frontisses, 1 tirador, 1 tanca amb indicació exterior, peus regulables i perfil superior de suport amb elements de fixació. Reacció al foc de l'element B-s1 d0. | 0 | 1
01.04.01.01 | 13 | P662-N004 | u | Porta practicable de vaiven amb lateral fixos, segons disseny, dues fulles de 50 cm d'amplària i 120 cm d'alçada total, de tauler de resines fenòliques HPL de 13 mm de gruix amb acabat de color a les dues cares amb ferramenta d'acer inoxidable, composta de 2 frontisses i peus regulables. Separació lavabos de vestidors. Reacció al foc de l'element B-s1 d0. | 0 | 3
01.04.01.01 | 14 | P662-N005 | u | Mòdul frontal de cabina sanitària format per una porta practicable, lateral fixos i frontals superiors sobre suport, porta de 80 cm d'amplària i 210 cm d'alçada total (accessible), de tauler de resines fenòliques HPL de 13 mm de gruix amb acabat de color a les dues cares amb ferramenta d'acer inoxidable, composta de 3 frontisses, 1 tirador, 1 tanca amb indicació exterior, perfil superior de suport amb elements de fixació. Reacció al foc de l'element B-s1 d0. | 0 | 1
01.04.01.01 | 15 | P662-N006 | u | Mòdul frontal de cabina sanitària format per dues porte practicables, lateral fixos i mampara separadora, segons disseny, portes de 60 cm d'amplària i 210 cm d'alçada total, de tauler de resines fenòliques HPL de 13 mm de gruix amb acabat de color a les dues cares amb ferramenta d'acer inoxidable, composta de 3 frontisses, 1 tirador, 1 tanca amb indicació exterior, peus regulables i perfil superior de suport amb elements de fixació. Reacció al foc de l'element B-s1 d0. | 0 | 1
01.04.01.01 | 16 | P662-N007 | u | Mòdul frontal de cabina sanitària format per dues porte practicables, lateral fixos i mampara separadora, segons disseny, portes de 60 cm d'amplària i 210 cm d'alçada total, de tauler de resines fenòliques HPL de 13 mm de gruix amb acabat de color a les dues cares amb ferramenta d'acer inoxidable, composta de 3 frontisses, 1 tirador, 1 tanca amb indicació exterior, peus regulables i perfil superior de suport amb elements de fixació. Reacció al foc de l'element B-s1 d0. | 0 | 1
01.04.01.01 | 17 | P662-N008 | u | Mòdul frontal de cabina sanitària format per mampara fixa frontal, segons disseny, ample segons i disseny i 210 cm d'alçada total, de tauler de resines fenòliques HPL de 13 mm de gruix amb acabat de color a les dues cares amb ferramenta d'acer inoxidable, composta de peus regulables i perfil superior de suport amb elements de fixació. Reacció al foc de l'element B-s1 d0. | 0 | 2
01.04.01.01 | 18 | P662-N009 | u | Mòdul frontal de cabina sanitària format per una porta corredissa, segons disseny, portes de 80 cm d'amplària i 210 cm d'alçada total (porta accessible), de tauler de resines fenòliques HPL de 13 mm de gruix amb acabat de color a les dues cares amb ferramenta d'acer inoxidable, composta de guia superior d'alumini, 1 tirador, 1 tanca amb indicació exterior i perfil superior de suport amb elements de fixació. Reacció al foc de l'element B-s1 d0. | 0 | 1
01.04.01.01 | 19 | P662-N020 | u | Mòdul frontal de cabina sanitària format per dues porte practicables, lateral fixos, portes de 60 cm d'amplària i 210 cm d'alçada total (accessible), de tauler de resines fenòliques HPL de 13 mm de gruix amb acabat de color a les dues cares amb ferramenta d'acer inoxidable, composta de 3 frontisses, 1 tirador, 1 tanca amb indicació exterior, perfil superior de suport amb elements de fixació. Reacció al foc de l'element B-s1 d0. | 0 | 1
01.04.01.01 | 20 | P662-N021 | u | Frontal d'armari format amb dues fulles practicables,fixe superior i entornpeu, de 95cm d'ample i 210 cm d'alçada total, de tauler de resines fenòliques HPL de 13 mm de gruix amb acabat de color a les dues cares amb ferramenta d'acer inoxidable, composta de 3 frontisses, 2 tiradors. Reacció al foc de l'element B-s1 d0. | 0 | 1
01.04.01.01 | 21 | P662-N022 | u | Frontal d'armari format amb dues fulles practicables,fixe superior i entornpeu, de 90cm d'ample i 210 cm d'alçada total, de tauler de resines fenòliques HPL de 13 mm de gruix amb acabat de color a les dues cares amb ferramenta d'acer inoxidable, composta de 3 frontisses, 2 tiradors. Reacció al foc de l'element B-s1 d0. | 0 | 1
01.04.01.01 | 22 | P662-N023 | u | Frontal d'armari format amb una fulla practicable,fixe superior i entornpeu, de 50cm d'ample i 210 cm d'alçada total, de tauler de resines fenòliques HPL de 13 mm de gruix amb acabat de color a les dues cares amb ferramenta d'acer inoxidable, composta de 3 frontisses, 1 tiradors. Reacció al foc de l'element B-s1 d0. | 0 | 1
01.04.01.01 | 23 | P660-N0PO | m2 | Mampara modular de 90 mm de gruix, formada per doble tauler de partícules aglomerades de fusta i vidre revestit amb tauler fusta aglomerada de 19 mm de gruix revestits de HPL, espai interior reblert de llana mineral de roca de 50mm de gruix, sòcol inferior i remat superior d'alumini, amb sistema de suspensió sobre perfileria oculta d'acer galvanitzat o alumini extrusionat t i junts termoplàstics per al segellat dels vidres i del perímetre dels taulers, col·locada. Inclou bandes desolaritzants de polietilè reticulat per a unió elàstica amb paviments. Prestacions: atenuació acústica Rw 47dB moduls cecs. Reacció al foc mínima: C-s2 d0 | 0 | 140.5
01.04.01.01 | 24 | P660-N0PE | m2 | Parts envidrades amb doble vidre laminar de seguretat de 4+4 de gruix en mampara modular de 90mm de gruix, sòcol inferior i remat superior d'alumini, amb sistema de suspensió sobre perfileria oculta d'acer galvanitzat o alumini extrusionat t i junts termoplàstics per al segellat dels vidres i del perímetre dels taulers, col·locada. Inclou bandes desolaritzants de polietilè reticulat per a unió elàstica amb paviments. Prestacions: atenuació acústica Rw 45 dB mòduls envidrats. Reacció al foc mínima: C-s2 d0 | 0 | 36.875
01.04.01.01 | 25 | P660-N0PP | u | Porta batent amb fulla interior de 40 mm de gruix, 85 d'amplària i 245 cm alçària (mesures lliures), de cares llises de tauler de fusta de densitat mitjana de 8mm de gruix, cantells emmarcats amb MDF i estructura interior de fusta, amb acabat xapat amb HPL, col·locada en mampara de 90mm de gruix. Inclou ferramenta, pany mestrejat amb tres punts d'enclavament, tiradors d'acer inoxidable AISI-316. Inclou galze i ferramenta. Reacció al foc mínima: C-s2 d0 | 0 | 14
01.04.01.01 | 26 | P83EC-95IE | m2 | Extradossat de plaques de guix laminat format per estructura autoportant arriostrada normal amb perfileria de planxa d'acer galvanitzat, amb un gruix total de l'extradossat de 60,5 mm, muntants cada 400 mm de 48 mm d'amplaria i canals de 48 mm d'amplaria, amb 1 placa hidròfuga (H) de 12,5 mm de gruix, fixada mecànicament i aïllament amb plaques semirigida de llana mineral de roca. | 0 | 52.312
01.04.01.01 | 27 | P83EC-95I2 | m2 | Extradossat de plaques de guix laminat format per estructura autoportant arriostrada normal amb perfileria de planxa d'acer galvanitzat, amb un gruix total de l'extradossat de 60,5 mm, muntants cada 400 mm de 48 mm d'amplaria i canals de 48 mm d'amplaria, amb 2 plaques hidròfugues (H) de 12,5 mm de gruix, fixada mecànicament. Inclou bandes desolaritzants de polietilè reticulat per a unió elàstica amb paviments. | 0 | 169.203
01.04.01.01 | 28 | P83EC-97GM | m2 | Extradossat de plaques de guix laminat format per estructura autoportant arriostrada normal amb perfileria de planxa d'acer galvanitzat, amb un gruix total de l'extradossat de 73 mm, muntants cada 400 mm de 48 mm d'amplaria i canals de 48 mm d'amplaria, amb 2 plaques estàndard (A) de 12,5 mm de gruix, fixada mecànicament i aïllament amb plaques de llana mineral de roca. Inclou bandes desolaritzants de polietilè reticulat per a unió elàstica amb paviments. | 0 | 53.82
TOTAL
|  | Obra | 01 | PressupostED SERVEIS MB
|  | Capítol | 04 | SISTEMA COMPARTIMENTACIÓ
|  | Subcapítol | 01 | COMPARTIMENTACIO VERTICAL
|  | Sub-subcapitol | 02 | FUSTERIES
01.04.01.02 | 1 | 1ASAN001 | u | Porta tallafocs metàl·lica, EI2-C 60 una fulla batent per a una llum de 80x210 cm, preu alt, segons la norma UNE-EN 1155, manilles per pany amb clau mestrejada. col·locada i certificada. | 0 | 2
01.04.01.02 | 2 | 1ASAN01A | u | Porta tallafocs metàl·lica, EI2-C 60 d'una fulla batent per a una llum útil de 85x210 cm, preu alt amb tanca antipànic, tancaportes, amb retenidor electromagnètic per a porta tallafocs de fulles batents, amb caixa, amb polsador de desbloqueig, força de retenció de 1100 N, 24 V c.c. de tensió d'alimentació, amb placa ferromagnètica articulada, segons la norma UNE-EN 1155, per a col·locació mural, col·locada i certificada. | 0 | 2
01.04.01.02 | 3 | 1ASAN02A | u | Porta tallafocs metàl·lica, EI2-C 60 d'una fulla batent per a una llum útil de 85x210 cm, preu alt sense tanca antipànic, manilles per pany amb clau mestrejada. Amb tancaportes model TS 93B de Dormakaba o eq., col·locada i certificada. | 0 | 2
01.04.01.02 | 4 | 1ASAN02B | u | Porta tallafocs metàl·lica, EI2-C 60 d'una fulla batent per a una llum útil de 85x210 cm, preu alt sense tanca antipànic, manilles per pany amb clau mestrejada. Amb tancaportes model TS 93 B plata de Dormakaba o eq., per a col·locació mural, col·locada i certificada. | 0 | 1
01.04.01.02 | 5 | 1ASAN002 | u | Porta tallafocs metàl·lica, EI2-C 60 una fulla batent per a una llum de 85x210 cm, preu alt, manilles per pany amb clau mestrejada. col·locada i certificada. | 0 | 2
01.04.01.02 | 6 | 1ASAN003 | u | Porta tallafocs metàl·lica, EI2-C 60 de dues fulles batents per a una llum útil de 160x245 cm, preu alt sense tanca antipànic, amb retenidor electromagnètic per a porta tallafocs de fulles batents, amb caixa, amb polsador de desbloqueig, força de retenció de 1100 N, 24 V c.c. de tensió d'alimentació, amb placa ferromagnètica articulada, segons la norma UNE-EN 1155, per a col·locació mural, col·locada i certificada. | 0 | 1
01.04.01.02 | 7 | 1ASAN03A | u | Porta tallafocs metàl·lica, EI2-C 60 de dues fulles batents per a una llum útil de 160x210 cm, preu alt amb tanca antipànic, tancaportes, selector de tancament, amb retenidor electromagnètic per a porta tallafocs de fulles batents, amb caixa, amb polsador de desbloqueig, força de retenció de 1100 N, 24 V c.c. de tensió d'alimentació, amb placa ferromagnètica articulada, segons la norma UNE-EN 1155, per a col·locació mural, col·locada i certificada. | 0 | 2
01.04.01.02 | 8 | 1ASAN004 | u | Porta tallafocs metàl·lica per a registre, EI2-C 60 d'una fulla batent per a una llum útil de 80x210 cm, preu alt, manilles per pany amb clau mestrejada. col·locada i certificada. | 0 | 4
01.04.01.02 | 9 | 1ASAN005 | u | Porta tallafocs metàl·lica per a registre, EI2-C 60 de dues fulles batents per a una llum útil de 160x210 cm, preu alt, manilles per pany amb clau mestrejada. col·locada i certificada. | 0 | 2
01.04.01.02 | 10 | 1ASAN006 | u | Porta tallafocs metàl·lica, EI2-C 60 de dues fulles batents per a una llum útil de 160x210 cm, preu alt , per a col·locació mural, manilles per pany amb clau mestrejada. col·locada i certificada. | 0 | 1
01.04.01.02 | 11 | PAQ8-AJ9K | u | Fulla batent per a porta interior de 40 mm de gruix, 80 d'amplària i 210 cm alçària, de cares llises de tauler de fusta de densitat mitjana de 8mm de gruix, cantells emmarcats amb MDF i estructura interior de fusta, amb acabat xapat amb HPL. Inlcou pany mestrejat amb tres punts enclavament. Col.locada. | 0 | 5
01.04.01.02 | 12 | EAQFN001 | u | Fulla per a porta corredissa encastada amb una llum de pas de 90x 210 cm, de cares llises, de cares llises de tauler de fusta de densitat mitjana de 8mm de gruix, cantells emmarcats amb MDF i estructura interior de fusta, amb acabat xapat amb HP per l'interior i panell CPBD fusta ciment per l'exterior e10mm, ferratges de preu alt i folrat del bastiment de base amb fusta del mateix tipus, inclou ferramenta per a portes corredisses composada per guia d'acer galvanitzat de 2 m, llarg, per a una porta de pes màxim de 75 kg, 2 carros per a suspensió de la porta, topalls retenedors, peça de guiat inferior i elements de fixació. Inclou tiradors inox. Totalment col.locada. | 0 | 1
TOTAL
|  | Obra | 01 | PressupostED SERVEIS MB
|  | Capítol | 04 | SISTEMA COMPARTIMENTACIÓ
|  | Subcapítol | 01 | COMPARTIMENTACIO VERTICAL
|  | Sub-subcapitol | 03 | RAM DE MANYÀ
01.04.01.03 | 1 | PB1C-N001 | m | Passamà de tub rodó de D 30 a 50 mm col·locat amb suports de perfil d'acer de D 15 mm cada 2 m, ancorat o soldat als montants de la barrera de protecció d'acer, amb acabat pintat amb 2 capes d'emprimació antioxidant i 2 capes d'esmalt sintètic. | 0 | 21
01.04.01.03 | 2 | PB13-61VX | m | Barana d'acer per a pintar, formada per passamà de tub circular D.50 mm, muntants cada 100-120 cm soldats a ancortges fixats mecànicament al cantell de llosa i brèndoles cada 12 cm de varilla de D.10 mm; alçada total de 120 a 140 cm com a màxim, acabat amb esmalt sintètic, amb 2 capes d'emprimació antioxidant i 2 capes d'acabat. Tot segons plànol de detall. | 0 | 18.8
TOTAL
|  | Obra | 01 | PressupostED SERVEIS MB
|  | Capítol | 04 | SISTEMA COMPARTIMENTACIÓ
|  | Subcapítol | 02 | COMPARTIMENTACIO HORITZONTAL
|  | Sub-subcapitol | 01 | PAVIMENTS I RECRESCUTS
01.04.02.01 | 1 | P93I-I2GG | m2 | Recrescuda i anivellament del suport de 40 mm de gruix, amb pasta autoanivellant de sulfat de calci tipus CA-C25-F5 segons UNE-EN 13813, aplicada mitjançant bombeig | 0 | 695
01.04.02.01 | 2 | P93G-N002 | m2 | Formació de pendents a desguàs in situ, de 5 cm de gruix mig, amb morter de ciment 1:6 | 0 | 72.758
01.04.02.01 | 3 | P93G-50X2 | m2 | Recrescut de paviments amb solera de tauló ceràmic bisellat de 600x300x40 mm, col·locat amb morter de ciment 1:8, recolzada sobre envanets de sostremort realitzats en maó calat pres amb morter. | 0 | 8.8
01.04.02.01 | 4 | P7C25-DD48 | m2 | Aïllament de planxa de poliestirè extruït (XPS), de 90 mm de gruix, resistència a compressió >= 300 kPa, resistència tèrmica entre 3.214 i 2,903 m2·K/W, amb la superfície llisa i cantell mitjamossa, col·locada sense adherir | 0 | 365
01.04.02.01 | 5 | P7B2-5RJ8 | m2 | Làmina separadora de polietilè de 150 µm i 144 g/m2, col·locada no adherida | 0 | 401.5
01.04.02.01 | 6 | P7CR4-N001 | m2 | Llosa flotant de formigó de 5 cm de gruix amb formigó per armar HA - 30 / F / 10 / XC3 amb una quantitat de ciment de 300 kg/m3 i relació aigua ciment =< 0.55 de 5 cm, armadura de malla electrosoldada de barres corrugades d'acer ME 15x15 cm D:4-4 mm 6x2,2 m B500T UNE-EN 10080, i protecció lateral amb bandes de polietilè expandit, 1.1 m/m2 de paviment, per una superficie >=24 m2. | 0 | 365
01.04.02.01 | 7 | P9S0-N001 | m2 | Paviment de tramex, de 30x30 mm de pas de malla, amb platines de 20x2 mm, en peces de 1000x500 mm amb bastiment de perfils laminats galvanitzats tipus angular, col·locat en muntants d'instal.lacions per permetre el pas i registre. | 0 | 2.2
TOTAL
|  | Obra | 01 | PressupostED SERVEIS MB
|  | Capítol | 04 | SISTEMA COMPARTIMENTACIÓ
|  | Subcapítol | 02 | COMPARTIMENTACIO HORITZONTAL
|  | Sub-subcapitol | 02 | CEL RASOS
01.04.02.02 | 1 | P84D-B06W | m2 | Cel ras registrable de plaques de llana mineral compactada, acabat superficial amb vel de vidre blanc, amb cantell rebaixat (E) per a perfils de 15mm, de 600x 600 mm i 18 a 21 mm de gruix, classe d'absorció acústica A segons UNE-EN 13964, resistència a la humitat 95% i reacció al foc A2-s1,d0, col·locat amb estructura d'acer galvanitzat vista formada per perfils principals en forma de T invertida de 15 mm de base cada 1,2 m per a fixar al sostre mitjançant vareta de suspensió cada 1,2 m i perfils secundaris formant retícula, per a una alçària de cel ras de 4 m com a màxim | 0 | 293.1
01.04.02.02 | 2 | P846-9JNB | m2 | Cel ras de placa de guix laminat estàndard (A) i gruix 12,5 mm, amb vora afinada (BA), segons la norma UNE-EN 520, amb entramat estructura senzilla d'acer galvanitzat format per perfils col·locats cada 600 mm fixats al sostre mitjançant vareta de suspensió cada 1,2 m, per a una alçària de cel ras de 4 m com a màxim | 0 | 44.4
01.04.02.02 | 3 | P846-9JN9 | m2 | Cel ras de placa de guix laminat hidròfuga (H) i gruix 12,5 mm, amb vora afinada (BA), segons la norma UNE-EN 520, amb entramat estructura senzilla d'acer galvanitzat format per perfils col·locats cada 600 mm fixats al sostre mitjançant vareta de suspensió cada 1,2 m, per a una alçària de cel ras de 4 m com a màxim | 0 | 140.7
01.04.02.02 | 4 | P846-9JNH | m2 | Cel ras de placa de guix laminat estàndard (A) i gruix 15 mm, amb vora afinada (BA), segons la norma UNE-EN 520, amb perfileria de mestres fixades directament al sostre col·locades cada 600 mm, per a una alçària de cel ras de 4 m com a màxim, amb aillament amb plaques de llana mineral de roca. | 0 | 16.32
01.04.02.02 | 5 | E844X001 | m | Tabica vertical en canvi de nivell de fals sostre continu, mitjançant plaques de guix laminat de 12.5 de gruix, placa H hidrofuga i vora afinada, rebudes amb pasta de subjecció, per tancar un espai de 20 cm d'alçada. Fins i tot mestres, tall, fixació amb pasta de subjecció, pasta de juntes i cinta de juntes. | 0 | 14.7
01.04.02.02 | 6 | E844X002 | m | Tabica vertical en canvi de nivell de fals sostre continu, mitjançant plaques de guix laminat de 12.5 de gruix, placa A standar, vora afinada, rebudes amb pasta de subjecció, per tancar un espai de 20 cm d'alçada. Fins i tot mestres, tall, fixació amb pasta de subjecció, pasta de juntes i cinta de juntes. | 0 | 8.3
01.04.02.02 | 7 | P84O-AHFC | u | Registre per a cel ras de plaques de guix laminat format per portella de 50x50 cm2 amb marc d'alumini i fulla de placa guix laminat hidròfuga (H) amb un gruix total de 15 mm com a màxim, tanca de pressió i dispositiu de retenció, col·locat amb perfileria d'acer galvanitzat | 0 | 11
TOTAL
|  | Obra | 01 | PressupostED SERVEIS MB
|  | Capítol | 05 | SISTEMA ACABATS
|  | Subcapítol | 01 | ACABATS VERTICALS
01.05.01 | 1 | E81121E2 | m2 | Arrebossat a bona vista sobre parament vertical interior, a 3,00 m d'alçària, com a màxim, amb morter de calç per a ús corrent (GP), de designació CSII-W0, segons UNE-EN 998-1, remolinat | 0 | 170.81
01.05.01 | 2 | E8121114 | m2 | Enguixat a bona vista sobre parament vertical interior, a 3,00 m d'alçària, com a màxim, amb guix B1, acabat raspat | 0 | 761.928
01.05.01 | 3 | E89BABJ0 | m2 | Pintat de barana i reixa d'acer de barrots separats 12 cm, amb esmalt sintètic, amb dues capes d'imprimació antioxidant i 2 d'acabat | 0 | 13.5
01.05.01 | 4 | P89H-4V7K | m2 | Pintat de parament vertical interior de ciment, amb pintura al silicat amb acabat llis, amb una capa de fons i dues d'acabat | 0 | 613.845
01.05.01 | 5 | P89I-4V8S | m2 | Pintat de parament vertical de guix, amb pintura plàstica amb acabat llis, amb una capa segelladora i dues d'acabat | 0 | 742.578
01.05.01 | 6 | P89I-N001 | m2 | Pintat de parament vertical de guix, amb pintura acrílica antihumitat amb acabat llis, amb una capa segelladora i dues d'acabat | 0 | 274.673
01.05.01 | 7 | P8A4-AKVB | m2 | Veladura de superfície vertical de formigó, amb lasur al silicat, aplicat en dues capes, color a escollir per la DF | 0 | 157.08
01.05.01 | 8 | P824-3QY9 | m2 | Enrajolat de parament vertical interior a una alçària <= 3 m amb rajola de gres porcellànic premsat polit de forma rectangular o quadrada, de 16 a 25 peces/m2, preu superior, grup BIa (UNE-EN 14411), col·locades amb adhesiu per a rajola ceràmica C2 (UNE-EN 12004) i rejuntat amb beurada CG2 (UNE-EN 13888). Format i col.lor a escollir per la DF. | 0 | 421.9
01.05.01 | 9 | P8314-N001 | m2 | Aplacat de parament vertical interior a una alçària <= 3 m, amb frontal d'aglomerat de quars tipus Silestone o equivalent, cara polida i abrillantada, preu superior, de 20 mm de gruix amb forats per a fixacions i aresta viva a les quatre vores, col·locada amb morter de ciment 1:6. Color a escollir per la DF. | 0 | 1.68
01.05.01 | 10 | P867-N001 | m2 | Aplacat vertical amb frontal amb tauler de partícules post format amb tauler de partícules de fusta hidrofugades recobert amb laminat d'alta pressió, acabat llís, de 22mm de gruix, reacció al foc B-s2, d0, treballat al taller, col.locat adherit sobre rastrells en paraemnt vertical, inclosos. Inclou remats. | 0 | 1.08
01.05.01 | 11 | P860-X001 | m2 | Folrat de forat d'accés a l'ascensor (brancals i dintell) amb planxa conformada (3-4 plecs) d'acer inoxidable 1.4301 (AISI 304), d'1,5 mm de gruix, acabat esmerilat i treballat al taller, col·locat amb fixacions mecàniques i engatillat sobre perfileria d'acer galvanitzat auxiliar fixada a fàbrica. | 0 | 5.91
01.05.01 | 12 | PC16-5NML | m2 | Mirall de lluna incolora de 5 mm de gruix, col·locat fixat mecànicament sobre el parament | 0 | 18.573
TOTAL
|  | Obra | 01 | PressupostED SERVEIS MB
|  | Capítol | 05 | SISTEMA ACABATS
|  | Subcapítol | 02 | ACABATS HORITZONTALS
|  | Sub-subcapitol | 01 | PAVIMENTS
01.05.02.01 | 1 | P786-N001 | m2 | Impermeabilització líquida sobre superfície suport de formigó, amb un contingut d'humitat inferior o igual al 4%. Sistema COOL-R XL (i) ´´QUILOSA´´ o equivalent format per dues capas de revestimient impermeabilitzant bicomponent a base de resina de poliurea, COOL-R Base Coat 920S ´´QUILOSA´´ o equivalent, 4 kg/m², aplicat mediante sistema de projecció mecànica en calent, prèvia aplicació d'imprimació a base de resina de poliuretà, COOL-R Primer C700 ´´QUILOSA´´ o equivalent, 0,2 kg/m². | 0 | 67.6
01.05.02.01 | 2 | P9M2-N001 | m2 | Paviment continu multicapa de morter de resines epoxi amb 1 capa base de morter, 1 capa d'acabat de morter epoxi amb afegit de quars. inclou formació de mitja canya de radi 6cm en cantonades, amb morter de ciment. Acabat antilliscant. Resines ignífugues amb càrrega mineral resistent a la calor. Reacció al foc admissible Cfl-s1 o més favorable. | 0 | 88
01.05.02.01 | 3 | P9D5-N001 | m2 | Paviment interior, de rajola de gres porcellànic premsat esmaltat antilliscant de forma rectangular, model Lyon Galena Polit de Grespania o equivalent, format 60x30cm, classificació al lliscament classe 1 segons CTE DB SUA1 (UNE-ENV 12633:2003), grup BIa (UNE-EN 14411), col·locades amb adhesiu per a rajola ceràmica C1 (UNE-EN 12004) i rejuntat amb beurada CG2 (UNE-EN 13888), per a junts de 2 a 15mm. Inclou pp de creuetes per col.locació, formació de junts perimetrals, junts estructurals o junts de dilatació existents en suport. Inclou replanteig, junts de dilatació en paviment amb perfil model Novojunta Decor acero inox de EMAC o equivalent. | 0 | 320
01.05.02.01 | 4 | P9D5-N002 | m2 | Paviment interior, de rajola de gres porcellànic premsat esmaltat antilliscant de forma rectangular, model Lyon Galena Relleu de Grespania o equivalent, format 60x30cm, classificació al lliscament classe 3 segons CTE DB SUA1 (UNE-ENV 12633:2003), grup BIa (UNE-EN 14411), col·locades amb adhesiu per a rajola ceràmica C1 (UNE-EN 12004) i rejuntat amb beurada CG2 (UNE-EN 13888), per a junts de 2 a 15mm. Inclou pp de creuetes per col.locació, formació de junts perimetrals, junts estructurals o junts de dilatació existents en suport. Inclou replanteig, junts de dilatació en paviment amb perfil model Novojunta Decor acero inox de EMAC o equivalent. | 0 | 354.115
01.05.02.01 | 5 | P9VA-9K87 | m | Esglaó de rajola ceràmica de gres porcellànic premsat esmaltat, format per frontal i estesa de vora recta, amb acabat antilliscant amb estries, model Peldaño Porcelánico Romo huella de la sèrie Lyon Galena Relleu de Grespania o equivalent, classe 3, format 30x60, col·locat amb adhesiu per a rajola ceràmica C2 E S1 (UNE-EN 12004) i rejuntat amb beurada CG2 (UNE-EN 13888) | 0 | 68
01.05.02.01 | 6 | P9U8-N001 | m | Sòcol de rajola de gres porcellànic premsat esmaltat, de 8 cm d'alçària, de la sèrie Lyon Galena de Grespania o equivalent, format 8x60cm, col·locat amb adhesiu per a rajola ceràmica C1 (UNE-EN 12004) i rejuntat amb beurada CG1 (UNE-EN 13888) | 0 | 287.85
01.05.02.01 | 7 | P9U4-N001 | m | Sòcol de fusta de tauler hidròfug de DM de 19 mm de gruix, pintat a l'esmalt sintètic, de 8 cm d´alçària, col·locat amb tacs d´expansió i cargols | 0 | 148.1
01.05.02.01 | 8 | P9J4-9ESY | m2 | Pelfut format per perfils d'alumini ensamblables de 35 a 55 mm d'amplària i 17 mm d'alçària, amb acabat antilliscant, instal·lat en el paviment cobrint una gran superfície | 0 | 2.88
01.05.02.01 | 9 | P9VD-DRSV | m | Esglaó de pedra artificial de microgra preu alt, d'una peça model italià, amb un cantell polit i abrillantat, i amb 2 tires davanteres buixardades, de 2 cm d'ample, col·locat a truc de maceta amb morter ciment 1:8 | 0 | 3.9
01.05.02.01 | 10 | P9ZD-N100 | m | Perfil de transició entre paviments a diferent nivell, d'acer inoxidable AISI 304, de 8-20 mm de altura, amb perforacions trapezoidals per a la seva fixació, per a transició entre paviments de poc gruix. | 0 | 10
01.05.02.01 | 11 | P9ZD-N200 | m | Perfil de transició entre paviments a diferent nivell, d'acero inoxidable AISI 304, de 8 mm de altura, amb perforacions trapezoidals per a la seva fixació, per a transició entre paviments de poc gruix. | 0 | 20
TOTAL
|  | Obra | 01 | PressupostED SERVEIS MB
|  | Capítol | 05 | SISTEMA ACABATS
|  | Subcapítol | 02 | ACABATS HORITZONTALS
|  | Sub-subcapitol | 02 | SOSTRES
01.05.02.02 | 1 | E898AFR0 | m2 | Pintat de parament horitzontal interior de ciment, amb pintura al silicat amb acabat llis, amb una capa de fons i dues d'acabat | 0 | 153
01.05.02.02 | 2 | P89I-4V8Q | m2 | Pintat de parament horitzontal de guix, amb pintura plàstica amb acabat llis, amb una capa segelladora i dues d'acabat | 0 | 37.3
01.05.02.02 | 3 | P89I-N003 | m2 | Pintat de parament horitzontal de guix, amb pintura acrílica antihumitat amb acabat llis, a menys de 3m, amb una capa segelladora i dues d'acabat | 0 | 150.95
TOTAL
|  | Obra | 01 | PressupostED SERVEIS MB
|  | Capítol | 06 | CONDICIONAMENT I INSTAL.LACIONS
|  | Subcapítol | 01 | SANEJAMENT
01.06.01 | 1 | PD5T-N001 | u | Canal de per a dutxa tipus ACO CLASSIC o equivalent, realitzat completamant en acer inoxidable AISI 304, de 1000 mm de longitud, 81 mm d'ample exterior i 75 d'ample de reixa. Amb pendent incorporada d'alçada mínima 25 i màxima 30 mm. Amb sortida vertical directa DN75 mm. Reixa en acer inoxidable AISI 304 tipus Flag. Model CNL DUCHA CLASSIC S/ALAS AISI304 L1000MM DN75 H25-30 C/RJ FLAG. ref. D001003F. Característiques: Accés total al sifó i al desguàs per a neteja òptima Classe de càrrega: compleix amb classe de carga K3 Canal amb pendent incorporada 25-30 mm Connexions: DN75 Per a instal.lació en paviment ceràmic | 0 | 5
01.06.01 | 2 | PD5T-N002 | u | Canal de per a dutxa tipus ACO CLASSIC o equivalent, realitzat completamant en acer inoxidable AISI 304, de 800 mm de longitud, 81 mm d'ample exterior i 75 d'ample de reixa. Amb pendent incorporada d'alçada mínima 25 i màxima 30 mm. Amb sortida vertical directa DN75 mm. Reixa en acer inoxidable AISI 304 tipus Flag. Model CNL DUCHA CLASSIC S/ALAS AISI304 L800MM DN75 H25-30 C/RJ FLAG. ref. D000803F Característiques: Accés total al sifó i al desguàs per a neteja òptima Classe de càrrega: compleix amb classe de carga K3 Canal amb pendent incorporada 25-30 mm Connexions: DN75 Per a instal.lació en paviment ceràmic | 0 | 9
01.06.01 | 3 | PD54-1N001 | u | Bonera sifònica d'acer inoxidable AISI 304, tipo SELECT de ACO o equivalent, de mesures 100x100 mm per a paviment ceràmic, sortida vertical de DN40, cos arrodonit per facilitar la neteja, amb sifó integrat amb un cabal de 0,40 l/sg i una retenció de 15mm d'alçada, model SUM SIF AISI304 SELECT 100X100MM CERÁMICO S/V DN40 C/RJ RANURADA, ref. S0302229. Totalment col.locada i connexionada a la xarxa de sanejament. | 0 | 10
01.06.01 | 4 | PD31-N010 | u | Pericó de pas i tapa fixa, de 40x40x40 cm de mides interiors, amb paret de 14 cm de gruix de maó calat de 250x120x100 mm, arrebossada i lliscada per dins amb morter 1:8, sobre solera de formigó en massa de 10 cm | 0 | 4
01.06.01 | 5 | PD31-568L | u | Pericó de pas i tapa registrable, de 45x45x50 cm de mides interiors, amb paret de 15 cm de gruix de maó calat de 290x140x100 mm, arrebossada i lliscada per dins amb morter 1:8, sobre solera de formigó en massa de 10 cm i amb tapa prefabricada de formigó armat | 0 | 1
01.06.01 | 6 | PD31-568T | u | Pericó de pas i tapa registrable, de 60x60x60 cm de mides interiors, amb paret de 15 cm de gruix de maó calat de 290x140x100 mm, arrebossada i lliscada per dins amb morter 1:8, sobre solera de formigó en massa de 10 cm i amb tapa prefabricada de formigó armat | 0 | 1
01.06.01 | 7 | PD31-N001 | u | Pericó de pas i tapa registrable, de 60x60x60 cm de mides interiors, amb paret de 15 cm de gruix de maó calat de 290x140x100 mm, arrebossada i lliscada per dins amb morter 1:8, sobre solera de formigó en massa de 10 cm i amb tapa registrable d'acer galvanitzat, per reomplir i pavimentar, tipus ACO Toptek rellenable acer galvanitzat ultra steel, 60x60cm, estanca, ref. 00415862, de mesures exteriors 610x610mm i mesures forat obertura 500x500mm, col.locada per repavimentar a sobre. | 0 | 4
01.06.01 | 8 | PD781-EUUY | m | Clavegueró amb tub de PVC-U de paret sòlida per a sanejament soterrat sense pressió, superfícies interna llisa i externa llisa, diàmetre nominal DN 110, classe de rigidesa anular SN 4 (rigidesa anular >= 4kN/m2), codi d'àrea d'aplicació U (ús en l'exterior de l'estructura dels edificis), fabricació segons norma UNE-EN 1401-1, de color taronja-marró RAL 8023, per a unió elàstica amb anella elastomèrica d'estanquitat, col·locat al fons de la rasa sobre llit de sorra de 10 cm de gruix i reblert de sorra fins a 30 cm per sobre del tub, amb picó vibrant de combustible | 0 | 29.9
01.06.01 | 9 | PD781-WBOT | m | Clavegueró amb tub de PVC-U de paret sòlida per a sanejament soterrat sense pressió, superfícies interna llisa i externa llisa, diàmetre nominal DN 160, classe de rigidesa anular SN 4 (rigidesa anular >= 4kN/m2), codi d'àrea d'aplicació U (ús en l'exterior de l'estructura dels edificis), fabricació segons norma UNE-EN 1401-1, de color taronja-marró RAL 8023, per a unió elàstica amb anella elastomèrica d'estanquitat, col·locat al fons de la rasa sobre llit de sorra de 10 cm de gruix i reblert de sorra fins a 30 cm per sobre del tub, amb picó vibrant elèctric | 0 | 30.5
01.06.01 | 10 | P7DB-N001 | u | Segellat de buit de pas d'instal·lacions per tub d110, amb coixinet en banda contínua de material intumescent termoexpansiu, amb resistència al foc EI-120, PROMASTOP-UCE de Promat o equivalent. Collar d'acer inoxidable troquelat ensegments per a tallar a mida i omplert de capes de producte reactiu intumescent de grafit. 29 segments per d110, 33 segments per d125, 40 segments per d160, segons fitxa tècnica. | 0 | 20
01.06.01 | 11 | P7DB-N002 | u | Segellat de buit de pas d'instal·lacions per tub d125, amb coixinet en banda contínua de material intumescent termoexpansiu, amb resistència al foc EI-120, PROMASTOP-UCE de Promat o equivalent. Collar d'acer inoxidable troquelat en segments per a tallar a mida i omplert de capes de producte reactiu intumescent de grafit. 29 segments per d110, 33 segments per d125, 40 segments per d160, segons fitxa tècnica. | 0 | 3
01.06.01 | 12 | P7DB-N003 | u | Segellat de buit de pas d'instal·lacions per tub d150, amb coixinet en banda contínua de material intumescent termoexpansiu, amb resistència al foc EI-120, PROMASTOP-UCE de Promat o equivalent. Collar d'acer inoxidable troquelat en segments per a tallar a mida i omplert de capes de producte reactiu intumescent de grafit. 29 segments per d110, 33 segments per d125, 40 segments per d160, segons fitxa tècnica. | 0 | 5
01.06.01 | 13 | P7DB-N004 | u | Segellat de buit de pas d'instal·lacions per tub d160, amb coixinet en banda contínua de material intumescent termoexpansiu, amb resistència al foc EI-120, PROMASTOP-UCE de Promat o equivalent. Collar d'acer inoxidable troquelat en segments per a tallar a mida i omplert de capes de producte reactiu intumescent de grafit. 29 segments per d110, 33 segments per d125, 40 segments per d160, segons fitxa tècnica. | 0 | 1
01.06.01 | 14 | PD7E-N001 | m | Clavegueró amb tub de PVC-U de paret massissa, àrea aplicació B segons norma UNE-EN 1329-1, de DN 90 mm, penjat al sostre | 0 | 38
01.06.01 | 15 | PD7E-49B4 | m | Clavegueró amb tub de PVC-U de paret massissa, àrea aplicació B segons norma UNE-EN 1329-1, de DN 110 mm, penjat al sostre | 0 | 50.8
01.06.01 | 16 | PD7E-49BA | m | Clavegueró amb tub de PVC-U de paret massissa, àrea aplicació B segons norma UNE-EN 1329-1, de DN 125 mm, penjat al sostre | 0 | 46.75
01.06.01 | 17 | PD7E-N011 | m | Clavegueró amb tub de PVC-U de paret massissa, àrea aplicació B segons norma UNE-EN 1329-1, de DN 150 mm, penjat al sostre | 0 | 11
01.06.01 | 18 | PD1A-F11J | m | Desguàs d'aparell sanitari amb tub de PVC-U de paret massissa, àrea d'aplicació B segons norma UNE-EN 1329-1, classe de reacció al foc B-s1, d0 segons norma UNE-EN 13501-1, de DN 50 mm, fins a baixant, caixa o clavegueró | 0 | 25.62
01.06.01 | 19 | PD1A-F11H | m | Desguàs d'aparell sanitari amb tub de PVC-U de paret massissa, àrea d'aplicació B segons norma UNE-EN 1329-1, classe de reacció al foc B-s1, d0 segons norma UNE-EN 13501-1, de DN 110 mm, fins a baixant, caixa o clavegueró | 0 | 16.5
01.06.01 | 20 | PD18-8D5Q | m | Baixant de tub de PVC-U de paret massissa, àrea d'aplicació B segons norma UNE-EN 1329-1, de DN 110 mm, classe de reacció al foc B-s1, d0 segons norma UNE-EN 13501-1, incloses les peces especials i fixat mecànicament amb brides | 0 | 40
01.06.01 | 21 | PD18-8D4W | m | Baixant de tub de PVC-U de paret massissa, àrea d'aplicació B segons norma UNE-EN 1329-1, de DN 125 mm, classe de reacció al foc B-s1, d0 segons norma UNE-EN 13501-1, incloses les peces especials i fixat mecànicament amb brides | 0 | 17
01.06.01 | 22 | PD18-N001 | m | Baixant de tub de PVC-U de paret massissa, àrea d'aplicació B segons norma UNE-EN 1329-1, de DN 150 mm, classe de reacció al foc B-s1, d0 segons norma UNE-EN 13501-1, incloses les peces especials i fixat mecànicament amb brides | 0 | 45
01.06.01 | 23 | PD18-8D5N | m | Baixant de tub de PVC-U de paret massissa, àrea d'aplicació B segons norma UNE-EN 1329-1, de DN 160 mm, classe de reacció al foc B-s1, d0 segons norma UNE-EN 13501-1, incloses les peces especials i fixat mecànicament amb brides | 0 | 9
01.06.01 | 24 | PFA1-N002 | u | Vàlvula antiretorn de PVC, model S-223 de JIMTEN o equivalent, ref.70033 per a tub de d160mm de diàmetre, amb doble clapeta metàlica, anti rosegadors, amb junta labiada, tapa registre accés sense cargols, amb maneta de bloqueig extraible. Segons norma EN13564. Totalment instal.lada per evitar retorn per pluges. | 0 | 3
01.06.01 | 25 | XPAA-NP13 | pa | Documentació final d'obra, taxes i visats corresponents de la instal.lació sanejament. Documentació necessària de final d'obra i el funcionament correcte de la instal·lació i l'edifici, incloent: - Plànols ´´as built´´ degudament actualitzats. - Certificats d'homologació dels equips instal·lats. - Característiques tècniques dels equips i sistemes utilitzats. - Quadre resum per a l'usuari, degudament plastificat i comprensible. - Posta en marxa de la instal·lació, amb comprovacions i verificacions completes per garantir-ne el funcionament òptim. | 0 | 1
TOTAL
|  | Obra | 01 | PressupostED SERVEIS MB
|  | Capítol | 06 | CONDICIONAMENT I INSTAL.LACIONS
|  | Subcapítol | 02 | ELECTRICITAT BT I ENLLUMENAT
|  | Sub-subcapitol | 01 | BAIXA TENSIÓ
|  | Titol 5 | 01 | CONNEXIÓ A TERRA
01.06.02.01.01 | 1 | PGD5-N001 | U | Xarxa d'equipotencialitat en cambra humida mitjançant conductor rígid de coure de 4 mm² de secció, connectant a terra totes les canalitzacions metàl·liques existents i tots els elements conductors que resultin accessibles mitjançant brides de llautó. Inclús caixes d'empalmaments i regletes. Totalment muntada, connexionada i provada. Inclou: Replanteig. Connexionat de l'elèctrode i la línia d'enllaç. Muntatge del punt de posta a terra. Traçat de la línia principal de terra. Subjecció. Traçat de derivacions de terra. Connexionat de les derivacions. Connexió a massa de la xarxa. Criteri d'amidament de projecte: Nombre d'unitats previstes, segons documentació gràfica de Projecte. Criteri de mesura d'obra: Es mesurarà el nombre d'unitats realment executades segons especificacions de Projecte. | 0 | 2
01.06.02.01.01 | 2 | PGD5-N002 | U | Xarxa de connexió a terra per a estructura de formigó de l'edifici composta per 85 m de cable conductor de coure nu recuit de 35 mm² de secció per a la línia principal de presa de terra de l'edifici, soterrat a una profunditat mínima de 80 cm, 8 m de cable conductor de coure nu recuit de 35 mm² de secció per a la línia d'enllaç de presa de terra d'els pilars de formigó a connectar. Inclús, soldadures aluminotèrmiques, registre de comprovació i pont de prova. Totalment muntada, connexionada i provada. Inclou: Replanteig. Connexionat de l'elèctrode i la línia d'enllaç. Muntatge del punt de posta a terra. Traçat de la línia principal de terra. Subjecció. Traçat de derivacions de terra. Connexionat de les derivacions. Connexió a massa de la xarxa. Realització de proves de servei. Criteri d'amidament de projecte: Nombre d'unitats previstes, segons documentació gràfica de Projecte. Criteri de mesura d'obra: Es mesurarà el nombre d'unitats realment executades segons especificacions de Projecte. | 0 | 1
TOTAL
|  | Obra | 01 | PressupostED SERVEIS MB
|  | Capítol | 06 | CONDICIONAMENT I INSTAL.LACIONS
|  | Subcapítol | 02 | ELECTRICITAT BT I ENLLUMENAT
|  | Sub-subcapitol | 01 | BAIXA TENSIÓ
|  | Titol 5 | 02 | CANALITZACIONS
01.06.02.01.02 | 1 | PG2J-N001 | m | Canalització de safata de reixeta de filferro d'acer zincat, de 35x60 mm, amb resistència al foc de 90 minuts a 1000°C E90 segons DIN 4102-12, resistència a l'impacte 20 joules, temperatura de treball -50°C fins 150°C. Instal·lació fix en superfície. Inclús elements de subjecció i accessoris. Inclou: Replanteig. Col·locació i fixació de la safata. Criteri d'amidament de projecte: Longitud mesurada segons documentació gràfica de Projecte. Criteri de mesura d'obra: Es mesurarà la longitud realment executada segons especificacions de Projecte. | 0 | 34.65
01.06.02.01.02 | 2 | PG2J-N002 | m | Canalització de safata de reixeta de filferro d'acer zincat, de 35x100 mm, amb resistència al foc de 90 minuts a 1000°C E90 segons DIN 4102-12, resistència a l'impacte 20 joules, temperatura de treball -50°C fins 150°C. Instal·lació fix en superfície. Inclús elements de subjecció i accessoris. Inclou: Replanteig. Col·locació i fixació de la safata. Criteri d'amidament de projecte: Longitud mesurada segons documentació gràfica de Projecte. Criteri de mesura d'obra: Es mesurarà la longitud realment executada segons especificacions de Projecte. (IEO010b) | 0 | 0.17
01.06.02.01.02 | 3 | PG2N-N001 | m | Canalització de tub corbable de PVC, corrugat, de color negre, de 16 mm de diàmetre nominal, amb grau de protecció IP545. Instal·lació encastada en element de construcció d'obra de fàbrica. Inclou: Replanteig. Col·locació i fixació del tub. Criteri d'amidament de projecte: Longitud mesurada segons documentació gràfica de Projecte. Criteri de mesura d'obra: Es mesurarà la longitud realment executada segons especificacions de Projecte. (IEO010c) | 0 | 277.82
01.06.02.01.02 | 4 | PG2N-N002 | m | Canalització de tub corbable de PVC, corrugat, de color negre, de 20 mm de diàmetre nominal, amb grau de protecció IP545. Instal·lació encastada en element de construcció d'obra de fàbrica. Inclou: Replanteig. Col·locació i fixació del tub. Criteri d'amidament de projecte: Longitud mesurada segons documentació gràfica de Projecte. Criteri de mesura d'obra: Es mesurarà la longitud realment executada segons especificacions de Projecte. (IEO010d) | 0 | 557.07
01.06.02.01.02 | 5 | PG2N-N003 | m | Canalització de tub corbable, subministrat en rotllo, de polietilè de doble paret (interior llisa i exterior corrugada), de color taronja, de 50 mm de diàmetre nominal, resistència a la compressió 450 N, col·locat sobre llit de sorra de 5 cm d'espessor, degudament compactada i anivellada amb picó vibrant de guiat manual, reblert lateral compactant fins als ronyons i posterior reblert amb la mateixa sorra fins a 10 cm per sobre de la generatriu superior de la canonada. Instal·lació soterrada. Inclús cinta de senyalització. Criteri de valoració econòmica: El preu inclou els equips i la maquinària necessaris per al desplaçament i la disposició en obra dels elements, però no inclou l'excavació ni el reblert principal. Inclou: Replanteig. Execució del llit de sorra per a seient del tub. Col·locació del tub. Col·locació de la cinta de senyalització. Execució del reblert envoltant de sorra. Criteri d'amidament de projecte: Longitud mesurada segons documentació gràfica de Projecte. Criteri de mesura d'obra: Es mesurarà la longitud realment executada segons especificacions de Projecte. (IEO010e) | 0 | 33.76
01.06.02.01.02 | 6 | PG2N-N004 | m | Canalització de tub corbable, subministrat en rotllo, de polietilè de doble paret (interior llisa i exterior corrugada), de color taronja, de 160 mm de diàmetre nominal, resistència a la compressió 450 N, col·locat sobre llit de sorra de 5 cm d'espessor, degudament compactada i anivellada amb picó vibrant de guiat manual, reblert lateral compactant fins als ronyons i posterior reblert amb la mateixa sorra fins a 10 cm per sobre de la generatriu superior de la canonada. Instal·lació soterrada. Inclús cinta de senyalització. Criteri de valoració econòmica: El preu inclou els equips i la maquinària necessaris per al desplaçament i la disposició en obra dels elements, però no inclou l'excavació ni el reblert principal. Inclou: Replanteig. Execució del llit de sorra per a seient del tub. Col·locació del tub. Col·locació de la cinta de senyalització. Execució del reblert envoltant de sorra. Criteri d'amidament de projecte: Longitud mesurada segons documentació gràfica de Projecte. Criteri de mesura d'obra: Es mesurarà la longitud realment executada segons especificacions de Projecte. (IEO010f) | 0 | 1.1
01.06.02.01.02 | 7 | PG2N-N005 | m | Canalització de tub rígid de PVC, endollable, corbable en calent, de color gris RAL 7035, de 16 mm de diàmetre nominal, resistència a la compressió 750 N, resistència a l'impacte 2 joules, amb grau de protecció IP44. Instal·lació fix en superfície. Inclou: Replanteig. Col·locació i fixació del tub. Criteri d'amidament de projecte: Longitud mesurada segons documentació gràfica de Projecte. Criteri de mesura d'obra: Es mesurarà la longitud realment executada segons especificacions de Projecte. (IEO010g) | 0 | 1168.13
01.06.02.01.02 | 8 | PG2N-N006 | m | Canalització de tub rígid de PVC, endollable, corbable en calent, de color gris RAL 7035, de 20 mm de diàmetre nominal, resistència a la compressió 750 N, resistència a l'impacte 2 joules, amb grau de protecció IP44. Instal·lació fix en superfície. Inclou: Replanteig. Col·locació i fixació del tub. Criteri d'amidament de projecte: Longitud mesurada segons documentació gràfica de Projecte. Criteri de mesura d'obra: Es mesurarà la longitud realment executada segons especificacions de Projecte. (IEO010h) | 0 | 177.4
01.06.02.01.02 | 9 | PG2N-N007 | m | Canalització de tub rígid de PVC, endollable, corbable en calent, de color gris RAL 7035, de 25 mm de diàmetre nominal, resistència a la compressió 750 N, resistència a l'impacte 2 joules, amb grau de protecció IP44. Instal·lació fix en superfície. Inclou: Replanteig. Col·locació i fixació del tub. Criteri d'amidament de projecte: Longitud mesurada segons documentació gràfica de Projecte. Criteri de mesura d'obra: Es mesurarà la longitud realment executada segons especificacions de Projecte. (IEO010i) | 0 | 7
01.06.02.01.02 | 10 | PG2N-N008 | m | Canalització de tub rígid de PVC, endollable, corbable en calent, de color gris RAL 7035, de 32 mm de diàmetre nominal, resistència a la compressió 750 N, resistència a l'impacte 2 joules, amb grau de protecció IP44. Instal·lació fix en superfície. Inclou: Replanteig. Col·locació i fixació del tub. Criteri d'amidament de projecte: Longitud mesurada segons documentació gràfica de Projecte. Criteri de mesura d'obra: Es mesurarà la longitud realment executada segons especificacions de Projecte. (IEO010j) | 0 | 24.2
01.06.02.01.02 | 11 | PG2N-N009 | m | Canalització de tub rígid de PVC, endollable, corbable en calent, de color gris RAL 7035, de 50 mm de diàmetre nominal, resistència a la compressió 750 N, resistència a l'impacte 2 joules, amb grau de protecció IP44. Instal·lació fix en superfície. Inclou: Replanteig. Col·locació i fixació del tub. Criteri d'amidament de projecte: Longitud mesurada segons documentació gràfica de Projecte. Criteri de mesura d'obra: Es mesurarà la longitud realment executada segons especificacions de Projecte. (IEO010k) | 0 | 7.45
01.06.02.01.02 | 12 | PG2J-4BRF | m | Safata metàl·lica de reixa amb separadors d'acer galvanitzat en calent, d'alçària 50 mm i amplària 400 mm, col·locada sobre suports horitzontals amb elements de suport | 0 | 59
01.06.02.01.02 | 13 | PG2J-4BRD | m | Safata metàl·lica de reixa amb separadors d'acer galvanitzat en calent, d'alçària 50 mm i amplària 200 mm, col·locada sobre suports horitzontals amb elements de suport | 0 | 112.5
01.06.02.01.02 | 14 | P7DB-65NY | m2 | Segellat de buit de pas d'instal·lacions amb 2 plaques de llana mineral de roca de 116 a 125 kg/m3 de densitat, de 30 mm de gruix i revestiment resistent al foc a base de resines termoplàstiques en dissolució aquosa, impermeable a l'aigua i a l'oli, inclosa la protecció en 250 mm de les safates de cables a ambdós costats de la penetració, amb resistència al foc EI-120 | 0 | 16
TOTAL
|  | Obra | 01 | PressupostED SERVEIS MB
|  | Capítol | 06 | CONDICIONAMENT I INSTAL.LACIONS
|  | Subcapítol | 02 | ELECTRICITAT BT I ENLLUMENAT
|  | Sub-subcapitol | 01 | BAIXA TENSIÓ
|  | Titol 5 | 03 | CABLEJAT
01.06.02.01.03 | 1 | PG35-N001 | m | Cable unipolar H07Z1-K (AS), reacció al foc classe Cca-s1a,d1,a1, amb conductor multifilar de coure classe 5 (-K) de 1,5 mm² de secció, amb aïllament de compost termoplàstic a força de poliolefina lliure de halògens amb baixa emissió de fums i gasos corrosius (Z1). Inclús accessoris i elements de subjecció. Inclou: Estesa del cable. Connexionat. Comprovació del seu correcte funcionament. Criteri d'amidament de projecte: Longitud mesurada segons documentació gràfica de Projecte. Criteri de mesura d'obra: Es mesurarà la longitud realment executada segons especificacions de Projecte. | 0 | 520
01.06.02.01.03 | 2 | PG35-N002 | m | Cable unipolar H07Z1-K (AS), reacció al foc classe Cca-s1a,d1,a1, amb conductor multifilar de coure classe 5 (-K) de 2,5 mm² de secció, amb aïllament de compost termoplàstic a força de poliolefina lliure de halògens amb baixa emissió de fums i gasos corrosius (Z1). Inclús accessoris i elements de subjecció. Inclou: Estesa del cable. Connexionat. Comprovació del seu correcte funcionament. Criteri d'amidament de projecte: Longitud mesurada segons documentació gràfica de Projecte. Criteri de mesura d'obra: Es mesurarà la longitud realment executada segons especificacions de Projecte. (IEH010b) | 0 | 4813.36
01.06.02.01.03 | 3 | PG35-N003 | m | Cable unipolar H07Z1-K (AS), reacció al foc classe B2ca-s1a,d1,a1, amb conductor multifilar de coure classe 5 (-K) de 4 mm² de secció, amb aïllament de compost termoplàstic a força de poliolefina lliure de halògens amb baixa emissió de fums i gasos corrosius (Z1). Inclús accessoris i elements de subjecció. Inclou: Estesa del cable. Connexionat. Comprovació del seu correcte funcionament. Criteri d'amidament de projecte: Longitud mesurada segons documentació gràfica de Projecte. Criteri de mesura d'obra: Es mesurarà la longitud realment executada segons especificacions de Projecte. (IEH010c) | 0 | 120
01.06.02.01.03 | 4 | PG35-N004 | m | Cable unipolar H07Z1-K (AS), reacció al foc classe B2ca-s1a,d1,a1, amb conductor multifilar de coure classe 5 (-K) de 10 mm² de secció, amb aïllament de compost termoplàstic a força de poliolefina lliure de halògens amb baixa emissió de fums i gasos corrosius (Z1). Inclús accessoris i elements de subjecció. Inclou: Estesa del cable. Connexionat. Comprovació del seu correcte funcionament. Criteri d'amidament de projecte: Longitud mesurada segons documentació gràfica de Projecte. Criteri de mesura d'obra: Es mesurarà la longitud realment executada segons especificacions de Projecte. (IEH010d) | 0 | 121
01.06.02.01.03 | 5 | PG33-N100 | m | Cable unipolar RZ1-K (AS), sent la seva tensió assignada de 0,6/1 kV, reacció al foc classe Cca-s1b,d1,a1, amb conductor de coure classe 5 (-K) de 1,5 mm² de secció, amb aïllament de polietilè reticulat (R) i coberta de compost termoplàstic a força de poliolefina lliure de halògens amb baixa emissió de fums i gasos corrosius (Z1). Inclús accessoris i elements de subjecció. Inclou: Estesa del cable. Connexionat. Comprovació del seu correcte funcionament. Criteri d'amidament de projecte: Longitud mesurada segons documentació gràfica de Projecte. Criteri de mesura d'obra: Es mesurarà la longitud realment executada segons especificacions de Projecte. | 0 | 1113.33
01.06.02.01.03 | 6 | PG33-N101 | m | Cable unipolar RZ1-K (AS), sent la seva tensió assignada de 0,6/1 kV, reacció al foc classe Cca-s1b,d1,a1, amb conductor de coure classe 5 (-K) de 2,5 mm² de secció, amb aïllament de polietilè reticulat (R) i coberta de compost termoplàstic a força de poliolefina lliure de halògens amb baixa emissió de fums i gasos corrosius (Z1). Inclús accessoris i elements de subjecció. Inclou: Estesa del cable. Connexionat. Comprovació del seu correcte funcionament. Criteri d'amidament de projecte: Longitud mesurada segons documentació gràfica de Projecte. Criteri de mesura d'obra: Es mesurarà la longitud realment executada segons especificacions de Projecte. (IEH012b) | 0 | 1169.73
01.06.02.01.03 | 7 | PG33-N102 | m | Cable unipolar RZ1-K (AS), sent la seva tensió assignada de 0,6/1 kV, reacció al foc classe Cca-s1b,d1,a1, amb conductor de coure classe 5 (-K) de 6 mm² de secció, amb aïllament de polietilè reticulat (R) i coberta de compost termoplàstic a força de poliolefina lliure de halògens amb baixa emissió de fums i gasos corrosius (Z1). Inclús accessoris i elements de subjecció. Inclou: Estesa del cable. Connexionat. Comprovació del seu correcte funcionament. Criteri d'amidament de projecte: Longitud mesurada segons documentació gràfica de Projecte. Criteri de mesura d'obra: Es mesurarà la longitud realment executada segons especificacions de Projecte. (IEH012c) | 0 | 123.21
01.06.02.01.03 | 8 | PG33-N103 | m | Cable unipolar SZ1-K (AS+), sent la seva tensió assignada de 0,6/1 kV, reacció al foc classe Cca-s1b,d1,a1, amb conductor de coure classe 5 (-K) de 1,5 mm² de secció, amb aïllament de compost termoestable especial ignífug i coberta de compost termoplàstic a força de poliolefina amb baixa emissió de fums i gasos corrosius (Z1) de color taronja. Inclús accessoris i elements de subjecció. Inclou: Estesa del cable. Connexionat. Comprovació del seu correcte funcionament. Criteri d'amidament de projecte: Longitud mesurada segons documentació gràfica de Projecte. Criteri de mesura d'obra: Es mesurarà la longitud realment executada segons especificacions de Projecte. (IEH012d) | 0 | 19.45
01.06.02.01.03 | 9 | PG33-N104 | m | Cable multipolar RZ1-K (AS), sent la seva tensió assignada de 0,6/1 kV, reacció al foc classe Cca-s1b,d1,a1, amb conductor de coure classe 5 (-K) de 3G1,5 mm² de secció, amb aïllament de polietilè reticulat (R) i coberta de compost termoplàstic a força de poliolefina lliure de halògens amb baixa emissió de fums i gasos corrosius (Z1). Inclús accessoris i elements de subjecció. Inclou: Estesa del cable. Connexionat. Comprovació del seu correcte funcionament. Criteri d'amidament de projecte: Longitud mesurada segons documentació gràfica de Projecte. Criteri de mesura d'obra: Es mesurarà la longitud realment executada segons especificacions de Projecte. (IEH012e) | 0 | 701.72
01.06.02.01.03 | 10 | PG33-N105 | m | Cable multipolar RZ1-K (AS), sent la seva tensió assignada de 0,6/1 kV, reacció al foc classe Cca-s1b,d1,a1, amb conductor de coure classe 5 (-K) de 3G2,5 mm² de secció, amb aïllament de polietilè reticulat (R) i coberta de compost termoplàstic a força de poliolefina lliure de halògens amb baixa emissió de fums i gasos corrosius (Z1). Inclús accessoris i elements de subjecció. Inclou: Estesa del cable. Connexionat. Comprovació del seu correcte funcionament. Criteri d'amidament de projecte: Longitud mesurada segons documentació gràfica de Projecte. Criteri de mesura d'obra: Es mesurarà la longitud realment executada segons especificacions de Projecte. (IEH012f) | 0 | 47.33
01.06.02.01.03 | 11 | PG33-N106 | m | Cable multipolar RZ1-K (AS), sent la seva tensió assignada de 0,6/1 kV, reacció al foc classe Cca-s1b,d1,a1, amb conductor de coure classe 5 (-K) de 3G4 mm² de secció, amb aïllament de polietilè reticulat (R) i coberta de compost termoplàstic a força de poliolefina lliure de halògens amb baixa emissió de fums i gasos corrosius (Z1). Inclús accessoris i elements de subjecció. Inclou: Estesa del cable. Connexionat. Comprovació del seu correcte funcionament. Criteri d'amidament de projecte: Longitud mesurada segons documentació gràfica de Projecte. Criteri de mesura d'obra: Es mesurarà la longitud realment executada segons especificacions de Projecte. (IEH012g) | 0 | 27.64
01.06.02.01.03 | 12 | PG33-N107 | m | Cable multipolar RZ1-K (AS), sent la seva tensió assignada de 0,6/1 kV, reacció al foc classe Cca-s1b,d1,a1, amb conductor de coure classe 5 (-K) de 5G1,5 mm² de secció, amb aïllament de polietilè reticulat (R) i coberta de compost termoplàstic a força de poliolefina lliure de halògens amb baixa emissió de fums i gasos corrosius (Z1). Inclús accessoris i elements de subjecció. Inclou: Estesa del cable. Connexionat. Comprovació del seu correcte funcionament. Criteri d'amidament de projecte: Longitud mesurada segons documentació gràfica de Projecte. Criteri de mesura d'obra: Es mesurarà la longitud realment executada segons especificacions de Projecte. (IEH012h) | 0 | 39.87
01.06.02.01.03 | 13 | PG33-N108 | m | Cable multipolar RZ1-K (AS), sent la seva tensió assignada de 0,6/1 kV, reacció al foc classe Cca-s1b,d1,a1, amb conductor de coure classe 5 (-K) de 5G2,5 mm² de secció, amb aïllament de polietilè reticulat (R) i coberta de compost termoplàstic a força de poliolefina lliure de halògens amb baixa emissió de fums i gasos corrosius (Z1). Inclús accessoris i elements de subjecció. Inclou: Estesa del cable. Connexionat. Comprovació del seu correcte funcionament. Criteri d'amidament de projecte: Longitud mesurada segons documentació gràfica de Projecte. Criteri de mesura d'obra: Es mesurarà la longitud realment executada segons especificacions de Projecte. (IEH012i) | 0 | 73.71
01.06.02.01.03 | 14 | PG33-N109 | m | Cable multipolar RZ1-K (AS), sent la seva tensió assignada de 0,6/1 kV, reacció al foc classe Cca-s1b,d1,a1, amb conductor de coure classe 5 (-K) de 5G6 mm² de secció, amb aïllament de polietilè reticulat (R) i coberta de compost termoplàstic a força de poliolefina lliure de halògens amb baixa emissió de fums i gasos corrosius (Z1). Inclús accessoris i elements de subjecció. Inclou: Estesa del cable. Connexionat. Comprovació del seu correcte funcionament. Criteri d'amidament de projecte: Longitud mesurada segons documentació gràfica de Projecte. Criteri de mesura d'obra: Es mesurarà la longitud realment executada segons especificacions de Projecte. (IEH012j) | 0 | 7
01.06.02.01.03 | 15 | MG33-N110 | m | Cable multipolar RZ1-K (AS), sent la seva tensió assignada de 0,6/1 kV, reacció al foc classe Cca-s1b,d1,a1, amb conductor de coure classe 5 (-K) de 5G35 mm² de secció, amb aïllament de polietilè reticulat (R) i coberta de compost termoplàstic a força de poliolefina lliure de halògens amb baixa emissió de fums i gasos corrosius (Z1). Inclús accessoris i elements de subjecció. Inclou: Estesa del cable. Connexionat. Comprovació del seu correcte funcionament. Criteri d'amidament de projecte: Longitud mesurada segons documentació gràfica de Projecte. Criteri de mesura d'obra: Es mesurarà la longitud realment executada segons especificacions de Projecte. (IEH012k) | 0 | 7.45
01.06.02.01.03 | 16 | PG33-N111 | m | Cable multipolar RZ1-K (AS), sent la seva tensió assignada de 0,6/1 kV, reacció al foc classe Cca-s1b,d1,a1, amb conductor de coure classe 5 (-K) de 5G95 mm² de secció, amb aïllament de polietilè reticulat (R) i coberta de compost termoplàstic a força de poliolefina lliure de halògens amb baixa emissió de fums i gasos corrosius (Z1). Inclús accessoris i elements de subjecció. Inclou: Estesa del cable. Connexionat. Comprovació del seu correcte funcionament. Criteri d'amidament de projecte: Longitud mesurada segons documentació gràfica de Projecte. Criteri de mesura d'obra: Es mesurarà la longitud realment executada segons especificacions de Projecte. (IEH012l) | 0 | 1.1
TOTAL
|  | Obra | 01 | PressupostED SERVEIS MB
|  | Capítol | 06 | CONDICIONAMENT I INSTAL.LACIONS
|  | Subcapítol | 02 | ELECTRICITAT BT I ENLLUMENAT
|  | Sub-subcapitol | 01 | BAIXA TENSIÓ
|  | Titol 5 | 04 | CAIXES GRALS PROTECCIÓ
01.06.02.01.04 | 1 | PG03-N001 | u | Subministrament i instal·lació en l'interior de fornícula mural, en habitatge unifamiliar o local, de caixa de mesura amb transformador d'intensitat CMT-300E, de fins a 300 A d'intensitat, per 1 comptador trifàsic, formada per una envoltant aïllant, precintable, autoventilada i amb espiell de material transparent resistent a l'acció dels raigs ultravioletes, per a instal·lació encastada. Inclús equip complert de mesura, borns de connexió, bases tallacircuits i fusibles per a protecció de la derivació individual. Normalitzada per l'empresa subministradora i preparada per connexió de servei subterrània. Totalment muntada, connexionada i provada. Inclou: Replanteig de la situació dels conductes i ancoratges de la caixa. Fixació. Col·locació de tubs i peces especials. Connexionat. Criteri d'amidament de projecte: Nombre d'unitats previstes, segons documentació gràfica de Projecte. Criteri de mesura d'obra: Es mesurarà el nombre d'unitats realment executades segons especificacions de Projecte. | 0 | 1
TOTAL
|  | Obra | 01 | PressupostED SERVEIS MB
|  | Capítol | 06 | CONDICIONAMENT I INSTAL.LACIONS
|  | Subcapítol | 02 | ELECTRICITAT BT I ENLLUMENAT
|  | Sub-subcapitol | 01 | BAIXA TENSIÓ
|  | Titol 5 | 05 | INSTAL.LACIONS INTERIORS
01.06.02.01.05 | 1 | PG1D-N001 | U | Quadre secundari Subquadre Quadre individual 1.4 format per caixa encastable de material aïllant amb porta opaca, per a allotjament de dispositius individuals de comandament i protecció. Inclús elements de fixació, reglets de connexió i quants accessoris siguin necessaris per a la seva correcta instal·lació. Totalment muntat, connexionat i provat. Inclou: Replanteig. Col·locació de la caixa per al quadre secundari. Connexionat. Muntatge dels components. Criteri d'amidament de projecte: Nombre d'unitats previstes, segons documentació gràfica de Projecte. Criteri de mesura d'obra: Es mesurarà el nombre d'unitats realment executades segons especificacions de Projecte. | 0 | 1
01.06.02.01.05 | 2 | PG1D-N002 | U | Quadre secundari Subquadre Quadre individual 1.2 format per caixa encastable de material aïllant amb porta opaca, per a allotjament de dispositius individuals de comandament i protecció. Inclús elements de fixació, reglets de connexió i quants accessoris siguin necessaris per a la seva correcta instal·lació. Totalment muntat, connexionat i provat. Inclou: Replanteig. Col·locació de la caixa per al quadre secundari. Connexionat. Muntatge dels components. Criteri d'amidament de projecte: Nombre d'unitats previstes, segons documentació gràfica de Projecte. Criteri de mesura d'obra: Es mesurarà el nombre d'unitats realment executades segons especificacions de Projecte. (IEI070b) | 0 | 1
01.06.02.01.05 | 3 | PG1D-N003 | U | Quadre secundari Subquadre Quadre individual 1.5 format per caixa encastable de material aïllant amb porta opaca, per a allotjament de dispositius individuals de comandament i protecció. Inclús elements de fixació, reglets de connexió i quants accessoris siguin necessaris per a la seva correcta instal·lació. Totalment muntat, connexionat i provat. Inclou: Replanteig. Col·locació de la caixa per al quadre secundari. Connexionat. Muntatge dels components. Criteri d'amidament de projecte: Nombre d'unitats previstes, segons documentació gràfica de Projecte. Criteri de mesura d'obra: Es mesurarà el nombre d'unitats realment executades segons especificacions de Projecte. (IEI070c) | 0 | 1
01.06.02.01.05 | 4 | PG1D-N004 | U | Quadre secundari Subquadre Quadre individual 1.3 format per caixes encastables de material aïllant amb porta opaca, per a allotjament de dispositius individuals de comandament i protecció. Inclús elements de fixació, reglets de connexió i quants accessoris siguin necessaris per a la seva correcta instal·lació. Totalment muntat, connexionat i provat. Inclou: Replanteig. Col·locació de les caixes per al quadre secundari. Connexionat. Muntatge dels components. Criteri d'amidament de projecte: Nombre d'unitats previstes, segons documentació gràfica de Projecte. Criteri de mesura d'obra: Es mesurarà el nombre d'unitats realment executades segons especificacions de Projecte. (IEI070d) | 0 | 1
01.06.02.01.05 | 5 | PG1D-N005 | U | Quadre secundari Subquadre Quadre individual 1.1 format per caixes encastables de material aïllant amb porta opaca, per a allotjament de dispositius individuals de comandament i protecció. Inclús elements de fixació, reglets de connexió i quants accessoris siguin necessaris per a la seva correcta instal·lació. Totalment muntat, connexionat i provat. Inclou: Replanteig. Col·locació de les caixes per al quadre secundari. Connexionat. Muntatge dels components. Criteri d'amidament de projecte: Nombre d'unitats previstes, segons documentació gràfica de Projecte. Criteri de mesura d'obra: Es mesurarà el nombre d'unitats realment executades segons especificacions de Projecte. (IEI070e) | 0 | 1
01.06.02.01.05 | 6 | PG1D-N006 | U | Quadre individual format per caixes encastables de material aïllant amb porta opaca, per a allotjament del interruptor de control de potència (ICP) (no inclòs en aquest preu) en compartiment independent i precintable, 1 interruptor general automàtic (IGA) tetrapolar (4P) i altres dispositius generals i individuals de comandament i protecció. Inclús elements de fixació, reglets de connexió i quants accessoris siguin necessaris per a la seva correcta instal·lació. Totalment muntat, connexionat i provat. Inclou: Replanteig. Col·locació de les caixes per al quadre. Connexionat. Muntatge dels components. Criteri d'amidament de projecte: Nombre d'unitats previstes, segons documentació gràfica de Projecte. Criteri de mesura d'obra: Es mesurarà el nombre d'unitats realment executades segons especificacions de Projecte. (IEI070f) | 0 | 1
01.06.02.01.05 | 7 | PG60-N001 | U | Components per a la xarxa elèctrica de distribució interior de subquadre SQ1.3: mecanismes gamma bàsica amb tecla o tapa i marc de color blanc i embellidor de color blanc; caixes d'encastar amb cargols de fixació, caixes de derivació amb tapes i reglets de connexió. Inclús accessoris necessaris per la seva correcta instal·lació. Totalment muntats, connexionats i provats. Inclou: Col·locació de caixes de derivació i d'encastar. Col·locació de mecanismes. Criteri d'amidament de projecte: Nombre d'unitats previstes, segons documentació gràfica de Projecte. Criteri de mesura d'obra: Es mesurarà el nombre d'unitats realment executades segons especificacions de Projecte. | 0 | 1
01.06.02.01.05 | 8 | PG60-N002 | U | Components per a la xarxa elèctrica de distribució interior de subquadre SQ1.2: mecanismes gamma bàsica amb tecla o tapa i marc de color blanc i embellidor de color blanc; caixes d'encastar amb cargols de fixació, caixes de derivació amb tapes i reglets de connexió. Inclús accessoris necessaris per la seva correcta instal·lació. Totalment muntats, connexionats i provats. Inclou: Col·locació de caixes de derivació i d'encastar. Col·locació de mecanismes. Criteri d'amidament de projecte: Nombre d'unitats previstes, segons documentació gràfica de Projecte. Criteri de mesura d'obra: Es mesurarà el nombre d'unitats realment executades segons especificacions de Projecte. (IEI090b) | 0 | 1
01.06.02.01.05 | 9 | PG60-N003 | U | Components per a la xarxa elèctrica de distribució interior individual Q1: mecanismes gamma bàsica amb tecla o tapa i marc de color blanc i embellidor de color blanc; caixes d'encastar amb cargols de fixació, caixes de derivació amb tapes i reglets de connexió. Inclús accessoris necessaris per la seva correcta instal·lació. Totalment muntats, connexionats i provats. Inclou: Col·locació de caixes de derivació i d'encastar. Col·locació de mecanismes. Criteri d'amidament de projecte: Nombre d'unitats previstes, segons documentació gràfica de Projecte. Criteri de mesura d'obra: Es mesurarà el nombre d'unitats realment executades segons especificacions de Projecte. (IEI090c) | 0 | 1
01.06.02.01.05 | 10 | PG60-N004 | U | Components per a la xarxa elèctrica de distribució interior de subquadre SQ1.4: mecanismes gamma bàsica amb tecla o tapa i marc de color blanc i embellidor de color blanc; caixes d'encastar amb cargols de fixació, caixes de derivació amb tapes i reglets de connexió. Inclús accessoris necessaris per la seva correcta instal·lació. Totalment muntats, connexionats i provats. Inclou: Col·locació de caixes de derivació i d'encastar. Col·locació de mecanismes. Criteri d'amidament de projecte: Nombre d'unitats previstes, segons documentació gràfica de Projecte. Criteri de mesura d'obra: Es mesurarà el nombre d'unitats realment executades segons especificacions de Projecte. (IEI090d) | 0 | 1
01.06.02.01.05 | 11 | PG60-N005 | U | Components per a la xarxa elèctrica de distribució interior de subquadre SQ1.1: mecanismes gamma bàsica amb tecla o tapa i marc de color blanc i embellidor de color blanc i monobloc de superfície (IP55); caixes d'encastar amb cargols de fixació, caixes de derivació amb tapes i reglets de connexió. Inclús accessoris necessaris per la seva correcta instal·lació. Totalment muntats, connexionats i provats. Inclou: Col·locació de caixes de derivació i d'encastar. Col·locació de mecanismes. Criteri d'amidament de projecte: Nombre d'unitats previstes, segons documentació gràfica de Projecte. Criteri de mesura d'obra: Es mesurarà el nombre d'unitats realment executades segons especificacions de Projecte. (IEI090e) | 0 | 1
01.06.02.01.05 | 12 | PG60-N006 | U | Components per a la xarxa elèctrica de distribució interior de subquadre SQ1.5: mecanismes gamma bàsica amb tecla o tapa i marc de color blanc i embellidor de color blanc i monobloc de superfície (IP55); caixes d'encastar amb cargols de fixació, caixes de derivació amb tapes i reglets de connexió. Inclús accessoris necessaris per la seva correcta instal·lació. Totalment muntats, connexionats i provats. Inclou: Col·locació de caixes de derivació i d'encastar. Col·locació de mecanismes. Criteri d'amidament de projecte: Nombre d'unitats previstes, segons documentació gràfica de Projecte. Criteri de mesura d'obra: Es mesurarà el nombre d'unitats realment executades segons especificacions de Projecte. (IEI090f) | 0 | 1
TOTAL
|  | Obra | 01 | PressupostED SERVEIS MB
|  | Capítol | 06 | CONDICIONAMENT I INSTAL.LACIONS
|  | Subcapítol | 02 | ELECTRICITAT BT I ENLLUMENAT
|  | Sub-subcapitol | 01 | BAIXA TENSIÓ
|  | Titol 5 | 06 | PROTECCIÓ AL LLAMP
01.06.02.01.06 | 1 | IPI010 | U | Sistema intern de protecció contra sobretensions, format per 11 protectors contra sobretensions: 1 protector contra sobretensions transitòries, tipus 1 + 2 (ones de 10/350 µs i 8/20 µs), amb led indicador de final de vida útil, bipolar (1P+N), tensió nominal 230 V, resistència al corrent d'impuls d'ona 10/350 µs (Iimp) 30 kA, intensitat màxima de descàrrega 65 kA, intensitat nominal de descàrrega 40 kA, nivell de protecció 1,5 kV, per a la línia monofàsica de subministrament elèctric col·locat dins del quadre principal, 1 protector contra sobretensions transitòries, tipus 1 + 2 (ones de 10/350 µs i 8/20 µs), amb led indicador de final de vida útil, tetrapolar (3P+N), tensió nominal 230/400 V, resistència al corrent d'impuls d'ona 10/350 µs (Iimp) 30 kA, intensitat màxima de descàrrega 65 kA, intensitat nominal de descàrrega 40 kA, nivell de protecció 1,5 kV, per a la línia trifàsica de subministrament elèctric col·locat dins del quadre principal, 2 protectors contra sobretensions transitòries, tipus 2 + 3 (ona combinada de 1,2/50 µs i 8/20 µs), amb led indicador de final de vida útil, bipolar (1P+N), tensió nominal 230 V, intensitat màxima de descàrrega 30 kA, intensitat nominal de descàrrega 10 kA, tensió en circuit obert amb ona combinada 6 kV, nivell de protecció 0,9 kV, per a les línies monofàsiques de subministrament elèctric col·locats dins dels quadres secundaris, 3 protectors contra sobretensions transitòries, tipus 2 + 3 (ona combinada de 1,2/50 µs i 8/20 µs), amb led indicador de final de vida útil, tetrapolar (3P+N), tensió nominal 230/400 V, intensitat màxima de descàrrega 30 kA, intensitat nominal de descàrrega 10 kA, tensió en circuit obert amb ona combinada 6 kV, nivell de protecció 0,9 kV, per a les línies trifàsiques de subministrament elèctric col·locats dins dels quadres secundaris, 1 protector contra sobretensions transitòries, amb cartutx extraïble i led indicador de final de vida útil, tensió nominal 130 Vcc, intensitat nominal de descàrrega 2 kA, nivell de protecció 270 V, per a la línia telefònica analògica, 1 protector contra sobretensions transitòries, amb cartutx extraïble i led indicador de final de vida útil, 5, intensitat nominal de descàrrega 2 kA, nivell de protecció 66 V, per a la línia de transmissió de dades, 1 protector contra sobretensions transitòries, amb connectors d'entrada i sortida RJ-45, 100 Mbit/s, tensió nominal 5 Vcc, intensitat nominal de descàrrega 2 kA, nivell de protecció 100 V, per a la línia informàtica i 1 protector contra sobretensions transitòries, amb connectors d'entrada i sortida tipus ´´F´´, banda de freqüències 0-2000 MHz, impedància característica 75 Ohm, atenuació 0,5 dB/m, potència 5 W i tensió de ruptura 90 V, intensitat màxima de descàrrega 10 kA, per a la línia de transmissió de senyals de radiodifusió sonora i televisió. Inclou: Muntatge, connexionat i comprovació del seu correcte funcionament. Criteri d'amidament de projecte: Nombre d'unitats previstes, segons documentació gràfica de Projecte. Criteri de mesura d'obra: Es mesurarà el nombre d'unitats realment executades segons especificacions de Projecte. | 0 | 1
TOTAL
|  | Obra | 01 | PressupostED SERVEIS MB
|  | Capítol | 06 | CONDICIONAMENT I INSTAL.LACIONS
|  | Subcapítol | 02 | ELECTRICITAT BT I ENLLUMENAT
|  | Sub-subcapitol | 01 | BAIXA TENSIÓ
|  | Titol 5 | 07 | LEGALITZACIÓ
01.06.02.01.07 | 1 | XPAA-NP11 | pa | Documentació final d'obra, taxes i visats corresponents i els tràmits necessaris per la legalització de la instal.lació elèctrica. Documentació necessària per a la legalització i el funcionament correcte de la instal·lació i l'edifici, incloent: - Plànols ´´as built´´ degudament actualitzats. - Certificats d'homologació dels equips instal·lats. - Característiques tècniques dels equips i sistemes utilitzats. - Separata d'energia requerida per l'Ajuntament de Barcelona o altres organismes competents. - Quadre resum per a l'usuari, degudament plastificat i comprensible. - Posta en marxa de la instal·lació, amb comprovacions i verificacions completes per garantir-ne el funcionament òptim. | 0 | 1
TOTAL
|  | Obra | 01 | PressupostED SERVEIS MB
|  | Capítol | 06 | CONDICIONAMENT I INSTAL.LACIONS
|  | Subcapítol | 02 | ELECTRICITAT BT I ENLLUMENAT
|  | Sub-subcapitol | 02 | ENLLUMENAT INTERIOR
01.06.02.02 | 1 | PH23-N001 | u | Panell LED marca Celer Model EVO 60x60 o equivalent. Mesures 595x595mm. Alçada: 10mm. Fabricat amb estructura de doble soldadura interna, polida i sense costura; amb sistema de protecció del xip mitjançant absorbidors perimetrals de dilatacions; i làmina trasera moldejada per evitar la fuita de llum i l'entrada d'insectes. Potència 36W, temperatura de color 4.000K, Fluxe útil 4.000 lm amb un angle d'obertura de 120º. IP40. UGR<22. IRC>80. inclou equip d'alimentació. Alimentació 220-240V.Flicker free. SDCM<5. Factor de potència >0,9. Vida útil 50.000h L80B20. | 0 | 25
01.06.02.02 | 2 | PH23-N002 | u | Panel LED marca Celer Modelo NEXT 60x60 o equivalent. Mesures 595x595mm. Alçada: 10mm. Fabricat amb estructura de doble soldadura interna, polida i sense costura; amb sistema de protecció del xip mitjançant absorbidors perimetrals de dilatacions; i làmina trasera moldejada per evitar la fuita de llum i l'entrada d'insectes. Potència 36W, temperatura de color 4.000K, Fluxe útil 4.000 lm amb un angle d'obertura de 90º. IP40. UGR<19. IRC>80. Inclou equip d'alimentació. Alimentació 220-240V.Flicker free. SDCM<5. Factor de potència >0,9. Vida útil 50.000h L80B20. | 0 | 58
01.06.02.02 | 3 | PH13-N001 | u | Pantalla LED Estanca marca Celer Modelo monoblock C2 de 25W o equivalent. Temperatura color 4.000K. Fluxe útil 3.300 lm amb una obertura de 120º. Mesures: 1570x70x70mm. Protecció IP65, IK08, IRC>80, Flicker Free, alimentació 220-240 VAC. Pantalla estanca d'elevada eficiència que consta de cos de policarbonat i tancaments d'acer inoxidable. Se caracteriza per la seva alta resistència a impactes (IK08), aigua, pols e insectes (IP65). Connexió através de prensaestopas. Temperatura de funcionamient de -15ºC a 35ºC. Vida útil 50.000h L70, muntada superficialment | 0 | 16
01.06.02.02 | 4 | PH13-N002 | u | Pantalla LED Estanca marca Celer Modelo monoblock C2 de 25W o equivalent. Temperatura color 4.000K. Fluxe útil 3.300 lm amb una obertura de 120º. Mesures: 1570x70x70mm. Protecció IP65, IK08, IRC>80, Flicker Free, alimentació 220-240 VAC. Pantalla estanca d'elevada eficiència que consta de cos de policarbonat i tancaments d'acer inoxidable. Se caracteriza per la seva alta resistència a impactes (IK08), aigua, pols e insectes (IP65). Connexió através de prensaestopas. Temperatura de funcionamient de -15ºC a 35ºC. Vida útil 50.000h L70, muntada superficialment | 0 | 16
01.06.02.02 | 5 | PHA0-N001 | u | Llumenera industrial CELER LED HIGHBAY HE NR 100W 90° 4000K 14400LM C3 CELER o equivalent, col.locada | 0 | 6
01.06.02.02 | 6 | PH21-N001 | u | Downlight LED Trend EVO marca Celer 10W color blanc, o equivalent. Temperatura de color 4.000K (blanc neutre), Fluxe útil 1.100lm. Mesures Ø125mm corte, Ø140mm diàmetre i 45mm d'alçada. IRC>80, Angle 100º e IP44, col.locat encastat. | 0 | 25
01.06.02.02 | 7 | PH21-N002 | u | Downlight LED Trend marca Celer 20W color blanc, o equivalent. Temperatura de color 4.000K (blanc neutre), Fluxe útil 2000lm. Mesures Ø200mm corte i 80mm d'alçada. IRC>80, Ángulo 120º e IP40, col.locat encastat. | 0 | 25
01.06.02.02 | 8 | PH21-N003 | u | Aro encastable LED Confort Visual 8W marca CELER o equivalent. Temperatura de color 4000K (blanc neutre), Fluxe útil 720lm. Fabricat en alumini amb acabat en blanc. Mesures: Ø96x57mm. Diam. de corte: Ø83mm. Regulable TRIAC, IRC 80, Angle d'obertura 40º, PF>0,9, IP44, col.locat encastat. | 0 | 8
01.06.02.02 | 9 | PH21-N004 | u | Aro encastable LED 8W marca CELER o equivalent. Temperatura de color 4000K (blanc neutre), Fluxe útil 720lm. Fabricat en alumini amb acabat en blanc. Mesures: Ø84x55mm. Diam. de corte: Ø70mm. Regulable TRIAC, IRC 80, Angle d'obertura 40º, PF>0,9, IP65, col.locat encastat. | 0 | 32
01.06.02.02 | 10 | PH21-N005 | u | Aro encastable LED 8W marca CELER o equivalent. Temperatura de color 4000K (blanc neutre), Fluxe útil 720lm. Fabricat en alumini amb acabat en blanc. Mesures: Ø84x55mm. Diam. de corte: Ø70mm. Regulable TRIAC, IRC 80, Angle d'obertura 40º, PF>0,9, IP65, col.locat encastat. | 0 | 4
01.06.02.02 | 11 | PG86-N001 | u | Detector de moviment per infraroigs per a automatització del sistema d'enllumenat, format extraplà, angle de detecció de 360°, abast de 7 m de diàmetre a 2,5 m d'altura, regulable en temps, en sensibilitat lumínica i en distància de captació, alimentació a 230 V i 50-60 Hz, poder de ruptura de 5 A a 230 V, amb commutació en pas per zero, recomanada per a làmpades fluorescents i llums LED, càrregues màximes recomanades: 1000 W per a làmpades incandescents, 250 VA per a làmpades fluorescents, 500 VA per a làmpades halògenes de baix voltatge, 1000 W per a làmpades halògenes, 200 VA per a llums de baix consum, 200 VA per a lluminàries tipus Downlight, 200 VA per a llums LED, temporització regulable digitalment de 3 s a 30 min, sensibilitat lumínica regulable de 5 a 1000 lux, temperatura de treball entre -10°C i 40°C, grau de protecció IP20, de 120 mm de diàmetre. Instal·lació en la superfície del sostre. Inclús subjeccions. Inclou: Replanteig. Muntatge, connexionat i comprovació del seu correcte funcionament. Criteri d'amidament de projecte: Nombre d'unitats previstes, segons documentació gràfica de Projecte. Criteri de mesura d'obra: Es mesurarà el nombre d'unitats realment executades segons especificacions de Projecte. | 0 | 27
TOTAL
|  | Obra | 01 | PressupostED SERVEIS MB
|  | Capítol | 06 | CONDICIONAMENT I INSTAL.LACIONS
|  | Subcapítol | 03 | AFS I ACS
|  | Sub-subcapitol | 01 | APARELLS SANITARIS I EQUIPAMENT
01.06.03.01 | 1 | PJ186-N001 | u | Abocador de porcellana esmaltada amb alimentació integrada, de color blanc, preu superior, col·locat sobre el paviment i connectat a la xarxa d'evacuació. model Roca Garda o equivalent. | 0 | 1
01.06.03.01 | 2 | PJ240-N001 | u | Fluxor per a abocador, mural, per a muntar superficialment, amb accionament de palanca i tub de descàrrega integral incorporats, de llautó cromat, preu superior, amb entrada d'1´´ i colze d'enllaç a l'alimentació mural, model Aqua de Roca, ref. A526900610 o equivalent, compatible amb abocador model Garda. Instal.lat i connexionat a la xarxa de subministrament d'aigua. | 0 | 1
01.06.03.01 | 3 | PJ117-N001 | u | Lavabo mural de porcellana esmaltada, model Meridian de Roca o equivalent, específic per a PMRs, dimensions 700x570x180mm, color blanc, ref. A32724H000, inclou sifó de botella cromat ref. A506401614, compatible amb lavabo. Inclou també desguàs amb sobreeixidor i tap automàtic. Connectat a les xarxes de subministrament d'aigua i sanejament. | 0 | 5
01.06.03.01 | 4 | PJ214-N001 | u | Aixeta amb accionador infraroig per a lavabo de classe mescladora per a muntar superficialment, sobre taulell o aparell sanitari, de llautó cromat, amb dues entrades de maniguets i alimentació per bateries, model Cala de Roca o equivalent, ref. A5A536EC00, montada superficialment. | 0 | 5
01.06.03.01 | 5 | PJ11C-N001 | u | Inodor per a col·locar sobre el paviment de porcellana esmaltada, de sortida dual (vertical/horitzontal), amb seient i tapa, cisterna i mecanismes de descàrrega i alimentació incorporats, color blanc, model The Gap Square de Roca o equivalent, ref. A3421AC000 / A341470000 / A80147200B. Inclou mecanisme d'alimentació i doble descàrrega (4,5/3L) i tapa i seient de sepralit amb caiguda esmorteida. Totalment col.locat i connexionat amb les xarxes de subministrament d'aigua i sanejament. Inclou latiguet d'alimentació i clau de tall incorporada. | 0 | 11
01.06.03.01 | 6 | PJ11C-NPMR | u | Inodor per a col·locar sobre el paviment de porcellana esmaltada, de sortida dual (vertical/horitzontal), per a persones de mobilitat reduida (PMRs), amb cisterna, seient i aro amb obertura frontal incorporats, color blanc, model Merdian de Roca o equivalent, ref. A34224H000 / A34124H000 / A80123D004. Inclou mecanisme d'alimentació i doble descàrrega (4,5/3L). Totalment col.locat i connexionat amb les xarxes de subministrament d'aigua i sanejament. Inclou latiguet d'alimentació i clau de tall incorporada. | 0 | 5
01.06.03.01 | 7 | PJ117-N010 | u | Formació de conjunt de lavabo amb encimera, d'amplària total 340 cm, amb cubeta de 320 cm de llarg i 35 cm d'ample. L'estructura de suport esta formada per peus de totxana, tubs quadrats i angulars en L d'acer galvanitzat, on es recolza la base formada amb taulell de fusta contraxapada hidròfuga tot acabat amb revestiment de silestone de color blanc de 12 mm de gruix. Inclou el sòcol del sobre de 25 cm d'alçada, faldó frontal i formació de forats per a quatre aixetes i desguàs. Tot segons plànols de detall. | 0 | 1
01.06.03.01 | 8 | PJ117-N020 | u | Formació de conjunt de lavabo amb encimera, d'amplària total 180 cm, amb cubeta de 160 cm de llarg i 35 cm d'ample. L'estructura de suport esta formada per peus de totxana, tubs quadrats i angulars en L d'acer galvanitzat, on es recolza la base formada amb taulell de fusta contraxapada hidròfuga tot acabat amb revestiment de silestone de color blanc de 12 mm de gruix. Inclou el sòcol del sobre de 25 cm d'alçada, faldó frontal i formació de forats per a dues aixetes i desguàs. Tot segons plànols de detall. | 0 | 1
01.06.03.01 | 9 | PJ117-N030 | u | Formació de conjunt de lavabo amb encimera, d'amplària total 340 cm, amb cubeta de 320 cm de llarg i 35 cm d'ample. L'estructura de suport esta formada per peus de totxana, tubs quadrats i angulars en L d'acer galvanitzat, on es recolza la base formada amb taulell de fusta contraxapada hidròfuga tot acabat amb revestiment de silestone de color blanc de 12 mm de gruix. Inclou el sòcol del sobre de 25 cm d'alçada, faldó frontal i formació de tres forats per a aixetes i desguàs. Tot segons plànols de detall. | 0 | 1
01.06.03.01 | 10 | PJ117-N040 | u | Formació de conjunt de lavabo amb encimera, d'amplària total 340 cm, amb cubeta de 240 cm de llarg i 35 cm d'ample. L'estructura de suport esta formada per peus de totxana, tubs quadrats i angulars en L d'acer galvanitzat, on es recolza la base formada amb taulell de fusta contraxapada hidròfuga tot acabat amb revestiment de silestone de color blanc de 12 mm de gruix. Inclou el sòcol del sobre de 25 cm d'alçada, faldó frontal i formació de tres forats per a aixetes i desguàs. Tot segons plànols de detall. | 0 | 1
01.06.03.01 | 11 | PJ217-NSCI | u | suministre i muntatge d' aixeta mescladora, per a lavabo, model 105 LM ECO ref.10921 de la marca PRESTO o similar, per a muntar superficialment sobre repisa, de llautó cromat, temporitzada, amb dues entrades de maniguets. Inclou brides, maniguest flexibles d'acer inoxidable. Muntada, conectada i provada. | 0 | 12
01.06.03.01 | 12 | PJ11D-N001 | u | Urinari mural de porcellana esmaltada amb sifó incorporat, alimentació superior, de color blanc, model Mural de Roca o equivalent, ref. A353330001. Inclou sistema de fixació, maneguet i tap de neteja, col·locat amb fixacions murals. Inclou fluxor exterior amb polsador compatible de Roca, model Aqua, ref. A5A9177C00. Totalment instal.lat i connexionat a les xarxes de subministrament d'aigua i sanejament. | 0 | 6
01.06.03.01 | 13 | PJ218-NUCG | u | Aixeta monocomandament temporitzada, encastada, per a dutxa, model ALPA 80 encasta LEED de la marca PRESTO o equivalent, amb cos de llautó cromat i pulsador en poliacetat negre. Amb regulador automàtic de cabdal. Totalment instal·lat, connectat i provat. | 0 | 14
01.06.03.01 | 14 | PJ21P-N001 | u | Ruixador dutxa antivandàlic fix, instal.lació mural, muntat superficialment, de llautó cromat, amb entrada de 1/2´´ i sortida de 1/2´´, model Arte de Presto o equivalent, ref. 29405, totalment col.locada i connexiada a la xarxa e subministrament d'aigua. | 0 | 14
01.06.03.01 | 15 | EJ46X001 | u | Seient per dutxa abatible, en acer inoxidable, instal.lació mural, model Access de Roca o equivalent, ref. A816322000. Inclou reforç puntual en el punt de suport en la divisòria on es fixi, mitjançant la col.locació de quadró de fusta de pi melis en l'interior de la divisòria. | 0 | 4
01.06.03.01 | 16 | EJ46X002 | u | Barra abatible en inodor adaptat, en acer inoxidable acabat mate, instal.lació mural. Model Roca access comfort o equivalent. Inclou reforç puntual en el punt de suport en la divisòria on es fixi, mitjançant la col.locació de quadró de fusta de pi melis en l'interior de la divisòria. | 0 | 4
01.06.03.01 | 17 | EJ46X003 | u | Asa fixa de bany angular 90º en inodor o dutxa adaptats, en acer inoxidable acabat mate, instal.lació mural. Model Roca access comfort o equivalent. Inclou reforç puntual en el punt de suport en la divisòria on es fixi, mitjançant la col.locació de quadró de fusta de pi melis en l'interior de la divisòria. | 0 | 8
01.06.03.01 | 18 | PJ40-HA27 | u | Porta-rotlles triple de paper higiènic, d'acer inoxidable, de dimensions 340 x 115 x 110 mm, col·locat amb fixacions mecàniques | 0 | 15
01.06.03.01 | 19 | PJ42-HA1L | u | Dispensador de paper en rotlle per a eixugamans, de dimensions 290 x 310 x 190 mm, col·locat amb fixacions mecàniques | 0 | 10
01.06.03.01 | 20 | PJ43-HA1K | u | Dosificador de sabó vertical, de dimensions 90x166x61 mm, capacitat 0,50 litres, d'acer inoxidable amb acabat satinat en superfícies exposades, antivandàlic i amb visor de nivell de sabó i clau de seguretat, col·locat amb fixacions mecàniques | 0 | 16
01.06.03.01 | 21 | PJ43-X001 | u | Sabonera cromada de reixeta en cantonada, Nofer o equivalent, per a cabina de dutxa, fixada amb fixacions mecàniques. | 0 | 19
01.06.03.01 | 22 | PJ43-X002 | u | Penjador per a cabines inodors / dutxes, model Verona en acer inoxidable satinat, de Nofer o equivalent, col·locat amb fixacions mecàniques | 0 | 27
TOTAL
|  | Obra | 01 | PressupostED SERVEIS MB
|  | Capítol | 06 | CONDICIONAMENT I INSTAL.LACIONS
|  | Subcapítol | 03 | AFS I ACS
|  | Sub-subcapitol | 02 | INSTAL.LACIO INTERIOR AFS I ACS
01.06.03.02 | 1 | PJ02-N001 | u | Escomesa soterrada per a proveïment d'aigua potable, que uneix la xarxa general de distribució d'aigua potable de l'empresa subministradora amb la instal·lació general de l'edifici, continua en tot el recorregut sense unions o ensamblatges intermedis no registrables, formada per tub de polietilè PE 100, de 50 mm de diàmetre exterior, PN=10 atm i 3 mm de gruix, col·locada sobre llit de sorra de 15 cm de gruix, en el fons de la rasa prèviament excavada, degudament compactada i anivellada amb picó vibrant de guiat manual, reblert lateral compactant fins als ronyons i posterior reblert amb la mateixa sorra fins a 10 cm per sobre la generatriu superior de la canonada; collaret de presa en càrrega col·locat sobre la xarxa general de distribució que serveix d'enllaç entre l'escomesa i la xarxa; clau de tall d'esfera de de diàmetre amb comandament de clau de quadrat col·locada mitjançant unió, situada al costat de l'edificació, fora dels límits de la propietat, allotjada en arqueta prefabricada de polipropilè de 40x40x40 cm, col·locat sobre solera de formigó en massa HM-20/P/20/X0 de 15 cm d'espessor. Inclús formigó en massa HM-20/P/20/X0 per a la posterior reposició del ferm existent, accessoris i peces especials.B) Inclou: Replanteig del recorregut de la connexió de servei, coordinat amb la resta d'instal·lacions o elements que puguin tenir interferències. Trencament del paviment amb compressor. Eliminació de les terres soltes del fons de l'excavació. Abocat i compactació del formigó en formació de solera. Col·locació de l'arqueta prefabricada. Abocat de la sorra en el fons de la rasa. Col·locació de la canonada. Muntatge de la clau de tall. Col·locació de la tapa. Execució del reblert envoltant. Acoblament de la connexió de servei amb la xarxa general del municipi. Reposició del ferm. Realització de proves de servei.C) Criteri d'amidament de projecte: Nombre d'unitats previstes, segons documentació gràfica de Projecte.D) Criteri de mesura d'obra: Es mesurarà el nombre d'unitats realment executades segons especificacions de Projecte.E) Criteri de valoració econòmica: El preu no inclou l'excavació ni el reblert principal. | 0 | 1
01.06.03.02 | 2 | PJ02-N002 | u | Alimentació d'aigua potable, de 0,75 m de longitud, soterrada, formada per tub d'acer galvanitzat estirat sense soldadura, sèrie M, de 2´´ DN 50 mm de diàmetre i 3,6 mm de gruix, col·locat sobre llit de sorra de 10 cm de gruix, en el fons de la rasa prèviament excavada, degudament compactada i anivellada amb picó vibrant de guiat manual, reblert lateral compactant fins als ronyons i posterior reblert amb la mateixa sorra fins a 10 cm per sobre de la generatriu superior de la canonada. Inclús protecció de la canonada metàl·lica amb cinta anticorrosiva, accessoris i peces especials. Sense incloure l'excavació ni el posterior reblert principal de les rases.B) Inclou: Replanteig i traçat. Eliminació de les terres soltes del fons de l'excavació. Abocat de la sorra en el fons de la rasa. Col·locació de la cinta anticorrosiva en la canonada. Col·locació de la canonada. Execució del reblert envoltant. Realització de proves de servei.C) Criteri d'amidament de projecte: Nombre d'unitats previstes, segons documentació gràfica de Projecte.D) Criteri de mesura d'obra: Es mesurarà el nombre d'unitats realment executades segons especificacions de Projecte. | 0 | 1
01.06.03.02 | 3 | PJ53-N001 | u | Preinstal·lació de comptador general d'aigua 2´´ DN 50 mm, col·locat en fornícula, connectat a la branca d'escomès i al tub d'alimentació, formada per clau de tall general de comporta de llautó fos; aixeta de comprovació; filtre retenidor de residus; vàlvula de retenció de llautó i clau de sortida de comporta de llautó fos. Inclús marc i tapa de ferro colat dúctil per registre i material auxiliar. Criteri de valoració econòmica: El preu no inclou el comptador d'aigua. Inclou: Replanteig. Col·locació i fixació d'accessoris i peces especials. Connexionat i comprovació del seu correcte funcionament. Criteri d'amidament de projecte: Nombre d'unitats previstes, segons documentació gràfica de Projecte. Criteri de mesura d'obra: Es mesurarà el nombre d'unitats realment executades segons especificacions de Projecte. | 0 | 1
01.06.03.02 | 4 | PFB6-N001 | m | Canonada per instal·lació interior, col·locada superficialment i fixada al parament, formada per tub de polietilè reticulat (PE-Xa), sèrie 5, de 16 mm de diàmetre exterior, PN=6 atm i 1,8 mm de gruix, subministrat en rotllos. Inclús material auxiliar para muntatge i subjecció a l'obra, accessoris i peces especials. Inclou: Replanteig. Col·locació i fixació de tub i accessoris. Realització de proves de servei. Criteri d'amidament de projecte: Longitud mesurada segons documentació gràfica de Projecte. Criteri de mesura d'obra: Es mesurarà la longitud realment executada segons especificacions de Projecte. | 0 | 329.75
01.06.03.02 | 5 | PFB6-N002 | m | Canonada per instal·lació interior, col·locada superficialment i fixada al parament, formada per tub de polietilè reticulat (PE-Xa), sèrie 5, de 20 mm de diàmetre exterior, PN=6 atm i 1,9 mm de gruix, subministrat en rotllos. Inclús material auxiliar para muntatge i subjecció a l'obra, accessoris i peces especials. Inclou: Replanteig. Col·locació i fixació de tub i accessoris. Realització de proves de servei. Criteri d'amidament de projecte: Longitud mesurada segons documentació gràfica de Projecte. Criteri de mesura d'obra: Es mesurarà la longitud realment executada segons especificacions de Projecte. | 0 | 195.64
01.06.03.02 | 6 | PFB6-N003 | m | Canonada per instal·lació interior, col·locada superficialment i fixada al parament, formada per tub de polietilè reticulat (PE-Xa), sèrie 5, de 25 mm de diàmetre exterior, PN=6 atm i 2,3 mm de gruix, subministrat en rotllos. Inclús material auxiliar para muntatge i subjecció a l'obra, accessoris i peces especials. Inclou: Replanteig. Col·locació i fixació de tub i accessoris. Realització de proves de servei. Criteri d'amidament de projecte: Longitud mesurada segons documentació gràfica de Projecte. Criteri de mesura d'obra: Es mesurarà la longitud realment executada segons especificacions de Projecte. | 0 | 51
01.06.03.02 | 7 | PFB6-N004 | m | Canonada per instal·lació interior, col·locada superficialment i fixada al parament, formada per tub de polietilè reticulat (PE-Xa), sèrie 5, de 32 mm de diàmetre exterior, PN=6 atm i 2,9 mm de gruix, subministrat en rotllos. Inclús material auxiliar para muntatge i subjecció a l'obra, accessoris i peces especials. Inclou: Replanteig. Col·locació i fixació de tub i accessoris. Realització de proves de servei. Criteri d'amidament de projecte: Longitud mesurada segons documentació gràfica de Projecte. Criteri de mesura d'obra: Es mesurarà la longitud realment executada segons especificacions de Projecte. | 0 | 49.28
01.06.03.02 | 8 | PFB6-N005 | m | Canonada per instal·lació interior, col·locada superficialment i fixada al parament, formada per tub de polietilè reticulat (PE-Xa), sèrie 5, de 40 mm de diàmetre exterior, PN=6 atm i 3,7 mm de gruix, subministrat en rotllos. Inclús material auxiliar para muntatge i subjecció a l'obra, accessoris i peces especials. Inclou: Replanteig. Col·locació i fixació de tub i accessoris. Realització de proves de servei. Criteri d'amidament de projecte: Longitud mesurada segons documentació gràfica de Projecte. Criteri de mesura d'obra: Es mesurarà la longitud realment executada segons especificacions de Projecte. | 0 | 73
01.06.03.02 | 9 | PFB6-N006 | m | Canonada per instal·lació interior, col·locada superficialment i fixada al parament, formada per tub de polietilè reticulat (PE-Xa), sèrie 5, de 50 mm de diàmetre exterior, PN=6 atm i 4,6 mm de gruix, subministrat en rotllos. Inclús material auxiliar para muntatge i subjecció a l'obra, accessoris i peces especials. Inclou: Replanteig. Col·locació i fixació de tub i accessoris. Realització de proves de servei. Criteri d'amidament de projecte: Longitud mesurada segons documentació gràfica de Projecte. Criteri de mesura d'obra: Es mesurarà la longitud realment executada segons especificacions de Projecte. | 0 | 69
01.06.03.02 | 10 | PFB6-N007 | m | Canonada per instal·lació interior, col·locada superficialment i fixada al parament, formada per tub de polietilè reticulat (PE-Xa), sèrie 5, de 63 mm de diàmetre exterior, PN=6 atm i 5,8 mm de gruix, subministrat en rotllos. Inclús material auxiliar para muntatge i subjecció a l'obra, accessoris i peces especials. Inclou: Replanteig. Col·locació i fixació de tub i accessoris. Realització de proves de servei. Criteri d'amidament de projecte: Longitud mesurada segons documentació gràfica de Projecte. Criteri de mesura d'obra: Es mesurarà la longitud realment executada segons especificacions de Projecte. | 0 | 27
01.06.03.02 | 11 | PJ56-N001 | u | Vàlvula d'esfera de llautó niquelat per roscar de 3/4´´. Inclou: Replanteig. Connexió de la vàlvula als tubs. Comprovació del seu correcte funcionament. Criteri d'amidament de projecte: Nombre d'unitats previstes, segons documentació gràfica de Projecte. Criteri de mesura d'obra: Es mesurarà el nombre d'unitats realment executades segons especificacions de Projecte. | 0 | 12
01.06.03.02 | 12 | PJ56-N002 | u | Vàlvula d'esfera de llautó niquelat per roscar de 1´´. Inclou: Replanteig. Connexió de la vàlvula als tubs. Comprovació del seu correcte funcionament. Criteri d'amidament de projecte: Nombre d'unitats previstes, segons documentació gràfica de Projecte. Criteri de mesura d'obra: Es mesurarà el nombre d'unitats realment executades segons especificacions de Projecte. | 0 | 2
01.06.03.02 | 13 | PF56-N003 | u | Vàlvula d'esfera de llautó niquelat per roscar de 1 1/4´´. Inclou: Replanteig. Connexió de la vàlvula als tubs. Comprovació del seu correcte funcionament. Criteri d'amidament de projecte: Nombre d'unitats previstes, segons documentació gràfica de Projecte. Criteri de mesura d'obra: Es mesurarà el nombre d'unitats realment executades segons especificacions de Projecte. | 0 | 3
01.06.03.02 | 14 | PF56-N004 | u | Vàlvula d'esfera de llautó niquelat per roscar de 1 1/2´´. Inclou: Replanteig. Connexió de la vàlvula als tubs. Comprovació del seu correcte funcionament. Criteri d'amidament de projecte: Nombre d'unitats previstes, segons documentació gràfica de Projecte. Criteri de mesura d'obra: Es mesurarà el nombre d'unitats realment executades segons especificacions de Projecte. | 0 | 1
01.06.03.02 | 15 | PF56-N005 | u | Vàlvula d'esfera de llautó niquelat per roscar de 2´´. Inclou: Replanteig. Connexió de la vàlvula als tubs. Comprovació del seu correcte funcionament. Criteri d'amidament de projecte: Nombre d'unitats previstes, segons documentació gràfica de Projecte. Criteri de mesura d'obra: Es mesurarà el nombre d'unitats realment executades segons especificacions de Projecte. | 0 | 1
01.06.03.02 | 16 | PFQ0-N001 | m | Aïllament tèrmic del tram que connecta la canonada general amb la unitat terminal, de menys de 5 m de longitud en instal·lació interior d'A.C.S., encastada en la paret, per la distribució de fluids calents (de +40°C a +60°C), format per camisa aïllant d'escuma elastomèrica, amb un elevat factor de resistència a la difusió del vapor d'aigua, de 16,0 mm de diàmetre interior i 9,5 mm de gruix, a força de cautxú sintètic flexible, d'estructura cel·lular tancada, amb adhesiu per a les unions. Inclou: Preparació de la superfície suport. Replanteig i tall de l'aïllament. Col·locació de l'aïllament. Criteri d'amidament de projecte: Longitud mesurada segons documentació gràfica de Projecte. Criteri de mesura d'obra: Es mesurarà la longitud realment executada segons especificacions de Projecte. | 0 | 126.4
01.06.03.02 | 17 | PFQ0-N002 | m | Aïllament tèrmic de canonada en instal·lació interior d'A.C.S., col·locada superficialment, per la distribució de fluids calents (de +60°C a +100°C), format per camisa aïllant d'escuma elastomèrica, de 20 mm de diàmetre interior i 25 mm de gruix, a força de cautxú sintètic flexible, d'estructura cel·lular tancada, amb adhesiu per a les unions. Inclou: Preparació de la superfície suport. Replanteig i tall de l'aïllament. Col·locació de l'aïllament. Criteri d'amidament de projecte: Longitud mesurada segons documentació gràfica de Projecte. Criteri de mesura d'obra: Es mesurarà la longitud realment executada segons especificacions de Projecte. | 0 | 45.1
01.06.03.02 | 18 | PFQ0-N003 | m | Aïllament tèrmic de canonada en instal·lació interior d'A.C.S., col·locada superficialment, per la distribució de fluids calents (de +60°C a +100°C), format per camisa aïllant d'escuma elastomèrica, de 25 mm de diàmetre interior i 25 mm de gruix, a força de cautxú sintètic flexible, d'estructura cel·lular tancada, amb adhesiu per a les unions. Inclou: Preparació de la superfície suport. Replanteig i tall de l'aïllament. Col·locació de l'aïllament. Criteri d'amidament de projecte: Longitud mesurada segons documentació gràfica de Projecte. Criteri de mesura d'obra: Es mesurarà la longitud realment executada segons especificacions de Projecte. | 0 | 40
01.06.03.02 | 19 | PFQ0-N004 | m | Aïllament tèrmic de canonada en instal·lació interior d'A.C.S., col·locada superficialment, per la distribució de fluids calents (de +60°C a +100°C), format per camisa aïllant d'escuma elastomèrica, de 32 mm de diàmetre interior i 25 mm de gruix, a força de cautxú sintètic flexible, d'estructura cel·lular tancada, amb adhesiu per a les unions. Inclou: Preparació de la superfície suport. Replanteig i tall de l'aïllament. Col·locació de l'aïllament. Criteri d'amidament de projecte: Longitud mesurada segons documentació gràfica de Projecte. Criteri de mesura d'obra: Es mesurarà la longitud realment executada segons especificacions de Projecte. | 0 | 34.01
01.06.03.02 | 20 | PFQ0-N005 | m | Aïllament tèrmic de canonada en instal·lació interior d'A.C.S., col·locada superficialment, per la distribució de fluids calents (de +60°C a +100°C), format per camisa aïllant d'escuma elastomèrica, de 40 mm de diàmetre interior i 25 mm de gruix, a força de cautxú sintètic flexible, d'estructura cel·lular tancada, amb adhesiu per a les unions. Inclou: Preparació de la superfície suport. Replanteig i tall de l'aïllament. Col·locació de l'aïllament. Criteri d'amidament de projecte: Longitud mesurada segons documentació gràfica de Projecte. Criteri de mesura d'obra: Es mesurarà la longitud realment executada segons especificacions de Projecte. | 0 | 28.53
01.06.03.02 | 21 | PFQ0-N006 | m | Aïllament tèrmic de canonada en instal·lació interior d'A.C.S., col·locada superficialment, per la distribució de fluids calents (de +60°C a +100°C), format per camisa aïllant d'escuma elastomèrica, de 50 mm de diàmetre interior i 30 mm de gruix, a força de cautxú sintètic flexible, d'estructura cel·lular tancada, amb adhesiu per a les unions. Inclou: Preparació de la superfície suport. Replanteig i tall de l'aïllament. Col·locació de l'aïllament. Criteri d'amidament de projecte: Longitud mesurada segons documentació gràfica de Projecte. Criteri de mesura d'obra: Es mesurarà la longitud realment executada segons especificacions de Projecte. | 0 | 37
TOTAL
|  | Obra | 01 | PressupostED SERVEIS MB
|  | Capítol | 06 | CONDICIONAMENT I INSTAL.LACIONS
|  | Subcapítol | 03 | AFS I ACS
|  | Sub-subcapitol | 03 | PRODUCCIÓ ACS
01.06.03.03 | 1 | PEE0-N001 | u | Bomba de calor compacta aire-aigua, model QAHV-N560YA-HPB de Mitsubishi Electric, o equivalent, per a la producció d'aigua calenta de fins a 90 °C, amb una potència de 40 kW i basada en refrigerant natural R744 (CO?). Característiques: Bomba de calor d'alt rendiment i eficiència energètica, dissenyada per al subministrament d'aigua calenta sanitària o industrial, ideal per a aplicacions residencials, comercials o industrials. El model utilitza refrigerant R744 (CO?), que garanteix una alta capacitat de transferència de calor amb un baix impacte ambiental i una reducció de les emissions de CO?. La unitat compacta permet una instal·lació flexible en espais reduïts i inclou un sistema de control avançat per a la regulació precisa de la temperatura fins als 90 °C. Inclou: Subministrament, instal·lació, connexió a la xarxa elèctrica, i comprovació del correcte funcionament i ajustos finals per a la producció d'aigua calenta segons les necessitats del projecte. Criteri d’amidament de projecte: Nombre d’unitats previstes segons documentació gràfica de Projecte. Criteri de mesura d'obra: Es mesurarà el nombre d'unitats realment executades segons especificacions de Projecte. | 0 | 1
01.06.03.03 | 2 | PEV4-N001 | u | Control remot model PAR-W31MAA de Mitsubishi Electric per a equips QAHV i de la Sèrie E, o equivalent, destinat al control de fins a 16 unitats simultàniament. Característiques: Dispositiu de control remot amb interfície intuïtiva per a la gestió centralitzada de fins a 16 unitats de bombes de calor o equips de climatització de Mitsubishi Electric, incloent els models de la sèrie QAHV i Sèrie E. Permet configurar, monitoritzar i ajustar paràmetres d'operació, com la temperatura, el mode de funcionament i les hores d’operació, de manera eficient i senzilla. Compatible amb sistemes de ventilació i climatització avançats per a un control precís de l'ambient. Inclou: Subministrament, connexió i configuració del control remot en el sistema de climatització o producció d'aigua calenta. Criteri d’amidament de projecte: Nombre d’unitats previstes segons documentació gràfica de Projecte. Criteri de mesura d'obra: Es mesurarà el nombre d'unitats realment executades segons especificacions de Projecte. | 0 | 1
01.06.03.03 | 3 | PEE0-N002 | u | Mòdul hidràulic aigua-aigua amb intercanviador de plaques, model HPB-ACS-HEX56, per a sistema YUZEN, o equivalent, de Mitsubishi Electric, amb una potència de 56 kW. Característiques: Mòdul hidràulic compacte i eficient amb intercanviador de plaques per a sistemes de climatització de 56 kW. Dissenyat per a temperatures de treball en el circuit secundari entre 55 °C i 80 °C. El sistema inclou bomba de circulació per al circuit secundari, dipòsit d'inèrcia per al circuit primari, sondes, valvuleria, i sistemes de control i regulació propis per a una gestió òptima del sistema. Disposa de connexions hidràuliques DN25 i incorpora un PLC integrat Mitsubishi Electric sèrie FX5U, amb protocol de comunicació Modbus natiu. No inclou sistemes de protecció antihivern. Es necessita una passarel·la MELCBOBENS Mini A1M per a la comunicació amb altres sistemes. Inclou: Subministrament, instal·lació, connexió als circuits de climatització i posada en marxa del mòdul hidràulic, així com comprovació del seu correcte funcionament i ajust segons els paràmetres del projecte. Criteri d’amidament de projecte: Nombre d’unitats previstes segons documentació gràfica de Projecte. Criteri de mesura d'obra: Es mesurarà el nombre d'unitats realment executades segons especificacions de Projecte. | 0 | 1
01.06.03.03 | 4 | PJAA-N001 | u | Dipòsit d'ACS de 1000 L, model HPB-ACS-100 de Mitsubishi Electric, o equivalent, de 1000 litres de capacitat, per a instal·lacions en interiors. Fabricat en acer al carboni esmaltat, dissenyat per a col·locació vertical sobre tres potes. Característiques: Dipòsit d'aigua calenta sanitària (ACS) de 1000 litres amb estructura vertical. Inclou accés tipus boca d'home de 400 mm per a manteniment i revisions. Equipat amb ànode de sacrifici de magnesi per a la protecció contra la corrosió. Es recomana l'ús del kit KA1S per a una protecció òptima del sistema. No inclou resistència elèctrica ni sistema de control. Equip certificat segons la Directiva de Pressió 2014/68/UE. Inclou: Subministrament, transport, muntatge i fixació del dipòsit a la ubicació d'interior especificada. Comprovació del correcte funcionament i ajustament de seguretat segons les especificacions de projecte. Criteri d’amidament de projecte: Nombre d’unitats previstes segons documentació gràfica de Projecte. Criteri de mesura d'obra: Es mesurarà el nombre d'unitats realment executades segons especificacions de Projecte. | 0 | 2
01.06.03.03 | 5 | PJAA-N002 | u | Kit per a dipòsit d'ACS, model HPB-ACS-KA1S, de Mitsubishi Electric, o equivalent, per a la instal·lació i seguretat de dipòsits d'aigua calenta sanitària. Característiques: Kit complet per a equipar dipòsits d’ACS amb una vàlvula de seguretat DN25 calibrada a 7 Bar per a la protecció del sistema contra sobrepressió, un termòmetre d’esfera en llautó amb rang de 0-120 ºC per a monitoritzar la temperatura, una vàlvula de drenatge DN50 per facilitar el buidatge i el manteniment del dipòsit, i un purgador d'aire per eliminar l’aire acumulat, assegurant un funcionament òptim del sistema. El kit es lliura separat per al muntatge en obra, permetent una instal·lació personalitzada segons els requisits de l’espai i el sistema. Inclou: Subministrament dels components del kit per al muntatge en obra segons les especificacions del projecte. Criteri d’amidament de projecte: Nombre d’unitats previstes segons documentació gràfica de Projecte. Criteri de mesura d'obra: Es mesurarà el nombre d'unitats realment executades segons especificacions de Projecte. | 0 | 2
01.06.03.03 | 6 | PEV4-N002 | u | Passarel·la de comunicació MELCOBEMS MINI (A1M) de Mitsubishi Electric, o equivalent, dissenyada per integrar i gestionar equips de climatització en sistemes de control de gestió d’edificis (BEMS) mitjançant el protocol de comunicació Modbus. Característiques: Passarel·la compacta i de fàcil instal·lació, compatible amb equips de Mitsubishi Electric per facilitar la seva connexió a sistemes de gestió centralitzada. Permet una comunicació eficient entre els equips de climatització i el sistema de control BEMS, utilitzant el protocol Modbus per a la monitorització i control de paràmetres essencials com la temperatura, el mode de funcionament i el consum energètic. Ideal per a aplicacions comercials o industrials que requereixin integració en sistemes de gestió d'edificis. Inclou: Subministrament de la passarel·la de comunicació per a la seva integració en el sistema de climatització, connexions i posada en marxa, així com ajust segons els requisits del projecte. Criteri d’amidament de projecte: Nombre d’unitats previstes segons documentació gràfica de Projecte. Criteri de mesura d'obra: Es mesurarà el nombre d'unitats realment executades segons especificacions de Projecte. | 0 | 1
01.06.03.03 | 7 | PJAA-N003 | u | Resistència elèctrica d'immersió model HPB-ACS-IH12X2 o equivalent amb panell de control per a la gestió de dos dipòsits d'ACS de 1000 litres, o equivalent. Característiques: Resistència d’immersió amb una potència total de 12 kW, dividida en dues unitats de 6 kW cadascuna (configuració 2x400 V, trifàsica, 50 Hz). El sistema inclou un panell de control integrat que permet la gestió eficient de la temperatura en dos dipòsits d'aigua calenta sanitària de 1000 litres cadascun. Dissenyada per a mantenir o incrementar la temperatura de l’aigua en els dipòsits, assegurant una disponibilitat constant d’ACS. Ideal per a instal·lacions en espais residencials, comercials o industrials on es necessiti un sistema de suport elèctric per a l’ACS. Inclou: Subministrament, muntatge i connexió de la resistència elèctrica d'immersió i el seu panell de control, així com proves de funcionament i ajustos segons els requeriments del projecte. Criteri d’amidament de projecte: Nombre d’unitats previstes segons documentació gràfica de Projecte. Criteri de mesura d'obra: Es mesurarà el nombre d'unitats realment executades segons especificacions de Projecte. | 0 | 1
01.06.03.03 | 8 | XPAA-NPA3 | pa | Connexió hidràulica per a sistema de producció d'ACS amb bomba de calor, dipòsits, intercanviador de plaques i mòduls de control Descripció: Conjunt de canonades, vàlvules i accessoris necessaris per a la connexió hidràulica dels diferents components del sistema de producció d'ACS, incloent bomba de calor, dipòsits de 1000 L, intercanviador de plaques i equips de control. Aquesta connexió assegura el flux i la regulació adequats d'aigua calenta sanitària i permet un control eficient del sistema. Components: Canonades de coure o acer inoxidable: Canonades d'alta resistència per a la interconnexió dels diferents equips, amb colzes i peces d'unió adequades per facilitar el muntatge i assegurar l'estanquitat del sistema. Vàlvules de tall necessàries: Vàlvules instal·lades en punts estratègics per permetre l'aïllament de cada component durant el manteniment o reparacions sense interrompre tot el sistema. Vàlvules de seguretat necessàries: Vàlvules calibrades per prevenir sobrepressions als dipòsits i a l’intercanviador de plaques, protegint així la integritat del sistema. Connexions flexibles: Connexions d'expansió entre equips per absorbir dilatacions tèrmiques i facilitar el muntatge. Filtres en línia necessaris: Filtres per a la retenció de partícules i protecció dels components sensibles, especialment l’intercanviador de plaques i la bomba de circulació. Purgadors automàtics necessaris: Instal·lats en punts clau per eliminar l'aire del sistema i assegurar un funcionament eficient i continu. Passarel·la de comunicació MELCOBEMS MINI (A1M): Sistema de control i gestió mitjançant protocol Modbus, que permet integrar tots els equips en un sistema de monitoratge i ajust centralitzat. Termòmetres i manòmetres necessaris: Dispositius de mesura instal·lats en punts clau del sistema per monitoritzar la temperatura i pressió, permetent ajustos precisos segons les necessitats del sistema. Suports i fixacions: Suports necessaris per a la correcta fixació de les canonades i equips, garantint una instal·lació segura i accessible per a manteniment. Aïllants per a canonades: Materials d'aïllament per reduir la pèrdua de calor a les canonades i augmentar l'eficiència del sistema. Connectors i abraçadores: Connexions addicionals i abraçadores per assegurar la unió i estabilitat de les canonades en el seu recorregut. Segellants o juntes: Materials de segellat per assegurar l'estanquitat a les unions de les canonades i accessoris. Inclou: Subministrament, instal·lació, connexió i prova de funcionament de tots els components de la connexió hidràulica, assegurant un rendiment òptim del sistema de producció d'ACS. Criteri d’amidament de projecte: Nombre d’unitats previstes segons documentació gràfica de Projecte. Criteri de mesura d'obra: Es mesurarà el nombre d'unitats realment executades segons especificacions de Projecte. | 0 | 1
TOTAL
|  | Obra | 01 | PressupostED SERVEIS MB
|  | Capítol | 06 | CONDICIONAMENT I INSTAL.LACIONS
|  | Subcapítol | 03 | AFS I ACS
|  | Sub-subcapitol | 04 | ALTRES
01.06.03.04 | 1 | XPAA-NP14 | pa | Documentació final d'obra, taxes i visats corresponents de la instal.lació de fontaneria. Documentació necessària de final d'obra i el funcionament correcte de la instal·lació i l'edifici, incloent: - Plànols ´´as built´´ degudament actualitzats. - Certificats d'homologació dels equips instal·lats. - Característiques tècniques dels equips i sistemes utilitzats. - Quadre resum per a l'usuari, degudament plastificat i comprensible. - Posta en marxa de la instal·lació, amb comprovacions i verificacions completes per garantir-ne el funcionament òptim. | 0 | 1
TOTAL
|  | Obra | 01 | PressupostED SERVEIS MB
|  | Capítol | 06 | CONDICIONAMENT I INSTAL.LACIONS
|  | Subcapítol | 04 | CLIMATITZACIÓ
|  | Sub-subcapitol | 01 | SISTEMA HVRF
01.06.04.01 | 1 | PED2-N001 | u | Subministrament i muntatge de unitat exterior de recuperació de calor INVERTER Sèrie HVRF-R2 gamma HYBRID CITY MULTI R32 de MITSUBISHI ELECTRIC model PURY-M450YNW-A1 o equivalent (404865) amb una potència nominal de 50 kW en refrigeració i 56 kW en calefacció Aquesta unitat està dissenyada per oferir alta eficiència energètica i flexibilitat en aplicacions de climatització amb recuperació de calor Característiques tècniques principals Capacitat nominal refrigeració 50 kW calefacció 56 kW EER Coeficient d'Eficiència Energètica 3,23 COP Coeficient de Rendiment 3,46 Alimentació elèctrica Trifàsica 380-415 V 50/60 Hz Nivell sonor refrigeració 65,5 dB A calefacció 70,0 dB A Dimensions Ample x Alt x Fons 1.240 x 1.858 x 740 mm Pes 293 kg Refrigerant R410A Inclou Subministrament instal·lació connexió a la xarxa elèctrica i comprovació del correcte funcionament i ajustos finals per a la producció d'aigua calenta segons les necessitats del projecte Criteri d’amidament de projecte Nombre d’unitats previstes segons documentació gràfica de Projecte Criteri de mesura d'obra Es mesurarà el nombre d'unitats realment executades segons especificacions de Projecte | 0 | 1
01.06.04.01 | 2 | PED2-N002 | u | Subministrament i muntatge de controlador HBC principal sèrie HVRF-R2 gamma HYBRID CITY MULTI R32/R410A de MITSUBISHI ELECTRIC model CMB-WM1016V-AA 338200 o equivalent amb 2 bombes DC inverter i 16 sortides d'aigua Aquesta unitat està dissenyada per gestionar la distribució eficient d'aigua en sistemes de climatització híbrids assegurant una operació optimitzada i alta flexibilitat en el control de la temperatura i fluxos d'aigua. Tipus de bomba DC inverter d'alt rendiment per a una gestió eficient i fiable Capacitat de connexió a múltiples unitats interiors amb una distribució uniforme de l'aigua Sistema de control avançat per a la monitorització precisa i l'ajust automàtic de les condicions de funcionament. Inclou Subministrament instal·lació connexió a la xarxa elèctrica i comprovació del correcte funcionament i ajustos finals segons les necessitats del projecte Criteri d’amidament de projecte Nombre d’unitats previstes segons documentació gràfica de Projecte Criteri de mesura d'obra Es mesurarà el nombre d'unitats realment executades segons especificacions de Projecte | 0 | 2
01.06.04.01 | 3 | PED4-N001 | u | Subministrament i muntatge de unitat interior d'aigua de CASSETTE 4 vies COMPACTA 60x60 de altes prestacions gamma HYBRID CITY MULTI Sèries HVRF-Y/R2 de MITSUBISHI ELECTRIC model PLFY-WL10VFM-E (1100000483396S), o equivalent amb una potència de 1,2 kW en refrigeració i 1,4 kW en calefacció amb panell estàndard. Inclou la vàlvula de control de cabal d'aigua Aquesta unitat ofereix un rendiment eficient i una distribució uniforme de l'aire per a aplicacions de climatització d'alta demanda Característiques tècniques principals Dimensions unitat 570 x 245 x 570 mm ample alt fons Pes aproximat 15 kg Tipus de ventilador integrat de baix soroll Tipus de panell estàndard per a una instal·lació discreta i estèticament agradable Velocitat de flux d'aire ajustable per optimitzar el confort a l'espai ocupat Inclou Subministrament instal·lació connexió a la xarxa elèctrica i comprovació del correcte funcionament i ajustos finals segons les necessitats del projecte Criteri d’amidament de projecte Nombre d’unitats previstes segons documentació gràfica de Projecte Criteri de mesura d'obra Es mesurarà el nombre d'unitats realment executades segons especificacions de Projecte | 0 | 7
01.06.04.01 | 4 | PED4-N002 | u | Subministrament i muntatge de unitat interior d'aigua de CASSETTE 4 vies COMPACTA 60x60 de altes prestacions gamma HYBRID CITY MULTI Sèries HVRF-Y/R2 de MITSUBISHI ELECTRIC model PLFY-WL15VFM-E (1100000483397S) o equivalent amb una potència de 1,7 kW en refrigeració i 1,9 kW en calefacció amb panell estàndard Possibilitat d'incloure la vàlvula de control de cabal d'aigua opcional Aquesta unitat proporciona un rendiment eficient i una distribució uniforme de l'aire per a espais de climatització exigents Característiques tècniques principals Dimensions unitat 570 x 245 x 570 mm ample alt fons Pes aproximat 15 kg Tipus de ventilador integrat de baix soroll Tipus de panell estàndard per a una instal·lació discreta i funcional Velocitat de flux d'aire ajustable per optimitzar el confort segons la necessitat de l'espai Inclou Subministrament instal·lació connexió a la xarxa elèctrica i comprovació del correcte funcionament i ajustos finals segons les necessitats del projecte Criteri d’amidament de projecte Nombre d’unitats previstes segons documentació gràfica de Projecte Criteri de mesura d'obra Es mesurarà el nombre d'unitats realment executades segons especificacions de Projecte | 0 | 3
01.06.04.01 | 5 | PED4-N003 | u | Subministrament i muntatge de unitat interior d'aigua de CASSETTE 4 vies COMPACTA 60x60 de altes prestacions gamma HYBRID CITY MULTI Sèries HVRF-Y/R2 de MITSUBISHI ELECTRIC model PLFY-WL20VFM-E (1100000483470S) o equivalent amb una potència de 2,2 kW en refrigeració i 2,5 kW en calefacció amb panell estàndard Possibilitat d'incloure la vàlvula de control de cabal d'aigua opcional Aquesta unitat ofereix un alt rendiment amb una distribució uniforme de l'aire per satisfer les necessitats de climatització en espais interiors Característiques tècniques principals Dimensions unitat 570 x 245 x 570 mm ample alt fons Pes aproximat 15 kg Tipus de ventilador de baix soroll per a un funcionament silenciós Panell estàndard que permet una integració discreta en qualsevol tipus de sostre Velocitat de flux d'aire ajustable per adaptar-se a les necessitats del confort de l'usuari Inclou Subministrament instal·lació connexió a la xarxa elèctrica i comprovació del correcte funcionament i ajustos finals segons les necessitats del projecte Criteri d’amidament de projecte Nombre d’unitats previstes segons documentació gràfica de Projecte Criteri de mesura d'obra Es mesurarà el nombre d'unitats realment executades segons especificacions de Projecte | 0 | 2
01.06.04.01 | 6 | PED4-N004 | u | Subministrament i muntatge de unitat interior d'aigua de CASSETTE 4 vies COMPACTA 60x60 de altes prestacions gamma HYBRID CITY MULTI Sèries HVRF-Y/R2 de MITSUBISHI ELECTRIC model PLFY-WL25VFM-E (1100000483471S) o equivalent amb una potència de 2,8 kW en refrigeració i 3,2 kW en calefacció amb panell estàndard Possibilitat d'incloure la vàlvula de control de cabal d'aigua opcional Aquesta unitat proporciona un alt rendiment amb una distribució uniforme de l'aire per a aplicacions de climatització en espais interiors Característiques tècniques principals Dimensions unitat 570 x 245 x 570 mm ample alt fons Pes aproximat 15 kg Tipus de ventilador de baix soroll per a un funcionament eficient i silenciós Panell estàndard que s'adapta perfectament a qualsevol tipus de sostre Velocitat de flux d'aire ajustable per optimitzar el confort segons les necessitats de l'usuari Inclou Subministrament instal·lació connexió a la xarxa elèctrica i comprovació del correcte funcionament i ajustos finals segons les necessitats del projecte Criteri d’amidament de projecte Nombre d’unitats previstes segons documentació gràfica de Projecte Criteri de mesura d'obra Es mesurarà el nombre d'unitats realment executades segons especificacions de Projecte | 0 | 4
01.06.04.01 | 7 | PED4-N005 | u | Subministrament i muntatge de unitat interior d'aigua de CASSETTE 4 vies COMPACTA 60x60 de altes prestacions gamma HYBRID CITY MULTI Sèries HVRF-Y/R2 de MITSUBISHI ELECTRIC model PLFY-WL40VFM-E (1100000499058S) o equivalent amb una potència de 4,5 kW en refrigeració i 5,0 kW en calefacció amb panell estàndard Possibilitat d'incloure la vàlvula de control de cabal d'aigua opcional Aquesta unitat proporciona un rendiment superior amb una distribució uniforme de l'aire per a espais interiors amb necessitats de climatització exigents Característiques tècniques principals Dimensions unitat 570 x 245 x 570 mm ample alt fons Pes aproximat 15 kg Tipus de ventilador de baix soroll per a un funcionament eficient Panell estàndard que permet una integració estètica i discreta en el sostre Velocitat de flux d'aire ajustable per adaptar-se a les condicions de confort requerides per l'espai Inclou Subministrament instal·lació connexió a la xarxa elèctrica i comprovació del correcte funcionament i ajustos finals segons les necessitats del projecte Criteri d’amidament de projecte Nombre d’unitats previstes segons documentació gràfica de Projecte Criteri de mesura d'obra Es mesurarà el nombre d'unitats realment executades segons especificacions de Projecte | 0 | 2
01.06.04.01 | 8 | PED5-N001 | u | Subministrament i muntatge de unitat interior d'aigua de CONDUCTES PRESSIÓ ESTÀNDAR de altes prestacions gamma HYBRID CITY MULTI Sèries HVRF-Y/R2 de MITSUBISHI ELECTRIC model PEFY-W32VMA-A (415117) o equivalent amb una potència de 3,6 kW en refrigeració i 4,0 kW en calefacció Inclou vàlvula de control de cabal d'aigua Aquesta unitat està dissenyada per oferir un alt rendiment amb un funcionament eficient i una distribució homogènia de l'aire per a climatitzar espais interiors de forma òptima. Característiques tècniques principals Dimensions compactes per a una integració fàcil en sistemes de conductes Pes lleuger per facilitar la instal·lació i manteniment Pressió estàndard que garanteix una distribució uniforme de l'aire Funció de control de cabal d'aigua inclosa per a un ajust òptim i un rendiment energètic eficient Inclou Subministrament instal·lació connexió a la xarxa elèctrica i comprovació del correcte funcionament i ajustos finals segons les necessitats del projecte Criteri d’amidament de projecte Nombre d’unitats previstes segons documentació gràfica de Projecte Criteri de mesura d'obra Es mesurarà el nombre d'unitats realment executades segons especificacions de Projecte | 0 | 2
01.06.04.01 | 9 | PED5-N002 | u | Subministrament i muntatge de unitat interior d'aigua de CONDUCTES PRESSIÓ ESTÀNDAR de altes prestacions gamma HYBRID CITY MULTI Sèries HVRF-Y/R2 de MITSUBISHI ELECTRIC model PEFY-W50VMA-A (415125) o equivalent amb una potència de 5,6 kW en refrigeració i 6,3 kW en calefacció Inclou vàlvula de control de cabal d'aigua Aquesta unitat està dissenyada per oferir un rendiment eficient amb una distribució uniforme de l'aire adaptant-se a les necessitats específiques de climatització en espais interiors Característiques tècniques principals Dimensions compactes per facilitar la instal·lació en sistemes de conductes Pes moderat per una manipulació i manteniment senzills Pressió estàndard per assegurar una distribució homogènia de l'aire Vàlvula de control de cabal d'aigua integrada per a un ajust precís i un rendiment energètic eficient Inclou Subministrament instal·lació connexió a la xarxa elèctrica i comprovació del correcte funcionament i ajustos finals segons les necessitats del projecte Criteri d’amidament de projecte Nombre d’unitats previstes segons documentació gràfica de Projecte Criteri de mesura d'obra Es mesurarà el nombre d'unitats realment executades segons especificacions de Projecte | 0 | 1
01.06.04.01 | 10 | PED5-N003 | u | Subministrament i muntatge de unitat interior d'aigua de CONDUCTES PRESSIÓ ESTÀNDAR de altes prestacions gamma HYBRID CITY MULTI Sèries HVRF-Y/R2 de MITSUBISHI ELECTRIC model PEFY-W63VMA-A (415078) o equivalent amb una potència de 7,7 kW en refrigeració i 8,0 kW en calefacció Inclou vàlvula de control de cabal d'aigua Aquesta unitat està dissenyada per oferir un rendiment òptim amb una distribució uniforme de l'aire adaptant-se a les exigències de climatització en espais interiors Característiques tècniques principals Dimensions adaptades per a una instal·lació senzilla en sistemes de conductes Pes apropiat per a un maneig i manteniment eficient Pressió estàndard que assegura una distribució homogènia de l'aire Funció de control de cabal d'aigua inclosa per optimitzar l'eficiència energètica i un rendiment ajustat a les necessitats de l'usuari Inclou Subministrament instal·lació connexió a la xarxa elèctrica i comprovació del correcte funcionament i ajustos finals segons les necessitats del projecte Criteri d’amidament de projecte Nombre d’unitats previstes segons documentació gràfica de Projecte Criteri de mesura d'obra Es mesurarà el nombre d'unitats realment executades segons especificacions de Projecte | 0 | 1
01.06.04.01 | 11 | PEV5-N001 | u | Subministrament i muntatge del kit de vàlvules PAC-SK35VK-E 575539 o equivalent per a unitats interiors de la gamma HYBRID CITY MULTI de MITSUBISHI ELECTRIC Aquest kit està dissenyat per a la connexió de les unitats interiors a sistemes HVRF-Y i facilita la facturació individual en sistemes HVRF-R2 Permet una integració òptima i un funcionament eficient del sistema de climatització assegurant la màxima fiabilitat en l'operació Inclou Subministrament instal·lació connexió a la xarxa elèctrica i comprovació del correcte funcionament i ajustos finals segons les necessitats del projecte Criteri d’amidament de projecte Nombre d’unitats previstes segons documentació gràfica de Projecte Criteri de mesura d'obra Es mesurarà el nombre d'unitats realment executades segons especificacions de Projecte | 0 | 18
01.06.04.01 | 12 | PEV4-N010 | u | Subministrament i muntatge del control centralitzat AE-200E 276612 o equivalent per a la gestió de fins a 200 grups de climatització amb pantalla tàctil Aquesta unitat permet un control eficient i centralitzat de múltiples unitats interiors proporcionant una gestió avançada de la climatització amb una interfície intuïtiva i fàcil d'usar optimitzant l'operació i el monitoratge de les instal·lacions Inclou Subministrament instal·lació connexió a la xarxa elèctrica i comprovació del correcte funcionament i ajustos finals segons les necessitats del projecte Criteri d’amidament de projecte Nombre d’unitats previstes segons documentació gràfica de Projecte Criteri de mesura d'obra Es mesurarà el nombre d'unitats realment executades segons especificacions de Projecte | 0 | 1
01.06.04.01 | 13 | PEV5-N002 | u | Subministrament i muntatge del control remot DELUXE model PAR-41MAA 602175 o equivalent amb programador setmanal pantalla retroiluminada sonda de temperatura integrada mode vigília retorn automàtic de consigna Dual Set Point registre i lectura del consum elèctric i desescarche intel·ligent Aquest control permet gestionar 1 grup o fins a 16 unitats interiors proporcionant una interfície fàcil d'usar i funcionalitats avançades per a una gestió eficient del sistema de climatització Inclou Subministrament instal·lació connexió a la xarxa elèctrica i comprovació del correcte funcionament i ajustos finals segons les necessitats del projecte Criteri d’amidament de projecte Nombre d’unitats previstes segons documentació gràfica de Projecte Criteri de mesura d'obra Es mesurarà el nombre d'unitats realment executades segons especificacions de Projecte | 0 | 22
01.06.04.01 | 14 | PEV5-N003 | u | Subministrament i muntatge de la funció FGBACNET 110000FGBACNET o equivalent que permet la connexió directa amb interfície BACnet per a cada AE-200E/EW-50E excepte si el EW-50E actua com a expansor Aquesta funció és part de la gamma MELANS de MITSUBISHI ELECTRIC i ofereix una integració avançada amb sistemes de gestió centralitzada assegurant la comunicació eficient i el control dels sistemes de climatització Inclou Subministrament instal·lació connexió a la xarxa elèctrica i comprovació del correcte funcionament i ajustos finals segons les necessitats del projecte Criteri d’amidament de projecte Nombre d’unitats previstes segons documentació gràfica de Projecte Criteri de mesura d'obra Es mesurarà el nombre d'unitats realment executades segons especificacions de Projecte | 0 | 1
01.06.04.01 | 15 | PEV5-N004 | u | Subministrament i muntatge de la font d'alimentació PAC-SF46EPA 414028 o equivalent de la gamma MELANS de MITSUBISHI ELECTRIC per a la connexió a TB3 Aquesta font d'alimentació està dissenyada per proporcionar una alimentació segura i eficient per a sistemes de climatització assegurant una operació fiable i una integració òptima en sistemes de gestió centralitzada Inclou Subministrament instal·lació connexió a la xarxa elèctrica i comprovació del correcte funcionament i ajustos finals segons les necessitats del projecte Criteri d’amidament de projecte Nombre d’unitats previstes segons documentació gràfica de Projecte Criteri de mesura d'obra Es mesurarà el nombre d'unitats realment executades segons especificacions de Projecte | 0 | 1
01.06.04.01 | 16 | PEV5-N005 | u | Subministrament i muntatge de detector de fuga de refrigerant KSGD-01W-B 293783 o equivalent de tipus semi-conductor color blanc fabricat per Kooltech per a MITSUBISHI ELECTRIC Aquest dispositiu està dissenyat per detectar de manera efectiva possibles fuites de refrigerant assegurant la seguretat i eficiència en sistemes de climatització. Inclou Subministrament instal·lació connexió a la xarxa elèctrica i comprovació del correcte funcionament i ajustos finals segons les necessitats del projecte Criteri d’amidament de projecte Nombre d’unitats previstes segons documentació gràfica de Projecte Criteri de mesura d'obra Es mesurarà el nombre d'unitats realment executades segons especificacions de Projecte | 0 | 2
01.06.04.01 | 17 | PEV5-N006 | u | Subministrament i muntatge de caixa elèctrica per a muntatge en superfície de 47 mm model 10100468 589353 o equivalent fabricada per Kooltech per a MITSUBISHI ELECTRIC per al detector de fuga KSGD Aquesta caixa està dissenyada per garantir una instal·lació segura i robusta del detector de fuga en superfícies aportant protecció i suport adequat. Inclou Subministrament instal·lació i comprovació del correcte ajust i fixació segons les necessitats del projecte Criteri d’amidament de projecte Nombre d’unitats previstes segons documentació gràfica de Projecte Criteri de mesura d'obra Es mesurarà el nombre d'unitats realment executades segons especificacions de Projecte | 0 | 2
01.06.04.01 | 18 | PEV5-N007 | u | Subministrament i muntatge de centraleta de control KS8-RAD-32 297243 o equivalent per a la monitorització de múltiples detectors de fuga KSGD amb capacitat per a gestionar fins a 32 detectors fabricada per Kooltech per a MITSUBISHI ELECTRIC Aquesta centraleta està dissenyada per proporcionar un control centralitzat i eficient de les deteccions de fuites assegurant una resposta ràpida i precisa en sistemes de climatització Inclou Subministrament instal·lació connexió a la xarxa elèctrica i comprovació del correcte funcionament i ajustos finals segons les necessitats del projecte Criteri d’amidament de projecte Nombre d’unitats previstes segons documentació gràfica de Projecte Criteri de mesura d'obra Es mesurarà el nombre d'unitats realment executades segons especificacions de Projecte | 0 | 1
01.06.04.01 | 19 | PEV5-N008 | u | Subministrament i muntatge d'alarma remota KSRA-WS 333514 o equivalent de color blanc connectada als detectors de fuites KSGD fabricada per Kooltech per a MITSUBISHI ELECTRIC Aquesta alarma està dissenyada per alertar de manera immediata i visible en cas de detecció de fuites assegurant una resposta ràpida i augmentant la seguretat del sistema de climatització. Inclou Subministrament instal·lació connexió a la xarxa elèctrica i comprovació del correcte funcionament i ajustos finals segons les necessitats del projecte Criteri d’amidament de projecte Nombre d’unitats previstes segons documentació gràfica de Projecte Criteri de mesura d'obra Es mesurarà el nombre d'unitats realment executades segons especificacions de Projecte | 0 | 1
01.06.04.01 | 20 | PEV5-N009 | u | Subministrament i muntatge del dispositiu PAC-SA88HA-EP 128659 o equivalent per a la integració en sistemes de climatització de MITSUBISHI ELECTRIC Aquest dispositiu està dissenyat per proporcionar funcionalitats addicionals i una millora en el control i gestió del sistema assegurant una major eficiència i adaptabilitat a les necessitats específiques de cada projecte Inclou Subministrament instal·lació connexió a la xarxa elèctrica i comprovació del correcte funcionament i ajustos finals segons les necessitats del projecte Criteri d’amidament de projecte Nombre d’unitats previstes segons documentació gràfica de Projecte Criteri de mesura d'obra Es mesurarà el nombre d'unitats realment executades segons especificacions de Projecte | 0 | 2
01.06.04.01 | 21 | PEV5-N010 | u | Subministrament i muntatge del panell de control KS8-OC1 277191 o equivalent per a la gestió del ´´Pump Down´´ o recollida de refrigerant en la unitat exterior de CITY MULTI en cas de fuga per a 1 unitat exterior fabricat per Kooltech per a MITSUBISHI ELECTRIC Aquest panell assegura un control eficient i segur en situacions d'emergència per minimitzar la pèrdua de refrigerant i protegir la integritat del sistema de climatització Inclou Subministrament instal·lació connexió a la xarxa elèctrica i comprovació del correcte funcionament i ajustos finals segons les necessitats del projecte Criteri d’amidament de projecte Nombre d’unitats previstes segons documentació gràfica de Projecte Criteri de mesura d'obra Es mesurarà el nombre d'unitats realment executades segons especificacions de Projecte | 0 | 1
01.06.04.01 | 22 | PEV5-N011 | u | Subministrament i muntatge de la vàlvula de tall KS8-3/4 ABV 277245 o equivalent de 3/4 polzada (19,05 mm) per al ´´Pump Down´´ o recollida de refrigerant en la unitat exterior de CITY MULTI en cas de fuga fabricada per Kooltech per a MITSUBISHI ELECTRIC Aquesta vàlvula permet un tall eficient del circuit per assegurar una operació segura i la contenció del refrigerant en situacions d'emergència Inclou Subministrament instal·lació connexió a la xarxa de tubs i comprovació del correcte funcionament i ajustos finals segons les necessitats del projecte Criteri d’amidament de projecte Nombre d’unitats previstes segons documentació gràfica de Projecte Criteri de mesura d'obra Es mesurarà el nombre d'unitats realment executades segons especificacions de Projecte | 0 | 1
01.06.04.01 | 23 | PEV5-N012 | u | Subministrament i muntatge de la vàlvula de tall KS8-1.1/8 ABV 277222 o equivalent de 1.1/8 polzada (28,58 mm) per al ´´Pump Down´´ o recollida de refrigerant en la unitat exterior de CITY MULTI en cas de fuga fabricada per Kooltech per a MITSUBISHI ELECTRIC Aquesta vàlvula està dissenyada per a tallar eficaçment el circuit assegurant la contenció del refrigerant i un funcionament segur en situacions d'emergència Inclou Subministrament instal·lació connexió a la xarxa de tubs i comprovació del correcte funcionament i ajustos finals segons les necessitats del projecte Criteri d’amidament de projecte Nombre d’unitats previstes segons documentació gràfica de Projecte Criteri de mesura d'obra Es mesurarà el nombre d'unitats realment executades segons especificacions de Projecte | 0 | 1
01.06.04.01 | 24 | PEV5-N013 | u | Subministrament del servei de revisió oficial CITY MULTI HVRF 607579 o equivalent per a unitats Hybrid CM Aquest servei inclou una revisió anual que assegura el correcte funcionament i manteniment de les unitats garantint l'eficiència òptima del sistema de climatització i complint amb les normatives de manteniment establertes Inclou Servei de revisió diagnòstic comprovació de l'estat de les unitats i ajustos finals per assegurar el correcte funcionament segons les necessitats del projecte Criteri d’amidament de projecte Nombre de revisions previstes segons documentació de manteniment del Projecte Criteri de mesura d'obra Es mesurarà el nombre de revisions realment efectuades segons el pla de manteniment del Projecte | 0 | 1
TOTAL
|  | Obra | 01 | PressupostED SERVEIS MB
|  | Capítol | 06 | CONDICIONAMENT I INSTAL.LACIONS
|  | Subcapítol | 04 | CLIMATITZACIÓ
|  | Sub-subcapitol | 02 | DISTRIBUCIÓ
01.06.04.02 | 1 | PF51-N001 | m | Subministrament i muntatge de canonades de 20 mm de diàmetre per a la connexió d'aigua en un sistema de climatització híbrid amb cassettes, assegurant un flux òptim i una distribució adequada en tot el sistema. Aquesta partida inclou: Suministrament i muntatge de canonades de Coure per a sistemes de climatització de 20 mm de diàmetre pamb aïllament tèrmic per evitar pèrdues de calor o condensació. Inclou Instal·lació i suministrament de vàlvules per permetre el control i manteniment de cada equip. Col·locació de filtres de 40 malles o més propers a les vàlvules per eliminar partícules i impureses, assegurant la protecció del sistema i prevenint obstruccions. Accessoris de connexió, com colzes, unions i brides, per a una instal·lació segura i efectiva. Suports i elements de fixació per mantenir una instal·lació ordenada i resistent. Inclou: Subministrament, instal·lació, connexió a les unitats interiors, verificació de l'estanquitat, aïllament de les canonades i comprovació final per garantir el correcte funcionament de la distribució d'aigua. Criteri d’amidament de projecte: Longitud total de tubs i nombre d’accessoris previstos segons documentació gràfica de Projecte. Criteri de mesura d'obra: Es mesurarà la longitud de tubs, nombre d'accessoris i connexions realment executats segons especificacions de Projecte. | 0 | 684
01.06.04.02 | 2 | PF51-N002 | u | Subministrament i muntatge de la vàlvula de tall KS8-1.1/8 ABV 277222 o equivalent de 1.1/8 polzada (28,58 mm) per al ´´Pump Down´´ o recollida de refrigerant en la unitat exterior de CITY MULTI en cas de fuga fabricada per Kooltech per a MITSUBISHI ELECTRIC Aquesta vàlvula està dissenyada per a tallar eficaçment el circuit assegurant la contenció del refrigerant i un funcionament segur en situacions d'emergència Inclou Subministrament instal·lació connexió a la xarxa de tubs i comprovació del correcte funcionament i ajustos finals segons les necessitats del projecte Criteri d’amidament de projecte Nombre d’unitats previstes segons documentació gràfica de Projecte Criteri de mesura d'obra Es mesurarà el nombre d'unitats realment executades segons especificacions de Projecte | 0 | 12
01.06.04.02 | 3 | PF51-N003 | m | Subministrament i instal·lació de Línia frigorífica doble realitzada amb canonada per a gas mitjançant tub de coure sense soldadura, de 3/4´´ de diàmetre i 1 mm de gruix amb camisa aïllant d'escuma elastomèrica, de 19 mm de diàmetre interior i 15 mm de gruix, a força de cautxú sintètic flexible, d'estructura cel·lular tancada i canonada per a líquid mitjançant tub de coure sense soldadura, de 1 1/8´´ de diàmetre i 1 mm de gruix amb camisa aïllant d'escuma elastomèrica, de 29 mm de diàmetre interior i 20 mm de gruix, a força de cautxú sintètic flexible, d'estructura cel·lular tancada.B) Inclou: Replantejament del recorregut de la línia. Encintat dels extrems. Col·locació de l'aïllament. Muntatge i fixació de la línia. Esbocardat. Buidatge per a la seva càrrega.Col·locació de les canonades des de la unitat interior fins a la unitat exterior, respectant el recorregut òptim segons projecte. Realització de connexions frigorífiques, soldadura i verificació de l’estanquitat. Prova de pressió per garantir l’absència de fuites i posada en marxa.C) Criteri d'amidament de projecte: Longitud mesurada segons documentació gràfica de Projecte.D) Criteri de mesura d'obra: Es mesurarà la longitud realment executada segons especificacions de Projecte. | 0 | 18
01.06.04.02 | 4 | PF51-N004 | m | Subministrament i instal·lació de Línia frigorífica doble realitzada amb canonada per a gas mitjançant tub de coure sense soldadura, de 5/8´´ de diàmetre i 1 mm de gruix amb camisa aïllant d'escuma elastomèrica, de 16 mm de diàmetre interior i 15 mm de gruix, a força de cautxú sintètic flexible, d'estructura cel·lular tancada i canonada per a líquid mitjançant tub de coure sense soldadura, de 7/8´´ de diàmetre i 1 mm de gruix amb camisa aïllant d'escuma elastomèrica, de 23 mm de diàmetre interior i 15 mm de gruix, a força de cautxú sintètic flexible, d'estructura cel·lular tancada.B) Inclou: Replantejament del recorregut de la línia. Encintat dels extrems. Col·locació de l'aïllament. Muntatge i fixació de la línia. Esbocardat. Buidatge per a la seva càrrega.Col·locació de les canonades des de la unitat interior fins a la unitat exterior, respectant el recorregut òptim segons projecte. Realització de connexions frigorífiques, soldadura i verificació de l’estanquitat. Prova de pressió per garantir l’absència de fuites i posada en marxa.C) Criteri d'amidament de projecte: Longitud mesurada segons documentació gràfica de Projecte.D) Criteri de mesura d'obra: Es mesurarà la longitud realment executada segons especificacions de Projecte. | 0 | 28
01.06.04.02 | 5 | PF51-N005 | m | Subministrament i instal·lació de Línia frigorífica simple realitzada amb canonada mitjançant tub de coure sense soldadura, de 5/8´´ de diàmetre i 1 mm de gruix amb camisa aïllant d'escuma elastomèrica, de 16 mm de diàmetre interior i 15 mm de gruix, a força de cautxú sintètic flexible, d'estructura cel·lular tancada B) Inclou: Replantejament del recorregut de la línia. Encintat dels extrems. Col·locació de l'aïllament. Muntatge i fixació de la línia. Esbocardat. Buidatge per a la seva càrrega.Col·locació de les canonades des de la unitat interior fins a la unitat exterior, respectant el recorregut òptim segons projecte. Realització de connexions frigorífiques, soldadura i verificació de l’estanquitat. Prova de pressió per garantir l’absència de fuites i posada en marxa.C) Criteri d'amidament de projecte: Longitud mesurada segons documentació gràfica de Projecte.D) Criteri de mesura d'obra: Es mesurarà la longitud realment executada segons especificacions de Projecte. | 0 | 22
01.06.04.02 | 6 | PF51-N006 | m | Subministrament i instal·lació de Línia frigorífica simple realitzada amb canonada mitjançant tub de coure sense soldadura, de 5/8´´ de diàmetre i 1 mm de gruix amb camisa aïllant d'escuma elastomèrica, de 16 mm de diàmetre interior i 15 mm de gruix, a força de cautxú sintètic flexible, d'estructura cel·lular tancada B) Inclou: Replantejament del recorregut de la línia. Encintat dels extrems. Col·locació de l'aïllament. Muntatge i fixació de la línia. Esbocardat. Buidatge per a la seva càrrega.Col·locació de les canonades des de la unitat interior fins a la unitat exterior, respectant el recorregut òptim segons projecte. Realització de connexions frigorífiques, soldadura i verificació de l’estanquitat. Prova de pressió per garantir l’absència de fuites i posada en marxa.C) Criteri d'amidament de projecte: Longitud mesurada segons documentació gràfica de Projecte.D) Criteri de mesura d'obra: Es mesurarà la longitud realment executada segons especificacions de Projecte. | 0 | 17
01.06.04.02 | 7 | PF50-N001 | u | Subministrament i instal·lació d'un kit de derivació de línia frigorífica, dissenyat per a sistemes de climatització amb dues sortides. B) Inclou: Connexionat complet del kit a les línies frigorífiques i al sistema híbrid. Verificació de compatibilitat amb el sistema i comprovació de l’estanquitat. Ajustament i comprovació del correcte funcionament del sistema després de la instal·lació. C) Criteri d'amidament de projecte: Es comptabilitzarà el nombre d'unitats previstes, segons la documentació gràfica i les especificacions del projecte. D) Criteri de mesura d'obra: Es mesurarà el nombre d'unitats efectivament instal·lades segons les especificacions de projecte i les necessitats reals d’obra. Observacions: Aquest kit permet la derivació de les línies frigorífiques en sistemes híbrids, garantint una distribució eficient i segura. Aquesta partida inclou el subministrament i la instal·lació, així com totes les proves necessàries per assegurar la seva correcta operativitat. | 0 | 1
01.06.04.02 | 8 | PEV1-N001 | m | Cable bus de comunicacions, apantallat, de 2 fils, de 1,5 mm² de secció per fil.B) Inclou: Estesa del cable. Connexionat.C) Criteri d'amidament de projecte: Longitud mesurada segons documentació gràfica de Projecte.D) Criteri de mesura d'obra: Es mesurarà la longitud realment executada segons especificacions de Projecte.E) Criteri de valoració econòmica: El preu no inclou la canalització. | 0 | 222
01.06.04.02 | 9 | XPAA-NPA5 | pa | Subministrament i muntatge del sistema de drenatge complet per a tot el sistema de climatització de la instal·lació incloent unitats interiors segons especificacions del projecte Aquest sistema inclou tots els elements necessaris per a la correcta evacuació de condensats fins a la connexió amb el sistema de desguàs general i garanteix un funcionament eficaç i segur de la instal·lació Inclou subministrament de tubs de drenatge, accessoris de connexió unions corbes i peces de transició, bombes de drenatge (si són requerides), clips de fixació suports i ancoratges Connexió i integració amb el sistema de desguàs general Comprovació i ajustos finals per assegurar el correcte funcionament del sistema Criteri d’amidament de projecte L'execució es valorarà com una partida alçada segons el sistema de climatització de projecte | 0 | 1
01.06.04.02 | 10 | PF51-N007 | u | Subministrament i muntatge del sistema complet de connexió de l'entrada d'aigua per a la instal·lació de climatització, que inclou: Manòmetres, Filtres, Vàlvules de retenció, Vàlvules de tall, Vàlvules reductores de pressió i vas d'expansió de 20 litres. Aquest sistema assegura una entrada d'aigua segura i eficient, amb tots els components necessaris per al control, la regulació i la protecció del sistema de climatització. Inclou Subministrament, instal·lació, connexió i comprovació del correcte funcionament i ajustos finals segons les necessitats del projecte. Criteri d’amidament de projecte Nombre d’unitats previstes segons documentació gràfica de Projecte. Criteri de mesura d'obra Es mesurarà el nombre d'unitats realment executades segons especificacions de Projecte. | 0 | 2
TOTAL
|  | Obra | 01 | PressupostED SERVEIS MB
|  | Capítol | 06 | CONDICIONAMENT I INSTAL.LACIONS
|  | Subcapítol | 04 | CLIMATITZACIÓ
|  | Sub-subcapitol | 03 | CONDUCTES I DIFUSORS
01.06.04.03 | 1 | PEKB-N001 | u | Suministrament i muntatge de Difusor rotacional VDW-300-Z-H TROX o equivalent: A) Difusor rotacional de 30 elements d’impulsió regulables, fabricat en alumini extrudit i integrat en placa frontal quadrada de xapa d’acer galvanitzat, acabat en color blanc RAL 9010, compatible amb sostres modulars i instal·lacions en espais d’una alçada màxima de 4 m. Model VDW-300-Z-H de la gamma TROX, específic per a distribució uniforme de l’aire amb elevada inducció i baix nivell de potència sonora. S'inclouen accessoris de muntatge i elements de fixació necessaris per a la seva correcta instal·lació. B) Inclou:Replanteig en obra segons ubicació definida al projecte. Muntatge i fixació del difusor d’acord amb les especificacions tècniques. C) Criteri d’amidament de projecte: Nombre d’unitats previstes, segons documentació gràfica i plànols del Projecte. D) Criteri de mesura d’obra: Es mesurarà el nombre d’unitats realment instal·lades i executades d’acord amb les especificacions del Projecte. Aquest document assegura que el subministrament i muntatge del difusor es realitzen segons els estàndards de qualitat TROX i amb tots els components necessaris per a garantir-ne l’òptim funcionament. | 0 | 20
01.06.04.03 | 2 | PE54-N001 | m2 | Suministre i muntatge conducte rectangular per a la distribució d'aire climatitzat, construït amb planxa galvanitzada d'alta resistència segons norma UNE-EN 1506, amb un gruix mínim de 0,8 mm per a conductes de secció petita i 1,2 mm per a grans dimensions, dissenyat per a garantir l'estanquitat segons classe B o superior de la norma UNE-EN 12237. Els conductes poden tenir un acabat vist amb tractament anticorrosió i un segellat interior amb silicona específica per a climatització per evitar fuites. Material de planxa galvanitzada d'alta qualitat amb opcional aïllament tèrmic que es pot complementar amb revestiment exterior d'aïllament tèrmic, com ara llana mineral o escuma de polietilè segons UNE-EN 14303, o interior amb panell absorbent acústic segons requeriments del projecte. Resistència al foc amb classificació A1 segons UNE-EN 13501-1. Els elements de fixació inclouen suports metàl·lics galvanitzats, bragues o perfils metàl·lics reforçats segons longituds i càrregues. Accessoris com colzes, derivacions, embocadures i peces especials segons recorregut del projecte, segellat de unions amb junta específica per a conductes d'aire o cinta adhesiva d'alumini segons normativa, suports per a la instal·lació amb distàncies calculades segons càrrega i especificacions tècniques, cargols, reblons i altres accessoris de muntatge. La instal·lació inclou replanteig i marcatge del recorregut dels conductes, instal·lació i ancoratge dels suports, muntatge i segellat dels conductes i accessoris, verificació del funcionament i neteja final. El criteri d'amidament de projecte es basa en la superfície projectada segons documentació gràfica del projecte, calculada com a producte del perímetre exterior per la longitud del tram mesurada entre eixos dels elements o punts a connectar sense descomptar les peces especials. La mesura d'obra serà la superfície realment executada segons les especificacions del projecte. | 0 | 79
TOTAL
|  | Obra | 01 | PressupostED SERVEIS MB
|  | Capítol | 06 | CONDICIONAMENT I INSTAL.LACIONS
|  | Subcapítol | 04 | CLIMATITZACIÓ
|  | Sub-subcapitol | 04 | CLIMATITZACIÓ RACK
01.06.04.04 | 1 | PEG6-N001 | u | Subministrament i muntatge d'Equip d'aire condicionat Mitsubishi Electric model MSY-TP35VF-C41 (1x1) o equivalent, compost per la unitat interior MSY-TP35VF i la unitat exterior MUY-TP35VF, amb una capacitat de refrigeració de 3,5 kW (amb un rang de funcionament d'1,5 kW a 4,0 kW). El consum nominal en mode fred és de 0,76 kW, amb un consum elèctric anual de 136 kWh, i destaca pel seu coeficient energètic SEER de 9,0 (classe A+++), garantint una alta eficiència energètica. La unitat interior proporciona un cabal d'aire variable de 10,1 a 16,4 m³/min, amb nivells sonors de 31 a 45 dB(A), depenent de la velocitat. La potència sonora és de 60 dB(A). Les dimensions de la unitat interior són 305 mm d'altura, 923 mm d'amplada i 250 mm de profunditat, amb un pes total de 12,5 kg. La unitat exterior té un cabal d'aire de 29,3 m³/min i un nivell sonor de 45 dB(A), amb una potència sonora de 58 dB(A). Les seves dimensions són 550 mm d'altura, 800 mm d'amplada i 285 mm de profunditat, amb un pes de 34 kg. Utilitza refrigerant R32, amb una càrrega de 0,85 kg. El sistema està preparat per a una alimentació elèctrica de 230V i una intensitat màxima de 9,6A. Els diàmetres dels tubs de connexió són de 6,35 mm per al líquid i 9,52 mm per al gas, amb una longitud màxima de la tuberia de 20 m. El rang de funcionament en mode refrigeració va de -25 °C a +46 °C, amb una temperatura de consigna en calefacció de +16 °C a +31 °C. Inclou el comandament PAR-41MAA, i MAC-334IF Criteri d’amidament de projecte: S’indicarà el nombre d’unitats previstes segons documentació gràfica del projecte. Criteri de mesura d’obra: Es mesurarà el nombre d’unitats efectivament instal·lades segons especificacions del projecte. | 0 | 1
01.06.04.04 | 2 | XPAA-NPA4 | pa | Subministrament i càrrega de la instal·lació amb gas refrigerant R-32, subministrat. Inclou el proveïment del gas, la càrrega completa del sistema segons les especificacions tècniques del projecte i la verificació del correcte funcionament. Aquest procés garanteix una càrrega òptima, assegurant el rendiment i l'eficiència energètica del sistema d'acord amb les normatives vigents. Aquesta partida es comptabilitzarà com un import global, independentment de les variables tècniques d'amidament o càrrega real executada. | 0 | 1
TOTAL
|  | Obra | 01 | PressupostED SERVEIS MB
|  | Capítol | 06 | CONDICIONAMENT I INSTAL.LACIONS
|  | Subcapítol | 04 | CLIMATITZACIÓ
|  | Sub-subcapitol | 05 | LEGALITZACIÓ
01.06.04.05 | 1 | XPAA-NP12 | pa | Documentació final d'obra, taxes i visats corresponents i els tràmits necessaris per la legalització de la instal.lació de climatització i ventilació. Documentació necessària per a la legalització i el funcionament correcte de la instal·lació i l'edifici, incloent: - Plànols ´´as built´´ degudament actualitzats. - Certificats d'homologació dels equips instal·lats. - Característiques tècniques dels equips i sistemes utilitzats. - Separata d'energia requerida per l'Ajuntament de Barcelona o altres organismes competents. - Quadre resum per a l'usuari, degudament plastificat i comprensible. - Posta en marxa de la instal·lació, amb comprovacions i verificacions completes per garantir-ne el funcionament òptim. | 0 | 1
TOTAL
|  | Obra | 01 | PressupostED SERVEIS MB
|  | Capítol | 06 | CONDICIONAMENT I INSTAL.LACIONS
|  | Subcapítol | 05 | VENTILACIÓ
|  | Sub-subcapitol | 01 | VENTILACIÓ P1 I P2
01.06.05.01 | 1 | PEM6-N001 | u | Ventilador centrífug de perfil baix, model TD-1300/250 SILENT 3V de Soler & Palau (S&P) o equivalent, amb motor per a alimentació monofàsica a 230 V i 50 Hz de freqüència, amb protecció tèrmica, aïllament classe F, grau de protecció IP44, de 1400 r.p.m., potència absorbida de 180 W, cabal màxim de 1300 m³/h. Dimensions: 605 mm de llarg, 315 mm d’alt, i 299 mm d’ample, m, inclou adaptació per altres dimensions de conducte. El ventilador té un nivell de pressió sonora ultra silenciós de 28 dBA a baixa velocitat, gràcies al seu sistema d’aïllament acústic interior i materials fonoabsorbents. Inclou: Replanteig, Col·locació i fixació, Connexionat i comprovació del seu correcte funcionament. Criteri d'amidament de projecte: Nombre d'unitats previstes, segons documentació gràfica del Projecte. Criteri de mesura d'obra: Es mesurarà el nombre d'unitats realment executades segons especificacions del Projecte | 0 | 2
01.06.05.01 | 2 | PEM6-N002 | u | Ventilador centrífug de perfil baix, model TD-350/125 SILENT de Soler & Palau (S&P) o equivalent, amb motor per a alimentació monofàsica a 230 V i 50 Hz de freqüència, amb protecció tèrmica, aïllament classe F, grau de protecció IP44, de 1400 r.p.m., potència absorbida de 37 W, cabal màxim de 330 m³/h. Dimensions: 462 mm de llarg, 252 mm d’alt, i 204 mm d’ample, inclou adaptació per altres dimensiones conduct. El ventilador té un nivell de pressió sonora ultra silenciós de 19 dBA a baixa velocitat, gràcies al seu sistema d’aïllament acústic interior i materials fonoabsorbents. Inclou: Replanteig. Col·locació i fixació. Connexionat i comprovació del seu correcte funcionament. Criteri d'amidament de projecte: Nombre d'unitats previstes, segons documentació gràfica de Projecte. Criteri de mesura d'obra: Es mesurarà el nombre d'unitats realment executades segons especificacions de Projecte. | 0 | 4
01.06.05.01 | 3 | PEM6-N003 | u | Ventilador centrífug de perfil baix, model TD-800/200 SILENT T 3V de Soler & Palau (S&P) o equivalent, amb motor per a alimentació monofàsica a 230 V i 50 Hz de freqüència, amb protecció tèrmica, aïllament classe F, grau de protecció IP44, de 1400 r.p.m., potència absorbida de 90 W, cabal màxim de 880 m³/h. Dimensions: 510 mm de llarg, 291 mm d’alt, i 262 mm d’ample, inclou adaptació per altres dimensions de conducte. El ventilador té un nivell de pressió sonora ultra silenciós de 22 dBA a baixa velocitat, gràcies al seu sistema d’aïllament acústic interior i materials fonoabsorbents. Incorpora un temporitzador regulable de 1 a 30 minuts per optimitzar el seu funcionament. Inclou: Replanteig, Col·locació i fixació, Connexionat i comprovació del seu correcte funcionament. Criteri d'amidament de projecte: Nombre d'unitats previstes, segons documentació gràfica del Projecte. Criteri de mesura d'obra: Es mesurarà el nombre d'unitats realment executades segons especificacions del Projecte. | 0 | 6
01.06.05.01 | 4 | PEC4-N001 | u | Recuperador de calor aire-aire Mitsubishi LGH-160RVX3-E (676730) o equivalent Recuperador de calor aire-aire d’alta eficiència amb un cabal nominal d’aire de 1710 m³/h, dimensions de 1144x1004x808 mm i un pes de 230 kg. Proporciona una pressió estàtica nominal de 270 Pa i un nivell sonor a 1 metre de 59 dBA. Potència elèctrica nominal de 930 W, amb alimentació monofàsica de 230 V. Ofereix una eficiència de recuperació calorífica del 80% en condicions humides i una potència calorífica recuperada de 13,23 kW (a temperatura exterior de -7°C i humitat relativa del 80%, amb temperatura ambient de 20°C i humitat relativa del 55%). En condicions seques, la seva eficiència de recuperació calorífica és del 77% (a temperatura exterior de 5°C i humitat relativa del 80%, amb temperatura ambient de 25°C). Equipat amb intercanviador de plaques d’alumini de flux creuat, ventiladors amb motor de tipus EC d'alta eficiència i un bypass amb servomotor per al canvi de mode de recuperació a free-cooling. La seva estructura desmuntable està formada per panells dobles amb aïllament de llana mineral de 25 mm de gruix. Els panells exteriors són d'acer prepintat i els interiors d'acer galvanitzat. Inclou filtres d’aire classe F7+F8 a l'entrada d'aire exterior i classe M5 al retorn d’aire interior. Incorpora presòstats diferencials per al control de l’estat dels filtres i accés als ventiladors i filtres mitjançant panells d’inspecció amb opció d’accés lateral. Disposa de control electrònic per a la regulació de la ventilació i la temperatura, supervisió de l'estat dels filtres, programació setmanal i gestió de les funcions de desgel i antigel en la secció opcional de bateria d’aigua. Instal·lació en sostre amb elements inclosos per a suspensió. Inclou: replanteig, col·locació i fixació, conexionat i comprovació del correcte funcionament. Criteri d’amidament de projecte: nombre d'unitats previstes segons documentació gràfica del projecte. Criteri de mesura d'obra: es mesurarà el nombre d'unitats executades segons especificacions del projecte. | 0 | 2
01.06.05.01 | 5 | PEN2-N001 | u | Filtre d’aire Mitsubishi PZ-80RFM3-E, classe M6 (679502-ES), o equivalent Filtre d’aire de classe M6 compatible amb els recuperadors de calor de la sèrie LGH-100-160RVX3, especialment dissenyat per millorar la qualitat de l’aire en aplicacions comercials i residencials. Aquest filtre contribueix a l’eficiència del sistema de ventilació mitjançant la captura de partícules de mida mitjana. Classe de filtració M6: ideal per retenir partícules de mida mitjana, millorant la qualitat de l’aire subministrat en interiors. Compatibilitat: especialment dissenyat per als models LGH-100RVX3-E i LGH-160RVX3-E, assegurant un ajust perfecte en aquests sistemes de ventilació de Mitsubishi Electric. Manteniment: aquest filtre és essencial per garantir el funcionament òptim i la llarga durada del sistema de ventilació, permetent que l'equip operi amb la màxima eficiència i que es mantingui una bona qualitat de l'aire. Dimensions i substitució: el disseny de Mitsubishi facilita el procés de substitució periòdica del filtre, assegurant el rendiment continu del sistema. Inclou: replanteig, col·locació i fixació, connexió i comprovació del seu correcte funcionament en el sistema de ventilació existent. Criteri de mesura d'obra: es mesurarà el nombre d'unitats realment instal·lades segons les especificacions del projecte. | 0 | 4
01.06.05.01 | 6 | PEN2-N002 | u | Filtre d’aire Mitsubishi PZ-80RFH3-E, classe F8 (679523-ES), o equivalent, Filtre d’aire d’alta eficiència de classe F8, compatible amb els sistemes de ventilació de recuperació de calor de la sèrie LGH-80-160RVX3 de Mitsubishi Electric. Aquest filtre està dissenyat per proporcionar una qualitat de l'aire òptima, capturant partícules més fines i millorant l'eficàcia del sistema en ambients comercials i residencials. Classe de filtració F8: captura partícules més petites, millorant significativament la puresa de l'aire en interiors, fent-lo ideal per a espais que necessiten aire lliure de contaminants. Compatibilitat: creat per adaptar-se a models com el LGH-80RVX3-E, LGH-100RVX3-E i LGH-160RVX3-E, assegurant una integració perfecta i un rendiment òptim. Manteniment i durabilitat: el disseny avançat de Mitsubishi facilita el manteniment regular, ajudant a prolongar la vida útil del sistema i a mantenir el seu màxim rendiment. Dimensions i fàcil instal·lació: es recomana la substitució periòdica per mantenir els estàndards de qualitat de l’aire i assegurar un flux d’aire eficient en tot moment. Inclou: replanteig, col·locació i fixació, connexió i comprovació del correcte funcionament dins del sistema de ventilació ja instal·lat. Criteri de mesura d'obra: es mesurarà el nombre d'unitats realment instal·lades segons les especificacions del projecte. | 0 | 4
01.06.05.01 | 7 | PEV4-NVE1 | u | Controlador remot Mitsubishi PZ-62DR-EB (603759), o equivalent Controlador remot digital per a la sèrie LGH-RVX3 de sistemes de ventilació amb recuperació de calor de Mitsubishi Electric, especialment dissenyat per gestionar el flux d’aire, la temperatura i el mode de funcionament amb gran precisió i adaptabilitat en entorns comercials o residencials. Pantalla digital: facilita la programació i visualització d’ajustos, amb una interfície intuïtiva per a l'usuari. Funció de temporització setmanal: permet programar fins a vuit patrons diaris de connexió/desconnexió i ajustar el volum d'aire segons el dia de la setmana, millorant l’eficiència energètica i adaptant-se a les necessitats específiques de l’espai. Control de modes de ventilació: gestiona diferents configuracions de ventilació, incloent-hi free-cooling i recuperació de calor, maximitzant el confort i la qualitat de l’aire. Compatibilitat: dissenyat per a models de la sèrie LGH-RVX3, optimitza el rendiment dels recuperadors de calor d’aquesta gamma. Instal·lació i manteniment senzills: es pot muntar a la paret, facilitant l’accés i l’ús en qualsevol entorn. Inclou: instal·lació en lloc accessible, connexió, programació inicial i comprovació del seu correcte funcionament en el sistema de ventilació corresponent. Criteri de mesura d'obra: es mesurarà el nombre d'unitats realment instal·lades segons les especificacions del projecte. | 0 | 2
01.06.05.01 | 8 | PE42-N001 | m | Conducte helicoïdal circular de planxa d'acer galvanitzat de 100 mm de diàmetre (s/UNE-EN 1506), de gruix 0,5 mm, muntat superficialment | 0 | 12
01.06.05.01 | 9 | PE42-N002 | m | Conducte helicoïdal circular de planxa d'acer galvanitzat de 125 mm de diàmetre (s/UNE-EN 1506), de gruix 0,5 mm, muntat superficialment | 0 | 29
01.06.05.01 | 10 | PE42-N003 | m | Conducte circular de paret simple helicoïdal d'acer galvanitzat, de 135 mm de diàmetre i 0,5 mm de gruix, subministrat en trams de 3 o 5 m, per instal·lacions de ventilació i climatització. Inclús accessoris de muntatge i elements de fixació i pp de colzes, tes i, derivacions reduccions. Inclou: Replanteig del recorregut dels conductes. Marcat i posterior ancoratge dels suports dels conductes. Muntatge i fixació de conductes. Comprovació del seu correcte funcionament. Realització de proves de servei. Criteri d'amidament de projecte: Longitud projectada, segons documentació gràfica de Projecte, mesurada entre els eixos dels elements o dels punts a connectar, descomptant les peces especials. Criteri de mesura d'obra: Es mesurarà la longitud realment executada segons especificacions de Projecte. | 0 | 10
01.06.05.01 | 11 | PE42-N004 | m | Conducte circular de paret simple helicoïdal d'acer galvanitzat, de 150 mm de diàmetre i 0,5 mm de gruix, subministrat en trams de 3 o 5 m, per instal·lacions de ventilació i climatització. Inclús accessoris de muntatge i elements de fixació i pp de colzes, tes i, derivacions reduccions.. Inclou: Replanteig del recorregut dels conductes. Marcat i posterior ancoratge dels suports dels conductes. Muntatge i fixació de conductes. Comprovació del seu correcte funcionament. Realització de proves de servei. Criteri d'amidament de projecte: Longitud projectada, segons documentació gràfica de Projecte, mesurada entre els eixos dels elements o dels punts a connectar, descomptant les peces especials. Criteri de mesura d'obra: Es mesurarà la longitud realment executada segons especificacions de Projecte. | 0 | 87
01.06.05.01 | 12 | PE42-N005 | m | Conducte circular de paret simple helicoïdal d'acer galvanitzat, de 160 mm de diàmetre i 0,5 mm de gruix, subministrat en trams de 3 o 5 m, per instal·lacions de ventilació i climatització. Inclús accessoris de muntatge i elements de fixació i pp de colzes, tes i, derivacions reduccions.. Inclou: Replanteig del recorregut dels conductes. Marcat i posterior ancoratge dels suports dels conductes. Muntatge i fixació de conductes. Comprovació del seu correcte funcionament. Realització de proves de servei. Criteri d'amidament de projecte: Longitud projectada, segons documentació gràfica de Projecte, mesurada entre els eixos dels elements o dels punts a connectar, descomptant les peces especials. Criteri de mesura d'obra: Es mesurarà la longitud realment executada segons especificacions de Projecte. | 0 | 6
01.06.05.01 | 13 | PE42-N006 | m | Conducte circular de paret simple helicoïdal d'acer galvanitzat, de 175 mm de diàmetre i 0,5 mm de gruix, subministrat en trams de 3 o 5 m, per instal·lacions de ventilació i climatització. Inclús accessoris de muntatge i elements de fixació i pp de colzes, tes i, derivacions reduccions.. Inclou: Replanteig del recorregut dels conductes. Marcat i posterior ancoratge dels suports dels conductes. Muntatge i fixació de conductes. Comprovació del seu correcte funcionament. Realització de proves de servei. Criteri d'amidament de projecte: Longitud projectada, segons documentació gràfica de Projecte, mesurada entre els eixos dels elements o dels punts a connectar, descomptant les peces especials. Criteri de mesura d'obra: Es mesurarà la longitud realment executada segons especificacions de Projecte. | 0 | 3
01.06.05.01 | 14 | PE42-N007 | m | Conducte circular de paret simple helicoïdal d'acer galvanitzat, de 180 mm de diàmetre i 0,5 mm de gruix, subministrat en trams de 3 o 5 m, per instal·lacions de ventilació i climatització. Inclús accessoris de muntatge i elements de fixació i pp de colzes, tes i, derivacions reduccions.. Inclou: Replanteig del recorregut dels conductes. Marcat i posterior ancoratge dels suports dels conductes. Muntatge i fixació de conductes. Comprovació del seu correcte funcionament. Realització de proves de servei. Criteri d'amidament de projecte: Longitud projectada, segons documentació gràfica de Projecte, mesurada entre els eixos dels elements o dels punts a connectar, descomptant les peces especials. Criteri de mesura d'obra: Es mesurarà la longitud realment executada segons especificacions de Projecte. | 0 | 6
01.06.05.01 | 15 | PE42-N008 | m | Conducte circular de paret simple helicoïdal d'acer galvanitzat, de 200 mm de diàmetre i 0,5 mm de gruix, subministrat en trams de 3 o 5 m, per instal·lacions de ventilació i climatització. Inclús accessoris de muntatge i elements de fixació i pp de colzes, tes i, derivacions reduccions.. Inclou: Replanteig del recorregut dels conductes. Marcat i posterior ancoratge dels suports dels conductes. Muntatge i fixació de conductes. Comprovació del seu correcte funcionament. Realització de proves de servei. Criteri d'amidament de projecte: Longitud projectada, segons documentació gràfica de Projecte, mesurada entre els eixos dels elements o dels punts a connectar, descomptant les peces especials. Criteri de mesura d'obra: Es mesurarà la longitud realment executada segons especificacions de Projecte. | 0 | 13
01.06.05.01 | 16 | PE42-N009 | m | Conducte circular de paret simple helicoïdal d'acer galvanitzat, de 225 mm de diàmetre i 0,5 mm de gruix, subministrat en trams de 3 o 5 m, per instal·lacions de ventilació i climatització. Inclús accessoris de muntatge i elements de fixació i pp de colzes, tes i, derivacions reduccions.. Inclou: Replanteig del recorregut dels conductes. Marcat i posterior ancoratge dels suports dels conductes. Muntatge i fixació de conductes. Comprovació del seu correcte funcionament. Realització de proves de servei. Criteri d'amidament de projecte: Longitud projectada, segons documentació gràfica de Projecte, mesurada entre els eixos dels elements o dels punts a connectar, descomptant les peces especials. Criteri de mesura d'obra: Es mesurarà la longitud realment executada segons especificacions de Projecte. | 0 | 34
01.06.05.01 | 17 | PE42-N010 | m | Conducte circular de paret simple helicoïdal d'acer galvanitzat, de 250 mm de diàmetre i 0,5 mm de gruix, subministrat en trams de 3 o 5 m, per instal·lacions de ventilació i climatització. Inclús accessoris de muntatge i elements de fixació i pp de colzes, tes i, derivacions reduccions.. Inclou: Replanteig del recorregut dels conductes. Marcat i posterior ancoratge dels suports dels conductes. Muntatge i fixació de conductes. Comprovació del seu correcte funcionament. Realització de proves de servei. Criteri d'amidament de projecte: Longitud projectada, segons documentació gràfica de Projecte, mesurada entre els eixos dels elements o dels punts a connectar, descomptant les peces especials. Criteri de mesura d'obra: Es mesurarà la longitud realment executada segons especificacions de Projecte. | 0 | 6
01.06.05.01 | 18 | PE42-N011 | m | Conducte circular de paret simple helicoïdal d'acer galvanitzat, de 280 mm de diàmetre i 0,5 mm de gruix, subministrat en trams de 3 o 5 m, per instal·lacions de ventilació i climatització. Inclús accessoris de muntatge i elements de fixació i pp de colzes, tes i, derivacions reduccions.. Inclou: Replanteig del recorregut dels conductes. Marcat i posterior ancoratge dels suports dels conductes. Muntatge i fixació de conductes. Comprovació del seu correcte funcionament. Realització de proves de servei. Criteri d'amidament de projecte: Longitud projectada, segons documentació gràfica de Projecte, mesurada entre els eixos dels elements o dels punts a connectar, descomptant les peces especials. Criteri de mesura d'obra: Es mesurarà la longitud realment executada segons especificacions de Projecte. | 0 | 31
01.06.05.01 | 19 | PE53-N001 | m2 | Conducte rectangular per a la distribució d'aire climatitzat format per panell rígid d'alta densitat de llana de vidre Climaver Plus R ´´ISOVER´´, segons UNE-EN 14303, de 25 mm d'espessor, revestit per ambdues cares per alumini (exterior: alumini + malla de fibra de vidre + kraft; interior: alumini + kraft), amb el cantell mascle vorellat pel complexe interior del conducte, resistència tèrmica 0,78 m²K/W, conductivitat tèrmica 0,032 W/(mK). També colzes, derivacions, segellat d'unions amb cola Climaver, embocadures, suports metàl·lics galvanitzats, elements de fixació, segellat de trams amb cinta Climaver d'alumini, accessoris de muntatge i peces especials. Inclou: Replanteig del recorregut dels conductes. Marcat i posterior ancoratge dels suports dels conductes. Muntatge i fixació de conductes. Segellat de les unions. Comprovació del seu correcte funcionament. Neteja final. Criteri d'amidament de projecte: Superfície projectada, segons documentació gràfica de Projecte, calculada com a producte del perímetre exterior per la longitud del tram, mesurada entre els eixos dels elements o dels punts a connectar, sense descomptar les peces especials. Criteri de mesura d'obra: Es mesurarà la superfície realment executada segons especificacions de Projecte. | 0 | 235
01.06.05.01 | 20 | PEP6-N001 | u | Boca d’extracció d’aire, model LVS/200, de la sèrie LVS de Trox, o similar fabricada en xapa d’acer galvanitzat, amb capacitat de caudal d’aire de 315 m³/h. Lacada en blanc (simil RAL 9010) i inclou adaptador per a connexió a conductes de diferent diàmetre i marc de muntatge per a una instal·lació segura i ajustada. Inclou: Replanteig. Muntatge i fixació de la boca d'impulsió. Criteri d'amidament de projecte: Nombre d'unitats previstes, segons documentació gràfica de Projecte. Criteri de mesura d'obra: Es mesurarà el nombre d'unitats realment executades segons especificacions de Projecte. | 0 | 17
01.06.05.01 | 21 | PEP6-N002 | u | Boca d’extracció d’aire, model LVS/160, de la sèrie LVS de Trox, o similar fabricada en xapa d’acer galvanitzat, amb capacitat de caudal d’aire de135 m³/h. Lacada en blanc (simil RAL 9010) i inclou adaptador per a connexió a conductes de diferent diàmetre i marc de muntatge per a una instal·lació segura i ajustada. Inclou: Replanteig. Muntatge i fixació de la boca d'impulsió. Criteri d'amidament de projecte: Nombre d'unitats previstes, segons documentació gràfica de Projecte. Criteri de mesura d'obra: Es mesurarà el nombre d'unitats realment executades segons especificacions de Projecte. | 0 | 6
01.06.05.01 | 22 | PEP6-N003 | u | Boca d’extracció d’aire, model LVS/125, de la sèrie LVS de Trox o similar 90 m³/h fabricada en xapa d’acer galvanitzat, amb capacitat de caudal d’aire de 90 m³/h. Lacada en blanc (simil RAL 9010) i inclou adaptador per a connexió a conductes de diferent diàmetre i marc de muntatge per a una instal·lació segura i ajustada. Inclou: Replanteig. Muntatge i fixació de la boca d'impulsió. Criteri d'amidament de projecte: Nombre d'unitats previstes, segons documentació gràfica de Projecte. Criteri de mesura d'obra: Es mesurarà el nombre d'unitats realment executades segons especificacions de Projecte. | 0 | 7
01.06.05.01 | 23 | PEP6-N004 | u | Boca d’extracció d’aire, model LVS/100, de la sèrie LVS, o similar fabricada en xapa d’acer galvanitzat, amb capacitat de caudal d’aire de 45 m³/h. Lacada en blanc (simil RAL 9010) i inclou adaptador per a connexió a conductes de diferent diàmetre i marc de muntatge per a una instal·lació segura i ajustada. Inclou: Replanteig. Muntatge i fixació de la boca d'impulsió. Criteri d'amidament de projecte: Nombre d'unitats previstes, segons documentació gràfica de Projecte. Criteri de mesura d'obra: Es mesurarà el nombre d'unitats realment executades segons especificacions de Projecte. | 0 | 3
01.06.05.01 | 24 | PEMA-N001 | u | Extractor de aire en línea con diseño integrado, model SILENT-100 CZ de Soler & Palau (S&P) o equivalent, dissenyat per a conductes de 100 mm de diàmetre. Inclou ventilador axial amb motor monofàsic per a alimentació a 230 V i 50 Hz de freqüència, amb protecció tèrmica, aïllament classe B i grau de protecció IP45. Característiques principals: Cabal màxim: 85 m³/h. Velocitat de rotació: 2.400 r.p.m. Potència absorbida: 8 W. Nivell de pressió sonora: 26,5 dBA a 3 metres. Dimensions: 158 mm de llarg, 158 mm d’alt i 109 mm d’ample. Accessoris integrats: Comporta antiretorn i sistema de silent-blocks per a la reducció de vibracions. Inclou: Replanteig de la instal·lació, subministrament i col·locació de l'extractor, connexió elèctrica i comprovació del seu correcte funcionament. Criteri d'amidament de projecte: Nombre d'unitats previstes segons documentació gràfica de projecte. Criteri de mesura d'obra: Es mesurarà el nombre d'unitats realment executades segons especificacions de projecte. | 0 | 1
01.06.05.01 | 25 | PEK6-N001 | u | Comporta tallafoc circular, model FKRS-EU/ES/280/Z43 de Trox, o equivalent Amb actuador de molla de retorn a 230 V, amb finals de carrera i mecanisme de dispar termoelèctric per tall d’aire en cas d’incendi. Característiques: Actuador Z43 amb molla de retorn a 230 V, finals de carrera i dispar termoelèctric per a tancament segur en situacions d’emergència. Diàmetre nominal de 280 mm, amb dimensions exteriors de 300 mm de diàmetre total i 300 mm de llarg per facilitar la instal·lació en conductes circulars. Temperatura màxima de funcionament fins a 90 °C en condicions normals, amb certificació de resistència a altes temperatures segons la normativa de seguretat contra incendis. Cos d’acer galvanitzat d’alta durabilitat, amb segell intumescent per a bloqueig de flames i fums. Classificació de protecció IP54 per a l’actuador, apte per a instal·lacions interiors i exteriors protegides. Connexió: Alimentació elèctrica monofàsica a 230 V amb connexió directa a la xarxa elèctrica, amb requisit de circuit dedicat segons normativa. Connexions elèctriques a través de terminal de connexió amb cablejat per a l’actuador i els finals de carrera. Requisit de protecció amb fusible o disjuntor específic al circuit per evitar sobrecàrregues i garantir el funcionament correcte del mecanisme de dispar termoelèctric. Inclou:Replanteig, muntatge, fixació de la comporta i connexió elèctrica de l’actuador i sistema de dispar. Comprovació de funcionament i ajust segons les especificacions de seguretat contra incendis. Criteri d’amidament de projecte: Nombre d’unitats previstes segons documentació gràfica de Projecte. Criteri de mesura d'obra: Es mesurarà el nombre d'unitats realment executades segons especificacions de Projecte. | 0 | 2
01.06.05.01 | 26 | PEK6-N002 | u | Comporta tallafoc circular, model FKRS-EU/ES/224/Z43 de Trox, o equivalent Amb actuador de molla de retorn a 230 V, amb finals de carrera i mecanisme de dispar termoelèctric per tall d’aire en cas d’incendi. Característiques: Actuador Z43 amb molla de retorn a 230 V, finals de carrera i dispar termoelèctric per a tancament segur en situacions d’emergència. Diàmetre nominal de 224 mm, amb dimensions exteriors de 240 mm de diàmetre total i 300 mm de llarg per facilitar la instal·lació en conductes circulars. Temperatura màxima de funcionament fins a 90 °C en condicions normals, amb certificació de resistència a altes temperatures segons la normativa de seguretat contra incendis. Cos d’acer galvanitzat d’alta durabilitat, amb segell intumescent per a bloqueig de flames i fums. Classificació de protecció IP54 per a l’actuador, apte per a instal·lacions interiors i exteriors protegides. Connexió:Alimentació elèctrica monofàsica a 230 V amb connexió directa a la xarxa elèctrica, amb requisit de circuit dedicat segons normativa. Connexions elèctriques a través de terminal de connexió amb cablejat per a l’actuador i els finals de carrera. Requisit de protecció amb fusible o disjuntor específic al circuit per evitar sobrecàrregues i garantir el funcionament correcte del mecanisme de dispar termoelèctric. Inclou:Replanteig, muntatge, fixació de la comporta i connexió elèctrica de l’actuador i sistema de dispar. Comprovació de funcionament i ajust segons les especificacions de seguretat contra incendis. Criteri d’amidament de projecte: Nombre d’unitats previstes segons documentació gràfica de Projecte. Criteri de mesura d'obra: Es mesurarà el nombre d'unitats realment executades segons especificacions de Projecte. | 0 | 2
01.06.05.01 | 27 | PEK6-N003 | u | Comporta tallafoc circular, model FKRS-EU/ES/150/Z43 de Trox, o equivalent, amb actuador de molla de retorn a 230 V, amb finals de carrera i mecanisme de dispar termoelèctric per tall d’aire en cas d’incendi. Característiques: Actuador Z43 amb molla de retorn a 230 V, finals de carrera i dispar termoelèctric per a tancament segur en situacions d’emergència. Diàmetre nominal de 150 mm, amb dimensions exteriors de 165 mm de diàmetre total i 300 mm de llarg per facilitar la instal·lació en conductes circulars. Temperatura màxima de funcionament fins a 90 °C en condicions normals, amb certificació de resistència a altes temperatures segons la normativa de seguretat contra incendis. Cos d’acer galvanitzat d’alta durabilitat, amb segell intumescent per a bloqueig de flames i fums. Classificació de protecció IP54 per a l’actuador, apte per a instal·lacions interiors i exteriors protegides. Connexió: Alimentació elèctrica monofàsica a 230 V amb connexió directa a la xarxa elèctrica, amb requisit de circuit dedicat segons normativa. Connexions elèctriques a través de terminal de connexió amb cablejat per a l’actuador i els finals de carrera. Requisit de protecció amb fusible o disjuntor específic al circuit per evitar sobrecàrregues i garantir el funcionament correcte del mecanisme de dispar termoelèctric. Inclou: Replanteig, muntatge, fixació de la comporta i connexió elèctrica de l’actuador i sistema de dispar. Comprovació de funcionament i ajust segons les especificacions de seguretat contra incendis. Criteri d’amidament de projecte: Nombre d’unitats previstes segons documentació gràfica de Projecte. Criteri de mesura d'obra: Es mesurarà el nombre d'unitats realment executades segons especificacions de Projecte. | 0 | 4
01.06.05.01 | 28 | PEK6-N004 | u | Comporta tallafoc circular, model FKRS-EU/ES/100/Z43 de Trox, o equivalent, amb actuador de molla de retorn a 230 V, amb finals de carrera i mecanisme de dispar termoelèctric per tall d’aire en cas d’incendi. Característiques: Actuador Z43 amb molla de retorn a 230 V, finals de carrera i dispar termoelèctric per a tancament segur en situacions d’emergència. Diàmetre nominal de 100 mm, amb dimensions exteriors de 165 mm de diàmetre total i 300 mm de llarg per facilitar la instal·lació en conductes circulars. Temperatura màxima de funcionament fins a 90 °C en condicions normals, amb certificació de resistència a altes temperatures segons la normativa de seguretat contra incendis. Cos d’acer galvanitzat d’alta durabilitat, amb segell intumescent per a bloqueig de flames i fums. Classificació de protecció IP54 per a l’actuador, apte per a instal·lacions interiors i exteriors protegides. Connexió: Alimentació elèctrica monofàsica a 230 V amb connexió directa a la xarxa elèctrica, amb requisit de circuit dedicat segons normativa. Connexions elèctriques a través de terminal de connexió amb cablejat per a l’actuador i els finals de carrera. Requisit de protecció amb fusible o disjuntor específic al circuit per evitar sobrecàrregues i garantir el funcionament correcte del mecanisme de dispar termoelèctric. Inclou: Replanteig, muntatge, fixació de la comporta i connexió elèctrica de l’actuador i sistema de dispar. Comprovació de funcionament i ajust segons les especificacions de seguretat contra incendis. Criteri d’amidament de projecte: Nombre d’unitats previstes segons documentació gràfica de Projecte. Criteri de mesura d'obra: Es mesurarà el nombre d'unitats realment executades segons especificacions de Projecte. | 0 | 1
01.06.05.01 | 29 | PEK6-N005 | u | Comporta tallafoc rectangular, model FKA2-EU/ES/250x200x305/Z43 de Trox, o equivalent, amb actuador de molla de retorn a 230 V marca Belimo, amb finals de carrera i mecanisme de dispar termoelèctric per tall d’aire en cas d’incendi. Característiques: Actuador Z43 amb molla de retorn a 230 V de la marca Belimo, amb finals de carrera i dispar termoelèctric per a tancament segur en situacions d’emergència. Dimensions de comporta de 250 mm d’ample, 200 mm d’alt i 305 mm de profunditat, dissenyada per a la instal·lació en conductes rectangulars. Temperatura màxima de funcionament fins a 90 °C en condicions normals, amb certificació de resistència a altes temperatures segons la normativa de seguretat contra incendis. Cos d’acer galvanitzat d’alta durabilitat, amb segell intumescent per a bloqueig de flames i fums. Classificació de protecció IP54 per a l’actuador, apte per a instal·lacions interiors i exteriors protegides. Connexió: Alimentació elèctrica monofàsica a 230 V amb connexió directa a la xarxa elèctrica, amb requisit de circuit dedicat segons normativa. Connexions elèctriques a través de terminal de connexió amb cablejat per a l’actuador i els finals de carrera, seguint esquema de seguretat contra incendis. Requisit de protecció amb fusible o disjuntor específic al circuit per evitar sobrecàrregues i garantir el funcionament correcte del mecanisme de dispar termoelèctric. Inclou: Replanteig, muntatge, fixació de la comporta i connexió elèctrica de l’actuador i sistema de dispar. Comprovació de funcionament. Criteri d’amidament de projecte: Nombre d’unitats previstes segons documentació gràfica de Projecte. Criteri de mesura d'obra: Es mesurarà el nombre d'unitats realment executades segons especificacions de Projecte. | 0 | 4
01.06.05.01 | 30 | PEK6-N006 | u | Comporta tallafoc rectangular, model FKA2-EU/ES/250x250x305/Z43 de Trox, o equivalent, amb actuador de molla de retorn a 230 V marca Belimo, amb finals de carrera i mecanisme de dispar termoelèctric per tall d’aire en cas d’incendi. Característiques: Actuador Z43 amb molla de retorn a 230 V de la marca Belimo, amb finals de carrera i dispar termoelèctric per a tancament segur en situacions d’emergència. Dimensions de comporta de 250 mm d’ample, 250 mm d’alt i 305 mm de profunditat, dissenyada per a la instal·lació en conductes rectangulars. Temperatura màxima de funcionament fins a 90 °C en condicions normals, amb certificació de resistència a altes temperatures segons la normativa de seguretat contra incendis. Cos d’acer galvanitzat d’alta durabilitat, amb segell intumescent per a bloqueig de flames i fums. Classificació de protecció IP54 per a l’actuador, apte per a instal·lacions interiors i exteriors protegides. Connexió: Alimentació elèctrica monofàsica a 230 V amb connexió directa a la xarxa elèctrica, amb requisit de circuit dedicat segons normativa. Connexions elèctriques a través de terminal de connexió amb cablejat per a l’actuador i els finals de carrera, seguint esquema de seguretat contra incendis. Requisit de protecció amb fusible o disjuntor específic al circuit per evitar sobrecàrregues i garantir el funcionament correcte del mecanisme de dispar termoelèctric. Inclou: Replanteig, muntatge, fixació de la comporta i connexió elèctrica de l’actuador i sistema de dispar. Comprovació de funcionament. Criteri d’amidament de projecte: Nombre d’unitats previstes segons documentació gràfica de Projecte. Criteri de mesura d'obra: Es mesurarà el nombre d'unitats realment executades segons especificacions de Projecte. | 0 | 4
01.06.05.01 | 31 | PEK4-N001 | u | Regulador de caudal d'aire circular, model VFC/80 de TROX, o equivalent, per al control precís del cabal d'aire en sistemes de ventilació i climatització. Característiques: Aplicació: Unitat terminal VAC de secció circular, sèrie VFC, dissenyada per a la regulació precisa del cabal d'aire tant en impulsió com en extracció, adequada per a la seva instal·lació en sistemes de caudal constant d'aire. Funcionament: Regulació de cabal d'aire manual Ajust del cabal: El cabal d'aire es pot ajustar mitjançant un comandament giratori amb una escala situada a l'exterior de la carcassa, facilitant una posada en servei senzilla. Construcció: Carcassa de xapa d'acer galvanitzat amb una comporta de regulació i altres components de plàstic d'alta qualitat, complint amb la norma DIN 4102, classificació B2. Estanquitat: Estanquitat de la carcassa conforme a EN 1751, classe C. Manteniment: Funcionament lliure de manteniment amb possibilitat d'instal·lació en qualsevol orientació. Dimensions: Diàmetre nominal de 100 mm, amb un rang de cabals d'aire de 20-150 m³/h. Precisió: Precisió de mesura aproximada de ±10% del cabal d'aire nominal. Pressió diferencial: Operativa entre 30 i 500 Pa. Inclou: Replanteig del punt d'instal·lació. Muntatge del regulador de cabal en el conducte circular i fixació adequada. Ajust inicial del cabal d'aire segons les necessitats del sistema. Prova de funcionament per assegurar la precisió en la regulació del cabal i el correcte posicionament en tota la gamma d'operació. Criteri d'amidament de projecte: Es considerarà el nombre d'unitats previstes segons la documentació gràfica del projecte. Criteri de mesura d'obra: Es mesurarà el nombre d'unitats realment instal·lades i ajustades segons les especificacions del projecte i els requisits tècnics establerts. | 0 | 3
01.06.05.01 | 32 | PEK4-N002 | u | Regulador de caudal d'aire circular, model VFC/100 de TROX, o equivalent, per al control precís del cabal d'aire en sistemes de ventilació i climatització. Característiques: Aplicació: Unitat terminal VAC de secció circular, sèrie VFC, dissenyada per a la regulació precisa del cabal d'aire tant en impulsió com en extracció, adequada per a la seva instal·lació en sistemes de caudal constant d'aire. Funcionament: Regulació de cabal manual Ajust del cabal: El cabal d'aire es pot ajustar mitjançant un comandament giratori amb una escala situada a l'exterior de la carcassa, facilitant una posada en servei senzilla. Construcció: Carcassa de xapa d'acer galvanitzat amb una comporta de regulació i altres components de plàstic d'alta qualitat, complint amb la norma DIN 4102, classificació B2. Estanquitat: Estanquitat de la carcassa conforme a EN 1751, classe C. Manteniment: Funcionament lliure de manteniment amb possibilitat d'instal·lació en qualsevol orientació. Dimensions: Diàmetre nominal de 100 mm, amb un rang de cabals d'aire de 6 a 370 l/s (22 a 1330 m³/h). Precisió: Precisió de mesura aproximada de ±10% del cabal d'aire nominal. Pressió diferencial: Operativa entre 30 i 500 Pa. Inclou: Replanteig del punt d'instal·lació. Muntatge del regulador de cabal en el conducte circular i fixació adequada. Ajust inicial del cabal d'aire segons les necessitats del sistema. Prova de funcionament per assegurar la precisió en la regulació del cabal i el correcte posicionament en tota la gamma d'operació. Criteri d'amidament de projecte: Es considerarà el nombre d'unitats previstes segons la documentació gràfica del projecte. Criteri de mesura d'obra: Es mesurarà el nombre d'unitats realment instal·lades i ajustades segons les especificacions del projecte i els requisits tècnics establerts. | 0 | 7
01.06.05.01 | 33 | PEK4-N003 | u | Regulador de cabal d'aire rectangular, model EN/300x150 de TROX, o equivalent, per al control precís del cabal d'aire en sistemes de ventilació i climatització. Característiques: Aplicació: Unitat terminal VAC de secció rectangular, sèrie EN, dissenyada per a la regulació precisa del cabal d'aire tant en impulsió com en extracció, adequada per a la seva instal·lació en sistemes de caudal constant d'aire. Funcionament: Regulació de cabal d'aire autònoma sense necessitat d'alimentació externa, indicada per a velocitats d'aire de fins a 8 m/s. Ajust del cabal: El cabal d'aire es pot ajustar mitjançant una escala situada a l'exterior de la carcassa, facilitant una posada en servei senzilla. Construcció: Carcassa i comporta de regulació en xapa d'acer galvanitzat, amb components de plàstic d'alta qualitat, complint amb la norma DIN 4102, classificació B2. Estanquitat: Estanquitat de la carcassa conforme a EN 1751, classe C. Manteniment: Funcionament lliure de manteniment amb possibilitat d'instal·lació en qualsevol orientació. Dimensions: Secció rectangular de 300 mm d'ample per 150 mm d'alt. Precisió: Elevada precisió de regulació. Pressió diferencial: Operativa entre 50 i 1.000 Pa. Connexió: Mecànica: Connexió a conductes rectangulars segons EN 1505 o EN 1506, amb coll amb junta de llavi per a una connexió segura i estanca. Inclou: Replanteig del punt d'instal·lació. Muntatge del regulador de cabal en el conducte rectangular i fixació adequada. Ajust inicial del cabal d'aire segons les necessitats del sistema. Prova de funcionament per assegurar la precisió en la regulació del cabal i el correcte posicionament en tota la gamma d'operació. Criteri d'amidament de projecte: Es considerarà el nombre d'unitats previstes segons la documentació gràfica del projecte. Criteri de mesura d'obra: Es mesurarà el nombre d'unitats realment instal·lades i ajustades segons les especificacions del projecte i els requisits tècnics establerts. | 0 | 5
01.06.05.01 | 34 | PEKJ-N001 | u | Reixeta d'impulsió modular, model X-GRILLE-Modular-H-F0-M SP/225x125/AG/0/P1- RALDEF-%de Trox, o equivalent, per a sistemes de ventilació i climatització, amb acabat pintat al pols. Característiques: Lames horitzontals fixes amb separació de 12,5 mm per a un flux d'aire directe i uniforme. Marc de perfil mitjà de 14 mm per a una estètica discreta i integració en sostres o parets. Sistema de fixació SP per a muntatge directe en pladur. Inclou compuerta de regulació de caudal (AG) amb lames en oposició per a ajustar el cabal d'aire segons les necessitats de confort. Acabat amb pintura al pols (P1) en color RAL a definir, per a una major resistència i durabilitat. Dimensions: 225 mm d'ample x 125 mm d'alt, adaptada per a instal·lacions en conductes d'aire condicionat i sistemes de ventilació de mida estàndard. Inclou: Replanteig, muntatge i fixació de la reixeta, comprovació de funcionament i ajust del cabal segons les especificacions del projecte. Criteri d’amidament de projecte: Nombre d’unitats previstes segons documentació gràfica de Projecte. Criteri de mesura d'obra: Es mesurarà el nombre d'unitats realment executades segons especificacions de Projecte. | 0 | 5
01.06.05.01 | 35 | PEKJ-N002 | u | Reixeta d'impulsió modular, model X-GRILLE-Modular-H-F0-M-SP/250x75/AG/0/P1-RALDEF-% de Trox, o equivalent, per a sistemes de ventilació i climatització, amb acabat pintat al pols. Característiques: Lames horitzontals fixes amb separació de 12,5 mm per a un flux d'aire directe i uniforme. Marc de perfil mitjà de 14 mm per a una estètica discreta i integració en sostres o parets. Sistema de fixació SP per a muntatge directe en pladur. Inclou compuerta de regulació de caudal (AG) amb lames en oposició per a ajustar el cabal d'aire segons les necessitats de confort. Acabat amb pintura al pols (P1) en color RAL a definir, per a una major resistència i durabilitat. Dimensions: 250 mm d'ample x 75 mm d'alt, adaptada per a instal·lacions en conductes d'aire condicionat i sistemes de ventilació de mida estàndard. Inclou: Replanteig, muntatge i fixació de la reixeta, comprovació de funcionament i ajust del cabal segons les especificacions del projecte. Criteri d’amidament de projecte: Nombre d’unitats previstes segons documentació gràfica de Projecte. Criteri de mesura d'obra: Es mesurarà el nombre d'unitats realment executades segons especificacions de Projecte. | 0 | 2
01.06.05.01 | 36 | PEKJ-N003 | u | Reixeta d'impulsió modular, model X-GRILLE-Modular-H-F0-M-SP/325x125/AG/0/P1-RALDEF-% de Trox, o equivalent, per a sistemes de ventilació i climatització, amb acabat pintat al pols. Característiques: Lames horitzontals fixes amb separació de 12,5 mm per a un flux d'aire directe i uniforme. Marc de perfil mitjà de 14 mm per a una estètica discreta i integració en sostres o parets. Sistema de fixació SP per a muntatge directe en pladur. Inclou compuerta de regulació de caudal (AG) amb lames en oposició per a ajustar el cabal d'aire segons les necessitats de confort. Acabat amb pintura al pols (P1) en color RAL a definir, per a una major resistència i durabilitat. Dimensions: 325 mm d'ample x 125 mm d'alt, adaptada per a instal·lacions en conductes d'aire condicionat i sistemes de ventilació de mida estàndard. Inclou: Replanteig, muntatge i fixació de la reixeta, comprovació de funcionament i ajust del cabal segons les especificacions del projecte. Criteri d’amidament de projecte: Nombre d’unitats previstes segons documentació gràfica de Projecte. Criteri de mesura d'obra: Es mesurarà el nombre d'unitats realment executades segons especificacions de Projecte. | 0 | 3
01.06.05.01 | 37 | PEKM-N001 | u | Reixeta de retorn modular, model X-GRILLE-Modular-H-F0-M-SP/225x125/A/0/P1-RALDEF-% de Trox, o equivalent, per a sistemes de ventilació i climatització, amb acabat pintat al pols. Característiques: Lames horitzontals fixes amb separació de 12,5 mm per a un retorn d'aire directe i uniforme. Marc de perfil mitjà de 14 mm per a una estètica discreta i integració en sostres o parets. Sistema de fixació SP per a muntatge directe en pladur. Model sense accessoris (A), només part frontal, per a funcions exclusives de retorn d’aire. Acabat amb pintura al pols (P1) en color RAL a definir, per a una major resistència i durabilitat. Dimensions: 225 mm d'ample x125 mm d'alt, adaptada per a instal·lacions en conductes d'aire condicionat i sistemes de ventilació de mida estàndard. Inclou: Replanteig, muntatge i fixació de la reixeta, comprovació de funcionament segons les especificacions del projecte. Criteri d’amidament de projecte: Nombre d’unitats previstes segons documentació gràfica de Projecte. Criteri de mesura d'obra: Es mesurarà el nombre d'unitats realment executades segons especificacions de Projecte. | 0 | 3
01.06.05.01 | 38 | PEKM-N002 | u | Reixeta de retorn modular, model X-GRILLE-Modular-H-F0-M-SP/250x75/A/0/P1-RALDEF-% de Trox, o equivalent, per a sistemes de ventilació i climatització, amb acabat pintat al pols. Característiques: Lames horitzontals fixes amb separació de 12,5 mm per a un retorn d'aire directe i uniforme. Marc de perfil mitjà de 14 mm per a una estètica discreta i integració en sostres o parets. Sistema de fixació SP per a muntatge directe en pladur. Model sense accessoris (A), només part frontal, per a funcions exclusives de retorn d’aire. Acabat amb pintura al pols (P1) en color RAL a definir, per a una major resistència i durabilitat. Dimensions: 250 mm d'ample x75 mm d'alt, adaptada per a instal·lacions en conductes d'aire condicionat i sistemes de ventilació de mida estàndard. Inclou: Replanteig, muntatge i fixació de la reixeta, comprovació de funcionament segons les especificacions del projecte. Criteri d’amidament de projecte: Nombre d’unitats previstes segons documentació gràfica de Projecte. Criteri de mesura d'obra: Es mesurarà el nombre d'unitats realment executades segons especificacions de Projecte. | 0 | 1
01.06.05.01 | 39 | PEKM-N003 | u | Reixeta de retorn modular, model X-GRILLE-Modular-H-F0-M-SP/250x125/A/0/P1-RALDEF-% de Trox, o equivalent, per a sistemes de ventilació i climatització, amb acabat pintat al pols. Característiques: Lames horitzontals fixes amb separació de 12,5 mm per a un retorn d'aire directe i uniforme. Marc de perfil mitjà de 14 mm per a una estètica discreta i integració en sostres o parets. Sistema de fixació SP per a muntatge directe en pladur. Model sense accessoris (A), només part frontal, per a funcions exclusives de retorn d’aire. Acabat amb pintura al pols (P1) en color RAL a definir, per a una major resistència i durabilitat. Dimensions: 250 mm d'ample x125 mm d'alt, adaptada per a instal·lacions en conductes d'aire condicionat i sistemes de ventilació de mida estàndard. Inclou: Replanteig, muntatge i fixació de la reixeta, comprovació de funcionament segons les especificacions del projecte. Criteri d’amidament de projecte: Nombre d’unitats previstes segons documentació gràfica de Projecte. Criteri de mesura d'obra: Es mesurarà el nombre d'unitats realment executades segons especificacions de Projecte. | 0 | 9
01.06.05.01 | 40 | PEKM-N004 | u | Reixeta de retorn modular, model X-GRILLE-Modular-H-F0-M-SP/325x125/A/0/P1-RALDEF-% de Trox, o equivalent, per a sistemes de ventilació i climatització, amb acabat pintat al pols. Característiques: Lames horitzontals fixes amb separació de 12,5 mm per a un retorn d'aire directe i uniforme. Marc de perfil mitjà de 14 mm per a una estètica discreta i integració en sostres o parets. Sistema de fixació SP per a muntatge directe en pladur. Model sense accessoris (A), només part frontal, per a funcions exclusives de retorn d’aire. Acabat amb pintura al pols (P1) en color RAL a definir, per a una major resistència i durabilitat. Dimensions: 325 mm d'ample x125 mm d'alt, adaptada per a instal·lacions en conductes d'aire condicionat i sistemes de ventilació de mida estàndard. Inclou: Replanteig, muntatge i fixació de la reixeta, comprovació de funcionament segons les especificacions del projecte. Criteri d’amidament de projecte: Nombre d’unitats previstes segons documentació gràfica de Projecte. Criteri de mesura d'obra: Es mesurarà el nombre d'unitats realment executades segons especificacions de Projecte. | 0 | 3
01.06.05.01 | 41 | PEKM-N005 | u | Reixeta de retorn modular, model X-GRILLE-Modular-H-F0-M-SP/325x125/A/0/P1-RALDEF-% de Trox, o equivalent, per a sistemes de ventilació i climatització, amb acabat pintat al pols. Característiques: Lames horitzontals fixes amb separació de 12,5 mm per a un retorn d'aire directe i uniforme. Marc de perfil mitjà de 14 mm per a una estètica discreta i integració en sostres o parets. Sistema de fixació SP per a muntatge directe en pladur. Model sense accessoris (A), només part frontal, per a funcions exclusives de retorn d’aire. Acabat amb pintura al pols (P1) en color RAL a definir, per a una major resistència i durabilitat. Dimensions: 325 mm d'ample x125 mm d'alt, adaptada per a instal·lacions en conductes d'aire condicionat i sistemes de ventilació de mida estàndard. Inclou: Replanteig, muntatge i fixació de la reixeta, comprovació de funcionament segons les especificacions del projecte. Criteri d’amidament de projecte: Nombre d’unitats previstes segons documentació gràfica de Projecte. Criteri de mesura d'obra: Es mesurarà el nombre d'unitats realment executades segons especificacions de Projecte. | 0 | 2
01.06.05.01 | 42 | PEKI-N001 | u | Reixeta d'intempèrie WG-EF per a instal·lacions de ventilació, marc frontal i lamel·les de xapa perfilada d'acer galvanitzat, de 400x330 mm, tela metàl·lica d'acer galvanitzat amb malla de 20x20 mm. Inclús accessoris de muntatge i elements de fixació. Inclou: Replanteig. Muntatge i fixació de la reixeta en el tancament. Connexió al conducte. Criteri d'amidament de projecte: Nombre d'unitats previstes, segons documentació gràfica de Projecte. Criteri de mesura d'obra: Es mesurarà el nombre d'unitats realment executades segons especificacions de Projecte. | 0 | 4
01.06.05.01 | 43 | PEKI-N002 | u | Reixeta d'intempèrie WG-EF per a instal·lacions de ventilació, marc frontal i lamel·les de xapa perfilada d'acer galvanitzat, de 400x330 mm, tela metàl·lica d'acer galvanitzat amb malla de 20x20 mm. Inclús accessoris de muntatge i elements de fixació. Inclou: Replanteig. Muntatge i fixació de la reixeta en el tancament. Connexió al conducte. Criteri d'amidament de projecte: Nombre d'unitats previstes, segons documentació gràfica de Projecte. Criteri de mesura d'obra: Es mesurarà el nombre d'unitats realment executades segons especificacions de Projecte. | 0 | 4
01.06.05.01 | 44 | PEKI-N003 | u | Reixa exterior circular, model DXL-100 de Madel o equivalent, dissenyada per a conductes d’extracció o admisió d’aire de 100 mm de diàmetre nominal. Fabricada en materials d’alta resistència, aquesta reixa és ideal per a instal·lacions a l’intempèrie on es requereix protecció i eficiència. Característiques principals: Materials disponibles: Alumini anoditzat, resistent a la corrosió i condicions climàtiques adverses. Dimensions: Diàmetre nominal de 100 mm, amb configuració compacta i funcional. Protecció antipàjaros: Incorpora una malla interna per evitar l’entrada de fulles, ocells i altres elements no desitjats. Disseny: Lames fixes inclinades a 45° per assegurar la correcta evacuació de l’aigua de pluja. Adaptació: Inclou sistema per a connexió directa i estanca a conductes de 100 mm, compatible amb altres mides mitjançant accessoris addicionals. Acabat: Disponible en alumini natural o pintat en color RAL a elecció del projecte. Muntatge i comprovació: Instal·lació i fixació a la ubicació designada segons documentació del projecte. Connexió amb el sistema de ventilació, seguint els criteris d’estanquitat requerits. Comprovació del correcte funcionament i subjecció. Criteri de mesura d'obra: Es mesurarà el nombre d’unitats realment instal·lades segons les especificacions del projecte i la documentació gràfica aprovada | 0 | 1
01.06.05.01 | 45 | PEKI-N004 | u | Reixa exterior circular, modelo DXL-150 de Madel o equivalente, dissenyada per a conductes d’extracció o admisió d’aire de 150 mm de diàmetre nominal. Fabricada en materials d’alta resistència, aquesta reixa és ideal per a instal·lacions a l’intempèrie on es requereix protecció i eficiència. Característiques principals: Materials disponibles: Alumini anoditzat, resistent a la corrosió i condicions climàtiques adverses. Dimensions: Diàmetre nominal de 150 mm, amb configuració compacta i funcional. Protecció antipàjaros: Incorpora una malla interna per evitar l’entrada de fulles, ocells i altres elements no desitjats. Disseny: Lames fixes inclinades a 45° per assegurar la correcta evacuació de l’aigua de pluja. Adaptació: Inclou sistema per a connexió directa i estanca a conductes de 150 mm, compatible amb altres mides mitjançant accessoris addicionals. Acabat: Disponible en alumini natural o pintat en color RAL a elecció del projecte. Muntatge i comprovació: Instal·lació i fixació a la ubicació designada segons documentació del projecte. Connexió amb el sistema de ventilació, seguint els criteris d’estanquitat requerits. Comprovació del correcte funcionament i subjecció. Criteri de mesura d'obra: Es mesurarà el nombre d’unitats realment instal·lades segons les especificacions del projecte i la documentació gràfica aprovada. | 0 | 2
01.06.05.01 | 46 | PEKI-N005 | u | Reixa exterior circular, model DXL-250 de Madel o equivalent, dissenyada per a conductes d’extracció o admisió d’aire amb diàmetre nominal de 250 mm. Inclou adaptador específic per a connexió a conductes de 225 mm, assegurant una instal·lació estanca i eficient. Fabricada en materials d’alta resistència, aquesta reixa és ideal per a instal·lacions a l’intempèrie on es requereix protecció i eficiència. Característiques principals: Materials disponibles: Alumini anoditzat o pintat en color RAL a elecció del projecte, resistent a la corrosió i condicions climàtiques adverses. Dimensions: Diàmetre nominal de 250 mm, amb adaptador per a conductes de 225 mm. Protecció antipàjaros: Incorpora una malla interna per evitar l’entrada de fulles, ocells i altres elements no desitjats. Disseny: Lames fixes inclinades a 45° per assegurar la correcta evacuació de l’aigua de pluja. Adaptació: Inclou sistema per a connexió directa i estanca amb l’ús de l’adaptador inclòs. Muntatge i comprovació: Subministrament i fixació a la ubicació designada segons documentació del projecte. Connexió directa al conducte de 225 mm mitjançant adaptador subministrat. Comprovació del correcte funcionament i estanquitat de la instal·lació. Criteri de mesura d'obra: Es mesurarà el nombre d’unitats realment instal·lades segons les especificacions del projecte i la documentació gràfica aprovada. | 0 | 1
01.06.05.01 | 47 | PEKI-N006 | u | Rejilla exterior circular, modelo DXL-300 de Madel o equivalente, diseñada para conductos de extracción o admisión de aire con diámetro nominal de 300 mm. Incluye adaptador específico para conexión a conductos de 280 mm, asegurando una instalación estanca y eficiente. Fabricada en materiales de alta resistencia, esta rejilla es ideal para instalaciones a la intemperie donde se requiere protección y eficiencia. Características principales: Materiales disponibles: Aluminio anodizado o pintado en color RAL a elección del proyecto, resistente a la corrosión y condiciones climáticas adversas. Dimensiones: Diámetro nominal de 300 mm, con adaptador para conductos de 280 mm. Protección antipájaros: Incorpora una malla interna para evitar la entrada de hojas, pájaros y otros elementos no deseados. Diseño: Lamas fijas inclinadas a 45° para asegurar la correcta evacuación del agua de lluvia. Adaptación: Incluye sistema para conexión directa y estanca mediante el uso del adaptador suministrado. Montaje y comprobación: Suministro y fijación en la ubicación designada según la documentación del proyecto. Conexión directa al conducto de 280 mm mediante el adaptador incluido. Comprobación del correcto funcionamiento y estanqueidad de la instalación. Criterio de medición de obra: Se medirá el número de unidades realmente instaladas según las especificaciones del proyecto y la documentación gráfica aprobada. | 0 | 1
TOTAL
|  | Obra | 01 | PressupostED SERVEIS MB
|  | Capítol | 06 | CONDICIONAMENT I INSTAL.LACIONS
|  | Subcapítol | 05 | VENTILACIÓ
|  | Sub-subcapitol | 02 | SOBREPRESSIÓ ESCALES I PASSADISSOS
01.06.05.02 | 1 | PEM0-N001 | u | Ventilador de sobrepressió per escales CGT/4-710-6/30 A 4KW (400V50HZ) IE3 o equivalent per sistemes de pressurització de vies d'evacuació en cas d'incendi, equipat amb motor trifàsic d'alta eficiència IE3 de 4 kW (alimentació 400V) i protecció IP55. Proporciona un caudal de 22.838 m³/h amb una pressió estàtica de 214 Pa. Construït en xapa galvanitzada amb aïllament ignífug de fibra de vidre de 25 mm, inclou hélice d'alumini tipus aerofoil i diàmetre de ventilació de 710 mm, pes de 102 kg. Instal·lació amb fixació, connexió i posada en marxa. Criteri d’amidament: segons projecte; Criteri de mesura d'obra: unitats instal·lades. | 0 | 2
01.06.05.02 | 2 | PEM0-N002 | u | Ventilador de sobrepressió per passadís protegit CGT/4-560-6/26 A 1,1KW (230/400V50HZ) IE3 VE o equivalent dissenyat per pressurització en vies d'evacuació en cas d'incendi. Equipat amb motor trifàsic d'alta eficiència IE3 de 1,1 kW (alimentació a 230/400V, 50Hz), ofereix un caudal de 10.016 m³/h amb una pressió estàtica de 161 Pa. Construcció en xapa galvanitzada amb aïllament ignífug (M0) de fibra de vidre de 25 mm, amb hélice aerofoil d'alumini, diàmetre de ventilació 560 mm i pes de 64 kg. Instal·lació completa amb fixació, connexió i posada en marxa. | 0 | 1
01.06.05.02 | 3 | PEK6-N010 | u | Comporta tallafoc MD 800 S&P o equivalent, per a sistemes de ventilació i pressurització d'escales. Comporta tallafoc MD 800, dissenyada per bloquejar la propagació de fum en sistemes de ventilació d'edificis en cas d'incendi. Fabricada en xapa galvanitzada d'alta resistència, permet l'admissió d'aire per mantenir la sobrepressió en escales i altres vies d'evacuació, millorant la seguretat en casos d’emergència. Característiques tècniques: Material: xapa galvanitzada resistent a les condicions d'intempèrie i alta temperatura. Dimensions: adaptada per integrar-se en sistemes de sobrepressió i vies de seguretat contra incendis. Sistema de tancament automàtic: es tanca automàticament en detectar fum, garantint la protecció de l’àrea presuritzada. Instal·lació i manteniment: fàcilment extraïble per accés en tasques de manteniment i neteja regular. Inclou: instal·lació completa, fixació i comprovació del correcte funcionament en el sistema de ventilació existent. Criteri d’amidament de projecte: nombre d'unitats previstes segons documentació gràfica del projecte. Criteri de mesura d'obra: es mesurarà el nombre d'unitats realment instal·lades segons les especificacions del projecte. | 0 | 2
01.06.05.02 | 4 | PEK6-N011 | u | Comporta tallafoc MD 600 S&P o equivalent per a sistemes de ventilació i pressurització d'escales. Comporta tallafoc MD 600, dissenyada per bloquejar la propagació de fum en sistemes de ventilació d'edificis en cas d'incendi. Fabricada en xapa galvanitzada d'alta resistència, permet l'admissió d'aire per mantenir la sobrepressió en escales i altres vies d'evacuació, millorant la seguretat en casos d’emergència. Característiques tècniques: Material: xapa galvanitzada resistent a les condicions d'intempèrie i alta temperatura. Dimensions: adaptada per integrar-se en sistemes de sobrepressió i vies de seguretat contra incendis. Sistema de tancament automàtic: es tanca automàticament en detectar fum, garantint la protecció de l’àrea presuritzada. Instal·lació i manteniment: fàcilment extraïble per accés en tasques de manteniment i neteja regular. Inclou: instal·lació completa, fixació i comprovació del correcte funcionament en el sistema de ventilació existent. Criteri d’amidament de projecte: nombre d'unitats previstes segons documentació gràfica del projecte. Criteri de mesura d'obra: es mesurarà el nombre d'unitats realment instal·lades segons les especificacions del projecte. | 0 | 2
01.06.05.02 | 5 | PE54-N002 | m2 | Conducte rectangular de sobrepressió per a escales fabricat en xapa d’acer galvanitzat Conducte de ventilació dissenyat per a sistemes de sobrepressió en escales i vies d’evacuació, fabricat amb xapa d’acer galvanitzat d'alta resistència per garantir la seguretat i la pressurització en cas d’incendi. Aquest conducte evita l'entrada de fum a les escales, assegurant un ambient segur per a l’evacuació. Característiques tècniques: Material: xapa d’acer galvanitzat amb gruix adaptat per a la resistència al foc, segons la normativa de seguretat contra incendis. Resistència al foc: adequat per a sistemes de pressurització en escales, segons la norma UNE EN 12101-6. Accessoris inclosos: colzes, derivacions, embocadures, suports metàl·lics galvanitzats, segellat de les unions amb materials ignífugs per garantir l’estanquitat i la seguretat en condicions extremes. | 0 | 51
01.06.05.02 | 6 | PEKJ-N010 | u | Reixeta de sobrepressió X-GRILLE-Modular-H-F0-L-VS/1325x525/A/B1/P1-RAL9010-50%, Trox o equivalent Reixeta de sobrepressió X-GRILLE-Modular de dimensions 1325x525 mm per a sistemes de ventilació en vies d'evacuació, dissenyada per mantenir la pressurització i garantir el flux d’aire adequat en escales d’emergència i passadissos. Lames horitzontals (H), fixes amb separació de 12,5 mm (F0). Marc gran de 20 mm (L) amb fixació oculta (VS) per a una integració estètica i funcional. Part frontal sense accessoris (A) amb marc de muntatge de 5 mm (B1) per a una col·locació senzilla i neta. Acabat pintat al pols (P1), en color RAL9010 i perforació al 50%. Inclou: instal·lació completa amb fixació oculta, comprovació de la col·locació i ajust en el sistema de sobrepressió segons especificacions del projecte. Criteri d’amidament de projecte: nombre d'unitats previstes segons la documentació gràfica del projecte. Criteri de mesura d'obra: es mesurarà el nombre d'unitats instal·lades segons les especificacions del projecte. | 0 | 2
01.06.05.02 | 7 | PEKJ-N011 | u | Reixeta de sobrepressió X-GRILLE-Modular-H-F0-L-VS/725x425/A/B1/P1-RAL9010-50%; Trox o equivalent Reixeta de sobrepressió X-GRILLE-Modular de dimensions 725x425 mm per a sistemes de ventilació en vies d'evacuació, dissenyada per garantir una pressurització òptima i el flux d'aire adequat en escales d'emergència i passadissos. Lames horitzontals (H), fixes amb separació de 12,5 mm (F0). Marc gran de 20 mm (L) amb fixació oculta (VS) per a una instal·lació discreta i estètica. Part frontal sense accessoris (A) amb marc de muntatge de 5 mm (B1), facilitant la integració en el sistema. Acabat pintat al pols (P1), en color RAL9010 amb un 50% de perforació. Inclou: instal·lació completa amb fixació oculta, comprovació de la col·locació i ajust en el sistema de sobrepressió segons les especificacions del projecte. Criteri d’amidament de projecte: nombre d'unitats previstes segons documentació gràfica del projecte. Criteri de mesura d'obra: es mesurarà el nombre d'unitats instal·lades segons les especificacions del projecte. | 0 | 2
01.06.05.02 | 8 | PEV2-N001 | u | Quadre de control de sobrepressió PDS CONTROL MD2 DUAL T 4 400V S&P o equivalent Quadre de control de sobrepressió PDS CONTROL MD2 DUAL T 4 400V, dissenyat per complir amb la norma UNE EN 12101-6:2006 en sistemes de pressurització de vies d'evacuació i refugis. Aquest equip permet el control automàtic del diferencial de pressió i cabal, gestionant fins a dos ventiladors en sèrie o paral·lel, amb activació automàtica del ventilador de reserva en cas de fallada. Control de comportes motoritzades: compatible amb dues comportes MD amb sensor òptic de fum integrat. Alimentació: trifàsica 380-400V + N, 50/60 Hz, per a ventiladors de fins a 4 kW. Selector protegit: funcions ON/AUTO/OFF i accés manual per a bombers. Indicadors d'estat: pilots que mostren l'estat del sistema (CONTROL OK, VENTIL ON, FALLADA, INCENDI) i de les comportes (COMPORTA OBERTA, FUM A COMPORTA). Calibratge i manteniment: configuració senzilla i maniobra per a ventilació remota de salubritat mitjançant programador. Inclou: instal·lació, connexió i comprovació del funcionament. Criteri d’amidament de projecte: nombre d'unitats previstes segons documentació gràfica del projecte. Criteri de mesura d'obra: es mesurarà el nombre d'unitats instal·lades segons les especificacions del projecte. | 0 | 1
01.06.05.02 | 9 | PEV2-N002 | u | Quadre de control de sobrepressió PDS CONTROL MD2 T 1,1 400V S&P o equivalent. Quadre de control de sobrepressió PDS CONTROL MD2 T 1,1 400V, dissenyat per satisfer els requisits de la norma UNE EN 12101-6:2006 en sistemes de presurització de vies d'evacuació, ascensors o refugis. Aquest equip controla automàticament el diferencial de pressió i el cabal, assegurant l’eficiència de la pressurització amb ventiladors de fins a 1,1 kW. Compatibilitat: Permet el control de fins a dues comportes motorizades MD amb sensor òptic de fum. Alimentació: III 380-400V + N, 50/60 Hz per ventilador trifàsic. Selector protegit: selector ON/AUTO/OFF per a la posada en marxa i manteniment, amb opció de control manual per a bombers. Indicadors d'estat: pilots per indicar l’estat del sistema (PDS CONTROL OK, VENTIL ON, FALLO, INCENDIO) i de les comportes (COMPORTA OBERTA, HUMO EN COMPUERTA). Calibratge i manteniment: configuració fàcil per a la instal·lació i verificacions periòdiques; inclou maniobra per a ventilació remota de salubritat mitjançant programador horari. Monitorització remota: amb sortides disponibles o protocol Modbus, permet control des d’una sala de gestió central. Dimensions: 500 x 500 x 250 mm Pes: 17,5 kg Inclou: instal·lació completa, connexió i comprovació de funcionament. Criteri d’amidament de projecte: nombre d'unitats previstes segons documentació gràfica del projecte. Criteri de mesura d'obra: es mesurarà el nombre d'unitats instal·lades segons les especificacions del projecte | 0 | 1
01.06.05.02 | 10 | PEV2-N003 | u | Mando remot de sobrepressió PDS REM MD2 DUAL S&P El PDS REM MD2 DUAL és un comandament remot per a control manual a distància del sistema de pressurització PDS CONTROL MD2 DUAL en vies d'evacuació. Dissenyat per replicar els pilots d’estat i selectors del sistema, permet el control del sistema des d’una ubicació alternativa, com ara l'accés a l’edifici o escales. Funcions: replica els indicadors d’estat i el selector principal per a maniobres manuals en cas d’emergència, destinat especialment per a ús dels bombers. Alimentació: connectat directament al quadre de control PDS CONTROL MD2 DUAL. Selector protegit amb clau: proporciona un control de seguretat manual per a operacions d’ON/AUTO/OFF. Dimensions: 196 x 96 x 244 mm Pes: 1 kg Inclou: instal·lació, connexió i comprovació del funcionament. Criteri d’amidament de projecte: nombre d'unitats previstes segons documentació gràfica del projecte. Criteri de mesura d'obra: es mesurarà el nombre d'unitats instal·lades segons les especificacions del projecte | 0 | 1
TOTAL
|  | Obra | 01 | PressupostED SERVEIS MB
|  | Capítol | 06 | CONDICIONAMENT I INSTAL.LACIONS
|  | Subcapítol | 05 | VENTILACIÓ
|  | Sub-subcapitol | 03 | EXTRACCIÓ GASOS SOLDADURA
01.06.05.03 | 1 | PE42-N010 | m | Conducte circular de paret simple helicoïdal d'acer galvanitzat, de 250 mm de diàmetre i 0,5 mm de gruix, subministrat en trams de 3 o 5 m, per instal·lacions de ventilació i climatització. Inclús accessoris de muntatge i elements de fixació i pp de colzes, tes i, derivacions reduccions.. Inclou: Replanteig del recorregut dels conductes. Marcat i posterior ancoratge dels suports dels conductes. Muntatge i fixació de conductes. Comprovació del seu correcte funcionament. Realització de proves de servei. Criteri d'amidament de projecte: Longitud projectada, segons documentació gràfica de Projecte, mesurada entre els eixos dels elements o dels punts a connectar, descomptant les peces especials. Criteri de mesura d'obra: Es mesurarà la longitud realment executada segons especificacions de Projecte. | 0 | 6.4
01.06.05.03 | 2 | PE42-N012 | m | Conducte circular de paret simple helicoïdal d'acer galvanitzat, de 315 mm de diàmetre i 0,5 mm de gruix, subministrat en trams de 3 o 5 m, per instal·lacions de ventilació i climatització. Inclús accessoris de muntatge i elements de fixació i pp de colzes, tes i, derivacions reduccions.. Inclou: Replanteig del recorregut dels conductes. Marcat i posterior ancoratge dels suports dels conductes. Muntatge i fixació de conductes. Comprovació del seu correcte funcionament. Realització de proves de servei. Criteri d'amidament de projecte: Longitud projectada, segons documentació gràfica de Projecte, mesurada entre els eixos dels elements o dels punts a connectar, descomptant les peces especials. Criteri de mesura d'obra: Es mesurarà la longitud realment executada segons especificacions de Projecte. | 0 | 5.2
01.06.05.03 | 3 | PE40-60BQ | u | Barret de xemeneia de planxa d'acer galvanitzat anti ocells, de 315 mm, col·locat amb fixacions mecàniques. | 0 | 1
01.06.05.03 | 4 | PEK6-N007 | u | Comporta tallafoc circular, model FKRS-EU/ES/315/Z43 de Trox, o equivalent, amb actuador de molla de retorn a 230 V, amb finals de carrera i mecanisme de dispar termoelèctric per tall d’aire en cas d’incendi. Característiques: Actuador Z43 amb molla de retorn a 230 V, finals de carrera i dispar termoelèctric per a tancament segur en situacions d’emergència. Diàmetre nominal de 150 mm, amb dimensions exteriors de 165 mm de diàmetre total i 300 mm de llarg per facilitar la instal·lació en conductes circulars. Temperatura màxima de funcionament fins a 90 °C en condicions normals, amb certificació de resistència a altes temperatures segons la normativa de seguretat contra incendis. Cos d’acer galvanitzat d’alta durabilitat, amb segell intumescent per a bloqueig de flames i fums. Classificació de protecció IP54 per a l’actuador, apte per a instal·lacions interiors i exteriors protegides. Connexió: Alimentació elèctrica monofàsica a 230 V amb connexió directa a la xarxa elèctrica, amb requisit de circuit dedicat segons normativa. Connexions elèctriques a través de terminal de connexió amb cablejat per a l’actuador i els finals de carrera. Requisit de protecció amb fusible o disjuntor específic al circuit per evitar sobrecàrregues i garantir el funcionament correcte del mecanisme de dispar termoelèctric. Inclou: Replanteig, muntatge, fixació de la comporta i connexió elèctrica de l’actuador i sistema de dispar. Comprovació de funcionament i ajust segons les especificacions de seguretat contra incendis. Criteri d’amidament de projecte: Nombre d’unitats previstes segons documentació gràfica de Projecte. Criteri de mesura d'obra: Es mesurarà el nombre d'unitats realment executades segons especificacions de Projecte. | 0 | 1
01.06.05.03 | 5 | PEM3-N001 | u | Subministrament i instal.lació de sistema de filtració de gasos de soldadura, composat per: - Instal.lació FlexHood 4x1m sobre potes de suportació de 2,5m de Barin o equivalent. - Instal.lació WallPro Power Plus 2.2Kw amb sistema ControlPro - Instal.lació HepaModule S'inclou connexionat de canonades entre campana FlexHood (2 sortides DN250) i sistema de filtració WallPro (entrada DN200 i sortida DN250), així com sortida anti ocells. Totalment instal.lada, provada i en perfecte funcionament. | 0 | 1
01.06.05.03 | 6 | P4S3-N001 | u | Sistema de suportació de campana extractora en 4 punts mitjançant tensors d'acer, inclou el triangulament dels mateixos per rigiditzar-la. Inclou platabanda i fixació en formigó amb tacs mecànics. | 0 | 1
TOTAL
|  | Obra | 01 | PressupostED SERVEIS MB
|  | Capítol | 06 | CONDICIONAMENT I INSTAL.LACIONS
|  | Subcapítol | 06 | TELECOMUNICACIONS
|  | Sub-subcapitol | 01 | LAN TCP IP
|  | Titol 5 | 01 | PRESES DE LAN
01.06.06.01.01 | 1 | ILI0201 | Ut | Registre de presa doble tipus RJ-45 8 contactes categoria 6 encastat a pared. Ha de quedar connectada a tots dos extrems (presa pared i panell de patching) ii provada | 0 | 14
TOTAL
|  | Obra | 01 | PressupostED SERVEIS MB
|  | Capítol | 06 | CONDICIONAMENT I INSTAL.LACIONS
|  | Subcapítol | 06 | TELECOMUNICACIONS
|  | Sub-subcapitol | 01 | LAN TCP IP
|  | Titol 5 | 02 | CABLEJAT TCP DE XARXA LAN
01.06.06.01.02 | 1 | IA070 | m | Instal-lació cablejat UTP en interior d'edifici per rejiband i tubs | 0 | 242
TOTAL
|  | Obra | 01 | PressupostED SERVEIS MB
|  | Capítol | 06 | CONDICIONAMENT I INSTAL.LACIONS
|  | Subcapítol | 06 | TELECOMUNICACIONS
|  | Sub-subcapitol | 01 | LAN TCP IP
|  | Titol 5 | 03 | ELEMENTS DE PATCHING LAN
01.06.06.01.03 | 1 | TELPEJRID | U | Suministrament i instal.lació i connexionat panell de patching RJ45 48 ports a 1000BT. Inclou la instal.lació, numerat i gestió dels cabels del darrera. (TELPANCONTCP48) | 0 | 1
01.06.06.01.03 | 2 | TELIPKLBP | Ud | Latiguet interconexió RJ45 CAT 6 1 metre (TELPATLATRack2) | 0 | 48
TOTAL
|  | Obra | 01 | PressupostED SERVEIS MB
|  | Capítol | 06 | CONDICIONAMENT I INSTAL.LACIONS
|  | Subcapítol | 06 | TELECOMUNICACIONS
|  | Sub-subcapitol | 01 | LAN TCP IP
|  | Titol 5 | 04 | ELEMENTS ACTIUS LAN
01.06.06.01.04 | 1 | INSW48PU1000 | Ud | Suministrament i instal.lació Swich 48 ports | 0 | 1
TOTAL
|  | Obra | 01 | PressupostED SERVEIS MB
|  | Capítol | 06 | CONDICIONAMENT I INSTAL.LACIONS
|  | Subcapítol | 06 | TELECOMUNICACIONS
|  | Sub-subcapitol | 02 | INFRAESTRUCTURA CAMERES
|  | Titol 5 | 01 | CABLEJATS IP CAMERES INTERIOR
01.06.06.02.01 | 1 | IA070DR | m | Cable rígid U/UTP no propagador de la flama de 4 parells trenats de coure, categoria 6, reacció al foc classe Dca-s2,d2,a2 segons UNE-EN 50575, amb conductor unifilar de coure, aïllament de polietilè i beina exterior de poliolefina termoplàstica LSFH lliure d'halògens, amb baixa emissió de fums i gasos corrosius, de 6,2 mm de diàmetre. Fins i tot accessoris i elements de subjecció. Instal-lat en tub soterrat (IA070e) | 0 | 89
01.06.06.02.01 | 2 | IA070 | m | Instal-lació cablejat UTP en interior d'edifici per rejiband i tubs | 0 | 703
TOTAL
|  | Obra | 01 | PressupostED SERVEIS MB
|  | Capítol | 06 | CONDICIONAMENT I INSTAL.LACIONS
|  | Subcapítol | 06 | TELECOMUNICACIONS
|  | Sub-subcapitol | 02 | INFRAESTRUCTURA CAMERES
|  | Titol 5 | 02 | ELEMENTS DE PATCHING CÀMERES IP
01.06.06.02.02 | 1 | TELPEJRI8 | Ud | Suministrament i instal.lació i connexionat panell de patching RJ45 24 ports a 1000BT. Inclou la instal.lació, numerat i gestió dels cabels del darrera. (TELPANCONTCP24) | 0 | 1
01.06.06.02.02 | 2 | TELIPKLBP | Ud | Latiguet interconexió RJ45 CAT 6 1 metre (TELPATLATRack2) | 0 | 24
TOTAL
|  | Obra | 01 | PressupostED SERVEIS MB
|  | Capítol | 06 | CONDICIONAMENT I INSTAL.LACIONS
|  | Subcapítol | 06 | TELECOMUNICACIONS
|  | Sub-subcapitol | 02 | INFRAESTRUCTURA CAMERES
|  | Titol 5 | 03 | ELEMENTS ACTIUS XARXA CÀMERES SEGURETAT
01.06.06.02.03 | 1 | INSW24PU1000 | uD | Switch 24 ports a 10/100/1000BASE-T i 4x 10Gb SFP+ enllaços ascendents amb doble font d'alimentació redundant i disseny de doble subministrament elèctric. Per muntar en RACK de 19'' | 0 | 1
01.06.06.02.03 | 2 | 22C8DTLTCR | un | Càmera seguretat fixa exterior 8 MP. o Compressió: H-265 (cam8mpext) | 0 | 5
01.06.06.02.03 | 3 | 22C8DI3QR | un | Instalacio càmera seguretat fixa interior 8 MP. o Compressió: H-265 (cam8mInt) | 0 | 9
TOTAL
|  | Obra | 01 | PressupostED SERVEIS MB
|  | Capítol | 06 | CONDICIONAMENT I INSTAL.LACIONS
|  | Subcapítol | 06 | TELECOMUNICACIONS
|  | Sub-subcapitol | 02 | INFRAESTRUCTURA CAMERES
|  | Titol 5 | 04 | LLICÈNCIES CÀMERES SEGURETAT
01.06.06.02.04 | 1 | 55AX88JATA8 | ud | XProtect® Expert device license. Llicencia d'us per un dispositiu del sistema Milestone Xprotect (licXprotectCamPro) | 0 | 14
TOTAL
|  | Obra | 01 | PressupostED SERVEIS MB
|  | Capítol | 06 | CONDICIONAMENT I INSTAL.LACIONS
|  | Subcapítol | 06 | TELECOMUNICACIONS
|  | Sub-subcapitol | 03 | CONTROL ACCESSOS DORLET
|  | Titol 5 | 01 | CABLEJAT SISTEMA DORLET
01.06.06.03.01 | 1 | IA070 | m | Instal-lació cablejat UTP en interior d'edifici per rejiband i tubs | 0 | 190
01.06.06.03.01 | 2 | PP35EMR030TR | m | Instlació en interior edifici cablejat multipolar RV-K, sent la seva tensió assignada de 0,6/1 kV, reacció al foc classe Eca segons UNE-EN 50575, amb conductor de coure classe 5 (-K) de 2x2,5 mm² de secció, amb aïllament de polietilè reticulat (R) i coberta de PVC (V). Segons UNE 21123-2. (mt35cun030q) | 0 | 15
01.06.06.03.01 | 3 | BBTASD4JR | u | UCA per a control d' accessos i integració de senyals amb control sobre 4 unitats (dorASD4o) de Dorlet o equivalent | 0 | 3
TOTAL
|  | Obra | 01 | PressupostED SERVEIS MB
|  | Capítol | 06 | CONDICIONAMENT I INSTAL.LACIONS
|  | Subcapítol | 06 | TELECOMUNICACIONS
|  | Sub-subcapitol | 03 | CONTROL ACCESSOS DORLET
|  | Titol 5 | 02 | ELEMENTS ACTIUS SISTEMA CONTROL ACCESSOS DORLET
01.06.06.03.02 | 1 | BBTASD4JR | u | UCA per a control d' accessos i integració de senyals amb control sobre 4 unitats (dorASD4o) de Dorlet o equivalent | 0 | 3
01.06.06.03.02 | 2 | BBTASD1MR | u | UCA coltrol accessos Dorlet 1 rele (dorASD1o) de Dorlet o equivalent | 0 | 1
01.06.06.03.02 | 3 | JJPVHI20R | u | Lector evopass 20, correctament instal-lat i connexionat (evopas20), de Dorlet o equivalent | 0 | 12
01.06.06.03.02 | 4 | VV3V4RUUS | u | Polsador de sortida del tipus sensitiu MTT correctament instalat (polsSortiInst) | 0 | 12
01.06.06.03.02 | 5 | VV3GD46EUS | u | Polsador d'emergència verd de 2 contactes BBGP2V instal.lat i conexionat (polsEmergencInst) | 0 | 12
01.06.06.03.02 | 6 | LLFE59H6RAR | u | Pany Elèctric d'Alta Seguretat 138FRR KL correctament instalat (tanEletric) | 0 | 12
01.06.06.03.02 | 7 | 771DXHHM86R | u | Honeywell SL/7945 detector magnétic (honDeteMag) o equivalent. | 0 | 12
TOTAL
|  | Obra | 01 | PressupostED SERVEIS MB
|  | Capítol | 06 | CONDICIONAMENT I INSTAL.LACIONS
|  | Subcapítol | 06 | TELECOMUNICACIONS
|  | Sub-subcapitol | 04 | ELEMENTS COMUNS TELECOMUNICACIÓ
|  | Titol 5 | 01 | RACK CENTRAL COMU A LES INFRAESTRUCTURES
01.06.06.04.01 | 1 | JJ219142R | Ud | Armari metàl·lic amb bastidor tipus rack 19 polzades i de 42 unitats d'alçària per a equipament universal, de 2050 x 800 x 800 mm (alçària x amplària x fondària), d'1 compartiment, amb 1 porta de vidre securitzat amb pany i clau, amb panells laterals i estructura desmuntable, col·locat | 0 | 1
01.06.06.04.01 | 2 | PGC3-B5X8 | u | Sistema d'alimentació ininterrompuda del tipus line interactive amb modulació d'ample de polsos (PWM), classificació VI segons la norma EN 62040-3, de 1000 VA de potència, temps d'autonomia de 75 minuts, tensió d'entrada/sortida 230 V/230 V, freqüències de funcionament 50/60 Hz, rendiment total > 97.6, factor de potència de sortida 0.9, sobrecàrrega admissible del 110% durant 3 minuts i del 150% durant 200 ms, comunicació remota mitjançant ports RS-232 i USB, protocol de comunicació Megatech, comunicació local amb display LCD, bateries de plom tipus AGM, amb 4 preses de corrent del tipus IEC, format torre o rack 19´´, col·locat | 0 | 1
TOTAL
|  | Obra | 01 | PressupostED SERVEIS MB
|  | Capítol | 06 | CONDICIONAMENT I INSTAL.LACIONS
|  | Subcapítol | 06 | TELECOMUNICACIONS
|  | Sub-subcapitol | 04 | ELEMENTS COMUNS TELECOMUNICACIÓ
|  | Titol 5 | 02 | PRESA DE TERRA RACKS DE LAN
01.06.06.04.02 | 1 | TELTERRATEL | Ud | Cable presa de terra elements captació i amplificació RTV | 0 | 20
TOTAL
|  | Obra | 01 | PressupostED SERVEIS MB
|  | Capítol | 06 | CONDICIONAMENT I INSTAL.LACIONS
|  | Subcapítol | 06 | TELECOMUNICACIONS
|  | Sub-subcapitol | 04 | ELEMENTS COMUNS TELECOMUNICACIÓ
|  | Titol 5 | 03 | ALTRES INFRAESTRUCTURES AMB CABLEJAT IP
01.06.06.04.03 | 1 | PGE6-NSCA | u | Sistema de control SCADA Modbus energia solar | 0 | 1
TOTAL
|  | Obra | 01 | PressupostED SERVEIS MB
|  | Capítol | 06 | CONDICIONAMENT I INSTAL.LACIONS
|  | Subcapítol | 06 | TELECOMUNICACIONS
|  | Sub-subcapitol | 05 | ALTRES
01.06.06.05 | 1 | XPAA-NP15 | pa | Documentació final d'obra, taxes i visats corresponents de la instal.lació de telecomunicacions, vigilància i control accessos. Documentació necessària de final d'obra i el funcionament correcte de la instal·lació i l'edifici, incloent: - Plànols ´´as built´´ degudament actualitzats. - Certificats d'homologació dels equips instal·lats. - Característiques tècniques dels equips i sistemes utilitzats. - Quadre resum per a l'usuari, degudament plastificat i comprensible. - Posta en marxa de la instal·lació, amb comprovacions i verificacions completes per garantir-ne el funcionament òptim. | 0 | 1
01.06.06.05 | 2 | PP2C-HPMR | u | Intercomunicador per a bany adaptat en compliment especificació CTE - DB SUA - SUA3 per avís d'usuari. Inclou els següents components: font d'alimentació, unitat central de senyalització acústic-luminós (UC-LP), mecanisme d'avis per polsador i per tirador (U-PBM), i mecanisme de reposició (U-RBM). Ambdós mecanismes amb led d'avís en curs i marc (M-420W). Kid de senyalització ref. KB-10F de Òptimus o equivalent. Inclou conexió elèctrica. Totalment instal·lat i verificat. | 0 | 5
TOTAL
|  | Obra | 01 | PressupostED SERVEIS MB
|  | Capítol | 06 | CONDICIONAMENT I INSTAL.LACIONS
|  | Subcapítol | 07 | TRANSPORT
01.06.07 | 1 | EL28N001 | u | Ascensor KONE MonoSpace 300 DX o equivalent, eléctric amb la maquinària en la part superior del forat, per a 8 persones (630 kg), velocitat 1 m/s, 3 parades, sistema de control colectiva en baixada, maniobra simple. Segons normativa EN81-20 i EB81-70:2003. Construcció forat: Forat en planta de dimensions lliures 1800x1900, alçada de fossar 1100mm, alçada de sobrecorregut 4000m. Components mecànics i maquinària: Maquinària sense engranatge, potència de la màquina 4 kW, corrent nominal de subministrament 11 A, corrent de subministrament en inici 14A, llum LED en forat d'ascensor incorporada, fusibles principals 10A, font d'alimentació maquinària 3x400/50 V/Hz, font d'alimentació de cabina 230/50 V/Hz. Font d'alimentació tipus TT/MSW-4N. Rozaderas en contrapes model SLG20. Cables de tracció per a la cabina i el contrapes en la quantitat i dimensions requerides d'acord a les normes de seguretat oficials. Canalitzacions d'electrificació en caneletes de plàstic. Cabina i portes: Dimensions de la cabina (WxDxH) 1100 x 1400 x 2200mm Dimensions de l'obertura de la porta (WxH) 900 x 2100mm Alçada d'obertura en brut (davantera / trasera) 2280 mm Fixació de la porta de replà mitjançant tacs d'expansió. 12-Railing 1, Drive 1 or 1 (LH), Panel L Tipus de pisadera de porta de cabina amb cobrejunts Tipus de pisadera de pis (davanter / traser) T; volada (0-120mm) Panell de manteniment i emergència TOP-X; pis superior -X. Armari situat en marc de porta. Acabat en acer inoxidable Asturias Satin (F). Millora del fluxe de persones: Obertura anticipada de la porta (ADO) Opcions d'accessibilitat i protecció d'usuari: Porta de cabina amb cortina fotoelèctrica Alarma C, a sobre de cabina Posicional cabina LCS segmentat Interruptor de parada d'emergència 0; 1 contacte Opcions de seguretat K EN81-58 E120 Llum ´´sense entrada´´ en la botonera de pis, sense enllumenat en botonera de pis (EN81-73) Anivellament: reanivellament exacte, automàtica, portes tancades (ACL B) Enllumenat d'emergència de la cabina: S, llum separada Llum de forat: CS, interruptor i fusible, cable estandar Ecoeficiència: No inclosa la atenuació de la llum de cabina. Llum de cabina: A, automàtica Resistència de frenada: R, resistència de frenada Modus d'espera en el panell de control per a sistema d'accionament i senyalització: SBM L, modus espera. Interior: Apariència visual d'acord a la colecció de disseny de cabines KONE número 11038, Brushed Steel Parets: Orientació panells en disposició vertical en les parets Parets de cabina en F Asturias Satin Embocadura en F Asturias satinat Sostres: Model i acabat: model CL80: enllumenat directa amb LED rodó. Acabat Asturias satinat, raspallat St.St. Paviment: Granet gris acabat SF42. Accesoris de cabina: Mirall: mirall de cristall, ample parcial/alçada, subministrament en una peça (PW/PH) Ample parcial del mirall en el costat C. Passamans: model HR53, acabat en acer inoxidable santinat Asturias Satin (F). Passamans en la paret B. Entornpeu amb acabat en acer inoxidable santinat Asturias satin (F) Portes de cabina i replans grup 1 - KONE MonoSpace 300 7.0 (22.2)-1 Portes: Model de porta: lateral cap a la dreta amb dues fulles Acabat en acer inoxidable satinat Asturias Satin (F). Panell 1.5 Pisadera amb perfil d'acer i tapajunts d'alumini. Interfaces d'usuari: Funcionament de cabina i elements de senyalització. Número de botoneres de cabina: 1 Senyalització de cabina KSS280 signalisation series Característiques: KSC266 superfície d'alçada complerta COP / FH alçada complerta / F Asturias Satin / LCD segmentat / Quadrat amb il.luminació de polsadors en blanc. Text de polsador tàctil (en relleu) i braille. Polsador verd per a planta principal. IP20 protection / Polsador de tancament de portes. Replans i elements de senyalització: Senyalització en planta KSS280 series Botonera de replans KSL280 / KSL284, en el marc de la porta, F Asturias Satin amb enllumenat de polsadors en blanc / Black / IP20 protection Indicadors: Altres dispositius de replà: posicional KSI286 / fletxes direccionals KSH280 (H3-MATERIALS AND DESIGN(LANDING ALLFLOORS)KSI286 / Policarbonat / 6-Posicional LCD segmentat / Senyalització de planta sobre marc de porta. Funcionalitat: automàtic. S'inclouen els següents aspectes: - Periode de garantia de 36 mensualitats - Materials complerts de conformitat amb lo indicat en les especificacions tècniques adjuntes a l'oferta - Fixa guies a l'estructura del forat segons dimensions i tipologia dels equips. les fixacions de guies aniran soldades a perfil metàl.lic i/o estructura metàl.lica, o bé fixades mitjançant tacs d'expansió a formigó. - Transport de materials a peu d'obra - Muntatge complert i ininterrumput (previ compliment dels 5 requisits d'obra) - Segellat dels fronts de portes mitjançant escuma expansiva - Ajustament, comprobacions, posada a punt i posada en marxa definitiva dels equips - Legalització des equips davant dels organismes administratius competents. | 0 | 1
TOTAL
|  | Obra | 01 | PressupostED SERVEIS MB
|  | Capítol | 06 | CONDICIONAMENT I INSTAL.LACIONS
|  | Subcapítol | 08 | PROTECCIO AL LLAMP
01.06.08 | 1 | PM93-N001 | u | Instal.lació de parallamps equipada amb un terminal del sistema INGESCO PDC (parallamps normalitzat) o equivalent. Inclou: - 1 parallamps normalitzat INGESCO PDC model 3.1 (UNE 21186, IEC 62561) - 1 peça d'adaptació 1 1/2´´ amb diàmetre 20mm conductor rodó - 1 pal 6m diàmetre 1 1/2´´ amb unió interior AC.GALV - 1 ancoratge placa 15cm diàmetre 1 1/2´´ (2 peces) - 24m de cable trenat de coure de secció 50mm2 (IEC 62561) - 5 tubs de protecció de 3m de longitud de PVC - 1 tub de protecció inferior 3m, incloses les fixacions - 1 sistema de presa a terra tipus INGESCO format per: electrodes (màxim 9 uts), pericó de registre amb pont de comprovació i maneguets per a connexió de les piques. | 0 | 1
01.06.08 | 2 | PM90-N001 | qu | Comptador de llamps instal·lat, model CDR-11 de INGESCO o equivalent | 0 | 1
01.06.08 | 3 | PM93-N010 | pa | Inspecció acreditada per ENAC, servei d'inspecció de les instal.lacions de protecció d'estructures, edificacions i zones obertes contra el llamp, realitzat per l'empresa QUIBAC SL (ENAC acreditada) o equivalent, segons criteris establerts per la UNE-EN ISO/IEC 17.020 i GCA-ENAC-EI | 0 | 1
01.06.08 | 4 | XPAA-NP16 | pa | Documentació final d'obra, taxes i visats corresponents de la instal.lació de protecció al llamp. Documentació necessària de final d'obra i el funcionament correcte de la instal·lació i l'edifici, incloent: - Plànols ´´as built´´ degudament actualitzats. - Certificats d'homologació dels equips instal·lats. - Característiques tècniques dels equips i sistemes utilitzats. - Quadre resum per a l'usuari, degudament plastificat i comprensible. - Posta en marxa de la instal·lació, amb comprovacions i verificacions completes per garantir-ne el funcionament òptim. | 0 | 1
TOTAL
|  | Obra | 01 | PressupostED SERVEIS MB
|  | Capítol | 06 | CONDICIONAMENT I INSTAL.LACIONS
|  | Subcapítol | 09 | FOTOVOLTAICA
01.06.09 | 1 | PGE5-N001 | u | Panell fotovoltaic monocristal·lí de la marca JA SOLAR model JAM72S30/MR de 555Wp i 144 cèl·lules o equivalent, amb marc d'aliatge d'alumini anoditzat i vidre temperat de 2.0 mm. Tecnologia monocristal·lina PERC multibarra de mitja cèl·lula. Panell amb 12 anys de garantia i garantia de potència al 84,8% als 25 anys. Tolerància positiva de Pmax entre 0 i 5W. Eficiència del mòdul: 21,5%. Potència de pic: 555W. Tensió màxima del sistema: 1500V. Tensió de màxima potència: 42,11 V. Tensió en circuit obert Voc: 50,02 V. Intensitat de màxima potència: 13,18 A. Intensitat de curtcircuit Isc: 14,07 A (tots els valors segons STC). Dimensions: 2.278 x 1.134 x 30 mm. Pes: 27,8 kg. Càrrega estàtica màxima frontal de 5.400 Pa i càrrega estàtica posterior de 2.400 Pa. Connectors QC 4.10-351 amb cable de 4 mm² i longitud de 1300 mm. Caixa de connexions IP68. Certificacions: IEC 61215 (fiabilitat del panell), IEC 61730 (seguretat del panell), ISO 9001 (gestió de qualitat), ISO 14001 (gestió ambiental) i CE. | 0 | 51
01.06.09 | 2 | PGE6-N001 | u | Suministre i muntatge de l'optimitzador: Optimitzador TS4-A-O de 1000V amb cable MC4 de 1,2 m, dissenyat per a mòduls amb una potència màxima de fins a 700W. | 0 | 19
01.06.09 | 3 | PGE2-N001 | u | Suministre i muntatge de l'inversor de connexió a xarxa GH 3MPPT 25KW 400V ADVANCED: Inversor de connexió a xarxa de la marca GREENHEISS, model GH-IT 25 3M ADVANCED trifàsic o equivalent. Potència nominal de 25 kW i potència màxima d'entrada de 37,5 kW. Disposa de 3 MPPT (Punts de Seguiment de Màxima Potència) amb 2 entrades per cada MPPT. Amb la part proporcional inclosa de cablejat..Tensió màxima d'entrada de 1100V i rang de tensió MPPT de 180-1000V. Corrents màxima per entrada de 16A i per MPPT de 32A. Eficiència del 98,8% i grau de protecció IP65. Dimensions de 473 x 659,4 x 240 mm i un pes de 35,5 kg. | 0 | 1
01.06.09 | 4 | PGE2-N002 | u | Suministre i muntatge del sistema de monitoratge 24H ADVANCE trifàsic amb trafos externs: Sistema de monitoratge de 24 hores ADVANCE de la marca GREENHEISS per a inversors trifàsics GH-IT o equivalent. Permet la funció de sistema antivertit i la monitorització en temps real de les instal·lacions fotovoltaiques. Inclou un medidor de mesura indirecta i un mòdul Wifi que permet la connexió al portal de monitoratge. Amb la part proporcional inclosa de cablejat. | 0 | 1
01.06.09 | 5 | PP44-N001 | m | Suministre i muntatge de cable UTP Cat 6 dissenyat per a la transmissió de dades d’alta velocitat en instal·lacions interiors, especialment adequat per connectar inversors solars fotovoltaics amb mesuradors d’energia. Inclou els connectors necessaris, protecció mitjançant canaleta o fixació adequada, i proves per garantir el correcte funcionament de la connexió. | 0 | 5.7
01.06.09 | 6 | PG3C-N001 | u | Suministre i muntatge de connector aeri MULTICONTACT MC4 4-6MM² femella: Connector MULTICONTACT MC4 femella per a la connexió ràpida, segura, estanca i hermètica de mòduls solars fotovoltaics. Compatible amb cable solar de 4-6 mm². | 0 | 8
01.06.09 | 7 | PG3C-N002 | u | Suministre i muntatge de connector aeri MULTICONTACT MC4 4-6MM² mascle: Connector MULTICONTACT MC4 mascle per a la connexió ràpida, segura, estanca i hermètica de mòduls solars fotovoltaics. Compatible amb cable solar de 4-6 mm². | 0 | 8
01.06.09 | 8 | PG04-N001 | u | Suministre i muntatge del quadre SOLVER STC6 de protecció de 6 strings 1000V 20A amb seccionador i protecció, o equivalent: Quadre SOLVER de protecció de strings per a instal·lacions fotovoltaiques de fins a 1000Vdc. Entrades de strings independents i sortides agrupades amb protecció de 6 strings amb bases portafusibles i fusibles de 10x38 de 20A gPV 1000Vdc en ambdós pols. Inclou seccionador de 1000Vdc 100A amb comandament directe i protector contra sobretensions transitòries de tipus 2 fins a 1000Vdc. Muntat en un armari de polièster de dimensions 600 x 500 x 230 mm amb porta opaca i grau de protecció IP66. Entrades amb premsaestopes M16 i sortides amb premsaestopes M25. Complet, muntat, cablejat, retolat i amb marcatge CE. Amb la part proporcional inclosa de cablejat. | 0 | 1
01.06.09 | 9 | PG33-N001 | m | Suministre i muntatge de cable solar unipolar H1Z2Z2-K 1X6MM negre (B.CORTE): Cable unipolar solar de 1x6 mm² de color negre, especialment dissenyat per a instal·lacions solars fotovoltaiques tant interiors com exteriors, industrials, agrícoles, fixes o mòbils (amb seguidors). Pot ser instal·lat en safates, conductes i equips. | 0 | 40
01.06.09 | 10 | PG33-N002 | m | Suministre i muntatge de cable solar unipolar H1Z2Z2-K 1X6MM vermell (B.CORTE): Cable unipolar solar de 1x6 mm² de color vermell, especialment dissenyat per a instal·lacions solars fotovoltaiques tant interiors com exteriors, industrials, agrícoles, fixes o mòbils (amb seguidors). Pot ser instal·lat en safates, conductes i equips. | 0 | 40
01.06.09 | 11 | PGG2-N001 | u | Suministre i muntatge de transformadors de corrent externs per a la mesura a en la instal·lació fotovoltaica. Els transformadors han de ser de tipus x/5A, sent x el calibre en amperes de l'IGA (Interruptor General Automàtic) del quadre general. | 0 | 3
01.06.09 | 12 | PGE6-NPA1 | u | Suministre i lloguer de grua per a instal·lació de panells fotovoltaics: Inclou el lloguer i ús d’una grua autopropulsada per a la càrrega, descàrrega i elevació de materials i equips fotovoltaics (panells solars, estructures, inversors, etc.) fins al punt de muntatge. Grua amb capacitat de càrrega i altura adequada per a cobertes o zones de difícil accés. El servei inclou un operador qualificat, assegurança d’ús i permisos necessaris per a treballs en espais públics, si s’escau. | 0 | 1
01.06.09 | 13 | XPAA-NPA2 | pa | Suministre i instal·lació de sistemes de certificació i verificació final: Inclou la inspecció tècnica de la instal·lació fotovoltaica per professionals certificats. Es realitzaran proves de rendiment, mesures d'aïllament, testos de funcionalitat d'inversors i sistemes de protecció, i certificació final per assegurar el compliment de la normativa vigent. Es lliurarà un informe tècnic detallat. | 0 | 1
01.06.09 | 14 | XPAA-NPA1 | pa | Suministre i col·locació de senyalització segons fitxa interpretació normativa 1.12 de SPEIS per instal·lacions fotovoltaiques. Inclou subministrament i instal·lació de la senyalització requerida per a complir amb la normativa vigent, amb plaques identificatives per a la connexió de l'inversor fotovoltaic, interruptors de tall, circuits elèctrics i altres elements necessaris. Els materials són d'alta qualitat, resistents a condicions ambientals adverses, amb informació clara i visible. Les plaques seran de PVC o alumini anoditzat de 1,5 mm de gruix, resistents a raigs UV i intempèrie, amb serigrafia o gravat làser de textos i símbols normalitzats. Les dimensions s’adaptaran a cada element específic (inversors, quadres, cables, etc.) i es fixaran amb adhesius industrials o cargols segons la superfície d’instal·lació. Inclou senyalització de presència de plaques fotovoltaiques, indicació d'interruptors de tall general AC/DC, advertiments de perill elèctric per alta tensió i identificació de components clau com inversor, energy meter i bateries. | 0 | 1
01.06.09 | 15 | XPAA-NP17 | pa | Documentació final d'obra, taxes i visats corresponents i els tràmits necessaris per la legalització de la instal.lació de generació elèctrica fotovoltaica. Documentació necessària per a la legalització i el funcionament correcte de la instal·lació i l'edifici, incloent: - Plànols ´´as built´´ degudament actualitzats. - Certificats d'homologació dels equips instal·lats. - Característiques tècniques dels equips i sistemes utilitzats. - Separata d'energia requerida per l'Ajuntament de Barcelona o altres organismes competents. - Quadre resum per a l'usuari, degudament plastificat i comprensible. - Posta en marxa de la instal·lació, amb comprovacions i verificacions completes per garantir-ne el funcionament òptim. | 0 | 1
TOTAL
|  | Obra | 01 | PressupostED SERVEIS MB
|  | Capítol | 06 | CONDICIONAMENT I INSTAL.LACIONS
|  | Subcapítol | 10 | PROTECCIO CONTRA INCENDIS
01.06.10 | 1 | PAV3-N001 | u | Exutori de lames en escala protegida, model VENTRA F HB de Tria Fire and Smoke Solutions o equivalent, mesures interiors 2000x1186mm, construit en lames d'alumini resistent a la corrosió, lames d'alumini doble i brida S4 sobre façana, actuador elèctric 24Vcc, marcat CE conforme a la norma UNE-EN 12101-2, amb accionament motoritzat. Sistema de control i línees elèctriques apart. Inclou instal.lació a 2,5m d'alçada i mitjans d'elevació, fixació de l'exutori al forat. Totalment instal.lat, connexionat a les xarxes elèctriques i de protecció contra incendis. Inclou posada en marxa, proves finals i emissions de certificats. | 0 | 1
01.06.10 | 2 | PG06-N001 | u | Quadre elèctric CBME / E / 5A - 1Z, obertura automàtica i tancament manual per detecció d'incendi. Ventilació diària manual i automàtica. Senyals òptics i acústics de l'estat del sistema. Sistema de bateries en cas de fallida de xarxa de 72h. Polsador de bombers en la tapa del quadre (situat en PB per accés accessible de bombers en cas d'incendi), montat superficial. | 0 | 1
01.06.10 | 3 | PG33-E47A | m | Cable amb conductor de coure de tensió assignada0,6/1 kV, de designació SZ1-K (AS+), construcció segons norma UNE 211025, bipolar, de secció 2x6 mm2, amb coberta del cable de poliolefines, classe de reacció al foc Cca-s1b, d1, a1 segons la norma UNE-EN 50575 amb baixa emissió fums, col·locat en canal o safata | 0 | 50
01.06.10 | 4 | PM11-N001 | u | Central Notifier Central Analògica ID3000 o equivalent. Central modular microprocessada analògica i algorítmica. La central disposa de 2 llaços ampliables fins a 8, mitjançant targetes d’ampliació de 2 llaços. Cada llaç controla fins a 198 punts identificables (99 detectors analògics i 99 mòduls). 4 circuits de sortida configurables i programables i 2 circuits d’entrada programables. Pantalla LCD gràfica (240x64 píxels) i teclat protegit amb clau per accedir a les funcions de control. Alimentació nominal de 230 Vac i una freqüència nominal de 50 Hz, consum nominal de 1,6 A i corrent en alarma de 3 A. Tensió de sortida de 26 a 28 Vcc i corrent màxima de sortida de 0,15 A. Sortida del llaç analògic amb tensió de 22,5 a 26,4 Vcc i capacitat de 0,5 A. Funciona en un rang de temperatura de -5 °C a 45 °C i suporta una humitat relativa del 5 % al 95 % sense condensació. Té un índex de protecció IP30, amb un pes aproximat de 14 kg sense bateries i unes dimensions de 500 mm d’amplada, 400 mm d’alçada i 153 mm de fons. Està certificada segons els estàndards 0786-CPD-20878 i EN 54 part 2 i 4 Connexions amb RS485 per a la integració amb sistemes externs o la connexió de repetidors remots. Inclou Tarjeta de comunicación RS485 Notifier (Ref. 020-479) Aquesta targeta opcional permet la integració de la central analògica ID3000 amb altres dispositius o sistemes remots utilitzant el protocol RS485. Dissenyada per assegurar una transmissió fiable i segura, incorpora un aïllament òptic que protegeix contra interferències i altres possibles anomalies elèctriques. Característiques i funcionalitats: Connexió amb repetidors remots: Aïllament òptic: Proporciona una barrera de seguretat entre els dispositius connectats, minimitzant els riscos per interferències elèctriques. Consistència i seguretat: Garanteix una comunicació robusta, fins i tot en entorns amb condicions difícils. Compacta i fàcil d'instal·lar: Es connecta directament a la central ID3000, ocupant un mínim d’espai dins del sistema. Dades tècniques: Consum de corrent: Aprox. 40 mA. Dimensions: 32 mm (Ample) x 117 mm (Alçada) x 25 mm (Fons). Pes: Aprox. 200 g. | 0 | 1
01.06.10 | 5 | PM15-N001 | u | Suministre i instal.lació de detector òptic de fums Notifier o equivalent. Inclou base per a col.locació. | 0 | 39
01.06.10 | 6 | PM15-N002 | u | Suministre i instal.lació de detector tèrmic termovelocimètric. Marca Notifier o equivalent. Inclou base per a col.locació | 0 | 6
01.06.10 | 7 | PM15-N003 | u | Suministre i instal.lació de detecció de fums per a conductes constituït per un sensor de fums òptic de tipus algorítmic segons norma UNE-EN 54-7, col·locat a l'interior d'una caixa metàl·lica proveïda de pilot d'alarma, ràcords amb premsaestopa per a l'entrada de cables, i tubs de presa de mostres per a inserir en el conducte, col·locat | 0 | 1
01.06.10 | 8 | PM20-N001 | u | Boca d'incendis equipada de 25 mm de diàmetre, BIE-25, formada per armari de xapa d'acer pintada i porta de xapa d'acer pintada, inclosa BIE (debanadora d'alimentació axial abatible,mànega de 20 m i llança ), per a col·locar encastada, inclòs part proporcional d' accessoris i tot el petit material auxiliar de connexió i muntatge. | 0 | 3
01.06.10 | 9 | PM32-DZ3K | u | Extintor manual de pols seca polivalent, de càrrega 6 kg, amb pressió incorporada, pintat, amb armari muntat superficialment. Inclou armari per a extintor. | 0 | 6
01.06.10 | 10 | PM32-DZ3N | u | Extintor manual de diòxid de carboni, de càrrega 5 kg, amb pressió incorporada, pintat, amb armari muntat superficialment | 0 | 1
01.06.10 | 11 | PM32-N001 | u | Extintor manual de pols seca polivalent, de càrrega 6 kg, amb pressió incorporada, pintat, amb armari muntat superficialment. Inclou armari per a extintor, en caixa d'intemperie | 0 | 2
01.06.10 | 12 | PM32-N002 | u | Extintor manual de diòxid de carboni, de càrrega 5 kg, amb pressió incorporada, pintat, en caixa d'intempèrie | 0 | 1
01.06.10 | 13 | PM18-N001 | u | Suministrament i instal.lació de sirena amb flash interior Notifier o equivalent. Inclou carcassa | 0 | 4
01.06.10 | 14 | PM18-N002 | u | Suministre i instal.lació de sirena amb flash interior Notifier o equivalent. Inclou carcassa | 0 | 1
01.06.10 | 15 | PM17-N001 | u | Polsador d'alarma interior Notifier o equivalent per a instal·lació contra incendis analògica, accionament manual per trencament d'element fràgil, direccionable, segons norma UNE-EN 54-11, per a muntar superficialment | 0 | 4
01.06.10 | 16 | PM17-N002 | u | Polsador d'alarma Notifier o equivalent, per a instal·lació contra incendis analògica, accionament manual per trencament d'element fràgil, direccionable, grau de protecció IP-67, segons norma UNE-EN 54-11, per a muntar superficialment a la intempèrie | 0 | 1
01.06.10 | 17 | PG32-N001 | u | Subministrament, muntatge i connexió de cable resistent al foc Bobina de 100 metres de cable resistent al foc 2x1,5mm² RF. Cable de manguera de parell trenat i apantallat, de color vermell i coure polit flexible, classe 1, amb secció de 2x1,5mm². Pantalla amb cinta d'alumini/polièster i drenatge de coure estanyat de 0,5mm². Inclou subministrament, instal·lació i connexió completa, garantint el compliment de les normatives de seguretat vigents. Ideal per a sistemes de detecció i alarma d'incendis en instal·lacions professionals. | 0 | 10
01.06.10 | 18 | PB91-N001 | u | Senyal indicativa de la ubicació d'equips d'extinció d'incendis (extintors,polsadors, BIEs), normalitzada amb pictograma blanc sobre fons vermell, de forma rectangular o quadrada, costat major 29 cm, per ser vista fins 12 m de distància, fixada i amb el desmuntatge inclòs | 0 | 18
01.06.10 | 19 | PF20-N001 | m | Tubs d'acer galvanitzat de 63 mm de diàmetre nominal, aptes per a sistemes de protecció contra incendis, amb acabat conforme a la normativa UNE EN 10255 o equivalent, incloent el tall, roscat i preparació dels trams per a la seva correcta instal·lació. La instal·lació inclou tots els accessoris necessaris, com colzes, tes, reduccions, brides de connexió amb les seves respectives juntes i cargols, així com vàlvules de seccionament i retenció segons les necessitats del disseny. Es proveiran suports metàl·lics i abraçadores adequades per garantir la fixació i l’alineació dels tubs, considerant l’absorció de vibracions si fos necessari. El muntatge inclourà l’execució d’unions mitjançant roscat o soldadura, segons les especificacions tècniques. A més, es duran a terme les proves hidràuliques corresponents per garantir l’estanqueïtat i la resistència del sistema, complint amb els estàndards de pressió requerits (mínim 12 bar), deixant el sistema completament certificat i operatiu. | 0 | 58
01.06.10 | 20 | PF20-N002 | m | Tubs d'acer galvanitzat de 90 mm de diàmetre nominal, aptes per a sistemes de protecció contra incendis, amb acabat conforme a la normativa UNE EN 10255 o equivalent, incloent el tall, roscat i preparació dels trams per a la seva correcta instal·lació. La instal·lació inclou tots els accessoris necessaris, com colzes, tes, reduccions, brides de connexió amb les seves respectives juntes i cargols, així com vàlvules de seccionament i retenció segons les necessitats del disseny. Es proveiran suports metàl·lics i abraçadores adequades per garantir la fixació i l’alineació dels tubs, considerant l’absorció de vibracions si fos necessari. El muntatge inclourà l’execució d’unions mitjançant roscat o soldadura, segons les especificacions tècniques. A més, es duran a terme les proves hidràuliques corresponents per garantir l’estanqueïtat i la resistència del sistema, complint amb els estàndards de pressió requerits (mínim 12 bar), deixant el sistema completament certificat i operatiu. | 0 | 15
01.06.10 | 21 | XPAA-NPA9 | pa | Partida alçada de cobrament íntegre per a l'execució de la posada en marxa del sistema de protecció contra incendis (PCI), incloent les proves, ajustos i verificacions necessàries per garantir el correcte funcionament de tots els components del sistema instal·lat. A més, s’elaborarà la documentació tècnica As-Built, que reflectirà amb precisió l’estat final de la instal·lació, assegurant que compleix amb les especificacions i normatives vigents. Inclou: Revisió completa del sistema instal·lat: Inspecció de la xarxa de tubs, accessoris, BIEs i vàlvules per assegurar que compleixen les especificacions tècniques. Comprovació de la instal·lació elèctrica i la connexió dels detectors, polsadors, sirenes i altres dispositius a la central. Proves funcionals: Verificació del funcionament correcte de la central de control i els llaços associats. Activació de detectors, polsadors i alarmes per assegurar que totes les zones responen adequadament. Simulació d'escenaris d'alarma i extinció per comprovar la coordinació del sistema. Prova hidràulica de la xarxa: Proves de pressió per validar l’estanquitat i la resistència de la xarxa de canonades (segons normativa). Comprovació de la pressió de servei a les BIEs. Elaboració de documentació As-Built: Dibuixos actualitzats del sistema instal·lat, incloent la xarxa de canonades, els dispositius de detecció i extinció, i les connexions elèctriques. Adaptació dels plànols originals per reflectir canvis durant la instal·lació. Generació de llistats de components i equips instal·lats. Formació bàsica al personal: Explicació del funcionament del sistema, incloent la central, els extintors, les BIEs i els procediments d’evacuació. Resposta a dubtes i lliurament d'instruccions bàsiques d'operació. Documentació tècnica final: Lliurament d’informes finals amb els resultats de les proves, el certificat de la instal·lació i els manuals d’ús i manteniment. | 0 | 1
01.06.10 | 22 | XPAA-NP10 | pa | Realització del manteniment preventiu i correctiu durant el primer any d'operació del sistema de protecció contra incendis (PCI), incloent la xarxa de canonades, Bocas d'Incendi Equipades (BIEs), detectors, extintors, central de control, sirenes, polsadors i altres elements instal·lats. Aquest servei garanteix el correcte funcionament del sistema i el compliment de les normatives vigents, assegurant la seguretat i operativitat del conjunt. Inclou: Revisió i inspecció visual i funcional dels sistemes: Verificació de la central de control i dels llaços connectats (detectors, polsadors, sirenes). Inspecció de les BIEs, incloent-hi la seva accessibilitat, integritat física i funcionalitat (vàlvules, mànegues, llançadores). Comprovació dels extintors instal·lats i el seu estat de càrrega, pressió i ubicació. Proves de funcionament: Activació de detectors de fum, calor i polsadors manuals per validar la resposta de la central. Simulació d'alertes per comprovar l'operativitat de sirenes i senyals lluminosos. Proves hidràuliques de la xarxa de tubs i de les BIEs per assegurar la pressió i l'estanquitat. Manteniment preventiu: Neteja i ajust dels detectors i equips electrònics. Revisió de vàlvules, juntes i unions a la xarxa hidràulica. Lubricació i ajust dels components mecànics de les BIEs i extintors. Reparacions menors: Substitució de juntes, racords o components amb desgast detectat durant les inspeccions. Informe tècnic: Documentació de l'estat general del sistema i de les accions realitzades, amb recomanacions per optimitzar el seu funcionament. manteniment. | 0 | 1
TOTAL
|  | Obra | 01 | PressupostED SERVEIS MB
|  | Capítol | 06 | CONDICIONAMENT I INSTAL.LACIONS
|  | Subcapítol | 11 | IRVE
01.06.11 | 1 | PCARRE1 | ut | Subministrament i instal·lació de punt de càrrega vehicles elèctrics turismes (Pedestal + eNEXT PARK M-2Schuko). -eNext Park M-2Schuko (V27255): Caixa de recàrrega de V.E, envoltant ABS/PC, 2 preses Schuko Monofàsica (230 V, 32A, potència de 3,7kW + 3,7kW) Display LCD, indicador Lluminós de 3 estats de càrrega, mesurador MID Classe 1, Licitació 6A-32A Lector RFID Mifare, OCPP1.6 JSON, i Connexió Ethernet, Mòdem 4G Opcional, Telegestionable per Smart Charging AC i per Solució DLM Local -Pedestal eNext Park (V.41S12) Pedestal per a caixa de recàrrega de V.E eNext, envoltant ABS/PC, Dimensions de 373x1500x150 | 0 | 3
01.06.11 | 2 | PG4H-AJR0 | u | Protector per a sobretensions transitòries, tetrapolar (3P+N), de 40kA d'intensitat màxima transitòria, de 4 mòduls DIN de 18 mm d'amplària, col·locat | 0 | 6
01.06.11 | 3 | PDK2-VL6V | u | Pericó de registre de fàbrica de maó de 60x60x100 cm, per a instal·lacions de serveis, amb parets de 15 cm de gruix de maó calat de 290x140x100 mm, arrebossada i lliscada interiorment amb morter de ciment amb una proporció en volum 1:8, sobre solera maó calat de 100 mm de gruix i reblert lateral amb terra de la mateixa excavació | 0 | 3
01.06.11 | 4 | PDK1-W8EA | u | Bastiment quadrat i tapa quadrat de fosa dúctil per a pericó de serveis, recolzada, pas lliure de 600x600 mm i classe C250 segons norma UNE-EN 124, col·locada amb morter per a ram de paleta | 0 | 3
01.06.11 | 5 | XPAA-NP19 | pa | Documentació final d'obra, taxes i visats corresponents i els tràmits necessaris per la legalització de la IRVE. Documentació necessària per a la legalització i el funcionament correcte de la instal·lació i l'edifici, incloent: - Plànols ´´as built´´ degudament actualitzats. - Certificats d'homologació dels equips instal·lats. - Característiques tècniques dels equips i sistemes utilitzats. - Separata d'energia requerida per l'Ajuntament de Barcelona o altres organismes competents. - Quadre resum per a l'usuari, degudament plastificat i comprensible. - Posta en marxa de la instal·lació, amb comprovacions i verificacions completes per garantir-ne el funcionament òptim. | 0 | 1
TOTAL
|  | Obra | 01 | PressupostED SERVEIS MB
|  | Capítol | 06 | CONDICIONAMENT I INSTAL.LACIONS
|  | Subcapítol | 12 | AIGÜES GRISES
01.06.12 | 1 | PDE1-N001 | u | Equip de reciclatge d'aigües grises sistema Aquaserve 1000 de Saltoki o equivalent, format per 3 diposits Rothagua RB 700 litres 1060x660x1395 estret, conjunt d'accessoris p/conex aquaserve 2000-4000, grup de pressió Nass 2speed duo u5-150/5 1x230V. Inclou posada en marxa del grup pressió variador 1 o 2 bombes, i col.lector d'aspiració de 2 bombes inox 11/2-1. Totalment instal.lat i en perfecte funcionament. | 0 | 1
01.06.12 | 2 | XPAA-NP18 | pa | Documentació final d'obra, taxes i visats corresponents de la instal.lació d'aigües grises. Documentació necessària de final d'obra i el funcionament correcte de la instal·lació i l'edifici, incloent: - Plànols ´´as built´´ degudament actualitzats. - Certificats d'homologació dels equips instal·lats. - Característiques tècniques dels equips i sistemes utilitzats. - Quadre resum per a l'usuari, degudament plastificat i comprensible. - Posta en marxa de la instal·lació, amb comprovacions i verificacions completes per garantir-ne el funcionament òptim. | 0 | 1
TOTAL
|  | Obra | 01 | PressupostED SERVEIS MB
|  | Capítol | 06 | CONDICIONAMENT I INSTAL.LACIONS
|  | Subcapítol | 13 | POLISPAST
01.06.13 | 1 | PLV0-X001 | u | Polispast elèctric de cadena Planeta Pitch, tipus PF-10-S1-1000-8/2-M5 (2m) de VINCA o equivalent, capacitat 1000kg, velocitat d'elevació 8/2 m/min, alçada d'elevació 4m, suspensió amb argolla curta per a pern màxim 50mm, grup ISO (FEM) M5 (2m), alçada de la instal.lació (C) 405mm, reeving 1/1, dimensions de la cadena d'elevació 7,2x21mm, acabat EN 818-7-T / DAT / galvanitzat, pes de la cadena 1,13 kg/m, ganxo de càrrega estandard obertura 34mm, tensió de funcionament 3PH / 400V /50Hz, potència 1,5 Kw, corrent nominal 4A, Cicle de treball ED 65%, operacions per hora c/h 360, amb caixa per a cadena fins a l'alçada màxima elevació (4m), sense comandament penjant, amb interruptor de fi de carrera mecànic superior i inferior fins a una alçada màxima d'elevació de 17m, amb control electrònic i funció d'inici i parada progressiva, monitoratge tèrmic. Circuit de control intern 10 VDC. Classe de protecció de la carcassa IP 66. Protecció contra sobrecàrrega amb embrague mecànic antilliscant (situat darrera del frè). Monitoratge de sobrecàrrega electrònic, ajustat de fàbrica a aroximadament 110-115% SWL. Inclou topall enbridable per a polipast ALA=101-300: - Topall per a biga d'ample màxim 300. - Topall de cautxú i accessoris de fixació - Ample ajustable de 100-300mm de l'ala - 2 uts, una per a cada extrem de la biga Inclou electrificació: - longitud de nau 9,10m - Tipus d'electrificació: línia blindada de 4 pols. - Inclou carro presacorrents per a l'alimentació de 1 polipast - Model: 63 A Inclou el muntatge i la posada en marxa. - muntatge inclós en obra - transport inclós - grua auxiliar per a la descàrrega i posicionat inclosa - mitjans d'elevació auxiliars inclosos | 0 | 1
01.06.13 | 2 | P442-DFZ0 | kg | Acer S275JR segons UNE-EN 10025-2, per a bigues formades per peça simple, en perfils laminats en calent sèrie IPN, IPE, HEB, HEA, HEM i UPN, treballat a taller i amb una capa d'imprimació antioxidant, col·locat a l'obra amb soldadura i cargols | 0 | 346.09
01.06.13 | 3 | P4BK-3HV0 | kg | Armadura passiva de reforç AP500 S per a l'armadura de reforç en zones localitzades, en barres de diàmetre fins a 16 mm, d'acer en barres corrugades B500S de límit elàstic >= 500 N/mm2 | 0 | 1.264
TOTAL
|  | Obra | 01 | PressupostED SERVEIS MB
|  | Capítol | 07 | EQUIPAMENT
|  | Subcapítol | 01 | VESTIDORS
01.07.01 | 1 | EQ9GX001 | u | Subministrament i col.locació en ubicació indicada en projecte de mòdul de guixeta de 1800 mm d'alçada, 500 mm d'amplada i 500 mm de fons, amb dues portes en forma de L, construïda en pannells fenólics HPL, amb portes de 13 mm de gruix, amb cantells polits. Model MV-TFL-02 de INBECA o equivalent. Alçada de porta 130cm. Fabricades en panell compacte de resines fenòliques, material hidròfug i antibacterià, amb acabat de color a dues cares. Divisòria, laterals, sobre i prestatges de 10mm de gruix. S'inclouen potes regulables en alçada, pany de resbalon, candau amb combinació, placa numerada, fons perforat per a ventilació, de 4 mm de gruix, sòcol inferior per amagar potes. Fixat mecànicament a la paret i als mòduls laterals. Reacció al foc: B-s1 d0 (local risc especial) | 0 | 174
01.07.01 | 2 | EQ9GX011 | u | Subministrament i col.locació en ubicació indicada en projecte de banc per a vestidors, model BF-08 de INBECA o equivalent, de dimensions, de 1000mm de longitud, 630mm d'amplada i 1750mm d'alçada, seient amb respatller, prestatge per a ubicació de calçat, altell per a emmagatzemar bossa d'esport i suport per a col.locació de penjarobes, fabricat en compacte de resines fenòliques amb acabat de color a dues cares de 13mm de gruix, fixat sobre yba estructura d'acer inoxidable tubular de 30x30mm. Material utilitzat amb propietats hidròfugues i antibacterianes. S'inclou penjadors d'acer inoxidable AISI-304. Reacció al foc: B-s1 d0 (local risc especial) | 0 | 25
01.07.01 | 3 | EQ9GX013 | u | Subministrament i col.locació en ubicació indicada en projecte de banc per a vestidors, model BF-07 de INBECA o equivalent, de dimensions, de 1000mm de longitud, 320mm d'amplada i 1750mm d'alçada, seient amb respatller, prestatge per a ubicació de calçat, altell per a emmagatzemar bossa d'esport i suport per a col.locació de penjarobes, fabricat en compacte de resines fenòliques amb acabat de color a dues cares de 13mm de gruix, fixat sobre estructura d'acer inoxidable tubular de 30x30mm. Material utilitzat amb propietats hidròfugues i antibacterianes. S'inclou penjadors d'acer inoxidable AISI-304. Reacció al foc: B-s1 d0 (local risc especial) | 0 | 2
TOTAL
|  | Obra | 01 | PressupostED SERVEIS MB
|  | Capítol | 07 | EQUIPAMENT
|  | Subcapítol | 02 | MOBILIARI OFICINES
01.07.02 | 1 | EQ72X001 | u | Subministrament i col.locació en ubicació indicada en projecte de taula d'oficina, amb estructura metàl.lica i sobre de fusta amb melamina, de dimensions 160x80cm, alçada taula 74,50cm. Metall pintat a l'epoxi i secat al forn, color negre. | 0 | 13
01.07.02 | 2 | EQ72X010 | u | Subministrament i col.locació en ubicació indicada en projecte de taula sala reunions, amb estructura metàl.lica i sobre de fusta amb melamina, de dimensions 320x100cm, alçada taula 74,50cm. Metall pintat a l'epoxi i secat al forn, color negre. | 0 | 1
01.07.02 | 3 | EQ72X002 | u | Subministrament i col.locació en ubicació indicada en projecte de cadira de treball d'oficina, ergonòmica amb rodes, amb respatller i recolzabraços, 5 rodes. | 0 | 13
01.07.02 | 4 | EQ72X003 | u | Subministrament i col.locació en ubicació indicada en projecte de cadira de confident, amb respatller i recolzabraços. | 0 | 39
01.07.02 | 5 | EQ72X007 | u | Subministrament i col.locació en ubicació indicada en projecte de taula de reunions interna, de forma rodona, amb estructura metàl.lica i sobre de fusta amb melamina, de dimensions 120cm de diàmetre, alçada taula 74,50cm. Metall pintat a l'epoxi i secat al forn, color negre. | 0 | 1
01.07.02 | 6 | EQ72X008 | u | Subministrament i col.locació en ubicació indicada en projecte de calaixera d'oficina tipus buc metàl.lic, de dimensions 52x52x30, estructura monoblock soldada, tractament anticorrosiu, pany de seguretat amb sistema antivolcament, 3 calaixos sobre guies metàl.liques lliscants, safata interna de xapa d'acer color negre, amb rodes inferiors. | 0 | 4
01.07.02 | 7 | EQ72X009 | u | Subministrament i col.locació en ubicació indicada en projecte de prestatgeria d'oficina, de dimensions 80x159x44, feta amb taulers de malamina, amb 4 prestatges i 11 diferents configuracions, prestatges de 19mm, amb trasera de 19mm. | 0 | 5
TOTAL
|  | Obra | 01 | PressupostED SERVEIS MB
|  | Capítol | 07 | EQUIPAMENT
|  | Subcapítol | 03 | MOBILIARI TALLER
01.07.03 | 1 | EQ78X001 | u | Subministrament i col.locació en ubicació indicada en projecte d'armari metàlic eines, amb estructura d'acer en planxa conformada, de dimensions 110x50cm, 200cm alçada. Metall pintat a l'epoxi i secat al forn, color negre. | 0 | 12
TOTAL
|  | Obra | 01 | PressupostED SERVEIS MB
|  | Capítol | 07 | EQUIPAMENT
|  | Subcapítol | 04 | SALES ESBARJO
01.07.04 | 1 | PQ76-7OIS | u | Mòdul estàndard per a moble de cuina baix, de 600x600 mm i 700 mm d'alçària, amb 4 calaixos d'aglomerat amb melamina, preu mitjà, sobre peus regulables de PVC, amb tiradors, ferratge i sòcol, col·locat recolzat a terra i fixat a la paret | 0 | 2
01.07.04 | 2 | PQ76-7OID | u | Mòdul estàndard per a moble de cuina baix, de 600x600 mm i 700 mm d'alçària, amb porta d'aglomerat amb melamina, preu mitjà, sobre peus regulables de PVC, amb tiradors, ferratge i sòcol, col·locat recolzat a terra i fixat a la paret | 0 | 8
01.07.04 | 3 | PQ75-7NX3 | u | Mòdul d'eixugaplats per a moble de cuina alt, de 600x330 mm i 700 mm d'alçària, d'aglomerat amb melamina, preu mitjà, amb tiradors, ferratges i regleta, col·locat fixat a la paret | 0 | 2
01.07.04 | 4 | PQ75-7NX6 | u | Mòdul estàndard per a moble de cuina alt, de 600x330 mm i 700 mm d'alçària, d'aglomerat amb melamina, preu mitjà, amb tiradors, ferratges i regleta, col·locat fixat a la paret | 0 | 9
01.07.04 | 5 | PQ76-7OIA | u | Mòdul d'aigüera per a moble de cuina baix, de 600x600 mm i 700 mm d'alçària, amb porta d'aglomerat amb melamina, preu mitjà, sobre peus regulables de PVC, amb tiradors, ferratge i sòcol, col·locat recolzat a terra i fixat a la paret | 0 | 2
01.07.04 | 6 | EQ72X004 | u | Subministrament i col.locació en ubicació indicada en projecte de taula per a menjador col.lectiu, amb estructura metàl.lica i sobre de tauler compacte HPL, de dimensions 60x80cm, alçada taula 74,50cm. Metall pintat a l'epoxi i secat al forn, color negre. | 0 | 23
01.07.04 | 7 | EQ72X005 | u | Subministrament i col.locació en ubicació indicada en projecte de cadira per a menjador, apilable, amb respatller, model formiga, amb potes de metall cromat. | 0 | 46
01.07.04 | 8 | EQ72X006 | u | Subministrament i col.locació en ubicació indicada en projecte de tamburet per a barra de menjador, amb respatller, amb potes metàl.liques cromades i seient. | 0 | 6
01.07.04 | 9 | PQ81-X001 | u | Subministrament i col.locació en ubicació indicada en projecte de frigorífic sense congelador de 350 litres de capacitat, acabat inox. | 0 | 2
01.07.04 | 10 | PQ81-X002 | u | Subministrament i col.locació en ubicació indicada en projecte de microones, acabat inox. | 0 | 3
01.07.04 | 11 | PQ54-N001 | m2 | Taulell d'agrlomerat de quars tipus Silestone o equivalent, cara polida i abrillantada, de 20 mm de gruix, preu superior, de 150 a 300 cm de llargària, col·locat sobre suport mural i encastat al parament. Color a escollir per la DF, igual a frontal. | 0 | 1.68
01.07.04 | 12 | PQ54-N002 | m2 | Taulell/barra d'aglomerat de quars tipus Silestone o equivalent, cara polida i abrillantada, de 20 mm de gruix, preu superior, de 150 a 350 cm de llargària, col·locat sobre pp de potes de metall pintat a l'epoxi i secat al forn, color negre, i encastat en parament. Inclou sòcol frontal. Color a escollir per la DF, igual a frontal. | 0 | 1.8
01.07.04 | 13 | PQ52-6569 | m2 | Taulell de tauler de fusta de 40mm de partícules post format amb tauler de partícules de fusta hidrofugades recobert amb laminat d'alta pressió, acabat llís, de 40mm de gruix, reacció al foc B-s2, d0, treballat al taller. Color a escollir per la DF. | 0 | 2.19
01.07.04 | 14 | PQ52-N002 | m2 | Taulell per a barra amb tauler de fusta de 40mm de partícules post format amb tauler de partícules de fusta hidrofugades recobert amb laminat d'alta pressió, acabat llís, de 40mm de gruix, reacció al foc B-s2, d0, treballat al taller. Color a escollir per la DF. Inclou pp de potes de metall pintat a l'epoxi i secat al forn, color negre. | 0 | 1.4
TOTAL
|  | Obra | 01 | PressupostED SERVEIS MB
|  | Capítol | 07 | EQUIPAMENT
|  | Subcapítol | 05 | ALTRES
01.07.05 | 1 | PAV8-N001 | m2 | Estor de teixit ignífug opac de poliester i recobriment de PVC de 1.5 a 2.2 m d'amplària i 2 m d'alçària, amb sistema d'accionament amb cadeneta i guia d'alumini, col·locada amb fixacions mecàniques, inclou ancoratges mecànics de fixació a suport | 0 | 52.48
TOTAL
|  | Obra | 01 | PressupostED SERVEIS MB
|  | Capítol | 08 | URBANITZACIO
|  | Subcapítol | 01 | TREBALLS PREVIS, DESMONTATGES I ENDERROCS
01.08.01 | 1 | P214W-FEMF | m | Tall en paviment de mescla bituminosa de 10 cm de fondària com a mínim amb màquina tallajunts amb disc de diamant per a paviment, per a delimitar la zona a demolir | 0 | 90.38
01.08.01 | 2 | P2146-NJ5L | m2 | Demolició de paviment de mescla bituminosa de fins a 20 cm de gruix, d'amplària més de 2 m amb retroexcavadora amb martell trencador i càrrega sobre camió amb mitjans mecànics | 0 | 1291.23
01.08.01 | 3 | P2217-55T1 | m3 | Excavació per a rebaix en terreny compacte (SPT 20-50), realitzada amb pala excavadora i càrrega directa sobre camió | 0 | 120.576
01.08.01 | 4 | P214R-8GX1 | m2 | Demolició de mur de fàbrica de peces de qualsevol tipus (blocs de formigó, maons, peces prefabricades de morter...) presses amb morter, amb retroexcavadora i càrrega de runes sobre camió. | 0 | 4.2
01.08.01 | 5 | P21Q2-NGXU | u | Retirada de pilona, enderroc de daus de formigó, i càrrega manual i mecànica de l'equipament i la runa sobre camió o contenidor | 0 | 2
01.08.01 | 6 | P21B0-HBQS | u | Desmuntatge per a substitució de placa de senyalització vertical muntada sobre suport de peu o sobre paraments verticals, superfície fins a 0,5 m2, a una alçària de 3 m com a màxim amb mitjans manuals i càrrega manual de runa sobre camió o contenidor | 0 | 2
01.08.01 | 7 | P21B0-HBQX | u | Arrencada de pal per a senyal amb mitjans manuals i càrrega manual de runa sobre camió o contenidor | 0 | 1
01.08.01 | 8 | P1D1-HA2O | m3 | Protecció d'equipament fix, no fràgil ni obra d'art amb vel de polietilè de 250 µm de gruix, Paper de bombolles, en rotlle, adherida amb cinta adhesiva plàstica per a làmines de polietilè, protecció de post de fusta, inclòs desmuntatge | 0 | 2.5
01.08.01 | 9 | P2145-4RS0 | m2 | Arrencada de reixa metàl·lica amb mitjans manuals i càrrega manual sobre camió o contenidor | 0 | 340
01.08.01 | 10 | PB21-NUJL | m | Retirada de barrera de formigó simple, prefabricada, amb perfil tipus New Jersey, inclòs transport fins a acopi indicat per la propietat | 0 | 12
TOTAL
|  | Obra | 01 | PressupostED SERVEIS MB
|  | Capítol | 08 | URBANITZACIO
|  | Subcapítol | 02 | FERMS I PAVIMENTACIÓ
|  | Sub-subcapitol | 01 | PAVIMENT VORERA
01.08.02.01 | 1 | P2217-55T1 | m3 | Excavació per a rebaix en terreny compacte (SPT 20-50), realitzada amb pala excavadora i càrrega directa sobre camió | 0 | 22.117
01.08.02.01 | 2 | P9F1-4XEJ | m2 | Paviment de llambordins de formigó de forma irregular amb cares rectes, color vermell, de gruix 10 cm, preu superior, col·locats amb morter de ciment 1:4 | 0 | 105.32
01.08.02.01 | 3 | P930-IQJR | m3 | Base per a paviment de formigó d'ús no estructural HNE-15/B/20 de resistència a compressió 15 N/mm2, consistència tova i grandària màxima del granulat 20 mm, abocat des de camió amb estesa i piconatge manual, acabat reglejat | 0 | 23.17
01.08.02.01 | 4 | P92A-DX8I | m3 | Subbase de tot-u artificial procedent de granulats reciclats de formigó, amb estesa i piconatge del material al 98% del PM | 0 | 21.064
TOTAL
|  | Obra | 01 | PressupostED SERVEIS MB
|  | Capítol | 08 | URBANITZACIO
|  | Subcapítol | 02 | FERMS I PAVIMENTACIÓ
|  | Sub-subcapitol | 02 | ENCINTAT VORERA
01.08.02.02 | 1 | P976-X001 | m | Rigola de 20 cm d'amplària de peça doble capa de formigó color blanc, de 20x20x8 cm, per a rigoles, col·locades sobre base de formigó d'ús no estructural i rejuntades amb beurada de ciment | 0 | 77.46
01.08.02.02 | 2 | P930-IQJR | m3 | Base per a paviment de formigó d'ús no estructural HNE-15/B/20 de resistència a compressió 15 N/mm2, consistència tova i grandària màxima del granulat 20 mm, abocat des de camió amb estesa i piconatge manual, acabat reglejat | 0 | 17.041
01.08.02.02 | 3 | P92A-DX8I | m3 | Subbase de tot-u artificial procedent de granulats reciclats de formigó, amb estesa i piconatge del material al 98% del PM | 0 | 15.492
01.08.02.02 | 4 | P2217-55T1 | m3 | Excavació per a rebaix en terreny compacte (SPT 20-50), realitzada amb pala excavadora i càrrega directa sobre camió | 0 | 16.267
TOTAL
|  | Obra | 01 | PressupostED SERVEIS MB
|  | Capítol | 08 | URBANITZACIO
|  | Subcapítol | 02 | FERMS I PAVIMENTACIÓ
|  | Sub-subcapitol | 03 | PAVIMENT ASFÀLTIC
01.08.02.03 | 1 | P2217-55T1 | m3 | Excavació per a rebaix en terreny compacte (SPT 20-50), realitzada amb pala excavadora i càrrega directa sobre camió | 0 | 124.135
01.08.02.03 | 2 | P92A-DX8I | m3 | Subbase de tot-u artificial procedent de granulats reciclats de formigó, amb estesa i piconatge del material al 98% del PM | 0 | 112.85
01.08.02.03 | 3 | P930-IQJR | m3 | Base per a paviment de formigó d'ús no estructural HNE-15/B/20 de resistència a compressió 15 N/mm2, consistència tova i grandària màxima del granulat 20 mm, abocat des de camió amb estesa i piconatge manual, acabat reglejat | 0 | 124.135
01.08.02.03 | 4 | P9L1-E97S | m2 | Reg d'adherència amb emulsió bituminosa catiònica tipus C60B3/B2 ADH, amb dotació 1 kg/m2 | 0 | 564.25
01.08.02.03 | 5 | P9L1-E980 | m2 | Reg d'imprimació amb emulsió bituminosa catiònica tipus C60BF4 IMP, amb dotació 1 kg/m2 | 0 | 564.25
01.08.02.03 | 6 | P9H5-X001 | t | Paviment de mescla bituminosa contínua en calent tipus AC 16 surf D 60/70 S, amb betum asfàltic de penetració, de granulometria semidensa per a capa de trànsit i granulat granític, estesa i compactada | 0 | 67.71
01.08.02.03 | 7 | P9H5-X002 | t | Paviment de mescla bituminosa contínua en calent tipus AC 22 base S 60/70, amb betum asfàltic de penetració, de granulometria semidensa per a capa intermèdia i granulat granític, estesa i compactada | 0 | 94.794
TOTAL
|  | Obra | 01 | PressupostED SERVEIS MB
|  | Capítol | 08 | URBANITZACIO
|  | Subcapítol | 02 | FERMS I PAVIMENTACIÓ
|  | Sub-subcapitol | 04 | VORADES PREFABRICADES
01.08.02.04 | 1 | P2217-55T1 | m3 | Excavació per a rebaix en terreny compacte (SPT 20-50), realitzada amb pala excavadora i càrrega directa sobre camió | 0 | 5.142
01.08.02.04 | 2 | P930-IQJR | m3 | Base per a paviment de formigó d'ús no estructural HNE-15/B/20 de resistència a compressió 15 N/mm2, consistència tova i grandària màxima del granulat 20 mm, abocat des de camió amb estesa i piconatge manual, acabat reglejat | 0 | 5.589
01.08.02.04 | 3 | P976-X001 | m | Rigola de 20 cm d'amplària de peça doble capa de formigó color blanc, de 20x20x8 cm, per a rigoles, col·locades sobre base de formigó d'ús no estructural i rejuntades amb beurada de ciment | 0 | 55.89
01.08.02.04 | 4 | P967-EA6F | m | Peça recta de formigó per a vorades model T5, doble capa, amb secció normalitzada de calçada C2 30x22 cm, segons UNE 127340, de classe climàtica B, classe resistent a l'abrasió H i classe resistent a flexió U (R-6 MPa) segons UNE-EN 1340, col·locada sobre base de formigó no estructural HNE-15/P/40 de 25 a 30 cm d'alçària, i rejuntat amb morter per a ram de paleta | 0 | 55.89
01.08.02.04 | 5 | P992-IREC | m | Escocell de vorera tipus jardí, format amb peces de 100x20x8 cm i pes de 39 kg/ml, ref. BOJ820 de GLS Prefabricados o equivalent, rejuntades, amb morter i col·locat sobre base de formigó d'ús no estructural HNE-15/P/40 | 0 | 56.95
TOTAL
|  | Obra | 01 | PressupostED SERVEIS MB
|  | Capítol | 08 | URBANITZACIO
|  | Subcapítol | 02 | FERMS I PAVIMENTACIÓ
|  | Sub-subcapitol | 05 | SENYALITZACIÓ
01.08.02.05 | 1 | PBA3-DXJ9 | m | Pintat sobre paviment de marca vial longitudinal contínua per a ús permanent i retrorreflectant en sec, amb humitat i amb pluja, tipus P-RR, de 10 cm d'amplària, amb plàstic d'aplicació en fred de dos components de color blanc i microesferes de vidre, aplicada mecànicament mitjançant polvorització | 0 | 153.2
01.08.02.05 | 2 | PBA2-FIHV | m2 | Pintat sobre paviment de marca vial superficial per a ús permanent i retrorreflectant en sec, amb humitat i amb pluja, tipus P-RR, amb pintura acrílica de color blanc i microesferes de vidre, aplicada amb màquina d'accionament manual | 0 | 21.02
01.08.02.05 | 3 | PBZB-X001 | u | Equip de senyalització horitzontal i marques vials en horari laborable diürn, inclòs senyalització dels treballs | 0 | 1
01.08.02.05 | 4 | PBBB-DVKD | u | Placa informativa per a senyals de trànsit d'acer galvanitzat i pintat, de 60x60 cm, acabada amb làmina retrorreflectora classe RA1, fixada mecànicament | 0 | 5
01.08.02.05 | 5 | PBBB-N001 | u | Placa informativa per a senyals de trànsit d'acer galvanitzat i pintat, de 30x60 cm, acabada amb làmina retrorreflectora classe RA1, fixada mecànicament | 0 | 3
01.08.02.05 | 6 | PBBM-4IMH | m | Suport rectangular de tub d'acer galvanitzat de 80x40x2 mm, col·locat a terra formigonat | 0 | 5
01.08.02.05 | 7 | P45G0-MEII | m3 | Formigonament de dau de recolzament amb formigó per armar HA - 30 / B / 10 / XC4 + XS1 amb una quantitat de ciment de 300 kg/m3 i relació aigua ciment =< 0.5 i abocat manualment | 0 | 0.875
TOTAL
|  | Obra | 01 | PressupostED SERVEIS MB
|  | Capítol | 08 | URBANITZACIO
|  | Subcapítol | 03 | MOBILIARI URBÀ I EQUIPAMENT
01.08.03 | 1 | FQ21PN01 | u | Paperera de 70 l de capacitat d'acer galvanitzat i pintat a l'epoxi al forn, formada per cubeta abatible i suports laterals de tub de 40 mm de diàmetre, col·locada amb fixacions mecàniques. | 0 | 1
01.08.03 | 2 | PAB1-N001 | u | Porta exterior de grans dimensions d'accés a la deixalleria, amb dues parts practicables, porta de grans dimensions pel pas de vehicles i porta per a vianants. Porta de grans dimensions de 3,00x2,25m (ample x alçada), batent. Porta de petites dimensions de 0,80x2,25m per a pas peatonal, batent. Perfils HEB-100 d'acer S275JR, com a suport de les dues fulles, encastats en paviment. Inclou fonamentació dels perfils, amb dau de fonamentació 50x50x80cm en pilar intermig, i fonamenatció en sabata veina, amb doble platabanda 200x200x10mm amb 4 espàrrecs d10 encastats en fonamentació. Fulles amb estructura tubular d'acer galvanitzat, amb perfils THC-50.6 i plementeria amb malla electrosoldada 50x50mm, segons plànol de detall. Inclou maneta, pany i frontises. Inclou angular/galze fixat a prefabricat de façana, per tancament de fulla peatonal. Inclou també pintat, amb imprimació prèvia fosfatant i 2 acabat amb esmalt sintètic. | 0 | 1
TOTAL
|  | Obra | 01 | PressupostED SERVEIS MB
|  | Capítol | 08 | URBANITZACIO
|  | Subcapítol | 04 | JARDINERIA I REG
|  | Sub-subcapitol | 01 | ARBRAT NOVA IMPLANTACIÓ
01.08.04.01 | 1 | P2217-55T3 | m3 | Excavació per a rebaix en capa de terra vegetal, realitzada amb pala excavadora i càrrega directa sobre camió | 0 | 6.5
01.08.04.01 | 2 | FR3P8602 | m3 | Sorra de riu rentada de granulometria 0.1 a 0.5 mm, subministrada a granel i escampada amb retroexcavadora petita i mitjans manuals, tot segons Plec de Prescripcions Tècniques per al disseny, l'execució i la recepció d'espais verds de PiJBIM de l'Ajuntament de Barcelona. | 0 | 1
01.08.04.01 | 3 | F923SN10 | m3 | Subbase de Ul de perdiu , grandària màxima de 3a 7 mm, amb estesa i piconatge del material, tot segons Plec de Prescripcions Tècniques per al disseny, l'execució i la recepció d'espais verds de PiJBIM de l'Ajuntament de Barcelona. | 0 | 1
01.08.04.01 | 4 | F923SJ10 | m3 | Subbase de grava de granulat reciclat formigó-ceràmica, grandària màxima de 40 a 70 mm, amb estesa i piconatge del material, tot segons Plec de Prescripcions Tècniques per al disseny, l'execució i la recepció d'espais verds de PiJBIM de l'Ajuntament de Barcelona. | 0 | 1
01.08.04.01 | 5 | FD5A12NN | m | Tub d'aireació d'abres amb tub ranurat de PE de D=110 mm, tot segons Plec de Prescripcions Tècniques per al disseny, l'execució i la recepció d'espais verds de PiJBIM de l'Ajuntament de Barcelona. | 0 | 5
01.08.04.01 | 6 | G7BCPN01 | m2 | Làmina separadora antiarrels formada per feltre de polipropilè de més de 70 g/m2, col·locada sense adherir, inclosos cavalcaments i retalls, tot segons Plec de Prescripcions Tècniques per al disseny, l'execució i la recepció d'espais verds de PiJBIM de l'Ajuntament de Barcelona. | 0 | 25
01.08.04.01 | 7 | FR3P2112 | m3 | Terra vegetal de jardineria de categoria alta, amb una conductivitat elèctrica menor de 0,8 dS/m, segons NTJ 07A, subministrada a granel i escampada amb retroexcavadora petita i mitjans manuals, tot segons Plec de Prescripcions Tècniques per al disseny, l'execució i la recepció d'espais verds de PiJBIM de l'Ajuntament de Barcelona. | 0 | 5
01.08.04.01 | 8 | FR45163B | u | Subministrament de Quercus ilex de perímetre de 18 a 20 cm, en contenidor de 50 l | 0 | 5
01.08.04.01 | 9 | FRZ22C23 | u | Aspratge doble d'arbre mitjançant 2 rolls de fusta de pi tractada en autoclau de secció circular, de 12 cm de diàmetre i 2,5 m de llargària, clavat al fons del forat de plantació 30 cm, i amb 2 abraçadores regulables de goma o cautxú, tot segons Plec de Prescripcions Tècniques per al disseny, l'execució i la recepció d'espais verds de PiJBIM de l'Ajuntament de Barcelona. | 0 | 5
01.08.04.01 | 10 | FR614453 | u | Plantació d'arbre planifoli amb pa de terra o contenidor, de 25 a 35 cm de perímetre de tronc a 1 m d'alçària (a partir del coll de l'arrel), excavació de clot de plantació de 100x100x80 cm amb mitjans manuals, en un pendent inferior al 35 %, reblert del clot amb substitució parcial del 30% de terra de l'excavació per terra de jardineria, primer reg i càrrega de les terres sobrants a camió, tot segons Plec de Prescripcions Tècniques per al disseny, l'execució i la recepció d'espais verds de PiJBIM de l'Ajuntament de Barcelona. | 0 | 5
TOTAL
|  | Obra | 01 | PressupostED SERVEIS MB
|  | Capítol | 08 | URBANITZACIO
|  | Subcapítol | 04 | JARDINERIA I REG
|  | Sub-subcapitol | 02 | PARTERRES
01.08.04.02 | 1 | P2217-55T3 | m3 | Excavació per a rebaix en capa de terra vegetal, realitzada amb pala excavadora i càrrega directa sobre camió | 0 | 11.215
01.08.04.02 | 2 | F923SJ10 | m3 | Subbase de grava de granulat reciclat formigó-ceràmica, grandària màxima de 40 a 70 mm, amb estesa i piconatge del material, tot segons Plec de Prescripcions Tècniques per al disseny, l'execució i la recepció d'espais verds de PiJBIM de l'Ajuntament de Barcelona. | 0 | 2.243
01.08.04.02 | 3 | F923SN10 | m3 | Subbase de Ul de perdiu , grandària màxima de 3a 7 mm, amb estesa i piconatge del material, tot segons Plec de Prescripcions Tècniques per al disseny, l'execució i la recepció d'espais verds de PiJBIM de l'Ajuntament de Barcelona. | 0 | 2.243
01.08.04.02 | 4 | FR3P8602 | m3 | Sorra de riu rentada de granulometria 0.1 a 0.5 mm, subministrada a granel i escampada amb retroexcavadora petita i mitjans manuals, tot segons Plec de Prescripcions Tècniques per al disseny, l'execució i la recepció d'espais verds de PiJBIM de l'Ajuntament de Barcelona. | 0 | 2.243
01.08.04.02 | 5 | FR3P2112 | m3 | Terra vegetal de jardineria de categoria alta, amb una conductivitat elèctrica menor de 0,8 dS/m, segons NTJ 07A, subministrada a granel i escampada amb retroexcavadora petita i mitjans manuals, tot segons Plec de Prescripcions Tècniques per al disseny, l'execució i la recepció d'espais verds de PiJBIM de l'Ajuntament de Barcelona. | 0 | 11.215
01.08.04.02 | 6 | G7BCPN01 | m2 | Làmina separadora antiarrels formada per feltre de polipropilè de més de 70 g/m2, col·locada sense adherir, inclosos cavalcaments i retalls, tot segons Plec de Prescripcions Tècniques per al disseny, l'execució i la recepció d'espais verds de PiJBIM de l'Ajuntament de Barcelona. | 0 | 27.43
01.08.04.02 | 7 | GR4H3446 | u | Subministrament de Rosmarinus officinalis d'alçària de 40 a 60 cm, en contenidor de 3 l | 0 | 72
01.08.04.02 | 8 | FR4EE251 | u | Subministrament de Lavandula angustifolia en contenidor de 3 l | 0 | 72
01.08.04.02 | 9 | FR662338 | u | Plantació d'arbust o arbre de petit format en contenidor de 3 a 5 l, excavació de clot de plantació de 40x40x30 cm amb mitjans manuals, en un pendent inferior al 35 %, reblert del clot amb substitució total de terra de l'excavació per sorra rentada i compost (70%-30%), primer reg i càrrega de les terres sobrants a camió, tot segons Plec de Prescripcions Tècniques per al disseny, l'execució i la recepció d'espais verds de PiJBIM de l'Ajuntament de Barcelona. | 0 | 144
01.08.04.02 | 10 | PRZ0-905A | u | Aspratge doble d'arbre mitjançant 2 rolls de fusta de pi tractada en autoclau de secció circular, de 12 cm de diàmetre i 2,5 m de llargària, clavat al fons del forat de plantació 30 cm, i amb 2 abraçadores regulables de goma o cautxú | 0 | 6
01.08.04.02 | 11 | FR3SN001 | m2 | Acabat superficial amb grava de color beig, de 25-40 mm, subministrada a granel i escampada amb retroexcavadora petita i mitjans manuals | 0 | 27.43
01.08.04.02 | 12 | FB3MX001 | m | Subministrament i muntatge de tancament provisional per parterres amb marc tubular de malla soldada plana de 1,2m d'alçada, amb fixació dels panells amb coll antivandàlic, amb malles de 100x250mm, fils verticals i horitzontals de 3mm de diàmetre, (33 fils verticals i 4 fils horitzontals per unitat de malla), amb tubs verticals de 42x1,25mm de diàmetre i tus horitzontals de 25x1,25mm de diàmetre, amb tractament pregalvanitzat, inclou taps pels muntants verticals. Col·locat amb fixacions mecàniques sobre estructura i soldadura a la xapa als parterres que tinguin aquest encintat. Tot inclòs, completament col·locat, inclosa retirada prèvia aprovació de Parcs i Jardins. | 0 | 55.89
TOTAL
|  | Obra | 01 | PressupostED SERVEIS MB
|  | Capítol | 08 | URBANITZACIO
|  | Subcapítol | 04 | JARDINERIA I REG
|  | Sub-subcapitol | 03 | XARXA DE REG
|  | Titol 5 | 01 | OBRA CIVIL
01.08.04.03.01 | 1 | P221C-DYZN | m3 | Excavació de rasa de fins a 1 m d'amplària i fins a 2 m de fondària, en terreny compacte, amb retroexcavadora i càrrega mecànica del material excavat | 0 | 33.552
01.08.04.03.01 | 2 | P2241-52SO | m2 | Repàs i piconatge de sòl de rasa d'amplària màxima 0,6 m, amb compactació del 90% PM | 0 | 51.44
01.08.04.03.01 | 3 | P2255-DPIR | m3 | Rebliment i piconatge de rasa d'amplària fins a 0,6 m, amb sauló garbellat, en tongades de gruix de més de 25 i fins a 50 cm, utilitzant picó vibrant de combustible | 0 | 18.194
01.08.04.03.01 | 4 | P312-I4O5 | m3 | Formigonament de rases i pous, amb formigó en massa HM - 20 / B / 20 / X0 amb una quantitat de ciment de 200 kg/m3 i relació aigua ciment =< 0.6, abocat des de camió | 0 | 12.319
01.08.04.03.01 | 5 | PDG5-HA2I | m | Banda contínua de plàstic de color de 30 cm d'amplària, col·locada al llarg de la rasa a 20 cm per sobre de la canalització | 0 | 106.2
01.08.04.03.01 | 6 | PG2N-EUGK | m | Tub corbable corrugat de polietilè, de doble capa, llisa la interior i corrugada l'exterior, de 90 mm de diàmetre nominal, aïllant i no propagador de la flama, resistència a l'impacte de 20 J, resistència a compressió de 450 N, muntat com a canalització soterrada | 0 | 64.5
01.08.04.03.01 | 7 | PG2N-EUGJ | m | Tub corbable corrugat de polietilè, de doble capa, llisa la interior i corrugada l'exterior, de 75 mm de diàmetre nominal, aïllant i no propagador de la flama, resistència a l'impacte de 20 J, resistència a compressió de 450 N, muntat com a canalització soterrada | 0 | 41.7
01.08.04.03.01 | 8 | PDK2-NT30 | u | Pericó de registre de fàbrica de maó de 100x40x60 cm, model de companyia d'aigües, amb parets de 15 cm de gruix de maó calat de 290x140x100 mm, arrebossada i lliscada interiorment amb morter mixt amb una proporció en volum 1:0,5:4, sobre solera formigó de 20 cm de gruix i reblert lateral amb terra de la mateixa excavació. Inclou tubs passamurs de 160 mm de diàmetre, bastiment i tapa metàl·lica homologada per PiJ amb tirador ocultable, 2 vàlvules d'esfera, vàlvula de retenció, filtre i comptador de 2''. Totalment instal.lat, connectat i provat. | 0 | 1
01.08.04.03.01 | 9 | PDK2-NT04 | u | Pericó quadrat per a by pass sectorial reg degoteig arbrat/parterres de 60 x 60 x 60 cm, amb parets de 14 cm de guix de mao calat de 10 x 14 x 29 cm arrebossades per dins amb morter de ciment 1:2:10 elaborat a l'obra amb formigonera de 165l, sobre base de formigó, amb bastiment i tapa homologada per PiJ per a pericó de serveis de fosa grisa de 620x620x50 mm i de 52 kg de pes, col·locat amb morter mixt 1:2:10, elaborat a l'obra amb formigonera de 165 l. amb amb passatubs per a xarxa primària de pvc de 160 mm i per a xarxa secundària de 90 mm connectant pericó i escosell arbre. amb by pass format per: electrovalvula de rosca femella d'1'' dn, amb alimentacio del rele a 24v a.c., per a pressions entre 1 i 10 bar, per a cabals entre 0,50 i 34,0 m3/h, amb regulador de cabal, amb cos i tapa de pvc, possibilitat d'apertura manual actuant sobre el rele, purgat intern, amb dos colzes de llautó roscat mascel-femella de 1´´, amb 2 t de llautó roscat femella de 1´´ i amb dos enllaços mixtes de llautó de 1´´, amb 3 vàlvules de ràcord pla roscat de 1´´, amb filtre de 300 micres i reductor de pressió de 10 -0,8 atm. tots els elements connectats entre ells formant by pass d'acord amb plànols de detalls i connectat el conjunt a la xarxa primària i a la xarxa secundària corresponent i connexions elèctriques de l'electrovàlvula a la xarxa de control totalment instal.lat, connectat i provat d'acord amb plànols de detall i prescripcions tècniques de parcs i jardins de barcelona. | 0 | 4
01.08.04.03.01 | 10 | PDK2-NT06 | u | Pericó quadrat per a rentat de la instal·lació de 60 x 60 x 60 cm, amb parets de 14 cm de guix de mao calat de 10 x 14 x 29 cm arrebossades per dins amb morter de ciment 1:2:10 elaborat a l'obra amb formigonera de 165l, sobre base de formigó, amb bastiment i tapa per a pericó de serveis homologada per PiJ de fosa grisa de 500x500 mm i classe c250, col·locat amb morter mixt 1:2:10, elaborat a l'obra amb formigonera de 165 l. amb amb passatubs per a xarxa secundària de 90 mm connectant pericó i parterre amb 1 clau de tancament amb racord pla 1 1/2'', i vàlvula de descàrrega automàtica 1 '', totalment colocat i connexionat a clavegueram o drenatge. | 0 | 3
01.08.04.03.01 | 11 | GDK2-N040 | u | Pericó quadrat per a canalització de serveis de 60 x 60 x 60 cm, amb parets de 15 cm de guix de totxana, interior del pericó enfosquit amb morter tipus 1:3, amb fons de 20 cm de graves per al drenatge, inclou bastiment i tapa quadrada homologada, de fosa dúctil, recolzada, pas lliure de 600x600 mm i classe B125 segons norma UNE-EN 124, col·locat amb morter | 0 | 6
TOTAL
|  | Obra | 01 | PressupostED SERVEIS MB
|  | Capítol | 08 | URBANITZACIO
|  | Subcapítol | 04 | JARDINERIA I REG
|  | Sub-subcapitol | 03 | XARXA DE REG
|  | Titol 5 | 02 | EQUIPAMENTS
01.08.04.03.02 | 1 | PFB4-DW48 | m | Tub de polietilè de designació PE 40, de 40 mm de diàmetre nominal, de 10 bar de pressió nominal, sèrie SDR 7,4, UNE-EN 12201-2, connectat a pressió, amb grau de dificultat mig, utilitzant accessoris de plàstic, i col·locat al fons de la rasa | 0 | 64.5
01.08.04.03.02 | 2 | PFB4-DW3L | m | Tub de polietilè de designació PE 40, de 32 mm de diàmetre nominal, de 10 bar de pressió nominal, sèrie SDR 7,4, UNE-EN 12201-2, connectat a pressiói col·locat al fons de la rasa | 0 | 41.7
01.08.04.03.02 | 3 | PJS6-9EEV | m | Canonada de tub per a reg per degoteig de 16 mm de diàmetre, amb degoters autocompensats integrats cada 33 cm, instal·lada soterrada 10 cm, amb l'obertura i el tancament de la rasa inclosos | 0 | 122.5
01.08.04.03.02 | 4 | PJS0-9EFE | u | Anella per a reg per degoteig amb tub de 16 mm de diàmetre, amb degoters autocompensats integrats cada 33 cm, amb marcatge identificatiu d'aigua no potable, amb un diàmetre de l'anella de 100 cm, amb el tub introduït dins d'un tub corrugat perforat de 50 mm de diàmetre, soterrada 10 cm, amb l'obertura i el tancament de la rasa inclosos | 0 | 5
01.08.04.03.02 | 5 | PJM3-8FU0 | u | Comptador d'aigua electrònic per a aigua freda, classe metrològica C, calibre nominal 20 mm, cabal nominal 2,5 m3/h, pressió nominal 10 bar, amb 2 connectors del tipus RJ11 al frontal, amb unions roscades, apte per a muntar en posició horitzontal o vertical, connectat a una bateria o a un ramal | 0 | 1
01.08.04.03.02 | 6 | PN85-I6ME | u | Vàlvula de retenció de doble clapeta, amb cos de ferro colat i clapeta, eix i ressort d'acer inoxidable, DN 32 mm, PN 16 atm. Material auxiliar per a instal·lacions de lampisteria. Totalment muntada i connexionada. B) Inclou: Replanteig. Col·locació. Connexió a la xarxa de distribució. Comprovació del seu correcte funcionament. C) Criteri d'amidament de projecte: Nombre d'unitats previstes, segons documentació gràfica de Projecte. D) Criteri de mesura d'obra: Es mesurarà el nombre d'unitats realment executades segons especificacions de Projecte. | 0 | 6
01.08.04.03.02 | 7 | PEUC-51AT | u | Purgador automàtic d'aire, de llautó, per flotador, de posició vertical i vàlvula d'obturació incorporada, amb rosca de 3/4´´ de diàmetre, roscat | 0 | 1
01.08.04.03.02 | 8 | P002-000B | u | Vàlvula limitadora de pressió de llautó, de 1 1/4 '' DN 50 mm de diàmetre, pressió màxima d'entrada de 25 bar i pressió de sortida regulable entre 1 i 6 bar, temperatura màxima de 80°C, amb ràcords.. Manòmetre amb bany de glicerina i diàmetre d'esfera de 100 mm, amb presa vertical, per a muntatge roscat de 1/4´´, escala de pressió de 0 a 10 bar. Material auxiliar per a instal·lacions de lampisteria. Totalment muntada i connexionada. B) Inclou: Replanteig. Col·locació. Connexió a la xarxa de distribució. Comprovació del seu correcte funcionament. C) Criteri d'amidament de projecte: Nombre d'unitats previstes, segons documentació gràfica de Projecte. D) Criteri de mesura d'obra: Es mesurarà el nombre d'unitats realment executades segons especificacions de Projecte. | 0 | 6
01.08.04.03.02 | 9 | PN71-ND48 | u | Punt d'injecció per neteja i desinfecció pel control de legionel·la en la xarxa d'aigua, amb vàlvula 3/4´´ i collarí d'esfera, col·locada en pericó, connexions i tots els elements necessaris | 0 | 1
01.08.04.03.02 | 10 | PJMA-NAH5 | u | Manòmetre d'esfera, tipo molla tubular, amb vàlvula d'aïllament i purga, muntat a la tuberia i provat | 0 | 1
01.08.04.03.02 | 11 | PJSO-N2M4 | u | Programador de reg amb alimentació a 24 V, sistema de programació per teclat via radio/bluetooth, preu alt, per a un nombre màxim d'1 estacions, muntat superficialment, connectat als aparells de control, als elements gobernats, programat i comprovat | 0 | 1
TOTAL
|  | Obra | 01 | PressupostED SERVEIS MB
|  | Capítol | 08 | URBANITZACIO
|  | Subcapítol | 05 | XARXES I SERVEIS URBANS
|  | Sub-subcapitol | 01 | MOVIMENT TERRES
01.08.05.01 | 1 | P221C-DYZN | m3 | Excavació de rasa de fins a 1 m d'amplària i fins a 2 m de fondària, en terreny compacte, amb retroexcavadora i càrrega mecànica del material excavat | 0 | 138.783
TOTAL
|  | Obra | 01 | PressupostED SERVEIS MB
|  | Capítol | 08 | URBANITZACIO
|  | Subcapítol | 05 | XARXES I SERVEIS URBANS
|  | Sub-subcapitol | 02 | DRENATGE I CLAVEGUERAM
|  | Titol 5 | 01 | DESMUNTATGES I ENDERROCS
01.08.05.02.01 | 1 | P21GM-FIDD | m | Enderroc col·lector soterrat existent sanejament i elements drenatje superficials, embornals, reixes, etc. Consistent en: - Excavació necessaria. - Cegat conductes sanejament. - Reblert de formigò pobre. Amb totes les tasques, mitjans auxiliars i materials necessaris per completar la unitat, amb trasllat de runa a l'abocador. | 0 | 64.32
01.08.05.02.01 | 2 | PD01-PV9S | ut | Demolició de pericó, imbornal o qualsevol altre obra de fàbrica de maó o formigó, de dimensions fins a 1 m3, corresponent per a instal·lacions soterrades, per al seu registre, funcionament, etc... amb martell trencador i càrrega manual i/o mecànica de runa sobre camió. | 0 | 6
TOTAL
|  | Obra | 01 | PressupostED SERVEIS MB
|  | Capítol | 08 | URBANITZACIO
|  | Subcapítol | 05 | XARXES I SERVEIS URBANS
|  | Sub-subcapitol | 02 | DRENATGE I CLAVEGUERAM
|  | Titol 5 | 02 | NOVA EXECUCIÓ
01.08.05.02.02 | 1 | P2217-55T1 | m3 | Excavació per a rebaix en terreny compacte (SPT 20-50), realitzada amb pala excavadora i càrrega directa sobre camió | 0 | 15.97
01.08.05.02.02 | 2 | P221C-DYZN | m3 | Excavació de rasa de fins a 1 m d'amplària i fins a 2 m de fondària, en terreny compacte, amb retroexcavadora i càrrega mecànica del material excavat | 0 | 53.218
01.08.05.02.02 | 3 | P2258-W6B5 | m3 | Terraplenat i piconatge en rases i pous amb terres adequades, en tongades de fins a 25 cm, amb una compactació del 95% del PM, amb picó vibrant elèctric i minicarregadora de combustible | 0 | 41.595
01.08.05.02.02 | 4 | P2241-52SO | m2 | Repàs i piconatge de sòl de rasa d'amplària màxima 0,6 m, amb compactació del 90% PM | 0 | 65.652
01.08.05.02.02 | 5 | PD01-5CHG | u | Pou circular de registre de diàmetre 100 cm, de 3,5 m de fondària, amb solera amb mitja canya de formigó d'ús no estructural HNE-20/B/20 de resistència a compressió 20 N/mm2, consistència tova i grandària màxima del granulat 20 mm, de 15 cm de gruix mínim i de planta 1.2x1,2 m per a tub de diàmetre 40 cm, paret per a pou circular de diàmetre 100 cm, de gruix 14 cm de maó calat, arrebossada i lliscada per dins amb morter mixt 1:0,5:4 bastiment quadrat aparent i tapa circular de fosa dúctil per a pou de registre, abatible, pas lliure de 700 mm de diàmetre i classe D400 segons norma UNE-EN 124 i graó per a pou de registre | 0 | 7
01.08.05.02.02 | 6 | PDK2-VL6V | u | Pericó de registre de fàbrica de maó de 60x60x100 cm, per a instal·lacions de serveis, amb parets de 15 cm de gruix de maó calat de 290x140x100 mm, arrebossada i lliscada interiorment amb morter de ciment amb una proporció en volum 1:8, sobre solera maó calat de 100 mm de gruix i reblert lateral amb terra de la mateixa excavació | 0 | 2
01.08.05.02.02 | 7 | PDK2-NL6F | u | Pericó de registre de fàbrica de maó de 40x40x100 cm, per a instal·lacions de serveis, amb parets de 15 cm de gruix de maó calat de 290x140x100 mm, arrebossada i lliscada interiorment amb morter mixt amb una proporció en volum 1:0,5:4, sobre solera formigó de 20 cm de gruix i reblert lateral amb terra de la mateixa excavació | 0 | 2
01.08.05.02.02 | 8 | PD55-E3NL | u | Caixa per a embornal de 70x30x85 cm, amb parets de 10 cm de gruix sobre solera de 10 cm de formigó en massa HM - 20 / B / 20 / X0 amb una quantitat de ciment de 200 kg/m3 i relació aigua ciment =< 0.6 | 0 | 2
01.08.05.02.02 | 9 | PFA8-DV5D | m | Tub de PVC de 160 mm de diàmetre nominal exterior, de 10 bar de pressió nominal, encolat, segons la norma UNE-EN 1452-2, amb grau de dificultat mitjà i col·locat al fons de la rasa | 0 | 56.97
01.08.05.02.02 | 10 | PFA8-DV76 | m | Tub de PVC de 200 mm de diàmetre nominal exterior, de 16 bar de pressió nominal, unió elàstica amb anella elastomèrica d'estanquitat, segons la norma UNE-EN 1452-2, amb grau de dificultat mitjà i col·locat al fons de la rasa | 0 | 52.45
01.08.05.02.02 | 11 | PDK1-DXA5 | u | Bastiment quadrat i tapa quadrat de fosa dúctil per a pericó de serveis, recolzada, pas lliure de 400x400 mm i classe C250 segons norma UNE-EN 124, col·locada amb morter per a ram de paleta | 0 | 2
01.08.05.02.02 | 12 | PDK1-W8EA | u | Bastiment quadrat i tapa quadrat de fosa dúctil per a pericó de serveis, recolzada, pas lliure de 600x600 mm i classe C250 segons norma UNE-EN 124, col·locada amb morter per a ram de paleta | 0 | 2
01.08.05.02.02 | 13 | PD50-4816 | u | Bastiment i reixa de fosa dúctil, abatible i amb tanca, per a embornal, de 755x300x40 mm classe C250 segons norma UNE-EN 124 i 12 dm2 de superfície d'absorció col·locat amb morter | 0 | 2
TOTAL
|  | Obra | 01 | PressupostED SERVEIS MB
|  | Capítol | 08 | URBANITZACIO
|  | Subcapítol | 05 | XARXES I SERVEIS URBANS
|  | Sub-subcapitol | 03 | AIGUA POTABLE
01.08.05.03 | 1 | P2241-52SO | m2 | Repàs i piconatge de sòl de rasa d'amplària màxima 0,6 m, amb compactació del 90% PM | 0 | 27.216
01.08.05.03 | 2 | PFB3-DVYW | m | Tub de polietilè de designació PE 100, diàmetre nominal DN 40, pressió nominal PN 10 (SDR 17), subministrat en rotlle, fabricació segons norma UNE-EN 12201-2, inclosa la part proporcional d'accessoris d'unió per compressió mecànica, de material plàstic, col·locat al fons de la rasa, sense afectació per presència de serveis en la rasa, sense presència d'estrebada, amb grau de dificultat mitjà | 0 | 45.36
01.08.05.03 | 3 | P2253-5477 | m3 | Reblert de rasa o pou amb sorres de material reciclat mixt, en tongades de 25 cm com a màxim | 0 | 0.907
01.08.05.03 | 4 | P2258-W6B5 | m3 | Terraplenat i piconatge en rases i pous amb terres adequades, en tongades de fins a 25 cm, amb una compactació del 95% del PM, amb picó vibrant elèctric i minicarregadora de combustible | 0 | 0.054
01.08.05.03 | 5 | PDG5-HA2I | m | Banda contínua de plàstic de color de 30 cm d'amplària, col·locada al llarg de la rasa a 20 cm per sobre de la canalització | 0 | 45.36
01.08.05.03 | 6 | PN85-4IPP | u | Vàlvula de retenció de clapeta, amb rosca, d'1´´ de diàmetre nominal, de 16 bar de pressió nominal, cos de llautó, clapeta de llautó i tancament de seient metàl·lic, muntada en pericó de canalització soterrada | 0 | 1
01.08.05.03 | 7 | PDK2-NL6F | u | Pericó de registre de fàbrica de maó de 40x40x100 cm, per a instal·lacions de serveis, amb parets de 15 cm de gruix de maó calat de 290x140x100 mm, arrebossada i lliscada interiorment amb morter mixt amb una proporció en volum 1:0,5:4, sobre solera formigó de 20 cm de gruix i reblert lateral amb terra de la mateixa excavació | 0 | 1
01.08.05.03 | 8 | PDK1-DXA5 | u | Bastiment quadrat i tapa quadrat de fosa dúctil per a pericó de serveis, recolzada, pas lliure de 400x400 mm i classe C250 segons norma UNE-EN 124, col·locada amb morter per a ram de paleta | 0 | 1
TOTAL
|  | Obra | 01 | PressupostED SERVEIS MB
|  | Capítol | 08 | URBANITZACIO
|  | Subcapítol | 05 | XARXES I SERVEIS URBANS
|  | Sub-subcapitol | 04 | ELECTRICITAT
01.08.05.04 | 1 | P2241-52SO | m2 | Repàs i piconatge de sòl de rasa d'amplària màxima 0,6 m, amb compactació del 90% PM | 0 | 27.588
01.08.05.04 | 2 | PG2N-EUGK | m | Tub corbable corrugat de polietilè, de doble capa, llisa la interior i corrugada l'exterior, de 90 mm de diàmetre nominal, aïllant i no propagador de la flama, resistència a l'impacte de 20 J, resistència a compressió de 450 N, muntat com a canalització soterrada | 0 | 182.72
01.08.05.04 | 3 | P312-I4O5 | m3 | Formigonament de rases i pous, amb formigó en massa HM - 20 / B / 20 / X0 amb una quantitat de ciment de 200 kg/m3 i relació aigua ciment =< 0.6, abocat des de camió | 0 | 7.309
01.08.05.04 | 4 | PDG5-HA2I | m | Banda contínua de plàstic de color de 30 cm d'amplària, col·locada al llarg de la rasa a 20 cm per sobre de la canalització | 0 | 45.98
01.08.05.04 | 5 | P2258-W6B5 | m3 | Terraplenat i piconatge en rases i pous amb terres adequades, en tongades de fins a 25 cm, amb una compactació del 95% del PM, amb picó vibrant elèctric i minicarregadora de combustible | 0 | 5.566
01.08.05.04 | 6 | PDK2-VL6V | u | Pericó de registre de fàbrica de maó de 60x60x100 cm, per a instal·lacions de serveis, amb parets de 15 cm de gruix de maó calat de 290x140x100 mm, arrebossada i lliscada interiorment amb morter de ciment amb una proporció en volum 1:8, sobre solera maó calat de 100 mm de gruix i reblert lateral amb terra de la mateixa excavació | 0 | 4
01.08.05.04 | 7 | PDK1-W8EA | u | Bastiment quadrat i tapa quadrat de fosa dúctil per a pericó de serveis, recolzada, pas lliure de 600x600 mm i classe C250 segons norma UNE-EN 124, col·locada amb morter per a ram de paleta | 0 | 4
TOTAL
|  | Obra | 01 | PressupostED SERVEIS MB
|  | Capítol | 08 | URBANITZACIO
|  | Subcapítol | 05 | XARXES I SERVEIS URBANS
|  | Sub-subcapitol | 05 | ENLLUMENAT EXTERIOR
|  | Titol 5 | 01 | DESMONTATGES I ENDERROCS
01.08.05.05.01 | 1 | P21GM-NIDI | m | Arrancada de tubs de qualsevol tipus, corresponents a instal·lacions soterrades, per la distribució de cables o fluids, fora de servei, inclou formigó de protecció (prismes) en el seu cas. Inclou cablejat en el seu cas. Amb retroexcavadora, amb martell trencador en el seu cas, i càrrega manual i/o mecànica de runa sobre camió. | 0 | 64.32
01.08.05.05.01 | 2 | P21DH-NGXA | u | Desmuntatge de llumenera, columna exterior, accessoris i elements de subjecció, de 13 m d'alçària, com a màxim, enderroc de fonament de formigó a mà i amb compressor, aplec en àmbit d'obra per a posterior aprofitament i càrrega manual de runa sobre camió o contenidor | 0 | 4
TOTAL
|  | Obra | 01 | PressupostED SERVEIS MB
|  | Capítol | 08 | URBANITZACIO
|  | Subcapítol | 05 | XARXES I SERVEIS URBANS
|  | Sub-subcapitol | 05 | ENLLUMENAT EXTERIOR
|  | Titol 5 | 02 | NOVA EXECUCIÓ
01.08.05.05.02 | 1 | P2241-52SO | m2 | Repàs i piconatge de sòl de rasa d'amplària màxima 0,6 m, amb compactació del 90% PM | 0 | 75.258
01.08.05.05.02 | 2 | P3Z3-D53G | m2 | Capa de neteja i anivellament 10 cm de gruix amb formigó de neteja, amb una dosificació de 150 kg/m3 de ciment, consistència tova i grandària màxima del granulat 20 mm, HL-150/B/20, abocat des de camió | 0 | 7.68
01.08.05.05.02 | 3 | P312-I4O5 | m3 | Formigonament de rases i pous, amb formigó en massa HM - 20 / B / 20 / X0 amb una quantitat de ciment de 200 kg/m3 i relació aigua ciment =< 0.6, abocat des de camió | 0 | 9.01
01.08.05.05.02 | 4 | P311-DQ6G | m2 | Encofrat amb tauler de fusta per a rases i pous de fonaments | 0 | 5.46
01.08.05.05.02 | 5 | P4DH-DQGN | m2 | Muntatge i desmuntatge d'encofrat amb motlle circular de lamel·les metàl·liques per a pilars de secció circular de 120 cm de, per a deixar el formigó vist, d'alçària fins a 10 m | 0 | 7.938
01.08.05.05.02 | 6 | P312-K3L8 | m3 | Formigonament de rases i pous, amb formigó per armar HA - 30 / B / 20 / XC1 amb una quantitat de ciment de 275 kg/m3 i relació aigua ciment =< 0.6, abocat des de camió | 0 | 14.711
01.08.05.05.02 | 7 | P310-D51N | kg | Armadura de rases i pous AP500 S d'acer en barres corrugades B500S de límit elàstic >= 500 N/mm2 | 0 | 220.837
01.08.05.05.02 | 8 | P4Z5-N001 | dm3 | Reblert de recolzaments estructurals, amb morter sense retracció de ciment i sorra, autoanivellant, tipus grout, per a reompliment de junts estructurals. | 0 | 0.023
01.08.05.05.02 | 9 | PB25-N001 | u | Barrera de protecció de llumenera anti-vehicles segons detall, formada per acer S275JR en perfils HEB-100 (perfils i travessers), format per 4 pilars en perfils HEB100 i dues anelles hexagonals amb perfil HEB, segons disseny. Execució en taller i muntat en obra. Col.locació en segona fase de formació de nan, en fonamentació dau/nan. Col.locació una vegada fet el primer nan per a posterior formigonat de nan cilíndric, quedant encastada la protecció. Inclou pintat a l'esmalt sintètic amb dues capes d'acabat. | 0 | 3
01.08.05.05.02 | 10 | P4Z0-N001 | u | Ancoratge amb 4 rodons d'acer B500s amb patilla, de diàmetre d20mm amb cargol, volandera i femella, encastats en dau de fonamentació | 0 | 3
01.08.05.05.02 | 11 | PHNH-N001 | u | Transport i muntatge de llumenera existent, columna exterior, de 13 m d'alçària, com a màxim. Transport des de lloc d'acopi fins a nova fonamentació executada, muntatge amb nivellament i col.locació amb ancoratges en nova fonamentació (no comptats en aquesta partida). Totalment col.locada en la nova posició. | 0 | 3
01.08.05.05.02 | 12 | PG2N-EUGK | m | Tub corbable corrugat de polietilè, de doble capa, llisa la interior i corrugada l'exterior, de 90 mm de diàmetre nominal, aïllant i no propagador de la flama, resistència a l'impacte de 20 J, resistència a compressió de 450 N, muntat com a canalització soterrada | 0 | 225.26
01.08.05.05.02 | 13 | PG3B-E7C6 | m | Conductor de coure nu, unipolar de secció 1x50 mm2, muntat en malla de connexió a terra | 0 | 137.16
01.08.05.05.02 | 14 | PG33-E6V8 | m | Cable amb conductor de coure de tensió assignada0,6/1 kV, de designació RVFV, construcció segons norma UNE 21123-2, tetrapolar, de secció 4x6 mm2, amb armadura de fleix d'acer i coberta del cable de PVC, classe de reacció al foc Eca segons la norma UNE-EN 50575, col·locat en tub | 0 | 137.16
01.08.05.05.02 | 15 | P2258-W6B5 | m3 | Terraplenat i piconatge en rases i pous amb terres adequades, en tongades de fins a 25 cm, amb una compactació del 95% del PM, amb picó vibrant elèctric i minicarregadora de combustible | 0 | 22.53
01.08.05.05.02 | 16 | PDG5-HA2I | m | Banda contínua de plàstic de color de 30 cm d'amplària, col·locada al llarg de la rasa a 20 cm per sobre de la canalització | 0 | 112.63
01.08.05.05.02 | 17 | PHM2-NBEU | u | Instal·lació de columna d'enllumenat existent, de forma troncocònica, fins a 13 m d'alçària, amb base platina i porta, segons norma UNE-EN 40-5, col·locada sobre dau de formigó, inclós trasllat desde acopi temporal dins de l'obra | 0 | 3
01.08.05.05.02 | 18 | PG2O-6SXU | m | Tub rígid d'acer galvanitzat, de 40 mm de diàmetre nominal, resistència a l'impacte de 20 J, resistència a compressió de 4000 N, amb unió endollada i muntat superficialment | 0 | 6
01.08.05.05.02 | 19 | PHQE-N06T | u | Subministrament i instal·lació de llumenera de 85W LED (Philips Clearflood BVP650 T45 DM10/740 o equivalent), amb garantia estesa i connectivitat. Característiques tècniques: Product Familia: BVP655 - ClearFlood GEN2 SMALL DynaDimmer Dim Regime: 27 Product family name: BVP655 - ClearFlood GEN2 SMALL Gear brand: Philips Line voltage: 220-240V Line frequency: 50-60 Hz Product Family Code (PFC): BVP655 - ClearFlood GEN2 SMALL Housing Configuration: HSR - System Ready Product Family Code extension: LW10 - LightWave with contract 10 Y. Optical Cover: Clear Flat Glass Protection class: Class I Optic type: DW10 - Distrib. wide DW10 LED version: 4S - LEDGINE O (4S) Glare accesory: No Louver Ambient temperature range: T25 - Ambient temperature=25°C Consumption Line: LED Line Light source color: 840 (Neutral White) LED family code: LED140 - LED 14000 lumens Number of leds: 64 Dimmable: Yes Driver: PSD-SR - Dimmable driver DALI-SR Light regulation: D18 - Dynadimmer integrated Lighting control unit: DDF - DDF Custom LED driver code: 163_0_0 (1xXi SR 110W) Gear family: Xitanium Sensor Ready Installation instruction: Install. instruction on paper Product type description: . - No special project Packaging type: CT - Carton Box (in Flat Palet) Housing color: (ALU) RAL 9007 Grey Aluminium Coating: MSP - Marine salt protected Top sensor: IACZ-4-LGR - InterAct Zhaga-G4-LGR Top sensor position: Integrated in luminary (max tilt 40º) Surge protection device: SRG10 - SPD 10kV DM/CM Supply cable type: No Cable Special Label: No Special Label Application: OUT - Outdoor installation Mounting device: MBA - Mounting bracket adjustable Connectivitat 10 anys Interact City Vf EU-US. | 0 | 2
01.08.05.05.02 | 20 | PDK2-VL6V | u | Pericó de registre de fàbrica de maó de 60x60x100 cm, per a instal·lacions de serveis, amb parets de 15 cm de gruix de maó calat de 290x140x100 mm, arrebossada i lliscada interiorment amb morter de ciment amb una proporció en volum 1:8, sobre solera maó calat de 100 mm de gruix i reblert lateral amb terra de la mateixa excavació | 0 | 5
01.08.05.05.02 | 21 | PDK1-W8EA | u | Bastiment quadrat i tapa quadrat de fosa dúctil per a pericó de serveis, recolzada, pas lliure de 600x600 mm i classe C250 segons norma UNE-EN 124, col·locada amb morter per a ram de paleta | 0 | 5
01.08.05.05.02 | 22 | XPAA-NPA8 | pa | Partida alçada a justificar en obra per a la connexió dels punts de llum a la xarxa existent. | 0 | 1
TOTAL
|  | Obra | 01 | PressupostED SERVEIS MB
|  | Capítol | 08 | URBANITZACIO
|  | Subcapítol | 05 | XARXES I SERVEIS URBANS
|  | Sub-subcapitol | 06 | CONTRAINCENDIS
01.08.05.06 | 1 | P2241-52SO | m2 | Repàs i piconatge de sòl de rasa d'amplària màxima 0,6 m, amb compactació del 90% PM | 0 | 21.492
01.08.05.06 | 2 | PF36DVQU | m | Tub de fosa dúctil de 150 mm de diàmetre nominal, segons la norma ISO 2531, amb unió de campana amb anella elastomèrica d'estanquitat per a aigua i col·locat al fons de la rasa | 0 | 35.82
01.08.05.06 | 3 | P2253-5477 | m3 | Reblert de rasa o pou amb sorres de material reciclat mixt, en tongades de 25 cm com a màxim | 0 | 4.298
01.08.05.06 | 4 | PDG5-HA2I | m | Banda contínua de plàstic de color de 30 cm d'amplària, col·locada al llarg de la rasa a 20 cm per sobre de la canalització | 0 | 35.82
01.08.05.06 | 5 | P2258-W6B5 | m3 | Terraplenat i piconatge en rases i pous amb terres adequades, en tongades de fins a 25 cm, amb una compactació del 95% del PM, amb picó vibrant elèctric i minicarregadora de combustible | 0 | 0.516
TOTAL
|  | Obra | 01 | PressupostED SERVEIS MB
|  | Capítol | 08 | URBANITZACIO
|  | Subcapítol | 05 | XARXES I SERVEIS URBANS
|  | Sub-subcapitol | 07 | TELECOMUNICACIONS
01.08.05.07 | 1 | P2241-52SO | m2 | Repàs i piconatge de sòl de rasa d'amplària màxima 0,6 m, amb compactació del 90% PM | 0 | 33.186
01.08.05.07 | 2 | PG2N-EUGI | m | Tub corbable corrugat de polietilè, de doble capa, llisa la interior i corrugada l'exterior, de 110 mm de diàmetre nominal, aïllant i no propagador de la flama, resistència a l'impacte de 28 J, resistència a compressió de 450 N, muntat com a canalització soterrada | 0 | 110.62
01.08.05.07 | 3 | P312-I4O5 | m3 | Formigonament de rases i pous, amb formigó en massa HM - 20 / B / 20 / X0 amb una quantitat de ciment de 200 kg/m3 i relació aigua ciment =< 0.6, abocat des de camió | 0 | 6.637
01.08.05.07 | 4 | PDG5-HA2I | m | Banda contínua de plàstic de color de 30 cm d'amplària, col·locada al llarg de la rasa a 20 cm per sobre de la canalització | 0 | 55.31
01.08.05.07 | 5 | P2258-W6B5 | m3 | Terraplenat i piconatge en rases i pous amb terres adequades, en tongades de fins a 25 cm, amb una compactació del 95% del PM, amb picó vibrant elèctric i minicarregadora de combustible | 0 | 8.85
01.08.05.07 | 6 | PDK2-NL6U | u | Pericó de registre de fàbrica de maó de 70x70x100 cm, per a instal·lacions de serveis, amb parets de 15 cm de gruix de maó calat de 290x140x100 mm, arrebossada i lliscada interiorment amb morter mixt amb una proporció en volum 1:2:10, sobre solera maó calat de 100 mm de gruix i reblert lateral amb terra de la mateixa excavació | 0 | 1
01.08.05.07 | 7 | PDK1-DXAD | u | Bastiment quadrat i tapa quadrat de fosa dúctil per a pericó de serveis, recolzada, pas lliure de 700x700 mm i classe D400 segons norma UNE-EN 124, col·locada amb morter per a ram de paleta | 0 | 1
TOTAL
|  | Obra | 01 | PressupostED SERVEIS MB
|  | Capítol | 08 | URBANITZACIO
|  | Subcapítol | 05 | XARXES I SERVEIS URBANS
|  | Sub-subcapitol | 08 | TELEFONIA
01.08.05.08 | 1 | P2241-52SO | m2 | Repàs i piconatge de sòl de rasa d'amplària màxima 0,6 m, amb compactació del 90% PM | 0 | 13.89
01.08.05.08 | 2 | PG2N-EUGI | m | Tub corbable corrugat de polietilè, de doble capa, llisa la interior i corrugada l'exterior, de 110 mm de diàmetre nominal, aïllant i no propagador de la flama, resistència a l'impacte de 28 J, resistència a compressió de 450 N, muntat com a canalització soterrada | 0 | 46.3
01.08.05.08 | 3 | P312-I4O5 | m3 | Formigonament de rases i pous, amb formigó en massa HM - 20 / B / 20 / X0 amb una quantitat de ciment de 200 kg/m3 i relació aigua ciment =< 0.6, abocat des de camió | 0 | 2.778
01.08.05.08 | 4 | PDG5-HA2I | m | Banda contínua de plàstic de color de 30 cm d'amplària, col·locada al llarg de la rasa a 20 cm per sobre de la canalització | 0 | 23.15
01.08.05.08 | 5 | P2258-W6B5 | m3 | Terraplenat i piconatge en rases i pous amb terres adequades, en tongades de fins a 25 cm, amb una compactació del 95% del PM, amb picó vibrant elèctric i minicarregadora de combustible | 0 | 3.7
01.08.05.08 | 6 | PDK2-VL6V | u | Pericó de registre de fàbrica de maó de 60x60x100 cm, per a instal·lacions de serveis, amb parets de 15 cm de gruix de maó calat de 290x140x100 mm, arrebossada i lliscada interiorment amb morter de ciment amb una proporció en volum 1:8, sobre solera maó calat de 100 mm de gruix i reblert lateral amb terra de la mateixa excavació | 0 | 1
01.08.05.08 | 7 | PDK1-W8EA | u | Bastiment quadrat i tapa quadrat de fosa dúctil per a pericó de serveis, recolzada, pas lliure de 600x600 mm i classe C250 segons norma UNE-EN 124, col·locada amb morter per a ram de paleta | 0 | 1
TOTAL
|  | Obra | 01 | PressupostED SERVEIS MB
|  | Capítol | 09 | EDIFICI TALLER EXISTENT
|  | Subcapítol | 01 | MOVIMENT TERRES I ENDERROCS
01.09.01 | 1 | P2146-NJ5L | m2 | Demolició de paviment de mescla bituminosa de fins a 20 cm de gruix, d'amplària més de 2 m amb retroexcavadora amb martell trencador i càrrega sobre camió amb mitjans mecànics | 0 | 243.87
01.09.01 | 2 | P2146-N001 | m2 | Demolició de part superior de sabata de formigó de fins a 15 cm de gruix, amb compressor i càrrega sobre camió amb mitjans mecànics | 0 | 16.39
01.09.01 | 3 | P2211-4RS5 | m3 | Excavació feta per dames d'amplària 2,5 m i fondària fins a 1,5 m, en terreny fluix, amb mitjans manuals i càrrega manual de runa sobre contenidor | 0 | 56.076
01.09.01 | 4 | P214A-X001 | u | Desmuntatge de fulla, bastiment, subestructura i accessoris de porta de grans dimensions, de 20 m2 com a màxim, amb carrega de runa sobre camió o contenidor amb grau de dificultat mitjà | 0 | 1
01.09.01 | 5 | P214Q-X001 | m2 | Desmuntatge de plaques conformades de façana de planxa d'acer amb mitjans manuals i aplec per a posterior aprofitament, incloent-hi subestructura tubular de suport i desmuntatge previ de xapa cobertora de coberta. | 0 | 24.15
01.09.01 | 6 | P214Q-X002 | m2 | Desmuntatge de plaques conformades de lluernari de façana de plàstic translúcid amb mitjans manuals, incloent-hi subestructura tubular de suport i desmuntatge previ de xapa cobertora de coberta. | 0 | 43.12
01.09.01 | 7 | P214G-N001 | m2 | Desmuntatge de paviment de tauler de fusta en altell, amb mitjans manuals, càrrega manual de runa sobre camió o contenidor | 0 | 111
TOTAL
|  | Obra | 01 | PressupostED SERVEIS MB
|  | Capítol | 09 | EDIFICI TALLER EXISTENT
|  | Subcapítol | 02 | FONAMENTACIÓ
01.09.02 | 1 | P2259-548K | m2 | Repàs i piconatge de caixa de paviment, amb una compactació del 95% del PM | 0 | 252
01.09.02 | 2 | E3Z112R1 | m2 | Capa de neteja i anivellament 10 cm de gruix amb formigó de neteja, amb una dosificació de 150 kg/m3 de ciment, consistència tova i grandària màxima del granulat 10 mm, HL-150/B/10, abocat des de camió | 0 | 252
01.09.02 | 3 | P93M-N001 | m2 | Solera de formigó per armar amb additiu hidròfug HA - 30 / B / 20 / XC3 amb una quantitat de ciment de 300 kg/m3 i relació aigua ciment =< 0.55, de gruix 15 cm, abocat des de camió, acabat amb 4 kg/m2 de pols de quars color gris, estesa i vibratge mecànic i remolinat mecànic. Inclou formació de junts perimetral i amb pilars EPS e20mm. | 0 | 219.6
01.09.02 | 4 | P93M-N002 | m2 | Solera de formigó per armar amb additiu hidròfug HA - 30 / B / 20 / XC3 amb una quantitat de ciment de 300 kg/m3 i relació aigua ciment =< 0.55, de gruix 30 cm, abocat des de camió, acabat amb 4 kg/m2 de pols de quars color gris, estesa i vibratge mecànic i remolinat mecànic. Inclou formació de junts perimetral i amb pilars EPS e20mm. | 0 | 32.4
01.09.02 | 5 | P9Z3-DP4X | m2 | Armadura de lloses de formigó AP500 T amb malla electrosoldada de barres corrugades d'acer ME 15x15 cm D:10-10 mm 6x2,2 m B500T UNE-EN 10080 | 0 | 504
01.09.02 | 6 | P9G3-DVV5 | m | Tall amb serra de disc en paviment de formigó per a formació de junt de retracció de 6 a 8 mm d'amplària i fondària >= 4 cm | 0 | 123.7
01.09.02 | 7 | P4B4-3FRG | kg | Armadura per a cèrcols AP500 S d'acer en barres corrugades B500S de límit elàstic >= 500 N/mm2 | 0 | 1133.992
01.09.02 | 8 | P4D8-3UA9 | m2 | Muntatge i desmuntatge d'encofrat amb tauler de fusta de pi, per a cèrcols de directriu recta | 0 | 17.04
01.09.02 | 9 | P4C3-4SK5 | m2 | Muntatge i desmuntatge d'apuntalament de sostre a una alçària <= 3 m, amb puntal metàl·lic i tauló | 0 | 94
01.09.02 | 10 | P8B1-6073 | m2 | Hidrofugat de parament horitzontal de formigó amb protector hidròfug incolor Mapecrete Stain Protection o equivalent, a base de polímers orgànics en dispersió acuosa, repelent a l'aigua i la brutícia, per a aplicació sobre superfícies de formigó. Rendiment mig de 0,20 kg/m2, inclou neteja prèvia de la superficie. Col.locació segons FT del fabricant. | 0 | 252
TOTAL
|  | Obra | 01 | PressupostED SERVEIS MB
|  | Capítol | 09 | EDIFICI TALLER EXISTENT
|  | Subcapítol | 03 | SISTEMA ESTRUCTURAL
01.09.03 | 1 | P7D0-5RK0 | m2 | Aïllament de gruix 1 cm, amb morter ignífug de ciment i perlita amb vermiculita, de 500 kg/m3 de densitat, estès amb mitjans manuals sobre elements lineals | 0 | 47.177
01.09.03 | 2 | P7D0-5RK2 | m2 | Aïllament de gruix 2 cm, amb morter ignífug de ciment i perlita amb vermiculita, de 500 kg/m3 de densitat, estès amb mitjans manuals sobre elements lineals | 0 | 141.68
01.09.03 | 3 | E7D6X001 | m | Protecció d'estructures metàl.liques de perfils tubulars foradats (quadrat, rectangular, rodó, compost) o perfils laminars, amb pintura intumescent de pes específic 1,35gr/cm3 i contingut en sòlids del 71% en base a aigua PROMAPAINT SC-3 o equivalent, per a una classificació de resistència al foc R-90, amb gruix segons el factor de forma (gruix mig total de 3000µm aproximadament i un consum mig de 5,50kg de pintura per ml de perfil segons annex de càlcul massivitat mitja de perfils). Aplicada amb pistola tipo Airless, brotxa o rodet, segons la solució constructiva 05.04 del Catàleg Promat i segons el corresponent assaig segons norma UNE EN 13381-8. Inclou la preparació del suport amb malla o sistema per millorar adherència o emprimació, en cas necessari, i preparació de perfils metàl·lics conformats amb elements compostos amb perfil laminat i planxa. Pp de desmuntatge d'elements necessaris. Coordinació amb els industrials que han d'executar els ancoratges per a la suportació de cels rasos i suportacions de les instal·lacions. Justificació amb certificació del material i d'aplicació per empresa acreditada i amb material marcatge CE. Protecció de paraments i altres elements amb material plàstic o similar i la seva retirada. Neteja final. | 0 | 112.12
01.09.03 | 4 | P43G-N001 | m2 | Tauler estructural contraxapat de fusta de pi insigne (pinus radiata), per a ús exteior, segons UNE-EN 636, de 38mm de gruix, amb extrems cantejats, reacció al foc B-s2,d0, segons UNE-EN 13501-1, fixat a l'estructura de fusta amb cargols de cap avellanat, d'acer al carboni. | 0 | 107.65
TOTAL
|  | Obra | 01 | PressupostED SERVEIS MB
|  | Capítol | 09 | EDIFICI TALLER EXISTENT
|  | Subcapítol | 04 | SISTEMA ENVOLUPANT
01.09.04 | 1 | P6180-5QG0 | m2 | Paret de tancament d'una cara vista de 20 cm de gruix de bloc foradat de morter ciment, de 400x200x200 mm, llis, gris amb components hidrofugants, categoria I segons la norma UNE-EN 771-3, col·locat amb morter mixt 1:2:10 de ciment pòrtland amb filler calcari, traves i brancals massissats amb formigonament per a parets de blocs de morter de ciment, amb formigó per armar HA - 30 / F / 20 / XC1 amb una quantitat de ciment de 300 kg/m3 i relació aigua ciment =< 0.6, col·locat manualment i acer en barres corrugades B500S de límit elàstic >= 500 N/mm2 per a l'armadura de parets de blocs de morter de ciment | 0 | 0.68
01.09.04 | 2 | E612B514 | m2 | Paret de tancament recolzada per a revestir de gruix 14 cm, de maó calat R-20, de 290x140x100 mm, per a revestir, categoria I, LD, segons la norma UNE-EN 771-1, col·locat amb morter per a ram de paleta industrialitzat M 5 (5 N/mm2) de designació (G) segons norma UNE-EN 998-2 | 0 | 23.985
01.09.04 | 3 | E8JA7P42 | m | Coronament de paret de planxa d'alumini lacat d'1,5 mm de gruix, d'entre 400 i 600 mm de desenvolupament i de 4 plecs, col·locat amb adhesiu i fixacions mecàniques | 0 | 14.65
01.09.04 | 4 | P44C-DP1N | kg | Acer S275JR segons UNE-EN 10025-2, per a pilars formats per peça simple, en perfils laminats en calent sèrie IPN, IPE, HEB, HEA, HEM i UPN, treballat a taller i amb una capa d'imprimació antioxidant, col·locat a l'obra amb soldadura | 0 | 160.56
01.09.04 | 5 | P442-DFZP | kg | Acer S275JR segons UNE-EN 10025-2, per a bigues formades per peça simple, en perfils laminats en calent sèrie IPN, IPE, HEB, HEA, HEM i UPN, treballat a taller i amb una capa d'imprimació antioxidant, col·locat a l'obra amb soldadura | 0 | 367.52
01.09.04 | 6 | P447-DMDH | kg | Acer S235JR segons UNE-EN 10025-2, en perfils laminats en calent sèrie L, LD, T, rodó, quadrat, rectangular i planxa, treballat al taller per a col·locar amb cargols i galvanitzat en calent, per a reforç d'elements d'encastament, subestrctures, recolzament i rigiditzadors, col·locat a l'obra amb soldadura | 0 | 521.364
01.09.04 | 7 | P83E8-N004 | m2 | Revestiment per a la formació de façana ventilada amb tauler de partícules de fusta aglomerades amb ciment portland CBP.E, de 16 mm de gruix, per a ambient exterior segons UNE-EN 634-2, reacció al foc B-s1, d0, acabat llis, de color gris, col·locat amb fixació vista sobre perfileria d'alumini fixada a parament i estructura existents, col·locada amb fixacions mecàniques sobre parament vertical. Inclou remats perimetrals en trobaments amb perfil d'alumini refòs, totalment col.locat seguint especejament de projecte, segons recomanacions del fabricant. | 0 | 75.49
01.09.04 | 8 | P774-N001 | m2 | Membrana làmina de poliolefines d'1,2 mm de gruix, TPO Sintofoil RT de Imperitalia, resistent a la intempèrie i els UV, reforçada amb armat de poliester, col·locada adherida i solapat amb membrana existent. | 0 | 8.13
01.09.04 | 9 | PAR5-N001 | u | Porta seccional de Vinca equips industrials o equivalent, contituida a base de panells rígids de xapa a doble cara amb nucli de poliuretà expandit, junts flexibles entre panells per evitar l'entrada d'aire i aigua. Les seccions s'articulen mitjançant frontisses lliscants amb coixinets amb boles, accionant-se mitjançant molles helicoidals col.locats en la part superior de l'obertura seguint la geometria del dintell. la porta va proveida de junts de neopré en els panells superior i inferior, i part anterior de les guies per obtenir un alt coeficient d'aillament tèrmic. Característiques principals: - Color blanc 9090 en cara interior, en pintura secada al forn (opcional en cara exterior: blau RAL 5010, vermell RAL 3000, gris plata RAL 9006, verd RAL 6005, marró RAL 8014 i gris RAL 7016, a escollir per la DF i propietat) - Gruix del panell 40 mm. - Propietat aillant 0,40 Kcal./mhºC. - Accionamient manual o l'opcional segons descripció escollida. - Inclós automatisme paracaigudes intern contra trencament de cable i contra trencament de molles (obligats per normativa vigent EN 13241-1) - Ample 3000mm - Alçada 3370mm - Sistema de guies: sobreelevació 90º s-3 - Motor tIII 380 50 Hz - Quadre elèctric de pujada automàtica i Baixada Home present - Color panells per l'interior blanc, per l'exterior segons DF i propietat - garantia 12 mesos i marcatge CE. Inclou transport, montatge a l'obra, mitjans auxiliars (grua per a descàrrega i posicionat, i mitjans d'elevació auxiliars). Totalment col.locada i en perfecte funcionament | 0 | 1
01.09.04 | 10 | PB31-NRE6 | u | Porta batent amb reixa fixa superior, dimensions 100x338cm, amb bastiment de base amb tub THR 60.40.4, perfils reixa soldats per l'exterior tipus gelosia Z47.2 en la reixa fixa superior, galze porta formada per angulars conformats L15 i plementeria porta batent amb perfils soldats tipus gelosia Z47.2 amb la mateixa cadència, fabricada a taller i galvanitzada en calent, muntada en obra, fixada amb fixacions mecàniques sobre obra de formigó. Inclou franquícia de montatge, perfil goteró superior, manetes en acer inoxidable, ferramenta i frontisses. Galvanitzat en calent amb gruixos segons UNE-EN ISO 1461. Totalment montada i anivellada. | 0 | 1
01.09.04 | 11 | PB31-NRE9 | u | Mòdul exterior reixa RE09, de forma rectangular dimensions 50x338xm aproximadament, amb bastiment de base amb tub THC-40.4 i perfils reixa soldats per l'exterior tipus gelosia Z47.2, fabricada en taller i galvanitzada en calent, muntada per mòduls en obra, fixada amb fixacions mecàniques sobre obra de fàbrica o formigó. Galvanitzat en calent amb gruixos segons UNE-EN ISO 1461. Totalment montada. | 0 | 1
TOTAL
|  | Obra | 01 | PressupostED SERVEIS MB
|  | Capítol | 09 | EDIFICI TALLER EXISTENT
|  | Subcapítol | 05 | SISTEMA COMPARTIMENTACIO
01.09.05 | 1 | P6180-5QG0 | m2 | Paret de tancament d'una cara vista de 20 cm de gruix de bloc foradat de morter ciment, de 400x200x200 mm, llis, gris amb components hidrofugants, categoria I segons la norma UNE-EN 771-3, col·locat amb morter mixt 1:2:10 de ciment pòrtland amb filler calcari, traves i brancals massissats amb formigonament per a parets de blocs de morter de ciment, amb formigó per armar HA - 30 / F / 20 / XC1 amb una quantitat de ciment de 300 kg/m3 i relació aigua ciment =< 0.6, col·locat manualment i acer en barres corrugades B500S de límit elàstic >= 500 N/mm2 per a l'armadura de parets de blocs de morter de ciment | 0 | 24.64
01.09.05 | 2 | 1ASAX012 | u | Subministrament i instal.lació de porta tallafocs metàl·lica, EI2-C 60 de dues fulles batents per a una llum de 160x205 cm, preu alt, col·locada, model Túria de portes Andreu o equivalent. Inclou tancaportes, certificació i homologació, documents d'assaig i compatibilitat d'elements. Remats a perímetres de forat en cas necessari, per ajustar-la a forat d'obra, tapetes, brancals i reblert de material ignífug en forat sobrant. Inclou lacat de marc i fulles en color RAL a escollir per la DF. | 0 | 1
TOTAL
|  | Obra | 01 | PressupostED SERVEIS MB
|  | Capítol | 09 | EDIFICI TALLER EXISTENT
|  | Subcapítol | 06 | SISTEMA ACABATS
01.09.06 | 1 | P89C-391R | m2 | Pintat de pilar d'un sol perfil d'acer amb pintura epoxi, amb dues capes d'imprimació epoxi i dues d'acabat | 0 | 15.448
01.09.06 | 2 | P811-3FEK | m2 | Arrebossat a bona vista sobre parament vertical interior, a més de 3,00 m d'alçària, amb morter de ciment per a ús corrent (GP), de designació CSIV-W0, segons UNE-EN 998-1, remolinat | 0 | 26.585
01.09.06 | 3 | P89H-4V7K | m2 | Pintat de parament vertical interior de ciment, amb pintura al silicat amb acabat llis, amb una capa de fons i dues d'acabat | 0 | 159.785
TOTAL
|  | Obra | 01 | PressupostED SERVEIS MB
|  | Capítol | 09 | EDIFICI TALLER EXISTENT
|  | Subcapítol | 07 | INSTAL.LACIONS
|  | Sub-subcapitol | 01 | SANEJAMENT AFECTAT
01.09.07.01 | 1 | PD31-N020 | u | Pericó de peu de baixant i tapa registrbale, de 45x45x50 cm de mides interiors, amb paret de 15 cm de gruix de maó calat de 290x140x100 mm, arrebossada i lliscada per dins amb morter 1:8, sobre solera de formigó en massa de 10 cm i amb tapa prefabricada de formigó armat | 0 | 1
01.09.07.01 | 2 | PD31-568T | u | Pericó de pas i tapa registrable, de 60x60x60 cm de mides interiors, amb paret de 15 cm de gruix de maó calat de 290x140x100 mm, arrebossada i lliscada per dins amb morter 1:8, sobre solera de formigó en massa de 10 cm i amb tapa prefabricada de formigó armat | 0 | 1
01.09.07.01 | 3 | PD781-EUUY | m | Clavegueró amb tub de PVC-U de paret sòlida per a sanejament soterrat sense pressió, superfícies interna llisa i externa llisa, diàmetre nominal DN 110, classe de rigidesa anular SN 4 (rigidesa anular >= 4kN/m2), codi d'àrea d'aplicació U (ús en l'exterior de l'estructura dels edificis), fabricació segons norma UNE-EN 1401-1, de color taronja-marró RAL 8023, per a unió elàstica amb anella elastomèrica d'estanquitat, col·locat al fons de la rasa sobre llit de sorra de 10 cm de gruix i reblert de sorra fins a 30 cm per sobre del tub, amb picó vibrant de combustible | 0 | 7
01.09.07.01 | 4 | PD781-WBOT | m | Clavegueró amb tub de PVC-U de paret sòlida per a sanejament soterrat sense pressió, superfícies interna llisa i externa llisa, diàmetre nominal DN 160, classe de rigidesa anular SN 4 (rigidesa anular >= 4kN/m2), codi d'àrea d'aplicació U (ús en l'exterior de l'estructura dels edificis), fabricació segons norma UNE-EN 1401-1, de color taronja-marró RAL 8023, per a unió elàstica amb anella elastomèrica d'estanquitat, col·locat al fons de la rasa sobre llit de sorra de 10 cm de gruix i reblert de sorra fins a 30 cm per sobre del tub, amb picó vibrant elèctric | 0 | 9
TOTAL
|  | Obra | 01 | PressupostED SERVEIS MB
|  | Capítol | 10 | FASES D'OBRA
|  | Subcapítol | 01 | SENYALITZACIÓ PROVISIONAL
01.10.01 | 1 | PBBJ-5674 | u | Placa amb pintura reflectant triangular de 70 cm de costat, per a senyals de trànsit, fixada i amb el desmuntatge inclòs | 0 | 2
01.10.01 | 2 | PBBJ-5677 | u | Placa amb pintura reflectant circular de 60 cm de diàmetre, per a senyals de trànsit, fixada i amb el desmuntatge inclòs | 0 | 2
TOTAL
|  | Obra | 01 | PressupostED SERVEIS MB
|  | Capítol | 11 | GESTIÓ DE RESIDUS
|  | Subcapítol | 01 | CLASSIFICACIO
01.11.01 | 1 | E2R24200 | m3 | Classificació a peu d'obra de residus de construcció o demolició en fraccions segons REAL DECRETO 105/2008, amb mitjans manuals | 0 | 1423.638
TOTAL
|  | Obra | 01 | PressupostED SERVEIS MB
|  | Capítol | 11 | GESTIÓ DE RESIDUS
|  | Subcapítol | 02 | CARREGA I TRANSPORT
01.11.02 | 1 | P2R3-HIR6 | m3 | Transport de terres no contaminades a obra exterior o centre de valorització, amb camió de 20 t i temps d'espera per a la càrrega amb mitjans mecànics, amb un recorregut de més de 10 i fins a 15 km | 0 | 793.633
01.11.02 | 2 | P2R3-NILR | m3 | Transport de terres no contaminades a centre de valorització, amb contenidor de 12 m3 de capacitat | 0 | 67.291
01.11.02 | 3 | P2R4-VSS3 | m3 | Càrrega amb mitjans mecànics i transport de terres no contaminades a obra exterior o centre de valorització, amb camió de 20 t, amb un recorregut de més de 10 i fins a 15 km | 0 | 114.048
01.11.02 | 4 | P2R5-NT1W | m3 | Transport de residus a instal·lació autoritzada de gestió de residus, amb camió de 20 t i temps d'espera per a la càrrega a màquina, amb un recorregut de més de 2 i fins a 5 km | 0 | 46.274
01.11.02 | 5 | P2R6-4I42 | m3 | Càrrega amb mitjans mecànics i transport de residus inerts o no especials a instal·lació autoritzada de gestió de residus, amb camió per a transport de 20 t, amb un recorregut de més de 2 i fins a 5 km | 0 | 90.878
01.11.02 | 6 | P2R5-DT1Y | m3 | Transport de residus a instal·lació autoritzada de gestió de residus, amb camió de 20 t i temps d'espera per a la càrrega a màquina, amb un recorregut de més de 10 i fins a 15 km | 0 | 417.953
01.11.02 | 7 | P2R6-4I48 | m3 | Càrrega amb mitjans mecànics i transport de residus inerts o no especials a instal·lació autoritzada de gestió de residus, amb camió per a transport de 20 t, amb un recorregut de més de 10 i fins a 15 km | 0 | 480.131
TOTAL
|  | Obra | 01 | PressupostED SERVEIS MB
|  | Capítol | 11 | GESTIÓ DE RESIDUS
|  | Subcapítol | 03 | DEPOSICIÓ
01.11.03 | 1 | E2RA71H1 | m3 | Disposició controlada en dipòsit autoritzat inclòs el cànon sobre la deposició controlada dels residus de la construcció, segons la LLEI 8/2008, de residus de formigó inerts amb una densitat 1,45 t/m3, procedents de construcció o demolició, amb codi 17 01 01 segons la Llista Europea de Residus | 0 | 32.82
01.11.03 | 2 | P2RA-EU3R | m3 | Disposició controlada en dipòsit autoritzat inclòs el cànon sobre la deposició controlada dels residus de la construcció, segons la LLEI 8/2008, de residus barrejats inerts amb una densitat 1 t/m3, procedents de construcció o demolició, amb codi 17 01 07 segons la Llista Europea de Residus | 0 | 29.286
01.11.03 | 3 | P2RA-M8VT | m3 | Disposició controlada en dipòsit autoritzat inclòs el cànon sobre la deposició controlada dels residus de la construcció, segons la LLEI 8/2008, de residus d'aglomerat asfàltic no perillosos amb una densitat 1,45 t/m3, procedents de construcció o demolició, amb codi 17 03 02 segons la Llista Europea de Residus | 0 | 413.286
01.11.03 | 4 | E2RA72F1 | m3 | Disposició controlada en dipòsit autoritzat inclòs el cànon sobre la deposició controlada dels residus de la construcció, segons la LLEI 8/2008, de residus ceràmics inerts amb una densitat 0,8 t/m3, procedents de construcció o demolició, amb codi 17 01 03 segons la Llista Europea de Residus | 0 | 53.36
01.11.03 | 5 | E2RA6890 | m3 | Disposició controlada en centre de reciclatge de residus de fusta no perillosos amb una densitat 0,19 t/m3, procedents de construcció o demolició, amb codi 17 02 01 segons la Llista Europea de Residus | 0 | 15.978
01.11.03 | 6 | E2RA6680 | m3 | Disposició controlada en centre de reciclatge de residus de metalls barrejats no perillosos amb una densitat 0,2 t/m3, procedents de construcció o demolició, amb codi 17 04 07 segons la Llista Europea de Residus | 0 | 36.941
01.11.03 | 7 | E2RA6960 | m3 | Disposició controlada en centre de reciclatge de residus de paper i cartró no perillosos amb una densitat 0,04 t/m3, procedents de construcció o demolició, amb codi 15 01 01 segons la Llista Europea de Residus | 0 | 19.49
01.11.03 | 8 | E2RA6770 | m3 | Disposició controlada en centre de reciclatge de residus de plàstic no perillosos amb una densitat 0,035 t/m3, procedents de construcció o demolició, amb codi 17 02 03 segons la Llista Europea de Residus | 0 | 15.917
01.11.03 | 9 | P2RA-EU73 | m3 | Disposició controlada en planta de compostage de residus vegetals nets no perillosos amb una densitat 0,5 t/m3, procedents de poda o sega, amb codi 20 02 01 segons la Llista Europea de Residus | 0 | 2.25
01.11.03 | 10 | P2RB-HFVK | m3 | Disposició de terres no contaminades de densitat aparent 1,6 t/m3, a valoritzador de materials naturals excavats amb codi VNME | 0 | 974.972
TOTAL
|  | Obra | 01 | PressupostED SERVEIS MB
|  | Capítol | 12 | SEGURETAT I SALUT
|  | Subcapítol | 01 | SEGURETAT I SALUT
01.12.01 | 1 | XPAAESS1 | pa | Partida alçada a justificar per la SS en l'obra | 0 | 1
TOTAL
|  | Obra | 01 | PressupostED SERVEIS MB
|  | Capítol | 13 | CONTROL DE QUALITAT
|  | Subcapítol | 01 | CONTROL DE QUALITAT
01.13.01 | 1 | XPAAPCQ1 | pa | Partida alçada a justificar pel Control de Qualitat en l'obra | 0 | 1
TOTAL
IMPORT TOTAL DEL PRESSUPOST :

## T-APU
Projecte executiu d'edifici de serveis i taller Mercabarna | Projecte executiu d'edifici de serveis i taller Mercabarna | Projecte executiu d'edifici de serveis i taller Mercabarna | Projecte executiu d'edifici de serveis i taller Mercabarna | Projecte executiu d'edifici de serveis i taller Mercabarna | Projecte executiu d'edifici de serveis i taller Mercabarna | Projecte executiu d'edifici de serveis i taller Mercabarna | Projecte executiu d'edifici de serveis i taller Mercabarna | Projecte executiu d'edifici de serveis i taller Mercabarna | Projecte executiu d'edifici de serveis i taller Mercabarna | Projecte executiu d'edifici de serveis i taller Mercabarna
Justificació d'elements | Justificació d'elements | Justificació d'elements | Justificació d'elements | Justificació d'elements | Justificació d'elements | Justificació d'elements | Justificació d'elements | Justificació d'elements | Justificació d'elements | Justificació d'elements
Nº | Codi | U.A. | Descripció | [6 empty] | Preu | Descripció curta
Element compost
| B06D-0L8Z | m3 | Formigó de 150 kg/m3, amb una proporció en volum 1:4:8, amb ciment pòrtland amb filler calcari CEM II/B-L 32,5 R i granulat de pedra calcària de grandària màxima 20 mm, elaborat a l'obra amb formigonera de 250 l |  |  |  | Rend.: | 1 |  |  | Formigó 150kg/m3,1:4:8,ciment pòrtland+fill.calc. CEM II/B-L 32,5R+pedra calc. grandària màxima 20mm
Mà d'obra
| A0E-000A | h | Manobre especialista | 0.9 | /R | x |  | =
Subtotal mà d'obra
Maquinària
| C176-00FW | h | Formigonera de 250 l | 0.45 | /R | x |  | =
Subtotal maquinària
Material
| B055-067M | t | Ciment pòrtland amb filler calcari CEM II/B-L 32,5 R segons UNE-EN 197-1, en sacs | 0.15 |  | x |  | =
| B03L-05MQ | t | Sorra de pedrera de pedra calcària per a formigons | 0.65 |  | x |  | =
| B03J-0K7V | t | Grava de pedrera de pedra calcària, de grandària màxima 20 mm, per a formigons | 1.55 |  | x |  | =
| B011-05ME | m3 | Aigua | 0.18 |  | x |  | =
Subtotal material
Cost directe
|  |  | Despeses auxiliars |  |  |  | 1 | %
Total
| B06D-0L9K | m3 | Formigó de 225 kg/m3, amb una proporció en volum 1:3:6, amb ciment pòrtland amb filler calcari CEM II/B-L 32,5 R i granulat de pedra calcària de grandària màxima 20 mm, elaborat a l'obra amb formigonera de 165 l |  |  |  | Rend.: | 1 |  |  | Formigó 225kg/m3,1:3:6,ciment pòrtland+fill.calc. CEM II/B-L 32,5R+pedra calc. grandària màxima 20mm
Mà d'obra
| A0E-000A | h | Manobre especialista | 1.1 | /R | x |  | =
Subtotal mà d'obra
Maquinària
| C176-00FX | h | Formigonera de 165 l | 0.6 | /R | x |  | =
Subtotal maquinària
Material
| B03J-0K7V | t | Grava de pedrera de pedra calcària, de grandària màxima 20 mm, per a formigons | 1.55 |  | x |  | =
| B03L-05MQ | t | Sorra de pedrera de pedra calcària per a formigons | 0.65 |  | x |  | =
| B011-05ME | m3 | Aigua | 0.18 |  | x |  | =
| B055-067M | t | Ciment pòrtland amb filler calcari CEM II/B-L 32,5 R segons UNE-EN 197-1, en sacs | 0.225 |  | x |  | =
Subtotal material
Cost directe
|  |  | Despeses auxiliars |  |  |  | 1 | %
Total
| B07F-0LSZ | m3 | Morter mixt de ciment pòrtland amb filler calcari CEM II/B-L, calç i sorra, amb 380 kg/m3 de ciment, amb una proporció en volum 1:0,5:4 i 10 N/mm2 de resistència a compressió, elaborat a l'obra |  |  |  | Rend.: | 1 |  |  | Morter mixt ciment pòrtland+fill.calc. CEM II/B-L,calç,sorra,380kg/m3 ciment,1:0,5:4,10N/mm2,elab.a
Mà d'obra
| A0E-000A | h | Manobre especialista | 1.05 | /R | x |  | =
Subtotal mà d'obra
Maquinària
| C176-00FX | h | Formigonera de 165 l | 0.725 | /R | x |  | =
Subtotal maquinària
Material
| B054-06DH | kg | Calç aèria hidratada CL 90-S, en sacs | 190 |  | x |  | =
| B011-05ME | m3 | Aigua | 0.2 |  | x |  | =
| B03L-05N7 | t | Sorra de pedrera per a morters | 1.38 |  | x |  | =
| B055-067M | t | Ciment pòrtland amb filler calcari CEM II/B-L 32,5 R segons UNE-EN 197-1, en sacs | 0.38 |  | x |  | =
Subtotal material
Cost directe
|  |  | Despeses auxiliars |  |  |  | 1 | %
Total
| B07F-0LT4 | m3 | Morter de ciment pòrtland amb filler calcari CEM II/B-L i sorra, amb 250 kg/m3 de ciment, amb una proporció en volum 1:6 i 5 N/mm2 de resistència a compressió, elaborat a l'obra |  |  |  | Rend.: | 1 |  |  | Morter ciment pòrtland+fill.calc. CEM II/B-L,sorra,250kg/m3 ciment,1:6,5N/mm2,elab.a obra
Mà d'obra
| A0E-000A | h | Manobre especialista | 1 | /R | x |  | =
Subtotal mà d'obra
Maquinària
| C176-00FX | h | Formigonera de 165 l | 0.7 | /R | x |  | =
Subtotal maquinària
Material
| B011-05ME | m3 | Aigua | 0.2 |  | x |  | =
| B03L-05N7 | t | Sorra de pedrera per a morters | 1.63 |  | x |  | =
| B055-067M | t | Ciment pòrtland amb filler calcari CEM II/B-L 32,5 R segons UNE-EN 197-1, en sacs | 0.25 |  | x |  | =
Subtotal material
Cost directe
|  |  | Despeses auxiliars |  |  |  | 1 | %
Total
| B07F-0LT5 | m3 | Morter de ciment pòrtland amb filler calcari CEM II/B-L i sorra, amb 380 kg/m3 de ciment, amb una proporció en volum 1:4 i 10 N/mm2 de resistència a compressió, elaborat a l'obra |  |  |  | Rend.: | 1 |  |  | Morter ciment pòrtland+fill.calc. CEM II/B-L,sorra,380kg/m3 ciment,1:4,10N/mm2,elab.a obra
Mà d'obra
| A0E-000A | h | Manobre especialista | 1 | /R | x |  | =
Subtotal mà d'obra
Maquinària
| C176-00FX | h | Formigonera de 165 l | 0.7 | /R | x |  | =
Subtotal maquinària
Material
| B055-067M | t | Ciment pòrtland amb filler calcari CEM II/B-L 32,5 R segons UNE-EN 197-1, en sacs | 0.38 |  | x |  | =
| B03L-05N7 | t | Sorra de pedrera per a morters | 1.52 |  | x |  | =
| B011-05ME | m3 | Aigua | 0.2 |  | x |  | =
Subtotal material
Cost directe
|  |  | Despeses auxiliars |  |  |  | 1 | %
Total
| B07F-0LT6 | m3 | Morter mixt de ciment pòrtland amb filler calcari CEM II/B-L, calç i sorra, amb 200 kg/m3 de ciment, amb una proporció en volum 1:2:10 i 2,5 N/mm2 de resistència a compressió, elaborat a l'obra |  |  |  | Rend.: | 1 |  |  | Morter mixt ciment pòrtland+fill.calc. CEM II/B-L,calç,sorra,200kg/m3 ciment,1:2:10,2,5N/mm2,elab.a
Mà d'obra
| A0E-000A | h | Manobre especialista | 1.05 | /R | x |  | =
Subtotal mà d'obra
Maquinària
| C176-00FX | h | Formigonera de 165 l | 0.725 | /R | x |  | =
Subtotal maquinària
Material
| B054-06DH | kg | Calç aèria hidratada CL 90-S, en sacs | 400 |  | x |  | =
| B03L-05N7 | t | Sorra de pedrera per a morters | 1.53 |  | x |  | =
| B055-067M | t | Ciment pòrtland amb filler calcari CEM II/B-L 32,5 R segons UNE-EN 197-1, en sacs | 0.2 |  | x |  | =
| B011-05ME | m3 | Aigua | 0.2 |  | x |  | =
Subtotal material
Cost directe
|  |  | Despeses auxiliars |  |  |  | 1 | %
Total
| B07F-0LT7 | m3 | Morter de ciment pòrtland amb filler calcari CEM II/B-L i sorra, amb 450 kg/m3 de ciment, amb una proporció en volum 1:3 i 15 N/mm2 de resistència a compressió, elaborat a l'obra |  |  |  | Rend.: | 1 |  |  | Morter ciment pòrtland+fill.calc. CEM II/B-L,sorra,450kg/m3 ciment,1:3,15N/mm2,elab.a obra
Mà d'obra
| A0E-000A | h | Manobre especialista | 1 | /R | x |  | =
Subtotal mà d'obra
Maquinària
| C176-00FX | h | Formigonera de 165 l | 0.7 | /R | x |  | =
Subtotal maquinària
Material
| B011-05ME | m3 | Aigua | 0.2 |  | x |  | =
| B03L-05N7 | t | Sorra de pedrera per a morters | 1.48 |  | x |  | =
| B055-067M | t | Ciment pòrtland amb filler calcari CEM II/B-L 32,5 R segons UNE-EN 197-1, en sacs | 0.45 |  | x |  | =
Subtotal material
Cost directe
|  |  | Despeses auxiliars |  |  |  | 1 | %
Total
| B07F-0LT8 | m3 | Morter de ciment pòrtland amb filler calcari CEM II/B-L i sorra, amb 200 kg/m3 de ciment, amb una proporció en volum 1:8 i 2,5 N/mm2 de resistència a compressió, elaborat a l'obra |  |  |  | Rend.: | 1 |  |  | Morter ciment pòrtland+fill.calc. CEM II/B-L,sorra,200kg/m3 ciment,1:8,2,5N/mm2,elab.a obra
Mà d'obra
| A0E-000A | h | Manobre especialista | 1 | /R | x |  | =
Subtotal mà d'obra
Maquinària
| C176-00FX | h | Formigonera de 165 l | 0.7 | /R | x |  | =
Subtotal maquinària
Material
| B055-067M | t | Ciment pòrtland amb filler calcari CEM II/B-L 32,5 R segons UNE-EN 197-1, en sacs | 0.2 |  | x |  | =
| B03L-05N7 | t | Sorra de pedrera per a morters | 1.74 |  | x |  | =
| B011-05ME | m3 | Aigua | 0.2 |  | x |  | =
Subtotal material
Cost directe
|  |  | Despeses auxiliars |  |  |  | 1 | %
Total
| B0B6-107E | kg | Acer en barres corrugades elaborat a l'obra i manipulat a taller B500S, de límit elàstic >= 500 N/mm2 |  |  |  | Rend.: | 1 |  |  | Acer b/corrug.obra man.taller B500S
Mà d'obra
| A01-FEP0 | h | Ajudant ferrallista | 0.005 | /R | x |  | =
| A0F-000I | h | Oficial 1a ferrallista | 0.005 | /R | x |  | =
Subtotal mà d'obra
Material
| B0AM-078F | kg | Filferro recuit 1,3 mm | 0.0102 |  | x |  | =
| B0B7-106Q | kg | Acer en barres corrugades B500S de límit elàstic >= 500 N/mm2 | 1.05 |  | x |  | =
Subtotal material
Cost directe
|  |  | Despeses auxiliars |  |  |  | 1 | %
Total
| D060M022 | m3 | Formigó de 150 kg/m3, amb una proporció en volum 1:4:8, amb ciment pòrtland amb filler calcari CEM II/B-L 32,5 R i granulat de pedra calcària de grandària màxima 20 mm, elaborat a l'obra |  |  |  | Rend.: | 1 |  |  | Formigó 150kg/m3,1:4:8,cim.pòrtland+fill.calc.CEM II/B-L 32,5 R+pedra calc.,elab.obra
Mà d'obra
| A0E-000A | h | Manobre especialista | 0.9 | /R | x |  | =
Subtotal mà d'obra
Maquinària
| C176-00FW | h | Formigonera de 250 l | 0.45 | /R | x |  | =
Subtotal maquinària
Material
| B0331Q10 | t | Grava de pedrera de pedra calcària, de grandària màxima 20 mm, per a formigons | 1.55 |  | x |  | =
| B03L-05MQ | t | Sorra de pedrera de pedra calcària per a formigons | 0.65 |  | x |  | =
| B055-067M | t | Ciment pòrtland amb filler calcari CEM II/B-L 32,5 R segons UNE-EN 197-1, en sacs | 0.15 |  | x |  | =
| B011-05ME | m3 | Aigua | 0.18 |  | x |  | =
Subtotal material
Cost directe
|  |  | Despeses auxiliars |  |  |  | 1 | %
Total
| D070A4D1 | m3 | Morter mixt de ciment pòrtland amb filler calcari CEM II/B-L, calç i sorra, amb 200 kg/m3 de ciment, amb una proporció en volum 1:2:10 i 2,5 N/mm2 de resistència a compressió, elaborat a l'obra |  |  |  | Rend.: | 1 |  |  | Morter mixt cim.pòrtland+fill.calc.CEM II/B-L,calç,sorra,200kg/m3 ciment,1:2:10,2,5N/mm2,elab.obra
Mà d'obra
| A0E-000A | h | Manobre especialista | 1.05 | /R | x |  | =
Subtotal mà d'obra
Maquinària
| C176-00FX | h | Formigonera de 165 l | 0.725 | /R | x |  | =
Subtotal maquinària
Material
| B055-067M | t | Ciment pòrtland amb filler calcari CEM II/B-L 32,5 R segons UNE-EN 197-1, en sacs | 0.2 |  | x |  | =
| B011-05ME | m3 | Aigua | 0.2 |  | x |  | =
| B03L-05N7 | t | Sorra de pedrera per a morters | 1.53 |  | x |  | =
| B054-06DH | kg | Calç aèria hidratada CL 90-S, en sacs | 400 |  | x |  | =
Subtotal material
Cost directe
|  |  | Despeses auxiliars |  |  |  | 1 | %
Total
| D07AA000 | m3 | Formigó cel·lular sense granulat, de densitat 300 kg/m3 |  |  |  | Rend.: | 1 |  |  | Form. cel·lular s/granulat,dens.=300kg/m3
Mà d'obra
| A0D-0007 | h | Manobre | 0.5 | /R | x |  | =
Subtotal mà d'obra
Material
| B011-05ME | m3 | Aigua | 0.33 |  | x |  | =
| B055-067M | t | Ciment pòrtland amb filler calcari CEM II/B-L 32,5 R segons UNE-EN 197-1, en sacs | 0.33 |  | x |  | =
| B7C100N0 | kg | Escumant per a formigó cel·lular | 5 |  | x |  | =
Subtotal material
Cost directe
|  |  | Despeses auxiliars |  |  |  | 1 | %
Total
| D07J1100 | m3 | Pasta de guix B1 |  |  |  | Rend.: | 1 |  |  | Pasta guix B1
Mà d'obra
| A0149000 | h | Manobre guixaire | 1 | /R | x |  | =
Subtotal mà d'obra
Material
| B0521100 | kg | Guix de designació B1/20/2, segons la norma UNE-EN 13279-1 | 800 |  | x |  | =
| B011-05ME | m3 | Aigua | 0.6 |  | x |  | =
Subtotal material
Cost directe
|  |  | Despeses auxiliars |  |  |  | 1 | %
Total
Partida d'obra
| EAF2FE01 | m | Remats interiors i exteriors de perímetre en xapa d'alumini del mateix color i acabat que la fusteria, remat exterior mitjançant trencaaigües d'alumini, remats de folrat de pilars, trobada entre fusteries amb aïllaments i xapa plegada en forma d'U o plana segons el cas, acabat superior de xapa plegada també en forma d'U, tot segons detalls de projecte |  |  |  | Rend.: | 1 |  |  | Remats interiors i exteriors de perímetre en xapa d'alumini del mateix color i acabat que fusteria
Mà d'obra
| A0F-000D | h | Oficial 1a col·locador | 0.1 | /R | x |  | =
| A01-FEP3 | h | Ajudant col·locador | 0.1 | /R | x |  | =
Subtotal mà d'obra
Material
| BAF2FE54 | m | Remats interiors i exteriors de perímetre en xapa d'alumini del mateix color i acabat que la fusteria, remat exterior mitjançant trencaaigües d'alumini, remats de folrat de pilars, trobada entre fusteries amb aïllaments i xapa plegada en forma d'U o plana segons el cas, acabat superior de xapa plegada també en forma d'U, tot segons detalls de projecte | 1 |  | x |  | =
Subtotal material
Cost directe
|  |  | Despeses indirectes |  |  |  | 5 | %
Total
| EASAX012 | u | Porta tallafocs metàl·lica, EI2-C 60, de dues fulles batents, per a una llum de 160x205 cm, preu alt, col·locada, model Túria de portes Andreu o equivalent |  |  |  | Rend.: | 1 |  |  | Porta tallaf.,metàl.,EI2-C 60,2bat.,160x205cm,preu alt,col.
Mà d'obra
| A0F-000P | h | Oficial 1a manyà | 0.4 | /R | x |  | =
Subtotal mà d'obra
Material
| BASA72J2 | u | Porta tallafocs metàl·lica, EI2-C 60 de dues fulles batents per a una llum de 160x205 cm, preu alt, model Túria de portes Andreu o equivalent | 1 |  | x |  | =
Subtotal material
|  |  | Despeses auxiliars |  |  |  | 2.5 | %
Cost directe
|  |  | Despeses indirectes |  |  |  | 5 | %
Total
| EAWS1B30 | u | Retenidor electromagnètic per a porta tallafocs de fulles batents, amb caixa, amb polsador de desbloqueig, força de retenció de 1100 N, 24 V c.c. de tensió d'alimentació, amb placa ferromagnètica articulada, segons la norma UNE-EN 1155, fixat a la paret |  |  |  | Rend.: | 1 |  |  | Reten.magnèt.porta,a/caixa,+pols.desbloqueig,1100N,24V,UNE-EN 1155,fix.paret
Mà d'obra
| A01-FEPH | h | Ajudant muntador | 0.2 | /R | x |  | =
| A0F-000R | h | Oficial 1a muntador | 0.2 | /R | x |  | =
Subtotal mà d'obra
Material
| BAWS1B30 | u | Retenidor electromagnètic per a porta tallafocs de fulles batents, amb caixa, amb polsador de desbloqueig, força de retenció de 1100 N, 24 V c.c. de tensió d'alimentació, amb placa ferromagnètica articulada, segons la norma UNE-EN 1155, per a col·locació mural | 1 |  | x |  | =
Subtotal material
|  |  | Despeses auxiliars |  |  |  | 1.5 | %
Cost directe
|  |  | Despeses indirectes |  |  |  | 5 | %
Total
| EAWSX010 | u | Molla tancaportes aeri de leva pinyó i cremallera amb força ajustable 1-4s/EN 1154), per a porta tallafocs amb un ample de fulla de fins a 1100mm. Disposa de regulació de velocitat de tancament termoestabilitzada i regulació de cop final hidràulic. Totalment instal.lat sobre fulla i marc. Fabricat conforme a UNE-EN 1154, amb marcat CE i conforme a CTE DB SI. Apte per a portes tallafocs EI2-120. |  |  |  | Rend.: | 1 |  |  | Tancaportes
Mà d'obra
| A01-FEPH | h | Ajudant muntador | 0.2 | /R | x |  | =
| A0F-000R | h | Oficial 1a muntador | 0.2 | /R | x |  | =
Subtotal mà d'obra
Material
| BAWSX001 | u | Molla tancaportes aeri de leva pinyó i cremallera amb força ajustable 1-4s/EN 1154), per a porta tallafocs amb un ample de fulla de fins a 1100mm. Disposa de regulació de velocitat de tancament termoestabilitzada i regulació de cop final hidràulic. Totalment instal.lat sobre fulla i marc. Fabricat conforme a UNE-EN 1154, amb marcat CE i conforme a CTE DB SI. Apte per a portes tallafocs EI2-120. | 1 |  | x |  | =
Subtotal material
|  |  | Despeses auxiliars |  |  |  | 1.5 | %
Cost directe
|  |  | Despeses indirectes |  |  |  | 5 | %
Total
| EAWSX020 | u | Molla tancaportes aeri de leva pinyó i cremallera amb força ajustable 1-4s/EN 1154), per a porta tallafocs amb un ample de fulla de fins a 1100mm. Disposa de regulació de velocitat de tancament termoestabilitzada i regulació de cop final hidràulic. Totalment instal.lat sobre fulla i marc. Fabricat conforme a UNE-EN 1154, amb marcat CE i conforme a CTE DB SI. Apte per a portes tallafocs EI2-120. |  |  |  | Rend.: | 1 |  |  | Selector tancament
Mà d'obra
| A01-FEPH | h | Ajudant muntador | 0.2 | /R | x |  | =
| A0F-000R | h | Oficial 1a muntador | 0.2 | /R | x |  | =
Subtotal mà d'obra
Material
| BAWSX002 | u | Selector de tancament per a portes EI, amb marcat CE i conforme a CTE DB SI. Apte per a portes tallafocs de dues fulles. Compleix norma UNE EN- 1158. | 1 |  | x |  | =
Subtotal material
|  |  | Despeses auxiliars |  |  |  | 1.5 | %
Cost directe
|  |  | Despeses indirectes |  |  |  | 5 | %
Total
| GDK1HJB4 | u | Bastiment i tapa quadrat de fosa dúctil, per a pericó de serveis, recolzada, pas lliure de 600x600 mm i classe B125 segons norma UNE-EN 124, col·locat amb morter |  |  |  | Rend.: | 1 |  |  | Bastim.+tapa fos.dúc.,p/pericó serv.,recolzada,pas útil 600x600mm,B125,col.mort.
Mà d'obra
| A0F-000S | h | Oficial 1a d'obra pública | 0.45 | /R | x |  | =
| A0D-0007 | h | Manobre | 0.45 | /R | x |  | =
Subtotal mà d'obra
Material
| B07L-1PY6 | t | Morter per a ram de paleta, classe M 5 (5 N/mm2), en sacs, de designació (G) segons norma UNE-EN 998-2 | 0.0053 |  | x |  | =
| BDKZHJB0 | u | Bastiment quadrat i tapa quadrat de fosa dúctil per a pericó de serveis, recolzada, pas lliure de 600x600 mm i classe B125 segons norma UNE-EN 124 | 1 |  | x |  | =
Subtotal material
|  |  | Despeses auxiliars |  |  |  | 1.5 | %
Cost directe
|  |  | Despeses indirectes |  |  |  | 5 | %
Total
| P4B9-D6QU | m2 | Armadura pel control de la fissuració superficial en lloses amb malla electrosoldada de barres corrugades d'acer ME 15x15 cm D:4-4 mm 6x2,2 m B500T UNE-EN 10080 |  |  |  | Rend.: | 1 |  |  | Armadura p/fissuració sup.lloses,malla electr.acer corr.ME 15x15cm,D:4-4mm,6x2,2m B500T
Mà d'obra
| A01-FEP0 | h | Ajudant ferrallista | 0.012 | /R | x |  | =
| A0F-000I | h | Oficial 1a ferrallista | 0.012 | /R | x |  | =
Subtotal mà d'obra
Material
| B0AM-078F | kg | Filferro recuit 1,3 mm | 0.009 |  | x |  | =
| B0B8-107U | m2 | Malla electrosoldada de barres corrugades d'acer ME 15x15 cm D:4-4 mm 6x2,2 m B500T UNE-EN 10080 | 1.2 |  | x |  | =
Subtotal material
|  |  | Despeses auxiliars |  |  |  | 1.5 | %
Cost directe
|  |  | Despeses indirectes |  |  |  | 5 | %
Total
| P6126-58TP | m2 | Paret divisòria recolzada per a revestir de gruix 14 cm, de totxana de 290x140x100 mm, categoria I, LD, segons la norma UNE-EN 771-1, col·locat amb morter mixt de ciment pòrtland amb filler calcari CEM II/B-L, calç i sorra, amb 200 kg/m3 de ciment, amb una proporció en volum 1:2:10 i 2,5 N/mm2 de resistència a compressió, elaborat a l'obra |  |  |  | Rend.: | 1 |  |  | Paret divis.recolzada,p/revestir,14cm,totxana 290x140x100mm,categoria I,LD,UNE-EN 771-1,col.morter 1
Mà d'obra
| A0F-000T | h | Oficial 1a paleta | 0.58 | /R | x |  | =
| A0D-0007 | h | Manobre | 0.29 | /R | x |  | =
Subtotal mà d'obra
Material
| B0F19-1323 | u | Totxana de 290x140x100 mm, categoria I, LD, segons la norma UNE-EN 771-1 | 30.9091 |  | x |  | =
Subtotal material
Element compost
| B07F-0LT6 | m3 | Morter mixt de ciment pòrtland amb filler calcari CEM II/B-L, calç i sorra, amb 200 kg/m3 de ciment, amb una proporció en volum 1:2:10 i 2,5 N/mm2 de resistència a compressió, elaborat a l'obra | 0.01807 |  | x |  | =
Subtotal element compost
|  |  | Despeses auxiliars |  |  |  | 2.5 | %
Cost directe
|  |  | Despeses indirectes |  |  |  | 5 | %
Total
| P6182-45CE | m2 | Paret de tancament d'una cara vista de 15 cm de gruix de bloc foradat de morter ciment, de 400x150x200 mm, llis, gris amb components hidrofugants, categoria I segons la norma UNE-EN 771-3, col·locat amb morter mixt 1:2:10 de ciment pòrtland amb filler calcari |  |  |  | Rend.: | 1 |  |  | Paret tanc. 1cara,gruix=15cm,bloc foradat mort.ciment,400x150x200mm,llisgris+hidrofugants, col.morte
Mà d'obra
| A0F-000T | h | Oficial 1a paleta | 0.46 | /R | x |  | =
| A0D-0007 | h | Manobre | 0.23 | /R | x |  | =
Subtotal mà d'obra
Material
| B0E2-0EKV | u | Bloc foradat de morter de ciment R-6, llis, de 400x150x200 mm, amb components hidrofugants, de cara vista, gris, categoria I segons norma UNE-EN 771-3 | 12.1371 |  | x |  | =
Subtotal material
Element compost
| B07F-0LT6 | m3 | Morter mixt de ciment pòrtland amb filler calcari CEM II/B-L, calç i sorra, amb 200 kg/m3 de ciment, amb una proporció en volum 1:2:10 i 2,5 N/mm2 de resistència a compressió, elaborat a l'obra | 0.01116 |  | x |  | =
Subtotal element compost
|  |  | Despeses auxiliars |  |  |  | 2.5 | %
Cost directe
|  |  | Despeses indirectes |  |  |  | 5 | %
Total
| P6182-45CI | m2 | Paret de tancament d'una cara vista de 20 cm de gruix de bloc foradat de morter ciment, de 400x200x200 mm, llis, gris amb components hidrofugants, categoria I segons la norma UNE-EN 771-3, col·locat amb morter mixt 1:2:10 de ciment pòrtland amb filler calcari |  |  |  | Rend.: | 1 |  |  | Paret tanc. 1cara,gruix=20cm,bloc foradat mort.ciment,400x200x200mm,llisgris+hidrofugants, col.morte
Mà d'obra
| A0D-0007 | h | Manobre | 0.25 | /R | x |  | =
| A0F-000T | h | Oficial 1a paleta | 0.5 | /R | x |  | =
Subtotal mà d'obra
Material
| B0E2-0EKZ | u | Bloc foradat de morter de ciment R-6, llis, de 400x200x200 mm, amb components hidrofugants, de cara vista, gris, categoria I segons norma UNE-EN 771-3 | 12.1371 |  | x |  | =
Subtotal material
Element compost
| B07F-0LT6 | m3 | Morter mixt de ciment pòrtland amb filler calcari CEM II/B-L, calç i sorra, amb 200 kg/m3 de ciment, amb una proporció en volum 1:2:10 i 2,5 N/mm2 de resistència a compressió, elaborat a l'obra | 0.01488 |  | x |  | =
Subtotal element compost
|  |  | Despeses auxiliars |  |  |  | 2.5 | %
Cost directe
|  |  | Despeses indirectes |  |  |  | 5 | %
Total
| P61Z0-DABB | kg | Acer en barres corrugades B500S de límit elàstic >= 500 N/mm2 per a l'armadura de parets de blocs de morter de ciment |  |  |  | Rend.: | 1 |  |  | Acer b/corrugada B500S,p/arm.paret bloc mort.
Mà d'obra
| A0F-000T | h | Oficial 1a paleta | 0.01 | /R | x |  | =
Subtotal mà d'obra
Material
| B0AM-078F | kg | Filferro recuit 1,3 mm | 0.005 |  | x |  | =
Subtotal material
Element compost
| B0B6-107E | kg | Acer en barres corrugades elaborat a l'obra i manipulat a taller B500S, de límit elàstic >= 500 N/mm2 | 1 |  | x |  | =
Subtotal element compost
|  |  | Despeses auxiliars |  |  |  | 1.5 | %
Cost directe
|  |  | Despeses indirectes |  |  |  | 5 | %
Total
| P61Z3-MD6L | m3 | Formigonament per a parets de blocs de morter de ciment, amb formigó per armar HA - 30 / F / 20 / XC1 amb una quantitat de ciment de 300 kg/m3 i relació aigua ciment =< 0.6, col·locat manualment |  |  |  | Rend.: | 1 |  |  | Form.p/parets blocs mort. formigó per armar HA - 30 / F / 20 / XC1 quant.ciment 300kg/m3, aigua/cime
Mà d'obra
| A0D-0007 | h | Manobre | 1.6 | /R | x |  | =
| A0F-000T | h | Oficial 1a paleta | 0.4 | /R | x |  | =
Subtotal mà d'obra
Material
| B06F2-LQST | m3 | Formigó per armar HA - 30 / F / 20 / XC1 amb una quantitat de ciment de 300 kg/m3 i relació aigua ciment =< 0.6 | 1.05 |  | x |  | =
Subtotal material
|  |  | Despeses auxiliars |  |  |  | 1.5 | %
Cost directe
|  |  | Despeses indirectes |  |  |  | 5 | %
Total
| P63B-N003 | m2 | Plementeria en fusteria amb panells sandvitx d'acer galvanitzat, model ACH FLAT o equivalent, de 100 mm d'espessor i 1150 mm d'amplada, formats per cara exterior de xapa llisa acabat prelacat, Granite Standard, RC3 i RUV2, segons UNE-EN 10169, de 0,6 mm de gruix, ànima aïllant de llana de roca de densitat mitjana 120 kg/m³, i cara interior de xapa nervada acabat prelacat, Granite Standard, de 0,5 mm de gruix, conductivitat tèrmica 0,37 W/(mK), Euroclasse A2-s1, d0 de reacció al foc segons UNE-EN 13501-1, resistència al foc EI 120 segons UNE-EN 1366-1, col·locats en posició vertical emmarcat per fusteria. Totalment col.locat. Inclou remats d'estanquitat, etc. |  |  |  | Rend.: | 1 |  |  | Plementeria panell sandvitx ACH llis e100mm
Mà d'obra
| A0F-000R | h | Oficial 1a muntador | 0.2 | /R | x |  | =
| A01-FEPH | h | Ajudant muntador | 0.2 | /R | x |  | =
Subtotal mà d'obra
Material
| B0CH1-N001 | m2 | Façana de panells sandvitx d'acer galvanitzat, model ACH FLAT o equivalent, de 100 mm d'espessor i 1150 mm d'amplada, formats per cara exterior de xapa llisa acabat prelacat, Granite Standard, RC3 i RUV2, segons UNE-EN 10169, de 0,6 mm de gruix, ànima aïllant de llana de roca de densitat mitjana 120 kg/m³, i cara interior de xapa nervada acabat prelacat, Granite Standard, de 0,5 mm de gruix, conductivitat tèrmica 0,37 W/(mK), Euroclasse A2-s1, d0 de reacció al foc segons UNE-EN 13501-1, resistència al foc EI 120 segons UNE-EN 1366-1, per a façanes i particions. Inclou kit d'accessoris de fixació per a pannells en façana i cintes flexibles de butil, adhesives per àmbdues cares, per al segellat d'estanquitat entre encavalcaments. | 1.05 |  | x |  | =
Subtotal material
|  |  | Despeses auxiliars |  |  |  | 1.5 | %
Cost directe
|  |  | Despeses indirectes |  |  |  | 5 | %
Total
| P660-X001 | m2 | Mampara modular de 90 mm de gruix, formada per doble tauler de partícules aglomerades de fusta i vidre revestit amb tauler fusta aglomerada de 19 mm de gruix revestits de HPL, espai interior reblert de llana mineral de roca de 50mm de gruix, sòcol inferior i remat superior d'alumini, amb sistema de suspensió sobre perfileria oculta d'acer galvanitzat o alumini extrusionat t i junts termoplàstics per al segellat dels vidres i del perímetre dels taulers, col·locada. Prestacions: atenuació acústica Rw 47dB moduls cecs. Reacció al foc mínima: C-s2 d0 |  |  |  | Rend.: | 1 |  |  | Mampara modular 90mm part opaca
Mà d'obra
| A01-FEPH | h | Ajudant muntador | 0.35 | /R | x |  | =
| A0F-000R | h | Oficial 1a muntador | 0.35 | /R | x |  | =
Subtotal mà d'obra
Material
| B661-N001 | m2 | Mampara modular de 90 mm de gruix, formada per doble tauler de partícules aglomerades de fusta i vidre revestit amb tauler fusta aglomerada de 19 mm de gruix revestits de HPL, parts envidrades amb doble vidre laminar de seguretat de 4+4 de gruix, espai interior reblert de llana mineral de roca de 50mm de gruix, sòcol inferior i remat superior d'alumini, amb sistema de suspensió sobre perfileria oculta d'acer galvanitzat o alumini extrusionat t i junts termoplàstics per al segellat dels vidres i del perímetre dels taulers, col·locada. Prestacions: atenuació acústica Rw 47dB moduls cecs i 45 dB mòduls envidrats. Reacció al foc mínima: C-s2 d0 | 1 |  | x |  | =
Subtotal material
|  |  | Despeses auxiliars |  |  |  | 1.5 | %
Cost directe
|  |  | Despeses indirectes |  |  |  | 5 | %
Total
| P660-X002 | m2 | Parts envidrades amb doble vidre laminar de seguretat de 4+4 de gruix en mampara modular de 90mm de gruix, sòcol inferior i remat superior d'alumini, amb sistema de suspensió sobre perfileria oculta d'acer galvanitzat o alumini extrusionat t i junts termoplàstics per al segellat dels vidres i del perímetre dels taulers, col·locada. Prestacions: atenuació acústica Rw 45 dB mòduls envidrats. Reacció al foc mínima: C-s2 d0 |  |  |  | Rend.: | 1 |  |  | Mampara modular 90mm part transparent
Mà d'obra
| A01-FEPH | h | Ajudant muntador | 0.35 | /R | x |  | =
| A0F-000R | h | Oficial 1a muntador | 0.35 | /R | x |  | =
Subtotal mà d'obra
Material
| B661-N001 | m2 | Mampara modular de 90 mm de gruix, formada per doble tauler de partícules aglomerades de fusta i vidre revestit amb tauler fusta aglomerada de 19 mm de gruix revestits de HPL, parts envidrades amb doble vidre laminar de seguretat de 4+4 de gruix, espai interior reblert de llana mineral de roca de 50mm de gruix, sòcol inferior i remat superior d'alumini, amb sistema de suspensió sobre perfileria oculta d'acer galvanitzat o alumini extrusionat t i junts termoplàstics per al segellat dels vidres i del perímetre dels taulers, col·locada. Prestacions: atenuació acústica Rw 47dB moduls cecs i 45 dB mòduls envidrats. Reacció al foc mínima: C-s2 d0 | 1 |  | x |  | =
Subtotal material
|  |  | Despeses auxiliars |  |  |  | 1.5 | %
Cost directe
|  |  | Despeses indirectes |  |  |  | 5 | %
Total
| P7C70-F168 | m | Aïllament amb banda acústica de polietilè expandit, de 5 mm de gruix i un desenvolupament de 20 cm, segellada amb cinta adhesiva autoprotegida amb alumini, col·locada no adherida |  |  |  | Rend.: | 1 |  |  | Aïllament poliet.exp.,g=5mm,desenv.=20cm,col.n/adh.
Mà d'obra
| A0F-000D | h | Oficial 1a col·locador | 0.008 | /R | x |  | =
| A01-FEP3 | h | Ajudant col·locador | 0.008 | /R | x |  | =
Subtotal mà d'obra
Material
| B7CZ0-28CM | m | Cinta adhesiva bituminosa autoprotegida amb alumini, de 5 cm d'amplària | 2.1 |  | x |  | =
| B7C70-28CN | m | Banda de polietilè expandit de 20 cm d'amplària i 5 mm de gruix | 1.05 |  | x |  | =
Subtotal material
|  |  | Despeses auxiliars |  |  |  | 1.5 | %
Cost directe
|  |  | Despeses indirectes |  |  |  | 5 | %
Total
| P7J3-DN9N | m2 | Formació de junt de dilatació, en peces formigonades ´´in situ´´, amb planxa de poliestirè expandit (EPS), de 50 mm de gruix |  |  |  | Rend.: | 1 |  |  | Formació junt dilat.,planxa EPS,g=50mm
Mà d'obra
| A01-FEOZ | h | Ajudant encofrador | 0.14 | /R | x |  | =
| A0F-000F | h | Oficial 1a encofrador | 0.28 | /R | x |  | =
Subtotal mà d'obra
Material
| B7C26-FGWF | m2 | Planxa de poliestirè expandit (EPS), de 50 mm de gruix, de 30 kPa de tensió a la compressió, d'1,1 m2·K/W de resistència tèrmica, amb una cara llisa i cantell recte | 1.08 |  | x |  | =
Subtotal material
|  |  | Despeses auxiliars |  |  |  | 1.5 | %
Cost directe
|  |  | Despeses indirectes |  |  |  | 5 | %
Total
| P7Z9-DQWC | m2 | Reforç lineal de membrana, amb làmina de betum modificat LBM (SBS)-40-FV amb armadura de feltre de fibra de vidre de 50 g/m2 i amb armadura FP de feltre de polièster de 130 g/m2, adherida en calent, prèvia imprimació |  |  |  | Rend.: | 1 |  |  | Reforç lin. membr.LBM(SBS)-40-FV 50g/m2+FP 130g/m2,adh.calent
Mà d'obra
| A0F-000D | h | Oficial 1a col·locador | 0.5 | /R | x |  | =
| A01-FEP3 | h | Ajudant col·locador | 0.25 | /R | x |  | =
Subtotal mà d'obra
Material
| B712-HGWM | m2 | Làmina de betum modificat amb elastòmer, no protegida, LBM (SBS) 40-FV+FP amb doble armadura de feltre de fibra de vidre de 50 g/m2 i feltre de polièster de 130 g/m2 | 1.1 |  | x |  | =
| B7Z0-13F3 | kg | Emulsió bituminosa, tipus ED | 0.315 |  | x |  | =
Subtotal material
|  |  | Despeses auxiliars |  |  |  | 1.5 | %
Cost directe
|  |  | Despeses indirectes |  |  |  | 5 | %
Total
| P894-4V9E | m2 | Pintat de barana de barrilles separades 12 cm, amb pintura d'esmalt sintètic, amb dues capes d'imprimació antioxidant i 2 d'acabat |  |  |  | Rend.: | 1 |  |  | Pintat barana/reixa acer barrots sep.12cm,pintura esmalt sintèc,2imprimació antioxidant+2acab.
Mà d'obra
| A01-FEP9 | h | Ajudant pintor | 0.04 | /R | x |  | =
| A0F-000V | h | Oficial 1a pintor | 0.4 | /R | x |  | =
Subtotal mà d'obra
Material
| B8Z6-0P2D | kg | Imprimació antioxidant | 0.204 |  | x |  | =
| B891-0P01 | kg | Esmalt de poliuretà d'un component | 0.255 |  | x |  | =
Subtotal material
|  |  | Despeses auxiliars |  |  |  | 1.5 | %
Cost directe
|  |  | Despeses indirectes |  |  |  | 5 | %
Total
| P89F-N001 | m2 | Pintat de reixes calades d'acer galvanitzat, amb esmalt sintètic, amb una capa d'imprimació fosfatant i dues d'acabat |  |  |  | Rend.: | 1 |  |  | Pintat reixa acer galv.,esmalt sint.+fosfatant+2acab.
Mà d'obra
| A01-FEP9 | h | Ajudant pintor | 0.04 | /R | x |  | =
| A0F-000V | h | Oficial 1a pintor | 0.39 | /R | x |  | =
Subtotal mà d'obra
Material
| B891-0P02 | kg | Esmalt sintètic | 0.2 |  | x |  | =
| B8Z6-0P2G | kg | Imprimació fosfatant | 0.15 |  | x |  | =
Subtotal material
|  |  | Despeses auxiliars |  |  |  | 1.5 | %
Cost directe
|  |  | Despeses indirectes |  |  |  | 5 | %
Total
| P89P-45FZ | m | Pintat de tub d'acer, a l'esmalt sintètic, amb dues capes d'imprimació antioxidant i 2 capes d'acabat, fins a 2´´ de diàmetre, com a màxim |  |  |  | Rend.: | 1 |  |  | Pintat tub acer,esmalt sint.,2antioxidant+2acabat,D fins a 2´´
Mà d'obra
| A01-FEP9 | h | Ajudant pintor | 0.02 | /R | x |  | =
| A0F-000V | h | Oficial 1a pintor | 0.175 | /R | x |  | =
Subtotal mà d'obra
Material
| B891-0P02 | kg | Esmalt sintètic | 0.0408 |  | x |  | =
| B8Z6-0P2D | kg | Imprimació antioxidant | 0.051 |  | x |  | =
Subtotal material
|  |  | Despeses auxiliars |  |  |  | 1.5 | %
Cost directe
|  |  | Despeses indirectes |  |  |  | 5 | %
Total
| P93E-LVET | m2 | Llosa de 5 cm de gruix amb formigó per armar HA - 30 / F / 10 / XC3 amb una quantitat de ciment de 300 kg/m3 i relació aigua ciment =< 0.55 |  |  |  | Rend.: | 1 |  |  | Llosa,g=5cm,formigó per armar HA - 30 / F / 10 / XC3 quant.ciment 300kg/m3, aigua/ciment =< 0.55
Mà d'obra
| A0D-0007 | h | Manobre | 0.12 | /R | x |  | =
| A0F-000T | h | Oficial 1a paleta | 0.1 | /R | x |  | =
Subtotal mà d'obra
Material
| B06F2-I281 | m3 | Formigó per armar HA - 30 / F / 10 / XC3 amb una quantitat de ciment de 300 kg/m3 i relació aigua ciment =< 0.55 | 0.0525 |  | x |  | =
| B7C24-0KLD | m2 | Planxa de poliestirè expandit (EPS) elastificat de 10 mm de gruix | 0.0105 |  | x |  | =
Subtotal material
|  |  | Despeses auxiliars |  |  |  | 1.5 | %
Cost directe
|  |  | Despeses indirectes |  |  |  | 5 | %
Total
| P93E-N001 | m2 | Llosa de 10 cm de gruix amb formigó per armar HA - 30 / F / 10 / XC3 amb una quantitat de ciment de 300 kg/m3 i relació aigua ciment =< 0.55 |  |  |  | Rend.: | 1 |  |  | Llosa,g=10cm,formigó per armar HA - 30 / F / 10 / XC3 quant.ciment 300kg/m3, aigua/ciment =< 0.55
Mà d'obra
| A0F-000T | h | Oficial 1a paleta | 0.15 | /R | x |  | =
| A0D-0007 | h | Manobre | 0.18 | /R | x |  | =
Subtotal mà d'obra
Material
| B06F2-I281 | m3 | Formigó per armar HA - 30 / F / 10 / XC3 amb una quantitat de ciment de 300 kg/m3 i relació aigua ciment =< 0.55 | 0.11 |  | x |  | =
Subtotal material
|  |  | Despeses auxiliars |  |  |  | 1.5 | %
Cost directe
|  |  | Despeses indirectes |  |  |  | 5 | %
Total
| PAB0-N003 | u | Porta d'acer galvanitzat en perfils conformats de dues fulles batents, per a un buit d'obra de 150x210 cm, de dues fulles batens assimètriques, amb bastidor de tub de 40x20x1,5 mm, planxes llises d'1 mm de gruix i bastiment, nuclñi de llana de roca, pany de cop, acabat acer galvanitzat i lacat al forn, col·locada. Inclou remats a forat. Classificació mínima 3 de permeabilitat a l'aire segons UNE-EN 12207 |  |  |  | Rend.: | 1 |  |  | Porta acer galvanitzat i lacat 150x210
Mà d'obra
| A0F-000P | h | Oficial 1a manyà | 0.4 | /R | x |  | =
Subtotal mà d'obra
Material
| BAB0-N003 | u | Porta d'acer galvanitzat en perfils conformats de dues fulles batents, per a un buit d'obra de 150x210 cm, de dues fulles batens assimètriques, amb bastidor de tub de 40x20x1,5 mm, planxes llises d'1 mm de gruix i bastiment, nuclii de llana de roca, pany de cop, acabat acer galvanitzat i lacat al forn, col·locada. Classificació mínima 3 de permeabilitat a l'aire segons UNE-EN 12207 | 1 |  | x |  | =
| BAS0-0ZFL | u | Ferramenta per a porta d'interior de dues fulles batents, de preu mitjà | 1 |  | x |  | =
Subtotal material
|  |  | Despeses auxiliars |  |  |  | 2.5 | %
Cost directe
|  |  | Despeses indirectes |  |  |  | 5 | %
Total
| PAB0-N01 | u | Porta d'acer galvanitzat i lacat al forn, en perfils conformats de dues fulles batents i un fix superior, per a un buit d'obra de 200x338 cm, amb bastidor de tub de 40x20x1,5 mm, perfils conformats en fred amb trencament de pont tèrmic (RPT), pany de cop, acabat esmaltat. Model Janisol de la marca JANSEN o similar. Col.locada. Classificació mínima 3 de permeabilitat a l'aire segons UNE-EN 12207, classificació mínima 4A d'estanquitat a l'aigua segons UNE-EN 12208 i classificació mínima C4 de resistència al vent segons UNE-EN 12210. |  |  |  | Rend.: | 1 |  |  | Porta acer conformat Janisol de Jansen o equivalent
Mà d'obra
| A01-FEPB | h | Ajudant manyà | 2 | /R | x |  | =
| A0F-000P | h | Oficial 1a manyà | 4 | /R | x |  | =
Subtotal mà d'obra
Material
| BAB0-N001 | u | Porta d'acer galvanitzat en perfils laminats de dues fulles batents i un fix superior, per a un buit d'obra de 200x338 cm, amb bastidor de tub de 40x20x1,5 mm, perfils conformats en fred amb trencament de pont tèrmic (RPT), pany de cop, acabat esmaltat. Model Janisol de la marca JANSEN o equivalent. Classificació mínima 3 de permeabilitat a l'aire segons UNE-EN 12207, classificació mínima 4A d'estanquitat a l'aigua segons UNE-EN 12208 i classificació mínima C4 de resistència al vent segons UNE-EN 12210. | 1 |  | x |  | =
| BAS0-0ZFL | u | Ferramenta per a porta d'interior de dues fulles batents, de preu mitjà | 1 |  | x |  | =
Subtotal material
|  |  | Despeses auxiliars |  |  |  | 2.5 | %
Cost directe
|  |  | Despeses indirectes |  |  |  | 5 | %
Total
| PAB0-NEX1 | u | Fulla per a porta exterior, de dimensions 80x225cm, amb estructura tubular d'acer galvanitzat, amb perfils THC-50.6 i plementeria amb malla electrosoldada 50x50mm, segons plànol de detall. Inclou maneta, pany i frontises. |  |  |  | Rend.: | 1 |  |  | Porta exterior peatonal
Mà d'obra
| A0F-000P | h | Oficial 1a manyà | 0.25 | /R | x |  | =
Subtotal mà d'obra
Material
| BAB0-NEX1 | u | Fulla per a porta exterior, de dimensions 80x225cm, amb estructura tubular d'acer galvanitzat, amb perfils THC-50.6 i plementeria amb malla electrosoldada 50x50mm, segons plànol de detall. Inclou maneta, pany i frontises. | 1 |  | x |  | =
| BAS0-0ZFB | u | Ferramenta per a porta d'interior d'una fulla batent, de preu mitjà | 1 |  | x |  | =
Subtotal material
|  |  | Despeses auxiliars |  |  |  | 2.5 | %
Cost directe
|  |  | Despeses indirectes |  |  |  | 5 | %
Total
| PAB0-NEX2 | u | Fulla per a porta exterior, de dimensions 80x225cm, amb estructura tubular d'acer galvanitzat, amb perfils THC-50.6 i plementeria amb malla electrosoldada 50x50mm, segons plànol de detall. Inclou maneta, pany i frontises. |  |  |  | Rend.: | 1 |  |  | Porta exterior per a vehicles
Mà d'obra
| A0F-000P | h | Oficial 1a manyà | 0.81 | /R | x |  | =
Subtotal mà d'obra
Material
| BAS0-NNN1 | u | Ferramenta per a porta d'exterior d'una fulla batent de grans dimensions, de preu superior | 1 |  | x |  | =
| BAB0-NEX2 | u | Fulla per a porta exterior, de grans dimensions 300x225cm, amb estructura tubular d'acer galvanitzat, amb perfils THC-50.6 i plementeria amb malla electrosoldada 50x50mm, segons plànol de detall. Inclou maneta, pany i frontises. | 1 |  | x |  | =
Subtotal material
|  |  | Despeses auxiliars |  |  |  | 2.5 | %
Cost directe
|  |  | Despeses indirectes |  |  |  | 5 | %
Total
| PAF3-N01 | u | Balconera d'alumini lacat blanc amb trencament de pont tèrmic, col·locada sobre bastiment de base, amb dues fulles batents assimètriques, per a un buit d'obra aproximat de 150x210 cm, elaborada amb perfils de preu superior, classificació mínima 4 de permeabilitat a l'aire segons UNE-EN 12207, classificació mínima 9A d'estanquitat a l'aigua segons UNE-EN 12208 i classificació mínima C5 de resistència al vent segons UNE-EN 12210, sense persiana |  |  |  | Rend.: | 1 |  |  | Balconera PE02
Mà d'obra
| A01-FEPH | h | Ajudant muntador | 0.15 | /R | x |  | =
| A0F-000R | h | Oficial 1a muntador | 0.7 | /R | x |  | =
Subtotal mà d'obra
Material
| B7JE-0GTI | dm3 | Massilla per a segellats, d'aplicació amb pistola, de base poliuretà monocomponent | 0.44 |  | x |  | =
| B7JE-0GTM | dm3 | Massilla per a segellats, d'aplicació amb pistola, de base silicona neutra monocomponent | 0.15 |  | x |  | =
| BAF1-1U8T | m2 | Balconera d'alumini lacat blanc, amb trencament de pont tèrmic, per a col·locar sobre bastiment de base, amb dues fulles batents, per a un buit d'obra de 3 a 3,99 m2 de superfície, elaborada amb perfils de preu superior, classificació mínima 4 de permeabilitat a l'aire segons UNE-EN 12207, classificació mínima 9A d'estanquitat a l'aigua segons UNE-EN 12208 i classificació mínima C5 de resistència al vent segons UNE-EN 12210, sense persiana | 3.15 |  | x |  | =
Subtotal material
|  |  | Despeses auxiliars |  |  |  | 2.5 | %
Cost directe
|  |  | Despeses indirectes |  |  |  | 5 | %
Total
| PAF3-N05 | u | Balconera/porta d'alumini lacat blanc amb trencament de pont tèrmic, col·locada sobre bastiment de base, amb una fulla batent, per a un buit d'obra aproximat de 90x210 cm, elaborada amb perfils de preu superior, classificació mínima 4 de permeabilitat a l'aire segons UNE-EN 12207, classificació mínima 9A d'estanquitat a l'aigua segons UNE-EN 12208 i classificació mínima C5 de resistència al vent segons UNE-EN 12210, sense persiana. |  |  |  | Rend.: | 1 |  |  | Balconera PE05
Mà d'obra
| A0F-000R | h | Oficial 1a muntador | 0.7 | /R | x |  | =
| A01-FEPH | h | Ajudant muntador | 0.15 | /R | x |  | =
Subtotal mà d'obra
Material
| B7JE-0GTM | dm3 | Massilla per a segellats, d'aplicació amb pistola, de base silicona neutra monocomponent | 0.15 |  | x |  | =
| B7JE-0GTI | dm3 | Massilla per a segellats, d'aplicació amb pistola, de base poliuretà monocomponent | 0.44 |  | x |  | =
| BAF1-1U8T | m2 | Balconera d'alumini lacat blanc, amb trencament de pont tèrmic, per a col·locar sobre bastiment de base, amb dues fulles batents, per a un buit d'obra de 3 a 3,99 m2 de superfície, elaborada amb perfils de preu superior, classificació mínima 4 de permeabilitat a l'aire segons UNE-EN 12207, classificació mínima 9A d'estanquitat a l'aigua segons UNE-EN 12208 i classificació mínima C5 de resistència al vent segons UNE-EN 12210, sense persiana | 1.85 |  | x |  | =
Subtotal material
|  |  | Despeses auxiliars |  |  |  | 2.5 | %
Cost directe
|  |  | Despeses indirectes |  |  |  | 5 | %
Total
| PAF3-N06 | u | Balconera / fixe d'alumini lacat blanc amb trencament de pont tèrmic, col·locada sobre bastiment de base, amb una fulla fixa, per a un buit d'obra aproximat de 80x210 cm, elaborada amb perfils de preu superior, classificació mínima 4 de permeabilitat a l'aire segons UNE-EN 12207, classificació mínima 9A d'estanquitat a l'aigua segons UNE-EN 12208 i classificació mínima C5 de resistència al vent segons UNE-EN 12210, sense persiana. |  |  |  | Rend.: | 1 |  |  | Balconera / fixe PE06
Mà d'obra
| A0F-000R | h | Oficial 1a muntador | 0.7 | /R | x |  | =
| A01-FEPH | h | Ajudant muntador | 0.15 | /R | x |  | =
Subtotal mà d'obra
Material
| B7JE-0GTM | dm3 | Massilla per a segellats, d'aplicació amb pistola, de base silicona neutra monocomponent | 0.15 |  | x |  | =
| B7JE-0GTI | dm3 | Massilla per a segellats, d'aplicació amb pistola, de base poliuretà monocomponent | 0.44 |  | x |  | =
| BAF1-1U8T | m2 | Balconera d'alumini lacat blanc, amb trencament de pont tèrmic, per a col·locar sobre bastiment de base, amb dues fulles batents, per a un buit d'obra de 3 a 3,99 m2 de superfície, elaborada amb perfils de preu superior, classificació mínima 4 de permeabilitat a l'aire segons UNE-EN 12207, classificació mínima 9A d'estanquitat a l'aigua segons UNE-EN 12208 i classificació mínima C5 de resistència al vent segons UNE-EN 12210, sense persiana | 1.68 |  | x |  | =
Subtotal material
|  |  | Despeses auxiliars |  |  |  | 2.5 | %
Cost directe
|  |  | Despeses indirectes |  |  |  | 5 | %
Total
| PAF8-7DBB | u | Finestra d'alumini lacat amb trencament de pont tèrmic, col·locada sobre bastiment de base, amb dues fulles batents i muntant intermig, per a un buit d'obra aproximat de 200x130 cm, elaborada amb perfils de preu superior, classificació mínima 4 de permeabilitat a l'aire segons UNE-EN 12207, classificació mínima 9A d'estanquitat a l'aigua segons UNE-EN 12208 i classificació mínima C5 de resistència al vent segons UNE-EN 12210, sense persiana. Color a escollir per la DF |  |  |  | Rend.: | 1 |  |  | Finestra alumini lacat blan dos batents+muntant
Mà d'obra
| A0F-000R | h | Oficial 1a muntador | 0.8 | /R | x |  | =
| A01-FEPH | h | Ajudant muntador | 0.2 | /R | x |  | =
Subtotal mà d'obra
Material
| B7JE-0GTM | dm3 | Massilla per a segellats, d'aplicació amb pistola, de base silicona neutra monocomponent | 0.13 |  | x |  | =
| B7JE-0GTI | dm3 | Massilla per a segellats, d'aplicació amb pistola, de base poliuretà monocomponent | 0.4 |  | x |  | =
| BAF4-1RM2 | m2 | Finestra d'alumini lacat blanc, amb trencament de pont tèrmic, per a col·locar sobre bastiment de base, amb dues fulles batents, per a un buit d'obra de 2,5 a 3,24 m2 de superfície, elaborada amb perfils de preu superior, classificació mínima 4 de permeabilitat a l'aire segons UNE-EN 12207, classificació mínima 9A d'estanquitat a l'aigua segons UNE-EN 12208 i classificació mínima C5 de resistència al vent segons UNE-EN 12210, sense persiana | 2.62 |  | x |  | =
Subtotal material
|  |  | Despeses auxiliars |  |  |  | 2.5 | %
Cost directe
|  |  | Despeses indirectes |  |  |  | 5 | %
Total
| PAF8-7DBV | u | Finestra d'alumini lacat amb trencament de pont tèrmic, col·locada sobre bastiment de base, amb dues fulles batents, per a un buit d'obra aproximat de 200x130 cm, elaborada amb perfils de preu superior, classificació mínima 4 de permeabilitat a l'aire segons UNE-EN 12207, classificació mínima 9A d'estanquitat a l'aigua segons UNE-EN 12208 i classificació mínima C5 de resistència al vent segons UNE-EN 12210, sense persiana. Color a escollir per la DF |  |  |  | Rend.: | 1 |  |  | Finestra alumini lacat blan dos batents
Mà d'obra
| A0F-000R | h | Oficial 1a muntador | 0.8 | /R | x |  | =
| A01-FEPH | h | Ajudant muntador | 0.2 | /R | x |  | =
Subtotal mà d'obra
Material
| BAF4-1RM2 | m2 | Finestra d'alumini lacat blanc, amb trencament de pont tèrmic, per a col·locar sobre bastiment de base, amb dues fulles batents, per a un buit d'obra de 2,5 a 3,24 m2 de superfície, elaborada amb perfils de preu superior, classificació mínima 4 de permeabilitat a l'aire segons UNE-EN 12207, classificació mínima 9A d'estanquitat a l'aigua segons UNE-EN 12208 i classificació mínima C5 de resistència al vent segons UNE-EN 12210, sense persiana | 2.52 |  | x |  | =
| B7JE-0GTM | dm3 | Massilla per a segellats, d'aplicació amb pistola, de base silicona neutra monocomponent | 0.13 |  | x |  | =
| B7JE-0GTI | dm3 | Massilla per a segellats, d'aplicació amb pistola, de base poliuretà monocomponent | 0.4 |  | x |  | =
Subtotal material
|  |  | Despeses auxiliars |  |  |  | 2.5 | %
Cost directe
|  |  | Despeses indirectes |  |  |  | 5 | %
Total
| PAF8-N03 | u | Finestra d'alumini lacat amb trencament de pont tèrmic, col·locada sobre bastiment de base, amb dues fulles batents, per a un buit d'obra aproximat de 120x120 cm, elaborada amb perfils de preu superior, classificació mínima 4 de permeabilitat a l'aire segons UNE-EN 12207, classificació mínima 9A d'estanquitat a l'aigua segons UNE-EN 12208 i classificació mínima C5 de resistència al vent segons UNE-EN 12210, sense persiana. Color a escollir per la DF |  |  |  | Rend.: | 1 |  |  | Finestra alumini lacat blanc 1 batent
Mà d'obra
| A0F-000R | h | Oficial 1a muntador | 0.6 | /R | x |  | =
| A01-FEPH | h | Ajudant muntador | 0.2 | /R | x |  | =
Subtotal mà d'obra
Material
| BAF4-1RPI | m2 | Finestra d'alumini lacat blanc, amb trencament de pont tèrmic, per a col·locar sobre bastiment de base, amb una fulla batent, per a un buit d'obra d'1,05 a 1,49 m2 de superfície, elaborada amb perfils de preu superior, classificació mínima 4 de permeabilitat a l'aire segons UNE-EN 12207, classificació mínima 9A d'estanquitat a l'aigua segons UNE-EN 12208 i classificació mínima C5 de resistència al vent segons UNE-EN 12210, sense persiana | 1.44 |  | x |  | =
| B7JE-0GTI | dm3 | Massilla per a segellats, d'aplicació amb pistola, de base poliuretà monocomponent | 0.4 |  | x |  | =
| B7JE-0GTM | dm3 | Massilla per a segellats, d'aplicació amb pistola, de base silicona neutra monocomponent | 0.13 |  | x |  | =
Subtotal material
|  |  | Despeses auxiliars |  |  |  | 2.5 | %
Cost directe
|  |  | Despeses indirectes |  |  |  | 5 | %
Total
| PAF8-N04 | u | Finestra d'alumini lacat amb trencament de pont tèrmic, col·locada sobre bastiment de base, amb quatre fulles batents, per a un buit d'obra aproximat de 490x75 cm, elaborada amb perfils de preu superior, classificació mínima 4 de permeabilitat a l'aire segons UNE-EN 12207, classificació mínima 9A d'estanquitat a l'aigua segons UNE-EN 12208 i classificació mínima C5 de resistència al vent segons UNE-EN 12210, sense persiana. Color a escollir per la DF |  |  |  | Rend.: | 1 |  |  | Finestra alumini lacat blanc 4 batents
Mà d'obra
| A0F-000R | h | Oficial 1a muntador | 0.9 | /R | x |  | =
| A01-FEPH | h | Ajudant muntador | 0.3 | /R | x |  | =
Subtotal mà d'obra
Material
| BAF4-1RMD | m2 | Finestra d'alumini lacat blanc, amb trencament de pont tèrmic, per a col·locar sobre bastiment de base, amb tres fulles batents, per a un buit d'obra de 3,25 a 3,99 m2 de superfície, elaborada amb perfils de preu superior, classificació mínima 4 de permeabilitat a l'aire segons UNE-EN 12207, classificació mínima 9A d'estanquitat a l'aigua segons UNE-EN 12208 i classificació mínima C5 de resistència al vent segons UNE-EN 12210, sense persiana | 3.7 |  | x |  | =
| B7JE-0GTM | dm3 | Massilla per a segellats, d'aplicació amb pistola, de base silicona neutra monocomponent | 0.15 |  | x |  | =
| B7JE-0GTI | dm3 | Massilla per a segellats, d'aplicació amb pistola, de base poliuretà monocomponent | 0.5 |  | x |  | =
Subtotal material
|  |  | Despeses auxiliars |  |  |  | 2.5 | %
Cost directe
|  |  | Despeses indirectes |  |  |  | 5 | %
Total
| PAF8-N05 | u | Finestra d'alumini lacat amb trencament de pont tèrmic, col·locada sobre bastiment de base, amb quatre sis batents, per a un buit d'obra aproximat de 728x75 cm, elaborada amb perfils de preu superior, classificació mínima 4 de permeabilitat a l'aire segons UNE-EN 12207, classificació mínima 9A d'estanquitat a l'aigua segons UNE-EN 12208 i classificació mínima C5 de resistència al vent segons UNE-EN 12210, sense persiana. Color a escollir per la DF |  |  |  | Rend.: | 1 |  |  | Finestra alumini lacat blanc 6 batents
Mà d'obra
| A0F-000R | h | Oficial 1a muntador | 1 | /R | x |  | =
| A01-FEPH | h | Ajudant muntador | 0.4 | /R | x |  | =
Subtotal mà d'obra
Material
| B7JE-0GTM | dm3 | Massilla per a segellats, d'aplicació amb pistola, de base silicona neutra monocomponent | 0.3 |  | x |  | =
| B7JE-0GTI | dm3 | Massilla per a segellats, d'aplicació amb pistola, de base poliuretà monocomponent | 0.6 |  | x |  | =
| BAF4-1RML | m2 | Finestra d'alumini lacat blanc, amb trencament de pont tèrmic, per a col·locar sobre bastiment de base, amb sis fulles batents, per a un buit d'obra de 4 a 5,49 m2 de superfície, elaborada amb perfils de preu superior, classificació mínima 4 de permeabilitat a l'aire segons UNE-EN 12207, classificació mínima 9A d'estanquitat a l'aigua segons UNE-EN 12208 i classificació mínima C5 de resistència al vent segons UNE-EN 12210, sense persiana | 5.5 |  | x |  | =
Subtotal material
|  |  | Despeses auxiliars |  |  |  | 2.5 | %
Cost directe
|  |  | Despeses indirectes |  |  |  | 5 | %
Total
| PAF8-N06 | u | Finestra d'alumini lacat amb trencament de pont tèrmic, col·locada sobre bastiment de base, amb quatre sis batents, per a un buit d'obra aproximat de 158x75 cm, elaborada amb perfils de preu superior, classificació mínima 4 de permeabilitat a l'aire segons UNE-EN 12207, classificació mínima 9A d'estanquitat a l'aigua segons UNE-EN 12208 i classificació mínima C5 de resistència al vent segons UNE-EN 12210, sense persiana. Color a escollir per la DF |  |  |  | Rend.: | 1 |  |  | Finestra alumini lacat blanc 1 batent apaisada
Mà d'obra
| A01-FEPH | h | Ajudant muntador | 0.4 | /R | x |  | =
| A0F-000R | h | Oficial 1a muntador | 1 | /R | x |  | =
Subtotal mà d'obra
Material
| BAF4-1RPI | m2 | Finestra d'alumini lacat blanc, amb trencament de pont tèrmic, per a col·locar sobre bastiment de base, amb una fulla batent, per a un buit d'obra d'1,05 a 1,49 m2 de superfície, elaborada amb perfils de preu superior, classificació mínima 4 de permeabilitat a l'aire segons UNE-EN 12207, classificació mínima 9A d'estanquitat a l'aigua segons UNE-EN 12208 i classificació mínima C5 de resistència al vent segons UNE-EN 12210, sense persiana | 1.2 |  | x |  | =
| B7JE-0GTM | dm3 | Massilla per a segellats, d'aplicació amb pistola, de base silicona neutra monocomponent | 0.15 |  | x |  | =
| B7JE-0GTI | dm3 | Massilla per a segellats, d'aplicació amb pistola, de base poliuretà monocomponent | 0.6 |  | x |  | =
Subtotal material
|  |  | Despeses auxiliars |  |  |  | 2.5 | %
Cost directe
|  |  | Despeses indirectes |  |  |  | 5 | %
Total
| PAM3-N001 | u | Tancaportes per a porta EI, model TS92 guia lliscant de Dormakaba o equivalent, hidràulic per sobreposar accionat per leva. Velocitat de tancament i cop final ajustable. Fixació sobre la fulla en el costat de les frontisses o sobre el marc en el costat oposat a les frontisses. Col.locat. |  |  |  | Rend.: | 1 |  |  | Tancaportes portes EI TS92 dormakaba o equivalent
Mà d'obra
| A01-FEPH | h | Ajudant muntador | 0.07 | /R | x |  | =
| A0F-000R | h | Oficial 1a muntador | 0.3 | /R | x |  | =
Subtotal mà d'obra
Material
| BAM3-N001 | u | Tancaportes per a porta EI, model TS92 guia lliscant de Dormakaba o equivalent, hidràulic per sobreposar accionat per leva. Velocitat de tancament i cop final ajustable. Fixació sobre la fulla en el costat de les frontisses o sobre el marc en el costat oposat a les frontisses. Inclou guia GRS fulla doble. | 1 |  | x |  | =
Subtotal material
|  |  | Despeses auxiliars |  |  |  | 1.5 | %
Cost directe
|  |  | Despeses indirectes |  |  |  | 5 | %
Total
| PAM3-N002 | u | Tancaportes per a porta EI, model TS93 B plata de Dormakaba o equivalent, força de tancament EN 2-5. Fixació sobre la fulla en el costat de les frontisses o sobre el marc en el costat oposat a les frontisses. Inclou guia normal d'alçada regulable G-N Plata. Col.locat. |  |  |  | Rend.: | 1 |  |  | Tancaportes portes EI TS93B plata dormakaba
Mà d'obra
| A0F-000R | h | Oficial 1a muntador | 0.3 | /R | x |  | =
| A01-FEPH | h | Ajudant muntador | 0.07 | /R | x |  | =
Subtotal mà d'obra
Material
| BAM3-N002 | u | Tancaportes per a porta EI, model TS93 B plata de Dormakaba o equivalent, força de tancament EN 2-5. Fixació sobre la fulla en el costat de les frontisses o sobre el marc en el costat oposat a les frontisses. Inclou guia normal d'alçada regulable G-N Plata. | 1 |  | x |  | =
Subtotal material
|  |  | Despeses auxiliars |  |  |  | 1.5 | %
Cost directe
|  |  | Despeses indirectes |  |  |  | 5 | %
Total
| PAN5-N001 | u | Bastiment de base de tub d'acer galvanitzat i subestructura de suport en perfils laminats en calent d'acer galvanitzat, tot segons detalls de projecte |  |  |  | Rend.: | 1 |  |  | Bastiment base finestres
Mà d'obra
| A0F-000R | h | Oficial 1a muntador | 0.05 | /R | x |  | =
| A01-FEPH | h | Ajudant muntador | 0.05 | /R | x |  | =
Subtotal mà d'obra
Material
| B44Z80B6 | kg | Acer S355JR segons UNE-EN 10025-2, format per peça composta, en perfils laminats en calent sèrie L, LD, T, rodó, quadrat, rectangular i planxa, treballat al taller per a col·locar amb cargols i galvanitzat | 5 |  | x |  | =
| B7Z3-NPAS | m | Cinta adhesiva per a segellat hermètic de finestres Iso Connect CL Outside (passivhaus) o equivalent, perlícula especial textil sintètic, flexible i estirable, resisten al desgarrament, per al segellat a prova d'aire i pluja dels junts de connexió a l'exterior de portes i finestres. Cinta tèxtil i autoadhesiva. | 15 |  | x |  | =
Subtotal material
Cost directe
|  |  | Despeses indirectes |  |  |  | 5 | %
Total
| PAQ8-N001 | u | Fulla batent per a porta interior de 40 mm de gruix, 85 d'amplària i 245 cm alçària, de cares llises de tauler de fusta de densitat mitjana de 8mm de gruix, cantells emmarcats amb MDF i estructura interior de fusta, amb acabat xapat amb HPL, col·locada en mampara de 90mm de gruix. |  |  |  | Rend.: | 1 |  |  | Fulla batent p/porta 85x245cm en mampara
Mà d'obra
| A01-FEP6 | h | Ajudant fuster | 0.04 | /R | x |  | =
| A0F-000K | h | Oficial 1a fuster | 0.9 | /R | x |  | =
Subtotal mà d'obra
Material
| BAQ4-N001 | u | Galze i fulla batent per a porta interior, de 40 mm de gruix 85 cm d'amplària i 245 cm alçària, de cares llises de tauler de fusta de densitat mitjana de 8mm de gruix, cantells emmarcats amb MDF i estructura interior fusta, amb acabat xapat amb HPL | 1 |  | x |  | =
| BAS0-0ZFB | u | Ferramenta per a porta d'interior d'una fulla batent, de preu mitjà | 1 |  | x |  | =
Subtotal material
|  |  | Despeses auxiliars |  |  |  | 2.5 | %
Cost directe
|  |  | Despeses indirectes |  |  |  | 5 | %
Total
| PAS2-N000 | u | Porta tallafocs metàl·lica, EI2-C 60, una fulla batent, per a una llum de 80x210 cm, preu superior, col·locada |  |  |  | Rend.: | 1 |  |  | Porta tallaf.,metàl.,EI2-C 60,1bat.,80x210cm,preu sup.,col.
Mà d'obra
| A0F-000P | h | Oficial 1a manyà | 0.26 | /R | x |  | =
Subtotal mà d'obra
Material
| BAS1-N001 | m2 | Porta tallafocs metàl·lica, EI2-C 60 d'una o dues fulles batents, preu alt amb tanca antipànic | 1.93 |  | x |  | =
Subtotal material
|  |  | Despeses auxiliars |  |  |  | 2.5 | %
Cost directe
|  |  | Despeses indirectes |  |  |  | 5 | %
Total
| PAS2-N002 | u | Porta tallafocs metàl·lica, EI2-C 60, una fulla batent, per a una llum de 85x205 cm, preu superior, col·locada |  |  |  | Rend.: | 1 |  |  | Porta tallaf.,metàl.,EI2-C 60,1bat.,85x210cm,preu sup.,col.
Mà d'obra
| A0F-000P | h | Oficial 1a manyà | 0.26 | /R | x |  | =
Subtotal mà d'obra
Material
| BAS1-N001 | m2 | Porta tallafocs metàl·lica, EI2-C 60 d'una o dues fulles batents, preu alt amb tanca antipànic | 1.995 |  | x |  | =
Subtotal material
|  |  | Despeses auxiliars |  |  |  | 2.5 | %
Cost directe
|  |  | Despeses indirectes |  |  |  | 5 | %
Total
| PAS2-N003 | u | Porta tallafocs metàl·lica, EI2-C 60, de dues fulles batents, per a una llum útil de 160x245 cm, preu superior, col·locada |  |  |  | Rend.: | 1 |  |  | Porta tallaf.,metàl.,EI2-C 60,2bat.,160x245cm,preu sup.,col.
Mà d'obra
| A0F-000P | h | Oficial 1a manyà | 0.4 | /R | x |  | =
Subtotal mà d'obra
Material
| BAS1-N001 | m2 | Porta tallafocs metàl·lica, EI2-C 60 d'una o dues fulles batents, preu alt amb tanca antipànic | 4.25 |  | x |  | =
Subtotal material
|  |  | Despeses auxiliars |  |  |  | 2.5 | %
Cost directe
|  |  | Despeses indirectes |  |  |  | 5 | %
Total
| PAS2-N005 | u | Porta tallafocs metàl·lica, EI2-C 60, de dues fulles batents, per a una llum útil de 160x210 cm, preu superior, col·locada |  |  |  | Rend.: | 1 |  |  | Porta tallaf.,metàl.,EI2-C 60,2bat.,160x210cm,preu sup.,col.
Mà d'obra
| A0F-000P | h | Oficial 1a manyà | 0.45 | /R | x |  | =
Subtotal mà d'obra
Material
| BAS1-N001 | m2 | Porta tallafocs metàl·lica, EI2-C 60 d'una o dues fulles batents, preu alt amb tanca antipànic | 3.6 |  | x |  | =
Subtotal material
|  |  | Despeses auxiliars |  |  |  | 2.5 | %
Cost directe
|  |  | Despeses indirectes |  |  |  | 5 | %
Total
| PAZ1-HYP6 | u | Parell de tiradors d'acer inoxidable 316 sorrejat, de 30 mm de diàmetre i 40 cm de llargària col·locat sobre fulla batent de porta |  |  |  | Rend.: | 1 |  |  | Parell de tiradors d'acer inoxidable 316 sorrejat, de 30 mm de diàmetre i 40 cm de llargària col·loc
Mà d'obra
| A0F-000K | h | Oficial 1a fuster | 0.3 | /R | x |  | =
Subtotal mà d'obra
Material
| BAS0-H5FW | u | Parella de tiradors d'acer inoxidable 316 sorrejat, de 30 mm de diàmetre i 40 cm de llargària | 1 |  | x |  | =
Subtotal material
|  |  | Despeses auxiliars |  |  |  | 1.5 | %
Cost directe
|  |  | Despeses indirectes |  |  |  | 5 | %
Total
| PAZ1-I0JF | u | Pany mestrejat amb tres punts d'enclavament col·locat sobre fulla batent de finestra o porta de fusta |  |  |  | Rend.: | 1 |  |  | Pany mestrejat amb tres punts d'enclavament col·locat sobre full batent de finestra o porta de fusta
Mà d'obra
| A0F-000K | h | Oficial 1a fuster | 0.5 | /R | x |  | =
| A01-FEP6 | h | Ajudant fuster | 0.5 | /R | x |  | =
Subtotal mà d'obra
Material
| BAS0-H5FV | u | Pany mestrejat amb tres punts d'enclavament | 1 |  | x |  | =
Subtotal material
|  |  | Despeses auxiliars |  |  |  | 1.5 | %
Cost directe
|  |  | Despeses indirectes |  |  |  | 5 | %
Total
| PAZ1-N001 | u | Parell de tiradors d'acer inoxidable 316 sorrejat, de 30 mm de diàmetre i 40 cm de llargària col·locat sobre fulla batent de portaiirador d'acer inoxidable AISI-316 sorrejat, de 50 mm de diàmetre i 210 cm de llargària, fixat a fusteria amb fixacions i pletines sobre fulla batent de porta. |  |  |  | Rend.: | 1 |  |  | Tirador d'acer inoxidable 316 sorrejat, de 50 mm de diàmetre i 210 cm de llargària col·loc
Mà d'obra
| A0F-000K | h | Oficial 1a fuster | 0.3 | /R | x |  | =
Subtotal mà d'obra
Material
| BAS0-N001 | u | Tiirador d'acer inoxidable AISI-316 sorrejat, de 50 mm de diàmetre i 210 cm de llargària, fixat a fusteria amb fixacions i pletines. | 1 |  | x |  | =
Subtotal material
|  |  | Despeses auxiliars |  |  |  | 1.5 | %
Cost directe
|  |  | Despeses indirectes |  |  |  | 5 | %
Total
| PAZ3-N001 | u | Mecanisme selector de tancament per a portes de dues fulles, homologat segons UNE-EN 1158, instal·lat |  |  |  | Rend.: | 1 |  |  | Selector de tancament portes EI doble fulla
Mà d'obra
| A0F-000R | h | Oficial 1a muntador | 0.2 | /R | x |  | =
Subtotal mà d'obra
Material
| BAZGN001 | u | Mecanisme selector de tancament per a portes de dues fulles, homologat segons UNE-EN 1158. | 1 |  | x |  | =
Subtotal material
|  |  | Despeses auxiliars |  |  |  | 1.5 | %
Cost directe
|  |  | Despeses indirectes |  |  |  | 5 | %
Total
| PAZ3-N002 | u | Mecanisme antipànic per a porta d'evacuació d'1 fulla, amb sistema d'accionament per pressió, amb 2 punts de tancament, per a mecanisme vist, homologat segons UNE-EN 1125, model PHB 3000 de Dormakaba o equivalent, amb accessoris, instal·lat. |  |  |  | Rend.: | 1 |  |  | Mecanisme antipànic 1 fulla PHB 3000 de Dormakaba o equivalent
Mà d'obra
| A0F-000R | h | Oficial 1a muntador | 0.7 | /R | x |  | =
Subtotal mà d'obra
Material
| BAZ6-NDOR | u | Mecanisme antipànic per a porta d'evacuació d'1 fulla, amb sistema d'accionament per pressió, amb 2 punts de tancament, per a mecanisme vist, homologat segons UNE-EN 1125, model PHB 3000 de Dormakaba o equivalent, tipo Crossbar o push, amb resbalon de seguretat i cerradero. Amb maneta exterior de superposar. | 1 |  | x |  | =
| BAZ6-N033 | u | Mecanismes auxiliars per tancament antipànic PHB-3000 de Dormakaba o equivalent, PHX03 portes EI simil inox (pestells) i PHX04 portes EI simil inox (varetes amb tancadors) | 1 |  | x |  | =
Subtotal material
|  |  | Despeses auxiliars |  |  |  | 1.5 | %
Cost directe
|  |  | Despeses indirectes |  |  |  | 5 | %
Total
| PAZ3-N003 | u | Mecanisme antipànic per a porta d'evacuació d'1 fulla, amb sistema d'accionament per pressió, amb 1 punt de tancament, per a mecanisme vist, homologat segons UNE-EN 1125, model PHB 3104 de Dormakaba o equivalent, tipus push, per a amplada de portes fins a 1m. Pestell de seguretat i bloqueig de dia. Resbalón i cerradero d'acer amb plaques distanciadores, instal.lat. |  |  |  | Rend.: | 1 |  |  | Mecanisme antipànic 1 fulla PHB 3104 de Dormakaba
Mà d'obra
| A0F-000R | h | Oficial 1a muntador | 0.7 | /R | x |  | =
Subtotal mà d'obra
Material
| BAZ6-N022 | u | Mecanismes auxiliars per tancament antipànic PHB-3104 de Dormakaba o equivalent, PHX03 portes EI plata (pestells) i PHX04 portes EI plata (varetes amb tancadors) | 1 |  | x |  | =
| BAZ6-N002 | u | Mecanisme antipànic per a porta d'evacuació d'1 fulla, amb sistema d'accionament per pressió, amb 1 punt de tancament, per a mecanisme vist, homologat segons UNE-EN 1125, model PHB 3104 de Dormakaba o equivalent, tipus push, per a amplada de portes fins a 1m. Pestell de seguretat i bloqueig de dia. Resbalón i tancador d'acer amb plaques distanciadores. | 1 |  | x |  | =
Subtotal material
|  |  | Despeses auxiliars |  |  |  | 1.5 | %
Cost directe
|  |  | Despeses indirectes |  |  |  | 5 | %
Total
| PB12-DIXE | m | Barana d'acer per a pintar, formada per passamà de tub circular, D.50 mm, muntants cada 100-120 cm soldats a ancortges al cantell de llosa i brèndoles cada 12 cm de varilla de D.10 mm; alçada total de 120 a 140 cm com a màxim, fixada mecànicament a l'obra amb tac d'acer, volandera i femella. |  |  |  | Rend.: | 1 |  |  | Barana acer p/pintar,passamà,munt./100-120cm,brènd./12cm,h=120 a 140cm,fix.mec.
Mà d'obra
| A0F-000P | h | Oficial 1a manyà | 0.4 | /R | x |  | =
| A01-FEPB | h | Ajudant manyà | 0.2 | /R | x |  | =
Subtotal mà d'obra
Material
| BB10-0XN2 | m | Barana d'acer galvanitzat, amb passamà, travesser inferior, muntants cada 100 cm i brèndoles cada 12 cm, de 120 a 140 cm d'alçària | 1 |  | x |  | =
| B0AP-07IX | u | Tac d'acer de d 10 mm, amb cargol, volandera i femella | 2 |  | x |  | =
Subtotal material
|  |  | Despeses auxiliars |  |  |  | 2.5 | %
Cost directe
|  |  | Despeses indirectes |  |  |  | 5 | %
Total
| PB1D-52WE | m | Passamà de perfil d'acer de 30 a 50 mm de diàmetre, i suports de perfil d'acer de 15 mm de diàmetre cada 2 m, col·locat ancorat a l'obra |  |  |  | Rend.: | 1 |  |  | Passamà perfil acer,D=30 a 50mm,sup.perfil acer,D=15mm,col.ancor.obra
Mà d'obra
| A0D-0007 | h | Manobre | 0.1 | /R | x |  | =
| A0F-000T | h | Oficial 1a paleta | 0.1 | /R | x |  | =
Subtotal mà d'obra
Material
| BB1A-0XQ0 | m | Passamà de perfil d'acer de 30 a 50 mm de diàmetre, i suports de perfil d'acer de 15 mm de diàmetre cada 2 m | 1 |  | x |  | =
| B07L-1PYB | t | Morter per a ram de paleta, classe M 7.5 (7,5 N/mm2), en sacs, de designació (G) segons norma UNE-EN 998-2 | 0.0145 |  | x |  | =
Subtotal material
|  |  | Despeses auxiliars |  |  |  | 2.5 | %
Cost directe
|  |  | Despeses indirectes |  |  |  | 5 | %
Total
| PB30-N010 | m2 | Malla planxa acer expandit romboidal, de 1,5 mm de gruix, amb una àrea perforada de 40 a 50 %, diagonal llarga de 280 mm, diagonal curta de 65 mm i amplària del nervi de 20 mm, àrea oberta frontal 38,46%, àrea estimada de fluxe 44,23%, pes malla 7,20 Kg/m2. feta en acer galvanitzat, designació DX51D 1.0026, tensió rotura 270-500 MPa, segons norma UNE-EN 10142. Gruix 1,5mm i pes específic 7,8 g/cm3. Protecció galvanitzat DX51 segons UNE EN 10142, lacat al forn amb sistema bicapa (imprimació i pintura), RAL a escollir per la DF, col.locada en bastiment. |  |  |  | Rend.: | 1 |  |  | Malla planxa expandit romboidal g1,5mm RO 280x65x20 acer galvanitzat i lacat
Mà d'obra
| A0F-000P | h | Oficial 1a manyà | 0.3 | /R | x |  | =
| A01-FEPB | h | Ajudant manyà | 0.5 | /R | x |  | =
Subtotal mà d'obra
Material
| BB31-2IEG | m2 | Part proporcional d'elements de fixació per a malles i teixits metàl·lics | 1 |  | x |  | =
| BB30-N001 | m2 | Malla planxa acer expandit romboidal, de 1,5 mm de gruix, amb una àrea perforada de 40 a 50 %, diagonal llarga de 280 mm, diagonal curta de 65 mm i amplària del nervi de 20 mm, àrea oberta frontal 38,46%, àrea estimada de fluxe 44,23%, pes malla 7,20 Kg/m2. feta en acer, designació DX51D 1.0026, tensió rotura 270-500 MPa, segons norma UNE-EN 10142. Gruix 1,5mm i pes específic 7,8 g/cm3. Protecció galvanitzat DX51 segons UNE EN 10142, lacat al forn amb sistema bicapa (imprimació i pintura), RAL a escollir per la DF | 1.05 |  | x |  | =
Subtotal material
|  |  | Despeses auxiliars |  |  |  | 1.5 | %
Cost directe
|  |  | Despeses indirectes |  |  |  | 5 | %
Total
| PC1A-N001 | m2 | Doble envidrament Guardian Sun Lamiglass 44.1/14 argón 90%/Guardian Lamiglass 33.1 ´´GUARDIAN GLASS´´ o equivalent, conjunt format per vidre exterior Guardian Sun Lamiglass de 4+4 mm, composat per dues llunes de vidre laminar de 4 mm unides mitjançant una làmina incolora de butiral de polivinil, amb capa de control solar i baixa emissivitat tèrmica incorporada en la cara interior, cambra de gas deshidratada amb perfil separador d'alumini i doble segellat perimetral, de 14 mm, omplerta de gas argon i vidre interior de seguretat Guardian Lamiglass de 3+3 mm, composat per dues llunes de vidre laminar de 3 mm unides mitjançant una làmina incolora de butiral de polivinil; 28 mm de gruix total. Col·locat amb llistó de vidre sobre fusta, acer o alumini. |  |  |  | Rend.: | 1 |  |  | Vidre aïllant Guardian Sun 44.1/14 argon/33.1 amb dos laminars o equivalent
Mà d'obra
| A0F-0010 | h | Oficial 1a vidrier | 0.68 | /R | x |  | =
Subtotal mà d'obra
Material
| BC12-GUAR | m2 | Doble envidrament Guardian Sun Lamiglass 44.1/14 argón 90%/Guardian Lamiglass 33.1 ´´GUARDIAN GLASS´´ o equivalent, conjunt format per vidre exterior Guardian Sun Lamiglass de 4+4 mm, composat per dues llunes de vidre laminar de 4 mm unides mitjançant una làmina incolora de butiral de polivinil, amb capa de control solar i baixa emissivitat tèrmica incorporada en la cara interior, cambra de gas deshidratada amb perfil separador d'alumini i doble segellat perimetral, de 14 mm, omplerta de gas argon i vidre interior de seguretat Guardian Lamiglass de 3+3 mm, composat per dues llunes de vidre laminar de 3 mm unides mitjançant una làmina incolora de butiral de polivinil; 28 mm de gruix total. Col·locat amb llistó de vidre sobre fusta, acer o alumini. Transmitància tèrmica (valor U), segons UNE-EN 673: 1.1 W/(m²K) Factor solar (coeficient g), segons UNE-EN 410: 41% Transmisió luminosa, segons UNE-EN 410: 68% Índex d'aillament a soroll aeri directe, Rw (dB) i termes d'adaptació espectral C i Ctr, segons UNE-EN 12758: 38 (-1; -4) | 1 |  | x |  | =
Subtotal material
|  |  | Despeses auxiliars |  |  |  | 1.5 | %
Cost directe
|  |  | Despeses indirectes |  |  |  | 5 | %
Total
| PDB3-E9EI | u | Solera amb mitja canya de formigó d'ús no estructural HNE-20/B/20 de resistència a compressió 20 N/mm2, consistència tova i grandària màxima del granulat 20 mm, de 15 cm de gruix mínim i de planta 1.2x1,2 m per a tub 40 cm |  |  |  | Rend.: | 1 |  |  | Solera mitja canya d/form.no estructural HNE-20/B/20,g<15cm,1.2x1,2m,p/tub D=40cm
Mà d'obra
| A0F-000S | h | Oficial 1a d'obra pública | 0.3996 | /R | x |  | =
| A0D-0007 | h | Manobre | 0.3996 | /R | x |  | =
Subtotal mà d'obra
Material
| B069-I4L6 | m3 | Formigó d'ús no estructural HNE-20/B/20 de resistència a compressió 20 N/mm2, consistència tova i grandària màxima del granulat 20 mm | 0.49875 |  | x |  | =
Subtotal material
|  |  | Despeses auxiliars |  |  |  | 1.5 | %
Cost directe
|  |  | Despeses indirectes |  |  |  | 5 | %
Total
| PDB6-5CB9 | m | Paret per a pou circular de diàmetre 100 cm, de gruix 14 cm de maó calat, arrebossada i lliscada per dins amb morter mixt 1:0,5:4 |  |  |  | Rend.: | 1 |  |  | Paret pou circ.D=100cm,g=14cm,maó calat,arrebos.+llisc.int.1:0,5:4
Mà d'obra
| A0D-0007 | h | Manobre | 4.5516 | /R | x |  | =
| A0F-000S | h | Oficial 1a d'obra pública | 4.5516 | /R | x |  | =
Subtotal mà d'obra
Material
| B0F1A-075F | u | Maó calat, de 290x140x100 mm, per a revestir, categoria I, HD, segons la norma UNE-EN 771-1 | 119.8408 |  | x |  | =
| B055-067M | t | Ciment pòrtland amb filler calcari CEM II/B-L 32,5 R segons UNE-EN 197-1, en sacs | 0.01632 |  | x |  | =
| B011-05ME | m3 | Aigua | 0.006 |  | x |  | =
Subtotal material
Element compost
| B07F-0LSZ | m3 | Morter mixt de ciment pòrtland amb filler calcari CEM II/B-L, calç i sorra, amb 380 kg/m3 de ciment, amb una proporció en volum 1:0,5:4 i 10 N/mm2 de resistència a compressió, elaborat a l'obra | 0.1782 |  | x |  | =
Subtotal element compost
|  |  | Despeses auxiliars |  |  |  | 1.5 | %
Cost directe
|  |  | Despeses indirectes |  |  |  | 5 | %
Total
| PDBD-DOCQ | u | Graó per a pou de registre amb ferro colat nodular, de 200x200x200 mm, i 1,7 kg de pes, col·locat amb morter mixt 1:0,5:4 |  |  |  | Rend.: | 1 |  |  | Graó p/pou reg.ferro colat nod.200x200x200mm,1,7kg,col.1:0,5:4
Mà d'obra
| A0F-000S | h | Oficial 1a d'obra pública | 0.3 | /R | x |  | =
| A0D-0007 | h | Manobre | 0.3 | /R | x |  | =
Subtotal mà d'obra
Material
| BDD4-0LVI | u | Graó per a pou de registre de ferro colat nodular, de 200x200x200 mm i 1,7 kg de pes | 1 |  | x |  | =
Subtotal material
Element compost
| B07F-0LSZ | m3 | Morter mixt de ciment pòrtland amb filler calcari CEM II/B-L, calç i sorra, amb 380 kg/m3 de ciment, amb una proporció en volum 1:0,5:4 i 10 N/mm2 de resistència a compressió, elaborat a l'obra | 0.00945 |  | x |  | =
Subtotal element compost
|  |  | Despeses auxiliars |  |  |  | 1.5 | %
Cost directe
|  |  | Despeses indirectes |  |  |  | 5 | %
Total
| PDBF-DFWG | u | Bastiment quadrat aparent de fosa dúctil per a pou de registre i tapa abatible, pas lliure de 700 mm de diàmetre i classe D400 segons norma UNE-EN 124 col·locat amb morter |  |  |  | Rend.: | 1 |  |  | Bastiment quadr.apar.,fos.dúctil,p/pou reg.+tapa abat.pas D=700mm,D400,col.mort.
Mà d'obra
| A0F-000S | h | Oficial 1a d'obra pública | 0.41 | /R | x |  | =
| A0D-0007 | h | Manobre | 0.41 | /R | x |  | =
Subtotal mà d'obra
Material
| BDK5-1KIB | u | Bastiment quadrat aparent i tapa circular de fosa dúctil per a pou de registre, abatible, pas lliure de 700 mm i classe D400 segons norma UNE-EN 124 | 1 |  | x |  | =
| B07L-1PYA | t | Morter per a ram de paleta, classe M 5 (5 N/mm2), a granel, de designació (G) segons norma UNE-EN 998-2 | 0.0357 |  | x |  | =
Subtotal material
|  |  | Despeses auxiliars |  |  |  | 1.5 | %
Cost directe
|  |  | Despeses indirectes |  |  |  | 5 | %
Total
| PGE6-N002 | u | Watimetre mesurador energia trifasic amb transmició MODBUS TCP instal-lat i configurat amb pasarel-la tcpIP |  |  |  | Rend.: | 1 |  |  | Mesurador energia trifasic MODBUS i passarel.la instal.lats
Mà d'obra
| A0F-000R | h | Oficial 1a muntador | 1 | /R | x |  | =
Subtotal mà d'obra
Material
| BP44-N005 | u | pasarela RS485/TCP/IP Circutor TCPRS1 | 1 |  | x |  | =
| BP44-N004 | u | Mesurador d'energia Trifasic circutor CEM-C31-485-T1 | 1 |  | x |  | =
Subtotal material
Cost directe
|  |  | Despeses indirectes |  |  |  | 5 | %
Total
| PGE6-N003 | u | Suministre i muntatge de l'optimitzador: Optimitzador TS4-A-O de 1000V amb cable MC4 de 1,2 m, dissenyat per a mòduls amb una potència màxima de fins a 700W. |  |  |  | Rend.: | 1 |  |  | Muntatge cablejat
Mà d'obra
| A0F-000R | h | Oficial 1a muntador | 0.018 | /R | x |  | =
| A01-FEPH | h | Ajudant muntador | 0.018 | /R | x |  | =
Subtotal mà d'obra
Material
| BP44-N003 | m | Instal-lació cablejat UTP en interior d'edifici per rejiband i tubs | 10 |  | x |  | =
| BP44-N002 | m | Cable rígid U/UTP no propagador de la flama de 4 parells trenats de coure, categoria 6, reacció al foc classe Dca-s2,d2,a2 segons UNE-EN 50575, amb conductor unifilar de coure, aïllament de polietilè i beina exterior de poliolefina termoplàstica LSFH lliure de halògens, amb baixa emissió de fums i gasos corrosius, de 6,2 mm de diàmetre. Inclús accessoris i elements de subjecció. | 1 |  | x |  | =
Subtotal material
|  |  | Despeses auxiliars |  |  |  | 1.5 | %
Cost directe
|  |  | Despeses indirectes |  |  |  | 5 | %
Total
| PGE6-N004 | u | Configuració del sistema per poder integrar a la plataforma DEXMA de Mercabarna |  |  |  | Rend.: | 1 |  |  | Integració a plataforma DEXMA
| PN74-N004 | u | REGULADOR DE PRESSIÓ DE PLÀSTIC, DE CONNEXIÓ 1'', AMB SORTIDA FIXA DE 3 BAR I PRESA MANOMÈTRICA, INCLOU SUBMINISTRAMENT, COL·LOCACIÓ, MUNTATGE I PART PROPORCIONAL DE PECES DE CONNEXIÓ. TOT INCLÒS COMPLETAMENT ACABAT. |  |  |  | Rend.: | 1 |  |  | REGULADOR PRESSIÓ PLÀSTIC 1''
Mà d'obra
| A01-FEPH | h | Ajudant muntador | 0.1812 | /R | x |  | =
| A0F-000R | h | Oficial 1a muntador | 0.1812 | /R | x |  | =
Subtotal mà d'obra
Material
| BN74-N004 | u | Regulador de pressió de plàstic, de connexió 1'', amb sortida fixa de 3 Bar i presa manomètric, inclou part proporcional de peces de connexió | 1 |  | x |  | =
Subtotal material
|  |  | Despeses auxiliars |  |  |  | 1 | %
Cost directe
|  |  | Despeses indirectes |  |  |  | 5 | %
Total
| POLSSORTI | ut | Polsador de sortida del tipus sensitiu MTT TASMAR |  |  |  | Rend.: | 1 |  |  | Polsador de sortida del tipus sensitiu MTT
| POLSSORTIDA | un | Polsador d'emergència verd de 2 contactes BBGP2V |  |  |  | Rend.: | 1 |  |  | Polsador d'emergència verd de 2 contactes BBGP2V
| PR4HG-9586 | u | Subministrament de Sedum album en alvèol hortícola de 40 cm3 |  |  |  | Rend.: | 1 |  |  | Subministrament Sedum album alvèol hortíc.40cm3
Material
| BR4HG-26C2 | u | Sedum album en alvèol hortícola de 40 cm3 | 1 |  | x |  | =
Subtotal material
Cost directe
|  |  | Despeses indirectes |  |  |  | 5 | %
Total
| PR4HG-9587 | u | Subministrament de Sedum dasyphyllum en alvèol hortícola de 40 cm3 |  |  |  | Rend.: | 1 |  |  | Subministrament Sedum dasyphyllum alvèol hortíc.40cm3
Material
| BR4HG-26C3 | u | Sedum dasyphyllum en alvèol hortícola de 40 cm3 | 1 |  | x |  | =
Subtotal material
Cost directe
|  |  | Despeses indirectes |  |  |  | 5 | %
Total
| PR4HG-9589 | u | Subministrament de Sedum acre en alvèol hortícola de 40 cm3 |  |  |  | Rend.: | 1 |  |  | Subministrament Sedum acre alvèol hortíc.40cm3
Material
| BR4HG-26BZ | u | Sedum acre en alvèol hortícola de 40 cm3 | 1 |  | x |  | =
Subtotal material
Cost directe
|  |  | Despeses indirectes |  |  |  | 5 | %
Total
| PR4HG-958A | u | Subministrament de Sedum sediforme en alvèol hortícola de 40 cm3 |  |  |  | Rend.: | 1 |  |  | Subministrament Sedum sediforme alvèol hortíc.40cm3
Material
| BR4HG-26C0 | u | Sedum sediforme en alvèol hortícola de 40 cm3 | 1 |  | x |  | =
Subtotal material
Cost directe
|  |  | Despeses indirectes |  |  |  | 5 | %
Total
| PR4HG-958B | u | Subministrament de Sedum rupestre ssp. reflexum en alvèol hortícola de 40 cm3 |  |  |  | Rend.: | 1 |  |  | Subministrament Sedum rupestre ssp. reflexum alvèol hortíc.40cm3
Material
| BR4HG-26C1 | u | Sedum rupestre ssp. reflexum en alvèol hortícola de 40 cm3 | 1 |  | x |  | =
Subtotal material
Cost directe
|  |  | Despeses indirectes |  |  |  | 5 | %
Total
| PR64-F165 | u | Plantació en massa de planta de petit port en alvèol forestal en obres d'edificació, en terreny prèviament preparat sense pendent ni obstàcles, i amb primer reg inclòs |  |  |  | Rend.: | 1 |  |  | Plant.massa planta petita,alvèol forest.,edificació,terr.prep.s/pend.,+1reg
Mà d'obra
| A0F-000M | h | Oficial 1a jardiner | 0.003 | /R | x |  | =
| A01-FEPJ | h | Ajudant jardiner | 0.008 | /R | x |  | =
Subtotal mà d'obra
Material
| B011-05ME | m3 | Aigua | 0.005 |  | x |  | =
Subtotal material
|  |  | Despeses auxiliars |  |  |  | 1.5 | %
Cost directe
|  |  | Despeses indirectes |  |  |  | 5 | %
Total
| TELPKE86C | Ud | Latiguillo interconexió RJ45 CAT 6 1 metre (TELPATLATRack2) |  |  |  | Rend.: | 1 |  |  | Latiguillo interconexió RJ45 CAT 6 2 metres a RACK de telecomunicacions
P-12 | 22C8DI3QR | un | Instalacio càmera seguretat fixa interior 8 MP. o Compressió: H-265 (cam8mInt) |  |  |  | Rend.: | 1 |  |  | Instalacio càmera seguretat fixa interior 8 MP. o Compressió: H-265
Mà d'obra
| A0F-000R | h | Oficial 1a muntador | 0.2 | /R | x |  | =
| A01-FEPH | h | Ajudant muntador | 0.2 | /R | x |  | =
Subtotal mà d'obra
Material
| INTERIOR | un | Càmera seguretat fixa interior 8 MP. o Compressió: H-265 amb visió IR a 60 m | 1 |  | x |  | =
Subtotal material
Cost directe
|  |  | Despeses indirectes |  |  |  | 5 | %
Total
P-13 | 22C8DTLTCR | un | Càmera seguretat fixa exterior 8 MP. o Compressió: H-265 (cam8mpext) |  |  |  | Rend.: | 1 |  |  | Instalacio càmera seguretat fixa exterior 8 MP. o Compressió: H-265
Mà d'obra
| A0F-000R | h | Oficial 1a muntador | 0.2 | /R | x |  | =
| A01-FEPH | h | Ajudant muntador | 0.2 | /R | x |  | =
Subtotal mà d'obra
Material
| CAMEXT8MUD | un | Càmera seguretat fixa exterior 8 MP. o Compressió: H-265 amb visió IR a 60 m | 1 |  | x |  | =
Subtotal material
Cost directe
|  |  | Despeses indirectes |  |  |  | 5 | %
Total
P-14 | 55AX88JATA8 | ud | XProtect® Expert device license. Llicencia d'us per un dispositiu del sistema Milestone Xprotect (licXprotectCamPro) |  |  |  | Rend.: | 1 |  |  | Llicencia milestone Xprotect device
P-15 | 771DXHHM86R | u | Honeywell SL/7945 detector magnétic (honDeteMag) o equivalent. |  |  |  | Rend.: | 1 |  |  | Honeywell SL/7945
Mà d'obra
| A01-FEPH | h | Ajudant muntador | 0.1 | /R | x |  | =
| A0F-000R | h | Oficial 1a muntador | 0.1 | /R | x |  | =
Subtotal mà d'obra
Material
| HONDETE | un | Honeywell SL/7945 o equivalent | 1 |  | x |  | =
Subtotal material
Cost directe
|  |  | Despeses indirectes |  |  |  | 5 | %
Total
P-16 | BBTASD1MR | u | UCA coltrol accessos Dorlet 1 rele (dorASD1o) de Dorlet o equivalent |  |  |  | Rend.: | 1 |  |  | UCA coltrol accessos Dorlet 1 rele
Mà d'obra
| A0F-000R | h | Oficial 1a muntador | 2 | /R | x |  | =
| A01-FEPH | h | Ajudant muntador | 2 | /R | x |  | =
Subtotal mà d'obra
Material
| DORASD1V | ud | UCA per a control d' accessos i integració de senyals amb control sobre 1 lectors amb 1 relés de l' obertura de porta. Capacitat per a 100.000 targetes. Disposa de 4 entrades d'alarma i 3 sortides. Inclou font d' alimentació i caixa suport. TCP-IP (ETHERNET). Possibilitat d' alimentació PoE (Power Over Ethernet). Tots els models ASD/4 compleixen amb la norma ´´Classe Ambiental III´´ (INCLOU BATERIA 12VDC 7,2Ah. EN VERSIÓ G), de Dorlet o equivalent. | 1 |  | x |  | =
Subtotal material
Cost directe
|  |  | Despeses indirectes |  |  |  | 5 | %
Total
P-17 | BBTASD4JR | u | UCA per a control d' accessos i integració de senyals amb control sobre 4 unitats (dorASD4o) de Dorlet o equivalent |  |  |  | Rend.: | 1 |  |  | UCA control accesos Dorlet 4 reles o eq
Mà d'obra
| A0F-000R | h | Oficial 1a muntador | 2 | /R | x |  | =
| A01-FEPH | h | Ajudant muntador | 2 | /R | x |  | =
Subtotal mà d'obra
Material
| DORASD4V | ud | UCA per a control d' accessos i integració de senyals amb control sobre 4 lectors amb 4 relés de l' obertura de porta. Capacitat per a 100.000 targetes. Disposa de 8 entrades d'alarma i 8 sortides. Inclou font d' alimentació i caixa suport. TCP-IP (ETHERNET). Possibilitat d' alimentació PoE (Power Over Ethernet). Tots els models ASD/4 compleixen amb la norma ´´Classe Ambiental III´´ (INCLOU BATERIA 12VDC 7,2Ah. EN VERSIÓ G). Dorlet o equivalent. | 1 |  | x |  | =
Subtotal material
Cost directe
|  |  | Despeses indirectes |  |  |  | 5 | %
Total
P-18 | E2R24200 | m3 | Classificació a peu d'obra de residus de construcció o demolició en fraccions segons REAL DECRETO 105/2008, amb mitjans manuals |  |  |  | Rend.: | 1 |  |  | Classif.obra residus construcció/demoliciós/construcció/demolició,m.man.
Mà d'obra
| A0D-0007 | h | Manobre | 1 | /R | x |  | =
Subtotal mà d'obra
|  |  | Despeses auxiliars |  |  |  | 1.5 | %
Cost directe
|  |  | Despeses indirectes |  |  |  | 5 | %
Total
P-19 | E2RA6680 | m3 | Disposició controlada en centre de reciclatge de residus de metalls barrejats no perillosos amb una densitat 0,2 t/m3, procedents de construcció o demolició, amb codi 17 04 07 segons la Llista Europea de Residus |  |  |  | Rend.: | 1 |  |  | Disposició controlada centre reciclatge,residus metalls no perillosos,0,2t/m3,LER 17 04 07
Material
| B2RA6680 | t | Disposició controlada en centre de reciclatge de residus de metalls barrejats no perillosos amb una densitat 0,2 t/m3, procedents de construcció o demolició, amb codi 17 04 07 segons la Llista Europea de Residus | 0.2 |  | x |  | =
Subtotal material
Cost directe
|  |  | Despeses indirectes |  |  |  | 5 | %
Total
P-20 | E2RA6770 | m3 | Disposició controlada en centre de reciclatge de residus de plàstic no perillosos amb una densitat 0,035 t/m3, procedents de construcció o demolició, amb codi 17 02 03 segons la Llista Europea de Residus |  |  |  | Rend.: | 1 |  |  | Disposició controlada centre reciclatge,residus plàstic no perillosos,0,035t/m3,LER 17 02 03
Material
| B2RA6770 | t | Disposició controlada en centre de reciclatge de residus de plàstic no perillosos amb una densitat 0,035 t/m3, procedents de construcció o demolició, amb codi 17 02 03 segons la Llista Europea de Residus | 0.035 |  | x |  | =
Subtotal material
Cost directe
|  |  | Despeses indirectes |  |  |  | 5 | %
Total
P-21 | E2RA6890 | m3 | Disposició controlada en centre de reciclatge de residus de fusta no perillosos amb una densitat 0,19 t/m3, procedents de construcció o demolició, amb codi 17 02 01 segons la Llista Europea de Residus |  |  |  | Rend.: | 1 |  |  | Disposició controlada centre reciclatge,residus fusta no perillosos,0,19t/m3,LER 17 02 01
Material
| B2RA6890 | t | Disposició controlada en centre de reciclatge de residus de fusta no perillosos amb una densitat 0,19 t/m3, procedents de construcció o demolició, amb codi 17 02 01 segons la Llista Europea de Residus | 0.19 |  | x |  | =
Subtotal material
Cost directe
|  |  | Despeses indirectes |  |  |  | 5 | %
Total
P-22 | E2RA6960 | m3 | Disposició controlada en centre de reciclatge de residus de paper i cartró no perillosos amb una densitat 0,04 t/m3, procedents de construcció o demolició, amb codi 15 01 01 segons la Llista Europea de Residus |  |  |  | Rend.: | 1 |  |  | Disposició controlada centre reciclatge,residus paper/cartró no perillosos,0,04t/m3,LER 15 01 01
Material
| B2RA6960 | t | Disposició controlada en centre de reciclatge de residus de paper i cartró no perillosos amb una densitat 0,04 t/m3, procedents de construcció o demolició, amb codi 15 01 01 segons la Llista Europea de Residus | 0.04 |  | x |  | =
Subtotal material
Cost directe
|  |  | Despeses indirectes |  |  |  | 5 | %
Total
P-23 | E2RA71H1 | m3 | Disposició controlada en dipòsit autoritzat inclòs el cànon sobre la deposició controlada dels residus de la construcció, segons la LLEI 8/2008, de residus de formigó inerts amb una densitat 1,45 t/m3, procedents de construcció o demolició, amb codi 17 01 01 segons la Llista Europea de Residus |  |  |  | Rend.: | 1 |  |  | Disposició controlada dipòsit autoritzat 17 01 01 formigó inerts
Material
| B2RA71H1 | t | Disposició controlada en dipòsit autoritzat inclòs el cànon sobre la deposició controlada dels residus de la construcció, segons la LLEI 8/2008, de residus de formigó inerts amb una densitat 1,45 t/m3, procedents de construcció o demolició, amb codi 17 01 01 segons la Llista Europea de Residus | 1.45 |  | x |  | =
Subtotal material
Cost directe
|  |  | Despeses indirectes |  |  |  | 5 | %
Total
P-24 | E2RA72F1 | m3 | Disposició controlada en dipòsit autoritzat inclòs el cànon sobre la deposició controlada dels residus de la construcció, segons la LLEI 8/2008, de residus ceràmics inerts amb una densitat 0,8 t/m3, procedents de construcció o demolició, amb codi 17 01 03 segons la Llista Europea de Residus |  |  |  | Rend.: | 1 |  |  | Disposició controlada dipòsit autoritzat inclòs el cànon sobre la deposició controlada dels residus
Material
| B2RA72F1 | t | Disposició controlada en dipòsit autoritzat inclòs el cànon sobre la deposició controlada dels residus de la construcció, segons la LLEI 8/2008, de residus ceràmics inerts amb una densitat 0,8 t/m3, procedents de construcció o demolició, amb codi 17 01 03 segons la Llista Europea de Residus | 0.8 |  | x |  | =
Subtotal material
Cost directe
|  |  | Despeses indirectes |  |  |  | 5 | %
Total
P-25 | E3Z112R1 | m2 | Capa de neteja i anivellament 10 cm de gruix amb formigó de neteja, amb una dosificació de 150 kg/m3 de ciment, consistència tova i grandària màxima del granulat 10 mm, HL-150/B/10, abocat des de camió |  |  |  | Rend.: | 1 |  |  | Capa neteja i anivellament e10cm
Mà d'obra
| A0F-000T | h | Oficial 1a paleta | 0.075 | /R | x |  | =
| A0D-0007 | h | Manobre | 0.15 | /R | x |  | =
Subtotal mà d'obra
Material
| B06NLA1B | m3 | Formigó de neteja, amb una dosificació de 150 kg/m3 de ciment, consistència tova i grandària màxima del granulat 10 mm, HL-150/B/10 | 0.105 |  | x |  | =
Subtotal material
|  |  | Despeses auxiliars |  |  |  | 1.5 | %
Cost directe
|  |  | Despeses indirectes |  |  |  | 5 | %
Total
P-26 | E5113371 | m2 | Acabat de terrat amb capa de protecció de palet de riera de 16 a 32 mm de diàmetre, de 7 cm de gruix, col·locat sense adherir |  |  |  | Rend.: | 1 |  |  | Terrat capa protecció grava
Mà d'obra
| A0F-000T | h | Oficial 1a paleta | 0.032 | /R | x |  | =
| A0D-0007 | h | Manobre | 0.12 | /R | x |  | =
Subtotal mà d'obra
Material
| B0351000 | t | Palet de riera de diàmetre 16 a 32 mm | 0.12496 |  | x |  | =
Subtotal material
|  |  | Despeses auxiliars |  |  |  | 1.5 | %
Cost directe
|  |  | Despeses indirectes |  |  |  | 5 | %
Total
P-27 | E511X001 | m2 | Capa de protecció de coberta amb paviment de 5 cm de gruix de formigó amb fibres HAF-30/A-3-3/F/12-60/IIb+F, grandària màxima del granulat 12 mm, amb >= 325 kg/m3 de ciment i entre 30 i 35 kg/m3 de fibres d'acer conformades als extrems, apte per a classe d'exposició IIb+F, escampat mitjançant bombeig, estesa i vibratge mecànic, remolinat mecànic afegint 4 kg/m2 de pols de quars color |  |  |  | Rend.: | 1 |  |  | Acabat de terrat amb capa protecció formigó
Mà d'obra
| A0D-0007 | h | Manobre | 0.02 | /R | x |  | =
| A0F-000B | h | Oficial 1a | 0.015 | /R | x |  | =
Subtotal mà d'obra
Maquinària
| C20L-00DO | h | Remolinador mecànic | 0.016 | /R | x |  | =
| C172-003J | h | Camió amb bomba de formigonar | 0.006 | /R | x |  | =
| C1709A00 | h | Estenedora per a paviments de formigó | 0.006 | /R | x |  | =
Subtotal maquinària
Material
| B9GZ1200 | t | Pols de quars color | 0.0042 |  | x |  | =
| B06QDE5A | m3 | Formigó amb fibres HAF-30/A-3-3/F/12-60/IIb+F, grandària màxima del granulat 12 mm, amb >= 325 kg/m3 de ciment i entre 30 i 35 kg/m3 de fibres d'acer conformades als extrems, apte per a classe d'exposició IIb+F | 0.055 |  | x |  | =
Subtotal material
|  |  | Despeses auxiliars |  |  |  | 1.5 | %
Cost directe
|  |  | Despeses indirectes |  |  |  | 5 | %
Total
P-28 | E5Z15N2B | m2 | Formació de pendents amb formigó cel·lular sense granulat, de densitat 300 kg/m3, de 10 cm de gruix mitjà, amb acabat remolinat |  |  |  | Rend.: | 1 |  |  | Formació pendents form.cel·lular 300kg/m3 g=10cm,remolinat
Mà d'obra
| A0F-000T | h | Oficial 1a paleta | 0.112 | /R | x |  | =
| A0D-0007 | h | Manobre | 0.112 | /R | x |  | =
Subtotal mà d'obra
Element compost
| D07AA000 | m3 | Formigó cel·lular sense granulat, de densitat 300 kg/m3 | 0.101 |  | x |  | =
Subtotal element compost
|  |  | Despeses auxiliars |  |  |  | 1.5 | %
Cost directe
|  |  | Despeses indirectes |  |  |  | 5 | %
Total
P-29 | E612B514 | m2 | Paret de tancament recolzada per a revestir de gruix 14 cm, de maó calat R-20, de 290x140x100 mm, per a revestir, categoria I, LD, segons la norma UNE-EN 771-1, col·locat amb morter per a ram de paleta industrialitzat M 5 (5 N/mm2) de designació (G) segons norma UNE-EN 998-2 |  |  |  | Rend.: | 1 |  |  | Paret tancament recolzada maó calat
Mà d'obra
| A0E-000A | h | Manobre especialista | 0.175 | /R | x |  | =
| A0F-000T | h | Oficial 1a paleta | 0.7 | /R | x |  | =
| A0D-0007 | h | Manobre | 0.35 | /R | x |  | =
Subtotal mà d'obra
Maquinària
| C1704100 | h | Mesclador continu amb sitja per a morter preparat a granel | 0.175 | /R | x |  | =
Subtotal maquinària
Material
| B0710250 | t | Morter per a ram de paleta, classe M 5 (5 N/mm2), a granel, de designació (G) segons norma UNE-EN 998-2 | 0.05751 |  | x |  | =
| B0F1G2AL | u | Maó calat R-20, de 290x140x100 mm, per a revestir, categoria I, LD, segons la norma UNE-EN 771-1 | 31.5151 |  | x |  | =
| B011-05ME | m3 | Aigua | 0.0136 |  | x |  | =
Subtotal material
|  |  | Despeses auxiliars |  |  |  | 2.5 | %
Cost directe
|  |  | Despeses indirectes |  |  |  | 5 | %
Total
P-30 | E612BR14 | m2 | Paret divisòria recolzada per a revestir de gruix 14 cm, de maó calat R-20, de 290x140x100 mm, per a revestir, categoria I, LD, segons la norma UNE-EN 771-1, col·locat amb morter per a ram de paleta industrialitzat M 5 (5 N/mm2) de designació (G) segons norma UNE-EN 998-2 |  |  |  | Rend.: | 1 |  |  | Paret divisòria maó calat 14cm
Mà d'obra
| A0F-000T | h | Oficial 1a paleta | 0.6 | /R | x |  | =
| A0E-000A | h | Manobre especialista | 0.15 | /R | x |  | =
| A0D-0007 | h | Manobre | 0.3 | /R | x |  | =
Subtotal mà d'obra
Maquinària
| C1704100 | h | Mesclador continu amb sitja per a morter preparat a granel | 0.15 | /R | x |  | =
Subtotal maquinària
Material
| B0F1G2AL | u | Maó calat R-20, de 290x140x100 mm, per a revestir, categoria I, LD, segons la norma UNE-EN 771-1 | 31.5151 |  | x |  | =
| B0710250 | t | Morter per a ram de paleta, classe M 5 (5 N/mm2), a granel, de designació (G) segons norma UNE-EN 998-2 | 0.05751 |  | x |  | =
| B011-05ME | m3 | Aigua | 0.0136 |  | x |  | =
Subtotal material
|  |  | Despeses auxiliars |  |  |  | 2.5 | %
Cost directe
|  |  | Despeses indirectes |  |  |  | 5 | %
Total
P-31 | E7119785 | m2 | Membrana per a impermeabilització de cobertes PA-6 segons UNE 104402 de 4,1 kg/m2 d'una làmina de betum asfàltic modificat LBM (SBS)-40-FV amb armadura de feltre de fibra de vidre de 100 g/m2, adherida en calent, prèvia imprimació |  |  |  | Rend.: | 1 |  |  | Membrana PA-6 4,1kg/m2,d'una làminaLBM(SBS)-40-FV-100g/m2,adh.calent
Mà d'obra
| A0F-000D | h | Oficial 1a col·locador | 0.3 | /R | x |  | =
| A01-FEP3 | h | Ajudant col·locador | 0.15 | /R | x |  | =
Subtotal mà d'obra
Material
| B7Z0-13F3 | kg | Emulsió bituminosa, tipus ED | 0.3 |  | x |  | =
| B7119080 | m2 | Làmina de betum modificat amb elastòmer, no protegida, LBM (SBS) 40-FV amb armadura de feltre de fibra de vidre de 100 g/m2 | 1.1 |  | x |  | =
Subtotal material
|  |  | Despeses auxiliars |  |  |  | 1.5 | %
Cost directe
|  |  | Despeses indirectes |  |  |  | 5 | %
Total
P-32 | E7B111C0 | m2 | Geotèxtil format per feltre de polipropilè no teixit lligat mecànicament de 130 a 140 g/m2, col·locat sense adherir |  |  |  | Rend.: | 1 |  |  | Geotèxtil feltre PP no teix. lligat mecàn.,130 a 140g/m2,s/adh.
Mà d'obra
| A0F-000D | h | Oficial 1a col·locador | 0.04 | /R | x |  | =
| A01-FEP3 | h | Ajudant col·locador | 0.02 | /R | x |  | =
Subtotal mà d'obra
Material
| B7B111C0 | m2 | Geotèxtil format per feltre de polipropilè no teixit, lligat mecànicament de 130 a 140 g/m2 | 1.1 |  | x |  | =
Subtotal material
|  |  | Despeses auxiliars |  |  |  | 1.5 | %
Cost directe
|  |  | Despeses indirectes |  |  |  | 5 | %
Total
P-33 | E7D6X001 | m | Protecció d'estructures metàl.liques de perfils tubulars foradats (quadrat, rectangular, rodó, compost) o perfils laminars, amb pintura intumescent de pes específic 1,35gr/cm3 i contingut en sòlids del 71% en base a aigua PROMAPAINT SC-3 o equivalent, per a una classificació de resistència al foc R-90, amb gruix segons el factor de forma (gruix mig total de 3000µm aproximadament i un consum mig de 5,50kg de pintura per ml de perfil segons annex de càlcul massivitat mitja de perfils). Aplicada amb pistola tipo Airless, brotxa o rodet, segons la solució constructiva 05.04 del Catàleg Promat i segons el corresponent assaig segons norma UNE EN 13381-8. Inclou la preparació del suport amb malla o sistema per millorar adherència o emprimació, en cas necessari, i preparació de perfils metàl·lics conformats amb elements compostos amb perfil laminat i planxa. Pp de desmuntatge d'elements necessaris. Coordinació amb els industrials que han d'executar els ancoratges per a la suportació de cels rasos i suportacions de les instal·lacions. Justificació amb certificació del material i d'aplicació per empresa acreditada i amb material marcatge CE. Protecció de paraments i altres elements amb material plàstic o similar i la seva retirada. Neteja final. |  |  |  | Rend.: | 1 |  |  | Pintat ignífug intumescent R-90 per a estructura metàl.lica
Mà d'obra
| A0F-000V | h | Oficial 1a pintor | 0.7 | /R | x |  | =
| A01-FEP9 | h | Ajudant pintor | 0.27 | /R | x |  | =
Subtotal mà d'obra
Maquinària
| CZ17X001 | h | Equip projecció morter | 0.25 | /R | x |  | =
| CL40AAAA | h | Plataforma elevadora telescòpica articulada, autopropulsada amb motor de gasoil de 20 m d'alçària màxima de treball i 9,8 en horitzontal, de 227 kg de càrrega útil, de dimensions 700x245x245 cm en repós i 10886 kg de pes buida, amb cistella de dimensions 150x75 cm | 0.7 | /R | x |  | =
Subtotal maquinària
Material
| B89ZX010 | kg | Pintura intumescent PROMAPAINT-SC3 de Promat o equivalent, a base de copolímers acrílics en emulsió acuosa, color blanc, per a aplicar amb pistola d'alta pressió Airless, brotxa o rodet. | 5.5 |  | x |  | =
Subtotal material
|  |  | Despeses auxiliars |  |  |  | 1.5 | %
Cost directe
|  |  | Despeses indirectes |  |  |  | 5 | %
Total
P-34 | E81121E2 | m2 | Arrebossat a bona vista sobre parament vertical interior, a 3,00 m d'alçària, com a màxim, amb morter de calç per a ús corrent (GP), de designació CSII-W0, segons UNE-EN 998-1, remolinat |  |  |  | Rend.: | 1 |  |  | Arrebossat bona vista
Mà d'obra
| A0F-000T | h | Oficial 1a paleta | 0.46 | /R | x |  | =
| A0D-0007 | h | Manobre | 0.23 | /R | x |  | =
Subtotal mà d'obra
Maquinària
| C17A-00JL | h | Mesclador continu per a morter preparat en sacs | 0.23 | /R | x |  | =
Subtotal maquinària
Material
| B011-05ME | m3 | Aigua | 0.00705 |  | x |  | =
| B8112G40 | t | Morter de calç per a ús corrent (GP), de designació CSII-W0, segons UNE-EN 998-1, en sacs | 0.02268 |  | x |  | =
Subtotal material
|  |  | Despeses auxiliars |  |  |  | 2.5 | %
Cost directe
|  |  | Despeses indirectes |  |  |  | 5 | %
Total
P-35 | E8121114 | m2 | Enguixat a bona vista sobre parament vertical interior, a 3,00 m d'alçària, com a màxim, amb guix B1, acabat raspat |  |  |  | Rend.: | 1 |  |  | Enguixat bona vista
Mà d'obra
| A0149000 | h | Manobre guixaire | 0.065 | /R | x |  | =
| A0129000 | h | Oficial 1a guixaire | 0.13 | /R | x |  | =
Subtotal mà d'obra
Element compost
| D07J1100 | m3 | Pasta de guix B1 | 0.01232 |  | x |  | =
Subtotal element compost
|  |  | Despeses auxiliars |  |  |  | 2.5 | %
Cost directe
|  |  | Despeses indirectes |  |  |  | 5 | %
Total
P-36 | E844X001 | m | Tabica vertical en canvi de nivell de fals sostre continu, mitjançant plaques de guix laminat de 12.5 de gruix, placa H hidrofuga i vora afinada, rebudes amb pasta de subjecció, per tancar un espai de 20 cm d'alçada. Fins i tot mestres, tall, fixació amb pasta de subjecció, pasta de juntes i cinta de juntes. |  |  |  | Rend.: | 1 |  |  | Tabica plaques guix laminat hidròfuga
Mà d'obra
| A01-FEP3 | h | Ajudant col·locador | 0.5 | /R | x |  | =
| A0F-000D | h | Oficial 1a col·locador | 0.5 | /R | x |  | =
Subtotal mà d'obra
Material
| B83B-0XKR | m | Perfileria de planxa d'acer galvanitzat amb perfils entre 75 a 85 mm d'amplària | 1 |  | x |  | =
| B0AQ-07GR | cu | Visos per a plaques de guix laminat | 0.18 |  | x |  | =
| B0CC0-21OQ | m2 | Placa de guix laminat hidròfuga (H) i gruix 15 mm, amb vora afinada (BA), segons la norma UNE-EN 520 | 0.5 |  | x |  | =
| B7J6-0GSL | kg | Massilla per a junt de plaques de cartró-guix | 0.4 |  | x |  | =
| B7J1-0SL0 | m | Cinta de paper resistent per a junts de plaques de guix laminat | 2.1 |  | x |  | =
Subtotal material
|  |  | Despeses auxiliars |  |  |  | 1.5 | %
Cost directe
|  |  | Despeses indirectes |  |  |  | 5 | %
Total
P-37 | E844X002 | m | Tabica vertical en canvi de nivell de fals sostre continu, mitjançant plaques de guix laminat de 12.5 de gruix, placa A standar, vora afinada, rebudes amb pasta de subjecció, per tancar un espai de 20 cm d'alçada. Fins i tot mestres, tall, fixació amb pasta de subjecció, pasta de juntes i cinta de juntes. |  |  |  | Rend.: | 1 |  |  | Tabica plaques guix laminat
Mà d'obra
| A0F-000D | h | Oficial 1a col·locador | 0.5 | /R | x |  | =
| A01-FEP3 | h | Ajudant col·locador | 0.5 | /R | x |  | =
Subtotal mà d'obra
Material
| B7J1-0SL0 | m | Cinta de paper resistent per a junts de plaques de guix laminat | 2.1 |  | x |  | =
| B0CC0-21OU | m2 | Placa de guix laminat estàndard (A) i gruix 15 mm, amb vora afinada (BA), segons la norma UNE-EN 520 | 0.5 |  | x |  | =
| B0AQ-07GR | cu | Visos per a plaques de guix laminat | 0.18 |  | x |  | =
| B7J6-0GSL | kg | Massilla per a junt de plaques de cartró-guix | 0.4 |  | x |  | =
| B83B-0XKR | m | Perfileria de planxa d'acer galvanitzat amb perfils entre 75 a 85 mm d'amplària | 1 |  | x |  | =
Subtotal material
|  |  | Despeses auxiliars |  |  |  | 1.5 | %
Cost directe
|  |  | Despeses indirectes |  |  |  | 5 | %
Total
P-38 | E898AFR0 | m2 | Pintat de parament horitzontal interior de ciment, amb pintura al silicat amb acabat llis, amb una capa de fons i dues d'acabat |  |  |  | Rend.: | 1 |  |  | Pintat horitzontal sobre morter al silicat
Mà d'obra
| A0F-000V | h | Oficial 1a pintor | 0.15 | /R | x |  | =
| A01-FEP9 | h | Ajudant pintor | 0.015 | /R | x |  | =
Subtotal mà d'obra
Material
| B896-HYO4 | l | Pintura al silicat, per a interiors | 0.357 |  | x |  | =
| B8ZAAD00 | l | Pintura de fons a l'aigua, per a interiors | 0.15 |  | x |  | =
| B015-16HS | l | Diluent de pintura mineral al silicat, per a interiors i exteriors | 0.1 |  | x |  | =
Subtotal material
|  |  | Despeses auxiliars |  |  |  | 1.5 | %
Cost directe
|  |  | Despeses indirectes |  |  |  | 5 | %
Total
P-39 | E89BABJ0 | m2 | Pintat de barana i reixa d'acer de barrots separats 12 cm, amb esmalt sintètic, amb dues capes d'imprimació antioxidant i 2 d'acabat |  |  |  | Rend.: | 1 |  |  | Pintat barana escales
Mà d'obra
| A0F-000V | h | Oficial 1a pintor | 0.52 | /R | x |  | =
| A01-FEP9 | h | Ajudant pintor | 0.05 | /R | x |  | =
Subtotal mà d'obra
Material
| B891-0P02 | kg | Esmalt sintètic | 0.255 |  | x |  | =
| B8Z6-0P2D | kg | Imprimació antioxidant | 0.204 |  | x |  | =
Subtotal material
|  |  | Despeses auxiliars |  |  |  | 1.5 | %
Cost directe
|  |  | Despeses indirectes |  |  |  | 5 | %
Total
P-40 | E8JA7P42 | m | Coronament de paret de planxa d'alumini lacat d'1,5 mm de gruix, d'entre 400 i 600 mm de desenvolupament i de 4 plecs, col·locat amb adhesiu i fixacions mecàniques |  |  |  | Rend.: | 1 |  |  | Coronament alumini lacat
Mà d'obra
| A01-FEPH | h | Ajudant muntador | 0.14 | /R | x |  | =
| A0F-000R | h | Oficial 1a muntador | 0.281 | /R | x |  | =
Subtotal mà d'obra
Material
| B8JA7P42 | m | Coronament de paret de planxa d'alumini lacat d'1,5 mm de gruix, d'entre 400 i 600 mm de desenvolupament i de 4 plecs | 1.1 |  | x |  | =
| B7JE-0GTI | dm3 | Massilla per a segellats, d'aplicació amb pistola, de base poliuretà monocomponent | 0.4625 |  | x |  | =
| B0AQ-07EX | cu | Visos, d'acer galvanitzats | 0.0396 |  | x |  | =
Subtotal material
|  |  | Despeses auxiliars |  |  |  | 1.5 | %
Cost directe
|  |  | Despeses indirectes |  |  |  | 5 | %
Total
P-41 | EAQFN001 | u | Fulla per a porta corredissa encastada amb una llum de pas de 90x 210 cm, de cares llises, de cares llises de tauler de fusta de densitat mitjana de 8mm de gruix, cantells emmarcats amb MDF i estructura interior de fusta, amb acabat xapat amb HP per l'interior i panell CPBD fusta ciment per l'exterior e10mm, ferratges de preu alt i folrat del bastiment de base amb fusta del mateix tipus, inclou ferramenta per a portes corredisses composada per guia d'acer galvanitzat de 2 m, llarg, per a una porta de pes màxim de 75 kg, 2 carros per a suspensió de la porta, topalls retenedors, peça de guiat inferior i elements de fixació. Inclou tiradors inox. Totalment col.locada. |  |  |  | Rend.: | 1 |  |  | Fulla porta corredissa 90x210cm HPL
Mà d'obra
| A0F-000K | h | Oficial 1a fuster | 2 | /R | x |  | =
| A01-FEP6 | h | Ajudant fuster | 1.2 | /R | x |  | =
Subtotal mà d'obra
Material
| B0CU8-2GCG | m2 | Tauler de partícules de fusta aglomerades amb ciment portland CBP.E, de 10 mm de gruix, per a ambient exterior segons UNE-EN 634-2, reacció al foc B-s1, d0, acabat llis color gris, tallat a mida | 2.2 |  | x |  | =
| BAQDN001 | u | Fulla per a porta interior de 40 mm de gruix, per a una llum de 90 x 210 cm, de cares llises de tauler de fusta de densitat mitjana de 8mm de gruix, cantells emmarcats amb MDF i estructura interior de fusta, amb acabat xapat amb HP. | 1 |  | x |  | =
| BAS0-H5FW | u | Parella de tiradors d'acer inoxidable 316 sorrejat, de 30 mm de diàmetre i 40 cm de llargària | 1 |  | x |  | =
| BAZ2C946 | u | Galze per a porta corredissa encastada per a una llum de pas de 90x 210cm, de DM lacat, per a 1 fulla | 1 |  | x |  | =
| BAZ3-2V7E | u | Ferramenta per a portes corredisses composada per guia d'acer galvanitzat de 2 m, llarg, per a una porta de pes màxim de 75 kg, 2 carros per a suspensió de la porta, topalls retenedors, peça de guiat inferior i elements de fixació | 1 |  | x |  | =
Subtotal material
|  |  | Despeses auxiliars |  |  |  | 2.5 | %
Cost directe
|  |  | Despeses indirectes |  |  |  | 5 | %
Total
P-42 | EJ46X001 | u | Seient per dutxa abatible, en acer inoxidable, instal.lació mural, model Access de Roca o equivalent, ref. A816322000. Inclou reforç puntual en el punt de suport en la divisòria on es fixi, mitjançant la col.locació de quadró de fusta de pi melis en l'interior de la divisòria. |  |  |  | Rend.: | 1 |  |  | Seient dutxa abatible amb reforç
Mà d'obra
| A0F-000T | h | Oficial 1a paleta | 0.4 | /R | x |  | =
| A0F-000D | h | Oficial 1a col·locador | 0.2 | /R | x |  | =
| A0D-0007 | h | Manobre | 0.2 | /R | x |  | =
Subtotal mà d'obra
Material
| B0H2-16WA | m3 | Quadró de fusta de melis | 0.0105 |  | x |  | =
| BJ46X001 | u | Seient abatible per a dutxa accessible, en acer inoxidable, model Acces de Roca o equivalent, ref. A816322000. | 1 |  | x |  | =
Subtotal material
|  |  | Despeses auxiliars |  |  |  | 2.5 | %
Cost directe
|  |  | Despeses indirectes |  |  |  | 5 | %
Total
P-43 | EJ46X002 | u | Barra abatible en inodor adaptat, en acer inoxidable acabat mate, instal.lació mural. Model Roca access comfort o equivalent. Inclou reforç puntual en el punt de suport en la divisòria on es fixi, mitjançant la col.locació de quadró de fusta de pi melis en l'interior de la divisòria. |  |  |  | Rend.: | 1 |  |  | Barra abatible inodor adaptat amb reforç
Mà d'obra
| A0F-000T | h | Oficial 1a paleta | 0.4 | /R | x |  | =
| A0F-000D | h | Oficial 1a col·locador | 0.2 | /R | x |  | =
| A0D-0007 | h | Manobre | 0.2 | /R | x |  | =
Subtotal mà d'obra
Material
| BJ46X010 | u | Barra abatible en inodor adaptat, en acer inoxidable acabat mate, instal.lació mural. Model Roca access comfort o equivalent. | 1 |  | x |  | =
| B0H2-16WA | m3 | Quadró de fusta de melis | 0.0105 |  | x |  | =
Subtotal material
|  |  | Despeses auxiliars |  |  |  | 2.5 | %
Cost directe
|  |  | Despeses indirectes |  |  |  | 5 | %
Total
P-44 | EJ46X003 | u | Asa fixa de bany angular 90º en inodor o dutxa adaptats, en acer inoxidable acabat mate, instal.lació mural. Model Roca access comfort o equivalent. Inclou reforç puntual en el punt de suport en la divisòria on es fixi, mitjançant la col.locació de quadró de fusta de pi melis en l'interior de la divisòria. |  |  |  | Rend.: | 1 |  |  | Barra fixa inodor/dutxa adaptat amb reforç
Mà d'obra
| A0F-000T | h | Oficial 1a paleta | 0.4 | /R | x |  | =
| A0F-000D | h | Oficial 1a col·locador | 0.2 | /R | x |  | =
| A0D-0007 | h | Manobre | 0.2 | /R | x |  | =
Subtotal mà d'obra
Material
| BJ46X011 | u | Asa fixa de bany angular 90º en inodor adaptat, en acer inoxidable acabat mate, instal.lació mural. Model Roca access comfort o equivalent. | 1 |  | x |  | =
| B0H2-16WA | m3 | Quadró de fusta de melis | 0.0105 |  | x |  | =
Subtotal material
|  |  | Despeses auxiliars |  |  |  | 2.5 | %
Cost directe
|  |  | Despeses indirectes |  |  |  | 5 | %
Total
P-45 | EL28N001 | u | Ascensor KONE MonoSpace 300 DX o equivalent, eléctric amb la maquinària en la part superior del forat, per a 8 persones (630 kg), velocitat 1 m/s, 3 parades, sistema de control colectiva en baixada, maniobra simple. Segons normativa EN81-20 i EB81-70:2003. Construcció forat: Forat en planta de dimensions lliures 1800x1900, alçada de fossar 1100mm, alçada de sobrecorregut 4000m. Components mecànics i maquinària: Maquinària sense engranatge, potència de la màquina 4 kW, corrent nominal de subministrament 11 A, corrent de subministrament en inici 14A, llum LED en forat d'ascensor incorporada, fusibles principals 10A, font d'alimentació maquinària 3x400/50 V/Hz, font d'alimentació de cabina 230/50 V/Hz. Font d'alimentació tipus TT/MSW-4N. Rozaderas en contrapes model SLG20. Cables de tracció per a la cabina i el contrapes en la quantitat i dimensions requerides d'acord a les normes de seguretat oficials. Canalitzacions d'electrificació en caneletes de plàstic. Cabina i portes: Dimensions de la cabina (WxDxH) 1100 x 1400 x 2200mm Dimensions de l'obertura de la porta (WxH) 900 x 2100mm Alçada d'obertura en brut (davantera / trasera) 2280 mm Fixació de la porta de replà mitjançant tacs d'expansió. 12-Railing 1, Drive 1 or 1 (LH), Panel L Tipus de pisadera de porta de cabina amb cobrejunts Tipus de pisadera de pis (davanter / traser) T; volada (0-120mm) Panell de manteniment i emergència TOP-X; pis superior -X. Armari situat en marc de porta. Acabat en acer inoxidable Asturias Satin (F). Millora del fluxe de persones: Obertura anticipada de la porta (ADO) Opcions d'accessibilitat i protecció d'usuari: Porta de cabina amb cortina fotoelèctrica Alarma C, a sobre de cabina Posicional cabina LCS segmentat Interruptor de parada d'emergència 0; 1 contacte Opcions de seguretat K EN81-58 E120 Llum ´´sense entrada´´ en la botonera de pis, sense enllumenat en botonera de pis (EN81-73) Anivellament: reanivellament exacte, automàtica, portes tancades (ACL B) Enllumenat d'emergència de la cabina: S, llum separada Llum de forat: CS, interruptor i fusible, cable estandar Ecoeficiència: No inclosa la atenuació de la llum de cabina. Llum de cabina: A, automàtica Resistència de frenada: R, resistència de frenada Modus d'espera en el panell de control per a sistema d'accionament i senyalització: SBM L, modus espera. Interior: Apariència visual d'acord a la colecció de disseny de cabines KONE número 11038, Brushed Steel Parets: Orientació panells en disposició vertical en les parets Parets de cabina en F Asturias Satin Embocadura en F Asturias satinat Sostres: Model i acabat: model CL80: enllumenat directa amb LED rodó. Acabat Asturias satinat, raspallat St.St. Paviment: Granet gris acabat SF42. Accesoris de cabina: Mirall: mirall de cristall, ample parcial/alçada, subministrament en una peça (PW/PH) Ample parcial del mirall en el costat C. Passamans: model HR53, acabat en acer inoxidable santinat Asturias Satin (F). Passamans en la paret B. Entornpeu amb acabat en acer inoxidable santinat Asturias satin (F) Portes de cabina i replans grup 1 - KONE MonoSpace 300 7.0 (22.2)-1 Portes: Model de porta: lateral cap a la dreta amb dues fulles Acabat en acer inoxidable satinat Asturias Satin (F). Panell 1.5 Pisadera amb perfil d'acer i tapajunts d'alumini. Interfaces d'usuari: Funcionament de cabina i elements de senyalització. Número de botoneres de cabina: 1 Senyalització de cabina KSS280 signalisation series Característiques: KSC266 superfície d'alçada complerta COP / FH alçada complerta / F Asturias Satin / LCD segmentat / Quadrat amb il.luminació de polsadors en blanc. Text de polsador tàctil (en relleu) i braille. Polsador verd per a planta principal. IP20 protection / Polsador de tancament de portes. Replans i elements de senyalització: Senyalització en planta KSS280 series Botonera de replans KSL280 / KSL284, en el marc de la porta, F Asturias Satin amb enllumenat de polsadors en blanc / Black / IP20 protection Indicadors: Altres dispositius de replà: posicional KSI286 / fletxes direccionals KSH280 (H3-MATERIALS AND DESIGN(LANDING ALLFLOORS)KSI286 / Policarbonat / 6-Posicional LCD segmentat / Senyalització de planta sobre marc de porta. Funcionalitat: automàtic. S'inclouen els següents aspectes: - Periode de garantia de 36 mensualitats - Materials complerts de conformitat amb lo indicat en les especificacions tècniques adjuntes a l'oferta - Fixa guies a l'estructura del forat segons dimensions i tipologia dels equips. les fixacions de guies aniran soldades a perfil metàl.lic i/o estructura metàl.lica, o bé fixades mitjançant tacs d'expansió a formigó. - Transport de materials a peu d'obra - Muntatge complert i ininterrumput (previ compliment dels 5 requisits d'obra) - Segellat dels fronts de portes mitjançant escuma expansiva - Ajustament, comprobacions, posada a punt i posada en marxa definitiva dels equips - Legalització des equips davant dels organismes administratius competents. |  |  |  | Rend.: | 1 |  |  | Ascensor KONE MonoSpace 300 7.0 (22-1) o equivalent
Mà d'obra
| A0F-000R | h | Oficial 1a muntador | 65 | /R | x |  | =
| A01-FEPH | h | Ajudant muntador | 65 | /R | x |  | =
Subtotal mà d'obra
Material
| BL615200 | u | Amortidors de fossat i contrapesos per a ascensors elèctrics de passatgers adherència de 600 kg de càrrega útil i 1 m/s de velocitat | 1 |  | x |  | =
| BLA423F0 | u | Porta d'accés corredissa automàtica d'acer inoxidable de 80 cm d'amplària, 200 cm d'alçària | 3 |  | x |  | =
| BLE15320 | u | Grup tractor per a ascensor elèctric de 600 kg, 1 m/s de velocitat i sistema d'accionament de 2 velocitats | 1 |  | x |  | =
| BLH15513 | u | Quadre i cable de maniobra per a ascensor elèctric de passatgers de 600 kg de càrrega útil, 1 m/s de velocitat, de 2 velocitats, maniobra universal simple i 3 parades | 1 |  | x |  | =
| BLL1N352 | u | Bastidor, acabats de cabina de qualitat mitjana, porta de cabina corredissa automàtica d'acer inoxidable de 80 cm d'amplària i 200 cm d'alçària, per a ascensor de 8 persones (600 kg) i 1 m/s de velocitat | 1 |  | x |  | =
| BLN22310 | u | Botonera de cabina amb acabats de qualitat mitjana, per a ascensors de minusvàlids amb 3 parades i maniobra universal simple | 1 |  | x |  | =
| BLT12190 | u | Selector de parades per a ascensor elèctric amb sistema d'accionament de 2 velocitats, maniobra universal simple i 1 m/s de velocitat | 3 |  | x |  | =
| BL115330 | u | Recorregut de guies i cables de tracció per a ascensor elèctric adherència de 600 kg de carrega útil, 3 parades (6 m) i 1 m/s de velocitat | 1 |  | x |  | =
| BL815200 | u | Limitador de velocitat i paracaigudes per a ascensor elèctric de passatgers, adherència de 600 kg de càrrega útil i 1 m/s de velocitat | 1 |  | x |  | =
| BLR12100 | u | Botonera de pis amb acabats de qualitat mitjana, per a ascensor amb maniobra universal simple | 3 |  | x |  | =
Subtotal material
|  |  | Despeses auxiliars |  |  |  | 3.5 | %
Cost directe
|  |  | Despeses indirectes |  |  |  | 5 | %
Total
P-46 | EQ72X001 | u | Subministrament i col.locació en ubicació indicada en projecte de taula d'oficina, amb estructura metàl.lica i sobre de fusta amb melamina, de dimensions 160x80cm, alçada taula 74,50cm. Metall pintat a l'epoxi i secat al forn, color negre. |  |  |  | Rend.: | 1 |  |  | Taula de treball
Mà d'obra
| A01-FEP3 | h | Ajudant col·locador | 0.05 | /R | x |  | =
Subtotal mà d'obra
Material
| BQ7TX001 | u | Taula d'oficina, amb estructura metàl.lica i sobre de fusta amb melamina, de dimensions 160x80cm, alçada taula 74,50cm. Metall pintat a l'epoxi i secat al forn, color negre. | 1 |  | x |  | =
Subtotal material
Cost directe
|  |  | Despeses indirectes |  |  |  | 5 | %
Total
P-47 | EQ72X002 | u | Subministrament i col.locació en ubicació indicada en projecte de cadira de treball d'oficina, ergonòmica amb rodes, amb respatller i recolzabraços, 5 rodes. |  |  |  | Rend.: | 1 |  |  | Cadira móbil
Mà d'obra
| A01-FEP3 | h | Ajudant col·locador | 0.05 | /R | x |  | =
Subtotal mà d'obra
Material
| BQ7TX002 | u | Cadira de treball d'oficina, ergonòmica amb rodes, amb respatller i recolzabraços, 5 rodes. | 1 |  | x |  | =
Subtotal material
Cost directe
|  |  | Despeses indirectes |  |  |  | 5 | %
Total
P-48 | EQ72X003 | u | Subministrament i col.locació en ubicació indicada en projecte de cadira de confident, amb respatller i recolzabraços. |  |  |  | Rend.: | 1 |  |  | Cadira confident
Mà d'obra
| A01-FEP3 | h | Ajudant col·locador | 0.05 | /R | x |  | =
Subtotal mà d'obra
Material
| BQ7TX003 | u | Cadira de confident, amb respatller i recolzabraços. | 1 |  | x |  | =
Subtotal material
Cost directe
|  |  | Despeses indirectes |  |  |  | 5 | %
Total
P-49 | EQ72X004 | u | Subministrament i col.locació en ubicació indicada en projecte de taula per a menjador col.lectiu, amb estructura metàl.lica i sobre de tauler compacte HPL, de dimensions 60x80cm, alçada taula 74,50cm. Metall pintat a l'epoxi i secat al forn, color negre. |  |  |  | Rend.: | 1 |  |  | Taula de menjador HPL
Mà d'obra
| A01-FEP3 | h | Ajudant col·locador | 0.05 | /R | x |  | =
Subtotal mà d'obra
Material
| BQ7TX004 | u | Taula per a menjador col.lectiu, amb estructura metàl.lica i sobre de tauler compacte HPL, de dimensions 60x80cm, alçada taula 74,50cm. Metall pintat a l'epoxi i secat al forn, color negre. | 1 |  | x |  | =
Subtotal material
Cost directe
|  |  | Despeses indirectes |  |  |  | 5 | %
Total
P-50 | EQ72X005 | u | Subministrament i col.locació en ubicació indicada en projecte de cadira per a menjador, apilable, amb respatller, model formiga, amb potes de metall cromat. |  |  |  | Rend.: | 1 |  |  | Cadira menjador
Mà d'obra
| A01-FEP3 | h | Ajudant col·locador | 0.05 | /R | x |  | =
Subtotal mà d'obra
Material
| BQ7TX005 | u | Cadira per a menjador, amb respatller, model formiga, amb potes metàl.liques cromades. | 1 |  | x |  | =
Subtotal material
Cost directe
|  |  | Despeses indirectes |  |  |  | 5 | %
Total
P-51 | EQ72X006 | u | Subministrament i col.locació en ubicació indicada en projecte de tamburet per a barra de menjador, amb respatller, amb potes metàl.liques cromades i seient. |  |  |  | Rend.: | 1 |  |  | Tamburet barra menjador
Mà d'obra
| A01-FEP3 | h | Ajudant col·locador | 0.05 | /R | x |  | =
Subtotal mà d'obra
Material
| BQ7TX006 | u | Tamburet per a barra de menjador, amb respatller, amb potes metàl.liques cromades i seient. | 1 |  | x |  | =
Subtotal material
Cost directe
|  |  | Despeses indirectes |  |  |  | 5 | %
Total
P-52 | EQ72X007 | u | Subministrament i col.locació en ubicació indicada en projecte de taula de reunions interna, de forma rodona, amb estructura metàl.lica i sobre de fusta amb melamina, de dimensions 120cm de diàmetre, alçada taula 74,50cm. Metall pintat a l'epoxi i secat al forn, color negre. |  |  |  | Rend.: | 1 |  |  | Taula de reunions interna
Mà d'obra
| A01-FEP3 | h | Ajudant col·locador | 0.05 | /R | x |  | =
Subtotal mà d'obra
Material
| BQ7TX007 | u | Taula de reunions interna, de forma rodona, amb estructura metàl.lica i sobre de fusta amb melamina, de dimensions 120cm de diàmetre, alçada taula 74,50cm. Metall pintat a l'epoxi i secat al forn, color negre. | 1 |  | x |  | =
Subtotal material
Cost directe
|  |  | Despeses indirectes |  |  |  | 5 | %
Total
P-53 | EQ72X008 | u | Subministrament i col.locació en ubicació indicada en projecte de calaixera d'oficina tipus buc metàl.lic, de dimensions 52x52x30, estructura monoblock soldada, tractament anticorrosiu, pany de seguretat amb sistema antivolcament, 3 calaixos sobre guies metàl.liques lliscants, safata interna de xapa d'acer color negre, amb rodes inferiors. |  |  |  | Rend.: | 1 |  |  | Calaixera oficina
Mà d'obra
| A01-FEP3 | h | Ajudant col·locador | 0.05 | /R | x |  | =
Subtotal mà d'obra
Material
| BQ7TX008 | u | Calaixera d'oficina tipus buc metàl.lic, de dimensions 52x52x30, estructura monoblock soldada, tractament anticorrosiu, pany de seguretat amb sistema antivolcament, 3 calaixos sobre guies metàl.liques lliscants, safata interna de xapa d'acer color negre, amb rodes inferiors. | 1 |  | x |  | =
Subtotal material
Cost directe
|  |  | Despeses indirectes |  |  |  | 5 | %
Total
P-54 | EQ72X009 | u | Subministrament i col.locació en ubicació indicada en projecte de prestatgeria d'oficina, de dimensions 80x159x44, feta amb taulers de malamina, amb 4 prestatges i 11 diferents configuracions, prestatges de 19mm, amb trasera de 19mm. |  |  |  | Rend.: | 1 |  |  | Prestatgeria oficina 44x80x159
Mà d'obra
| A01-FEP3 | h | Ajudant col·locador | 0.05 | /R | x |  | =
Subtotal mà d'obra
Material
| BQ7TX009 | u | Prestatgeria d'oficina, de dimensions 80x159x44, feta amb taulers de melamina, amb 4 prestatges i 11 diferents configuracions, prestatges de 19mm, amb trasera de 19mm. | 1 |  | x |  | =
Subtotal material
Cost directe
|  |  | Despeses indirectes |  |  |  | 5 | %
Total
P-55 | EQ72X010 | u | Subministrament i col.locació en ubicació indicada en projecte de taula sala reunions, amb estructura metàl.lica i sobre de fusta amb melamina, de dimensions 320x100cm, alçada taula 74,50cm. Metall pintat a l'epoxi i secat al forn, color negre. |  |  |  | Rend.: | 1 |  |  | Taula sala conferències
Mà d'obra
| A01-FEP3 | h | Ajudant col·locador | 0.05 | /R | x |  | =
Subtotal mà d'obra
Material
| BQ7TX010 | u | Taula sala reunions, amb estructura metàl.lica i sobre de fusta amb melamina, de dimensions 300x100cm, alçada taula 74,50cm. Metall pintat a l'epoxi i secat al forn, color negre. | 1 |  | x |  | =
Subtotal material
Cost directe
|  |  | Despeses indirectes |  |  |  | 5 | %
Total
P-56 | EQ78X001 | u | Subministrament i col.locació en ubicació indicada en projecte d'armari metàlic eines, amb estructura d'acer en planxa conformada, de dimensions 110x50cm, 200cm alçada. Metall pintat a l'epoxi i secat al forn, color negre. |  |  |  | Rend.: | 1 |  |  | Armari eines 110cm
Mà d'obra
| A01-FEP3 | h | Ajudant col·locador | 0.05 | /R | x |  | =
Subtotal mà d'obra
Material
| BQ78X001 | u | Armari metàlic eines, amb estructura d'acer en planxa conformada, de dimensions 110x50cm, 200cm alçada. Metall pintat a l'epoxi i secat al forn, color negre. | 1 |  | x |  | =
Subtotal material
Cost directe
|  |  | Despeses indirectes |  |  |  | 5 | %
Total
P-57 | EQ9GX001 | u | Subministrament i col.locació en ubicació indicada en projecte de mòdul de guixeta de 1800 mm d'alçada, 500 mm d'amplada i 500 mm de fons, amb dues portes en forma de L, construïda en pannells fenólics HPL, amb portes de 13 mm de gruix, amb cantells polits. Model MV-TFL-02 de INBECA o equivalent. Alçada de porta 130cm. Fabricades en panell compacte de resines fenòliques, material hidròfug i antibacterià, amb acabat de color a dues cares. Divisòria, laterals, sobre i prestatges de 10mm de gruix. S'inclouen potes regulables en alçada, pany de resbalon, candau amb combinació, placa numerada, fons perforat per a ventilació, de 4 mm de gruix, sòcol inferior per amagar potes. Fixat mecànicament a la paret i als mòduls laterals. Reacció al foc: B-s1 d0 (local risc especial) |  |  |  | Rend.: | 1 |  |  | Mòdul guixeta 180x50x50cm,2 portes L,HPL, Inbeca o eq
Mà d'obra
| A01-FEPH | h | Ajudant muntador | 0.2 | /R | x |  | =
| A0F-000R | h | Oficial 1a muntador | 0.2 | /R | x |  | =
Subtotal mà d'obra
Material
| BQ9GX001 | u | Mòdul de guixeta de 1800 mm d'alçada, 500 mm d'amplada i 500 mm de fons, amb dues portes en forma de L, construïda en pannells fenólics HPL, amb portes de 13 mm de gruix, amb cantells polits. Model MV-TFL-02 de INBECA o equivalent. Alçada de porta 130cm. Fabricades en panell compacte de resines fenòliques, material hidròfug i antibacterià, amb acabat de color a dues cares. Divisòria, laterals, sobre i prestatges de 10mm de gruix. S'inclouen potes regulables en alçada, pany de resbalon, candau amb combinació, placa numerada, fons perforat per a ventilació, de 4 mm de gruix, sòcol inferior per amagar potes. Reacció al foc: B-s1 d0 (local risc especial) | 1 |  | x |  | =
Subtotal material
|  |  | Despeses auxiliars |  |  |  | 1.5 | %
Cost directe
|  |  | Despeses indirectes |  |  |  | 5 | %
Total
P-58 | EQ9GX011 | u | Subministrament i col.locació en ubicació indicada en projecte de banc per a vestidors, model BF-08 de INBECA o equivalent, de dimensions, de 1000mm de longitud, 630mm d'amplada i 1750mm d'alçada, seient amb respatller, prestatge per a ubicació de calçat, altell per a emmagatzemar bossa d'esport i suport per a col.locació de penjarobes, fabricat en compacte de resines fenòliques amb acabat de color a dues cares de 13mm de gruix, fixat sobre yba estructura d'acer inoxidable tubular de 30x30mm. Material utilitzat amb propietats hidròfugues i antibacterianes. S'inclou penjadors d'acer inoxidable AISI-304. Reacció al foc: B-s1 d0 (local risc especial) |  |  |  | Rend.: | 1 |  |  | Banc vestidor HPL inox BF-08 Inbeca o eq
Mà d'obra
| A0F-000R | h | Oficial 1a muntador | 0.05 | /R | x |  | =
| A01-FEPH | h | Ajudant muntador | 0.05 | /R | x |  | =
Subtotal mà d'obra
Material
| BQ9BX011 | u | Banc per a vestidors, model BF-08 de INBECA o equivalent, de dimensions, de 1000mm de longitud, 630mm d'amplada i 1750mm d'alçada, seient amb respatller, prestatge per a ubicació de calçat, altell per a emmagatzemar bossa d'esport i suport per a col.locació de penjarobes, fabricat en compacte de resines fenòliques amb acabt de color a dues cares de 13mm de gruix, fixat sobre yba estructura d'acer inoxidable tubular de 30x30mm. Material utilitzat amb propietats hidròfugues i antibacterianes. S'inclou penjadors d'acer inoxidable AISI-304. Reacció al foc: B-s1 d0 (local risc especial) | 1 |  | x |  | =
Subtotal material
|  |  | Despeses auxiliars |  |  |  | 1.5 | %
Cost directe
|  |  | Despeses indirectes |  |  |  | 5 | %
Total
P-59 | EQ9GX013 | u | Subministrament i col.locació en ubicació indicada en projecte de banc per a vestidors, model BF-07 de INBECA o equivalent, de dimensions, de 1000mm de longitud, 320mm d'amplada i 1750mm d'alçada, seient amb respatller, prestatge per a ubicació de calçat, altell per a emmagatzemar bossa d'esport i suport per a col.locació de penjarobes, fabricat en compacte de resines fenòliques amb acabat de color a dues cares de 13mm de gruix, fixat sobre estructura d'acer inoxidable tubular de 30x30mm. Material utilitzat amb propietats hidròfugues i antibacterianes. S'inclou penjadors d'acer inoxidable AISI-304. Reacció al foc: B-s1 d0 (local risc especial) |  |  |  | Rend.: | 1 |  |  | Banc vestidor HPL inox BF-07 Inbeca o eq
Mà d'obra
| A01-FEPH | h | Ajudant muntador | 0.05 | /R | x |  | =
| A0F-000R | h | Oficial 1a muntador | 0.05 | /R | x |  | =
Subtotal mà d'obra
Material
| BQ9BX013 | u | Banc per a vestidors, model BF-07 de INBECA o equivalent, de dimensions, de 1000mm de longitud, 360mm d'amplada i 1750mm d'alçada, seient amb respatller, prestatge per a ubicació de calçat, altell per a emmagatzemar bossa d'esport i suport per a col.locació de penjarobes, fabricat en compacte de resines fenòliques amb acabat de color a dues cares de 13mm de gruix, fixat sobre estructura d'acer inoxidable tubular de 30x30mm. Material utilitzat amb propietats hidròfugues i antibacterianes. S'inclou penjadors d'acer inoxidable AISI-304. Reacció al foc: B-s1 d0 (local risc especial) | 1 |  | x |  | =
Subtotal material
|  |  | Despeses auxiliars |  |  |  | 1.5 | %
Cost directe
|  |  | Despeses indirectes |  |  |  | 5 | %
Total
P-60 | F2261E0F | m3 | Terraplenada i piconatge per a caixa de paviment amb material seleccionat de la pròpia excavació, en tongades de més de 25 i fins a 50 cm, amb una compactació del 95% del PM |  |  |  | Rend.: | 1 |  |  | Terraplenada/picon.caixa pav.mat.selecc.excav.gmés de 25 i fins a 50cm,95%PM
Maquinària
| C138-00KQ | h | Pala carregadora sobre pneumàtics de 15 a 20 t | 0.013 | /R | x |  | =
| C131-005G | h | Corró vibratori autopropulsat, de 12 a 14 t | 0.055 | /R | x |  | =
Subtotal maquinària
Cost directe
|  |  | Despeses indirectes |  |  |  | 5 | %
Total
P-61 | F923SJ10 | m3 | Subbase de grava de granulat reciclat formigó-ceràmica, grandària màxima de 40 a 70 mm, amb estesa i piconatge del material, tot segons Plec de Prescripcions Tècniques per al disseny, l'execució i la recepció d'espais verds de PiJBIM de l'Ajuntament de Barcelona. |  |  |  | Rend.: | 1 |  |  | Subbase,grava reciclat
Mà d'obra
| A0D-0007 | h | Manobre | 0.05 | /R | x |  | =
Subtotal mà d'obra
Maquinària
| C131-005G | h | Corró vibratori autopropulsat, de 12 a 14 t | 0.02 | /R | x |  | =
| C136-00F4 | h | Motoanivelladora petita | 0.035 | /R | x |  | =
Subtotal maquinària
Material
| B033SJ00 | t | Grava de granulat reciclat mixt de formigó-ceràmica de 40 a 70 mm | 1.1501 |  | x |  | =
Subtotal material
|  |  | Despeses auxiliars |  |  |  | 1.5 | %
Cost directe
|  |  | Despeses indirectes |  |  |  | 5 | %
Total
P-62 | F923SN10 | m3 | Subbase de Ul de perdiu , grandària màxima de 3a 7 mm, amb estesa i piconatge del material, tot segons Plec de Prescripcions Tècniques per al disseny, l'execució i la recepció d'espais verds de PiJBIM de l'Ajuntament de Barcelona. |  |  |  | Rend.: | 1 |  |  | Subbase,Ull perdiu 3-7mm,estesa+picon.
Mà d'obra
| A0D-0007 | h | Manobre | 0.05 | /R | x |  | =
Subtotal mà d'obra
Maquinària
| C136-00F4 | h | Motoanivelladora petita | 0.035 | /R | x |  | =
| C131-005G | h | Corró vibratori autopropulsat, de 12 a 14 t | 0.02 | /R | x |  | =
Subtotal maquinària
Material
| B0361000 | t | Ull de perdiu de diàmetre 3 a 7 mm | 1.2 |  | x |  | =
Subtotal material
|  |  | Despeses auxiliars |  |  |  | 1.5 | %
Cost directe
|  |  | Despeses indirectes |  |  |  | 5 | %
Total
P-63 | FB3MX001 | m | Subministrament i muntatge de tancament provisional per parterres amb marc tubular de malla soldada plana de 1,2m d'alçada, amb fixació dels panells amb coll antivandàlic, amb malles de 100x250mm, fils verticals i horitzontals de 3mm de diàmetre, (33 fils verticals i 4 fils horitzontals per unitat de malla), amb tubs verticals de 42x1,25mm de diàmetre i tus horitzontals de 25x1,25mm de diàmetre, amb tractament pregalvanitzat, inclou taps pels muntants verticals. Col·locat amb fixacions mecàniques sobre estructura i soldadura a la xapa als parterres que tinguin aquest encintat. Tot inclòs, completament col·locat, inclosa retirada prèvia aprovació de Parcs i Jardins. |  |  |  | Rend.: | 1 |  |  | Tancament provisional parterres
Mà d'obra
| A0F-000P | h | Oficial 1a manyà | 0.05 | /R | x |  | =
| A01-FEPB | h | Ajudant manyà | 0.05 | /R | x |  | =
Subtotal mà d'obra
Material
| B0B5U030 | m | Tancament provisional per parterres amb marc tubular de malla soldada plana de 1,2m d'alçada, amb fixació dels panells amb coll antivandàlic, amb malles de 100x250mm, fils verticals i horitzontals de 3mm de diàmetre, (33 fils verticals i 4 fils horitzontals per unitat de malla), amb tubs verticals de 42x1,25mm de diàmetre i tus horitzontals de 25x1,25mm de diàmetre, amb tractament pregalvanitzat, inclou taps pels muntants verticals. Col·locat amb fixacions mecàniques sobre estructura i soldadura a la xapa als parterres que tinguin aquest encintat | 1.02 |  | x |  | =
Subtotal material
|  |  | Despeses auxiliars |  |  |  | 1 | %
Cost directe
|  |  | Despeses indirectes |  |  |  | 5 | %
Total
P-64 | FD5A12NN | m | Tub d'aireació d'abres amb tub ranurat de PE de D=110 mm, tot segons Plec de Prescripcions Tècniques per al disseny, l'execució i la recepció d'espais verds de PiJBIM de l'Ajuntament de Barcelona. |  |  |  | Rend.: | 1 |  |  | Tub d'aireació d'abres amb tub ranurat de PE de D=110 mm
Mà d'obra
| A01-FEPJ | h | Ajudant jardiner | 0.17 | /R | x |  | =
Subtotal mà d'obra
Material
| BD5A1BNN | m | Tub d'aireació d'abres amb tub ranurat de PE de D=110 mm | 1.5 |  | x |  | =
Subtotal material
|  |  | Despeses auxiliars |  |  |  | 1.5 | %
Cost directe
|  |  | Despeses indirectes |  |  |  | 5 | %
Total
P-65 | FD5A3394 | m | Rasa de drenatge del terreny, per a recollir aigües freàtiques, de 40x60 cm, amb tub de polietilè d'alta densitat per a drenatges de 125 mm de diàmetre, amb excavació mecànica, reblert de la rasa amb 100% de grava embolcallada amb geotèxtil, i càrrega de les terres sobrants sobre camió o contenidor |  |  |  | Rend.: | 1 |  |  | Rasa drenatge amb dren 125 i graves
Mà d'obra
| A01-FEPJ | h | Ajudant jardiner | 0.075 | /R | x |  | =
| A0F-000M | h | Oficial 1a jardiner | 0.064 | /R | x |  | =
Subtotal mà d'obra
Maquinària
| C13C-00LP | h | Retroexcavadora sobre pneumàtics de 8 a 10 t | 0.0116 | /R | x |  | =
| C1501700 | h | Camió per a transport de 7 t | 0.0072 | /R | x |  | =
Subtotal maquinària
Material
| BD5B1800 | m | Tub circular perforat de polietilè d'alta densitat de 80 mm de | 1.05 |  | x |  | =
| B7B111F0 | m2 | Geotèxtil format per feltre de polipropilè no teixit, lligat mecànicament de 200 a 250 g/m2 | 2.31 |  | x |  | =
| B0330020 | t | Grava de pedrera, per a drens | 0.41943 |  | x |  | =
Subtotal material
|  |  | Despeses auxiliars |  |  |  | 2.5 | %
Cost directe
|  |  | Despeses indirectes |  |  |  | 5 | %
Total
P-66 | FQ21PN01 | u | Paperera de 70 l de capacitat d'acer galvanitzat i pintat a l'epoxi al forn, formada per cubeta abatible i suports laterals de tub de 40 mm de diàmetre, col·locada amb fixacions mecàniques. |  |  |  | Rend.: | 1 |  |  | Paperera de 70 l de capacitat d'acer galvanitzat i pintat a l'epoxi al forn
Mà d'obra
| A0F-000B | h | Oficial 1a | 0.25 | /R | x |  | =
| A0D-0007 | h | Manobre | 0.25 | /R | x |  | =
Subtotal mà d'obra
Material
| BQ21PN01 | u | Paperera de 70 l de capacitat d'acer galvanitzat i pintat a l'epoxi al forn, formada per cubeta abatible i suports laterals de tub de 40 mm de diàmetre, col·locada amb fixacions mecàniques. | 1 |  | x |  | =
Subtotal material
|  |  | Despeses auxiliars |  |  |  | 1.5 | %
Cost directe
|  |  | Despeses indirectes |  |  |  | 5 | %
Total
P-67 | FR3P2112 | m3 | Terra vegetal de jardineria de categoria alta, amb una conductivitat elèctrica menor de 0,8 dS/m, segons NTJ 07A, subministrada a granel i escampada amb retroexcavadora petita i mitjans manuals, tot segons Plec de Prescripcions Tècniques per al disseny, l'execució i la recepció d'espais verds de PiJBIM de l'Ajuntament de Barcelona. |  |  |  | Rend.: | 1 |  |  | Terra vegetal jardineria cat.alta,granel,escamp.retro.petita+m.man.
Mà d'obra
| A01-FEPJ | h | Ajudant jardiner | 0.2 | /R | x |  | =
Subtotal mà d'obra
Maquinària
| C13C-00LP | h | Retroexcavadora sobre pneumàtics de 8 a 10 t | 0.0845 | /R | x |  | =
Subtotal maquinària
Material
| BR3P2110 | m3 | Terra vegetal de jardineria de categoria alta, amb una conductivitat elèctrica menor de 0,8 dS/m, segons NTJ 07A, subministrada a granel | 1.155 |  | x |  | =
Subtotal material
|  |  | Despeses auxiliars |  |  |  | 1.5 | %
Cost directe
|  |  | Despeses indirectes |  |  |  | 5 | %
Total
P-68 | FR3P8602 | m3 | Sorra de riu rentada de granulometria 0.1 a 0.5 mm, subministrada a granel i escampada amb retroexcavadora petita i mitjans manuals, tot segons Plec de Prescripcions Tècniques per al disseny, l'execució i la recepció d'espais verds de PiJBIM de l'Ajuntament de Barcelona. |  |  |  | Rend.: | 1 |  |  | Sorra riu rentada,0.1 a 0.5mm,granel,escamp.retro.petita+m.man.
Mà d'obra
| A01-FEPJ | h | Ajudant jardiner | 0.26 | /R | x |  | =
Subtotal mà d'obra
Maquinària
| C13C-00LP | h | Retroexcavadora sobre pneumàtics de 8 a 10 t | 0.1099 | /R | x |  | =
Subtotal maquinària
Material
| B0315600 | t | Sorra de riu rentada de 0.1 a 0.5 mm | 1.5015 |  | x |  | =
Subtotal material
|  |  | Despeses auxiliars |  |  |  | 1.5 | %
Cost directe
|  |  | Despeses indirectes |  |  |  | 5 | %
Total
P-69 | FR3SN001 | m2 | Acabat superficial amb grava de color beig, de 25-40 mm, subministrada a granel i escampada amb retroexcavadora petita i mitjans manuals |  |  |  | Rend.: | 1 |  |  | Acabat superficial amb grava de color beig, de 25-40 mm, subministrada a granel i escampada amb retr
Mà d'obra
| A01-FEPJ | h | Ajudant jardiner | 0.037 | /R | x |  | =
Subtotal mà d'obra
Maquinària
| C13C-00LP | h | Retroexcavadora sobre pneumàtics de 8 a 10 t | 0.0152 | /R | x |  | =
Subtotal maquinària
Material
| BR3P5401 | t | Grava, color beige, de 25 a 40 mm, subministrada en sacs de 0,8 m3 | 0.073 |  | x |  | =
Subtotal material
Cost directe
|  |  | Despeses indirectes |  |  |  | 5 | %
Total
P-70 | FR45163B | u | Subministrament de Quercus ilex de perímetre de 18 a 20 cm, en contenidor de 50 l |  |  |  | Rend.: | 1 |  |  | Subministrament Quercus ilex perím=18 a 20cm, contenidor 50l
Material
| BR45163B | u | Quercus ilex de perímetre de 18 a 20 cm, en contenidor de 50 l | 1 |  | x |  | =
Subtotal material
Cost directe
|  |  | Despeses indirectes |  |  |  | 5 | %
Total
P-71 | FR4EE251 | u | Subministrament de Lavandula angustifolia en contenidor de 3 l |  |  |  | Rend.: | 1 |  |  | Subministrament Lavandula angustifolia en contenidor 3l
Material
| BR4EE251 | u | Lavandula angustifolia en contenidor de 3 l | 1 |  | x |  | =
Subtotal material
Cost directe
|  |  | Despeses indirectes |  |  |  | 5 | %
Total
P-72 | FR614453 | u | Plantació d'arbre planifoli amb pa de terra o contenidor, de 25 a 35 cm de perímetre de tronc a 1 m d'alçària (a partir del coll de l'arrel), excavació de clot de plantació de 100x100x80 cm amb mitjans manuals, en un pendent inferior al 35 %, reblert del clot amb substitució parcial del 30% de terra de l'excavació per terra de jardineria, primer reg i càrrega de les terres sobrants a camió, tot segons Plec de Prescripcions Tècniques per al disseny, l'execució i la recepció d'espais verds de PiJBIM de l'Ajuntament de Barcelona. |  |  |  | Rend.: | 1 |  |  | Plantació arbre planifoli
Mà d'obra
| A01-FEPJ | h | Ajudant jardiner | 4.2 | /R | x |  | =
| A012P200 | h | Oficial 2a jardiner | 0.264 | /R | x |  | =
| A0F-000M | h | Oficial 1a jardiner | 0.132 | /R | x |  | =
Subtotal mà d'obra
Maquinària
| C151-002Z | h | Camió cisterna de 8 m3 | 0.15 | /R | x |  | =
| C1501700 | h | Camió per a transport de 7 t | 0.12 | /R | x |  | =
| C1503300 | h | Camió grua de 3 t | 0.1 | /R | x |  | =
Subtotal maquinària
Material
| BR3P2110 | m3 | Terra vegetal de jardineria de categoria alta, amb una conductivitat elèctrica menor de 0,8 dS/m, segons NTJ 07A, subministrada a granel | 0.24 |  | x |  | =
| B011-05ME | m3 | Aigua | 0.16 |  | x |  | =
Subtotal material
|  |  | Despeses auxiliars |  |  |  | 1.5 | %
Cost directe
|  |  | Despeses indirectes |  |  |  | 5 | %
Total
P-73 | FR662338 | u | Plantació d'arbust o arbre de petit format en contenidor de 3 a 5 l, excavació de clot de plantació de 40x40x30 cm amb mitjans manuals, en un pendent inferior al 35 %, reblert del clot amb substitució total de terra de l'excavació per sorra rentada i compost (70%-30%), primer reg i càrrega de les terres sobrants a camió, tot segons Plec de Prescripcions Tècniques per al disseny, l'execució i la recepció d'espais verds de PiJBIM de l'Ajuntament de Barcelona. |  |  |  | Rend.: | 1 |  |  | Plant.arbust/arbre petit,cont.=3 a 5l,40x40x30cm,m.man.,pend.inferior al 35%,subst.100% p/sorra-comp
Mà d'obra
| A0F-000M | h | Oficial 1a jardiner | 0.01 | /R | x |  | =
| A01-FEPJ | h | Ajudant jardiner | 0.24 | /R | x |  | =
| A012P200 | h | Oficial 2a jardiner | 0.02 | /R | x |  | =
Subtotal mà d'obra
Maquinària
| C151-002Z | h | Camió cisterna de 8 m3 | 0.009 | /R | x |  | =
Subtotal maquinària
Material
| B011-05ME | m3 | Aigua | 0.0096 |  | x |  | =
| BR32-21DG | m3 | Compost de classe I, d'origen vegetal, segons NTJ 05C, subministrat en sacs de 0,8 m3 | 0.0144 |  | x |  | =
| B03L-05MY | t | Sorra de riu rentada de 0.1 a 0.5 mm, subministrada en sacs de 0,8 m3 | 0.0504 |  | x |  | =
Subtotal material
|  |  | Despeses auxiliars |  |  |  | 1.5 | %
Cost directe
|  |  | Despeses indirectes |  |  |  | 5 | %
Total
P-74 | FRZ22C23 | u | Aspratge doble d'arbre mitjançant 2 rolls de fusta de pi tractada en autoclau de secció circular, de 12 cm de diàmetre i 2,5 m de llargària, clavat al fons del forat de plantació 30 cm, i amb 2 abraçadores regulables de goma o cautxú, tot segons Plec de Prescripcions Tècniques per al disseny, l'execució i la recepció d'espais verds de PiJBIM de l'Ajuntament de Barcelona. |  |  |  | Rend.: | 1 |  |  | Aspratge doble arbre,2rolls,D=12cm,llarg. 2,5m,clav.30cm,2abraçadores regul.
Mà d'obra
| A0F-000M | h | Oficial 1a jardiner | 0.29 | /R | x |  | =
| A01-FEPJ | h | Ajudant jardiner | 0.29 | /R | x |  | =
Subtotal mà d'obra
Material
| BRZ3-255Q | u | Estaca de fusta de pi tractada en autoclau, de secció circular, de 12 cm de diàmetre i 2,5 m de llargària | 2 |  | x |  | =
| BRZ0-255V | u | Abraçadora regulable de goma o cautxú per a aspratges | 2 |  | x |  | =
Subtotal material
|  |  | Despeses auxiliars |  |  |  | 1.5 | %
Cost directe
|  |  | Despeses indirectes |  |  |  | 5 | %
Total
P-75 | G7BCPN01 | m2 | Làmina separadora antiarrels formada per feltre de polipropilè de més de 70 g/m2, col·locada sense adherir, inclosos cavalcaments i retalls, tot segons Plec de Prescripcions Tècniques per al disseny, l'execució i la recepció d'espais verds de PiJBIM de l'Ajuntament de Barcelona. |  |  |  | Rend.: | 1 |  |  | Làmina separadora antiarrels format per feltre de polipropilè/polietilè no teixit lligat térmicament
Mà d'obra
| A0F-000D | h | Oficial 1a col·locador | 0.04 | /R | x |  | =
| A01-FEP3 | h | Ajudant col·locador | 0.02 | /R | x |  | =
Subtotal mà d'obra
Material
| B7B137J0 | m2 | Geotèxtil format per feltre de polipropilè/polietilè no teixit, lligat térmicament de 300 a 350 g/m2 | 1.1 |  | x |  | =
Subtotal material
|  |  | Despeses auxiliars |  |  |  | 1.5 | %
Cost directe
|  |  | Despeses indirectes |  |  |  | 5 | %
Total
P-77 | GR4H3446 | u | Subministrament de Rosmarinus officinalis d'alçària de 40 a 60 cm, en contenidor de 3 l |  |  |  | Rend.: | 1 |  |  | Subministrament Rosmarinus officinalis h=40 a 60cm, en contenidor 3l
Material
| BR4H3446 | u | Rosmarinus officinalis d'alçària de 40 a 60 cm, en contenidor de 3 l | 1 |  | x |  | =
Subtotal material
Cost directe
|  |  | Despeses indirectes |  |  |  | 5 | %
Total
P-78 | IA070 | m | Instal-lació cablejat UTP en interior d'edifici per rejiband i tubs |  |  |  | Rend.: | 1 |  |  | Instal-lació cablejat UTP en interior d'edifici
Mà d'obra
| A0F-000R | h | Oficial 1a muntador | 0.018 | /R | x |  | =
| A01-FEPH | h | Ajudant muntador | 0.018 | /R | x |  | =
Subtotal mà d'obra
Material
| MT40CPT010C | m | Cable rígid U/UTP no propagador de la flama de 4 parells trenats de coure, categoria 6, reacció al foc classe Dca-s2,d2,a2 segons UNE-EN 50575, amb conductor unifilar de coure, aïllament de polietilè i beina exterior de poliolefina termoplàstica LSFH lliure de halògens, amb baixa emissió de fums i gasos corrosius, de 6,2 mm de diàmetre. Inclús accessoris i elements de subjecció. | 1 |  | x |  | =
Subtotal material
Cost directe
|  |  | Despeses indirectes |  |  |  | 5 | %
Total
P-79 | IA070DR | m | Cable rígid U/UTP no propagador de la flama de 4 parells trenats de coure, categoria 6, reacció al foc classe Dca-s2,d2,a2 segons UNE-EN 50575, amb conductor unifilar de coure, aïllament de polietilè i beina exterior de poliolefina termoplàstica LSFH lliure d'halògens, amb baixa emissió de fums i gasos corrosius, de 6,2 mm de diàmetre. Fins i tot accessoris i elements de subjecció. Instal-lat en tub soterrat (IA070e) |  |  |  | Rend.: | 1 |  |  | Instal-lació cablejat UTP en exteriors soterrat
Mà d'obra
| A0F-000R | h | Oficial 1a muntador | 0.015 | /R | x |  | =
| A01-FEPH | h | Ajudant muntador | 0.015 | /R | x |  | =
Subtotal mà d'obra
Material
| MT40CPT010CE | m | Cable rígid U/UTP no propagador de la flama de 4 parells trenats de coure, categoria 6, reacció al foc classe Dca-s2,d2,a2 segons UNE-EN 50575, amb conductor unifilar de coure, aïllament de polietilè i beina exterior de poliolefina termoplàstica LSFH lliure d'halògens, amb baixa emissió de fums i gasos corrosius, de 6,2 mm de diàmetre, segons EN 50288-6-1. | 1 |  | x |  | =
Subtotal material
Cost directe
|  |  | Despeses indirectes |  |  |  | 5 | %
Total
P-80 | ILI0201 | Ut | Registre de presa doble tipus RJ-45 8 contactes categoria 6 encastat a pared. Ha de quedar connectada a tots dos extrems (presa pared i panell de patching) ii provada |  |  |  | Rend.: | 1 |  |  | Presa doble amb connector tipus RJ-45 de 8 contactes, categoria 6. encastada a pared
Mà d'obra
| A0F-000R | h | Oficial 1a muntador | 0.213 | /R | x |  | =
Subtotal mà d'obra
Material
| BP7K-N001 | ud | Zócal doble RJ-45 | 1 |  | x |  | =
Subtotal material
Cost directe
|  |  | Despeses indirectes |  |  |  | 5 | %
Total
P-81 | INSW24PU1000 | uD | Switch 24 ports a 10/100/1000BASE-T i 4x 10Gb SFP+ enllaços ascendents amb doble font d'alimentació redundant i disseny de doble subministrament elèctric. Per muntar en RACK de 19'' |  |  |  | Rend.: | 1 |  |  | Suministrament i instal-lació switch 24 ports PoE+
Mà d'obra
| A0F-000R | h | Oficial 1a muntador | 0.3 | /R | x |  | =
Subtotal mà d'obra
Material
| SW24PU1000 | Ud | Switch 24 ports 1000BT + 4x10GB doble font amb PoE`+ | 1 |  | x |  | =
Subtotal material
Cost directe
|  |  | Despeses indirectes |  |  |  | 5 | %
Total
P-82 | INSW48PU1000 | Ud | Suministrament i instal.lació Swich 48 ports |  |  |  | Rend.: | 1 |  |  | Suministrament i instal-lació switch 48 ports
Mà d'obra
| A0F-000R | h | Oficial 1a muntador | 0.4 | /R | x |  | =
Subtotal mà d'obra
Material
| SW48PU1000 | Ud | Switch 48 ports a 10/100/1000BASE-T i 6x 10Gb SFP+ enllaços ascendents amb doble font d'alimentació redundant i disseny de doble subministrament elèctric. Per muntar en RACK de 19'' | 1 |  | x |  | =
Subtotal material
Cost directe
|  |  | Despeses indirectes |  |  |  | 5 | %
Total
P-83 | IPI010 | U | Sistema intern de protecció contra sobretensions, format per 11 protectors contra sobretensions: 1 protector contra sobretensions transitòries, tipus 1 + 2 (ones de 10/350 µs i 8/20 µs), amb led indicador de final de vida útil, bipolar (1P+N), tensió nominal 230 V, resistència al corrent d'impuls d'ona 10/350 µs (Iimp) 30 kA, intensitat màxima de descàrrega 65 kA, intensitat nominal de descàrrega 40 kA, nivell de protecció 1,5 kV, per a la línia monofàsica de subministrament elèctric col·locat dins del quadre principal, 1 protector contra sobretensions transitòries, tipus 1 + 2 (ones de 10/350 µs i 8/20 µs), amb led indicador de final de vida útil, tetrapolar (3P+N), tensió nominal 230/400 V, resistència al corrent d'impuls d'ona 10/350 µs (Iimp) 30 kA, intensitat màxima de descàrrega 65 kA, intensitat nominal de descàrrega 40 kA, nivell de protecció 1,5 kV, per a la línia trifàsica de subministrament elèctric col·locat dins del quadre principal, 2 protectors contra sobretensions transitòries, tipus 2 + 3 (ona combinada de 1,2/50 µs i 8/20 µs), amb led indicador de final de vida útil, bipolar (1P+N), tensió nominal 230 V, intensitat màxima de descàrrega 30 kA, intensitat nominal de descàrrega 10 kA, tensió en circuit obert amb ona combinada 6 kV, nivell de protecció 0,9 kV, per a les línies monofàsiques de subministrament elèctric col·locats dins dels quadres secundaris, 3 protectors contra sobretensions transitòries, tipus 2 + 3 (ona combinada de 1,2/50 µs i 8/20 µs), amb led indicador de final de vida útil, tetrapolar (3P+N), tensió nominal 230/400 V, intensitat màxima de descàrrega 30 kA, intensitat nominal de descàrrega 10 kA, tensió en circuit obert amb ona combinada 6 kV, nivell de protecció 0,9 kV, per a les línies trifàsiques de subministrament elèctric col·locats dins dels quadres secundaris, 1 protector contra sobretensions transitòries, amb cartutx extraïble i led indicador de final de vida útil, tensió nominal 130 Vcc, intensitat nominal de descàrrega 2 kA, nivell de protecció 270 V, per a la línia telefònica analògica, 1 protector contra sobretensions transitòries, amb cartutx extraïble i led indicador de final de vida útil, 5, intensitat nominal de descàrrega 2 kA, nivell de protecció 66 V, per a la línia de transmissió de dades, 1 protector contra sobretensions transitòries, amb connectors d'entrada i sortida RJ-45, 100 Mbit/s, tensió nominal 5 Vcc, intensitat nominal de descàrrega 2 kA, nivell de protecció 100 V, per a la línia informàtica i 1 protector contra sobretensions transitòries, amb connectors d'entrada i sortida tipus ´´F´´, banda de freqüències 0-2000 MHz, impedància característica 75 Ohm, atenuació 0,5 dB/m, potència 5 W i tensió de ruptura 90 V, intensitat màxima de descàrrega 10 kA, per a la línia de transmissió de senyals de radiodifusió sonora i televisió. Inclou: Muntatge, connexionat i comprovació del seu correcte funcionament. Criteri d'amidament de projecte: Nombre d'unitats previstes, segons documentació gràfica de Projecte. Criteri de mesura d'obra: Es mesurarà el nombre d'unitats realment executades segons especificacions de Projecte. |  |  |  | Rend.: | 1 |  |  | Protector contra sobretensions.
Mà d'obra
| A01-FEPD | h | Ajudant electricista | 20.303 | /R | x |  | =
| A0F-000E | h | Oficial 1a electricista | 20.303 | /R | x |  | =
Subtotal mà d'obra
Material
| MT40PSA010A | U | Protector contra sobretensions transitòries per a dues línies telefòniques analògiques o ADSL, amb cartutx extraïble i led indicador de final de vida útil, tensió nominal 130 Vcc, intensitat nominal de descàrrega 2 kA, nivell de protecció 270 V, de 13,5x90x80 mm, grau de protecció IP20, muntatge sobre carril DIN, segons IEC 61643-21. | 1 |  | x |  | =
| MT40PSA030A | U | Protector contra sobretensions transitòries per a línia de xarxa informàtica, amb connectors d'entrada i sortida RJ-45, 100 Mbit/s, tensió nominal 5 Vcc, intensitat nominal de descàrrega 2 kA, nivell de protecció 100 V, de 70x30x47 mm, grau de protecció IP20, segons IEC 61643-21. | 1 |  | x |  | =
| MT40PSA040A | U | Protector contra sobretensions transitòries per a cable coaxial, amb connectors d'entrada i sortida tipus ´´F´´, banda de freqüències 0-2000 MHz, impedància característica 75 Ohm, atenuació 0,5 dB/m, potència 5 W i tensió de ruptura 90 V, intensitat màxima de descàrrega 10 kA, grau de protecció IP20, segons IEC 61643-21. | 1 |  | x |  | =
| MT35PSA014L | U | Protector contra sobretensions transitòries, tipus 2 + 3 (ona combinada de 1,2/50 µs i 8/20 µs), amb led indicador de final de vida útil, bipolar (1P+N), tensió nominal 230 V, intensitat màxima de descàrrega 30 kA, intensitat nominal de descàrrega 10 kA, tensió en circuit obert amb ona combinada 6 kV, nivell de protecció 0,9 kV, de 72x90x80 mm, grau de protecció IP20, muntatge sobre carril DIN, segons IEC 61643-11. | 2 |  | x |  | =
| MT35PSA014A | U | Protector contra sobretensions transitòries, tipus 2 + 3 (ona combinada de 1,2/50 µs i 8/20 µs), amb led indicador de final de vida útil, tetrapolar (3P+N), tensió nominal 230/400 V, intensitat màxima de descàrrega 30 kA, intensitat nominal de descàrrega 10 kA, tensió en circuit obert amb ona combinada 6 kV, nivell de protecció 0,9 kV, de 144x90x80 mm, grau de protecció IP20, muntatge sobre carril DIN, segons IEC 61643-11. | 3 |  | x |  | =
| MT35PSA006A | U | Protector contra sobretensions transitòries, tipus 1 + 2 (ones de 10/350 µs i 8/20 µs), amb led indicador de final de vida útil, bipolar (1P+N), tensió nominal 230 V, resistència al corrent d'impuls d'ona 10/350 µs (Iimp) 30 kA, intensitat màxima de descàrrega 65 kA, intensitat nominal de descàrrega 40 kA, nivell de protecció 1,5 kV, de 72x90x80 mm, grau de protecció IP20, muntatge sobre carril DIN, segons IEC 61643-11. | 1 |  | x |  | =
| MT35PSA005A | U | Protector contra sobretensions transitòries, tipus 1 + 2 (ones de 10/350 µs i 8/20 µs), amb led indicador de final de vida útil, tetrapolar (3P+N), tensió nominal 230/400 V, resistència al corrent d'impuls d'ona 10/350 µs (Iimp) 30 kA, intensitat màxima de descàrrega 65 kA, intensitat nominal de descàrrega 40 kA, nivell de protecció 1,5 kV, de 144x90x80 mm, grau de protecció IP20, muntatge sobre carril DIN, segons IEC 61643-11. | 1 |  | x |  | =
| MT4PH474 | U | Protector contra sobretensions transitòries per a dues línies de transmissió de dades, amb cartutx extraïble i led indicador de final de vida útil, 5, intensitat nominal de descàrrega 2 kA, nivell de protecció 66 V, de 13,5x90x80 mm, grau de protecció IP20, muntatge sobre carril DIN, segons IEC 61643-21. (mt40psa020aaa) | 1 |  | x |  | =
Subtotal material
Cost directe
|  |  | Despeses indirectes |  |  |  | 5 | %
Total
P-84 | JJ219142R | Ud | Armari metàl·lic amb bastidor tipus rack 19 polzades i de 42 unitats d'alçària per a equipament universal, de 2050 x 800 x 800 mm (alçària x amplària x fondària), d'1 compartiment, amb 1 porta de vidre securitzat amb pany i clau, amb panells laterals i estructura desmuntable, col·locat |  |  |  | Rend.: | 1 |  |  | Armari rack 19 polzades amb equipament muntat
Mà d'obra
| A0F-000R | h | Oficial 1a muntador | 2 | /R | x |  | =
| A01-FEPH | h | Ajudant muntador | 2 | /R | x |  | =
Subtotal mà d'obra
Material
| RACK1942U | Ud | Armari metàl·lic amb bastidor tipus rack 19 polzades i de 42 unitats d'alçària per a equipament universal, de 2050 x 800 x 800 mm (alçària x amplària x fondària), d'1 compartiment, amb 1 porta de vidre securitzat amb pany i clau, amb panells laterals i estructura desmuntable | 1 |  | x |  | =
Subtotal material
Cost directe
|  |  | Despeses indirectes |  |  |  | 5 | %
Total
P-85 | JJPVHI20R | u | Lector evopass 20, correctament instal-lat i connexionat (evopas20), de Dorlet o equivalent |  |  |  | Rend.: | 1 |  |  | Lector evopass 20
Mà d'obra
| A0F-000R | h | Oficial 1a muntador | 0.56 | /R | x |  | =
| A01-FEPH | h | Ajudant muntador | 0.56 | /R | x |  | =
Subtotal mà d'obra
Material
| EOPDORLET20 | U | Lector de proximitat per a targetes MIFARE® DESFIRE® ISO14443A (13,56 MHz) de Dorlet o equivalent | 1 |  | x |  | =
Subtotal material
Cost directe
|  |  | Despeses indirectes |  |  |  | 5 | %
Total
P-86 | K214X001 | m | Desmuntatge de pilar de perfil laminat, amb mitjans manuals i posterior aplec per a reaprofitament. |  |  |  | Rend.: | 1 |  |  | Desmuntatge i aplec perfil laminat pilar
Mà d'obra
| A0F-000Y | h | Oficial 1a soldador | 0.15 | /R | x |  | =
| A0D-0007 | h | Manobre | 0.5 | /R | x |  | =
Subtotal mà d'obra
Maquinària
| C207-00E1 | h | Equip i elements auxiliars per a tall oxiacetilènic | 0.15 | /R | x |  | =
Subtotal maquinària
|  |  | Despeses auxiliars |  |  |  | 1.5 | %
Cost directe
|  |  | Despeses indirectes |  |  |  | 5 | %
Total
P-87 | K214X002 | m | Desmuntatge de biga de perfil laminat, amb mitjans manuals i posterior aplec per a reaprofitament. |  |  |  | Rend.: | 1 |  |  | Desmuntatge i aplec biga
Mà d'obra
| A0F-000Y | h | Oficial 1a soldador | 0.1 | /R | x |  | =
| A0D-0007 | h | Manobre | 0.5 | /R | x |  | =
Subtotal mà d'obra
Maquinària
| C207-00E1 | h | Equip i elements auxiliars per a tall oxiacetilènic | 0.1 | /R | x |  | =
Subtotal maquinària
|  |  | Despeses auxiliars |  |  |  | 1.5 | %
Cost directe
|  |  | Despeses indirectes |  |  |  | 5 | %
Total
P-88 | K214X003 | m | Desmuntatge de bigueta de perfil laminat, amb mitjans manuals i posterior aplec per a reaprofitament. |  |  |  | Rend.: | 1 |  |  | Desmuntatge i aplec bigueta
Mà d'obra
| A0F-000Y | h | Oficial 1a soldador | 0.1 | /R | x |  | =
| A0D-0007 | h | Manobre | 0.4 | /R | x |  | =
Subtotal mà d'obra
Maquinària
| C207-00E1 | h | Equip i elements auxiliars per a tall oxiacetilènic | 0.1 | /R | x |  | =
Subtotal maquinària
|  |  | Despeses auxiliars |  |  |  | 1.5 | %
Cost directe
|  |  | Despeses indirectes |  |  |  | 5 | %
Total
P-89 | K215X001 | m2 | Desmuntatge de coberta inclinada de planxes metàl·liques amb mitjans manuals i posterior aplec per a reaprofitament. |  |  |  | Rend.: | 1 |  |  | Desmuntatge i aplec coberta planxes metal.liques
Mà d'obra
| A0D-0007 | h | Manobre | 0.6 | /R | x |  | =
Subtotal mà d'obra
|  |  | Despeses auxiliars |  |  |  | 1.5 | %
Cost directe
|  |  | Despeses indirectes |  |  |  | 5 | %
Total
P-90 | LLFE59H6RAR | u | Pany Elèctric d'Alta Seguretat 138FRR KL correctament instalat (tanEletric) |  |  |  | Rend.: | 1 |  |  | Pany Elèctric d'Alta Seguretat 138FRR KL
Mà d'obra
| A0F-000R | h | Oficial 1a muntador | 0.1 | /R | x |  | =
| A01-FEPH | h | Ajudant muntador | 0.1 | /R | x |  | =
Subtotal mà d'obra
Material
| TANELECRIC | un | Pany Elèctric d'Alta Seguretat 138FRR KL | 1 |  | x |  | =
Subtotal material
Cost directe
|  |  | Despeses indirectes |  |  |  | 5 | %
Total
P-91 | MG33-N110 | m | Cable multipolar RZ1-K (AS), sent la seva tensió assignada de 0,6/1 kV, reacció al foc classe Cca-s1b,d1,a1, amb conductor de coure classe 5 (-K) de 5G35 mm² de secció, amb aïllament de polietilè reticulat (R) i coberta de compost termoplàstic a força de poliolefina lliure de halògens amb baixa emissió de fums i gasos corrosius (Z1). Inclús accessoris i elements de subjecció. Inclou: Estesa del cable. Connexionat. Comprovació del seu correcte funcionament. Criteri d'amidament de projecte: Longitud mesurada segons documentació gràfica de Projecte. Criteri de mesura d'obra: Es mesurarà la longitud realment executada segons especificacions de Projecte. (IEH012k) |  |  |  | Rend.: | 1 |  |  | Cable elèctric de 0,6/1 kV de tensió nominal.
Mà d'obra
| A0F-000E | h | Oficial 1a electricista | 0.077 | /R | x |  | =
| A01-FEPD | h | Ajudant electricista | 0.077 | /R | x |  | =
Subtotal mà d'obra
Material
| MT35CUN010J2 | m | Cable multipolar RZ1-K (AS), sent la seva tensió assignada de 0,6/1 kV, reacció al foc classe Cca-s1b,d1,a1 segons UNE-EN 50575, amb conductor de coure classe 5 (-K) de 5G35 mm² de secció, amb aïllament de polietilè reticulat (R) i coberta de compost termoplàstic a força de poliolefina lliure de halògens amb baixa emissió de fums i gasos corrosius (Z1). Segons UNE 21123-4. | 1 |  | x |  | =
Subtotal material
Cost directe
|  |  | Despeses indirectes |  |  |  | 5 | %
Total
P-92 | P002-000B | u | Vàlvula limitadora de pressió de llautó, de 1 1/4 '' DN 50 mm de diàmetre, pressió màxima d'entrada de 25 bar i pressió de sortida regulable entre 1 i 6 bar, temperatura màxima de 80°C, amb ràcords.. Manòmetre amb bany de glicerina i diàmetre d'esfera de 100 mm, amb presa vertical, per a muntatge roscat de 1/4´´, escala de pressió de 0 a 10 bar. Material auxiliar per a instal·lacions de lampisteria. Totalment muntada i connexionada. B) Inclou: Replanteig. Col·locació. Connexió a la xarxa de distribució. Comprovació del seu correcte funcionament. C) Criteri d'amidament de projecte: Nombre d'unitats previstes, segons documentació gràfica de Projecte. D) Criteri de mesura d'obra: Es mesurarà el nombre d'unitats realment executades segons especificacions de Projecte. |  |  |  | Rend.: | 1 |  |  | Vàlvula limitadora de pressió 1 /1/4''
P-93 | P1D1-HA2O | m3 | Protecció d'equipament fix, no fràgil ni obra d'art amb vel de polietilè de 250 µm de gruix, Paper de bombolles, en rotlle, adherida amb cinta adhesiva plàstica per a làmines de polietilè, protecció de post de fusta, inclòs desmuntatge |  |  |  | Rend.: | 1 |  |  | Protecció equipam.fix no fràgil + vel polietilè 250 µm + cinta adhesiva p/làm.polietilè + post fusta
Mà d'obra
| A01-FEP6 | h | Ajudant fuster | 0.5 | /R | x |  | =
| A0F-000K | h | Oficial 1a fuster | 0.5 | /R | x |  | =
Subtotal mà d'obra
Material
| B7Z3-H69Y | m | Cinta adhesiva plàstica per a làmines de polietilè | 2 |  | x |  | =
| B0AK-07AS | kg | Clau acer | 0.75 |  | x |  | =
| B0D31-07P4 | m3 | Llata de fusta de pi | 0.025 |  | x |  | =
| B0D41-07P7 | m2 | Post de fusta de pi per a 3 usos | 5.2 |  | x |  | =
| B775-0KR2 | m2 | Vel de polietilè de gruix 250 µm i de pes 240 g/m2 | 6 |  | x |  | =
| B61Z-H6AY | m2 | Paper de bombolles, en rotlle | 6 |  | x |  | =
Subtotal material
|  |  | Despeses auxiliars |  |  |  | 1.5 | %
Cost directe
|  |  | Despeses indirectes |  |  |  | 5 | %
Total
P-94 | P2110-AKXJ | m3 | Enderroc d'edificació aïllada, de 30 a 250 m3 de volum aparent, de 4 m d'alçària, amb estructura d'acer, sense enderroc de fonaments, solera ni mitgeres, sense separació, transport ni gestió de residus ni residus perillosos, amb mitjans manuals i mecànics i càrrega mecànica de runa sobre camió o contenidor |  |  |  | Rend.: | 1 |  |  | Enderroc edificac.aïllada,30 a 250m3,,h=4m,acer,s/enderroc fonam.ni mitg.,solera,s/sep.,gestió,mitj.
Mà d'obra
| A0E-000A | h | Manobre especialista | 0.16 | /R | x |  | =
| A0F-000B | h | Oficial 1a | 0.04 | /R | x |  | =
Subtotal mà d'obra
Maquinària
| C207-00E1 | h | Equip i elements auxiliars per a tall oxiacetilènic | 0.04 | /R | x |  | =
| C139-00KV | h | Pala excavadora giratòria sobre cadenes de 12 a 20 t, amb cisalla per a enderroc d'acer | 0.04 | /R | x |  | =
| C138-00KR | h | Pala carregadora sobre pneumàtics de 8 a 14 t | 0.04 | /R | x |  | =
| C111-0056 | h | Compressor amb dos martells pneumàtics | 0.04 | /R | x |  | =
Subtotal maquinària
|  |  | Despeses auxiliars |  |  |  | 1.5 | %
Cost directe
|  |  | Despeses indirectes |  |  |  | 5 | %
Total
P-95 | P2143-4RQT | m2 | Enderroc de solera de formigó lleugerament armat, de fins a 15 cm de gruix, amb compressor i càrrega manual de runa sobre camió o contenidor |  |  |  | Rend.: | 1 |  |  | Enderroc solera formigó armat
Mà d'obra
| A0E-000A | h | Manobre especialista | 0.3 | /R | x |  | =
| A0D-0007 | h | Manobre | 0.1 | /R | x |  | =
Subtotal mà d'obra
Maquinària
| C111-0056 | h | Compressor amb dos martells pneumàtics | 0.15 | /R | x |  | =
Subtotal maquinària
|  |  | Despeses auxiliars |  |  |  | 1.5 | %
Cost directe
|  |  | Despeses indirectes |  |  |  | 5 | %
Total
P-96 | P2145-4RS0 | m2 | Arrencada de reixa metàl·lica amb mitjans manuals i càrrega manual sobre camió o contenidor |  |  |  | Rend.: | 1 |  |  | Arrencada reixa metàl.,m.man.,càrr.man.
Mà d'obra
| A0D-0007 | h | Manobre | 0.2 | /R | x |  | =
| A0F-000Y | h | Oficial 1a soldador | 0.05 | /R | x |  | =
| A01-FEP1 | h | Ajudant soldador | 0.05 | /R | x |  | =
Subtotal mà d'obra
Maquinària
| C207-00E1 | h | Equip i elements auxiliars per a tall oxiacetilènic | 0.05 | /R | x |  | =
Subtotal maquinària
|  |  | Despeses auxiliars |  |  |  | 1.5 | %
Cost directe
|  |  | Despeses indirectes |  |  |  | 5 | %
Total
P-97 | P2146-N001 | m2 | Demolició de part superior de sabata de formigó de fins a 15 cm de gruix, amb compressor i càrrega sobre camió amb mitjans mecànics |  |  |  | Rend.: | 1 |  |  | Demolició part superior sabata fonamentació
Mà d'obra
| A0E-000A | h | Manobre especialista | 0.42 | /R | x |  | =
Subtotal mà d'obra
Maquinària
| C13C-00LP | h | Retroexcavadora sobre pneumàtics de 8 a 10 t | 0.048 | /R | x |  | =
| C111-0056 | h | Compressor amb dos martells pneumàtics | 0.127 | /R | x |  | =
Subtotal maquinària
|  |  | Despeses auxiliars |  |  |  | 1.5 | %
Cost directe
|  |  | Despeses indirectes |  |  |  | 5 | %
Total
P-98 | P2146-NJ5L | m2 | Demolició de paviment de mescla bituminosa de fins a 20 cm de gruix, d'amplària més de 2 m amb retroexcavadora amb martell trencador i càrrega sobre camió amb mitjans mecànics |  |  |  | Rend.: | 1 |  |  | Demolició paviment mescla bituminosa
Maquinària
| C138-00KQ | h | Pala carregadora sobre pneumàtics de 15 a 20 t | 0.0049 | /R | x |  | =
| C115-00EE | h | Retroexcavadora amb martell trencador | 0.0675 | /R | x |  | =
Subtotal maquinària
Cost directe
|  |  | Despeses indirectes |  |  |  | 5 | %
Total
P-99 | P214A-X001 | u | Desmuntatge de fulla, bastiment, subestructura i accessoris de porta de grans dimensions, de 20 m2 com a màxim, amb carrega de runa sobre camió o contenidor amb grau de dificultat mitjà |  |  |  | Rend.: | 1 |  |  | Desmuntatge porta grans dimensions
Mà d'obra
| A0D-0007 | h | Manobre | 5 | /R | x |  | =
Subtotal mà d'obra
Maquinària
| C152-003B | h | Camió grua | 1 | /R | x |  | =
Subtotal maquinària
|  |  | Despeses auxiliars |  |  |  | 1.5 | %
Cost directe
|  |  | Despeses indirectes |  |  |  | 5 | %
Total
P-100 | P214G-N001 | m2 | Desmuntatge de paviment de tauler de fusta en altell, amb mitjans manuals, càrrega manual de runa sobre camió o contenidor |  |  |  | Rend.: | 1 |  |  | Desmuntatge paviment tauler altell
Mà d'obra
| A0D-0007 | h | Manobre | 0.6 | /R | x |  | =
Subtotal mà d'obra
|  |  | Despeses auxiliars |  |  |  | 1.5 | %
Cost directe
|  |  | Despeses indirectes |  |  |  | 5 | %
Total
P-101 | P214K-CRN0 | m2 | Enderroc complet de coberta inclinada de xapes conformades amb mitjans manuals i càrrega manual de runa sobre camió o contenidor, inclou xapes de remat. |  |  |  | Rend.: | 1 |  |  | Enderroc coberta inclinada xapes conformades
Mà d'obra
| A0D-0007 | h | Manobre | 0.6 | /R | x |  | =
Subtotal mà d'obra
|  |  | Despeses auxiliars |  |  |  | 1.5 | %
Cost directe
|  |  | Despeses indirectes |  |  |  | 5 | %
Total
P-102 | P214O-4RNH | m | Enderroc de biga de perfil laminat, amb mitjans manuals i càrrega manual de runa sobre camió o contenidor |  |  |  | Rend.: | 1 |  |  | Enderroc biga/portic perfil laminat
Mà d'obra
| A0F-000Y | h | Oficial 1a soldador | 0.1 | /R | x |  | =
| A0D-0007 | h | Manobre | 0.5 | /R | x |  | =
Subtotal mà d'obra
Maquinària
| C207-00E1 | h | Equip i elements auxiliars per a tall oxiacetilènic | 0.1 | /R | x |  | =
Subtotal maquinària
|  |  | Despeses auxiliars |  |  |  | 1.5 | %
Cost directe
|  |  | Despeses indirectes |  |  |  | 5 | %
Total
P-103 | P214O-4RNI | m | Enderroc de bigueta de perfil laminat, amb mitjans manuals i càrrega manual de runa sobre camió o contenidor |  |  |  | Rend.: | 1 |  |  | Enderroc bigueta/corretja perfil laminat
Mà d'obra
| A0D-0007 | h | Manobre | 0.4 | /R | x |  | =
| A0F-000Y | h | Oficial 1a soldador | 0.1 | /R | x |  | =
Subtotal mà d'obra
Maquinària
| C207-00E1 | h | Equip i elements auxiliars per a tall oxiacetilènic | 0.1 | /R | x |  | =
Subtotal maquinària
|  |  | Despeses auxiliars |  |  |  | 1.5 | %
Cost directe
|  |  | Despeses indirectes |  |  |  | 5 | %
Total
P-104 | P214O-4RNS | m | Enderroc de pilar de perfil laminat, amb mitjans manuals i càrrega manual de runa sobre camió o contenidor |  |  |  | Rend.: | 1 |  |  | Enderroc pilar perfil laminat
Mà d'obra
| A0F-000Y | h | Oficial 1a soldador | 0.15 | /R | x |  | =
| A0D-0007 | h | Manobre | 0.5 | /R | x |  | =
Subtotal mà d'obra
Maquinària
| C207-00E1 | h | Equip i elements auxiliars per a tall oxiacetilènic | 0.15 | /R | x |  | =
Subtotal maquinària
|  |  | Despeses auxiliars |  |  |  | 1.5 | %
Cost directe
|  |  | Despeses indirectes |  |  |  | 5 | %
Total
P-105 | P214Q-X001 | m2 | Desmuntatge de plaques conformades de façana de planxa d'acer amb mitjans manuals i aplec per a posterior aprofitament, incloent-hi subestructura tubular de suport i desmuntatge previ de xapa cobertora de coberta. |  |  |  | Rend.: | 1 |  |  | Desmuntatge plaques conformada en façana
Mà d'obra
| A0D-0007 | h | Manobre | 0.3 | /R | x |  | =
| A0F-000B | h | Oficial 1a | 0.15 | /R | x |  | =
Subtotal mà d'obra
|  |  | Despeses auxiliars |  |  |  | 1.5 | %
Cost directe
|  |  | Despeses indirectes |  |  |  | 5 | %
Total
P-106 | P214Q-X002 | m2 | Desmuntatge de plaques conformades de lluernari de façana de plàstic translúcid amb mitjans manuals, incloent-hi subestructura tubular de suport i desmuntatge previ de xapa cobertora de coberta. |  |  |  | Rend.: | 1 |  |  | Desmuntatge lluernari en plaques en façana
Mà d'obra
| A0D-0007 | h | Manobre | 0.26 | /R | x |  | =
| A0F-000B | h | Oficial 1a | 0.13 | /R | x |  | =
Subtotal mà d'obra
|  |  | Despeses auxiliars |  |  |  | 1.5 | %
Cost directe
|  |  | Despeses indirectes |  |  |  | 5 | %
Total
P-107 | P214R-8GX1 | m2 | Demolició de mur de fàbrica de peces de qualsevol tipus (blocs de formigó, maons, peces prefabricades de morter...) presses amb morter, amb retroexcavadora i càrrega de runes sobre camió. |  |  |  | Rend.: | 1 |  |  | Demolició de mur de fàbrica
Mà d'obra
| A0D-0007 | h | Manobre | 0.03 | /R | x |  | =
Subtotal mà d'obra
Maquinària
| C13C-00LP | h | Retroexcavadora sobre pneumàtics de 8 a 10 t | 0.0362 | /R | x |  | =
Subtotal maquinària
|  |  | Despeses auxiliars |  |  |  | 1.5 | %
Cost directe
|  |  | Despeses indirectes |  |  |  | 5 | %
Total
P-108 | P214T-X001 | m2 | Enderroc de tancament xapes conformades metàliques, amb mitjans mecànics i càrrega mecànica de runa sobre camió o contenidor. Inclou porta d'accés en el mateix material. |  |  |  | Rend.: | 1 |  |  | Enderroc tancament xapa conformades
Mà d'obra
| A0D-0007 | h | Manobre | 0.1 | /R | x |  | =
| A0F-000Y | h | Oficial 1a soldador | 0.05 | /R | x |  | =
| A0E-000A | h | Manobre especialista | 0.25 | /R | x |  | =
Subtotal mà d'obra
Maquinària
| C111-0056 | h | Compressor amb dos martells pneumàtics | 0.125 | /R | x |  | =
| C138-00KR | h | Pala carregadora sobre pneumàtics de 8 a 14 t | 0.0013 | /R | x |  | =
| C15G-00DB | h | Grua autopropulsada de 60 t | 0.05 | /R | x |  | =
| C207-00E1 | h | Equip i elements auxiliars per a tall oxiacetilènic | 0.05 | /R | x |  | =
Subtotal maquinària
|  |  | Despeses auxiliars |  |  |  | 1.5 | %
Cost directe
|  |  | Despeses indirectes |  |  |  | 5 | %
Total
P-109 | P214W-FEMF | m | Tall en paviment de mescla bituminosa de 10 cm de fondària com a mínim amb màquina tallajunts amb disc de diamant per a paviment, per a delimitar la zona a demolir |  |  |  | Rend.: | 1 |  |  | Tall en paviment de mescla bituminosa
Mà d'obra
| A0E-000A | h | Manobre especialista | 0.15 | /R | x |  | =
Subtotal mà d'obra
Maquinària
| C178-00GF | h | Màquina tallajunts amb disc de diamant per a paviment | 0.15 | /R | x |  | =
Subtotal maquinària
|  |  | Despeses auxiliars |  |  |  | 1.5 | %
Cost directe
|  |  | Despeses indirectes |  |  |  | 5 | %
Total
P-110 | P21B0-HBQS | u | Desmuntatge per a substitució de placa de senyalització vertical muntada sobre suport de peu o sobre paraments verticals, superfície fins a 0,5 m2, a una alçària de 3 m com a màxim amb mitjans manuals i càrrega manual de runa sobre camió o contenidor |  |  |  | Rend.: | 1 |  |  | Desm.p/subst. placa senyal.vertical, s <= 0,5 m2, h <= 3 m,m.man.
Mà d'obra
| A0D-0007 | h | Manobre | 0.166 | /R | x |  | =
| A0F-000B | h | Oficial 1a | 0.166 | /R | x |  | =
Subtotal mà d'obra
|  |  | Despeses auxiliars |  |  |  | 1.5 | %
Cost directe
|  |  | Despeses indirectes |  |  |  | 5 | %
Total
P-111 | P21B0-HBQX | u | Arrencada de pal per a senyal amb mitjans manuals i càrrega manual de runa sobre camió o contenidor |  |  |  | Rend.: | 1 |  |  | Arrencada pal p/senyal,m.man.
Mà d'obra
| A0D-0007 | h | Manobre | 0.2 | /R | x |  | =
| A0E-000A | h | Manobre especialista | 0.2 | /R | x |  | =
Subtotal mà d'obra
Maquinària
| C20H-00DN | h | Martell trencador manual | 0.2 | /R | x |  | =
| CZ15-H4NI | h | Grup electrògen d'1 a 5 kVA | 0.2 | /R | x |  | =
Subtotal maquinària
|  |  | Despeses auxiliars |  |  |  | 1.5 | %
Cost directe
|  |  | Despeses indirectes |  |  |  | 5 | %
Total
P-112 | P21DH-NGXA | u | Desmuntatge de llumenera, columna exterior, accessoris i elements de subjecció, de 13 m d'alçària, com a màxim, enderroc de fonament de formigó a mà i amb compressor, aplec en àmbit d'obra per a posterior aprofitament i càrrega manual de runa sobre camió o contenidor |  |  |  | Rend.: | 1 |  |  | Desmuntatge llumenera+columna ext.,h< 13m,enderroc fonament form.,mà+compress.
Mà d'obra
| A0E-000A | h | Manobre especialista | 2.7083 | /R | x |  | =
| A0F-000E | h | Oficial 1a electricista | 0.542 | /R | x |  | =
| A0D-0007 | h | Manobre | 1.3542 | /R | x |  | =
Subtotal mà d'obra
Maquinària
| C150-002W | h | Camió cistella de 10 a 19 m d'alçària | 0.542 | /R | x |  | =
| C152-0039 | h | Camió grua de 5 t | 0.65 | /R | x |  | =
| C111-0055 | h | Compressor amb un martell pneumàtic | 2.7083 | /R | x |  | =
Subtotal maquinària
|  |  | Despeses auxiliars |  |  |  | 1.5 | %
Cost directe
|  |  | Despeses indirectes |  |  |  | 5 | %
Total
P-113 | P21GL-N001 | m | Arrencada d'escomesa elèctrica per a barracons, conductors de coure o alumini, amb aïllament i coberta o nus, unipolars o multipolars, de secció entre 35 mm2 i 90 mm2, amb mitjans manuals i càrrega manual de runa sobre camió o contenidor |  |  |  | Rend.: | 1 |  |  | Arrencada escomesa elèctrica barracons
Mà d'obra
| A0F-000E | h | Oficial 1a electricista | 0.15 | /R | x |  | =
Subtotal mà d'obra
|  |  | Despeses auxiliars |  |  |  | 1.5 | %
Cost directe
|  |  | Despeses indirectes |  |  |  | 5 | %
Total
P-114 | P21GM-FIDD | m | Enderroc col·lector soterrat existent sanejament i elements drenatje superficials, embornals, reixes, etc. Consistent en: - Excavació necessaria. - Cegat conductes sanejament. - Reblert de formigò pobre. Amb totes les tasques, mitjans auxiliars i materials necessaris per completar la unitat, amb trasllat de runa a l'abocador. |  |  |  | Rend.: | 1 |  |  | Enderroc col.lector sanejament i elements drenatge
Mà d'obra
| A0E-000A | h | Manobre especialista | 0.05 | /R | x |  | =
| A0D-0007 | h | Manobre | 0.025 | /R | x |  | =
Subtotal mà d'obra
Maquinària
| C111-0056 | h | Compressor amb dos martells pneumàtics | 0.025 | /R | x |  | =
| C13C-00LP | h | Retroexcavadora sobre pneumàtics de 8 a 10 t | 0.008 | /R | x |  | =
Subtotal maquinària
|  |  | Despeses auxiliars |  |  |  | 1.5 | %
Cost directe
|  |  | Despeses indirectes |  |  |  | 5 | %
Total
P-115 | P21GM-NIDI | m | Arrancada de tubs de qualsevol tipus, corresponents a instal·lacions soterrades, per la distribució de cables o fluids, fora de servei, inclou formigó de protecció (prismes) en el seu cas. Inclou cablejat en el seu cas. Amb retroexcavadora, amb martell trencador en el seu cas, i càrrega manual i/o mecànica de runa sobre camió. |  |  |  | Rend.: | 1 |  |  | Arrencada tubs soterrats
Mà d'obra
| A0E-000A | h | Manobre especialista | 0.07 | /R | x |  | =
| A0D-0007 | h | Manobre | 0.035 | /R | x |  | =
Subtotal mà d'obra
Maquinària
| C13C-00LP | h | Retroexcavadora sobre pneumàtics de 8 a 10 t | 0.012 | /R | x |  | =
| C111-0056 | h | Compressor amb dos martells pneumàtics | 0.035 | /R | x |  | =
Subtotal maquinària
|  |  | Despeses auxiliars |  |  |  | 1.5 | %
Cost directe
|  |  | Despeses indirectes |  |  |  | 5 | %
Total
P-116 | P21GT-4RV5 | m | Arrencada puntual d'escomesa d'aigua (soterrada o no), amb mitjans manuals i càrrega manual sobre camió o contenidor |  |  |  | Rend.: | 1 |  |  | Arrencada escomesa ACS
Mà d'obra
| A0F-000R | h | Oficial 1a muntador | 0.1 | /R | x |  | =
| A01-FEPH | h | Ajudant muntador | 0.1 | /R | x |  | =
Subtotal mà d'obra
|  |  | Despeses auxiliars |  |  |  | 1.5 | %
Cost directe
|  |  | Despeses indirectes |  |  |  | 5 | %
Total
P-117 | P21Q2-NGXU | u | Retirada de pilona, enderroc de daus de formigó, i càrrega manual i mecànica de l'equipament i la runa sobre camió o contenidor |  |  |  | Rend.: | 1 |  |  | Retirada pilona,enderr.daus form.,càrrega man/mec.
Mà d'obra
| A0E-000A | h | Manobre especialista | 0.25 | /R | x |  | =
Subtotal mà d'obra
Maquinària
| C111-0056 | h | Compressor amb dos martells pneumàtics | 0.125 | /R | x |  | =
Subtotal maquinària
|  |  | Despeses auxiliars |  |  |  | 1.5 | %
Cost directe
|  |  | Despeses indirectes |  |  |  | 5 | %
Total
P-118 | P21Z0-N2UU | u | Perforació de placa de formigó prefabritcat per a formació de passatubs fins a 200 mm de diàmetre nominal amb un gruix de forjat entre 20 i 30 cm amb equip de barrinat amb broca de diamant intercambiable, entre 100 i 400 mm de diàmetre |  |  |  | Rend.: | 1 |  |  | Perforació placa form.prefab. p/formació passatubs,D fins a 200mm,g=entre 20 i 30cm,broca diamant
Mà d'obra
| A0E-000A | h | Manobre especialista | 1.5 | /R | x |  | =
Subtotal mà d'obra
Maquinària
| CF20-00GG | h | Equip de barrinat amb broca de diamant intercambiable, entre 100 i 400 mm de diàmetre | 1.5 | /R | x |  | =
Subtotal maquinària
|  |  | Despeses auxiliars |  |  |  | 1.5 | %
Cost directe
|  |  | Despeses indirectes |  |  |  | 5 | %
Total
P-119 | P2211-4RS5 | m3 | Excavació feta per dames d'amplària 2,5 m i fondària fins a 1,5 m, en terreny fluix, amb mitjans manuals i càrrega manual de runa sobre contenidor |  |  |  | Rend.: | 1 |  |  | Excav.feta dames,ampl.=2,5m,h=fins a 1,5m,terr.fluix,m.man.+càrr.man s/cont.
Mà d'obra
| A0F-000B | h | Oficial 1a | 0.1 | /R | x |  | =
| A0D-0007 | h | Manobre | 5.2 | /R | x |  | =
Subtotal mà d'obra
|  |  | Despeses auxiliars |  |  |  | 1.5 | %
Cost directe
|  |  | Despeses indirectes |  |  |  | 5 | %
Total
P-120 | P2217-55T1 | m3 | Excavació per a rebaix en terreny compacte (SPT 20-50), realitzada amb pala excavadora i càrrega directa sobre camió |  |  |  | Rend.: | 1 |  |  | Excavació rebaix terreny compacte
Maquinària
| C139-00LK | h | Pala excavadora giratòria sobre pneumàtics de 15 a 20 t | 0.038 | /R | x |  | =
Subtotal maquinària
Cost directe
|  |  | Despeses indirectes |  |  |  | 5 | %
Total
P-121 | P2217-55T3 | m3 | Excavació per a rebaix en capa de terra vegetal, realitzada amb pala excavadora i càrrega directa sobre camió |  |  |  | Rend.: | 1 |  |  | Excavació p/rebaix,capa terra veg.,pala excav.,+càrr.directa s/camió
Maquinària
| C139-00LK | h | Pala excavadora giratòria sobre pneumàtics de 15 a 20 t | 0.035 | /R | x |  | =
Subtotal maquinària
Cost directe
|  |  | Despeses indirectes |  |  |  | 5 | %
Total
P-122 | P221B-EL6Y | m3 | Excavació de rasa i pou de fins a 2 m de fondària, en terreny fluix (SPT <20), realitzada amb retroexcavadora de combustible i càrrega mecànica sobre camió |  |  |  | Rend.: | 1 |  |  | Excav.rasa/pou,hfins a 2m,terreny fluix(SPT <20),retro. de combustible,+càrr.mec.s/camió
Maquinària
| C13C-00LP | h | Retroexcavadora sobre pneumàtics de 8 a 10 t | 0.123 | /R | x |  | =
Subtotal maquinària
Cost directe
|  |  | Despeses indirectes |  |  |  | 5 | %
Total
P-123 | P221C-DYZN | m3 | Excavació de rasa de fins a 1 m d'amplària i fins a 2 m de fondària, en terreny compacte, amb retroexcavadora i càrrega mecànica del material excavat |  |  |  | Rend.: | 1 |  |  | Excavació rasa fins 1m ample i 2m profunditat
Mà d'obra
| A0D-0007 | h | Manobre | 0.08 | /R | x |  | =
Subtotal mà d'obra
Maquinària
| C13C-00LP | h | Retroexcavadora sobre pneumàtics de 8 a 10 t | 0.151 | /R | x |  | =
Subtotal maquinària
|  |  | Despeses auxiliars |  |  |  | 1.5 | %
Cost directe
|  |  | Despeses indirectes |  |  |  | 5 | %
Total
P-124 | P2241-52SO | m2 | Repàs i piconatge de sòl de rasa d'amplària màxima 0,6 m, amb compactació del 90% PM |  |  |  | Rend.: | 1 |  |  | Repàs i piconatge sòl rasa
Mà d'obra
| A0E-000A | h | Manobre especialista | 0.1 | /R | x |  | =
| A0D-0007 | h | Manobre | 0.065 | /R | x |  | =
Subtotal mà d'obra
Maquinària
| C13A-00FQ | h | Safata vibrant combustible amb placa de 60 cm | 0.1 | /R | x |  | =
Subtotal maquinària
|  |  | Despeses auxiliars |  |  |  | 1.5 | %
Cost directe
|  |  | Despeses indirectes |  |  |  | 5 | %
Total
P-125 | P2253-5477 | m3 | Reblert de rasa o pou amb sorres de material reciclat mixt, en tongades de 25 cm com a màxim |  |  |  | Rend.: | 1 |  |  | Reblert rasa/pou sorres reciclat mixt,<=25cm
Mà d'obra
| A0D-0007 | h | Manobre | 0.02 | /R | x |  | =
Subtotal mà d'obra
Maquinària
| C138-00KR | h | Pala carregadora sobre pneumàtics de 8 a 14 t | 0.013 | /R | x |  | =
Subtotal maquinària
Material
| B03D-21MC | t | Sorra de material reciclat mixt de formigó-ceràmica de 0 a 5 mm | 2.09 |  | x |  | =
Subtotal material
|  |  | Despeses auxiliars |  |  |  | 1.5 | %
Cost directe
|  |  | Despeses indirectes |  |  |  | 5 | %
Total
P-126 | P2255-DPIR | m3 | Rebliment i piconatge de rasa d'amplària fins a 0,6 m, amb sauló garbellat, en tongades de gruix de més de 25 i fins a 50 cm, utilitzant picó vibrant de combustible |  |  |  | Rend.: | 1 |  |  | Rebliment+picon.rasa,ampl.fins a 0,6m,sauló garb.,gmés de 25 i fins a 50cm,picó vibrant de combustib
Mà d'obra
| A0E-000A | h | Manobre especialista | 0.2 | /R | x |  | =
Subtotal mà d'obra
Maquinària
| C13C-00LP | h | Retroexcavadora sobre pneumàtics de 8 a 10 t | 0.06 | /R | x |  | =
| C13A-00FQ | h | Safata vibrant combustible amb placa de 60 cm | 0.2 | /R | x |  | =
Subtotal maquinària
Material
| B03C-05NJ | m3 | Sauló garbellat | 1.15 |  | x |  | =
Subtotal material
|  |  | Despeses auxiliars |  |  |  | 1.5 | %
Cost directe
|  |  | Despeses indirectes |  |  |  | 5 | %
Total
P-127 | P2258-W6B5 | m3 | Terraplenat i piconatge en rases i pous amb terres adequades, en tongades de fins a 25 cm, amb una compactació del 95% del PM, amb picó vibrant elèctric i minicarregadora de combustible |  |  |  | Rend.: | 1 |  |  | Terraplenat i piconatge rases i pous
Mà d'obra
| A0E-000A | h | Manobre especialista | 0.5 | /R | x |  | =
| A0D-0007 | h | Manobre | 0.02 | /R | x |  | =
Subtotal mà d'obra
Maquinària
| C13A-W61K | h | Picó vibrant elèctric amb placa de 30x30 cm | 0.5 | /R | x |  | =
| C133-00EW | h | Minicarregadora de combustible sobre pneumàtics de 2 a 5.9 t | 0.016 | /R | x |  | =
Subtotal maquinària
|  |  | Despeses auxiliars |  |  |  | 1.5 | %
Cost directe
|  |  | Despeses indirectes |  |  |  | 5 | %
Total
P-128 | P2259-548K | m2 | Repàs i piconatge de caixa de paviment, amb una compactació del 95% del PM |  |  |  | Rend.: | 1 |  |  | Repàs+picon.caixa paviment,95%PM
Mà d'obra
| A0D-0007 | h | Manobre | 0.02 | /R | x |  | =
Subtotal mà d'obra
Maquinària
| C131-005E | h | Corró vibratori autopropulsat, de 8 a 10 t | 0.02 | /R | x |  | =
Subtotal maquinària
|  |  | Despeses auxiliars |  |  |  | 1.5 | %
Cost directe
|  |  | Despeses indirectes |  |  |  | 5 | %
Total
P-129 | P2R3-HIR6 | m3 | Transport de terres no contaminades a obra exterior o centre de valorització, amb camió de 20 t i temps d'espera per a la càrrega amb mitjans mecànics, amb un recorregut de més de 10 i fins a 15 km |  |  |  | Rend.: | 1 |  |  | Transp.terres no contaminades,obra ext./centr. valor.,camió 20t,carreg.mec.,rec.més de 10 i fins a 1
Maquinària
| C154-003K | h | Camió per a transport de 20 t | 0.098 | /R | x |  | =
Subtotal maquinària
Cost directe
|  |  | Despeses indirectes |  |  |  | 5 | %
Total
P-130 | P2R3-NILR | m3 | Transport de terres no contaminades a centre de valorització, amb contenidor de 12 m3 de capacitat |  |  |  | Rend.: | 1 |  |  | Transp.terres no contaminades,centre val.,contenidor 12m3
Maquinària
| C1R1-00D2 | m3 | Subministrament de contenidor metàl·lic de 12 m3 de capacitat i recollida amb residus inerts o no especials | 1 | /R | x |  | =
Subtotal maquinària
Cost directe
|  |  | Despeses indirectes |  |  |  | 5 | %
Total
P-131 | P2R4-VSS3 | m3 | Càrrega amb mitjans mecànics i transport de terres no contaminades a obra exterior o centre de valorització, amb camió de 20 t, amb un recorregut de més de 10 i fins a 15 km |  |  |  | Rend.: | 1 |  |  | Càrrega mec.+transp.terres no contaminades,obra ext./centr. valor.,camió 20t,rec.més de 10 i fins a
Maquinària
| C154-003K | h | Camió per a transport de 20 t | 0.1 | /R | x |  | =
| C138-00KQ | h | Pala carregadora sobre pneumàtics de 15 a 20 t | 0.007 | /R | x |  | =
Subtotal maquinària
Cost directe
|  |  | Despeses indirectes |  |  |  | 5 | %
Total
P-132 | P2R5-DT1Y | m3 | Transport de residus a instal·lació autoritzada de gestió de residus, amb camió de 20 t i temps d'espera per a la càrrega a màquina, amb un recorregut de més de 10 i fins a 15 km |  |  |  | Rend.: | 1 |  |  | Transport residus,instal.gestió residus,camió 20t,càrrega mec.,rec.més de 10 i fins a 15km
Maquinària
| C154-003K | h | Camió per a transport de 20 t | 0.119 | /R | x |  | =
Subtotal maquinària
Cost directe
|  |  | Despeses indirectes |  |  |  | 5 | %
Total
P-133 | P2R5-NT1W | m3 | Transport de residus a instal·lació autoritzada de gestió de residus, amb camió de 20 t i temps d'espera per a la càrrega a màquina, amb un recorregut de més de 2 i fins a 5 km |  |  |  | Rend.: | 1 |  |  | Transport residus,instal.gestió residus,camió 20t,càrrega mec.,rec.més de 2 i fins a 5km
Maquinària
| C154-003K | h | Camió per a transport de 20 t | 0.06 | /R | x |  | =
Subtotal maquinària
Cost directe
|  |  | Despeses indirectes |  |  |  | 5 | %
Total
P-134 | P2R6-4I42 | m3 | Càrrega amb mitjans mecànics i transport de residus inerts o no especials a instal·lació autoritzada de gestió de residus, amb camió per a transport de 20 t, amb un recorregut de més de 2 i fins a 5 km |  |  |  | Rend.: | 1 |  |  | Càrrega i transport 2-5km
Maquinària
| C154-003K | h | Camió per a transport de 20 t | 0.06 | /R | x |  | =
| C138-00KQ | h | Pala carregadora sobre pneumàtics de 15 a 20 t | 0.007 | /R | x |  | =
Subtotal maquinària
Cost directe
|  |  | Despeses indirectes |  |  |  | 5 | %
Total
P-135 | P2R6-4I48 | m3 | Càrrega amb mitjans mecànics i transport de residus inerts o no especials a instal·lació autoritzada de gestió de residus, amb camió per a transport de 20 t, amb un recorregut de més de 10 i fins a 15 km |  |  |  | Rend.: | 1 |  |  | Càrr.mec. residus inerts o no especials instal.gestió residus,camió transp.,20t,rec.més de 10 i fins
Maquinària
| C154-003K | h | Camió per a transport de 20 t | 0.119 | /R | x |  | =
| C138-00KQ | h | Pala carregadora sobre pneumàtics de 15 a 20 t | 0.007 | /R | x |  | =
Subtotal maquinària
Cost directe
|  |  | Despeses indirectes |  |  |  | 5 | %
Total
P-136 | P2RA-EU3R | m3 | Disposició controlada en dipòsit autoritzat inclòs el cànon sobre la deposició controlada dels residus de la construcció, segons la LLEI 8/2008, de residus barrejats inerts amb una densitat 1 t/m3, procedents de construcció o demolició, amb codi 17 01 07 segons la Llista Europea de Residus |  |  |  | Rend.: | 1 |  |  | Disposició controlada dipòsit autoritzat 17 01 07 barrejats inerts
Material
| B2RA-28US | t | Disposició controlada en dipòsit autoritzat inclòs el cànon sobre la deposició controlada dels residus de la construcció, segons la LLEI 8/2008, de residus barrejats inerts amb una densitat 1 t/m3, procedents de construcció o demolició, amb codi 17 01 07 segons la Llista Europea de Residus | 1 |  | x |  | =
Subtotal material
Cost directe
|  |  | Despeses indirectes |  |  |  | 5 | %
Total
P-137 | P2RA-EU73 | m3 | Disposició controlada en planta de compostage de residus vegetals nets no perillosos amb una densitat 0,5 t/m3, procedents de poda o sega, amb codi 20 02 01 segons la Llista Europea de Residus |  |  |  | Rend.: | 1 |  |  | Disposició controlada planta compost.,residus vegetals nets no perillosos,0,5t/m3,LER 20 02 01
Material
| B2RA-28U0 | t | Disposició controlada en planta de compostage de residus vegetals nets no perillosos amb una densitat 0,5 t/m3, procedents de poda o sega, amb codi 20 02 01 segons la Llista Europea de Residus | 0.5 |  | x |  | =
Subtotal material
Cost directe
|  |  | Despeses indirectes |  |  |  | 5 | %
Total
P-138 | P2RA-M8VT | m3 | Disposició controlada en dipòsit autoritzat inclòs el cànon sobre la deposició controlada dels residus de la construcció, segons la LLEI 8/2008, de residus d'aglomerat asfàltic no perillosos amb una densitat 1,45 t/m3, procedents de construcció o demolició, amb codi 17 03 02 segons la Llista Europea de Residus |  |  |  | Rend.: | 1 |  |  | Disposició controlada dipòsit autoritzat codi 17 03 02 aglomerat asfaltic
Material
| B2RA-M8VV | t | Disposició controlada en dipòsit autoritzat inclòs el cànon sobre la deposició controlada dels residus de la construcció, segons la LLEI 8/2008, de residus d'aglomerat asfàltic no perillosos amb una densitat 1,45 t/m3, procedents de construcció o demolició, amb codi 17 03 02 segons la Llista Europea de Residus | 1.45 |  | x |  | =
Subtotal material
Cost directe
|  |  | Despeses indirectes |  |  |  | 5 | %
Total
P-139 | P2RB-HFVK | m3 | Disposició de terres no contaminades de densitat aparent 1,6 t/m3, a valoritzador de materials naturals excavats amb codi VNME |  |  |  | Rend.: | 1 |  |  | Disposició de terres no cont. de densitat aparent 1,6 t/m3, a VNME
Material
| B2RB-HFVL | t | Disposició de terres no contaminades de densitat aparent 1,6 t/m3, a valoritzador de materials naturals excavats amb codi VNME | 1.6 |  | x |  | =
Subtotal material
Cost directe
|  |  | Despeses indirectes |  |  |  | 5 | %
Total
P-140 | P310-D51N | kg | Armadura de rases i pous AP500 S d'acer en barres corrugades B500S de límit elàstic >= 500 N/mm2 |  |  |  | Rend.: | 1 |  |  | Arm.rases i pous AP500S barres corrug.
Mà d'obra
| A01-FEP0 | h | Ajudant ferrallista | 0.008 | /R | x |  | =
| A0F-000I | h | Oficial 1a ferrallista | 0.006 | /R | x |  | =
Subtotal mà d'obra
Material
| B0AM-078F | kg | Filferro recuit 1,3 mm | 0.0051 |  | x |  | =
Subtotal material
Element compost
| B0B6-107E | kg | Acer en barres corrugades elaborat a l'obra i manipulat a taller B500S, de límit elàstic >= 500 N/mm2 | 1 |  | x |  | =
Subtotal element compost
|  |  | Despeses auxiliars |  |  |  | 1.5 | %
Cost directe
|  |  | Despeses indirectes |  |  |  | 5 | %
Total
P-141 | P311-DQ6G | m2 | Encofrat amb tauler de fusta per a rases i pous de fonaments |  |  |  | Rend.: | 1 |  |  | Encofrat tauler rasa/pou fonament
Mà d'obra
| A01-FEOZ | h | Ajudant encofrador | 0.5 | /R | x |  | =
| A0F-000F | h | Oficial 1a encofrador | 0.4 | /R | x |  | =
Subtotal mà d'obra
Material
| B0DZ1-0ZLZ | l | Desencofrant | 0.03 |  | x |  | =
| B0D31-07P4 | m3 | Llata de fusta de pi | 0.00114 |  | x |  | =
| B0D21-07OY | m | Tauló de fusta de pi per a 10 usos | 2.9997 |  | x |  | =
| B0AK-07AS | kg | Clau acer | 0.1501 |  | x |  | =
| B0AM-078G | kg | Filferro recuit 3 mm | 0.102 |  | x |  | =
| B0D70-0CEP | m2 | Tauler elaborat amb fusta de pi, de 22 mm de gruix, per a 10 usos | 1.1 |  | x |  | =
Subtotal material
|  |  | Despeses auxiliars |  |  |  | 1.5 | %
Cost directe
|  |  | Despeses indirectes |  |  |  | 5 | %
Total
P-142 | P312-I4O5 | m3 | Formigonament de rases i pous, amb formigó en massa HM - 20 / B / 20 / X0 amb una quantitat de ciment de 200 kg/m3 i relació aigua ciment =< 0.6, abocat des de camió |  |  |  | Rend.: | 1 |  |  | Formigó en massa per a rases i pous
Mà d'obra
| A0F-000T | h | Oficial 1a paleta | 0.0625 | /R | x |  | =
| A0D-0007 | h | Manobre | 0.25 | /R | x |  | =
Subtotal mà d'obra
Material
| B06F1-I0IL | m3 | Formigó en massa HM - 20 / B / 20 / X0 amb una quantitat de ciment de 200 kg/m3 i relació aigua ciment =< 0.6 | 1.1 |  | x |  | =
Subtotal material
|  |  | Despeses auxiliars |  |  |  | 1.5 | %
Cost directe
|  |  | Despeses indirectes |  |  |  | 5 | %
Total
P-143 | P312-K3L8 | m3 | Formigonament de rases i pous, amb formigó per armar HA - 30 / B / 20 / XC1 amb una quantitat de ciment de 275 kg/m3 i relació aigua ciment =< 0.6, abocat des de camió |  |  |  | Rend.: | 1 |  |  | Formigonat rases i pous HA-30
Mà d'obra
| A0D-0007 | h | Manobre | 0.25 | /R | x |  | =
| A0F-000T | h | Oficial 1a paleta | 0.0625 | /R | x |  | =
Subtotal mà d'obra
Material
| B06F2-I122 | m3 | Formigó per armar HA - 30 / B / 20 / XC1 amb una quantitat de ciment de 275 kg/m3 i relació aigua ciment =< 0.6 | 1.1 |  | x |  | =
Subtotal material
|  |  | Despeses auxiliars |  |  |  | 1.5 | %
Cost directe
|  |  | Despeses indirectes |  |  |  | 5 | %
Total
P-144 | P312-NI4E | m3 | Formigonament de rases i pous, amb formigó per armar HA - 40 / B / 20 / XC2 amb una quantitat de ciment de 350 kg/m3 i relació aigua ciment =< 0.6, abocat amb bomba |  |  |  | Rend.: | 1 |  |  | Form.rases/pous fonam.,formigó per armar HA - 40 / B / 20 / XC2 quant.ciment 350kg/m3, aigua/ciment
Mà d'obra
| A0F-000T | h | Oficial 1a paleta | 0.075 | /R | x |  | =
| A0D-0007 | h | Manobre | 0.3 | /R | x |  | =
Subtotal mà d'obra
Maquinària
| C172-003J | h | Camió amb bomba de formigonar | 0.1 | /R | x |  | =
Subtotal maquinària
Material
| B06F2-JB29 | m3 | Formigó per armar HA - 40 / B / 20 / XC2 amb una quantitat de ciment de 350 kg/m3 i relació aigua ciment =< 0.45 | 1.1 |  | x |  | =
Subtotal material
|  |  | Despeses auxiliars |  |  |  | 1.5 | %
Cost directe
|  |  | Despeses indirectes |  |  |  | 5 | %
Total
P-145 | P3E0-3D7J | kg | Armadura per a pilons AP500 S d'acer en barres corrugades B500S de límit elàstic >= 500 N/mm2 |  |  |  | Rend.: | 1 |  |  | Arm.pilons AP500S barres corrug.
Mà d'obra
| A01-FEP0 | h | Ajudant ferrallista | 0.005 | /R | x |  | =
| A0F-000I | h | Oficial 1a ferrallista | 0.005 | /R | x |  | =
Subtotal mà d'obra
Material
| B0AM-078F | kg | Filferro recuit 1,3 mm | 0.006 |  | x |  | =
Subtotal material
Element compost
| B0B6-107E | kg | Acer en barres corrugades elaborat a l'obra i manipulat a taller B500S, de límit elàstic >= 500 N/mm2 | 1 |  | x |  | =
Subtotal element compost
|  |  | Despeses auxiliars |  |  |  | 1.5 | %
Cost directe
|  |  | Despeses indirectes |  |  |  | 5 | %
Total
P-146 | P3E2-4BED | u | Desplaçament, muntatge i desmuntatge a obra i retirada de l'equip de perforació per a pilons d'extracció amb entubació recuperable |  |  |  | Rend.: | 1 |  |  | Desplaçament+munt.+desmunt.eq.perfor.pilo.extr. ent.reuperable
Maquinària
| C3E3-00CE | u | Desplaçament, muntatge i desmuntatge a obra de l'equip de perforació, per a pilons d'extracció amb entubació recuperable | 1 | /R | x |  | =
Subtotal maquinària
Cost directe
|  |  | Despeses indirectes |  |  |  | 5 | %
Total
P-147 | P3E3-E7HS | m | Enderroc de cap de piló, de diàmetre 55 cm |  |  |  | Rend.: | 1 |  |  | Enderroc cap piló D=55cm
Mà d'obra
| A0D-0007 | h | Manobre | 0.5 | /R | x |  | =
| A0E-000A | h | Manobre especialista | 1.4 | /R | x |  | =
Subtotal mà d'obra
Maquinària
| C111-0056 | h | Compressor amb dos martells pneumàtics | 0.7 | /R | x |  | =
Subtotal maquinària
|  |  | Despeses auxiliars |  |  |  | 1.5 | %
Cost directe
|  |  | Despeses indirectes |  |  |  | 5 | %
Total
P-148 | P3E5-N8P5 | m | Perforació i formigonament de pilons barrinats formigonats pel tub central de la barrina en terreny fluix, de diàmetre 55 cm amb formigó HA-30/ L / 20 / XC4+XA1 de consistència líquida, grandària màxima del granulat 20 mm, amb >= 325 kg/m3 de ciment, additiu superplastificant, apte per a classe d'exposició XC4+XA1 |  |  |  | Rend.: | 1 |  |  | Perfo/formi.pilóbarrinats form. tub central,D=55cm+formigó HA-30/L / 20 / XC4+XA1,>= 325kg/m3 cimen
Maquinària
| C3E0-00AL | m | Perforació i col·locació de materials, amb equip de personal i maquinària per a pilons barrinats formigonats pel tub central de la barrina, de diàmetre 55 cm | 1 | /R | x |  | =
Subtotal maquinària
Material
| B06F2-TS91 | m3 | Formigó per armar amb additiu superplastificant HA - 30 / L / 20 / XC4 + XA1 amb una quantitat de ciment de 325 kg/m3 i relació aigua ciment =< 0.5 | 0.2975 |  | x |  | =
Subtotal material
Cost directe
|  |  | Despeses indirectes |  |  |  | 5 | %
Total
P-149 | P3Z3-D53G | m2 | Capa de neteja i anivellament 10 cm de gruix amb formigó de neteja, amb una dosificació de 150 kg/m3 de ciment, consistència tova i grandària màxima del granulat 20 mm, HL-150/B/20, abocat des de camió |  |  |  | Rend.: | 1 |  |  | Cap.net/anivell. g=10cm, formigó neteja HL-150/B/20, camió
Mà d'obra
| A0F-000T | h | Oficial 1a paleta | 0.075 | /R | x |  | =
| A0D-0007 | h | Manobre | 0.15 | /R | x |  | =
Subtotal mà d'obra
Material
| B067-2A9V | m3 | Formigó de neteja, amb una dosificació de 150 kg/m3 de ciment, consistència tova i grandària màxima del granulat 20 mm, HL-150/B/20 | 0.105 |  | x |  | =
Subtotal material
|  |  | Despeses auxiliars |  |  |  | 1.5 | %
Cost directe
|  |  | Despeses indirectes |  |  |  | 5 | %
Total
P-150 | P43G-N001 | m2 | Tauler estructural contraxapat de fusta de pi insigne (pinus radiata), per a ús exteior, segons UNE-EN 636, de 38mm de gruix, amb extrems cantejats, reacció al foc B-s2,d0, segons UNE-EN 13501-1, fixat a l'estructura de fusta amb cargols de cap avellanat, d'acer al carboni. |  |  |  | Rend.: | 1 |  |  | Tauler estructural fusta altell e38mm
Mà d'obra
| A0F-000K | h | Oficial 1a fuster | 0.17 | /R | x |  | =
| A01-FEP6 | h | Ajudant fuster | 0.17 | /R | x |  | =
Subtotal mà d'obra
Material
| B0CU2-N001 | m2 | Tauler estructural contraxapat de fusta de pi insigne (pinus radiata), per a ús exterior, segons UNE-EN 636, de 38mm de gruix, amb extrems cantejats, reacció al foc B-s2,d0, segons UNE-EN 13501-1, classe E1 en emissió de formaldehid, segons UNE-EN 13986. | 1.05 |  | x |  | =
| B0A5N001 | u | Cargol de cap avellanat, de 4,5mm de diàmetre i 50mm de longitud, d'acer al carboni, amb tractament superficial a base de resina epoxi, per a classes de servei 1,2 i 3 segons UNE-EN 1995-1-1. | 9 |  | x |  | =
Subtotal material
|  |  | Despeses auxiliars |  |  |  | 1.5 | %
Cost directe
|  |  | Despeses indirectes |  |  |  | 5 | %
Total
P-151 | P442-DFZ0 | kg | Acer S275JR segons UNE-EN 10025-2, per a bigues formades per peça simple, en perfils laminats en calent sèrie IPN, IPE, HEB, HEA, HEM i UPN, treballat a taller i amb una capa d'imprimació antioxidant, col·locat a l'obra amb soldadura i cargols |  |  |  | Rend.: | 1 |  |  | Acer S275JR per biga peça simple perfil laminat
Mà d'obra
| A0F-000Y | h | Oficial 1a soldador | 0.014 | /R | x |  | =
| A01-FEP1 | h | Ajudant soldador | 0.008 | /R | x |  | =
Subtotal mà d'obra
Maquinària
| C206-00DW | h | Equip i elements auxiliars per a soldadura elèctrica | 0.014 | /R | x |  | =
Subtotal maquinària
Material
| B44Z-0LXO | kg | Acer S275JR segons UNE-EN 10025-2, format per peça simple, en perfils laminats en calent sèrie IPN, IPE, HEB, HEA, HEM i UPN, treballat al taller per a col·locar amb cargols i amb una capa d'imprimació antioxidant | 1 |  | x |  | =
Subtotal material
|  |  | Despeses auxiliars |  |  |  | 2.5 | %
Cost directe
|  |  | Despeses indirectes |  |  |  | 5 | %
Total
P-152 | P442-DFZP | kg | Acer S275JR segons UNE-EN 10025-2, per a bigues formades per peça simple, en perfils laminats en calent sèrie IPN, IPE, HEB, HEA, HEM i UPN, treballat a taller i amb una capa d'imprimació antioxidant, col·locat a l'obra amb soldadura |  |  |  | Rend.: | 1 |  |  | Acer S275JR,p/biga peça simp.,perf.lam.IP,HE,UP,treb.taller+antiox.,col.obra sold.
Mà d'obra
| A0F-000Y | h | Oficial 1a soldador | 0.018 | /R | x |  | =
| A01-FEP1 | h | Ajudant soldador | 0.01 | /R | x |  | =
Subtotal mà d'obra
Maquinària
| C206-00DW | h | Equip i elements auxiliars per a soldadura elèctrica | 0.018 | /R | x |  | =
Subtotal maquinària
Material
| B44Z-0LY7 | kg | Acer S275JR segons UNE-EN 10025-2, format per peça simple, en perfils laminats en calent sèrie IPN, IPE, HEB, HEA, HEM i UPN, treballat al taller per a col·locar amb soldadura i amb una capa d'imprimació antioxidant | 1 |  | x |  | =
Subtotal material
|  |  | Despeses auxiliars |  |  |  | 2.5 | %
Cost directe
|  |  | Despeses indirectes |  |  |  | 5 | %
Total
P-153 | P442-N001 | kg | Muntatge de perfils d'acer S275JR segons UNE-EN 10025-2, per a bigues formades per peça simple, en perfils laminats en calent sèrie IPN, IPE, HEB, HEA, HEM i UPN, prèviament acopiats, col·locat a l'obra amb soldadura |  |  |  | Rend.: | 1 |  |  | Muntatge acer S275JR prèviament acopiats
Mà d'obra
| A01-FEP1 | h | Ajudant soldador | 0.01 | /R | x |  | =
| A0F-000Y | h | Oficial 1a soldador | 0.018 | /R | x |  | =
Subtotal mà d'obra
Maquinària
| C206-00DW | h | Equip i elements auxiliars per a soldadura elèctrica | 0.018 | /R | x |  | =
Subtotal maquinària
|  |  | Despeses auxiliars |  |  |  | 2.5 | %
Cost directe
|  |  | Despeses indirectes |  |  |  | 5 | %
Total
P-154 | P447-DMDH | kg | Acer S235JR segons UNE-EN 10025-2, en perfils laminats en calent sèrie L, LD, T, rodó, quadrat, rectangular i planxa, treballat al taller per a col·locar amb cargols i galvanitzat en calent, per a reforç d'elements d'encastament, subestrctures, recolzament i rigiditzadors, col·locat a l'obra amb soldadura |  |  |  | Rend.: | 1 |  |  | Acer S235JR perfils subestructura
Mà d'obra
| A01-FEP1 | h | Ajudant soldador | 0.05 | /R | x |  | =
| A0F-000Y | h | Oficial 1a soldador | 0.05 | /R | x |  | =
Subtotal mà d'obra
Maquinària
| C206-00DW | h | Equip i elements auxiliars per a soldadura elèctrica | 0.05 | /R | x |  | =
Subtotal maquinària
Material
| B44Z-0M1O | kg | Acer S275JR segons UNE-EN 10025-2, format per peça simple, per a reforç d'elements d'encastament, recolzament i rigiditzadors, en perfils laminats en calent sèrie L, LD, T, rodó, quadrat, rectangular i planxa, treballat al taller per a col·locar amb soldadura i amb una capa d'imprimació antioxidant | 1 |  | x |  | =
Subtotal material
|  |  | Despeses auxiliars |  |  |  | 1.5 | %
Cost directe
|  |  | Despeses indirectes |  |  |  | 5 | %
Total
P-155 | P447-N001 | kg | Acer S235JR segons UNE-EN 10025-2, en perfils laminats en calent sèrie L, LD, T, rodó, quadrat, rectangular i planxa, treballat al taller per a col·locar amb cargols i galvanitzat en calent, per a reforç d'elements d'encastament, subestrctures, recolzament i rigiditzadors, col·locat a l'obra amb soldadura |  |  |  | Rend.: | 1 |  |  | Acer S235JR perfils L LD T quadrat rectangular
Mà d'obra
| A0F-000Y | h | Oficial 1a soldador | 0.05 | /R | x |  | =
| A01-FEP1 | h | Ajudant soldador | 0.05 | /R | x |  | =
Subtotal mà d'obra
Maquinària
| C206-00DW | h | Equip i elements auxiliars per a soldadura elèctrica | 0.05 | /R | x |  | =
Subtotal maquinària
Material
| B44Z-0M1A | kg | Acer S235JR segons UNE-EN 10025-2, format per peça simple, en perfils laminats en calent sèrie L, LD, T, rodó, quadrat, rectangular i planxa, treballat al taller per a col·locar amb cargols i galvanitzat | 1 |  | x |  | =
Subtotal material
|  |  | Despeses auxiliars |  |  |  | 1.5 | %
Cost directe
|  |  | Despeses indirectes |  |  |  | 5 | %
Total
P-156 | P44C-DP1N | kg | Acer S275JR segons UNE-EN 10025-2, per a pilars formats per peça simple, en perfils laminats en calent sèrie IPN, IPE, HEB, HEA, HEM i UPN, treballat a taller i amb una capa d'imprimació antioxidant, col·locat a l'obra amb soldadura |  |  |  | Rend.: | 1 |  |  | Acer S275JR,p/pilar peça simp.,perf.lam.IP,HE,UP,treb.taller+antiox.,col.obra sold.
Mà d'obra
| A01-FEP1 | h | Ajudant soldador | 0.015 | /R | x |  | =
| A0F-000Y | h | Oficial 1a soldador | 0.015 | /R | x |  | =
Subtotal mà d'obra
Maquinària
| C206-00DW | h | Equip i elements auxiliars per a soldadura elèctrica | 0.015 | /R | x |  | =
Subtotal maquinària
Material
| B44Z-0LY7 | kg | Acer S275JR segons UNE-EN 10025-2, format per peça simple, en perfils laminats en calent sèrie IPN, IPE, HEB, HEA, HEM i UPN, treballat al taller per a col·locar amb soldadura i amb una capa d'imprimació antioxidant | 1 |  | x |  | =
Subtotal material
|  |  | Despeses auxiliars |  |  |  | 2.5 | %
Cost directe
|  |  | Despeses indirectes |  |  |  | 5 | %
Total
P-157 | P44C-N001 | kg | Muntatge de perfil d'acer S275JR segons UNE-EN 10025-2, per a pilars formats per peça simple, en perfils laminats en calent sèrie IPN, IPE, HEB, HEA, HEM i UPN, prèviament acopiat, col·locat a l'obra amb soldadura |  |  |  | Rend.: | 1 |  |  | Muntatge pilar acer HEB prèviament acopiat
Mà d'obra
| A01-FEP1 | h | Ajudant soldador | 0.015 | /R | x |  | =
| A0F-000Y | h | Oficial 1a soldador | 0.015 | /R | x |  | =
Subtotal mà d'obra
Maquinària
| C206-00DW | h | Equip i elements auxiliars per a soldadura elèctrica | 0.015 | /R | x |  | =
Subtotal maquinària
|  |  | Despeses auxiliars |  |  |  | 2.5 | %
Cost directe
|  |  | Despeses indirectes |  |  |  | 5 | %
Total
P-158 | P4599-JI7G | m3 | Formigonament de sostres amb elements resistents industrialitzats amb formigó per armar HA - 30 / F / 10 / XC4 + XS1 amb una quantitat de ciment de 300 kg/m3 i relació aigua ciment =< 0.5 i abocat amb bomba |  |  |  | Rend.: | 1 |  |  | Formigonament sostres el.resist.,formigó per armar HA - 30 / F / 10 / XC4 + XS1 quant.ciment 300kg/m
Mà d'obra
| A0D-0007 | h | Manobre | 0.288 | /R | x |  | =
| A0F-000T | h | Oficial 1a paleta | 0.072 | /R | x |  | =
Subtotal mà d'obra
Maquinària
| C172-003J | h | Camió amb bomba de formigonar | 0.12 | /R | x |  | =
Subtotal maquinària
Material
| B06F2-I15B | m3 | Formigó per armar HA - 30 / F / 10 / XC4 + XS1 amb una quantitat de ciment de 300 kg/m3 i relació aigua ciment =< 0.5 | 1.05 |  | x |  | =
Subtotal material
|  |  | Despeses auxiliars |  |  |  | 2.5 | %
Cost directe
|  |  | Despeses indirectes |  |  |  | 5 | %
Total
P-159 | P45G0-MEII | m3 | Formigonament de dau de recolzament amb formigó per armar HA - 30 / B / 10 / XC4 + XS1 amb una quantitat de ciment de 300 kg/m3 i relació aigua ciment =< 0.5 i abocat manualment |  |  |  | Rend.: | 1 |  |  | Formigonament de dau de recolzament,formigó per armar HA - 30 / B / 10 / XC4 + XS1 quant.ciment 300k
Mà d'obra
| A0F-000T | h | Oficial 1a paleta | 0.513 | /R | x |  | =
| A0D-0007 | h | Manobre | 2.052 | /R | x |  | =
Subtotal mà d'obra
Material
| B06F2-I66C | m3 | Formigó per armar HA - 30 / B / 10 / XC4 + XS1 amb una quantitat de ciment de 300 kg/m3 i relació aigua ciment =< 0.5 | 1.05 |  | x |  | =
Subtotal material
|  |  | Despeses auxiliars |  |  |  | 2.5 | %
Cost directe
|  |  | Despeses indirectes |  |  |  | 5 | %
Total
P-160 | P4B4-3FRG | kg | Armadura per a cèrcols AP500 S d'acer en barres corrugades B500S de límit elàstic >= 500 N/mm2 |  |  |  | Rend.: | 1 |  |  | Arm.cèrcols AP500S barres corrug.
Mà d'obra
| A0F-000I | h | Oficial 1a ferrallista | 0.01 | /R | x |  | =
| A01-FEP0 | h | Ajudant ferrallista | 0.01 | /R | x |  | =
Subtotal mà d'obra
Material
| B0AM-078F | kg | Filferro recuit 1,3 mm | 0.005 |  | x |  | =
Subtotal material
Element compost
| B0B6-107E | kg | Acer en barres corrugades elaborat a l'obra i manipulat a taller B500S, de límit elàstic >= 500 N/mm2 | 1 |  | x |  | =
Subtotal element compost
|  |  | Despeses auxiliars |  |  |  | 1.5 | %
Cost directe
|  |  | Despeses indirectes |  |  |  | 5 | %
Total
P-161 | P4B8-D6QK | kg | Armadura per a lloses d'estructura AP500 S d'acer en barres corrugades B500S de límit elàstic >= 500 N/mm2 |  |  |  | Rend.: | 1 |  |  | Armadura p/llosa estruc.AP500S barres corrug.
Mà d'obra
| A0F-000I | h | Oficial 1a ferrallista | 0.012 | /R | x |  | =
| A01-FEP0 | h | Ajudant ferrallista | 0.01 | /R | x |  | =
Subtotal mà d'obra
Material
| B0AM-078F | kg | Filferro recuit 1,3 mm | 0.012 |  | x |  | =
Subtotal material
Element compost
| B0B6-107E | kg | Acer en barres corrugades elaborat a l'obra i manipulat a taller B500S, de límit elàstic >= 500 N/mm2 | 1 |  | x |  | =
Subtotal element compost
|  |  | Despeses auxiliars |  |  |  | 1.5 | %
Cost directe
|  |  | Despeses indirectes |  |  |  | 5 | %
Total
P-162 | P4BK-3HV0 | kg | Armadura passiva de reforç AP500 S per a l'armadura de reforç en zones localitzades, en barres de diàmetre fins a 16 mm, d'acer en barres corrugades B500S de límit elàstic >= 500 N/mm2 |  |  |  | Rend.: | 1 |  |  | Arm.passiva reforç AP500S p/arm.reforç local.,Dfins a 16mm
Mà d'obra
| A0F-000I | h | Oficial 1a ferrallista | 0.013 | /R | x |  | =
| A01-FEP0 | h | Ajudant ferrallista | 0.011 | /R | x |  | =
Subtotal mà d'obra
Material
| B0AM-078F | kg | Filferro recuit 1,3 mm | 0.015 |  | x |  | =
Subtotal material
Element compost
| B0B6-107E | kg | Acer en barres corrugades elaborat a l'obra i manipulat a taller B500S, de límit elàstic >= 500 N/mm2 | 1 |  | x |  | =
Subtotal element compost
|  |  | Despeses auxiliars |  |  |  | 1.5 | %
Cost directe
|  |  | Despeses indirectes |  |  |  | 5 | %
Total
P-163 | P4C0-4SJZ | m | Muntatge i desmuntatge d'apuntalament de biga a una alçària <= 5 m amb puntal metàl·lic telescòpic i tauló |  |  |  | Rend.: | 1 |  |  | Muntatge+desm.apunt. biga,h<= 5m,puntal metàl·lic+tauló
Mà d'obra
| A0F-000B | h | Oficial 1a | 0.3 | /R | x |  | =
| A0D-0007 | h | Manobre | 0.3 | /R | x |  | =
Subtotal mà d'obra
Material
| B0D21-07OY | m | Tauló de fusta de pi per a 10 usos | 4 |  | x |  | =
| B0D62-07PK | cu | Puntal metàl·lic i telescòpic per a 5 m d'alçària i 150 usos | 0.0292 |  | x |  | =
| B0AK-07AS | kg | Clau acer | 0.07999 |  | x |  | =
Subtotal material
|  |  | Despeses auxiliars |  |  |  | 2.5 | %
Cost directe
|  |  | Despeses indirectes |  |  |  | 5 | %
Total
P-164 | P4C3-4SK5 | m2 | Muntatge i desmuntatge d'apuntalament de sostre a una alçària <= 3 m, amb puntal metàl·lic i tauló |  |  |  | Rend.: | 1 |  |  | Muntatge+desm.apunt. sostre,h<= 3m,puntal metàl·lic+tauló
Mà d'obra
| A0D-0007 | h | Manobre | 0.4 | /R | x |  | =
| A0F-000B | h | Oficial 1a | 0.4 | /R | x |  | =
Subtotal mà d'obra
Material
| B0D62-07PL | cu | Puntal metàl·lic i telescòpic per a 3 m d'alçària i 150 usos | 0.006 |  | x |  | =
| B0AK-07AS | kg | Clau acer | 0.04484 |  | x |  | =
| B0D21-07OY | m | Tauló de fusta de pi per a 10 usos | 1.25 |  | x |  | =
Subtotal material
|  |  | Despeses auxiliars |  |  |  | 2.5 | %
Cost directe
|  |  | Despeses indirectes |  |  |  | 5 | %
Total
P-165 | P4D8-3UA9 | m2 | Muntatge i desmuntatge d'encofrat amb tauler de fusta de pi, per a cèrcols de directriu recta |  |  |  | Rend.: | 1 |  |  | Muntatge+desmunt.encofrat tauler,p/cèrcol recte
Mà d'obra
| A0F-000F | h | Oficial 1a encofrador | 0.64 | /R | x |  | =
| A01-FEOZ | h | Ajudant encofrador | 0.48 | /R | x |  | =
Subtotal mà d'obra
Material
| B0D21-07OY | m | Tauló de fusta de pi per a 10 usos | 1.991 |  | x |  | =
| B0D31-07P4 | m3 | Llata de fusta de pi | 0.1501 |  | x |  | =
| B0D62-07PL | cu | Puntal metàl·lic i telescòpic per a 3 m d'alçària i 150 usos | 0.02014 |  | x |  | =
| B0D70-0CEP | m2 | Tauler elaborat amb fusta de pi, de 22 mm de gruix, per a 10 usos | 1.1495 |  | x |  | =
| B0AK-07AS | kg | Clau acer | 0.1007 |  | x |  | =
Subtotal material
|  |  | Despeses auxiliars |  |  |  | 2.5 | %
Cost directe
|  |  | Despeses indirectes |  |  |  | 5 | %
Total
P-166 | P4DH-DQGN | m2 | Muntatge i desmuntatge d'encofrat amb motlle circular de lamel·les metàl·liques per a pilars de secció circular de 120 cm de, per a deixar el formigó vist, d'alçària fins a 10 m |  |  |  | Rend.: | 1 |  |  | Muntatge+desmunt.encofrat motlle làm.met.,pilar circ.D=120cm,form.vist,h<=10m
Mà d'obra
| A0F-000F | h | Oficial 1a encofrador | 0.19 | /R | x |  | =
| A01-FEOZ | h | Ajudant encofrador | 0.19 | /R | x |  | =
Subtotal mà d'obra
Material
| B0D62-07PL | cu | Puntal metàl·lic i telescòpic per a 3 m d'alçària i 150 usos | 0.011 |  | x |  | =
| B0DF5-0EUM | m2 | Motlle circular de lamel·les metàl·liques, per a encofrar pilars 120 cm i fins a 10 m d'alçària, per a 50 usos | 1.2 |  | x |  | =
| B0D62-07PK | cu | Puntal metàl·lic i telescòpic per a 5 m d'alçària i 150 usos | 0.011 |  | x |  | =
| B0DZ1-0ZLZ | l | Desencofrant | 0.1 |  | x |  | =
Subtotal material
|  |  | Despeses auxiliars |  |  |  | 2.5 | %
Cost directe
|  |  | Despeses indirectes |  |  |  | 5 | %
Total
P-167 | P4E5-DJMP | m2 | Paret estructural de dues cares vistes, de 15 cm de gruix, de bloc foradat de morter de ciment R-6, llis, de 400x150x200 mm, amb components hidrofugants, de cara vista, gris, categoria I segons norma UNE-EN 771-3, col·locat amb ciment pòrtland amb filler calcari CEM II/B-L 32,5 R segons UNE-EN 197-1, en sacs i amb una resistència a compressió de la paret de 3 N/mm2 |  |  |  | Rend.: | 1 |  |  | Paret estructural,2cares,g=15cm,bloc foradat morter cimentR-6,llis 400x150x200mm,+hidrofugants,c.vis
Mà d'obra
| A0F-000T | h | Oficial 1a paleta | 0.5 | /R | x |  | =
| A0D-0007 | h | Manobre | 0.25 | /R | x |  | =
Subtotal mà d'obra
Material
| B0E2-0EKV | u | Bloc foradat de morter de ciment R-6, llis, de 400x150x200 mm, amb components hidrofugants, de cara vista, gris, categoria I segons norma UNE-EN 771-3 | 12.4808 |  | x |  | =
Subtotal material
Element compost
| B07F-0LSZ | m3 | Morter mixt de ciment pòrtland amb filler calcari CEM II/B-L, calç i sorra, amb 380 kg/m3 de ciment, amb una proporció en volum 1:0,5:4 i 10 N/mm2 de resistència a compressió, elaborat a l'obra | 0.01116 |  | x |  | =
Subtotal element compost
|  |  | Despeses auxiliars |  |  |  | 3 | %
Cost directe
|  |  | Despeses indirectes |  |  |  | 5 | %
Total
P-168 | P4LB-3DNH | m2 | Lloses alveolars de formigó pretesat de 25 cm d'alçària i 100 a 120 cm d'amplària, amb junt lateral obert superiorment, de 235.6 a 264.4 kN·m per m d'amplària de moment flector últim, per a sostre de 25+ 5 cm, col·locades sobre estructura |  |  |  | Rend.: | 1 |  |  | Lloses alv.form.pret. h= 25cm ampl.=100 a 120cm,+ junt lat.obert super.,mom.flect=235.6 a 264.4kN·m,
Mà d'obra
| A0F-000B | h | Oficial 1a | 0.15 | /R | x |  | =
| A0D-0007 | h | Manobre | 0.15 | /R | x |  | =
Subtotal mà d'obra
Maquinària
| C15G-00DD | h | Grua autopropulsada de 12 t | 0.15 | /R | x |  | =
Subtotal maquinària
Material
| B4L1-0LL7 | m2 | Llosa alveolar de formigó pretesat de 25 cm d'alçària i 100 a 120 cm d'amplària, amb junt lateral obert superiorment, de 194.4 a 210.3 kN·m per m d'amplària de moment flector últim | 1 |  | x |  | =
Subtotal material
|  |  | Despeses auxiliars |  |  |  | 1.5 | %
Cost directe
|  |  | Despeses indirectes |  |  |  | 5 | %
Total
P-169 | P4P4-NP11 | u | Ancoratge per a pilar prefabricat de formigó de 50x50 cm per a cargolar a la base, amb cargols d'acer d'alta resistència de 30 mm de diàmetre i 50 cm de llargària, col·locats a fonament |  |  |  | Rend.: | 1 |  |  | Ancoratge p/pilar pref.form,secc.50x50cm,cargols acer alta resistència,diàm.=30mm,l=50cm,col.
Mà d'obra
| A0F-000F | h | Oficial 1a encofrador | 0.6 | /R | x |  | =
| A01-FEOZ | h | Ajudant encofrador | 0.6 | /R | x |  | =
Subtotal mà d'obra
Material
| B4Z2-H6ZX | u | Cargol d'acer d'alta resistència A500HW de 30 mm de diàmetre i 50 cm de llargària, 780 N/mm2 de límit elàstic, per a ancoratge d'estructures prefabricades de formigó. | 8 |  | x |  | =
Subtotal material
|  |  | Despeses auxiliars |  |  |  | 1.5 | %
Cost directe
|  |  | Despeses indirectes |  |  |  | 5 | %
Total
P-170 | P4P4-NP12 | u | Ancoratge per a pilar prefabricat de formigó de 55x55 cm per a cargolar a la base, amb cargols d'acer d'alta resistència de 30 mm de diàmetre i 50 cm de llargària, col·locats a fonament |  |  |  | Rend.: | 1 |  |  | Ancoratge p/pilar pref.form,secc.55x55cm,cargols acer alta resistència,diàm.=30mm,l=50cm,col.
Mà d'obra
| A0F-000F | h | Oficial 1a encofrador | 0.6 | /R | x |  | =
| A01-FEOZ | h | Ajudant encofrador | 0.6 | /R | x |  | =
Subtotal mà d'obra
Material
| B4Z2-H6ZX | u | Cargol d'acer d'alta resistència A500HW de 30 mm de diàmetre i 50 cm de llargària, 780 N/mm2 de límit elàstic, per a ancoratge d'estructures prefabricades de formigó. | 10 |  | x |  | =
Subtotal material
|  |  | Despeses auxiliars |  |  |  | 1.5 | %
Cost directe
|  |  | Despeses indirectes |  |  |  | 5 | %
Total
P-171 | P4P4-NP13 | u | Ancoratge per a pilar prefabricat de formigó de 60x60 cm per a cargolar a la base, amb cargols d'acer d'alta resistència de 30 mm de diàmetre i 50 cm de llargària, col·locats a fonament |  |  |  | Rend.: | 1 |  |  | Ancoratge p/pilar pref.form,secc.60x60cm,cargols acer alta resistència,diàm.=30mm,l=50cm,col.
Mà d'obra
| A0F-000F | h | Oficial 1a encofrador | 0.6 | /R | x |  | =
| A01-FEOZ | h | Ajudant encofrador | 0.6 | /R | x |  | =
Subtotal mà d'obra
Material
| B4Z2-H6ZX | u | Cargol d'acer d'alta resistència A500HW de 30 mm de diàmetre i 50 cm de llargària, 780 N/mm2 de límit elàstic, per a ancoratge d'estructures prefabricades de formigó. | 12 |  | x |  | =
Subtotal material
|  |  | Despeses auxiliars |  |  |  | 1.5 | %
Cost directe
|  |  | Despeses indirectes |  |  |  | 5 | %
Total
P-172 | P4P5-H9AY | m | Llosa d'escala prefabricada amb esglaonat de 35x15 cm, com a màxim, amb la superfície superior acabada amb corindó. Inclou platabandes d'acer gavanitzat per rebre barrera de protecció de l'escala, embegudes al cantell d'escala amb espàrrecs. |  |  |  | Rend.: | 1 |  |  | Llosa escala pref.,formigó esglaó 35x15cm,superfície sup.corindó
Mà d'obra
| A0F-000T | h | Oficial 1a paleta | 0.4 | /R | x |  | =
| A0D-0007 | h | Manobre | 0.4 | /R | x |  | =
Subtotal mà d'obra
Maquinària
| C15G-00DD | h | Grua autopropulsada de 12 t | 0.5 | /R | x |  | =
Subtotal maquinària
Material
| B4P2-H631 | m | Llosa d'escala prefabricada amb esglaonat de 35x15 cm, com a màxim, amb la superfície superior acabada amb corindó | 1 |  | x |  | =
Subtotal material
|  |  | Despeses auxiliars |  |  |  | 1.5 | %
Cost directe
|  |  | Despeses indirectes |  |  |  | 5 | %
Total
P-173 | P4P7-8GD2 | m | Jàssera prefabricada de formigó pretesat en forma d'L, 30 cm del nervi 30 cm d'alçària del taló i 60 cm d'alçària total amb un moment flector màxim de 310 a 350 kN·m, col.locada |  |  |  | Rend.: | 1 |  |  | Jàssera pref.form.pret.´´L´´,nervi=30cm,taló=30cm,h=60cm,mom.flect=310 a 350kN·m,col.
Mà d'obra
| A0F-000B | h | Oficial 1a | 0.05 | /R | x |  | =
| A0D-0007 | h | Manobre | 0.1 | /R | x |  | =
Subtotal mà d'obra
Maquinària
| C15G-00DH | h | Grua autopropulsada de 40 t | 0.05 | /R | x |  | =
Subtotal maquinària
Material
| B4P4-1P81 | m | Jàssera prefabricada de formigó pretesat en forma d'L, de 30 cm d'amplària del nervi, 30 cm d'alçària del taló i 60 cm d'alçària total, amb un moment flector màxim de 310 a 350 kN·m | 1 |  | x |  | =
Subtotal material
|  |  | Despeses auxiliars |  |  |  | 1.5 | %
Cost directe
|  |  | Despeses indirectes |  |  |  | 5 | %
Total
P-174 | P4P7-8GD6 | m | Jàssera prefabricada de formigó pretesat en forma de T invertida, 30 cm del nervi 30 cm d'alçària del taló i 60 cm d'alçària total amb un moment flector màxim de 480 a 560 kN·m, col.locada |  |  |  | Rend.: | 1 |  |  | Jàssera pref.form.pret.T invertida,nervi=30cm,taló=30cm,h=60cm,mom.flect=480 a 560kN·m,col.
Mà d'obra
| A0D-0007 | h | Manobre | 0.1 | /R | x |  | =
| A0F-000B | h | Oficial 1a | 0.05 | /R | x |  | =
Subtotal mà d'obra
Maquinària
| C15G-00DH | h | Grua autopropulsada de 40 t | 0.05 | /R | x |  | =
Subtotal maquinària
Material
| B4P4-1P85 | m | Jàssera prefabricada de formigó pretesat en forma de T invertida, de 30 cm d'amplària del nervi, 30 cm d'alçària del taló i 60 cm d'alçària total, amb un moment flector màxim de 480 a 560 kN·m | 1 |  | x |  | =
Subtotal material
|  |  | Despeses auxiliars |  |  |  | 1.5 | %
Cost directe
|  |  | Despeses indirectes |  |  |  | 5 | %
Total
P-175 | P4P7-8GDD | m | Jàssera prefabricada de formigó pretesat en forma d'L, 50 cm del nervi 30 cm d'alçària del taló i 60 cm d'alçària total amb un moment flector màxim de 430 a 500 kN·m, col.locada |  |  |  | Rend.: | 1 |  |  | Jàssera pref.form.pret.´´L´´,nervi=50cm,taló=30cm,h=60cm,mom.flect=430 a 500kN·m,col.
Mà d'obra
| A0D-0007 | h | Manobre | 0.1 | /R | x |  | =
| A0F-000B | h | Oficial 1a | 0.05 | /R | x |  | =
Subtotal mà d'obra
Maquinària
| C15G-00DH | h | Grua autopropulsada de 40 t | 0.05 | /R | x |  | =
Subtotal maquinària
Material
| B4P4-1P8C | m | Jàssera prefabricada de formigó pretesat en forma d'L, de 50 cm d'amplària del nervi, 30 cm d'alçària del taló i 60 cm d'alçària total, amb un moment flector màxim de 430 a 500 kN·m | 1 |  | x |  | =
Subtotal material
|  |  | Despeses auxiliars |  |  |  | 1.5 | %
Cost directe
|  |  | Despeses indirectes |  |  |  | 5 | %
Total
P-176 | P4P7-8GDK | m | Jàssera prefabricada de formigó pretesat en forma de T invertida, 50 cm del nervi 30 cm d'alçària del taló i 60 cm d'alçària total amb un moment flector màxim de 680 a 780 kN·m, col.locada |  |  |  | Rend.: | 1 |  |  | Jàssera pref.form.pret.T invertida,nervi=50cm,taló=30cm,h=60cm,mom.flect=680 a 780kN·m,col.
Mà d'obra
| A0F-000B | h | Oficial 1a | 0.05 | /R | x |  | =
| A0D-0007 | h | Manobre | 0.1 | /R | x |  | =
Subtotal mà d'obra
Maquinària
| C15G-00DH | h | Grua autopropulsada de 40 t | 0.05 | /R | x |  | =
Subtotal maquinària
Material
| B4P4-1P8J | m | Jàssera prefabricada de formigó pretesat en forma de T invertida, de 50 cm d'amplària del nervi, 30 cm d'alçària del taló i 60 cm d'alçària total, amb un moment flector màxim de 680 a 780 kN·m | 1 |  | x |  | =
Subtotal material
|  |  | Despeses auxiliars |  |  |  | 1.5 | %
Cost directe
|  |  | Despeses indirectes |  |  |  | 5 | %
Total
P-177 | P4P7-8GFJ | m | Jàssera prefabricada de formigó pretesat en forma d'L, 50 cm del nervi 40 cm d'alçària del taló i 70 cm d'alçària total amb un moment flector màxim de 560 a 750 kN·m, col.locada |  |  |  | Rend.: | 1 |  |  | Jàssera pref.form.pret.´´L´´,nervi=50cm,taló=40cm,h=70cm,mom.flect=560 a 750kN·m,col.
Mà d'obra
| A0F-000B | h | Oficial 1a | 0.05 | /R | x |  | =
| A0D-0007 | h | Manobre | 0.1 | /R | x |  | =
Subtotal mà d'obra
Maquinària
| C15G-00DH | h | Grua autopropulsada de 40 t | 0.05 | /R | x |  | =
Subtotal maquinària
Material
| B4P4-1PAI | m | Jàssera prefabricada de formigó pretesat en forma d'L, de 50 cm d'amplària del nervi, 40 cm d'alçària del taló i 70 cm d'alçària total, amb un moment flector màxim de 560 a 750 kN·m | 1 |  | x |  | =
Subtotal material
|  |  | Despeses auxiliars |  |  |  | 1.5 | %
Cost directe
|  |  | Despeses indirectes |  |  |  | 5 | %
Total
P-178 | P4P7-8GFT | m | Jàssera prefabricada de formigó pretesat en forma d'L, 30 cm del nervi 50 cm d'alçària del taló i 80 cm d'alçària total amb un moment flector màxim de 600 a 670 kN·m, col.locada |  |  |  | Rend.: | 1 |  |  | Jàssera pref.form.pret.´´L´´,nervi=30cm,taló=50cm,h=80cm,mom.flect=600 a 670kN·m,col.
Mà d'obra
| A0F-000B | h | Oficial 1a | 0.05 | /R | x |  | =
| A0D-0007 | h | Manobre | 0.1 | /R | x |  | =
Subtotal mà d'obra
Maquinària
| C15G-00DH | h | Grua autopropulsada de 40 t | 0.05 | /R | x |  | =
Subtotal maquinària
Material
| B4P4-1PAS | m | Jàssera prefabricada de formigó pretesat en forma d'L, de 30 cm d'amplària del nervi, 50 cm d'alçària del taló i 80 cm d'alçària total, amb un moment flector màxim de 600 a 670 kN·m | 1 |  | x |  | =
Subtotal material
|  |  | Despeses auxiliars |  |  |  | 1.5 | %
Cost directe
|  |  | Despeses indirectes |  |  |  | 5 | %
Total
P-179 | P4P7-8GGZ | m | Jàssera prefabricada de formigó pretesat en forma de T invertida, 50 cm del nervi 50 cm d'alçària del taló i 80 cm d'alçària total amb un moment flector màxim de 1230 a 1360 kN·m, col.locada |  |  |  | Rend.: | 1 |  |  | Jàssera pref.form.pret.T invertida,nervi=50cm,taló=50cm,h=80cm,mom.flect=1230 a 1360kN·m,col.
Mà d'obra
| A0F-000B | h | Oficial 1a | 0.05 | /R | x |  | =
| A0D-0007 | h | Manobre | 0.1 | /R | x |  | =
Subtotal mà d'obra
Maquinària
| C15G-00DH | h | Grua autopropulsada de 40 t | 0.05 | /R | x |  | =
Subtotal maquinària
Material
| B4P4-1PBY | m | Jàssera prefabricada de formigó pretesat en forma de T invertida, de 50 cm d'amplària del nervi, 50 cm d'alçària del taló i 80 cm d'alçària total, amb un moment flector màxim de 1230 a 1360 kN·m | 1 |  | x |  | =
Subtotal material
|  |  | Despeses auxiliars |  |  |  | 1.5 | %
Cost directe
|  |  | Despeses indirectes |  |  |  | 5 | %
Total
P-180 | P4P8-NP01 | u | Pilar prefabricat de formigó armat de secció rectangular massissa de 50x50 cm, de 9 m d'alçària lliure màxima, per anar vist, amb armadura de capacitat mecànica de 750 a 1500 kN/m, amb dues mènsules a dues cares i a nivell, per a encastar a la base, col·locat amb grua |  |  |  | Rend.: | 1 |  |  | Pilar prefab.form.armat secció rectang.massissa 50x50 cm,h=9m,vist,capacitat mecànica 750 a 1500kN
Mà d'obra
| A0F-000B | h | Oficial 1a | 0.75 | /R | x |  | =
| A0D-0007 | h | Manobre | 1.5 | /R | x |  | =
Subtotal mà d'obra
Maquinària
| C15G-00DD | h | Grua autopropulsada de 12 t | 0.75 | /R | x |  | =
Subtotal maquinària
Material
| B4P7-NP01 | u | Pilar prefabricat de formigó armat de secció rectangular massissa de 50x50 cm, de 9 m d'alçària lliure màxima, per anar vist, amb armadura de capacitat mecànica de 750 a 1500 kN/m, amb dues mènsules a dues cares i a nivell, per a encastar a la base | 1 |  | x |  | =
Subtotal material
|  |  | Despeses auxiliars |  |  |  | 1.5 | %
Cost directe
|  |  | Despeses indirectes |  |  |  | 5 | %
Total
P-181 | P4P8-NP02 | u | Pilar prefabricat de formigó armat de secció rectangular massissa de 50x50 cm, de 12 m d'alçària lliure màxima, per anar vist, amb armadura de capacitat mecànica de 750 a 1500 kN/m, amb dues mènsules a dues cares i a nivell, per a encastar a la base, col·locat amb grua |  |  |  | Rend.: | 1 |  |  | Pilar prefab.form.armat secció rectang.massissa 50x50 cm,h=12m,vist,capacitat mecànica 750 a 1500kN
Mà d'obra
| A0D-0007 | h | Manobre | 1.5 | /R | x |  | =
| A0F-000B | h | Oficial 1a | 0.75 | /R | x |  | =
Subtotal mà d'obra
Maquinària
| C15G-00DD | h | Grua autopropulsada de 12 t | 0.75 | /R | x |  | =
Subtotal maquinària
Material
| B4P7-NP02 | u | Pilar prefabricat de formigó armat de secció rectangular massissa de 50x50 cm, de 13 m d'alçària lliure màxima, per anar vist, amb armadura de capacitat mecànica de 750 a 1500 kN/m, amb dues mènsules a dues cares i a nivell, per a encastar a la base | 1 |  | x |  | =
Subtotal material
|  |  | Despeses auxiliars |  |  |  | 1.5 | %
Cost directe
|  |  | Despeses indirectes |  |  |  | 5 | %
Total
P-182 | P4P8-NP03 | u | Pilar prefabricat de formigó armat de secció rectangular massissa de 55x55 cm, de 13 m d'alçària lliure màxima, per anar vist, amb armadura de capacitat mecànica de 1500 a 2250 kN/m, amb dues mènsules a dues cares i a nivell, per a encastar a la base, col·locat amb grua |  |  |  | Rend.: | 1 |  |  | Pilar prefab.form.armat secció rectang.massissa 55x55 cm,h=13m,vist,capacitat mecànica 1500 a 2250kN
Mà d'obra
| A0F-000B | h | Oficial 1a | 0.75 | /R | x |  | =
| A0D-0007 | h | Manobre | 1.5 | /R | x |  | =
Subtotal mà d'obra
Maquinària
| C15G-00DD | h | Grua autopropulsada de 12 t | 0.75 | /R | x |  | =
Subtotal maquinària
Material
| B4P7-NP03 | u | Pilar prefabricat de formigó armat de secció rectangular massissa de 55x55 cm, de 13 m d'alçària lliure màxima, per anar vist, amb armadura de capacitat mecànica de 1500 a 2250 kN/m, amb dues mènsules a dues cares i a nivell, per a encastar a la base, col·locat amb grua | 1 |  | x |  | =
Subtotal material
|  |  | Despeses auxiliars |  |  |  | 1.5 | %
Cost directe
|  |  | Despeses indirectes |  |  |  | 5 | %
Total
P-183 | P4P8-NP04 | u | Pilar prefabricat de formigó armat de secció rectangular massissa de 60x60 cm, de 13 m d'alçària lliure màxima, per anar vist, amb armadura de capacitat mecànica de 2250 a 3000 kN/m, amb dues mènsules a dues cares i a nivell, per a encastar a la base, col·locat amb grua |  |  |  | Rend.: | 1 |  |  | Pilar prefab.form.armat secció rectang.massissa 60x60 cm,h=13m,vist,capacitat mecànica 2250 a 3000kN
Mà d'obra
| A0D-0007 | h | Manobre | 1.5 | /R | x |  | =
| A0F-000B | h | Oficial 1a | 0.75 | /R | x |  | =
Subtotal mà d'obra
Maquinària
| C15G-00DD | h | Grua autopropulsada de 12 t | 0.75 | /R | x |  | =
Subtotal maquinària
Material
| B4P7-NP04 | u | Pilar prefabricat de formigó armat de secció rectangular massissa de 60x60 cm, de 13 m d'alçària lliure màxima, per anar vist, amb armadura de capacitat mecànica de 2250 a 3000 kN/m, amb dues mènsules a dues cares i a nivell, per a encastar a la base, col·locat amb grua | 1 |  | x |  | =
Subtotal material
|  |  | Despeses auxiliars |  |  |  | 1.5 | %
Cost directe
|  |  | Despeses indirectes |  |  |  | 5 | %
Total
P-184 | P4S3-N001 | u | Sistema de suportació de campana extractora en 4 punts mitjançant tensors d'acer, inclou el triangulament dels mateixos per rigiditzar-la. Inclou platabanda i fixació en formigó amb tacs mecànics. |  |  |  | Rend.: | 1 |  |  | Sistema suportació tensors
Mà d'obra
| A01-FEPB | h | Ajudant manyà | 1.2 | /R | x |  | =
| A0F-000P | h | Oficial 1a manyà | 1.2 | /R | x |  | =
Subtotal mà d'obra
Material
| B0AJ-06WF | u | Tensor obert d'acer galvanitzat amb baga i forqueta de 1/2´´ | 8 |  | x |  | =
| B0AP-07IX | u | Tac d'acer de d 10 mm, amb cargol, volandera i femella | 8 |  | x |  | =
| B44Z-0LYC | kg | Acer S275J2 segons UNE-EN 10025-2, format per peça simple, en perfils laminats en calent sèrie L, LD, T, rodó, quadrat, rectangular i planxa, treballat al taller per a col·locar amb soldadura i amb una capa d'imprimació antioxidant | 12 |  | x |  | =
Subtotal material
|  |  | Despeses auxiliars |  |  |  | 2.5 | %
Cost directe
|  |  | Despeses indirectes |  |  |  | 5 | %
Total
P-185 | P4Z0-N001 | u | Ancoratge amb 4 rodons d'acer B500s amb patilla, de diàmetre d20mm amb cargol, volandera i femella, encastats en dau de fonamentació |  |  |  | Rend.: | 1 |  |  | Ancoratge placa base llumeneres 4d20
Mà d'obra
| A0F-000B | h | Oficial 1a | 0.6 | /R | x |  | =
Subtotal mà d'obra
Element compost
| B0B6-107E | kg | Acer en barres corrugades elaborat a l'obra i manipulat a taller B500S, de límit elàstic >= 500 N/mm2 | 11.5 |  | x |  | =
Subtotal element compost
|  |  | Despeses auxiliars |  |  |  | 1.5 | %
Cost directe
|  |  | Despeses indirectes |  |  |  | 5 | %
Total
P-186 | P4Z5-N001 | dm3 | Reblert de recolzaments estructurals, amb morter sense retracció de ciment i sorra, autoanivellant, tipus grout, per a reompliment de junts estructurals. |  |  |  | Rend.: | 1 |  |  | Reblert recolzaments estructurals,morter s/retracció
Mà d'obra
| A0F-000T | h | Oficial 1a paleta | 0.005 | /R | x |  | =
| A0D-0007 | h | Manobre | 0.005 | /R | x |  | =
Subtotal mà d'obra
Material
| B077-12V5 | kg | Morter expansiu | 2.02 |  | x |  | =
Subtotal material
|  |  | Despeses auxiliars |  |  |  | 1.5 | %
Cost directe
|  |  | Despeses indirectes |  |  |  | 5 | %
Total
P-187 | P4ZB-3HKH | dm3 | Recolzament amb peça rectangular de neoprè sense armar, col·locat |  |  |  | Rend.: | 1 |  |  | Recolzament rect.neoprè s/armar,col.
Mà d'obra
| A0D-0007 | h | Manobre | 0.03 | /R | x |  | =
Subtotal mà d'obra
Material
| B4P8-0KX7 | dm3 | Neoprè sense armar per a recolzaments | 1 |  | x |  | =
Subtotal material
|  |  | Despeses auxiliars |  |  |  | 1.5 | %
Cost directe
|  |  | Despeses indirectes |  |  |  | 5 | %
Total
P-188 | P510-X001 | m2 | Subministrament i estesa de graves de cantell rodat, lavades i no calcàries. Ample de la franja aprox. 40cm i un gruix aproximat de 8cm. Granulometria 18/22mm. No subministrada per ZinCo. |  |  |  | Rend.: | 1 |  |  | Franja de graves perimetral
Mà d'obra
| A0F-000T | h | Oficial 1a paleta | 0.05 | /R | x |  | =
| A0D-0007 | h | Manobre | 0.2 | /R | x |  | =
Subtotal mà d'obra
Material
| B038-X001 | t | Palet de riera 18 a 22 mm, rentat i no calcari. | 0.15 |  | x |  | =
Subtotal material
|  |  | Despeses auxiliars |  |  |  | 1.5 | %
Cost directe
|  |  | Despeses indirectes |  |  |  | 5 | %
Total
P-189 | P513N001 | m2 | Paviment flotant sobre coberta de llosa de formigó de dimensions 50X50 cm i 7 cm de gruix, de forma quadrada, textura pètria, preu alt, col·locats sobre coberta sense adherir (flotant), per a permetre el pas en registre d'instal.lacions. |  |  |  | Rend.: | 1 |  |  | Acabat terrat amb peces 50x50cm flotants
Mà d'obra
| A0D-0007 | h | Manobre | 0.2 | /R | x |  | =
Subtotal mà d'obra
Material
| B9FA-1GEP | m2 | Llosa de formigó per a paviments de 50x50 cm i 7 cm de gruix, de forma quadrat, textura pètria, preu alt | 1.05 |  | x |  | =
Subtotal material
|  |  | Despeses auxiliars |  |  |  | 1.5 | %
Cost directe
|  |  | Despeses indirectes |  |  |  | 5 | %
Total
P-191 | P531-9RG6 | m2 | Coberta amb panell sandvitx de planxes d'acer amb aillament de poliuretà amb prestacions al foc millorades, amb un gruix total de 80 mm, amb la cara exterior nervada color estàndard, diferent del blanc i la cara interior llisa, galvanitzat en calent i prelacat en ambdues cares, gruix de les planxes (ext/int) 0.4/0,4 mm, junt longitudinal encadellat amb nervi, amb fixació oculta amb tapajunts, amb un pendent de 7 a 30% |  |  |  | Rend.: | 1 |  |  | Cob.sandv.acer+aill poliuretà+prest.foc 80mm nerva. color estàndard (no blanc) llisa,galv.calent+pre
Mà d'obra
| A01-FEPH | h | Ajudant muntador | 0.2 | /R | x |  | =
| A0F-000R | h | Oficial 1a muntador | 0.2 | /R | x |  | =
Subtotal mà d'obra
Material
| B0A5-06VX | u | Cargol autoroscant amb volandera | 8 |  | x |  | =
| B0CH1-1F5G | m2 | Panell sandvitx amb dues planxes d'acer galvanitzat en calent i prelacat i aïllament de poliuretà amb prestacions al foc millorades amb un gruix total de 80 mm, amb la cara exterior nervada i la cara interior llisa, color estàndard, diferent del blanc, gruix de les planxes (ext/int) 0.4/0,4 mm, junt longitudinal encadellat amb nervi i sistema de fixació oculta amb tapajunts, per a cobertes | 1.05 |  | x |  | =
Subtotal material
|  |  | Despeses auxiliars |  |  |  | 2.5 | %
Cost directe
|  |  | Despeses indirectes |  |  |  | 5 | %
Total
P-192 | P531-N002 | m2 | Coberta de panells sandvitx d'acer galvanitzat, model 5 grecas de ACH o equivalent, de 100 mm d'espessor i 1150 mm d'amplada, amb ànima de llana de roca, format por doble cara metálica de xapa estàndar d'acer, acabat prelacat, Granite Standard, de espesor exterior 0,5 mm y espesor interior 0,5 mm y alma aislante de lana de roca de densidad media 145 kg/m³,conductivitat tèrmica 0,37 W/(mK), Euroclasse A2-s1, d0 de reacció al foc segons UNE-EN 13501-1, resistència al foc EI 120 segons UNE-EN. Inclou accessoris, fixacions i remats. Totalment col.locat. Inclou remats en cantonades, perfils per goterons, remats amb façana, remats d'estanquitat, etc. |  |  |  | Rend.: | 1 |  |  | Coberta panell sandvitx ACH 5 greques e100mm o equivalent
Mà d'obra
| A0F-000R | h | Oficial 1a muntador | 0.2 | /R | x |  | =
| A01-FEPH | h | Ajudant muntador | 0.2 | /R | x |  | =
Subtotal mà d'obra
Material
| B0CH1-N002 | m2 | Coberta de panells sandvitx d'acer galvanitzat, model 5 grecas de ACH o equivalent, de 100 mm d'espessor i 1150 mm d'amplada, amb ànima de llana de roca, format por doble cara metálica de xapa estàndar d'acer, acabat prelacat, Granite Standard, de espesor exterior 0,5 mm y espesor interior 0,5 mm y alma aislante de lana de roca de densidad media 145 kg/m³,conductivitat tèrmica 0,37 W/(mK), Euroclasse A2-s1, d0 de reacció al foc segons UNE-EN 13501-1, resistència al foc EI 120 segons UNE-EN. Inclou accessoris, fixacions i remats. | 1.05 |  | x |  | =
| B0A5-06VX | u | Cargol autoroscant amb volandera | 8 |  | x |  | =
Subtotal material
|  |  | Despeses auxiliars |  |  |  | 2.5 | %
Cost directe
|  |  | Despeses indirectes |  |  |  | 5 | %
Total
P-193 | P534-4SDD | m2 | Coberta de plaques conformades amb perfil nervat de planxa d'acer galvanitzada i lacada amb 4 nervis separats entre 250 i 270 mm i una alçària entre 40 i 50 mm de 0,7 mm de gruix, amb una inèrcia entre 14 i 23 cm4 i una massa superficial entre 5.6 kg/m2, acabat llis, per a cobertes, de color estàndard, segons la norma UNE-EN 14782, ancorades sobre corretges d'11 a 15 cm d'alçària |  |  |  | Rend.: | 1 |  |  | Coberta plaq.conf.perfil nerv.pl.acer galv.+lacada,4nerv.sep=entre 250 i 270mm,h=entre 40 i 50mm,g=0
Mà d'obra
| A0F-000R | h | Oficial 1a muntador | 0.25 | /R | x |  | =
| A0D-0007 | h | Manobre | 0.125 | /R | x |  | =
Subtotal mà d'obra
Material
| B0CH4-2115 | m2 | Perfil nervat de planxa d'acer galvanitzada i lacada amb 4 nervis separats entre 250 i 270 mm i una alçària entre 40 i 50 mm de 0,7 mm de gruix, amb una inèrcia entre 14 i 23 cm4 i una massa superficial entre 5.6 kg/m2, acabat llis, per a cobertes, de color estàndard, segons la norma UNE-EN 14782 | 1.05 |  | x |  | =
Subtotal material
|  |  | Despeses auxiliars |  |  |  | 2.5 | %
Cost directe
|  |  | Despeses indirectes |  |  |  | 5 | %
Total
P-194 | P534-N001 | m2 | Muntatge de coberta de plaques conformades amb perfil nervat de planxa d'acer galvanitzada i lacada prèviament acopiada, ancorada sobre corretges d'11 a 15 cm d'alçària |  |  |  | Rend.: | 1 |  |  | Muntatge coberta metàlica previament acopiada
Mà d'obra
| A0D-0007 | h | Manobre | 0.125 | /R | x |  | =
| A0F-000R | h | Oficial 1a muntador | 0.25 | /R | x |  | =
Subtotal mà d'obra
|  |  | Despeses auxiliars |  |  |  | 2.5 | %
Cost directe
|  |  | Despeses indirectes |  |  |  | 5 | %
Total
P-196 | P5Z50-A8HX | m2 | Estructura metàl·lica lleugera per a suport de teulada, formada per acer S235JRC segons UNE-EN 10025-2, format per peça simple, en perfils conformats en fred sèrie L, U, C, Z i omega, tallat a mida i galvanitzat, muntats amb cargols a l'obra fixada mecànicament a un sostre pla, amb 4 kg d'acer per m2 de sostre pla |  |  |  | Rend.: | 1 |  |  | Estructura metàl. lleug.acer galv.p/suport teulada,acer=4kg/m2,col.fix.mec.
Mà d'obra
| A0F-000R | h | Oficial 1a muntador | 0.15 | /R | x |  | =
| A01-FEPH | h | Ajudant muntador | 0.15 | /R | x |  | =
Subtotal mà d'obra
Material
| B44Z-0LZT | kg | Acer S235JRC segons UNE-EN 10025-2, format per peça simple, en perfils conformats en fred sèrie L, U, C, Z i omega, tallat a mida i galvanitzat | 4.04 |  | x |  | =
| B0AP-07IW | u | Tac d'acer de d 8 mm, amb cargol, volandera i femella | 1 |  | x |  | =
| B0A5-06VX | u | Cargol autoroscant amb volandera | 15 |  | x |  | =
Subtotal material
|  |  | Despeses auxiliars |  |  |  | 2.5 | %
Cost directe
|  |  | Despeses indirectes |  |  |  | 5 | %
Total
P-197 | P5ZA3-H8M1 | m | Carener de planxa d'alumini de 0,7 mm de gruix, preformada i 50 cm de desenvolupament, col·locada amb fixacions mecàniques. |  |  |  | Rend.: | 1 |  |  | Carener de planxa d'alumini de 0,7 mm de gruix, preformada i 50 cm de desenvolupament, col·locada am
Mà d'obra
| A01-FEPH | h | Ajudant muntador | 0.121 | /R | x |  | =
| A0F-000R | h | Oficial 1a muntador | 0.242 | /R | x |  | =
Subtotal mà d'obra
Material
| B5ZZ1-131R | u | Clau d'acer galvanitzat de 3x50 mm, amb junt de plom | 2.5 |  | x |  | =
| B5ZA0-H4UT | m | Carener de planxa d'alumini de 0,7 mm de gruix, de 50 cm de desenvolupament, com a màxim, amb 8 plecs | 1.02 |  | x |  | =
Subtotal material
|  |  | Despeses auxiliars |  |  |  | 2.5 | %
Cost directe
|  |  | Despeses indirectes |  |  |  | 5 | %
Total
P-198 | P5ZDC-HR5V | m | Remat de planxa d'acer plegada amb acabat galvanitzat i prelacat, de 0,6 mm de gruix, 20 cm de desenvolupament, com a màxim, amb 2 plecs, per a minvell, col·locat amb fixacions mecàniques, amb perfils conformats d' estanquitat, i segellat |  |  |  | Rend.: | 1 |  |  | Remat planxa conformada galvanitzada mimbell
Mà d'obra
| A01-FEP3 | h | Ajudant col·locador | 0.125 | /R | x |  | =
| A0F-000D | h | Oficial 1a col·locador | 0.25 | /R | x |  | =
Subtotal mà d'obra
Material
| B0A5-06VX | u | Cargol autoroscant amb volandera | 6 |  | x |  | =
| B0CHK-2OLD | m | Remat de planxa d'acer plegada amb acabat galvanitzat i prelacat, de 0,6 mm de gruix, 20 cm de desenvolupament, com a màxim, amb 2 plecs, per a minvell | 1.071 |  | x |  | =
| B7JE-0GTM | dm3 | Massilla per a segellats, d'aplicació amb pistola, de base silicona neutra monocomponent | 0.05 |  | x |  | =
| B7JB-12X6 | m | Perfil d'estanquitat per a remats de planxa d'acer plegada | 1 |  | x |  | =
Subtotal material
|  |  | Despeses auxiliars |  |  |  | 1.5 | %
Cost directe
|  |  | Despeses indirectes |  |  |  | 5 | %
Total
P-199 | P5ZDC-I8A6 | m | Remat de planxa d'acer plegada amb acabat galvanitzat i prelacat, d'1 mm de gruix, 20 cm de desenvolupament, com a màxim, amb 3 plecs, per a minvell, col·locat amb fixacions mecàniques, i segellat |  |  |  | Rend.: | 1 |  |  | Remat planxa acer plegada i segellada mimbell
Mà d'obra
| A0F-000D | h | Oficial 1a col·locador | 0.25 | /R | x |  | =
| A01-FEP3 | h | Ajudant col·locador | 0.125 | /R | x |  | =
Subtotal mà d'obra
Material
| B7JE-0GTM | dm3 | Massilla per a segellats, d'aplicació amb pistola, de base silicona neutra monocomponent | 0.05 |  | x |  | =
| B0CHK-2OP3 | m | Remat de planxa d'acer plegada amb acabat galvanitzat i prelacat, d'1 mm de gruix, 20 cm de desenvolupament, com a màxim, amb 3 plecs, per a minvell | 1.071 |  | x |  | =
| B0A5-06VX | u | Cargol autoroscant amb volandera | 6 |  | x |  | =
Subtotal material
|  |  | Despeses auxiliars |  |  |  | 1.5 | %
Cost directe
|  |  | Despeses indirectes |  |  |  | 5 | %
Total
P-200 | P5ZE2-N001 | m | Ràfec de planxa d'acer conformada lacada de 1,2 mm de gruix i 100 cm de desenvolupament, amb 4 plecs, col·locat amb fixacions mecàniques sobre perfils i adherit sobre tauler MDF hidròfug inclós, suportat sobre subestructura tubular d'acer S-235JR. Inclou fomació de goteró, remats, fixacions, peces especials. |  |  |  | Rend.: | 1 |  |  | Ràfec planxa conformada d'acer
Mà d'obra
| A0F-000D | h | Oficial 1a col·locador | 0.2 | /R | x |  | =
| A0D-0007 | h | Manobre | 0.1 | /R | x |  | =
Subtotal mà d'obra
Material
| B5ZZB-131G | u | Vis d'acer galvanitzat de 5.4x65 mm, amb junts de plom i ferro i tac de niló 8/10 mm | 4 |  | x |  | =
| B5ZE0-N002 | m2 | Ràfec de planxa d'acer conformada galvanitzada i lacada de 1,2 mm de gruix i 150 cm de desenvolupament, amb 4 plecs, col·locat amb fixacions mecàniques sobre perfils i adherit sobre tauler hidròfug, suportat sobre subestructura tubular d'acer S-235JR. Inclou fomació de goteró, remats, fixacions, peces especials. | 1.5 |  | x |  | =
| B0CU5-2G8F | m2 | Tauler de fibres de fusta i resines sintètiques fabricat per procés sec MDF.H, de 19 mm de gruix i > 650 kg/m3 de densitat, per a ambient humit segons UNE-EN 622-5, reacció al foc D-s2,d0, acabat no revestit, treballat al taller | 0.73 |  | x |  | =
Subtotal material
|  |  | Despeses auxiliars |  |  |  | 2.5 | %
Cost directe
|  |  | Despeses indirectes |  |  |  | 5 | %
Total
P-201 | P5ZH0-10LUK | u | Bonera sifònica d'etilè propilè diè (EPDM) de 180 a 240 mm de costat, amb sortida vertical de 100 a 150 mm de diàmetre nominal, adherida sobre làmina bituminosa en calent |  |  |  | Rend.: | 1 |  |  | Bonera sifònica d'EPDM,180 a 240 mm,sort. vertical,D=100 a 150 mm,adh.sob/làm.bitum.
Mà d'obra
| A0F-000D | h | Oficial 1a col·locador | 0.75 | /R | x |  | =
| A01-FEP3 | h | Ajudant col·locador | 0.375 | /R | x |  | =
Subtotal mà d'obra
Material
| BD55-10LWJ | u | Bonera sifònica d'etilè propilè diè (EPDM) de 180 a 240 mm de costat, amb sortida vertical de 100 a 150 mm de diàmetre nominal | 1 |  | x |  | =
| B7JE-0GTO | kg | Massilla per a segellats, d'aplicació amb pistola, de base cautxú EPDM | 0.2 |  | x |  | =
Subtotal material
|  |  | Despeses auxiliars |  |  |  | 1.5 | %
Cost directe
|  |  | Despeses indirectes |  |  |  | 5 | %
Total
P-202 | P5ZH0-10MEM | u | Bonera sifònica d'etilè propilè diè (EPDM) de 240 a 320 mm de costat, amb sortida vertical de 100 a 150 mm de diàmetre nominal, amb tapa antigrava de plàstic, adherida sobre làmina bituminosa en calent |  |  |  | Rend.: | 1 |  |  | Bonera sifònica d'EPDM,240 a 320 mm,sort. vertical,D=100 a 150 mm,tapa antigrava de plàstic,adh.sob/
Mà d'obra
| A0F-000D | h | Oficial 1a col·locador | 0.8 | /R | x |  | =
| A01-FEP3 | h | Ajudant col·locador | 0.4 | /R | x |  | =
Subtotal mà d'obra
Material
| BD55-10MB8 | u | Bonera sifònica d'etilè propilè diè (EPDM) de 240 a 320 mm de costat, amb sortida vertical de 100 a 150 mm de diàmetre nominal, amb tapa antigrava de plàstic | 1 |  | x |  | =
| B7JE-0GTO | kg | Massilla per a segellats, d'aplicació amb pistola, de base cautxú EPDM | 0.2 |  | x |  | =
Subtotal material
|  |  | Despeses auxiliars |  |  |  | 1.5 | %
Cost directe
|  |  | Despeses indirectes |  |  |  | 5 | %
Total
P-203 | P5ZH0-10MME | u | Bonera sifònica d'etilè propilè diè (EPDM) de 240 a 320 mm de costat, amb sortida vertical de 100 a 150 mm de diàmetre nominal, adherida sobre làmina bituminosa en calent |  |  |  | Rend.: | 1 |  |  | Bonera sifònica d'EPDM,240 a 320 mm,sort. vertical,D=100 a 150 mm,adh.sob/làm.bitum.
Mà d'obra
| A01-FEP3 | h | Ajudant col·locador | 0.4 | /R | x |  | =
| A0F-000D | h | Oficial 1a col·locador | 0.8 | /R | x |  | =
Subtotal mà d'obra
Material
| B7JE-0GTO | kg | Massilla per a segellats, d'aplicació amb pistola, de base cautxú EPDM | 0.2 |  | x |  | =
| BD55-10LPS | u | Bonera sifònica d'etilè propilè diè (EPDM) de 240 a 320 mm de costat, amb sortida vertical de 100 a 150 mm de diàmetre nominal | 1 |  | x |  | =
Subtotal material
|  |  | Despeses auxiliars |  |  |  | 1.5 | %
Cost directe
|  |  | Despeses indirectes |  |  |  | 5 | %
Total
P-204 | P5ZH2-X001 | u | Caixa de control KS 10/30 de ZinCo o equivalent, fabricada amb alumini recobert de plàstic amb ranures laterals per al pas de l'aigua i amb brides de fixació extensibles col.locades en els laterals de la base. Per a col.locar sobre els baixants o sobre graves, per a registre del desguàs; amb tapa de xapa d'acer galvanitzat i plastificat, desmontable i transitable, amb dos forats per agafar la tapa o per fixar-la a la base amb cargols inclosos. Aplicable en tots els desguassos de fins 230mm de diàmetre. Inclou elements elevadors KSA per adaptar-lo a l'alçada desitjada. Característiques tècniques: - Pes: 2,8 kg aprox. - Alçada: 10cm aprox. - Color gris fosc - mesura interior: 30xm x 30cm aprox. - Mesura de l'obertura interior: 24 x 24 cm - Mesura amb la brida estesa: 53cm x 30cm aprox. - Amplada ranura drenatge: aprox 3mm |  |  |  | Rend.: | 1 |  |  | Caixa de control KS 10/30 registre baixant
Mà d'obra
| A0F-000R | h | Oficial 1a muntador | 0.7 | /R | x |  | =
Subtotal mà d'obra
Material
| B5ZH4-X001 | u | Caixa de control KS 10/30 de ZinCo o equivalent, fabricada amb alumini recobert de plàstic amb ranures laterals per al pas de l'aigua i amb brides de fixació extensibles col.locades en els laterals de la base. Per a col.locar sobre els baixants o sobre graves, per a registre del desguàs; amb tapa de xapa d'acer galvanitzat i plastificat, desmontable i transitable, amb dos forats per agafar la tapa o per fixar-la a la base amb cargols inclosos. Aplicable en tots els desguassos de fins 230mm de diàmetre. Inclou elements elevadors KSA per adaptar-lo a l'alçada desitjada. Característiques tècniques: - Pes: 2,8 kg aprox. - Alçada: 10cm aprox. - Color gris fosc - mesura interior: 30xm x 30cm aprox. - Mesura de l'obertura interior: 24 x 24 cm - Mesura amb la brida estesa: 53cm x 30cm aprox. - Amplada ranura drenatge: aprox 3mm | 1 |  | x |  | =
Subtotal material
|  |  | Despeses auxiliars |  |  |  | 1.5 | %
Cost directe
|  |  | Despeses indirectes |  |  |  | 5 | %
Total
P-205 | P5ZZ0-X001 | m | Perfil de separació KL 100/120 de ZinCo o equivalent, per separar franja de graves perimetral. Perfil angular amb ranures de drenatge en la cantonada, utilitzable pels dos costats, fabricat en alumini natural, per a la separació dels diferents sistemes (franjes de graves i àrees enjardinades o franjes de Zincolit o similar). Característiques tècniques: - Gruix del material: 1,8mm aprox. - Longitud: 2,0m aprox. - Pes: 2,1 kg/peça aprox. |  |  |  | Rend.: | 1 |  |  | Perfil de separació KL 100/120 o equivalent
Mà d'obra
| A0F-000D | h | Oficial 1a col·locador | 0.5 | /R | x |  | =
| A0D-0007 | h | Manobre | 0.025 | /R | x |  | =
Subtotal mà d'obra
Material
| B5ZC0-X001 | m | Perfil de separació KL 100/120 de ZinCo o equivalent, per separar franja de graves perimetral. Perfil angular amb ranures de drenatge en la cantonada, utilitzable pels dos costats, fabricat en alumini natural, per a la separació dels diferents sistemes (franjes de graves i àrees enjardinades o franjes de Zincolit o similar). Característiques tècniques: - Gruix del material: 1,8mm aprox. - Longitud: 2,0m aprox. - Pes: 2,1 kg/peça aprox. | 1.05 |  | x |  | =
Subtotal material
|  |  | Despeses auxiliars |  |  |  | 1.5 | %
Cost directe
|  |  | Despeses indirectes |  |  |  | 5 | %
Total
P-209 | P6182-44Z5 | m2 | Paret de tancament per a revestir de 20 cm de gruix de bloc foradat de morter ciment, de 400x200x200 mm, llis, categoria I segons la norma UNE-EN 771-3, col·locat amb morter ciment 1:8 de ciment pòrtland amb filler calcari |  |  |  | Rend.: | 1 |  |  | Paret tancament bloc formigó e20cm
Mà d'obra
| A0F-000T | h | Oficial 1a paleta | 0.44 | /R | x |  | =
| A0D-0007 | h | Manobre | 0.22 | /R | x |  | =
Subtotal mà d'obra
Material
| B0E2-0EKY | u | Bloc foradat de morter de ciment R-6, llis, de 400x200x200 mm, per a revestir, categoria I segons norma UNE-EN 771-3 | 11.9628 |  | x |  | =
Subtotal material
Element compost
| B07F-0LT8 | m3 | Morter de ciment pòrtland amb filler calcari CEM II/B-L i sorra, amb 200 kg/m3 de ciment, amb una proporció en volum 1:8 i 2,5 N/mm2 de resistència a compressió, elaborat a l'obra | 0.01488 |  | x |  | =
Subtotal element compost
|  |  | Despeses auxiliars |  |  |  | 2.5 | %
Cost directe
|  |  | Despeses indirectes |  |  |  | 5 | %
Total
P-210 | P634-X001 | m2 | Panell prefabricat amb aillament continu P_K, de prefabricats Planas o equivalent, amb trencament de pont térmic, capa resistent de 12cm, capa aillament tèrmic en XPS e6cm (Efyos xps sl artic) (U=0,029 W/mK) (densitat =>300kPA), capa exterior d'acabat e6cm, en total 24cm de gruix. Resistència al foc EI-120. Aïllament acústic 60,01 dBA. Totalment col.locat, incloent-hi sistema d'ancoratge, ferramentes i medis auxiliars. Inclou segellats interior i exterior resistents al foc, panells encadellats. Inclou també la redacció de documentació gràfica de taller per part de l'industrial i el vist-i-plau previ de la DF. |  |  |  | Rend.: | 1 |  |  | Tancament plaques prefabricades formigó aillament continu Planas o eq
Mà d'obra
| A0D-0007 | h | Manobre | 0.05 | /R | x |  | =
| A0F-000B | h | Oficial 1a | 0.047 | /R | x |  | =
Subtotal mà d'obra
Maquinària
| CL40AAAA | h | Plataforma elevadora telescòpica articulada, autopropulsada amb motor de gasoil de 20 m d'alçària màxima de treball i 9,8 en horitzontal, de 227 kg de càrrega útil, de dimensions 700x245x245 cm en repós i 10886 kg de pes buida, amb cistella de dimensions 150x75 cm | 0.05 | /R | x |  | =
| C15G-00DD | h | Grua autopropulsada de 12 t | 0.047 | /R | x |  | =
Subtotal maquinària
Material
| B0AC-N001 | kg | Sistema d'ancoratge de panell prefabricat amb acer S-275JR galvanitzat en calent | 0.05 |  | x |  | =
| B634-X001 | m2 | Panell prefabricat amb aillament continu P_K, de prefabricats Planas o equivalent, amb trencament de pont térmic, capa resistent de 12cm, capa aillament tèrmic en XPS e6cm (Efyos xps sl artic) (U=0,029 W/mK) (densitat =>300KPa), capa exterior d'acabat e6cm, en total 24cm de gruix. Resistència al foc EI-120. Aïllament acústic 60,01 dBA. | 1 |  | x |  | =
Subtotal material
|  |  | Despeses auxiliars |  |  |  | 1.5 | %
Cost directe
|  |  | Despeses indirectes |  |  |  | 5 | %
Total
P-211 | P63A-X010 | m2 | Tancament depanells prefabricats texturitzats de formigó armat de 16 cm de gruix, de prefabricats Planas o equivalent, de 3 m d'amplària i 8 m de llargària com a màxim, amb acabat texturitzat en la cara exterior amb matriu tipus 2/128 HUDSON , color gris. Segons UNE-EN 14992. Resistència al foc EI-120. Totalment col.locat, incloent-hi sistema d'ancoratge,ferramentes i medis auxiliars. Inclou segellats interior i exterior resistents al foc, panells encadellats. Inclou també la redacció de documentació gràfica de taller per part de l'industrial i el vist-i-plau previ de la DF. |  |  |  | Rend.: | 1 |  |  | Tancament plaques texturitzades e16cm Planas o eq
Mà d'obra
| A0D-0007 | h | Manobre | 0.0503 | /R | x |  | =
| A0F-000B | h | Oficial 1a | 0.047 | /R | x |  | =
Subtotal mà d'obra
Maquinària
| CL40AAAA | h | Plataforma elevadora telescòpica articulada, autopropulsada amb motor de gasoil de 20 m d'alçària màxima de treball i 9,8 en horitzontal, de 227 kg de càrrega útil, de dimensions 700x245x245 cm en repós i 10886 kg de pes buida, amb cistella de dimensions 150x75 cm | 0.05 | /R | x |  | =
| C15G-00DD | h | Grua autopropulsada de 12 t | 0.047 | /R | x |  | =
Subtotal maquinària
Material
| B0AC-N001 | kg | Sistema d'ancoratge de panell prefabricat amb acer S-275JR galvanitzat en calent | 0.05 |  | x |  | =
| B635-N001 | m2 | Placa conformada texturitzada de formigó armat de 16 cm de gruix, de Prefabricats Planas o equivalent, de 3 m d'amplària i 8 m de llargària com a màxim, amb acabat texturitzat en la cara exterior amb matriu tipus 2/128 HUDSON , color gris. Segons UNE-EN 14992. Resistència al foc EI-120. | 1 |  | x |  | =
Subtotal material
|  |  | Despeses auxiliars |  |  |  | 1.5 | %
Cost directe
|  |  | Despeses indirectes |  |  |  | 5 | %
Total
P-212 | P63B-N001 | m2 | Façana de panells sandvitx d'acer galvanitzat, model ACH FLAT o equivalent, de 100 mm d'espessor i 1150 mm d'amplada, formats per cara exterior de xapa llisa acabat prelacat, Granite Standard, RC3 i RUV2, segons UNE-EN 10169, de 0,6 mm de gruix, ànima aïllant de llana de roca de densitat mitjana 120 kg/m³, i cara interior de xapa nervada acabat prelacat, Granite Standard, de 0,5 mm de gruix, conductivitat tèrmica 0,37 W/(mK), Euroclasse A2-s1, d0 de reacció al foc segons UNE-EN 13501-1, resistència al foc EI 120 segons UNE-EN 1366-1, col·locats en posició vertical i fixats mecànicament amb sistema de fixació oculta a una estructura portant o auxiliar. Inclou accessoris de fixació dels panells i cinta flexible de butil, adhesiva per ambdues cares, per al segellat d'estanquitat dels solapaments entre panells sandvitx. Totalment col.locat. Inclou remats en cantonades, remats en formació de forats, remats en exutori, remats d'estanquitat, etc. |  |  |  | Rend.: | 1 |  |  | Façana panell sandvitx ACH llis e100mm
Mà d'obra
| A01-FEPH | h | Ajudant muntador | 0.2 | /R | x |  | =
| A0F-000R | h | Oficial 1a muntador | 0.2 | /R | x |  | =
Subtotal mà d'obra
Material
| B0CH1-N001 | m2 | Façana de panells sandvitx d'acer galvanitzat, model ACH FLAT o equivalent, de 100 mm d'espessor i 1150 mm d'amplada, formats per cara exterior de xapa llisa acabat prelacat, Granite Standard, RC3 i RUV2, segons UNE-EN 10169, de 0,6 mm de gruix, ànima aïllant de llana de roca de densitat mitjana 120 kg/m³, i cara interior de xapa nervada acabat prelacat, Granite Standard, de 0,5 mm de gruix, conductivitat tèrmica 0,37 W/(mK), Euroclasse A2-s1, d0 de reacció al foc segons UNE-EN 13501-1, resistència al foc EI 120 segons UNE-EN 1366-1, per a façanes i particions. Inclou kit d'accessoris de fixació per a pannells en façana i cintes flexibles de butil, adhesives per àmbdues cares, per al segellat d'estanquitat entre encavalcaments. | 1.05 |  | x |  | =
| B0A5-06VX | u | Cargol autoroscant amb volandera | 3 |  | x |  | =
Subtotal material
|  |  | Despeses auxiliars |  |  |  | 1.5 | %
Cost directe
|  |  | Despeses indirectes |  |  |  | 5 | %
Total
P-213 | P63B-N002 | m2 | Coberta de panells sandvitx d'acer galvanitzat, model ACH FLAT o equivalent, de 100 mm d'espessor i 1150 mm d'amplada, formats per cara exterior de xapa llisa acabat prelacat, Granite Standard, RC3 i RUV2, segons UNE-EN 10169, de 0,6 mm de gruix, ànima aïllant de llana de roca de densitat mitjana 120 kg/m³, i cara interior de xapa nervada acabat prelacat, Granite Standard, de 0,5 mm de gruix, conductivitat tèrmica 0,37 W/(mK), Euroclasse A2-s1, d0 de reacció al foc segons UNE-EN 13501-1, resistència al foc EI 120 segons UNE-EN 1366-1, col·locats horitzontalment i fixats mecànicament a una estructura portant o auxiliar. Inclou accessoris de fixació dels panells i cinta flexible de butil, adhesiva per ambdues cares, per al segellat d'estanquitat dels solapaments entre panells sandvitx. Totalment col.locat. Inclou remats en cantonades, remats en formació de forats, remats d'estanquitat, etc. |  |  |  | Rend.: | 1 |  |  | Coberta panell sandvitx ACH llis e100mm o equivalent
Mà d'obra
| A0F-000R | h | Oficial 1a muntador | 0.2 | /R | x |  | =
| A01-FEPH | h | Ajudant muntador | 0.2 | /R | x |  | =
Subtotal mà d'obra
Material
| B0CH1-N001 | m2 | Façana de panells sandvitx d'acer galvanitzat, model ACH FLAT o equivalent, de 100 mm d'espessor i 1150 mm d'amplada, formats per cara exterior de xapa llisa acabat prelacat, Granite Standard, RC3 i RUV2, segons UNE-EN 10169, de 0,6 mm de gruix, ànima aïllant de llana de roca de densitat mitjana 120 kg/m³, i cara interior de xapa nervada acabat prelacat, Granite Standard, de 0,5 mm de gruix, conductivitat tèrmica 0,37 W/(mK), Euroclasse A2-s1, d0 de reacció al foc segons UNE-EN 13501-1, resistència al foc EI 120 segons UNE-EN 1366-1, per a façanes i particions. Inclou kit d'accessoris de fixació per a pannells en façana i cintes flexibles de butil, adhesives per àmbdues cares, per al segellat d'estanquitat entre encavalcaments. | 1.05 |  | x |  | =
| B0A5-06VX | u | Cargol autoroscant amb volandera | 3 |  | x |  | =
Subtotal material
|  |  | Despeses auxiliars |  |  |  | 1.5 | %
Cost directe
|  |  | Despeses indirectes |  |  |  | 5 | %
Total
P-214 | P654-8M4A | m2 | Envà de plaques de guix laminat amb aïllament de plaques de llana de roca format per estructura senzilla normal amb perfileria de planxa d'acer galvanitzat, amb un gruix total de l'envà de 120 mm, muntants cada 400 mm de 70 mm d'amplària i canals de 70 mm d'amplària, 2 plaques tipus hidròfuga (H) a cada cara de 12,5 mm de gruix cada una, fixades mecànicament i aïllament de plaques de llana mineral de roca de resistència tèrmica >= 1,622 m2·K/W. Inclou bandes desolaritzants de polietilè reticulat per a unió elàstica amb paviments. |  |  |  | Rend.: | 1 |  |  | Envà plaques PYL
Mà d'obra
| A01-FEP3 | h | Ajudant col·locador | 0.14 | /R | x |  | =
| A0F-000D | h | Oficial 1a col·locador | 0.39 | /R | x |  | =
Subtotal mà d'obra
Material
| B6B0-1BTM | m | Banda acústica autoadhesiva fins a 50 mm d'amplària per a junts de plaques de guix laminat, desolaritzant, en polietilè reticulat | 0.94 |  | x |  | =
| B0AQ-07EX | cu | Visos, d'acer galvanitzats | 0.12 |  | x |  | =
| B0CC0-21OS | m2 | Placa de guix laminat hidròfuga (H) i gruix 12,5 mm, amb vora afinada (BA), segons la norma UNE-EN 520 | 4.12 |  | x |  | =
| B6B1-0KK4 | m | Canal de planxa d'acer galvanitzat, en paraments horitzontals amb perfils 70 mm d'amplària | 0.9975 |  | x |  | =
| B6B1-0KK8 | m | Muntant de planxa d'acer galvanitzat, en paraments verticals amb perfils 70 mm d'amplària | 3.675 |  | x |  | =
| B7C93-0J0D | m2 | Placa semirígida de llana mineral de roca (MW), de densitat 46 a 55 kg/m3, de 60 mm de gruix, amb una conductivitat tèrmica <= 0.037 W/(m·K) i resistència tèrmica >= 1,622 m2·K/W | 2.06 |  | x |  | =
| B7J1-0SL0 | m | Cinta de paper resistent per a junts de plaques de guix laminat | 4 |  | x |  | =
| B7J6-0GSL | kg | Massilla per a junt de plaques de cartró-guix | 0.8 |  | x |  | =
| B0AQ-07GR | cu | Visos per a plaques de guix laminat | 0.72 |  | x |  | =
| B0AO-07II | u | Tac de niló de 6 a 8 mm, amb vis | 6 |  | x |  | =
Subtotal material
|  |  | Despeses auxiliars |  |  |  | 1.5 | %
Cost directe
|  |  | Despeses indirectes |  |  |  | 5 | %
Total
P-218 | P662-N001 | u | Mampara divisòria entre cabines sanitàries de 160 cm de llargària i 205 cm d'alçada total, de tauler de resines fenòliques HPL de 13 mm de gruix amb acabat de color a les dues cares, amb perfils de fixació i peus regulables d'acer inoxidable. Reacció al foc de l'element B-s1 d0 |  |  |  | Rend.: | 1 |  |  | Mampara divisòria cabines 160cm i 200cm
Mà d'obra
| A01-FEP3 | h | Ajudant col·locador | 0.15 | /R | x |  | =
| A0F-000D | h | Oficial 1a col·locador | 0.15 | /R | x |  | =
Subtotal mà d'obra
Material
| B660-2ODW | u | Ferramenta per a mampares sintètiques per a divisòria entre cabines, composta de perfils U o L per fixació a paret o mampara i peu regulable de 15 cm alçada, d'acer inoxidable | 1 |  | x |  | =
| B662-2OCY | m2 | Placa fenólica HPL de 13 mm de gruix, amb acabat de color a les dues cares, treballada a taller per a formar divisòria entre cabines sanitàries. Reacció al foc B-s1 d0. | 3.2 |  | x |  | =
Subtotal material
|  |  | Despeses auxiliars |  |  |  | 1.5 | %
Cost directe
|  |  | Despeses indirectes |  |  |  | 5 | %
Total
P-219 | P662-N002 | u | Mòdul frontal de cabina sanitària format per tres portes practicables, lateral fixos, frontals superiors i 5 mampares d'accés a dutxes fixes, segons disseny, portes de 60 cm d'amplària i 210 cm d'alçada total, de tauler de resines fenòliques HPL de 13 mm de gruix amb acabat de color a les dues cares amb ferramenta d'acer inoxidable, composta de 3 frontisses, 1 tirador, 1 tanca amb indicació exterior, peus regulables i perfil superior de suport amb elements de fixació. Reacció al foc de l'element B-s1 d0. |  |  |  | Rend.: | 1 |  |  | Mòdul frontal cabina FC02
Mà d'obra
| A0F-000D | h | Oficial 1a col·locador | 2.3 | /R | x |  | =
| A01-FEP3 | h | Ajudant col·locador | 2.3 | /R | x |  | =
Subtotal mà d'obra
Material
| B660-2ODX | u | Ferramenta per a mampares sintètiques per a mòdul frontal amb porta i elements fixos, composta de 3 frontisses, 1 tirador, 1 tanca amb indicació exterior, 2 peus regulables i perfil superior i suports, d'acer inoxidable | 3 |  | x |  | =
| B662-2OCZ | m2 | Placa fenólica HPL de 13 mm de gruix, amb acabat de color a les dues cares, treballada a taller per a formar mòdul frontal amb porta i elements fixos de cabines sanitaries. Reacció al foc de l'element B-s1 d0. | 11.5 |  | x |  | =
Subtotal material
|  |  | Despeses auxiliars |  |  |  | 1.5 | %
Cost directe
|  |  | Despeses indirectes |  |  |  | 5 | %
Total
P-220 | P662-N003 | u | Mòdul frontal de cabina sanitària format per dues portes practicables, lateral fixos, frontals superiors i 4 mampares d'accés a dutxes fixes, segons disseny, portes de 60 cm d'amplària i 210 cm d'alçada total, de tauler de resines fenòliques HPL de 13 mm de gruix amb acabat de color a les dues cares amb ferramenta d'acer inoxidable, composta de 3 frontisses, 1 tirador, 1 tanca amb indicació exterior, peus regulables i perfil superior de suport amb elements de fixació. Reacció al foc de l'element B-s1 d0. |  |  |  | Rend.: | 1 |  |  | Mòdul frontal cabina FC09
Mà d'obra
| A01-FEP3 | h | Ajudant col·locador | 1.75 | /R | x |  | =
| A0F-000D | h | Oficial 1a col·locador | 1.75 | /R | x |  | =
Subtotal mà d'obra
Material
| B662-2OCZ | m2 | Placa fenólica HPL de 13 mm de gruix, amb acabat de color a les dues cares, treballada a taller per a formar mòdul frontal amb porta i elements fixos de cabines sanitaries. Reacció al foc de l'element B-s1 d0. | 8.65 |  | x |  | =
| B660-2ODX | u | Ferramenta per a mampares sintètiques per a mòdul frontal amb porta i elements fixos, composta de 3 frontisses, 1 tirador, 1 tanca amb indicació exterior, 2 peus regulables i perfil superior i suports, d'acer inoxidable | 2 |  | x |  | =
Subtotal material
|  |  | Despeses auxiliars |  |  |  | 1.5 | %
Cost directe
|  |  | Despeses indirectes |  |  |  | 5 | %
Total
P-221 | P662-N004 | u | Porta practicable de vaiven amb lateral fixos, segons disseny, dues fulles de 50 cm d'amplària i 120 cm d'alçada total, de tauler de resines fenòliques HPL de 13 mm de gruix amb acabat de color a les dues cares amb ferramenta d'acer inoxidable, composta de 2 frontisses i peus regulables. Separació lavabos de vestidors. Reacció al foc de l'element B-s1 d0. |  |  |  | Rend.: | 1 |  |  | Porta vaiven HPL
Mà d'obra
| A0F-000D | h | Oficial 1a col·locador | 0.2 | /R | x |  | =
| A01-FEP3 | h | Ajudant col·locador | 0.2 | /R | x |  | =
Subtotal mà d'obra
Material
| B660-2ODX | u | Ferramenta per a mampares sintètiques per a mòdul frontal amb porta i elements fixos, composta de 3 frontisses, 1 tirador, 1 tanca amb indicació exterior, 2 peus regulables i perfil superior i suports, d'acer inoxidable | 2 |  | x |  | =
| B662-2OCZ | m2 | Placa fenólica HPL de 13 mm de gruix, amb acabat de color a les dues cares, treballada a taller per a formar mòdul frontal amb porta i elements fixos de cabines sanitaries. Reacció al foc de l'element B-s1 d0. | 1.45 |  | x |  | =
Subtotal material
|  |  | Despeses auxiliars |  |  |  | 1.5 | %
Cost directe
|  |  | Despeses indirectes |  |  |  | 5 | %
Total
P-222 | P662-N005 | u | Mòdul frontal de cabina sanitària format per una porta practicable, lateral fixos i frontals superiors sobre suport, porta de 80 cm d'amplària i 210 cm d'alçada total (accessible), de tauler de resines fenòliques HPL de 13 mm de gruix amb acabat de color a les dues cares amb ferramenta d'acer inoxidable, composta de 3 frontisses, 1 tirador, 1 tanca amb indicació exterior, perfil superior de suport amb elements de fixació. Reacció al foc de l'element B-s1 d0. |  |  |  | Rend.: | 1 |  |  | Mòdul frontal cabina FC03
Mà d'obra
| A0F-000D | h | Oficial 1a col·locador | 0.8 | /R | x |  | =
| A01-FEP3 | h | Ajudant col·locador | 0.8 | /R | x |  | =
Subtotal mà d'obra
Material
| B660-2ODX | u | Ferramenta per a mampares sintètiques per a mòdul frontal amb porta i elements fixos, composta de 3 frontisses, 1 tirador, 1 tanca amb indicació exterior, 2 peus regulables i perfil superior i suports, d'acer inoxidable | 1 |  | x |  | =
| B662-2OCZ | m2 | Placa fenólica HPL de 13 mm de gruix, amb acabat de color a les dues cares, treballada a taller per a formar mòdul frontal amb porta i elements fixos de cabines sanitaries. Reacció al foc de l'element B-s1 d0. | 7.75 |  | x |  | =
Subtotal material
|  |  | Despeses auxiliars |  |  |  | 1.5 | %
Cost directe
|  |  | Despeses indirectes |  |  |  | 5 | %
Total
P-223 | P662-N006 | u | Mòdul frontal de cabina sanitària format per dues porte practicables, lateral fixos i mampara separadora, segons disseny, portes de 60 cm d'amplària i 210 cm d'alçada total, de tauler de resines fenòliques HPL de 13 mm de gruix amb acabat de color a les dues cares amb ferramenta d'acer inoxidable, composta de 3 frontisses, 1 tirador, 1 tanca amb indicació exterior, peus regulables i perfil superior de suport amb elements de fixació. Reacció al foc de l'element B-s1 d0. |  |  |  | Rend.: | 1 |  |  | Mòdul frontal cabina FC04
Mà d'obra
| A01-FEP3 | h | Ajudant col·locador | 0.8 | /R | x |  | =
| A0F-000D | h | Oficial 1a col·locador | 0.8 | /R | x |  | =
Subtotal mà d'obra
Material
| B662-2OCZ | m2 | Placa fenólica HPL de 13 mm de gruix, amb acabat de color a les dues cares, treballada a taller per a formar mòdul frontal amb porta i elements fixos de cabines sanitaries. Reacció al foc de l'element B-s1 d0. | 6.75 |  | x |  | =
| B660-2ODX | u | Ferramenta per a mampares sintètiques per a mòdul frontal amb porta i elements fixos, composta de 3 frontisses, 1 tirador, 1 tanca amb indicació exterior, 2 peus regulables i perfil superior i suports, d'acer inoxidable | 2 |  | x |  | =
Subtotal material
|  |  | Despeses auxiliars |  |  |  | 1.5 | %
Cost directe
|  |  | Despeses indirectes |  |  |  | 5 | %
Total
P-224 | P662-N007 | u | Mòdul frontal de cabina sanitària format per dues porte practicables, lateral fixos i mampara separadora, segons disseny, portes de 60 cm d'amplària i 210 cm d'alçada total, de tauler de resines fenòliques HPL de 13 mm de gruix amb acabat de color a les dues cares amb ferramenta d'acer inoxidable, composta de 3 frontisses, 1 tirador, 1 tanca amb indicació exterior, peus regulables i perfil superior de suport amb elements de fixació. Reacció al foc de l'element B-s1 d0. |  |  |  | Rend.: | 1 |  |  | Mòdul frontal cabina FC05
Mà d'obra
| A0F-000D | h | Oficial 1a col·locador | 1.6 | /R | x |  | =
| A01-FEP3 | h | Ajudant col·locador | 1.6 | /R | x |  | =
Subtotal mà d'obra
Material
| B660-N003 | u | Ferramenta per a mampares sintètiques per a mòdul frontal amb porta corredissa de 80cm de llum lliure, composta de perfil guia corredissa superior d'alumini, 1 tirador, 1 tanca amb indicació exterior, d'acer inoxidable | 1 |  | x |  | =
| B662-2OCZ | m2 | Placa fenólica HPL de 13 mm de gruix, amb acabat de color a les dues cares, treballada a taller per a formar mòdul frontal amb porta i elements fixos de cabines sanitaries. Reacció al foc de l'element B-s1 d0. | 7.7 |  | x |  | =
| B660-2ODX | u | Ferramenta per a mampares sintètiques per a mòdul frontal amb porta i elements fixos, composta de 3 frontisses, 1 tirador, 1 tanca amb indicació exterior, 2 peus regulables i perfil superior i suports, d'acer inoxidable | 2 |  | x |  | =
Subtotal material
|  |  | Despeses auxiliars |  |  |  | 1.5 | %
Cost directe
|  |  | Despeses indirectes |  |  |  | 5 | %
Total
P-225 | P662-N008 | u | Mòdul frontal de cabina sanitària format per mampara fixa frontal, segons disseny, ample segons i disseny i 210 cm d'alçada total, de tauler de resines fenòliques HPL de 13 mm de gruix amb acabat de color a les dues cares amb ferramenta d'acer inoxidable, composta de peus regulables i perfil superior de suport amb elements de fixació. Reacció al foc de l'element B-s1 d0. |  |  |  | Rend.: | 1 |  |  | Mòdul frontal dutxa FC07 / FC13
Mà d'obra
| A01-FEP3 | h | Ajudant col·locador | 0.15 | /R | x |  | =
| A0F-000D | h | Oficial 1a col·locador | 0.15 | /R | x |  | =
Subtotal mà d'obra
Material
| B662-2OCZ | m2 | Placa fenólica HPL de 13 mm de gruix, amb acabat de color a les dues cares, treballada a taller per a formar mòdul frontal amb porta i elements fixos de cabines sanitaries. Reacció al foc de l'element B-s1 d0. | 1.35 |  | x |  | =
Subtotal material
|  |  | Despeses auxiliars |  |  |  | 1.5 | %
Cost directe
|  |  | Despeses indirectes |  |  |  | 5 | %
Total
P-226 | P662-N009 | u | Mòdul frontal de cabina sanitària format per una porta corredissa, segons disseny, portes de 80 cm d'amplària i 210 cm d'alçada total (porta accessible), de tauler de resines fenòliques HPL de 13 mm de gruix amb acabat de color a les dues cares amb ferramenta d'acer inoxidable, composta de guia superior d'alumini, 1 tirador, 1 tanca amb indicació exterior i perfil superior de suport amb elements de fixació. Reacció al foc de l'element B-s1 d0. |  |  |  | Rend.: | 1 |  |  | Mòdul frontal cabina FC10
Mà d'obra
| A0F-000D | h | Oficial 1a col·locador | 0.42 | /R | x |  | =
| A01-FEP3 | h | Ajudant col·locador | 0.42 | /R | x |  | =
Subtotal mà d'obra
Material
| B662-2OCZ | m2 | Placa fenólica HPL de 13 mm de gruix, amb acabat de color a les dues cares, treballada a taller per a formar mòdul frontal amb porta i elements fixos de cabines sanitaries. Reacció al foc de l'element B-s1 d0. | 2.1 |  | x |  | =
| B660-N003 | u | Ferramenta per a mampares sintètiques per a mòdul frontal amb porta corredissa de 80cm de llum lliure, composta de perfil guia corredissa superior d'alumini, 1 tirador, 1 tanca amb indicació exterior, d'acer inoxidable | 1 |  | x |  | =
Subtotal material
|  |  | Despeses auxiliars |  |  |  | 1.5 | %
Cost directe
|  |  | Despeses indirectes |  |  |  | 5 | %
Total
P-227 | P662-N020 | u | Mòdul frontal de cabina sanitària format per dues porte practicables, lateral fixos, portes de 60 cm d'amplària i 210 cm d'alçada total (accessible), de tauler de resines fenòliques HPL de 13 mm de gruix amb acabat de color a les dues cares amb ferramenta d'acer inoxidable, composta de 3 frontisses, 1 tirador, 1 tanca amb indicació exterior, perfil superior de suport amb elements de fixació. Reacció al foc de l'element B-s1 d0. |  |  |  | Rend.: | 1 |  |  | Mòdul frontal cabina FC11
Mà d'obra
| A01-FEP3 | h | Ajudant col·locador | 0.65 | /R | x |  | =
| A0F-000D | h | Oficial 1a col·locador | 0.65 | /R | x |  | =
Subtotal mà d'obra
Material
| B662-2OCZ | m2 | Placa fenólica HPL de 13 mm de gruix, amb acabat de color a les dues cares, treballada a taller per a formar mòdul frontal amb porta i elements fixos de cabines sanitaries. Reacció al foc de l'element B-s1 d0. | 3.25 |  | x |  | =
| B660-2ODX | u | Ferramenta per a mampares sintètiques per a mòdul frontal amb porta i elements fixos, composta de 3 frontisses, 1 tirador, 1 tanca amb indicació exterior, 2 peus regulables i perfil superior i suports, d'acer inoxidable | 2 |  | x |  | =
Subtotal material
|  |  | Despeses auxiliars |  |  |  | 1.5 | %
Cost directe
|  |  | Despeses indirectes |  |  |  | 5 | %
Total
P-228 | P662-N021 | u | Frontal d'armari format amb dues fulles practicables,fixe superior i entornpeu, de 95cm d'ample i 210 cm d'alçada total, de tauler de resines fenòliques HPL de 13 mm de gruix amb acabat de color a les dues cares amb ferramenta d'acer inoxidable, composta de 3 frontisses, 2 tiradors. Reacció al foc de l'element B-s1 d0. |  |  |  | Rend.: | 1 |  |  | Frontal armari A01
Mà d'obra
| A01-FEP3 | h | Ajudant col·locador | 0.45 | /R | x |  | =
| A0F-000D | h | Oficial 1a col·locador | 0.45 | /R | x |  | =
Subtotal mà d'obra
Material
| B660-2ODX | u | Ferramenta per a mampares sintètiques per a mòdul frontal amb porta i elements fixos, composta de 3 frontisses, 1 tirador, 1 tanca amb indicació exterior, 2 peus regulables i perfil superior i suports, d'acer inoxidable | 2 |  | x |  | =
| B662-2OCZ | m2 | Placa fenólica HPL de 13 mm de gruix, amb acabat de color a les dues cares, treballada a taller per a formar mòdul frontal amb porta i elements fixos de cabines sanitaries. Reacció al foc de l'element B-s1 d0. | 2.4 |  | x |  | =
Subtotal material
|  |  | Despeses auxiliars |  |  |  | 1.5 | %
Cost directe
|  |  | Despeses indirectes |  |  |  | 5 | %
Total
P-229 | P662-N022 | u | Frontal d'armari format amb dues fulles practicables,fixe superior i entornpeu, de 90cm d'ample i 210 cm d'alçada total, de tauler de resines fenòliques HPL de 13 mm de gruix amb acabat de color a les dues cares amb ferramenta d'acer inoxidable, composta de 3 frontisses, 2 tiradors. Reacció al foc de l'element B-s1 d0. |  |  |  | Rend.: | 1 |  |  | Frontal armari A02
Mà d'obra
| A0F-000D | h | Oficial 1a col·locador | 0.45 | /R | x |  | =
| A01-FEP3 | h | Ajudant col·locador | 0.45 | /R | x |  | =
Subtotal mà d'obra
Material
| B662-2OCZ | m2 | Placa fenólica HPL de 13 mm de gruix, amb acabat de color a les dues cares, treballada a taller per a formar mòdul frontal amb porta i elements fixos de cabines sanitaries. Reacció al foc de l'element B-s1 d0. | 2.25 |  | x |  | =
| B660-2ODX | u | Ferramenta per a mampares sintètiques per a mòdul frontal amb porta i elements fixos, composta de 3 frontisses, 1 tirador, 1 tanca amb indicació exterior, 2 peus regulables i perfil superior i suports, d'acer inoxidable | 2 |  | x |  | =
Subtotal material
|  |  | Despeses auxiliars |  |  |  | 1.5 | %
Cost directe
|  |  | Despeses indirectes |  |  |  | 5 | %
Total
P-230 | P662-N023 | u | Frontal d'armari format amb una fulla practicable,fixe superior i entornpeu, de 50cm d'ample i 210 cm d'alçada total, de tauler de resines fenòliques HPL de 13 mm de gruix amb acabat de color a les dues cares amb ferramenta d'acer inoxidable, composta de 3 frontisses, 1 tiradors. Reacció al foc de l'element B-s1 d0. |  |  |  | Rend.: | 1 |  |  | Frontal armari A03
Mà d'obra
| A01-FEP3 | h | Ajudant col·locador | 0.25 | /R | x |  | =
| A0F-000D | h | Oficial 1a col·locador | 0.25 | /R | x |  | =
Subtotal mà d'obra
Material
| B662-2OCZ | m2 | Placa fenólica HPL de 13 mm de gruix, amb acabat de color a les dues cares, treballada a taller per a formar mòdul frontal amb porta i elements fixos de cabines sanitaries. Reacció al foc de l'element B-s1 d0. | 1.2 |  | x |  | =
| B660-2ODX | u | Ferramenta per a mampares sintètiques per a mòdul frontal amb porta i elements fixos, composta de 3 frontisses, 1 tirador, 1 tanca amb indicació exterior, 2 peus regulables i perfil superior i suports, d'acer inoxidable | 1 |  | x |  | =
Subtotal material
|  |  | Despeses auxiliars |  |  |  | 1.5 | %
Cost directe
|  |  | Despeses indirectes |  |  |  | 5 | %
Total
P-231 | P6A2-4IKR | u | Porta de dues fulles batents de 3x2 m de llum de pas d'acergalvanitzat en calent, amb bastidor de tub de 40x40x2 mm i malla simple torsió de 50/14 mm de pas i 2,2 mm de gruix, muntants de tub de 80x80x2 mm, passador amb topall antiobertura, perns regulables, pany de cop i clau i pom, acabat galvanitzat, col·locada |  |  |  | Rend.: | 1 |  |  | Porta 2bat.,3x2m,acergalv.calent+bast.tub40x40x2mm,malla simple torsió 50/14mm g=2,2mm,+munt.tub 80x
Mà d'obra
| A01-FEPH | h | Ajudant muntador | 2 | /R | x |  | =
| A0F-000S | h | Oficial 1a d'obra pública | 0.65 | /R | x |  | =
| A0F-000R | h | Oficial 1a muntador | 2 | /R | x |  | =
Subtotal mà d'obra
Material
| B6A1-0YWQ | u | Porta de dues fulles batents de 3x2 m de llum de pas d'acergalvanitzat en calent, amb bastidor de tub de 40x40x2 mm i malla simple torsió de 50/14 mm de pas i 2,2 mm de gruix, muntants de tub de 80x80x2 mm, passador amb topall antiobertura, perns regulables, pany de cop i clau i pom, acabat galvanitzat | 1 |  | x |  | =
Subtotal material
Element compost
| B06D-0L9K | m3 | Formigó de 225 kg/m3, amb una proporció en volum 1:3:6, amb ciment pòrtland amb filler calcari CEM II/B-L 32,5 R i granulat de pedra calcària de grandària màxima 20 mm, elaborat a l'obra amb formigonera de 165 l | 0.2016 |  | x |  | =
Subtotal element compost
|  |  | Despeses auxiliars |  |  |  | 2.5 | %
Cost directe
|  |  | Despeses indirectes |  |  |  | 5 | %
Total
P-232 | P6AC-D7DZ | m | Tanca mòbil, de 2 m d'alçària, d'acer galvanitzat, amb malla electrosoldada de 90x150 mm i de 4.5 i 3,5 mm de D, bastidor de 3.5x2 m de tub de 40 mm de D, fixat a peus prefabricats de formigó, i amb el desmuntatge inclòs |  |  |  | Rend.: | 1 |  |  | Tanca mòbil h=2m acer galv.malla 90x150mmxd4.5/3,5mm+bast.3.5x2mtub+peus form.,desmunt.
Mà d'obra
| A0D-0009 | h | Manobre per a seguretat i salut | 0.1 | /R | x |  | =
Subtotal mà d'obra
Material
| B6AZ-0KLL | u | Dau de formigó de 38 kg per a peu de tanca mòbil de malla d'acer i per a 20 usos, per a seguretat i salut | 0.3 |  | x |  | =
| B6AX-0KOW | m | Tanca mòbil, de 2 m d'alçària, d'acer galvanitzat, amb malla electrosoldada de 90x150 mm i de 4.5 i 3,5 mm de diàmetre, bastidor de 3.5x2 m de tub de 40 mm per a fixar a peus prefabricats de formigó, per a 20 usos, per a seguretat i salut | 1 |  | x |  | =
Subtotal material
|  |  | Despeses auxiliars |  |  |  | 1.5 | %
Cost directe
|  |  | Despeses indirectes |  |  |  | 5 | %
Total
P-233 | P721-NDAN | m2 | Membrana per a impermeabilització de cobertes enjardinades extensives DANOSA o equivalent amb membrana bituminosa bicapa adherida (SBS), constituida per: - imprimació bituminosa de base acuosa, de 0,3 kg/m2 CURIDAN. - làmina bituminosa de betum modificat amb elastòmers LBM (SBS), amb terminació en film plàstic, amb armadura de feltre de fibra de vidre, de 4 Kg/m2, GLASDAN 40 P ELAST adherida al suport amb soplet. - làmina bituminosa de betum modificat amb elastòmers LBM (SBS), anti arrels, autoprotegida amb granulat de pissarrai armadura de poliester reforçat, de 5kg/m2, ESTERDAN PLUS 50/GP ELAST VERDE JARDIN adherida a l'anterior mitjançant soplet. |  |  |  | Rend.: | 1 |  |  | Membrana impermeabilització coberta enjardinada extensiva DANOSA o eq
Mà d'obra
| A01-FEP3 | h | Ajudant col·locador | 0.25 | /R | x |  | =
| A0F-000D | h | Oficial 1a col·locador | 0.5 | /R | x |  | =
Subtotal mà d'obra
Material
| B712-N001 | m2 | Làmina bituminosa de betum modificat amb elastòmers LBM (SBS), anti arrels, autoprotegida amb granulat de pissarrai armadura de poliester reforçat, de 5kg/m2, ESTERDAN PLUS 50/GP ELAST VERDE JARDIN o equivalent. | 1.1 |  | x |  | =
| B712-N002 | m2 | Làmina bituminosa de betum modificat amb elastòmers LBM (SBS), amb terminació en film plàstic, amb armadura de feltre de fibra de vidre, de 4 Kg/m2, GLASDAN 40 P ELAST o equivalent adherida al suport amb soplet. | 1.1 |  | x |  | =
| B7Z0-N001 | kg | Imprimació bituminosa de base acuosa CURIDAN de DANOSA o equivalent. | 0.3 |  | x |  | =
Subtotal material
|  |  | Despeses auxiliars |  |  |  | 1.5 | %
Cost directe
|  |  | Despeses indirectes |  |  |  | 5 | %
Total
P-234 | P774-N001 | m2 | Membrana làmina de poliolefines d'1,2 mm de gruix, TPO Sintofoil RT de Imperitalia, resistent a la intempèrie i els UV, reforçada amb armat de poliester, col·locada adherida i solapat amb membrana existent. |  |  |  | Rend.: | 1 |  |  | Membrana làmina poliolefines 1,2mm
Mà d'obra
| A0F-000D | h | Oficial 1a col·locador | 0.225 | /R | x |  | =
| A01-FEP3 | h | Ajudant col·locador | 0.115 | /R | x |  | =
Subtotal mà d'obra
Material
| B774-N001 | m2 | Làmina de poliolefines d'1,2 mm de gruix, TPO Sintofoil RT de Imperitalia, resistent a la intempèrie i els UV, reforçada amb armat de poliester. | 1.1 |  | x |  | =
| B090-06VU | kg | Adhesiu d'aplicació a dues cares de cautxú sintètic | 0.7 |  | x |  | =
Subtotal material
|  |  | Despeses auxiliars |  |  |  | 1.5 | %
Cost directe
|  |  | Despeses indirectes |  |  |  | 5 | %
Total
P-235 | P786-N001 | m2 | Impermeabilització líquida sobre superfície suport de formigó, amb un contingut d'humitat inferior o igual al 4%. Sistema COOL-R XL (i) ´´QUILOSA´´ o equivalent format per dues capas de revestimient impermeabilitzant bicomponent a base de resina de poliurea, COOL-R Base Coat 920S ´´QUILOSA´´ o equivalent, 4 kg/m², aplicat mediante sistema de projecció mecànica en calent, prèvia aplicació d'imprimació a base de resina de poliuretà, COOL-R Primer C700 ´´QUILOSA´´ o equivalent, 0,2 kg/m². |  |  |  | Rend.: | 1 |  |  | Impermeabilització parament poliurea
Mà d'obra
| A0F-000V | h | Oficial 1a pintor | 0.1 | /R | x |  | =
| A0D-0007 | h | Manobre | 0.1 | /R | x |  | =
Subtotal mà d'obra
Maquinària
| C20E-N001 | h | Equip complet per a projecció de productes impermeabilitzants líquids en calent. | 1 | /R | x |  | =
Subtotal maquinària
Material
| B7J4-N001 | kg | Imprimació a base de resina de poliuretà, COOL-R Primer C700 ´´QUILOSA´´ o equivalent. | 0.2 |  | x |  | =
| B896-N001 | kg | Revestiment impermeabilitzant bicomponent a base de resina de poliurea, COOL-R Base Coat 920S ´´QUILOSA´´ o equivalent, per aplicar mitjançant sistema de projecció mecànica en calent | 4 |  | x |  | =
Subtotal material
|  |  | Despeses auxiliars |  |  |  | 1.5 | %
Cost directe
|  |  | Despeses indirectes |  |  |  | 5 | %
Total
P-236 | P7A3-5QH2 | m2 | Barrera de vapor/estanquitat amb vel de polietilè de 250 µm i 240 g/m2, col·locada no adherida |  |  |  | Rend.: | 1 |  |  | Barrera vapor polietilè 240 gr/m2
Mà d'obra
| A0F-000D | h | Oficial 1a col·locador | 0.03 | /R | x |  | =
| A01-FEP3 | h | Ajudant col·locador | 0.015 | /R | x |  | =
Subtotal mà d'obra
Material
| B775-0KR2 | m2 | Vel de polietilè de gruix 250 µm i de pes 240 g/m2 | 1.1 |  | x |  | =
Subtotal material
|  |  | Despeses auxiliars |  |  |  | 1.5 | %
Cost directe
|  |  | Despeses indirectes |  |  |  | 5 | %
Total
P-237 | P7B1-6Q35 | m2 | Geotèxtil format per feltre de polipropilè/polietilè no teixit lligat térmicament de 100 a 110 g/m2, col·locat sense adherir |  |  |  | Rend.: | 1 |  |  | Geotèxtil
Mà d'obra
| A01-FEP3 | h | Ajudant col·locador | 0.02 | /R | x |  | =
| A0F-000D | h | Oficial 1a col·locador | 0.04 | /R | x |  | =
Subtotal mà d'obra
Material
| B7B1-0KPY | m2 | Geotèxtil format per feltre de polipropilè/polietilè no teixit, lligat térmicament de 100 a 110 g/m2 | 1.1 |  | x |  | =
Subtotal material
|  |  | Despeses auxiliars |  |  |  | 1.5 | %
Cost directe
|  |  | Despeses indirectes |  |  |  | 5 | %
Total
P-238 | P7B1-6Q3D | m2 | Geotèxtil format per feltre de polièster no teixit lligat mecànicament de 190 a 200 g/m2, col·locat sense adherir |  |  |  | Rend.: | 1 |  |  | Geotèxtil feltre polièster
Mà d'obra
| A0F-000D | h | Oficial 1a col·locador | 0.04 | /R | x |  | =
| A01-FEP3 | h | Ajudant col·locador | 0.02 | /R | x |  | =
Subtotal mà d'obra
Material
| B7B1-0KPZ | m2 | Geotèxtil format per feltre de polièster no teixit, lligat mecànicament de 190 a 200 g/m2 | 1.1 |  | x |  | =
Subtotal material
|  |  | Despeses auxiliars |  |  |  | 1.5 | %
Cost directe
|  |  | Despeses indirectes |  |  |  | 5 | %
Total
P-239 | P7B1-X001 | m2 | Làmina de separació i lliscant TGV 21 de ZinCo o equivalent sistema, termosoldada al 100% de polipropilè, permeable a l'aire i al vapor, aplicable com a capa separadaora entre metalls no compatibles o coma protecció de cobertes vegetals invertides. Químicament i biològica neutre, compatible amb làmines asfàltiques i poliestirè. Resistent a àcids i àlcalis. S'inclou part proporcional d'encavalcaments i perímetres. Color negre, gruix aproximat 0,55mm, pes aproximat 80 gr/m2. |  |  |  | Rend.: | 1 |  |  | llàmina de separació TGV 21 o eq
Mà d'obra
| A0F-000D | h | Oficial 1a col·locador | 0.04 | /R | x |  | =
| A01-FEP3 | h | Ajudant col·locador | 0.02 | /R | x |  | =
Subtotal mà d'obra
Material
| B7B1-0001 | m2 | Làmina de separació i lliscant TGV 21 de ZinCo o equivalent sistema, termosoldada al 100% de polipropilè, permeable a l'aire i al vapor, aplicable com a capa separadaora entre metalls no compatibles o coma protecció de cobertes vegetals invertides. Químicament i biològica neutre, compatible amb làmines asfàltiques i poliestirè. Resistent a àcids i àlcalis. Color negre, gruix aproximat 0,55mm, pes aproximat 80 gr/m2. | 1.1 |  | x |  | =
Subtotal material
|  |  | Despeses auxiliars |  |  |  | 1.5 | %
Cost directe
|  |  | Despeses indirectes |  |  |  | 5 | %
Total
P-240 | P7B1-X002 | m2 | Llàmina de drenatge, protecció i retenció d'aigua amb filtre incorporat Fixodrain XD de ZinCo o sistema equivalent, fabricada amb polietilè embotit en profunditat. Disposa d'obertures d'aireació i un sistema de canals multidireccionals per la cara inferior que permeten instalar-la també en cobertes invertides. Possibilitat d'unió entre plaques per pestanyes laterals. Característiques tècniques: - alçada aproximada 20mm - pes aproximat 1 kg/m2 - resistència a la compressió màxima >50 kN/m2 - capacitat de retenció d'aigua 3l/m2 aprox. Disposa de certificat ETA-13-0668 Disposa de declaració ambiental del producte EPD-ZIC-20200082-CCA1-EN |  |  |  | Rend.: | 1 |  |  | llàmina drenatge Fixodrain XD 20 o eq
Mà d'obra
| A01-FEP3 | h | Ajudant col·locador | 0.02 | /R | x |  | =
| A0F-000D | h | Oficial 1a col·locador | 0.04 | /R | x |  | =
Subtotal mà d'obra
Material
| B7B1-0002 | m2 | Llàmina de drenatge, protecció i retenció d'aigua amb filtre incorporat Fixodrain XD de ZinCo o sistema equivalent, fabricada amb polietilè embotit en profunditat. Disposa d'obertures d'aireació i un sistema de canals multidireccionals per la cara inferior que permeten instalar-la també en cobertes invertides. Possibilitat d'unió entre plaques per pestanyes laterals. Característiques tècniques: - alçada aproximada 20mm - pes aproximat 1 kg/m2 - resistència a la compressió màxima >50 kN/m2 - capacitat de retenció d'aigua 3l/m2 aprox. Disposa de certificat ETA-13-0668 Disposa de declaració ambiental del producte EPD-ZIC-20200082-CCA1-EN | 1.1 |  | x |  | =
Subtotal material
|  |  | Despeses auxiliars |  |  |  | 1.5 | %
Cost directe
|  |  | Despeses indirectes |  |  |  | 5 | %
Total
P-241 | P7B1-X003 | m2 | Feltre de distribució d'aigua AF 300 de ZinCo o sistema equivalent, de fibres poliacríliques amb efecte capilar molt actiu, incorporant en la seva cara inferior un robust i resistent teixit de fibres de polipropilè resistents al desgarrament, per a ús en cobertes verdas extensives. L'aigua es distribueix sobre tota la superfície del feltre degut a la capilaritat. Una vegada saturat, l'aigua que rep pot passar pel feltre sense impediment. Resistent a la descomposició. Característiques tècniques: Feltre - material 100% poliacrílic - color verd - capacitat d'absorció d'aigua 3-4 l/m2 aprox. teixit de fibres - Material polipropilè - Color negre - resistència a tracció (200mm) segons normativa EN ISO 10319 longitudinal/transversal 19/15 kN/m aprox - Dilatació de trencament longitudinal / transversal: 21% / 17% aprox - Permeabilitat a l'aigua 20l/m2 sg aprox - Pes total 300 gr/m2 aprox - Gruix aproximat 2,4mm |  |  |  | Rend.: | 1 |  |  | Feltre de distribució d'aigua AF 300 o equivalent
Mà d'obra
| A01-FEP3 | h | Ajudant col·locador | 0.02 | /R | x |  | =
| A0F-000D | h | Oficial 1a col·locador | 0.04 | /R | x |  | =
Subtotal mà d'obra
Material
| B7B1-0003 | m2 | Feltre de distribució d'aigua AF 300 de ZinCo o sistema equivalent, de fibres poliacríliques amb efecte capilar molt actiu, incorporant en la seva cara inferior un robust i resistent teixit de fibres de polipropilè resistents al desgarrament, per a ús en cobertes verdas extensives. L'aigua es distribueix sobre tota la superfície del feltre degut a la capilaritat. Una vegada saturat, l'aigua que rep pot passar pel feltre sense impediment. Resistent a la descomposició. Característiques tècniques: Feltre - material 100% poliacrílic - color verd - capacitat d'absorció d'aigua 3-4 l/m2 aprox. teixit de fibres - Material polipropilè - Color negre - resistència a tracció (200mm) segons normativa EN ISO 10319 longitudinal/transversal 19/15 kN/m aprox - Dilatació de trencament longitudinal / transversal: 21% / 17% aprox - Permeabilitat a l'aigua 20l/m2 sg aprox - Pes total 300 gr/m2 aprox - Gruix aproximat 2,4mm | 1.1 |  | x |  | =
Subtotal material
|  |  | Despeses auxiliars |  |  |  | 1.5 | %
Cost directe
|  |  | Despeses indirectes |  |  |  | 5 | %
Total
P-242 | P7B1-X004 | u | ZinCo base solar SB200 o sistema equivalent, placa base completament premontada, de plàstic rígid reciclat amb cavitats, amb perfils i contraperfils d'alumini per a reforç situats en la cara interior. Característques tècniques: - Material de la placa: ABS - Mesures aproximades 1x2m - Alçada de l'element: aprox 43mm - Pes (inclosos perfils reforç): aprox 7kg - Volum e reblert: aprox 16l/m2 - Mitjans de fixació d'acer inoxidable - Rosca M10 |  |  |  | Rend.: | 1 |  |  | ZinCo Base solar SB 200 o equivalent
Mà d'obra
| A01-FEP3 | h | Ajudant col·locador | 0.15 | /R | x |  | =
| A0F-000D | h | Oficial 1a col·locador | 0.3 | /R | x |  | =
Subtotal mà d'obra
Material
| BGW7-X001 | u | ZinCo base solar SB200 o sistema equivalent, placa base completament premontada, de plàstic rígid reciclat amb cavitats, amb perfils i contraperfils d'alumini per a reforç situats en la cara interior. Característques tècniques: - Material de la placa: ABS - Mesures aproximades 1x2m - Alçada de l'element: aprox 43mm - Pes (inclosos perfils reforç): aprox 7kg - Volum e reblert: aprox 16l/m2 - Mitjans de fixació d'acer inoxidable - Rosca M10 | 1 |  | x |  | =
Subtotal material
Cost directe
|  |  | Despeses indirectes |  |  |  | 5 | %
Total
P-243 | P7B1-X005 | u | ZinCo suport de base solarb SGR 15 o sistema equivalent, fet d'una sola peça d'alumini, adaptat a la ZinCo Base Solar SB 200, ús variable tant per a montatge estandar com per a orientació est/oest i per a ajustos verticals. Caracterítiques tècniques: - pes aproximat: 2,60-3 kg/ut - Material AlMg III - Color: alumini natural |  |  |  | Rend.: | 1 |  |  | Suport de base solar SGR 15 o equivalent
Mà d'obra
| A0F-000D | h | Oficial 1a col·locador | 0.4 | /R | x |  | =
| A01-FEP3 | h | Ajudant col·locador | 0.2 | /R | x |  | =
Subtotal mà d'obra
Material
| BGW7-X005 | u | ZinCo suport de base solarb SGR 15 o sistema equivalent, fet d'una sola peça d'alumini, adaptat a la ZinCo Base Solar SB 200, ús variable tant per a montatge estandar com per a orientació est/oest i per a ajustos verticals. Caracterítiques tècniques: - pes aproximat: 2,60-3 kg/ut - Material AlMg III - Color: alumini natural | 1 |  | x |  | =
Subtotal material
|  |  | Despeses auxiliars |  |  |  | 1.5 | %
Cost directe
|  |  | Despeses indirectes |  |  |  | 5 | %
Total
P-244 | P7B1-X006 | u | Peça perfil adaptador per a base solar SGR de ZinCo o equivalent |  |  |  | Rend.: | 1 |  |  | Perfil adaptador per a SGR o equivalent
Mà d'obra
| A0F-000D | h | Oficial 1a col·locador | 0.1 | /R | x |  | =
| A01-FEP3 | h | Ajudant col·locador | 0.05 | /R | x |  | =
Subtotal mà d'obra
Material
| BGW7-X006 | u | Perfil adaptador per a SGR de ZinCo o equivalent | 1 |  | x |  | =
Subtotal material
Cost directe
|  |  | Despeses indirectes |  |  |  | 5 | %
Total
P-245 | P7B1-X007 | u | ZinCo barres de reforç per a suport de base solar SGR 15 o sistema equivalent, amb dos perfils plans d'alumini perforat, que es col.loquen entre dos suports de base solar en forma de creu per a reforçar l'estructura i rigiditzar-la. Bastidor base (1m de distància), inclou fixacions d'acer inoxidable. En els sistemes fotovoltaics les barres de reforç es col.loquen a una distància màxima de 10m de separació entre ells. |  |  |  | Rend.: | 1 |  |  | Barres estabilitzadores WV 15/20 o equivalent
Mà d'obra
| A01-FEP3 | h | Ajudant col·locador | 0.05 | /R | x |  | =
| A0F-000D | h | Oficial 1a col·locador | 0.1 | /R | x |  | =
Subtotal mà d'obra
Material
| BGW7-X007 | u | ZinCo barres de reforç per a suport de base solar SGR 15 o sistema equivalent, amb dos perfils plans d'alumini perforat, que es col.loquen entre dos suports de base solar en forma de creu per a reforçar l'estructura i rigiditzar-la. Bastidor base (1m de distància), inclou fixacions d'acer inoxidable. | 1 |  | x |  | =
Subtotal material
Cost directe
|  |  | Despeses indirectes |  |  |  | 5 | %
Total
P-246 | P7B1-X008 | u | ZinCo barres de reforç per a suport de base solar SGR 15 o sistema equivalent, amb dos perfils plans d'alumini perforat, que es col.loquen entre dos suports de base solar en forma de creu per a reforçar l'estructura i rigiditzar-la. Bastidor base (1m de distància), inclou fixacions d'acer inoxidable. En els sistemes fotovoltaics les barres de reforç es col.loquen a una distància màxima de 10m de separació entre ells. |  |  |  | Rend.: | 1 |  |  | Zinco Ajustament en alçada SGR-HV o equivalent
Mà d'obra
| A0F-000D | h | Oficial 1a col·locador | 0.2 | /R | x |  | =
| A01-FEP3 | h | Ajudant col·locador | 0.1 | /R | x |  | =
Subtotal mà d'obra
Material
| BGW7-X008 | u | ZinCo ajustament en alçada SGR-HV o equivalent | 1 |  | x |  | =
Subtotal material
Cost directe
|  |  | Despeses indirectes |  |  |  | 5 | %
Total
P-247 | P7B2-5RJ6 | m2 | Làmina separadora de polietilè de 100 µm i 96 g/m2, col·locada no adherida |  |  |  | Rend.: | 1 |  |  | Làmina separadora polietilè 100 µm
Mà d'obra
| A0F-000D | h | Oficial 1a col·locador | 0.03 | /R | x |  | =
| A01-FEP3 | h | Ajudant col·locador | 0.015 | /R | x |  | =
Subtotal mà d'obra
Material
| B775-0KR3 | m2 | Vel de polietilè de gruix 100 µm i de pes 96 g/m2 | 1.1 |  | x |  | =
Subtotal material
|  |  | Despeses auxiliars |  |  |  | 1.5 | %
Cost directe
|  |  | Despeses indirectes |  |  |  | 5 | %
Total
P-248 | P7B2-5RJ8 | m2 | Làmina separadora de polietilè de 150 µm i 144 g/m2, col·locada no adherida |  |  |  | Rend.: | 1 |  |  | Làmina separadora polietilé 150 µm
Mà d'obra
| A01-FEP3 | h | Ajudant col·locador | 0.015 | /R | x |  | =
| A0F-000D | h | Oficial 1a col·locador | 0.03 | /R | x |  | =
Subtotal mà d'obra
Material
| B775-0KR5 | m2 | Vel de polietilè de gruix 150 µm i de pes 144 g/m2 | 1.1 |  | x |  | =
Subtotal material
|  |  | Despeses auxiliars |  |  |  | 1.5 | %
Cost directe
|  |  | Despeses indirectes |  |  |  | 5 | %
Total
P-249 | P7C25-DBI5 | m2 | Aïllament de planxa de poliestirè extruït (XPS), de 40 mm de gruix, resistència a compressió >=250 kPa, resistència tèrmica entre 1.290 i 1,176 m2·K/W, amb la superfície llisa i cantell encadellat, col·locada amb adhesiu de formulació específica |  |  |  | Rend.: | 1 |  |  | Aïllament tèrmic planxa XPS e40mm
Mà d'obra
| A0F-000T | h | Oficial 1a paleta | 0.08 | /R | x |  | =
| A0D-0007 | h | Manobre | 0.04 | /R | x |  | =
Subtotal mà d'obra
Material
| B7C25-181R | m2 | Planxa de poliestirè extruït (XPS), de 40 mm de gruix, resistència a compressió >=250 kPa, resistència tèrmica entre 1.290 i 1,176 m2·K/W, amb la superfície llisa i cantell encadellat | 1.05 |  | x |  | =
| B090-06VV | kg | Adhesiu d'aplicació a dues cares de cautxú sintètic compatible amb el poliestirè | 0.315 |  | x |  | =
Subtotal material
|  |  | Despeses auxiliars |  |  |  | 1.5 | %
Cost directe
|  |  | Despeses indirectes |  |  |  | 5 | %
Total
P-250 | P7C25-DC0Z | m2 | Aïllament de planxa de poliestirè extruït (XPS), de 60 mm de gruix, resistència a compressió >= 300 kPa, resistència tèrmica entre 2.143 i 1,935 m2·K/W, amb la superfície llisa i cantell mitjamossa, col·locada amb fixacions mecàniques |  |  |  | Rend.: | 1 |  |  | Aïllam.planxa XPS,g=60mm,resist.compress.>= 300kPa,res.tèrmica=2.143-1,935m2·K/W,superf.llisa,cantel
Mà d'obra
| A0F-000T | h | Oficial 1a paleta | 0.08 | /R | x |  | =
| A0D-0007 | h | Manobre | 0.04 | /R | x |  | =
Subtotal mà d'obra
Material
| B7CZ2-0IRG | u | Tac i suport de niló per a fixar materials aïllants, de 60 mm de gruix com a màxim | 3 |  | x |  | =
| B7C25-183I | m2 | Planxa de poliestirè extruït (XPS), de 60 mm de gruix, resistència a compressió >= 300 kPa, resistència tèrmica entre 2.143 i 1,935 m2·K/W, amb la superfície llisa i cantell mitjamossa | 1.05 |  | x |  | =
Subtotal material
|  |  | Despeses auxiliars |  |  |  | 1.5 | %
Cost directe
|  |  | Despeses indirectes |  |  |  | 5 | %
Total
P-251 | P7C25-DD48 | m2 | Aïllament de planxa de poliestirè extruït (XPS), de 90 mm de gruix, resistència a compressió >= 300 kPa, resistència tèrmica entre 3.214 i 2,903 m2·K/W, amb la superfície llisa i cantell mitjamossa, col·locada sense adherir |  |  |  | Rend.: | 1 |  |  | Aïllament planxa XPS 90mm paviment flotant
Mà d'obra
| A0F-000T | h | Oficial 1a paleta | 0.08 | /R | x |  | =
| A0D-0007 | h | Manobre | 0.04 | /R | x |  | =
Subtotal mà d'obra
Material
| B7C25-183M | m2 | Planxa de poliestirè extruït (XPS), de 90 mm de gruix, resistència a compressió >= 300 kPa, resistència tèrmica entre 3.214 i 2,903 m2·K/W, amb la superfície llisa i cantell mitjamossa | 1.05 |  | x |  | =
Subtotal material
|  |  | Despeses auxiliars |  |  |  | 1.5 | %
Cost directe
|  |  | Despeses indirectes |  |  |  | 5 | %
Total
P-252 | P7C25-DD6S | m2 | Aïllament de planxa de poliestirè extruït (XPS), de 50 mm de gruix, resistència a compressió >= 500 kPa, resistència tèrmica entre 1.471 i 1,351 m2·K/W, amb la superfície llisa i cantell encadellat, col·locada sense adherir |  |  |  | Rend.: | 1 |  |  | Aïllament planxa XPS 50mm alta densitat
Mà d'obra
| A0F-000T | h | Oficial 1a paleta | 0.06 | /R | x |  | =
| A0D-0007 | h | Manobre | 0.03 | /R | x |  | =
Subtotal mà d'obra
Material
| B7C25-185S | m2 | Planxa de poliestirè extruït (XPS), de 50 mm de gruix, resistència a compressió >= 500 kPa, resistència tèrmica entre 1.471 i 1,351 m2·K/W, amb la superfície llisa i cantell encadellat | 1.05 |  | x |  | =
Subtotal material
|  |  | Despeses auxiliars |  |  |  | 1.5 | %
Cost directe
|  |  | Despeses indirectes |  |  |  | 5 | %
Total
P-253 | P7C25-N001 | m2 | Aïllament de planxa de poliestirè extruït (XPS), de 150 mm de gruix total (plaques de 80+70mm), resistència a compressió >= 500 kPa, resistència tèrmica entre 2.353 i 2,162 m2·K/W, amb la superfície llisa i cantell mitjamossa, col·locada sense adherir |  |  |  | Rend.: | 1 |  |  | Aïllament tèrmic XPS e150mm (80+70mm) alta densitat
Mà d'obra
| A0F-000T | h | Oficial 1a paleta | 0.14 | /R | x |  | =
| A0D-0007 | h | Manobre | 0.07 | /R | x |  | =
Subtotal mà d'obra
Material
| B7C25-186G | m2 | Planxa de poliestirè extruït (XPS), de 80 mm de gruix, resistència a compressió >= 500 kPa, resistència tèrmica entre 2.353 i 2,162 m2·K/W, amb la superfície llisa i cantell mitjamossa | 1.05 |  | x |  | =
| B7C25-1867 | m2 | Planxa de poliestirè extruït (XPS), de 70 mm de gruix, resistència a compressió >= 500 kPa, resistència tèrmica entre 2.059 i 1,892 m2·K/W, amb la superfície llisa i cantell mitjamossa | 1.05 |  | x |  | =
Subtotal material
|  |  | Despeses auxiliars |  |  |  | 1.5 | %
Cost directe
|  |  | Despeses indirectes |  |  |  | 5 | %
Total
P-255 | P7CRB-HELS | m2 | Subministrament i instal·lació de Rockfon® Panel Tabique Plenum (o equivalent), barrera acústica de llana de roca revestida d'un complex d'alumini per ambdues cares, amb aïllament acústic directe Rw=15 dB, per a limitar les transmissions sonores pel plènum, reacció al foc A1 (EN 13501-1), resistència a la humitat i estabilitat dimensional fins 100 % HR |  |  |  | Rend.: | 1 |  |  | Barrrera fònica de Rockfon (o equivalent)
Mà d'obra
| A0F-000T | h | Oficial 1a paleta | 0.1 | /R | x |  | =
Subtotal mà d'obra
Material
| B7J3-0GSM | l | Escuma de poliuretà en aerosol | 0.525 |  | x |  | =
| B7CP3-HELT | m2 | Rockfon® Panel Tabique Plenum (o equivalent), barrera acústica de llana de roca revestida d?un complex d?alumini per ambdues cares, amb aïllament acústic directe Rw=15 dB, per a limitar les transmissions sonores pel plènum, reacció al foc A1 (EN 13501-1), resistència a la humitat i estabilitat dimensional fins 100 % HR | 1.05 |  | x |  | =
Subtotal material
|  |  | Despeses auxiliars |  |  |  | 1.5 | %
Cost directe
|  |  | Despeses indirectes |  |  |  | 5 | %
Total
P-256 | P7D0-5RK0 | m2 | Aïllament de gruix 1 cm, amb morter ignífug de ciment i perlita amb vermiculita, de 500 kg/m3 de densitat, estès amb mitjans manuals sobre elements lineals |  |  |  | Rend.: | 1 |  |  | Aïllament g=1cm morter perlita vermiculita
Mà d'obra
| A0F-000B | h | Oficial 1a | 0.2 | /R | x |  | =
| A0D-0007 | h | Manobre | 0.1 | /R | x |  | =
Subtotal mà d'obra
Material
| B7D6-0IQK | kg | Morter ignífug de ciment i perlita amb vermiculita, de 500 kg/m3 de densitat, per a aïllament contra el foc, en sacs | 6.12 |  | x |  | =
| B011-05ME | m3 | Aigua | 0.007 |  | x |  | =
Subtotal material
|  |  | Despeses auxiliars |  |  |  | 2.5 | %
Cost directe
|  |  | Despeses indirectes |  |  |  | 5 | %
Total
P-257 | P7D0-5RK2 | m2 | Aïllament de gruix 2 cm, amb morter ignífug de ciment i perlita amb vermiculita, de 500 kg/m3 de densitat, estès amb mitjans manuals sobre elements lineals |  |  |  | Rend.: | 1 |  |  | Aïllament g=2cm morter perlita vermiculita
Mà d'obra
| A0F-000B | h | Oficial 1a | 0.3 | /R | x |  | =
| A0D-0007 | h | Manobre | 0.15 | /R | x |  | =
Subtotal mà d'obra
Material
| B7D6-0IQK | kg | Morter ignífug de ciment i perlita amb vermiculita, de 500 kg/m3 de densitat, per a aïllament contra el foc, en sacs | 12.24 |  | x |  | =
| B011-05ME | m3 | Aigua | 0.015 |  | x |  | =
Subtotal material
|  |  | Despeses auxiliars |  |  |  | 2.5 | %
Cost directe
|  |  | Despeses indirectes |  |  |  | 5 | %
Total
P-258 | P7DB-65NY | m2 | Segellat de buit de pas d'instal·lacions amb 2 plaques de llana mineral de roca de 116 a 125 kg/m3 de densitat, de 30 mm de gruix i revestiment resistent al foc a base de resines termoplàstiques en dissolució aquosa, impermeable a l'aigua i a l'oli, inclosa la protecció en 250 mm de les safates de cables a ambdós costats de la penetració, amb resistència al foc EI-120 |  |  |  | Rend.: | 1 |  |  | Segellat pas instal.lacions llana mineral i resines
Mà d'obra
| A0F-000D | h | Oficial 1a col·locador | 0.2 | /R | x |  | =
| A01-FEP3 | h | Ajudant col·locador | 0.2 | /R | x |  | =
Subtotal mà d'obra
Material
| B7D4-19X9 | kg | Imprimació de protecció contra el foc a base de resines termoplàstiques en dissolució aquosa, impermeable a l'aigua i a l'oli, per aplicar sobre cables o sobre panell de llana mineral | 0.5 |  | x |  | =
| B7C93-0IY0 | m2 | Placa rígida de llana mineral de roca (MW), de densitat 116 a 125 kg/m3, de 30 mm de gruix, amb una conductivitat tèrmica <= 0.037 W/(m·K) i resistència tèrmica >= 0,81081 m2·K/W | 2.2 |  | x |  | =
Subtotal material
|  |  | Despeses auxiliars |  |  |  | 1.5 | %
Cost directe
|  |  | Despeses indirectes |  |  |  | 5 | %
Total
P-259 | P7DB-N001 | u | Segellat de buit de pas d'instal·lacions per tub d110, amb coixinet en banda contínua de material intumescent termoexpansiu, amb resistència al foc EI-120, PROMASTOP-UCE de Promat o equivalent. Collar d'acer inoxidable troquelat ensegments per a tallar a mida i omplert de capes de producte reactiu intumescent de grafit. 29 segments per d110, 33 segments per d125, 40 segments per d160, segons fitxa tècnica. |  |  |  | Rend.: | 1 |  |  | Segellat coixinet intumescent d110 Promastop UCE
Mà d'obra
| A0F-000D | h | Oficial 1a col·locador | 0.1 | /R | x |  | =
Subtotal mà d'obra
Material
| B7D1-N001 | u | Kit de collar intumescent PROMASTOP UCE de Promat o equivalent, per al segellat de canonades evitant la propagació del foc, per a EI-120, format per 146 segments (2,25m) | 0.2 |  | x |  | =
Subtotal material
|  |  | Despeses auxiliars |  |  |  | 1.5 | %
Cost directe
|  |  | Despeses indirectes |  |  |  | 5 | %
Total
P-260 | P7DB-N002 | u | Segellat de buit de pas d'instal·lacions per tub d125, amb coixinet en banda contínua de material intumescent termoexpansiu, amb resistència al foc EI-120, PROMASTOP-UCE de Promat o equivalent. Collar d'acer inoxidable troquelat en segments per a tallar a mida i omplert de capes de producte reactiu intumescent de grafit. 29 segments per d110, 33 segments per d125, 40 segments per d160, segons fitxa tècnica. |  |  |  | Rend.: | 1 |  |  | Segellat coixinet intumescent d125 Promastop UCE
Mà d'obra
| A0F-000D | h | Oficial 1a col·locador | 0.1 | /R | x |  | =
Subtotal mà d'obra
Material
| B7D1-N001 | u | Kit de collar intumescent PROMASTOP UCE de Promat o equivalent, per al segellat de canonades evitant la propagació del foc, per a EI-120, format per 146 segments (2,25m) | 0.23 |  | x |  | =
Subtotal material
|  |  | Despeses auxiliars |  |  |  | 1.5 | %
Cost directe
|  |  | Despeses indirectes |  |  |  | 5 | %
Total
P-261 | P7DB-N003 | u | Segellat de buit de pas d'instal·lacions per tub d150, amb coixinet en banda contínua de material intumescent termoexpansiu, amb resistència al foc EI-120, PROMASTOP-UCE de Promat o equivalent. Collar d'acer inoxidable troquelat en segments per a tallar a mida i omplert de capes de producte reactiu intumescent de grafit. 29 segments per d110, 33 segments per d125, 40 segments per d160, segons fitxa tècnica. |  |  |  | Rend.: | 1 |  |  | Segellat coixinet intumescent d160 Promastop UCE
Mà d'obra
| A0F-000D | h | Oficial 1a col·locador | 0.1 | /R | x |  | =
Subtotal mà d'obra
Material
| B7D1-N001 | u | Kit de collar intumescent PROMASTOP UCE de Promat o equivalent, per al segellat de canonades evitant la propagació del foc, per a EI-120, format per 146 segments (2,25m) | 0.26 |  | x |  | =
Subtotal material
|  |  | Despeses auxiliars |  |  |  | 1.5 | %
Cost directe
|  |  | Despeses indirectes |  |  |  | 5 | %
Total
P-262 | P7DB-N004 | u | Segellat de buit de pas d'instal·lacions per tub d160, amb coixinet en banda contínua de material intumescent termoexpansiu, amb resistència al foc EI-120, PROMASTOP-UCE de Promat o equivalent. Collar d'acer inoxidable troquelat en segments per a tallar a mida i omplert de capes de producte reactiu intumescent de grafit. 29 segments per d110, 33 segments per d125, 40 segments per d160, segons fitxa tècnica. |  |  |  | Rend.: | 1 |  |  | Segellat coixinet intumescent d160 Promastop UCE
Mà d'obra
| A0F-000D | h | Oficial 1a col·locador | 0.1 | /R | x |  | =
Subtotal mà d'obra
Material
| B7D1-N001 | u | Kit de collar intumescent PROMASTOP UCE de Promat o equivalent, per al segellat de canonades evitant la propagació del foc, per a EI-120, format per 146 segments (2,25m) | 0.28 |  | x |  | =
Subtotal material
|  |  | Despeses auxiliars |  |  |  | 1.5 | %
Cost directe
|  |  | Despeses indirectes |  |  |  | 5 | %
Total
P-263 | P7R1-HIW6 | m2 | Barrera front al gas radó amb làmina de betum modificat amb elastòmer, amb acabat plàstic per les dues cares, LBM (SBS) 48/P-FP amb armadura de feltre de polièster de 150 g/m2, de gruix mes gran a 2 mm, amb coeficient de difusió front al gas radó menor o igual a 2 * 10^-12 m2/s, col·locada no adherida sobre superfície horitzontal |  |  |  | Rend.: | 1 |  |  | Barrera radó
Mà d'obra
| A0F-000D | h | Oficial 1a col·locador | 0.3 | /R | x |  | =
| A01-FEP3 | h | Ajudant col·locador | 0.15 | /R | x |  | =
Subtotal mà d'obra
Material
| B7Z0-13F3 | kg | Emulsió bituminosa, tipus ED | 0.1 |  | x |  | =
| B712-HIW7 | m2 | Làmina de betum modificat amb elastòmer, amb acabat plàstic per les dues cares, LBM (SBS) 48/P-FP amb armadura de feltre de polièster de 150 g/m2, de gruix mes gran a 2 mm, amb coeficient de difusió front al gas radó menor o igual a 2 * 10^-12 m2/s | 1.21 |  | x |  | =
Subtotal material
|  |  | Despeses auxiliars |  |  |  | 1.5 | %
Cost directe
|  |  | Despeses indirectes |  |  |  | 5 | %
Total
P-264 | P7RZ-HPKO | m | Reforç lineal de cantonades i punts singulars de barrera front al gas radó amb làmina de betum modificat amb elastòmer, amb acabat plàstic per les dues cares, LBM (SBS) 48/P-FP amb armadura de feltre de polièster de 150 g/m2, de gruix mes gran a 2 mm, amb coeficient de difusió front al gas radó menor o igual a 2 * 10^-12 m2/s, col·locada adherida en calent |  |  |  | Rend.: | 1 |  |  | Reforç barrera radó
Mà d'obra
| A01-FEP3 | h | Ajudant col·locador | 0.25 | /R | x |  | =
| A0F-000D | h | Oficial 1a col·locador | 0.5 | /R | x |  | =
Subtotal mà d'obra
Material
| B7Z0-13F3 | kg | Emulsió bituminosa, tipus ED | 0.3 |  | x |  | =
| B712-HIW7 | m2 | Làmina de betum modificat amb elastòmer, amb acabat plàstic per les dues cares, LBM (SBS) 48/P-FP amb armadura de feltre de polièster de 150 g/m2, de gruix mes gran a 2 mm, amb coeficient de difusió front al gas radó menor o igual a 2 * 10^-12 m2/s | 1.2 |  | x |  | =
Subtotal material
|  |  | Despeses auxiliars |  |  |  | 2.5 | %
Cost directe
|  |  | Despeses indirectes |  |  |  | 5 | %
Total
P-265 | P7Z6-NPDB | m | Raconera de llistó de fusta hidrofugada de secció triangular de 50x50 mm, fixada amb tacs d'expansió cada 75 cm |  |  |  | Rend.: | 1 |  |  | Raconera amb llistó de fusta hidrofugada 50x50mm,fix tacs exo./75cm
Mà d'obra
| A0D-0007 | h | Manobre | 0.075 | /R | x |  | =
| A0F-000T | h | Oficial 1a paleta | 0.15 | /R | x |  | =
Subtotal mà d'obra
Material
| B722-N010 | m | Llisto de fusta hidrofugada de secció triangular de 50x50 mm. | 1.05 |  | x |  | =
Subtotal material
Cost directe
|  |  | Despeses indirectes |  |  |  | 5 | %
Total
P-266 | P7Z9-NDAN | m2 | Reforç lineal de membrana en paraments verticals de DANOSA o equivalent, amb làmina de betum modificat LBM (SBS), 20cm per sobre de l'acabat de coberta com a mínim, format per imprimació bituminosa de base acuosa, 0,3 kg/m2, CURIDAN; banda de reforç en peto amb BANDA DE REFUERZO E 30 P ELAST i banda de terminació amb làmina bituminosa anti arrels protegida amb franulat de pissarra i armadura de poliester reforçat i tractament anti arrels de 5 kg/m2, ESTERDAN PLUS 50/GP ELAST VERDE JARDIN, àmbdues adherides al suport i entre si amb soplet (en calent). |  |  |  | Rend.: | 1 |  |  | Reforç linial membrana LBM DANOSA o eq
Mà d'obra
| A0F-000D | h | Oficial 1a col·locador | 0.5 | /R | x |  | =
| A01-FEP3 | h | Ajudant col·locador | 0.25 | /R | x |  | =
Subtotal mà d'obra
Material
| B7Z0-N001 | kg | Imprimació bituminosa de base acuosa CURIDAN de DANOSA o equivalent. | 0.315 |  | x |  | =
| B712-N003 | m2 | Banda de reforç en peto amb BANDA DE REFUERZO E 30 P ELAST de DANOSA o equivalent. | 0.32 |  | x |  | =
| B712-N001 | m2 | Làmina bituminosa de betum modificat amb elastòmers LBM (SBS), anti arrels, autoprotegida amb granulat de pissarrai armadura de poliester reforçat, de 5kg/m2, ESTERDAN PLUS 50/GP ELAST VERDE JARDIN o equivalent. | 1.1 |  | x |  | =
Subtotal material
|  |  | Despeses auxiliars |  |  |  | 1.5 | %
Cost directe
|  |  | Despeses indirectes |  |  |  | 5 | %
Total
P-267 | P811-3FEK | m2 | Arrebossat a bona vista sobre parament vertical interior, a més de 3,00 m d'alçària, amb morter de ciment per a ús corrent (GP), de designació CSIV-W0, segons UNE-EN 998-1, remolinat |  |  |  | Rend.: | 1 |  |  | Arrebossat bona vista vertical interior h>3m
Mà d'obra
| A0D-0007 | h | Manobre | 0.28 | /R | x |  | =
| A0F-000T | h | Oficial 1a paleta | 0.56 | /R | x |  | =
Subtotal mà d'obra
Maquinària
| C17A-00JL | h | Mesclador continu per a morter preparat en sacs | 0.28 | /R | x |  | =
Subtotal maquinària
Material
| B811-1ZWV | t | Morter de ciment per a ús corrent (GP), de designació CSIV-W0, segons UNE-EN 998-1, en sacs | 0.02268 |  | x |  | =
| B011-05ME | m3 | Aigua | 0.00705 |  | x |  | =
Subtotal material
|  |  | Despeses auxiliars |  |  |  | 2.5 | %
Cost directe
|  |  | Despeses indirectes |  |  |  | 5 | %
Total
P-268 | P824-3QY9 | m2 | Enrajolat de parament vertical interior a una alçària <= 3 m amb rajola de gres porcellànic premsat polit de forma rectangular o quadrada, de 16 a 25 peces/m2, preu superior, grup BIa (UNE-EN 14411), col·locades amb adhesiu per a rajola ceràmica C2 (UNE-EN 12004) i rejuntat amb beurada CG2 (UNE-EN 13888). Format i col.lor a escollir per la DF. |  |  |  | Rend.: | 1 |  |  | Enrajolat vertical interior gres porcellànic
Mà d'obra
| A0F-000D | h | Oficial 1a col·locador | 0.3 | /R | x |  | =
| A0D-0007 | h | Manobre | 0.1 | /R | x |  | =
Subtotal mà d'obra
Material
| B0FG2-0GPC | m2 | Rajola de gres porcellànic premsat polit de forma rectangular o quadrada, de 16 a 25 peces/m2, preu superior, grup BIa (UNE-EN 14411) | 1.1 |  | x |  | =
| B094-06TK | kg | Adhesiu cimentós tipus C2 segons norma UNE-EN 12004 | 4.9028 |  | x |  | =
| B053-1VF9 | kg | Material per a rejuntat de rajoles ceràmiques CG2 segons norma UNE-EN 13888, de color | 0.705 |  | x |  | =
Subtotal material
|  |  | Despeses auxiliars |  |  |  | 2.5 | %
Cost directe
|  |  | Despeses indirectes |  |  |  | 5 | %
Total
P-269 | P8314-N001 | m2 | Aplacat de parament vertical interior a una alçària <= 3 m, amb frontal d'aglomerat de quars tipus Silestone o equivalent, cara polida i abrillantada, preu superior, de 20 mm de gruix amb forats per a fixacions i aresta viva a les quatre vores, col·locada amb morter de ciment 1:6. Color a escollir per la DF. |  |  |  | Rend.: | 1 |  |  | Aplacat vertical interior amb frontal quars aglomerat
Mà d'obra
| A0F-000D | h | Oficial 1a col·locador | 1.15 | /R | x |  | =
| A0D-0007 | h | Manobre | 0.575 | /R | x |  | =
Subtotal mà d'obra
Material
| B9C0-0HKJ | kg | Beurada blanca | 0.405 |  | x |  | =
| B0G2-N001 | m2 | Frontal d'aglomerat de quars tipus Silestone o equivalent, cara polida i abrillantada, preu superior, de 20 mm de gruix amb forats per a fixacions i aresta viva a les quatre vores. | 1.05 |  | x |  | =
Subtotal material
Element compost
| B07F-0LT7 | m3 | Morter de ciment pòrtland amb filler calcari CEM II/B-L i sorra, amb 450 kg/m3 de ciment, amb una proporció en volum 1:3 i 15 N/mm2 de resistència a compressió, elaborat a l'obra | 0.00105 |  | x |  | =
| B07F-0LT4 | m3 | Morter de ciment pòrtland amb filler calcari CEM II/B-L i sorra, amb 250 kg/m3 de ciment, amb una proporció en volum 1:6 i 5 N/mm2 de resistència a compressió, elaborat a l'obra | 0.021 |  | x |  | =
Subtotal element compost
|  |  | Despeses auxiliars |  |  |  | 3 | %
Cost directe
|  |  | Despeses indirectes |  |  |  | 5 | %
Total
P-270 | P8360-N001 | m2 | Revestiment per a formació de façana format per estructura de suport amb perfils verticals omega d'alumini 50x50 mm fixada mecànicament al parament vertical (aquapanel), i estructura horitzontal de tubs d'alumini, aplacada amb safates conformades de dimensions segons disseny, de pannell multicapa de 4 mm de gruix, amb dues làmines d'alumini lacat de 0,5 mm de gruix, adherides a nucli de poliestirè i fixades amb roblons d'alumini a premarc de fusteria i perfileria. Reacció al foc de l'element mínima C-S3 d0, segons CTE DB SI2. Inclou mitjans auxiliars. |  |  |  | Rend.: | 1 |  |  | Panell composite alumini
Mà d'obra
| A0F-000R | h | Oficial 1a muntador | 0.8 | /R | x |  | =
| A0D-0007 | h | Manobre | 0.8 | /R | x |  | =
Subtotal mà d'obra
Maquinària
| CL40AAAA | h | Plataforma elevadora telescòpica articulada, autopropulsada amb motor de gasoil de 20 m d'alçària màxima de treball i 9,8 en horitzontal, de 227 kg de càrrega útil, de dimensions 700x245x245 cm en repós i 10886 kg de pes buida, amb cistella de dimensions 150x75 cm | 0.6 | /R | x |  | =
Subtotal maquinària
Material
| B83A-H62H | m2 | Estructura de suport per a pannells compostos d'alumini de 2000x1000 mm, feta amb perfils verticals omega d'alumini 50x50 mm amb ales de 30 mm i 1,6 mm de gruix, ancoratges regulables d'alumini, estructura horitzontal de tubs d'alumini i fixacions mecàniques per a obra de fàbrica | 1 |  | x |  | =
| B0CHL-H5GI | m2 | Safates conformades de pannell composite multicapa de 4 mm de gruix, amb dues làmines d'alumini lacat de 0,5 mm de gruix, d'aliatge AA 5005/H22, adherides a nucli de poliestirè | 1.08 |  | x |  | =
Subtotal material
|  |  | Despeses auxiliars |  |  |  | 2.5 | %
Cost directe
|  |  | Despeses indirectes |  |  |  | 5 | %
Total
P-271 | P83E3-N001 | m2 | Suport per a revestiment de façana amb placa Aquapanel Outdoor de knauf o equivalent, format per placa exterior de ciment portland Aquapanel Outdoor ´´KNAUF´´ de 12,5mm revestida per una capa de fibra de vidre emeguda per ambdues cares, reacció al foc A1 , estructura d'acer galvanitzat per a canals horitzontals de 100/40/0,7mm i montants verticals de 100/50/1, amb una modulació de 400mm i disposició normal N. Inclou aillament tèrmic amb panell rígid de llana mineral, segons UNE-EN 13162, no revestit de doble densitat, de 90mm de gruix i resistència tèrmica 2,6 m²K/W, conductivitat tèrmica 0,034 W/(mK), col.locat entre els montants de l'estructura portant. Inclou també impermeabilització de seguretat amb làmina drenant transpirable, impermeable a l'aigua de pluja, Tyvek StuccoWrap, fixada als montants de l'estructura metàlica por la cara exterior. Inclou també col.locació de placa interior de guix laminat hidrofuga (H) de 12,5mm. Totalment col.locat i fixat entre panells prefabricats, per al suport de panell composite d'alumini (no inclós). Inclou mitjans auxiliars. |  |  |  | Rend.: | 1 |  |  | Suport revestiment façana aquapanel knauff o eq
Mà d'obra
| A0F-000D | h | Oficial 1a col·locador | 0.7 | /R | x |  | =
| A01-FEP3 | h | Ajudant col·locador | 0.7 | /R | x |  | =
Subtotal mà d'obra
Maquinària
| CL40AAAA | h | Plataforma elevadora telescòpica articulada, autopropulsada amb motor de gasoil de 20 m d'alçària màxima de treball i 9,8 en horitzontal, de 227 kg de càrrega útil, de dimensions 700x245x245 cm en repós i 10886 kg de pes buida, amb cistella de dimensions 150x75 cm | 0.6 | /R | x |  | =
Subtotal maquinària
Material
| B776-N001 | m2 | Làmina altament transpirable impermeable a l'aigua de pluja, de polietilè teixit no filat, Tyvek StuccoWrap ´´KNAUF´´ o equivalent, de 0,22 mm de gruix i 82 g/m², de 0,03 m de gruix d'aire equivalent front a la difusió de vapor d'aigua, segons UNE-EN 1931, estanquitat a l'aigua classe W1 segons UNE-EN 1928, (Euroclasse E de reacció al foc, según UNE-EN 13501-1), per a col.locar en sistemes de tancaments i revestiments de façanes Aquapanel, subministrada en rotllos de 1,50x75 m, segons UNE-EN 13859-2. | 1.1 |  | x |  | =
| B0C71-NAQU | m2 | Placa de ciment Portland Aquapanel Outdoor ´´KNAUF´´ o equivalent de 12,5x1200x2400 mm, revestida amb una capa de fibra de vidre embeguda en àmbdues cares, reacció al foc A1 incombustible, segons UNE-EN 13501. | 1.2 |  | x |  | =
| B0AO-07II | u | Tac de niló de 6 a 8 mm, amb vis | 12 |  | x |  | =
| B0AQ-07EX | cu | Visos, d'acer galvanitzats | 0.15 |  | x |  | =
| B0AQ-07GR | cu | Visos per a plaques de guix laminat | 0.42 |  | x |  | =
| B0CC0-21OS | m2 | Placa de guix laminat hidròfuga (H) i gruix 12,5 mm, amb vora afinada (BA), segons la norma UNE-EN 520 | 1.05 |  | x |  | =
| B6B0-1BTM | m | Banda acústica autoadhesiva fins a 50 mm d'amplària per a junts de plaques de guix laminat, desolaritzant, en polietilè reticulat | 0.94 |  | x |  | =
| B6B1-0KKF | m | Canal de planxa d'acer galvanitzat, en paraments horitzontals amb perfils 100 mm d'amplària | 2 |  | x |  | =
| B7C93-N001 | m2 | Placa rígida de llana mineral de roca (MW), de densitat 66 a 85 kg/m3, de 90 mm de gruix, amb una conductivitat tèrmica <= 0.034 W/(m·K) i resistència tèrmica >= 2,353 m2·K/W, amb revestiment de làmina d'alumini | 1.05 |  | x |  | =
| B6B1-0KKE | m | Muntant de planxa d'acer galvanitzat, en paraments verticals amb perfils 100 mm d'amplària | 3 |  | x |  | =
Subtotal material
|  |  | Despeses auxiliars |  |  |  | 1.5 | %
Cost directe
|  |  | Despeses indirectes |  |  |  | 5 | %
Total
P-272 | P83E8-N001 | m2 | Extradossat amb tauler CBP de partícules de fusta aglomerades amb ciment portland CBP.E de 10mm de gruix per a ambients exteriors (tipus Viroc o equivalent), sobre rastrellat de MDF 70x10mm fixat sobre parament i perfectament anivellat, amb un gruix total de l'extradossat de 20mm, rastrells cada 400 mm en dos sentits, amb 1 placa de tauler CPB.E de 10 mm de gruix (reacció al foc B-s1 d0), amb acabat llis i de color gris, fixada mecànicament. Totalment col.locat, especejament segons plànol de disseny. Inclou remats perimetrals amb perfil conformat d'acer o alumini. Color a escollir per DF i propietat. |  |  |  | Rend.: | 1 |  |  | Extradossat amb tauler CPB fusta/ciment e10mm sobre rastrells
Mà d'obra
| A0F-000D | h | Oficial 1a col·locador | 0.75 | /R | x |  | =
| A01-FEP3 | h | Ajudant col·locador | 0.325 | /R | x |  | =
Subtotal mà d'obra
Material
| B0CU8-2GCG | m2 | Tauler de partícules de fusta aglomerades amb ciment portland CBP.E, de 10 mm de gruix, per a ambient exterior segons UNE-EN 634-2, reacció al foc B-s1, d0, acabat llis color gris, tallat a mida | 1.03 |  | x |  | =
| B8ZQ-N001 | m | Rastrell MDF de dimensions 70x10 mm, per a col.locació i anivellament de revestiments | 1.5 |  | x |  | =
| B44Z-0LZT | kg | Acer S235JRC segons UNE-EN 10025-2, format per peça simple, en perfils conformats en fred sèrie L, U, C, Z i omega, tallat a mida i galvanitzat | 0.2625 |  | x |  | =
| B0AO-07II | u | Tac de niló de 6 a 8 mm, amb vis | 6 |  | x |  | =
| B0AQ-07EX | cu | Visos, d'acer galvanitzats | 0.12 |  | x |  | =
Subtotal material
|  |  | Despeses auxiliars |  |  |  | 1.5 | %
Cost directe
|  |  | Despeses indirectes |  |  |  | 5 | %
Total
P-273 | P83E8-N002 | m2 | Extradossat amb tauler CBP de partícules de fusta aglomerades amb ciment portland CBP.E de 10mm de gruix per a ambients exteriors (tipus Viroc o equivalent), amb estructura autoportant arriostrada normal amb perfileria de planxa d'acer galvanitzat, amb un gruix total de l'extradossat de 58 mm, muntants cada 400 mm de 48 mm d'amplaria i canals de 48 mm d'amplaria, amb 1 placa de tauler CPB.E de 10 mm de gruix (reacció al foc B-s1 d0), amb acabat llis i de color gris, fixada mecànicament i aïllament tèrmic amb plaques de llana mineral de roca (MW) de densitat 46 a 55 kg/m3, de 40 mm de gruix, amb una conductivitat tèrmica <= 0.036 W/(m·K). Totalment col.locat i rebent per l'interior la remuntada de les teles d'impermeabilització de la coberta. |  |  |  | Rend.: | 1 |  |  | Extradossat amb tauler CPB fusta/ciment e10mm
Mà d'obra
| A01-FEP3 | h | Ajudant col·locador | 0.4 | /R | x |  | =
| A0F-000D | h | Oficial 1a col·locador | 0.8 | /R | x |  | =
Subtotal mà d'obra
Material
| B7C93-0IWW | m2 | Placa semirígida de llana mineral de roca (MW), de densitat 46 a 55 kg/m3, de 40 mm de gruix, amb una conductivitat tèrmica <= 0.036 W/(m·K) i resistència tèrmica >= 1,111 m2·K/W | 1.03 |  | x |  | =
| B6B1-0KK7 | m | Muntant de planxa d'acer galvanitzat, en paraments verticals amb perfils 48 mm d'amplària | 3.5 |  | x |  | =
| B6B1-0KK3 | m | Canal de planxa d'acer galvanitzat, en paraments horitzontals amb perfils 48 mm d'amplària | 0.95 |  | x |  | =
| B44Z-0LZT | kg | Acer S235JRC segons UNE-EN 10025-2, format per peça simple, en perfils conformats en fred sèrie L, U, C, Z i omega, tallat a mida i galvanitzat | 0.2625 |  | x |  | =
| B0CU8-2GCG | m2 | Tauler de partícules de fusta aglomerades amb ciment portland CBP.E, de 10 mm de gruix, per a ambient exterior segons UNE-EN 634-2, reacció al foc B-s1, d0, acabat llis color gris, tallat a mida | 1.03 |  | x |  | =
| B0AQ-07EX | cu | Visos, d'acer galvanitzats | 0.12 |  | x |  | =
| B0AO-07II | u | Tac de niló de 6 a 8 mm, amb vis | 6 |  | x |  | =
Subtotal material
|  |  | Despeses auxiliars |  |  |  | 1.5 | %
Cost directe
|  |  | Despeses indirectes |  |  |  | 5 | %
Total
P-274 | P83E8-N003 | m2 | Revestiment per a la formació de façana ventilada amb tauler de partícules de fusta aglomerades amb ciment portland CBP.E, de 12 mm de gruix, per a ambient exterior segons UNE-EN 634-2, reacció al foc B-s1, d0, acabat llis, de color gris, col·locat amb fixació vista sobre perfileria d'alumini, col·locada amb fixacions mecàniques sobre parament vertical exterior, per a aillament tèrmic d'ampit de coberta i trencament de pont tèrmic de la solució constructiva. |  |  |  | Rend.: | 1 |  |  | Revestiment tauler fibres ciment/fusta CBPB en ampit
Mà d'obra
| A01-FEP3 | h | Ajudant col·locador | 0.8 | /R | x |  | =
| A0F-000D | h | Oficial 1a col·locador | 0.8 | /R | x |  | =
Subtotal mà d'obra
Material
| B83A-1GGC | m2 | Perfileria d'alumini per a formació de façana ventilada amb panells de partícules aglomerades amb ciment CBP per a fixació de la placa vista, inclosa la part proporcional d'elements de muntatge | 1 |  | x |  | =
| B0CU8-2GC9 | m2 | Tauler de partícules de fusta aglomerades amb ciment portland CBP.E, de 12 mm de gruix, per a ambient exterior segons UNE-EN 634-2, reacció al foc B-s1, d0, acabat llis color gris, tallat a mida | 1 |  | x |  | =
Subtotal material
|  |  | Despeses auxiliars |  |  |  | 1.5 | %
Cost directe
|  |  | Despeses indirectes |  |  |  | 5 | %
Total
P-275 | P83E8-N004 | m2 | Revestiment per a la formació de façana ventilada amb tauler de partícules de fusta aglomerades amb ciment portland CBP.E, de 16 mm de gruix, per a ambient exterior segons UNE-EN 634-2, reacció al foc B-s1, d0, acabat llis, de color gris, col·locat amb fixació vista sobre perfileria d'alumini fixada a parament i estructura existents, col·locada amb fixacions mecàniques sobre parament vertical. Inclou remats perimetrals en trobaments amb perfil d'alumini refòs, totalment col.locat seguint especejament de projecte, segons recomanacions del fabricant. |  |  |  | Rend.: | 1 |  |  | Revestiment façana amb tauler CPB.E
Mà d'obra
| A0F-000D | h | Oficial 1a col·locador | 0.8 | /R | x |  | =
| A01-FEP3 | h | Ajudant col·locador | 0.8 | /R | x |  | =
Subtotal mà d'obra
Material
| B83A-1GGC | m2 | Perfileria d'alumini per a formació de façana ventilada amb panells de partícules aglomerades amb ciment CBP per a fixació de la placa vista, inclosa la part proporcional d'elements de muntatge | 1 |  | x |  | =
| B0CU8-2GC7 | m2 | Tauler de partícules de fusta aglomerades amb ciment portland CBP.E, de 16 mm de gruix, per a ambient exterior segons UNE-EN 634-2, reacció al foc B-s1, d0, acabat llis color gris, tallat a mida | 1 |  | x |  | =
Subtotal material
|  |  | Despeses auxiliars |  |  |  | 1.5 | %
Cost directe
|  |  | Despeses indirectes |  |  |  | 5 | %
Total
P-276 | P83EC-95HZ | m2 | Extradossat de plaques de guix laminat format per estructura autoportant arriostrada normal amb perfileria de planxa d'acer galvanitzat, amb un gruix total de l'extradossat de 73 mm, muntants cada 400 mm de 48 mm d'amplaria i canals de 48 mm d'amplaria, amb 2 plaques estàndard (A) de 12,5 mm de gruix, fixades mecànicament. Inclou bandes desolaritzants de polietilè reticulat per a unió elàstica amb paviments. |  |  |  | Rend.: | 1 |  |  | Extradossat placa PYL N
Mà d'obra
| A01-FEP3 | h | Ajudant col·locador | 0.1 | /R | x |  | =
| A0F-000D | h | Oficial 1a col·locador | 0.355 | /R | x |  | =
Subtotal mà d'obra
Material
| B0AQ-07GR | cu | Visos per a plaques de guix laminat | 0.42 |  | x |  | =
| B6B0-1BTM | m | Banda acústica autoadhesiva fins a 50 mm d'amplària per a junts de plaques de guix laminat, desolaritzant, en polietilè reticulat | 0.47 |  | x |  | =
| B0AO-07II | u | Tac de niló de 6 a 8 mm, amb vis | 6 |  | x |  | =
| B0AQ-07EX | cu | Visos, d'acer galvanitzats | 0.12 |  | x |  | =
| B6B1-0KK3 | m | Canal de planxa d'acer galvanitzat, en paraments horitzontals amb perfils 48 mm d'amplària | 0.95 |  | x |  | =
| B6B1-0KK7 | m | Muntant de planxa d'acer galvanitzat, en paraments verticals amb perfils 48 mm d'amplària | 3.5 |  | x |  | =
| B7J1-0SL0 | m | Cinta de paper resistent per a junts de plaques de guix laminat | 4 |  | x |  | =
| B7J6-0GSL | kg | Massilla per a junt de plaques de cartró-guix | 0.8 |  | x |  | =
| B0CC0-21OV | m2 | Placa de guix laminat estàndard (A) i gruix 12,5 mm, amb vora afinada (BA), segons la norma UNE-EN 520 | 1.03 |  | x |  | =
| B44Z-0LZT | kg | Acer S235JRC segons UNE-EN 10025-2, format per peça simple, en perfils conformats en fred sèrie L, U, C, Z i omega, tallat a mida i galvanitzat | 0.2625 |  | x |  | =
Subtotal material
|  |  | Despeses auxiliars |  |  |  | 1.5 | %
Cost directe
|  |  | Despeses indirectes |  |  |  | 5 | %
Total
P-277 | P83EC-95I2 | m2 | Extradossat de plaques de guix laminat format per estructura autoportant arriostrada normal amb perfileria de planxa d'acer galvanitzat, amb un gruix total de l'extradossat de 60,5 mm, muntants cada 400 mm de 48 mm d'amplaria i canals de 48 mm d'amplaria, amb 2 plaques hidròfugues (H) de 12,5 mm de gruix, fixada mecànicament. Inclou bandes desolaritzants de polietilè reticulat per a unió elàstica amb paviments. |  |  |  | Rend.: | 1 |  |  | Extradossat placa PYL hidrofuga 48mm 2 plaques
Mà d'obra
| A01-FEP3 | h | Ajudant col·locador | 0.1 | /R | x |  | =
| A0F-000D | h | Oficial 1a col·locador | 0.355 | /R | x |  | =
Subtotal mà d'obra
Material
| B6B0-1BTM | m | Banda acústica autoadhesiva fins a 50 mm d'amplària per a junts de plaques de guix laminat, desolaritzant, en polietilè reticulat | 0.47 |  | x |  | =
| B0AO-07II | u | Tac de niló de 6 a 8 mm, amb vis | 6 |  | x |  | =
| B0AQ-07EX | cu | Visos, d'acer galvanitzats | 0.12 |  | x |  | =
| B0AQ-07GR | cu | Visos per a plaques de guix laminat | 0.42 |  | x |  | =
| B44Z-0LZT | kg | Acer S235JRC segons UNE-EN 10025-2, format per peça simple, en perfils conformats en fred sèrie L, U, C, Z i omega, tallat a mida i galvanitzat | 0.2625 |  | x |  | =
| B6B1-0KK3 | m | Canal de planxa d'acer galvanitzat, en paraments horitzontals amb perfils 48 mm d'amplària | 0.95 |  | x |  | =
| B6B1-0KK7 | m | Muntant de planxa d'acer galvanitzat, en paraments verticals amb perfils 48 mm d'amplària | 3.5 |  | x |  | =
| B7J1-0SL0 | m | Cinta de paper resistent per a junts de plaques de guix laminat | 4 |  | x |  | =
| B7J6-0GSL | kg | Massilla per a junt de plaques de cartró-guix | 0.8 |  | x |  | =
| B0CC0-21OS | m2 | Placa de guix laminat hidròfuga (H) i gruix 12,5 mm, amb vora afinada (BA), segons la norma UNE-EN 520 | 1.03 |  | x |  | =
Subtotal material
|  |  | Despeses auxiliars |  |  |  | 1.5 | %
Cost directe
|  |  | Despeses indirectes |  |  |  | 5 | %
Total
P-278 | P83EC-95IE | m2 | Extradossat de plaques de guix laminat format per estructura autoportant arriostrada normal amb perfileria de planxa d'acer galvanitzat, amb un gruix total de l'extradossat de 60,5 mm, muntants cada 400 mm de 48 mm d'amplaria i canals de 48 mm d'amplaria, amb 1 placa hidròfuga (H) de 12,5 mm de gruix, fixada mecànicament i aïllament amb plaques semirigida de llana mineral de roca. |  |  |  | Rend.: | 1 |  |  | Extradossat placa PYL hidrofuga 48mm 1 placa amb aïllament tèrmic
Mà d'obra
| A0F-000D | h | Oficial 1a col·locador | 0.355 | /R | x |  | =
| A01-FEP3 | h | Ajudant col·locador | 0.1 | /R | x |  | =
Subtotal mà d'obra
Material
| B7J6-0GSL | kg | Massilla per a junt de plaques de cartró-guix | 0.8 |  | x |  | =
| B0CC0-21OU | m2 | Placa de guix laminat estàndard (A) i gruix 15 mm, amb vora afinada (BA), segons la norma UNE-EN 520 | 1.03 |  | x |  | =
| B0AO-07II | u | Tac de niló de 6 a 8 mm, amb vis | 6 |  | x |  | =
| B0AQ-07EX | cu | Visos, d'acer galvanitzats | 0.12 |  | x |  | =
| B0AQ-07GR | cu | Visos per a plaques de guix laminat | 0.42 |  | x |  | =
| B7J1-0SL0 | m | Cinta de paper resistent per a junts de plaques de guix laminat | 4 |  | x |  | =
| B6B0-1BTM | m | Banda acústica autoadhesiva fins a 50 mm d'amplària per a junts de plaques de guix laminat, desolaritzant, en polietilè reticulat | 0.94 |  | x |  | =
| B6B1-0KK8 | m | Muntant de planxa d'acer galvanitzat, en paraments verticals amb perfils 70 mm d'amplària | 3.5 |  | x |  | =
| B6B1-0KK4 | m | Canal de planxa d'acer galvanitzat, en paraments horitzontals amb perfils 70 mm d'amplària | 0.95 |  | x |  | =
| B44Z-0LZT | kg | Acer S235JRC segons UNE-EN 10025-2, format per peça simple, en perfils conformats en fred sèrie L, U, C, Z i omega, tallat a mida i galvanitzat | 0.2625 |  | x |  | =
Subtotal material
|  |  | Despeses auxiliars |  |  |  | 1.5 | %
Cost directe
|  |  | Despeses indirectes |  |  |  | 5 | %
Total
P-279 | P83EC-97GM | m2 | Extradossat de plaques de guix laminat format per estructura autoportant arriostrada normal amb perfileria de planxa d'acer galvanitzat, amb un gruix total de l'extradossat de 73 mm, muntants cada 400 mm de 48 mm d'amplaria i canals de 48 mm d'amplaria, amb 2 plaques estàndard (A) de 12,5 mm de gruix, fixada mecànicament i aïllament amb plaques de llana mineral de roca. Inclou bandes desolaritzants de polietilè reticulat per a unió elàstica amb paviments. |  |  |  | Rend.: | 1 |  |  | Extradossat placa PYL N amb aillament tèrmic
Mà d'obra
| A0F-000D | h | Oficial 1a col·locador | 0.415 | /R | x |  | =
| A01-FEP3 | h | Ajudant col·locador | 0.13 | /R | x |  | =
Subtotal mà d'obra
Material
| B0AQ-07EX | cu | Visos, d'acer galvanitzats | 0.12 |  | x |  | =
| B0AO-07II | u | Tac de niló de 6 a 8 mm, amb vis | 6 |  | x |  | =
| B6B1-0KK3 | m | Canal de planxa d'acer galvanitzat, en paraments horitzontals amb perfils 48 mm d'amplària | 0.95 |  | x |  | =
| B0AQ-07GR | cu | Visos per a plaques de guix laminat | 0.42 |  | x |  | =
| B6B0-1BTM | m | Banda acústica autoadhesiva fins a 50 mm d'amplària per a junts de plaques de guix laminat, desolaritzant, en polietilè reticulat | 0.47 |  | x |  | =
| B0CC0-21OV | m2 | Placa de guix laminat estàndard (A) i gruix 12,5 mm, amb vora afinada (BA), segons la norma UNE-EN 520 | 1.03 |  | x |  | =
| B44Z-0LZT | kg | Acer S235JRC segons UNE-EN 10025-2, format per peça simple, en perfils conformats en fred sèrie L, U, C, Z i omega, tallat a mida i galvanitzat | 0.2625 |  | x |  | =
| B6B1-0KK7 | m | Muntant de planxa d'acer galvanitzat, en paraments verticals amb perfils 48 mm d'amplària | 3.5 |  | x |  | =
| B7C93-0IWW | m2 | Placa semirígida de llana mineral de roca (MW), de densitat 46 a 55 kg/m3, de 40 mm de gruix, amb una conductivitat tèrmica <= 0.036 W/(m·K) i resistència tèrmica >= 1,111 m2·K/W | 1.03 |  | x |  | =
| B7J1-0SL0 | m | Cinta de paper resistent per a junts de plaques de guix laminat | 4 |  | x |  | =
| B7J6-0GSL | kg | Massilla per a junt de plaques de cartró-guix | 0.8 |  | x |  | =
Subtotal material
|  |  | Despeses auxiliars |  |  |  | 1.5 | %
Cost directe
|  |  | Despeses indirectes |  |  |  | 5 | %
Total
P-280 | P83EC-N010 | m2 | Extradossat de plaques de guix laminat format per estructura autoportant arriostrada normal amb perfileria de planxa d'acer galvanitzat, amb un gruix total de l'extradossat de 73 mm, muntants cada 400 mm de 48 mm d'amplaria i canals de 48 mm d'amplaria, amb 2 plaques resistent al foc (F) de 12,5 mm de gruix, fixades mecànicament i aïllament amb plaques de llana mineral de roca, per evitar la transmissió del foc entre sectors en planta baixa (banda ventilació / il.luminació) amb una EI-60, ocult per darrera d'enreixat. |  |  |  | Rend.: | 1 |  |  | Extradossat placa PYL F per evitar transmissió façana
Mà d'obra
| A01-FEP3 | h | Ajudant col·locador | 0.14 | /R | x |  | =
| A0F-000D | h | Oficial 1a col·locador | 0.425 | /R | x |  | =
Subtotal mà d'obra
Material
| B7J6-0GSL | kg | Massilla per a junt de plaques de cartró-guix | 0.8 |  | x |  | =
| B6B1-0KK3 | m | Canal de planxa d'acer galvanitzat, en paraments horitzontals amb perfils 48 mm d'amplària | 0.95 |  | x |  | =
| B6B1-0KK7 | m | Muntant de planxa d'acer galvanitzat, en paraments verticals amb perfils 48 mm d'amplària | 3.5 |  | x |  | =
| B6B0-1BTM | m | Banda acústica autoadhesiva fins a 50 mm d'amplària per a junts de plaques de guix laminat, desolaritzant, en polietilè reticulat | 0.47 |  | x |  | =
| B44Z-0LZT | kg | Acer S235JRC segons UNE-EN 10025-2, format per peça simple, en perfils conformats en fred sèrie L, U, C, Z i omega, tallat a mida i galvanitzat | 0.2625 |  | x |  | =
| B0CC0-21OP | m2 | Placa de guix laminat resistent al foc (F) i gruix 12,5 mm, amb vora afinada (BA), segons la norma UNE-EN 520 | 2.06 |  | x |  | =
| B0AQ-07GR | cu | Visos per a plaques de guix laminat | 0.72 |  | x |  | =
| B0AQ-07EX | cu | Visos, d'acer galvanitzats | 0.12 |  | x |  | =
| B0AO-07II | u | Tac de niló de 6 a 8 mm, amb vis | 6 |  | x |  | =
| B7J1-0SL0 | m | Cinta de paper resistent per a junts de plaques de guix laminat | 4 |  | x |  | =
| B7C93-0IWW | m2 | Placa semirígida de llana mineral de roca (MW), de densitat 46 a 55 kg/m3, de 40 mm de gruix, amb una conductivitat tèrmica <= 0.036 W/(m·K) i resistència tèrmica >= 1,111 m2·K/W | 1.03 |  | x |  | =
Subtotal material
|  |  | Despeses auxiliars |  |  |  | 1.5 | %
Cost directe
|  |  | Despeses indirectes |  |  |  | 5 | %
Total
P-281 | P846-9JN9 | m2 | Cel ras de placa de guix laminat hidròfuga (H) i gruix 12,5 mm, amb vora afinada (BA), segons la norma UNE-EN 520, amb entramat estructura senzilla d'acer galvanitzat format per perfils col·locats cada 600 mm fixats al sostre mitjançant vareta de suspensió cada 1,2 m, per a una alçària de cel ras de 4 m com a màxim |  |  |  | Rend.: | 1 |  |  | Cel ras continu placa guix laminat placa H suspès
Mà d'obra
| A01-FEP3 | h | Ajudant col·locador | 0.4 | /R | x |  | =
| A0F-000D | h | Oficial 1a col·locador | 0.4 | /R | x |  | =
Subtotal mà d'obra
Material
| B845-2L8P | m2 | Entramat d'estructura senzilla d'acer galvanitzat per a cel ras continu de plaques de guix laminat format per perfils col·locats cada 600 mm com a màxim, per a fixar al sostre mitjançant vareta de suspensió cada 1,2 m, per a suportar una càrrega de fins a 15 kg | 1 |  | x |  | =
| B0AQ-07GR | cu | Visos per a plaques de guix laminat | 0.18 |  | x |  | =
| B0CC0-21OS | m2 | Placa de guix laminat hidròfuga (H) i gruix 12,5 mm, amb vora afinada (BA), segons la norma UNE-EN 520 | 1.03 |  | x |  | =
| B7J1-0SL0 | m | Cinta de paper resistent per a junts de plaques de guix laminat | 1.89 |  | x |  | =
| B7J6-0GSL | kg | Massilla per a junt de plaques de cartró-guix | 0.4725 |  | x |  | =
Subtotal material
|  |  | Despeses auxiliars |  |  |  | 1.5 | %
Cost directe
|  |  | Despeses indirectes |  |  |  | 5 | %
Total
P-282 | P846-9JNB | m2 | Cel ras de placa de guix laminat estàndard (A) i gruix 12,5 mm, amb vora afinada (BA), segons la norma UNE-EN 520, amb entramat estructura senzilla d'acer galvanitzat format per perfils col·locats cada 600 mm fixats al sostre mitjançant vareta de suspensió cada 1,2 m, per a una alçària de cel ras de 4 m com a màxim |  |  |  | Rend.: | 1 |  |  | Cel ras continu guix laminat placa A suspès
Mà d'obra
| A01-FEP3 | h | Ajudant col·locador | 0.4 | /R | x |  | =
| A0F-000D | h | Oficial 1a col·locador | 0.4 | /R | x |  | =
Subtotal mà d'obra
Material
| B845-2L8P | m2 | Entramat d'estructura senzilla d'acer galvanitzat per a cel ras continu de plaques de guix laminat format per perfils col·locats cada 600 mm com a màxim, per a fixar al sostre mitjançant vareta de suspensió cada 1,2 m, per a suportar una càrrega de fins a 15 kg | 1 |  | x |  | =
| B7J6-0GSL | kg | Massilla per a junt de plaques de cartró-guix | 0.4725 |  | x |  | =
| B7J1-0SL0 | m | Cinta de paper resistent per a junts de plaques de guix laminat | 1.89 |  | x |  | =
| B0CC0-21OV | m2 | Placa de guix laminat estàndard (A) i gruix 12,5 mm, amb vora afinada (BA), segons la norma UNE-EN 520 | 1.03 |  | x |  | =
| B0AQ-07GR | cu | Visos per a plaques de guix laminat | 0.18 |  | x |  | =
Subtotal material
|  |  | Despeses auxiliars |  |  |  | 1.5 | %
Cost directe
|  |  | Despeses indirectes |  |  |  | 5 | %
Total
P-283 | P846-9JNH | m2 | Cel ras de placa de guix laminat estàndard (A) i gruix 15 mm, amb vora afinada (BA), segons la norma UNE-EN 520, amb perfileria de mestres fixades directament al sostre col·locades cada 600 mm, per a una alçària de cel ras de 4 m com a màxim, amb aillament amb plaques de llana mineral de roca. |  |  |  | Rend.: | 1 |  |  | Cel ras continu placa A amb mestres i aillament
Mà d'obra
| A0F-000D | h | Oficial 1a col·locador | 0.3 | /R | x |  | =
| A01-FEP3 | h | Ajudant col·locador | 0.3 | /R | x |  | =
Subtotal mà d'obra
Material
| B83B-0XKR | m | Perfileria de planxa d'acer galvanitzat amb perfils entre 75 a 85 mm d'amplària | 2.6 |  | x |  | =
| B7J6-0GSL | kg | Massilla per a junt de plaques de cartró-guix | 0.4725 |  | x |  | =
| B7J1-0SL0 | m | Cinta de paper resistent per a junts de plaques de guix laminat | 1.89 |  | x |  | =
| B0CC0-21OU | m2 | Placa de guix laminat estàndard (A) i gruix 15 mm, amb vora afinada (BA), segons la norma UNE-EN 520 | 1.03 |  | x |  | =
| B0AQ-07GR | cu | Visos per a plaques de guix laminat | 0.18 |  | x |  | =
Subtotal material
|  |  | Despeses auxiliars |  |  |  | 1.5 | %
Cost directe
|  |  | Despeses indirectes |  |  |  | 5 | %
Total
P-284 | P84D-B06W | m2 | Cel ras registrable de plaques de llana mineral compactada, acabat superficial amb vel de vidre blanc, amb cantell rebaixat (E) per a perfils de 15mm, de 600x 600 mm i 18 a 21 mm de gruix, classe d'absorció acústica A segons UNE-EN 13964, resistència a la humitat 95% i reacció al foc A2-s1,d0, col·locat amb estructura d'acer galvanitzat vista formada per perfils principals en forma de T invertida de 15 mm de base cada 1,2 m per a fixar al sostre mitjançant vareta de suspensió cada 1,2 m i perfils secundaris formant retícula, per a una alçària de cel ras de 4 m com a màxim |  |  |  | Rend.: | 1 |  |  | Cel ras registrable placa MW 60x60
Mà d'obra
| A0F-000R | h | Oficial 1a muntador | 0.2 | /R | x |  | =
| A01-FEPH | h | Ajudant muntador | 0.2 | /R | x |  | =
Subtotal mà d'obra
Material
| B848-2IUE | m2 | Estructura d'acer galvanitzat vista per a cel ras de plaques de 600x600 mm formada per perfils principals en forma de T invertida de 15 mm de base col·locats cada 1,2 m per a fixar al sostre mitjançant vareta de suspensió cada 1,2 m, i perfils secundaris formant retícula, inclòs part proporcional de perfils de remat, suspensors i fixacions, per a suportar una càrrega de fins a 14 kg | 1.03 |  | x |  | =
| B84F-2LP9 | m2 | Placa de fibres minerals compactades per a cel ras, acabat superficial amb vel de vidre blanc, amb cantell rebaixat (E) per a perfils de 15mm segons norma UNE-EN 13964, de 600x 600 mm i de 18 a 21 mm de gruix, amb un coeficient d'absorció acústica ponderat de 0.9 a 1 segons UNE-EN ISO 11654, resistència a la humitat 95% i reacció al foc A2-s1,d0 | 1.03 |  | x |  | =
Subtotal material
|  |  | Despeses auxiliars |  |  |  | 1.5 | %
Cost directe
|  |  | Despeses indirectes |  |  |  | 5 | %
Total
P-285 | P84O-AHFC | u | Registre per a cel ras de plaques de guix laminat format per portella de 50x50 cm2 amb marc d'alumini i fulla de placa guix laminat hidròfuga (H) amb un gruix total de 15 mm com a màxim, tanca de pressió i dispositiu de retenció, col·locat amb perfileria d'acer galvanitzat |  |  |  | Rend.: | 1 |  |  | Registre cel ras guix guix laminat 50x50
Mà d'obra
| A0F-000R | h | Oficial 1a muntador | 0.3 | /R | x |  | =
| A0D-0007 | h | Manobre | 0.15 | /R | x |  | =
Subtotal mà d'obra
Material
| B84M-2I93 | u | Portella de 50x50 cm2 per a registre de cel ras de plaques de guix laminat formada per marc d'alumini i fulla de placa guix laminat hidròfuga (H) amb un gruix total de 15 mm, amb tanca de pressió i dispositiu de retenció | 1 |  | x |  | =
Subtotal material
|  |  | Despeses auxiliars |  |  |  | 1.5 | %
Cost directe
|  |  | Despeses indirectes |  |  |  | 5 | %
Total
P-286 | P860-X001 | m2 | Folrat de forat d'accés a l'ascensor (brancals i dintell) amb planxa conformada (3-4 plecs) d'acer inoxidable 1.4301 (AISI 304), d'1,5 mm de gruix, acabat esmerilat i treballat al taller, col·locat amb fixacions mecàniques i engatillat sobre perfileria d'acer galvanitzat auxiliar fixada a fàbrica. |  |  |  | Rend.: | 1 |  |  | Folrat parament planxa conformada acer inox AISI-304 e1,5mm
Mà d'obra
| A0F-000P | h | Oficial 1a manyà | 0.3 | /R | x |  | =
| A01-FEPB | h | Ajudant manyà | 0.3 | /R | x |  | =
Subtotal mà d'obra
Material
| B0AQ-07EX | cu | Visos, d'acer galvanitzats | 0.093 |  | x |  | =
| B83B-0XKR | m | Perfileria de planxa d'acer galvanitzat amb perfils entre 75 a 85 mm d'amplària | 1.66 |  | x |  | =
| B862-X001 | m2 | Planxa d'acer inoxidable 1.4301 (AISI 304), d'1,5 mm de gruix, acabat esmerilat i treballat al taller (conformada amb 3/4 plecs) | 1.05 |  | x |  | =
| B0AO-07II | u | Tac de niló de 6 a 8 mm, amb vis | 12 |  | x |  | =
Subtotal material
|  |  | Despeses auxiliars |  |  |  | 1.5 | %
Cost directe
|  |  | Despeses indirectes |  |  |  | 5 | %
Total
P-287 | P867-N001 | m2 | Aplacat vertical amb frontal amb tauler de partícules post format amb tauler de partícules de fusta hidrofugades recobert amb laminat d'alta pressió, acabat llís, de 22mm de gruix, reacció al foc B-s2, d0, treballat al taller, col.locat adherit sobre rastrells en paraemnt vertical, inclosos. Inclou remats. |  |  |  | Rend.: | 1 |  |  | Frontal tauler postformat
Mà d'obra
| A01-FEP6 | h | Ajudant fuster | 0.3 | /R | x |  | =
| A0F-000K | h | Oficial 1a fuster | 0.3 | /R | x |  | =
Subtotal mà d'obra
Material
| B0CU9-N001 | m2 | Aplacat vertical amb frontal amb tauler de partícules post format amb tauler de partícules de fusta hidrofugades recobert amb laminat d'alta pressió, acabat llís, de 22mm de gruix, reacció al foc B-s2, d0, treballat al taller. | 1.05 |  | x |  | =
| B0AO-07II | u | Tac de niló de 6 a 8 mm, amb vis | 4.5 |  | x |  | =
Subtotal material
|  |  | Despeses auxiliars |  |  |  | 1.5 | %
Cost directe
|  |  | Despeses indirectes |  |  |  | 5 | %
Total
P-288 | P89C-391R | m2 | Pintat de pilar d'un sol perfil d'acer amb pintura epoxi, amb dues capes d'imprimació epoxi i dues d'acabat |  |  |  | Rend.: | 1 |  |  | Pintat pilar acer pintura epoxi,2imprim.epoxi +acab.
Mà d'obra
| A01-FEP9 | h | Ajudant pintor | 0.06 | /R | x |  | =
| A0F-000V | h | Oficial 1a pintor | 0.61 | /R | x |  | =
Subtotal mà d'obra
Material
| B896-HYLA | kg | Pintura epoxi | 0.255 |  | x |  | =
| B8Z6-0P2K | kg | Imprimació epoxi | 0.204 |  | x |  | =
Subtotal material
|  |  | Despeses auxiliars |  |  |  | 1.5 | %
Cost directe
|  |  | Despeses indirectes |  |  |  | 5 | %
Total
P-289 | P89H-4V7K | m2 | Pintat de parament vertical interior de ciment, amb pintura al silicat amb acabat llis, amb una capa de fons i dues d'acabat |  |  |  | Rend.: | 1 |  |  | Pintat vertical ciment al silicat
Mà d'obra
| A0F-000V | h | Oficial 1a pintor | 0.1 | /R | x |  | =
| A01-FEP9 | h | Ajudant pintor | 0.01 | /R | x |  | =
Subtotal mà d'obra
Material
| B8ZH-358U | l | Pintura de fons al silicat, per a interiors | 0.2 |  | x |  | =
| B896-HYO4 | l | Pintura al silicat, per a interiors | 0.357 |  | x |  | =
| B015-16HS | l | Diluent de pintura mineral al silicat, per a interiors i exteriors | 0.1 |  | x |  | =
Subtotal material
|  |  | Despeses auxiliars |  |  |  | 1.5 | %
Cost directe
|  |  | Despeses indirectes |  |  |  | 5 | %
Total
P-290 | P89I-4V8Q | m2 | Pintat de parament horitzontal de guix, amb pintura plàstica amb acabat llis, amb una capa segelladora i dues d'acabat |  |  |  | Rend.: | 1 |  |  | Pintat horitzontal guix al plàstic
Mà d'obra
| A0F-000V | h | Oficial 1a pintor | 0.125 | /R | x |  | =
| A01-FEP9 | h | Ajudant pintor | 0.015 | /R | x |  | =
Subtotal mà d'obra
Material
| B8ZM-0P35 | kg | Segelladora | 0.153 |  | x |  | =
| B896-HYAR | kg | Pintura plàstica, per a interiors | 0.3978 |  | x |  | =
Subtotal material
|  |  | Despeses auxiliars |  |  |  | 1.5 | %
Cost directe
|  |  | Despeses indirectes |  |  |  | 5 | %
Total
P-291 | P89I-4V8S | m2 | Pintat de parament vertical de guix, amb pintura plàstica amb acabat llis, amb una capa segelladora i dues d'acabat |  |  |  | Rend.: | 1 |  |  | Pintat vertical guix al plàstic
Mà d'obra
| A01-FEP9 | h | Ajudant pintor | 0.01 | /R | x |  | =
| A0F-000V | h | Oficial 1a pintor | 0.1 | /R | x |  | =
Subtotal mà d'obra
Material
| B8ZM-0P35 | kg | Segelladora | 0.153 |  | x |  | =
| B896-HYAR | kg | Pintura plàstica, per a interiors | 0.3978 |  | x |  | =
Subtotal material
|  |  | Despeses auxiliars |  |  |  | 1.5 | %
Cost directe
|  |  | Despeses indirectes |  |  |  | 5 | %
Total
P-292 | P89I-N001 | m2 | Pintat de parament vertical de guix, amb pintura acrílica antihumitat amb acabat llis, amb una capa segelladora i dues d'acabat |  |  |  | Rend.: | 1 |  |  | Pintat vertical guix hidrofug (resines acríliques)
Mà d'obra
| A01-FEP9 | h | Ajudant pintor | 0.01 | /R | x |  | =
| A0F-000V | h | Oficial 1a pintor | 0.1 | /R | x |  | =
Subtotal mà d'obra
Material
| B8ZM-0P35 | kg | Segelladora | 0.153 |  | x |  | =
| B896-HYGA | kg | Pintura acrílica, antihumitat | 0.3988 |  | x |  | =
Subtotal material
|  |  | Despeses auxiliars |  |  |  | 1.5 | %
Cost directe
|  |  | Despeses indirectes |  |  |  | 5 | %
Total
P-293 | P89I-N003 | m2 | Pintat de parament horitzontal de guix, amb pintura acrílica antihumitat amb acabat llis, a menys de 3m, amb una capa segelladora i dues d'acabat |  |  |  | Rend.: | 1 |  |  | Pintat horitzontal guix hidrofug (resines acríliques)
Mà d'obra
| A0F-000V | h | Oficial 1a pintor | 0.15 | /R | x |  | =
| A01-FEP9 | h | Ajudant pintor | 0.015 | /R | x |  | =
Subtotal mà d'obra
Material
| B8ZM-0P35 | kg | Segelladora | 0.153 |  | x |  | =
| B896-HYGA | kg | Pintura acrílica, antihumitat | 0.3988 |  | x |  | =
Subtotal material
|  |  | Despeses auxiliars |  |  |  | 1.5 | %
Cost directe
|  |  | Despeses indirectes |  |  |  | 5 | %
Total
P-294 | P8A4-AKVB | m2 | Veladura de superfície vertical de formigó, amb lasur al silicat, aplicat en dues capes, color a escollir per la DF |  |  |  | Rend.: | 1 |  |  | Veladura formigó lasur al silicat
Mà d'obra
| A0F-000V | h | Oficial 1a pintor | 0.1 | /R | x |  | =
| A01-FEP9 | h | Ajudant pintor | 0.01 | /R | x |  | =
Subtotal mà d'obra
Material
| B8A0-2J0E | l | Lasur al silicat | 0.1428 |  | x |  | =
Subtotal material
|  |  | Despeses auxiliars |  |  |  | 1.5 | %
Cost directe
|  |  | Despeses indirectes |  |  |  | 5 | %
Total
P-295 | P8B1-6073 | m2 | Hidrofugat de parament horitzontal de formigó amb protector hidròfug incolor Mapecrete Stain Protection o equivalent, a base de polímers orgànics en dispersió acuosa, repelent a l'aigua i la brutícia, per a aplicació sobre superfícies de formigó. Rendiment mig de 0,20 kg/m2, inclou neteja prèvia de la superficie. Col.locació segons FT del fabricant. |  |  |  | Rend.: | 1 |  |  | Hidrofugat solera
Mà d'obra
| A01-FEP9 | h | Ajudant pintor | 0.015 | /R | x |  | =
| A0F-000V | h | Oficial 1a pintor | 0.15 | /R | x |  | =
Subtotal mà d'obra
Material
| B8B2-15TL | kg | Protector hidròfug incolor Mapecrete Stain Protection o equivalent, a base de polímers orgànics en dispersió acuosa, repelent a l'aigua i la brutícia, per a aplicació sobre superfícies de formigó. | 0.255 |  | x |  | =
Subtotal material
Cost directe
|  |  | Despeses indirectes |  |  |  | 5 | %
Total
P-296 | P8JC-N001 | m | Remat de planxa d'acer plegada amb acabat galvanitzat i prelacat, de 2 mm de gruix, 60 cm de desenvolupament, com a màxim, amb 6 plecs, per a coronament, col·locada clipada sobre fixacions previament fixades a parament de formigó. Inclou junts de dilatació entre peces, i impermeabilització dels junts. Inclòs tancament d'estanqueitat en coronament format per tauler CPBP de fusta ciment tipus viroc 12mm de gruix fixat amb Sikaflex (o equivalent) amb pendent, per regularització i impermeabilització. |  |  |  | Rend.: | 1 |  |  | Remat coronament planxa d'acer plegada
Mà d'obra
| A0F-000D | h | Oficial 1a col·locador | 0.28 | /R | x |  | =
| A01-FEP3 | h | Ajudant col·locador | 0.15 | /R | x |  | =
Subtotal mà d'obra
Material
| B7J7-0GUD | dm3 | Massilla de cautxú-asfalt | 0.1 |  | x |  | =
| B0CU8-2GC9 | m2 | Tauler de partícules de fusta aglomerades amb ciment portland CBP.E, de 12 mm de gruix, per a ambient exterior segons UNE-EN 634-2, reacció al foc B-s1, d0, acabat llis color gris, tallat a mida | 0.305 |  | x |  | =
| B0CHK-2OWB | m | Remat de planxa d'acer plegada amb acabat galvanitzat i prelacat, de 2 mm de gruix, 60 cm de desenvolupament, com a màxim, amb 6 plecs, per a coronament | 1.071 |  | x |  | =
| B0A5-06VX | u | Cargol autoroscant amb volandera | 6 |  | x |  | =
| B091-06VF | kg | Adhesiu de copolímer acrílic en dispersió, per a col·locació del material aïllant amb el sistema d'aïllament tèrmic per l'exterior (SATE) | 1.281 |  | x |  | =
Subtotal material
|  |  | Despeses auxiliars |  |  |  | 1.5 | %
Cost directe
|  |  | Despeses indirectes |  |  |  | 5 | %
Total
P-297 | P8K3-5TEN | m | Escopidor de planxa preformada d'alumini lacat d'1,5 mm de gruix, d'entre 1000 i 1100 mm de desenvolupament, amb 6 plecs, col·locat sobre taulell aglomerat hidrófug de 19 mm gruix, inclús làmina impermeabilització butil, subestructura de tub THC-40.2, perfil angular per engaltat inferior i xapa conformada de suport del taulell, amb fixacions mecàniques i segellat. Color RAL igual que fusteria. |  |  |  | Rend.: | 1 |  |  | Escopidor alumini lacat 1000-1100mm 6 plecs
Mà d'obra
| A01-FEPH | h | Ajudant muntador | 0.24 | /R | x |  | =
| A0F-000R | h | Oficial 1a muntador | 0.381 | /R | x |  | =
Subtotal mà d'obra
Material
| B7JE-0GTI | dm3 | Massilla per a segellats, d'aplicació amb pistola, de base poliuretà monocomponent | 0.4625 |  | x |  | =
| B8K2-13EN | m | Escopidor de planxa preformada d'alumini lacat d'1,5 mm de gruix, d'entre 1000 i 1100 mm de desenvolupament, amb 6 plecs | 1 |  | x |  | =
| B0AQ-07EX | cu | Visos, d'acer galvanitzats | 0.0396 |  | x |  | =
| B0CU5-2G8F | m2 | Tauler de fibres de fusta i resines sintètiques fabricat per procés sec MDF.H, de 19 mm de gruix i > 650 kg/m3 de densitat, per a ambient humit segons UNE-EN 622-5, reacció al foc D-s2,d0, acabat no revestit, treballat al taller | 0.55 |  | x |  | =
| B760-0RNB | m2 | Làmina de cautxú sintètic no regenerat (butil) de gruix 2 mm i 2,4 kg/m2 | 0.65 |  | x |  | =
| B44Z-0MEN | kg | Perfil simple laminats en calent de secció quadrada 40x40x2 mm galvanitzat | 5.7 |  | x |  | =
Subtotal material
|  |  | Despeses auxiliars |  |  |  | 1.5 | %
Cost directe
|  |  | Despeses indirectes |  |  |  | 5 | %
Total
P-298 | P8K3-5TPB | m | Escopidor de planxa preformada d'alumini lacat d'1,5 mm de gruix, de 160 mm de desenvolupament, amb 3 plecs, col·locat amb adhesiu i fixacions mecàniques i segellat. Inclou mitjans auxiliars. Color RAL igual que fusteria. |  |  |  | Rend.: | 1 |  |  | Escopidor alumini lacat 160mm 3 plecs
Mà d'obra
| A01-FEPH | h | Ajudant muntador | 0.083 | /R | x |  | =
| A0F-000R | h | Oficial 1a muntador | 0.167 | /R | x |  | =
Subtotal mà d'obra
Material
| B8K2-13AK | m | Escopidor de planxa preformada d'alumini lacat d'1,5 mm de gruix, de 160 mm de desenvolupament, amb 3 plecs | 1 |  | x |  | =
| B7JE-0GTI | dm3 | Massilla per a segellats, d'aplicació amb pistola, de base poliuretà monocomponent | 0.1325 |  | x |  | =
| B0AQ-07EX | cu | Visos, d'acer galvanitzats | 0.0396 |  | x |  | =
Subtotal material
|  |  | Despeses auxiliars |  |  |  | 1.5 | %
Cost directe
|  |  | Despeses indirectes |  |  |  | 5 | %
Total
P-299 | P8K3-5TRF | m | Escopidor de planxa preformada d'alumini lacat d'1,5 mm de gruix, d'entre 400 i 600 mm de desenvolupament, amb 3 plecs, col·locat amb adhesiu i fixacions mecàniques i segellat. Color RAL igual que fusteria. |  |  |  | Rend.: | 1 |  |  | Escopidor alumini lacat 400-600mm 3 plecs
Mà d'obra
| A0F-000R | h | Oficial 1a muntador | 0.281 | /R | x |  | =
| A01-FEPH | h | Ajudant muntador | 0.14 | /R | x |  | =
Subtotal mà d'obra
Material
| B7JE-0GTI | dm3 | Massilla per a segellats, d'aplicació amb pistola, de base poliuretà monocomponent | 0.4625 |  | x |  | =
| B0AQ-07EX | cu | Visos, d'acer galvanitzats | 0.0396 |  | x |  | =
| B8K2-13CK | m | Escopidor de planxa preformada d'alumini lacat d'1,5 mm de gruix, d'entre 400 i 600 mm de desenvolupament, amb 3 plecs | 1 |  | x |  | =
Subtotal material
|  |  | Despeses auxiliars |  |  |  | 1.5 | %
Cost directe
|  |  | Despeses indirectes |  |  |  | 5 | %
Total
P-300 | P8K3-N001 | m | Escopidor superior/goteró de planxa preformada d'alumini lacat d'1,5 mm de gruix, de 120 mm de desenvolupament, amb 3 plecs, col·locat amb adhesiu i fixacions mecàniques, com a remat superior i goteró en forats. Inclou mitjans auxiliars. Color RAL igual que fusteria. |  |  |  | Rend.: | 1 |  |  | Escopidor superior/goteró alumini lacat 120mm 3 plecs
Mà d'obra
| A01-FEPH | h | Ajudant muntador | 0.075 | /R | x |  | =
| A0F-000R | h | Oficial 1a muntador | 0.15 | /R | x |  | =
Subtotal mà d'obra
Maquinària
| CL40AAAA | h | Plataforma elevadora telescòpica articulada, autopropulsada amb motor de gasoil de 20 m d'alçària màxima de treball i 9,8 en horitzontal, de 227 kg de càrrega útil, de dimensions 700x245x245 cm en repós i 10886 kg de pes buida, amb cistella de dimensions 150x75 cm | 0.1 | /R | x |  | =
Subtotal maquinària
Material
| B8K2-139L | m | Escopidor de planxa preformada d'alumini lacat d'1,5 mm de gruix, de 120 mm de desenvolupament, amb 3 plecs | 1 |  | x |  | =
| B7JE-0GTI | dm3 | Massilla per a segellats, d'aplicació amb pistola, de base poliuretà monocomponent | 0.1025 |  | x |  | =
| B0AQ-07EX | cu | Visos, d'acer galvanitzats | 0.0396 |  | x |  | =
Subtotal material
|  |  | Despeses auxiliars |  |  |  | 1.5 | %
Cost directe
|  |  | Despeses indirectes |  |  |  | 5 | %
Total
P-301 | P8M2-I2VF | m | Remat de planxa preformada d'alumini lacat d'1,5 mm de gruix, de 120 mm de desenvolupament, amb 3 plecs, per a brancal, col·locat amb fixacions mecàniques, i segellat. Inclou mitjans auxiliars. |  |  |  | Rend.: | 1 |  |  | Brancal alumini lacat
Mà d'obra
| A0F-000D | h | Oficial 1a col·locador | 0.3 | /R | x |  | =
| A01-FEP3 | h | Ajudant col·locador | 0.3 | /R | x |  | =
Subtotal mà d'obra
Material
| B7JE-0GTM | dm3 | Massilla per a segellats, d'aplicació amb pistola, de base silicona neutra monocomponent | 0.05 |  | x |  | =
| B0CHK-2OTL | m | Remat de planxa d'acer plegada amb acabat galvanitzat i prelacat, d'1 mm de gruix, 40 cm de desenvolupament, com a màxim, amb 5 plecs, per a brancal | 1.071 |  | x |  | =
| B0A5-06VX | u | Cargol autoroscant amb volandera | 6 |  | x |  | =
Subtotal material
|  |  | Despeses auxiliars |  |  |  | 1.5 | %
Cost directe
|  |  | Despeses indirectes |  |  |  | 5 | %
Total
P-302 | P924-DX70 | m2 | Subbase de 15 cm de gruix de grava de granulat reciclat de formigó de 40 a 70 mm, amb estesa i piconatge del material |  |  |  | Rend.: | 1 |  |  | Subbase,g=15cm,grava reciclat form. 40 a 70mm,estesa+picon.
Mà d'obra
| A0D-0007 | h | Manobre | 0.05 | /R | x |  | =
| A0E-000A | h | Manobre especialista | 0.1 | /R | x |  | =
Subtotal mà d'obra
Maquinària
| C13A-00FR | h | Compactador combustible duplex manual de 700 kg | 0.05 | /R | x |  | =
Subtotal maquinària
Material
| B036-21CG | t | Grava de granulat reciclat de formigó de 40 a 70 mm | 0.17168 |  | x |  | =
Subtotal material
|  |  | Despeses auxiliars |  |  |  | 1.5 | %
Cost directe
|  |  | Despeses indirectes |  |  |  | 5 | %
Total
P-303 | P92A-DX8I | m3 | Subbase de tot-u artificial procedent de granulats reciclats de formigó, amb estesa i piconatge del material al 98% del PM |  |  |  | Rend.: | 1 |  |  | Subbase tot-u artificial 98%PM
Mà d'obra
| A0D-0007 | h | Manobre | 0.05 | /R | x |  | =
Subtotal mà d'obra
Maquinària
| C136-00F4 | h | Motoanivelladora petita | 0.035 | /R | x |  | =
| C131-005G | h | Corró vibratori autopropulsat, de 12 a 14 t | 0.04 | /R | x |  | =
| C151-002Z | h | Camió cisterna de 8 m3 | 0.025 | /R | x |  | =
Subtotal maquinària
Material
| B03F-05NY | m3 | Tot-u artificial procedent de granulats reciclats de formigó | 1.15 |  | x |  | =
| B011-05ME | m3 | Aigua | 0.05 |  | x |  | =
Subtotal material
|  |  | Despeses auxiliars |  |  |  | 1.5 | %
Cost directe
|  |  | Despeses indirectes |  |  |  | 5 | %
Total
P-304 | P930-IQJR | m3 | Base per a paviment de formigó d'ús no estructural HNE-15/B/20 de resistència a compressió 15 N/mm2, consistència tova i grandària màxima del granulat 20 mm, abocat des de camió amb estesa i piconatge manual, acabat reglejat |  |  |  | Rend.: | 1 |  |  | Base paviment formigó HNE-15/B/20
Mà d'obra
| A0F-000S | h | Oficial 1a d'obra pública | 0.15 | /R | x |  | =
| A0D-0007 | h | Manobre | 0.45 | /R | x |  | =
Subtotal mà d'obra
Maquinària
| C20K-00DP | h | Regle vibratori | 0.15 | /R | x |  | =
Subtotal maquinària
Material
| B069-2A9H | m3 | Formigó d'ús no estructural HNE-15/B/20 de resistència a compressió 15 N/mm2, consistència tova i grandària màxima del granulat 20 mm | 1.05 |  | x |  | =
Subtotal material
|  |  | Despeses auxiliars |  |  |  | 1.5 | %
Cost directe
|  |  | Despeses indirectes |  |  |  | 5 | %
Total
P-305 | P93G-50X2 | m2 | Recrescut de paviments amb solera de tauló ceràmic bisellat de 600x300x40 mm, col·locat amb morter de ciment 1:8, recolzada sobre envanets de sostremort realitzats en maó calat pres amb morter. |  |  |  | Rend.: | 1 |  |  | Recrescut paviments tauló ceràmic sobre encanets sostremort
Mà d'obra
| A0F-000T | h | Oficial 1a paleta | 0.3 | /R | x |  | =
| A0D-0007 | h | Manobre | 0.15 | /R | x |  | =
Subtotal mà d'obra
Material
| B0FJ2-0EFF | u | Peça ceràmica amb bisell de 600x300x40 mm | 5.8333 |  | x |  | =
Subtotal material
Element compost
| B07F-0LT8 | m3 | Morter de ciment pòrtland amb filler calcari CEM II/B-L i sorra, amb 200 kg/m3 de ciment, amb una proporció en volum 1:8 i 2,5 N/mm2 de resistència a compressió, elaborat a l'obra | 0.00315 |  | x |  | =
Subtotal element compost
|  |  | Despeses auxiliars |  |  |  | 2.5 | %
Cost directe
|  |  | Despeses indirectes |  |  |  | 5 | %
Total
P-306 | P93G-N001 | m2 | Capa d'anivellament i regularització del suport, de 3 cm de gruix, amb morter de ciment 1:6 |  |  |  | Rend.: | 1 |  |  | Capa anivellament i regularització suport morter
Mà d'obra
| A0D-0007 | h | Manobre | 0.18 | /R | x |  | =
| A0F-000T | h | Oficial 1a paleta | 0.08 | /R | x |  | =
Subtotal mà d'obra
Material
| B7C24-0KLD | m2 | Planxa de poliestirè expandit (EPS) elastificat de 10 mm de gruix | 0.0105 |  | x |  | =
Subtotal material
Element compost
| B07F-0LT4 | m3 | Morter de ciment pòrtland amb filler calcari CEM II/B-L i sorra, amb 250 kg/m3 de ciment, amb una proporció en volum 1:6 i 5 N/mm2 de resistència a compressió, elaborat a l'obra | 0.0315 |  | x |  | =
Subtotal element compost
|  |  | Despeses auxiliars |  |  |  | 1.5 | %
Cost directe
|  |  | Despeses indirectes |  |  |  | 5 | %
Total
P-307 | P93G-N002 | m2 | Formació de pendents a desguàs in situ, de 5 cm de gruix mig, amb morter de ciment 1:6 |  |  |  | Rend.: | 1 |  |  | Formació pendents a desguàs amb morter
Mà d'obra
| A0F-000T | h | Oficial 1a paleta | 0.1 | /R | x |  | =
| A0D-0007 | h | Manobre | 0.12 | /R | x |  | =
Subtotal mà d'obra
Element compost
| B07F-0LT4 | m3 | Morter de ciment pòrtland amb filler calcari CEM II/B-L i sorra, amb 250 kg/m3 de ciment, amb una proporció en volum 1:6 i 5 N/mm2 de resistència a compressió, elaborat a l'obra | 0.052 |  | x |  | =
Subtotal element compost
|  |  | Despeses auxiliars |  |  |  | 1.5 | %
Cost directe
|  |  | Despeses indirectes |  |  |  | 5 | %
Total
P-308 | P93I-I2GG | m2 | Recrescuda i anivellament del suport de 40 mm de gruix, amb pasta autoanivellant de sulfat de calci tipus CA-C25-F5 segons UNE-EN 13813, aplicada mitjançant bombeig |  |  |  | Rend.: | 1 |  |  | Pasta autonivellant 40mm
Mà d'obra
| A0F-000D | h | Oficial 1a col·locador | 0.03 | /R | x |  | =
| A0D-0007 | h | Manobre | 0.003 | /R | x |  | =
Subtotal mà d'obra
Maquinària
| C172-003J | h | Camió amb bomba de formigonar | 0.003 | /R | x |  | =
Subtotal maquinària
Material
| B07E-HPL4 | kg | Pasta autoanivellant de sulfat de calci tipus CA amb classe C25 de resistència a compressió i classe F5 de resistència a flexió, segons UNE-EN 13813, subministrada en sacs | 88 |  | x |  | =
Subtotal material
|  |  | Despeses auxiliars |  |  |  | 1.5 | %
Cost directe
|  |  | Despeses indirectes |  |  |  | 5 | %
Total
P-309 | P93M-N001 | m2 | Solera de formigó per armar amb additiu hidròfug HA - 30 / B / 20 / XC3 amb una quantitat de ciment de 300 kg/m3 i relació aigua ciment =< 0.55, de gruix 15 cm, abocat des de camió, acabat amb 4 kg/m2 de pols de quars color gris, estesa i vibratge mecànic i remolinat mecànic. Inclou formació de junts perimetral i amb pilars EPS e20mm. |  |  |  | Rend.: | 1 |  |  | Solera de formigó per armar +addit. hidròfug HA - 30 / B / 20 / XC3 quant.ciment 300kg/m3, aigua/cim
Mà d'obra
| A0D-0007 | h | Manobre | 0.22 | /R | x |  | =
| A0F-000T | h | Oficial 1a paleta | 0.11 | /R | x |  | =
Subtotal mà d'obra
Maquinària
| C20L-00DO | h | Remolinador mecànic | 0.08 | /R | x |  | =
| C20K-00DP | h | Regle vibratori | 0.025 | /R | x |  | =
Subtotal maquinària
Material
| B7C26-FGST | m2 | Plancha de poliestireno expandido (EPS), de 20 mm de espesor, de 100 kPa de tensión a la compresión, de 0,55 m2·K/W de resistencia térmica, con una cara lisa y borde recto | 0.2 |  | x |  | =
| B06F2-IF1Q | m3 | Formigó per armar amb additiu hidròfug HA - 30 / B / 20 / XC3 amb una quantitat de ciment de 300 kg/m3 i relació aigua ciment =< 0.55 | 0.1545 |  | x |  | =
| B9G3-0HRV | t | Pols de quars color gris | 0.0042 |  | x |  | =
Subtotal material
|  |  | Despeses auxiliars |  |  |  | 1.5 | %
Cost directe
|  |  | Despeses indirectes |  |  |  | 5 | %
Total
P-310 | P93M-N002 | m2 | Solera de formigó per armar amb additiu hidròfug HA - 30 / B / 20 / XC3 amb una quantitat de ciment de 300 kg/m3 i relació aigua ciment =< 0.55, de gruix 30 cm, abocat des de camió, acabat amb 4 kg/m2 de pols de quars color gris, estesa i vibratge mecànic i remolinat mecànic. Inclou formació de junts perimetral i amb pilars EPS e20mm. |  |  |  | Rend.: | 1 |  |  | Solera de formigó per armar +addit. hidròfug HA - 30 / B / 20 / XC3 quant.ciment 300kg/m3, aigua/cim
Mà d'obra
| A0D-0007 | h | Manobre | 0.28 | /R | x |  | =
| A0F-000T | h | Oficial 1a paleta | 0.14 | /R | x |  | =
Subtotal mà d'obra
Maquinària
| C20L-00DO | h | Remolinador mecànic | 0.08 | /R | x |  | =
| C20K-00DP | h | Regle vibratori | 0.025 | /R | x |  | =
Subtotal maquinària
Material
| B06F2-IF1Q | m3 | Formigó per armar amb additiu hidròfug HA - 30 / B / 20 / XC3 amb una quantitat de ciment de 300 kg/m3 i relació aigua ciment =< 0.55 | 0.309 |  | x |  | =
| B7C26-FGST | m2 | Plancha de poliestireno expandido (EPS), de 20 mm de espesor, de 100 kPa de tensión a la compresión, de 0,55 m2·K/W de resistencia térmica, con una cara lisa y borde recto | 0.2 |  | x |  | =
| B9G3-0HRV | t | Pols de quars color gris | 0.0042 |  | x |  | =
Subtotal material
|  |  | Despeses auxiliars |  |  |  | 1.5 | %
Cost directe
|  |  | Despeses indirectes |  |  |  | 5 | %
Total
P-311 | P967-EA6F | m | Peça recta de formigó per a vorades model T5, doble capa, amb secció normalitzada de calçada C2 30x22 cm, segons UNE 127340, de classe climàtica B, classe resistent a l'abrasió H i classe resistent a flexió U (R-6 MPa) segons UNE-EN 1340, col·locada sobre base de formigó no estructural HNE-15/P/40 de 25 a 30 cm d'alçària, i rejuntat amb morter per a ram de paleta |  |  |  | Rend.: | 1 |  |  | Peça form.vora. T5, DC,C2 (30x22cm),B,H,U(R-6MPa),form.no est. HNE-15/P/40 h=25 a 30cm,rejunt. mort.
Mà d'obra
| A0F-000S | h | Oficial 1a d'obra pública | 0.25 | /R | x |  | =
| A0D-0007 | h | Manobre | 0.54 | /R | x |  | =
Subtotal mà d'obra
Material
| B962-0GQR | m | Peça recta de formigó per a vorades model T5, doble capa, amb secció normalitzada de calçada C2 30x22 cm, segons UNE 127340, de classe climàtica B, classe resistent a l'abrasió H i classe resistent a flexió U (R-6 MPa) segons UNE-EN 1340 | 1.05 |  | x |  | =
| B07L-1PYA | t | Morter per a ram de paleta, classe M 5 (5 N/mm2), a granel, de designació (G) segons norma UNE-EN 998-2 | 0.0042 |  | x |  | =
| B069-2A9P | m3 | Formigó d'ús no estructural HNE-15/P/40 de resistència a compressió 15 N/mm2, consistència plàstica i grandària màxima del granulat 40 mm | 0.1133 |  | x |  | =
Subtotal material
|  |  | Despeses auxiliars |  |  |  | 1.5 | %
Cost directe
|  |  | Despeses indirectes |  |  |  | 5 | %
Total
P-312 | P976-X001 | m | Rigola de 20 cm d'amplària de peça doble capa de formigó color blanc, de 20x20x8 cm, per a rigoles, col·locades sobre base de formigó d'ús no estructural i rejuntades amb beurada de ciment |  |  |  | Rend.: | 1 |  |  | Rigola 20x20x8cm blanca
Mà d'obra
| A0F-000S | h | Oficial 1a d'obra pública | 0.21 | /R | x |  | =
| A0D-0007 | h | Manobre | 0.084 | /R | x |  | =
Subtotal mà d'obra
Maquinària
| C17A-00JL | h | Mesclador continu per a morter preparat en sacs | 0.07 | /R | x |  | =
Subtotal maquinària
Material
| B069-I4L6 | m3 | Formigó d'ús no estructural HNE-20/B/20 de resistència a compressió 20 N/mm2, consistència tova i grandària màxima del granulat 20 mm | 0.055 |  | x |  | =
| B971-HDKC | u | Peça doble capa de formigó color blanc, de 20x20x8 cm, per a rigoles | 5.05 |  | x |  | =
| B055-065W | t | Ciment blanc de ram de paleta BL 22,5 X segons UNE 80305, en sacs | 0.001 |  | x |  | =
Subtotal material
|  |  | Despeses auxiliars |  |  |  | 1.5 | %
Cost directe
|  |  | Despeses indirectes |  |  |  | 5 | %
Total
P-313 | P992-IREC | m | Escocell de vorera tipus jardí, format amb peces de 100x20x8 cm i pes de 39 kg/ml, ref. BOJ820 de GLS Prefabricados o equivalent, rejuntades, amb morter i col·locat sobre base de formigó d'ús no estructural HNE-15/P/40 |  |  |  | Rend.: | 1 |  |  | Escocell de vorera tipus jardí, format amb peces de 100x20x8 cm i pes de 39 kg/ml, ref. Boj820 de GL
Mà d'obra
| A0F-000T | h | Oficial 1a paleta | 0.12 | /R | x |  | =
| A0D-0007 | h | Manobre | 0.12 | /R | x |  | =
Subtotal mà d'obra
Material
| B993-V5EC | u | Peça de formigó per a escocell de 100x20x8 cm i pes de 39 kg/m, tipus jardí, ref. BOJ820 de GLS Prefabricados o equivalent | 1 |  | x |  | =
| B07L-1PY6 | t | Morter per a ram de paleta, classe M 5 (5 N/mm2), en sacs, de designació (G) segons norma UNE-EN 998-2 | 0.001 |  | x |  | =
| B069-2A9P | m3 | Formigó d'ús no estructural HNE-15/P/40 de resistència a compressió 15 N/mm2, consistència plàstica i grandària màxima del granulat 40 mm | 0.036 |  | x |  | =
Subtotal material
|  |  | Despeses auxiliars |  |  |  | 1.5 | %
Cost directe
|  |  | Despeses indirectes |  |  |  | 5 | %
Total
P-314 | P9D5-N001 | m2 | Paviment interior, de rajola de gres porcellànic premsat esmaltat antilliscant de forma rectangular, model Lyon Galena Polit de Grespania o equivalent, format 60x30cm, classificació al lliscament classe 1 segons CTE DB SUA1 (UNE-ENV 12633:2003), grup BIa (UNE-EN 14411), col·locades amb adhesiu per a rajola ceràmica C1 (UNE-EN 12004) i rejuntat amb beurada CG2 (UNE-EN 13888), per a junts de 2 a 15mm. Inclou pp de creuetes per col.locació, formació de junts perimetrals, junts estructurals o junts de dilatació existents en suport. Inclou replanteig, junts de dilatació en paviment amb perfil model Novojunta Decor acero inox de EMAC o equivalent. |  |  |  | Rend.: | 1 |  |  | Paviment gres porcellànic antilliscant classe 1 Lyon Galena Polit
Mà d'obra
| A01-FEP3 | h | Ajudant col·locador | 0.2 | /R | x |  | =
| A0D-0007 | h | Manobre | 0.03 | /R | x |  | =
| A0F-000D | h | Oficial 1a col·locador | 0.45 | /R | x |  | =
Subtotal mà d'obra
Material
| B0FG2-N001 | m2 | Rajola de gres porcellànic premsat esmaltat antilliscant de forma rectangular, model Lyon Galena Polit de Grespania o equivalent, format 60x30cm, classificació al lliscament classe 1 segons CTE DB SUA1 (UNE-ENV 12633:2003), grup BIa (UNE-EN 14411). | 1.02 |  | x |  | =
| B053-1VF9 | kg | Material per a rejuntat de rajoles ceràmiques CG2 segons norma UNE-EN 13888, de color | 1.425 |  | x |  | =
| B7J1XX01 | m | Perfil de acero inoxidable y junta elastomérica para un recorrido máximo de 10 mm para junta de dilatación exterior, tipo Novojunta Decor Acero Inoxidable de Emac o equivalent | 0.1 |  | x |  | =
| B094-06TJ | kg | Adhesiu cimentós tipus C1 segons norma UNE-EN 12004 | 7.0035 |  | x |  | =
Subtotal material
|  |  | Despeses auxiliars |  |  |  | 1.5 | %
Cost directe
|  |  | Despeses indirectes |  |  |  | 5 | %
Total
P-315 | P9D5-N002 | m2 | Paviment interior, de rajola de gres porcellànic premsat esmaltat antilliscant de forma rectangular, model Lyon Galena Relleu de Grespania o equivalent, format 60x30cm, classificació al lliscament classe 3 segons CTE DB SUA1 (UNE-ENV 12633:2003), grup BIa (UNE-EN 14411), col·locades amb adhesiu per a rajola ceràmica C1 (UNE-EN 12004) i rejuntat amb beurada CG2 (UNE-EN 13888), per a junts de 2 a 15mm. Inclou pp de creuetes per col.locació, formació de junts perimetrals, junts estructurals o junts de dilatació existents en suport. Inclou replanteig, junts de dilatació en paviment amb perfil model Novojunta Decor acero inox de EMAC o equivalent. |  |  |  | Rend.: | 1 |  |  | Paviment gres porcellànic antilliscant classe 3 Lyon Galena Relleu
Mà d'obra
| A0D-0007 | h | Manobre | 0.03 | /R | x |  | =
| A01-FEP3 | h | Ajudant col·locador | 0.2 | /R | x |  | =
| A0F-000D | h | Oficial 1a col·locador | 0.45 | /R | x |  | =
Subtotal mà d'obra
Material
| B053-1VF9 | kg | Material per a rejuntat de rajoles ceràmiques CG2 segons norma UNE-EN 13888, de color | 1.425 |  | x |  | =
| B094-06TJ | kg | Adhesiu cimentós tipus C1 segons norma UNE-EN 12004 | 7.0035 |  | x |  | =
| B0FG2-N002 | m2 | Rajola de gres porcellànic premsat esmaltat antilliscant de forma rectangular, model Lyon Galena Relleu de Grespania o equivalent, format 60x30cm, classificació al lliscament classe 3 segons CTE DB SUA1 (UNE-ENV 12633:2003), grup BIa (UNE-EN 14411). | 1.02 |  | x |  | =
| B7J1XX01 | m | Perfil de acero inoxidable y junta elastomérica para un recorrido máximo de 10 mm para junta de dilatación exterior, tipo Novojunta Decor Acero Inoxidable de Emac o equivalent | 0.1 |  | x |  | =
Subtotal material
|  |  | Despeses auxiliars |  |  |  | 1.5 | %
Cost directe
|  |  | Despeses indirectes |  |  |  | 5 | %
Total
P-316 | P9F1-4XEJ | m2 | Paviment de llambordins de formigó de forma irregular amb cares rectes, color vermell, de gruix 10 cm, preu superior, col·locats amb morter de ciment 1:4 |  |  |  | Rend.: | 1 |  |  | Paviment llambordins formigó color vermell
Mà d'obra
| A0F-000S | h | Oficial 1a d'obra pública | 0.975 | /R | x |  | =
| A0D-0007 | h | Manobre | 0.315 | /R | x |  | =
Subtotal mà d'obra
Material
| B9F0-0HQL | m2 | Llambordí de formigó de forma irregular amb cares rectes, de 10 cm de gruix, preu superior | 1.02 |  | x |  | =
Subtotal material
Element compost
| B07F-0LT5 | m3 | Morter de ciment pòrtland amb filler calcari CEM II/B-L i sorra, amb 380 kg/m3 de ciment, amb una proporció en volum 1:4 i 10 N/mm2 de resistència a compressió, elaborat a l'obra | 0.0504 |  | x |  | =
Subtotal element compost
|  |  | Despeses auxiliars |  |  |  | 1.5 | %
Cost directe
|  |  | Despeses indirectes |  |  |  | 5 | %
Total
P-317 | P9G3-DVV5 | m | Tall amb serra de disc en paviment de formigó per a formació de junt de retracció de 6 a 8 mm d'amplària i fondària >= 4 cm |  |  |  | Rend.: | 1 |  |  | Junt retracció en paviment formigó
Mà d'obra
| A0E-000A | h | Manobre especialista | 0.2 | /R | x |  | =
Subtotal mà d'obra
Maquinària
| C178-00GF | h | Màquina tallajunts amb disc de diamant per a paviment | 0.2 | /R | x |  | =
Subtotal maquinària
|  |  | Despeses auxiliars |  |  |  | 1.5 | %
Cost directe
|  |  | Despeses indirectes |  |  |  | 5 | %
Total
P-318 | P9H5-X001 | t | Paviment de mescla bituminosa contínua en calent tipus AC 16 surf D 60/70 S, amb betum asfàltic de penetració, de granulometria semidensa per a capa de trànsit i granulat granític, estesa i compactada |  |  |  | Rend.: | 1 |  |  | Paviment mesc.bit.AC 16 surf D 60/70S,granul.granític est-compact.
Mà d'obra
| A0D-0007 | h | Manobre | 0.086 | /R | x |  | =
| A0F-000S | h | Oficial 1a d'obra pública | 0.019 | /R | x |  | =
Subtotal mà d'obra
Maquinària
| C175-00G4 | h | Estenedora per a paviments de mescla bituminosa | 0.01 | /R | x |  | =
| C173-005K | h | Corró vibratori per a formigons i betums autopropulsat pneumàtic | 0.012 | /R | x |  | =
| C131-005G | h | Corró vibratori autopropulsat, de 12 a 14 t | 0.012 | /R | x |  | =
Subtotal maquinària
Material
| B9H1-X001 | t | Mescla bituminosa contínua en calent tipus AC 16 surf D 60/70 S, amb betum asfàltic de penetració, de granulometria semidensa per a capa de trànsit i granulat granític. | 1 |  | x |  | =
Subtotal material
|  |  | Despeses auxiliars |  |  |  | 1.5 | %
Cost directe
|  |  | Despeses indirectes |  |  |  | 5 | %
Total
P-319 | P9H5-X002 | t | Paviment de mescla bituminosa contínua en calent tipus AC 22 base S 60/70, amb betum asfàltic de penetració, de granulometria semidensa per a capa intermèdia i granulat granític, estesa i compactada |  |  |  | Rend.: | 1 |  |  | Paviment mesc.bit.AC 22 S B60/70,granul.granític est-compact.
Mà d'obra
| A0F-000S | h | Oficial 1a d'obra pública | 0.019 | /R | x |  | =
| A0D-0007 | h | Manobre | 0.086 | /R | x |  | =
Subtotal mà d'obra
Maquinària
| C175-00G4 | h | Estenedora per a paviments de mescla bituminosa | 0.01 | /R | x |  | =
| C173-005K | h | Corró vibratori per a formigons i betums autopropulsat pneumàtic | 0.012 | /R | x |  | =
| C131-005G | h | Corró vibratori autopropulsat, de 12 a 14 t | 0.012 | /R | x |  | =
Subtotal maquinària
Material
| B9H1-X002 | t | Mescla bituminosa contínua en calent tipus AC 22 base S 60/70, amb betum asfàltic de penetració, de granulometria semidensa per a capa intermèdia i granulat granític | 1 |  | x |  | =
Subtotal material
|  |  | Despeses auxiliars |  |  |  | 1.5 | %
Cost directe
|  |  | Despeses indirectes |  |  |  | 5 | %
Total
P-320 | P9J4-9ESY | m2 | Pelfut format per perfils d'alumini ensamblables de 35 a 55 mm d'amplària i 17 mm d'alçària, amb acabat antilliscant, instal·lat en el paviment cobrint una gran superfície |  |  |  | Rend.: | 1 |  |  | Pelfut perfils alum.ensamblables ampl=35 a 55mm,h=17mm,antillisc.,pavim.gran superf.
Mà d'obra
| A0F-000D | h | Oficial 1a col·locador | 0.08 | /R | x |  | =
| A01-FEP3 | h | Ajudant col·locador | 0.08 | /R | x |  | =
Subtotal mà d'obra
Material
| B9J3-28D6 | m2 | Pelfut format per perfils d'alumini ensamblables de 35 a 55 mm d'amplària i 17 mm d'alçària, amb acabat antilliscant, per a instal·lació en el paviment cobrint una gran superfície | 1 |  | x |  | =
Subtotal material
|  |  | Despeses auxiliars |  |  |  | 1.5 | %
Cost directe
|  |  | Despeses indirectes |  |  |  | 5 | %
Total
P-321 | P9L1-E97S | m2 | Reg d'adherència amb emulsió bituminosa catiònica tipus C60B3/B2 ADH, amb dotació 1 kg/m2 |  |  |  | Rend.: | 1 |  |  | Reg adher.,emul.bitum.catiònica C60B3/B2 ADH, 1kg/m2
Mà d'obra
| A0E-000A | h | Manobre especialista | 0.003 | /R | x |  | =
Subtotal mà d'obra
Maquinària
| C174-00GD | h | Escombradora autopropulsada | 0.0005 | /R | x |  | =
| C170-0036 | h | Camió cisterna per a reg asfàltic | 0.003 | /R | x |  | =
Subtotal maquinària
Material
| B057-06IQ | kg | Emulsió bituminosa catiònica amb un 60% de betum asfàltic, per a reg d'adherència tipus C60B3/B2 ADH, segons UNE-EN 13808 | 1 |  | x |  | =
Subtotal material
|  |  | Despeses auxiliars |  |  |  | 1.5 | %
Cost directe
|  |  | Despeses indirectes |  |  |  | 5 | %
Total
P-322 | P9L1-E980 | m2 | Reg d'imprimació amb emulsió bituminosa catiònica tipus C60BF4 IMP, amb dotació 1 kg/m2 |  |  |  | Rend.: | 1 |  |  | Reg imprim.,emul.bitum.catiònica C60BF4 IMP, 1kg/m2
Mà d'obra
| A0E-000A | h | Manobre especialista | 0.003 | /R | x |  | =
Subtotal mà d'obra
Maquinària
| C170-0036 | h | Camió cisterna per a reg asfàltic | 0.003 | /R | x |  | =
Subtotal maquinària
Material
| B057-06II | kg | Emulsió bituminosa catiònica amb un 60% de betum asfàltic, per a reg d'imprimació tipus C60BF4 IMP amb un contingut de fluidificant >3%, segons UNE-EN 13808 | 1 |  | x |  | =
Subtotal material
|  |  | Despeses auxiliars |  |  |  | 1.5 | %
Cost directe
|  |  | Despeses indirectes |  |  |  | 5 | %
Total
P-323 | P9M2-N001 | m2 | Paviment continu multicapa de morter de resines epoxi amb 1 capa base de morter, 1 capa d'acabat de morter epoxi amb afegit de quars. inclou formació de mitja canya de radi 6cm en cantonades, amb morter de ciment. Acabat antilliscant. Resines ignífugues amb càrrega mineral resistent a la calor. Reacció al foc admissible Cfl-s1 o més favorable. |  |  |  | Rend.: | 1 |  |  | Paviment continu epoxi multicapa
Mà d'obra
| A0D-0007 | h | Manobre | 0.45 | /R | x |  | =
| A0F-000B | h | Oficial 1a | 0.45 | /R | x |  | =
Subtotal mà d'obra
Material
| B9M0-1KQQ | kg | Morter de resines epoxi per a capa base, per a paviment continu, ignífug, reacció al foc admissible. | 0.84 |  | x |  | =
| B9M0-H6E5 | kg | Morter de resines epoxi i quars per a capa d'acabat, per a paviment continu, ignífug. Reacció al foc admissible | 0.9 |  | x |  | =
Subtotal material
Element compost
| B07F-0LT4 | m3 | Morter de ciment pòrtland amb filler calcari CEM II/B-L i sorra, amb 250 kg/m3 de ciment, amb una proporció en volum 1:6 i 5 N/mm2 de resistència a compressió, elaborat a l'obra | 0.001 |  | x |  | =
Subtotal element compost
|  |  | Despeses auxiliars |  |  |  | 1.5 | %
Cost directe
|  |  | Despeses indirectes |  |  |  | 5 | %
Total
P-324 | P9S0-N001 | m2 | Paviment de tramex, de 30x30 mm de pas de malla, amb platines de 20x2 mm, en peces de 1000x500 mm amb bastiment de perfils laminats galvanitzats tipus angular, col·locat en muntants d'instal.lacions per permetre el pas i registre. |  |  |  | Rend.: | 1 |  |  | Entramat acer pas malla=30x30mm muntant instal.lacions
Mà d'obra
| A0F-000P | h | Oficial 1a manyà | 0.7 | /R | x |  | =
| A01-FEPB | h | Ajudant manyà | 0.35 | /R | x |  | =
Subtotal mà d'obra
Material
| B0B3-1K77 | m2 | Entramat d'acer, de 30x30 mm de pas de malla, amb platines de 20x2 mm, en peces de 1000x500 mm | 1.1 |  | x |  | =
| B44Z-0M1D | kg | Acer S275JR segons UNE-EN 10025-2, format per peça simple, en perfils laminats en calent sèrie L, LD, T, rodó, quadrat, rectangular i planxa, treballat al taller per a col·locar amb cargols i galvanitzat | 5 |  | x |  | =
Subtotal material
|  |  | Despeses auxiliars |  |  |  | 1.5 | %
Cost directe
|  |  | Despeses indirectes |  |  |  | 5 | %
Total
P-325 | P9U4-N001 | m | Sòcol de fusta de tauler hidròfug de DM de 19 mm de gruix, pintat a l'esmalt sintètic, de 8 cm d´alçària, col·locat amb tacs d´expansió i cargols |  |  |  | Rend.: | 1 |  |  | Sòcol fusta DM hidròfug h8cm pintat
Mà d'obra
| A0F-000V | h | Oficial 1a pintor | 0.05 | /R | x |  | =
| A0F-000D | h | Oficial 1a col·locador | 0.12 | /R | x |  | =
| A0D-0007 | h | Manobre | 0.015 | /R | x |  | =
Subtotal mà d'obra
Material
| B9U2-N001 | m | Sòcol de fusta de tauler hidròfug, de DM de 19 mm de gruix, per a pintar o envernissar, de 8 cm d´alçària, | 1.02 |  | x |  | =
| B891-0P02 | kg | Esmalt sintètic | 0.05 |  | x |  | =
| B0AO-07IG | u | Tac de niló de 5 mm de diàmetre, com a màxim, amb vis | 4 |  | x |  | =
Subtotal material
|  |  | Despeses auxiliars |  |  |  | 1.5 | %
Cost directe
|  |  | Despeses indirectes |  |  |  | 5 | %
Total
P-326 | P9U8-N001 | m | Sòcol de rajola de gres porcellànic premsat esmaltat, de 8 cm d'alçària, de la sèrie Lyon Galena de Grespania o equivalent, format 8x60cm, col·locat amb adhesiu per a rajola ceràmica C1 (UNE-EN 12004) i rejuntat amb beurada CG1 (UNE-EN 13888) |  |  |  | Rend.: | 1 |  |  | Sòcol rajola gres porcellànic Lyon Galena 8cm
Mà d'obra
| A0F-000D | h | Oficial 1a col·locador | 0.1 | /R | x |  | =
| A01-FEP3 | h | Ajudant col·locador | 0.02 | /R | x |  | =
Subtotal mà d'obra
Material
| B094-06TJ | kg | Adhesiu cimentós tipus C1 segons norma UNE-EN 12004 | 0.525 |  | x |  | =
| B9U7-N001 | m | Sòcol de rajola de gres porcellànic premsat esmaltat, de 8 cm d'alçària, de la sèrie Lyon Galena de Grespania o equivalent, format 8x60cm. | 1.02 |  | x |  | =
| B053-1VF8 | kg | Material per a rejuntat de rajoles ceràmiques CG1 segons norma UNE-EN 13888, de color | 0.10005 |  | x |  | =
Subtotal material
|  |  | Despeses auxiliars |  |  |  | 1.5 | %
Cost directe
|  |  | Despeses indirectes |  |  |  | 5 | %
Total
P-327 | P9VA-9K87 | m | Esglaó de rajola ceràmica de gres porcellànic premsat esmaltat, format per frontal i estesa de vora recta, amb acabat antilliscant amb estries, model Peldaño Porcelánico Romo huella de la sèrie Lyon Galena Relleu de Grespania o equivalent, classe 3, format 30x60, col·locat amb adhesiu per a rajola ceràmica C2 E S1 (UNE-EN 12004) i rejuntat amb beurada CG2 (UNE-EN 13888) |  |  |  | Rend.: | 1 |  |  | Esglaó gres porcellànic antilliscant amb estries model Peldaño Romo Huella sèrie Lyon Galena Relleu
Mà d'obra
| A0F-000T | h | Oficial 1a paleta | 0.7 | /R | x |  | =
| A0D-0007 | h | Manobre | 0.35 | /R | x |  | =
Subtotal mà d'obra
Material
| B9VB-0JGX | m | Esglaó de rajola ceràmica de gres porcellànic premsat esmaltat, format per frontal i estesa de vora recta, amb acabat antilliscant amb estries, model Peldaño Porcelánico Romo huella de la sèrie Lyon Galena Relleu de Grespania o equivalent, classe 3, format 30x60. | 1.575 |  | x |  | =
| B053-1VF9 | kg | Material per a rejuntat de rajoles ceràmiques CG2 segons norma UNE-EN 13888, de color | 0.6405 |  | x |  | =
| B094-06TO | kg | Adhesiu cimentós tipus C2 E S1 segons norma UNE-EN 12004 | 2.1105 |  | x |  | =
Subtotal material
|  |  | Despeses auxiliars |  |  |  | 1.5 | %
Cost directe
|  |  | Despeses indirectes |  |  |  | 5 | %
Total
P-328 | P9VD-DRSV | m | Esglaó de pedra artificial de microgra preu alt, d'una peça model italià, amb un cantell polit i abrillantat, i amb 2 tires davanteres buixardades, de 2 cm d'ample, col·locat a truc de maceta amb morter ciment 1:8 |  |  |  | Rend.: | 1 |  |  | Esglaó pedra artif. microgra,preu alt,italià,1 pol./abrill.,2 tires buixar.,col.morter 1:8
Mà d'obra
| A0D-0007 | h | Manobre | 0.275 | /R | x |  | =
| A0F-000T | h | Oficial 1a paleta | 0.55 | /R | x |  | =
Subtotal mà d'obra
Material
| B9C0-0HKK | kg | Beurada de color | 0.795 |  | x |  | =
| B056-06J5 | kg | Ciment ràpid CNR4 en sacs | 0.9994 |  | x |  | =
| B9V5-0JEV | m | Esglaó de pedra artificial de microgra preu alt, d'una peça model italià, amb un cantell polit i abrillantat, i amb 2 tires davanteres buixardades, de 2 cm d'ample | 1.02 |  | x |  | =
Subtotal material
Element compost
| B07F-0LT8 | m3 | Morter de ciment pòrtland amb filler calcari CEM II/B-L i sorra, amb 200 kg/m3 de ciment, amb una proporció en volum 1:8 i 2,5 N/mm2 de resistència a compressió, elaborat a l'obra | 0.0147 |  | x |  | =
Subtotal element compost
|  |  | Despeses auxiliars |  |  |  | 1.5 | %
Cost directe
|  |  | Despeses indirectes |  |  |  | 5 | %
Total
P-329 | P9Z3-DP4X | m2 | Armadura de lloses de formigó AP500 T amb malla electrosoldada de barres corrugades d'acer ME 15x15 cm D:10-10 mm 6x2,2 m B500T UNE-EN 10080 |  |  |  | Rend.: | 1 |  |  | Armadura d/llosa form. AP500T,malla electr.acer corr.ME 15x15cm,D:10-10mm,6x2,2m B500T
Mà d'obra
| A01-FEP0 | h | Ajudant ferrallista | 0.03 | /R | x |  | =
| A0F-000I | h | Oficial 1a ferrallista | 0.03 | /R | x |  | =
Subtotal mà d'obra
Material
| B0AM-078F | kg | Filferro recuit 1,3 mm | 0.0204 |  | x |  | =
| B0B8-107W | m2 | Malla electrosoldada de barres corrugades d'acer ME 15x15 cm D:10-10 mm 6x2,2 m B500T UNE-EN 10080 | 1.2 |  | x |  | =
Subtotal material
|  |  | Despeses auxiliars |  |  |  | 1.5 | %
Cost directe
|  |  | Despeses indirectes |  |  |  | 5 | %
Total
P-330 | P9ZD-N100 | m | Perfil de transició entre paviments a diferent nivell, d'acer inoxidable AISI 304, de 8-20 mm de altura, amb perforacions trapezoidals per a la seva fixació, per a transició entre paviments de poc gruix. |  |  |  | Rend.: | 1 |  |  | Transició paviments diferent nivell perfil rampa
Mà d'obra
| A0F-000T | h | Oficial 1a paleta | 0.15 | /R | x |  | =
Subtotal mà d'obra
Material
| B9Z2-N100 | m | Perfil de transició entre paviments a diferent nivell, d'acer inoxidable AISI 304, de 8 a 20 mm d'alçada, amb perforacions trapezoidals per a la seva fixació, subministrat en barres de 2,5 m de longitud. | 1.05 |  | x |  | =
Subtotal material
|  |  | Despeses auxiliars |  |  |  | 1.5 | %
Cost directe
|  |  | Despeses indirectes |  |  |  | 5 | %
Total
P-331 | P9ZD-N200 | m | Perfil de transició entre paviments a diferent nivell, d'acero inoxidable AISI 304, de 8 mm de altura, amb perforacions trapezoidals per a la seva fixació, per a transició entre paviments de poc gruix. |  |  |  | Rend.: | 1 |  |  | Transició paviments mateix nivell perfil decoratiu
Mà d'obra
| A0F-000T | h | Oficial 1a paleta | 0.15 | /R | x |  | =
Subtotal mà d'obra
Material
| B9Z2-N200 | m | Perfil decoratiu de transició entre paviments a mateix nivell, d'acer inoxidable AISI 304, subministrat en barres de 2,5 m de longitud, tipus Novosepara 4 d'Emac o equivalent. | 1.05 |  | x |  | =
Subtotal material
|  |  | Despeses auxiliars |  |  |  | 1.5 | %
Cost directe
|  |  | Despeses indirectes |  |  |  | 5 | %
Total
P-344 | PAQ8-AJ9K | u | Fulla batent per a porta interior de 40 mm de gruix, 80 d'amplària i 210 cm alçària, de cares llises de tauler de fusta de densitat mitjana de 8mm de gruix, cantells emmarcats amb MDF i estructura interior de fusta, amb acabat xapat amb HPL. Inlcou pany mestrejat amb tres punts enclavament. Col.locada. |  |  |  | Rend.: | 1 |  |  | Fulla batent p/porta 80x210cm HPL
Mà d'obra
| A01-FEP6 | h | Ajudant fuster | 0.038 | /R | x |  | =
| A0F-000K | h | Oficial 1a fuster | 0.855 | /R | x |  | =
Subtotal mà d'obra
Material
| BAQ4-2IA1 | u | Fulla batent per a porta interior, de 40 mm de gruix 80 cm d'amplària i 210 cm alçària, de cares llises de tauler de fusta de densitat mitjana de 8mm de gruix, cantells emmarcats amb MDF i estructura interior fusta, amb acabat xapat amb HPL | 1 |  | x |  | =
| BAS0-0ZFB | u | Ferramenta per a porta d'interior d'una fulla batent, de preu mitjà | 1 |  | x |  | =
Subtotal material
|  |  | Despeses auxiliars |  |  |  | 2.5 | %
Cost directe
|  |  | Despeses indirectes |  |  |  | 5 | %
Total
P-345 | PAR5-N001 | u | Porta seccional de Vinca equips industrials o equivalent, contituida a base de panells rígids de xapa a doble cara amb nucli de poliuretà expandit, junts flexibles entre panells per evitar l'entrada d'aire i aigua. Les seccions s'articulen mitjançant frontisses lliscants amb coixinets amb boles, accionant-se mitjançant molles helicoidals col.locats en la part superior de l'obertura seguint la geometria del dintell. la porta va proveida de junts de neopré en els panells superior i inferior, i part anterior de les guies per obtenir un alt coeficient d'aillament tèrmic. Característiques principals: - Color blanc 9090 en cara interior, en pintura secada al forn (opcional en cara exterior: blau RAL 5010, vermell RAL 3000, gris plata RAL 9006, verd RAL 6005, marró RAL 8014 i gris RAL 7016, a escollir per la DF i propietat) - Gruix del panell 40 mm. - Propietat aillant 0,40 Kcal./mhºC. - Accionamient manual o l'opcional segons descripció escollida. - Inclós automatisme paracaigudes intern contra trencament de cable i contra trencament de molles (obligats per normativa vigent EN 13241-1) - Ample 3000mm - Alçada 3370mm - Sistema de guies: sobreelevació 90º s-3 - Motor tIII 380 50 Hz - Quadre elèctric de pujada automàtica i Baixada Home present - Color panells per l'interior blanc, per l'exterior segons DF i propietat - garantia 12 mesos i marcatge CE. Inclou transport, montatge a l'obra, mitjans auxiliars (grua per a descàrrega i posicionat, i mitjans d'elevació auxiliars). Totalment col.locada i en perfecte funcionament |  |  |  | Rend.: | 1 |  |  | Porta seccional acer 3000x3370mm PE04
Mà d'obra
| A0F-000B | h | Oficial 1a | 24 | /R | x |  | =
| A0D-0007 | h | Manobre | 24 | /R | x |  | =
Subtotal mà d'obra
Material
| BAR5-N001 | u | Porta seccional de Vinca equips industrials o equivalent, contituida a base de panells rígids de xapa a doble cara amb nucli de poliuretà expandit, junts flexibles entre panells per evitar l'entrada d'aire i aigua. Les seccions s'articulen mitjançant frontisses lliscants amb coixinets amb boles, accionant-se mitjançant molles helicoidals col.locats en la part superior de l'obertura seguint la geometria del dintell. la porta va proveida de junts de neopré en els panells superior i inferior, i part anterior de les guies per obtenir un alt coeficient d'aillament tèrmic. Característiques principals: - Color blanc 9090 en àmbdues cares, en pintura secada al forn (opcional en cara exterior: blau RAL 5010, vermell RAL 3000, gris plata RAL 9006, verd RAL 6005, marró RAL 8014 i gris RAL 7016, a escollir per la DF i propietat) - Gruix del panell 40 mm. - Propietat aillant 0,40 Kcal./mhºC. - Accionamient manual o l'opcional segons descripció escollida. - Inclós automatisme paracaigudes intern contra trencament de cable i contra trencament de molles (obligats per normativa vigent EN 13241-1) - Ample 3000mm - Alçada 3370mm - Sistema de guies: sobreelevació 90º s-3 - Motor tIII 380 50 Hz - Quadre elèctric de pujada automàtica i Baixada Home present - Color panells per l'interior blanc, per l'exterior segons DF i propietat - garantia 12 mesos i marcatge CE. | 1 |  | x |  | =
Subtotal material
Element compost
| B07F-0LT5 | m3 | Morter de ciment pòrtland amb filler calcari CEM II/B-L i sorra, amb 380 kg/m3 de ciment, amb una proporció en volum 1:4 i 10 N/mm2 de resistència a compressió, elaborat a l'obra | 0.03 |  | x |  | =
Subtotal element compost
|  |  | Despeses auxiliars |  |  |  | 2.5 | %
Cost directe
|  |  | Despeses indirectes |  |  |  | 5 | %
Total
P-346 | PAV3-N001 | u | Exutori de lames en escala protegida, model VENTRA F HB de Tria Fire and Smoke Solutions o equivalent, mesures interiors 2000x1186mm, construit en lames d'alumini resistent a la corrosió, lames d'alumini doble i brida S4 sobre façana, actuador elèctric 24Vcc, marcat CE conforme a la norma UNE-EN 12101-2, amb accionament motoritzat. Sistema de control i línees elèctriques apart. Inclou instal.lació a 2,5m d'alçada i mitjans d'elevació, fixació de l'exutori al forat. Totalment instal.lat, connexionat a les xarxes elèctriques i de protecció contra incendis. Inclou posada en marxa, proves finals i emissions de certificats. |  |  |  | Rend.: | 1 |  |  | Exutori en escala protegida VENTRA-F o equivalent
Mà d'obra
| A01-FEP3 | h | Ajudant col·locador | 16 | /R | x |  | =
| A0F-000D | h | Oficial 1a col·locador | 16 | /R | x |  | =
Subtotal mà d'obra
Maquinària
| C15G-00DH | h | Grua autopropulsada de 40 t | 2 | /R | x |  | =
Subtotal maquinària
Material
| BAV6-N001 | u | Exutori de lames, model VENTRA F HB de Tria Fire Smoke and Solutions o equivalent, mesures interiors 2000x1186mm, construit en lames d'alumini resistent a la corrosió, lames d'alumini doble i brida S4 sobre façana, actuador elèctric 24Vcc, marcat CE conforme a la norma UNE-EN 12101-2, amb accionament motoritzat. | 1 |  | x |  | =
Subtotal material
|  |  | Despeses auxiliars |  |  |  | 2.5 | %
Cost directe
|  |  | Despeses indirectes |  |  |  | 5 | %
Total
P-347 | PAV8-N001 | m2 | Estor de teixit ignífug opac de poliester i recobriment de PVC de 1.5 a 2.2 m d'amplària i 2 m d'alçària, amb sistema d'accionament amb cadeneta i guia d'alumini, col·locada amb fixacions mecàniques, inclou ancoratges mecànics de fixació a suport |  |  |  | Rend.: | 1 |  |  | Estor teixit FV+PVC
Mà d'obra
| A0F-000R | h | Oficial 1a muntador | 0.3 | /R | x |  | =
| A01-FEPH | h | Ajudant muntador | 0.3 | /R | x |  | =
Subtotal mà d'obra
Material
| BAV4-N001 | m2 | Estor de teixit ignífug opac de poliester i recobriment de PVC de 1.5 a 2.2 m d'amplària i 2 m d'alçària, color a escollir per la DF, amb sistema d'accionament amb cadeneta i guia d'alumini, inclou ancoratges mecànics de fixació a suport. | 1 |  | x |  | =
Subtotal material
|  |  | Despeses auxiliars |  |  |  | 2.5 | %
Cost directe
|  |  | Despeses indirectes |  |  |  | 5 | %
Total
P-350 | PB21-NUJL | m | Retirada de barrera de formigó simple, prefabricada, amb perfil tipus New Jersey, inclòs transport fins a acopi indicat per la propietat |  |  |  | Rend.: | 1 |  |  | Retirada barrera form.simp. pref.,New Jersey
Mà d'obra
| A0D-0009 | h | Manobre per a seguretat i salut | 0.16 | /R | x |  | =
| A0F-0015 | h | Oficial 1a per a seguretat i salut | 0.08 | /R | x |  | =
Subtotal mà d'obra
Maquinària
| C152-003C | h | Camió grua de 5 t per a seguretat i salut | 0.16 | /R | x |  | =
Subtotal maquinària
|  |  | Despeses auxiliars |  |  |  | 1.5 | %
Cost directe
|  |  | Despeses indirectes |  |  |  | 5 | %
Total
P-351 | PB25-N001 | u | Barrera de protecció de llumenera anti-vehicles segons detall, formada per acer S275JR en perfils HEB-100 (perfils i travessers), format per 4 pilars en perfils HEB100 i dues anelles hexagonals amb perfil HEB, segons disseny. Execució en taller i muntat en obra. Col.locació en segona fase de formació de nan, en fonamentació dau/nan. Col.locació una vegada fet el primer nan per a posterior formigonat de nan cilíndric, quedant encastada la protecció. Inclou pintat a l'esmalt sintètic amb dues capes d'acabat. |  |  |  | Rend.: | 1 |  |  | Barrera protecció llumenera amb perfils HEB-100
Mà d'obra
| A0F-000V | h | Oficial 1a pintor | 1.2 | /R | x |  | =
| A0F-000B | h | Oficial 1a | 0.8 | /R | x |  | =
| A0D-0007 | h | Manobre | 0.8 | /R | x |  | =
Subtotal mà d'obra
Maquinària
| C152-0039 | h | Camió grua de 5 t | 0.4 | /R | x |  | =
Subtotal maquinària
Material
| B891-0P02 | kg | Esmalt sintètic | 2.5 |  | x |  | =
| B44Z-0LYC | kg | Acer S275J2 segons UNE-EN 10025-2, format per peça simple, en perfils laminats en calent sèrie L, LD, T, rodó, quadrat, rectangular i planxa, treballat al taller per a col·locar amb soldadura i amb una capa d'imprimació antioxidant | 273.36 |  | x |  | =
Subtotal material
|  |  | Despeses auxiliars |  |  |  | 1.5 | %
Cost directe
|  |  | Despeses indirectes |  |  |  | 5 | %
Total
P-356 | PB31-NRE1 | u | Mòdul exterior RE01, de forma quadrada dimensions 117x117xm aproximadament, amb bastiment de base amb tub THC-40.4 i part envidrada amb envidrament laminar 4+4 transparent montat amb ribets sobre bastiment, fabricat en taller i galvanitzat en calent, montat per mòduls en obra, fixat amb fixacions mecàniques sobre obra de formigó. Galvanitzat en calent amb gruixos segons UNE-EN ISO 1461. Inclourà franquícia entre elements en muntatge, i dos perfils per goterons superior i inferior. Totalment montada i anivellada. |  |  |  | Rend.: | 1 |  |  | Mòdul exterior RE01 vidre fixe
Mà d'obra
| A0F-0010 | h | Oficial 1a vidrier | 0.5 | /R | x |  | =
| A01-FEPB | h | Ajudant manyà | 0.3 | /R | x |  | =
| A0F-000P | h | Oficial 1a manyà | 0.5 | /R | x |  | =
Subtotal mà d'obra
Material
| BB33-N001 | m2 | Modul envidrat quadrat, amb bastiment de base amb tub THC-40.4 i tub soldat 20.10.1 per a formació de galze, amb ribet del mateix perfil postriorment cargolat per l'interior (per a col.locació d'envidrament), fabricat en taller i galvanitzat en calent, montat per mòduls en obra, fixat amb fixacions mecàniques sobre obra de formigó. Galvanitzat en calent amb gruixos segons UNE-EN ISO 1461. Inclourà franquícia entre elements en muntatge. | 1.39 |  | x |  | =
| BC1A-0TOH | m2 | Vidre laminar de seguretat 2 llunes, amb acabat de lluna incolora, de 4+4 mm de gruix, amb 1 butiral transparent, classe 2 (B) 2 segons UNE-EN 12600 | 1.2 |  | x |  | =
| B0AP-07IX | u | Tac d'acer de d 10 mm, amb cargol, volandera i femella | 4 |  | x |  | =
Subtotal material
|  |  | Despeses auxiliars |  |  |  | 1.5 | %
Cost directe
|  |  | Despeses indirectes |  |  |  | 5 | %
Total
P-357 | PB31-NRE2 | u | Mòdul exterior reixa RE02, de forma quadrada dimensions 117x117xm aproximadament, amb bastiment de base amb tub THC-40.4 i perfils reixa soldats per l'exterior tipus gelosia Z47.2, fabricada en taller i galvanitzada en calent, muntada per mòduls en obra, fixada amb fixacions mecàniques sobre obra de formigó. Galvanitzat en calent amb gruixos segons UNE-EN ISO 1461. Inclourà franquícia entre elements en muntatge i dos perfils per goterons superior i inferior. Totalment montada i anivellada. |  |  |  | Rend.: | 1 |  |  | Mòdul exterior RE02 reixa
Mà d'obra
| A01-FEPB | h | Ajudant manyà | 0.3 | /R | x |  | =
| A0F-000P | h | Oficial 1a manyà | 0.5 | /R | x |  | =
Subtotal mà d'obra
Material
| BB33-N002 | m2 | Reixa rectangular o quadrada, amb bastiment de base amb tub THC-40.4 i perfils reixa soldats per l'exterior tipus gelosia Z47.2, fabricada en taller i galvanitzada en calent, muntada per mòduls en obra, fixada amb fixacions mecàniques sobre obra de formigó. Inclou franquícia de montatge. Galvanitzat en calent amb gruixos segons UNE-EN ISO 1461. | 1.4 |  | x |  | =
| B0AP-07IX | u | Tac d'acer de d 10 mm, amb cargol, volandera i femella | 6 |  | x |  | =
Subtotal material
|  |  | Despeses auxiliars |  |  |  | 1.5 | %
Cost directe
|  |  | Despeses indirectes |  |  |  | 5 | %
Total
P-358 | PB31-NRE3 | u | Mòdul exterior reixa RE03, de forma rectangular de dimensions 187x117xm aproximadament, amb bastiment de base amb tub THC-40.4 i perfils reixa soldats per l'exterior tipus gelosia Z47.2, fabricada en taller i galvanitzada en calent, muntada per mòduls en obra, fixada amb fixacions mecàniques sobre obra de formigó. Galvanitzat en calent amb gruixos segons UNE-EN ISO 1461. Inclourà franquícia entre elements en muntatge i dos perfils per goterons superior i inferior. Totalment montada i anivellada. |  |  |  | Rend.: | 1 |  |  | Mòdul exterior RE03 reixa
Mà d'obra
| A01-FEPB | h | Ajudant manyà | 0.3 | /R | x |  | =
| A0F-000P | h | Oficial 1a manyà | 0.55 | /R | x |  | =
Subtotal mà d'obra
Material
| B0AP-07IX | u | Tac d'acer de d 10 mm, amb cargol, volandera i femella | 8 |  | x |  | =
| BB33-N002 | m2 | Reixa rectangular o quadrada, amb bastiment de base amb tub THC-40.4 i perfils reixa soldats per l'exterior tipus gelosia Z47.2, fabricada en taller i galvanitzada en calent, muntada per mòduls en obra, fixada amb fixacions mecàniques sobre obra de formigó. Inclou franquícia de montatge. Galvanitzat en calent amb gruixos segons UNE-EN ISO 1461. | 2.2 |  | x |  | =
Subtotal material
|  |  | Despeses auxiliars |  |  |  | 1.5 | %
Cost directe
|  |  | Despeses indirectes |  |  |  | 5 | %
Total
P-359 | PB31-NRE4 | u | Mòdul exterior reixa RE04, de forma rectangular dimensions 180x117xm aproximadament, amb bastiment de base amb tub THC-40.4 i perfils reixa soldats per l'exterior tipus gelosia Z47.2, fabricada en taller i galvanitzada en calent, muntada per mòduls en obra, fixada amb fixacions mecàniques sobre obra de formigó. Galvanitzat en calent amb gruixos segons UNE-EN ISO 1461. Inclourà franquícia entre elements en muntatge i dos perfils per goterons superior i inferior. Totalment montada i anivellada. |  |  |  | Rend.: | 1 |  |  | Mòdul exterior RE04 reixa
Mà d'obra
| A01-FEPB | h | Ajudant manyà | 0.3 | /R | x |  | =
| A0F-000P | h | Oficial 1a manyà | 0.55 | /R | x |  | =
Subtotal mà d'obra
Material
| BB33-N002 | m2 | Reixa rectangular o quadrada, amb bastiment de base amb tub THC-40.4 i perfils reixa soldats per l'exterior tipus gelosia Z47.2, fabricada en taller i galvanitzada en calent, muntada per mòduls en obra, fixada amb fixacions mecàniques sobre obra de formigó. Inclou franquícia de montatge. Galvanitzat en calent amb gruixos segons UNE-EN ISO 1461. | 2.1 |  | x |  | =
| B0AP-07IX | u | Tac d'acer de d 10 mm, amb cargol, volandera i femella | 8 |  | x |  | =
Subtotal material
|  |  | Despeses auxiliars |  |  |  | 1.5 | %
Cost directe
|  |  | Despeses indirectes |  |  |  | 5 | %
Total
P-360 | PB31-NRE5 | u | Mòdul exterior reixa RE05, de forma rectangular dimensions 167x117xm aproximadament, amb bastiment de base amb tub THC-40.4 i perfils reixa soldats per l'exterior tipus gelosia Z47.2, fabricada en taller i galvanitzada en calent, muntada per mòduls en obra, fixada amb fixacions mecàniques sobre obra de formigó. Galvanitzat en calent amb gruixos segons UNE-EN ISO 1461. Inclourà franquícia entre elements en muntatge i dos perfils per goterons superior i inferior. Totalment montada i anivellada. |  |  |  | Rend.: | 1 |  |  | Mòdul exterior RE05 reixa
Mà d'obra
| A01-FEPB | h | Ajudant manyà | 0.3 | /R | x |  | =
| A0F-000P | h | Oficial 1a manyà | 0.55 | /R | x |  | =
Subtotal mà d'obra
Material
| BB33-N002 | m2 | Reixa rectangular o quadrada, amb bastiment de base amb tub THC-40.4 i perfils reixa soldats per l'exterior tipus gelosia Z47.2, fabricada en taller i galvanitzada en calent, muntada per mòduls en obra, fixada amb fixacions mecàniques sobre obra de formigó. Inclou franquícia de montatge. Galvanitzat en calent amb gruixos segons UNE-EN ISO 1461. | 1.97 |  | x |  | =
| B0AP-07IX | u | Tac d'acer de d 10 mm, amb cargol, volandera i femella | 8 |  | x |  | =
Subtotal material
|  |  | Despeses auxiliars |  |  |  | 1.5 | %
Cost directe
|  |  | Despeses indirectes |  |  |  | 5 | %
Total
P-361 | PB31-NRE6 | u | Porta batent amb reixa fixa superior, dimensions 100x338cm, amb bastiment de base amb tub THR 60.40.4, perfils reixa soldats per l'exterior tipus gelosia Z47.2 en la reixa fixa superior, galze porta formada per angulars conformats L15 i plementeria porta batent amb perfils soldats tipus gelosia Z47.2 amb la mateixa cadència, fabricada a taller i galvanitzada en calent, muntada en obra, fixada amb fixacions mecàniques sobre obra de formigó. Inclou franquícia de montatge, perfil goteró superior, manetes en acer inoxidable, ferramenta i frontisses. Galvanitzat en calent amb gruixos segons UNE-EN ISO 1461. Totalment montada i anivellada. |  |  |  | Rend.: | 1 |  |  | Mòdul exterior RE06 porta amb reixa
Mà d'obra
| A01-FEPB | h | Ajudant manyà | 2 | /R | x |  | =
| A0F-000P | h | Oficial 1a manyà | 4 | /R | x |  | =
Subtotal mà d'obra
Material
| BAZ4-2PZB | u | Joc de manetes, acer inoxidable 1.4301 (AISI 304), amb roseta, de preu superior | 1 |  | x |  | =
| BAW6-0Z9C | u | Pany elèctric de clau tubular per a muntar a caixa | 1 |  | x |  | =
| BAS0-0ZF7 | u | Ferramenta per a porta d'exterior d'una fulla batent, de preu superior | 1 |  | x |  | =
| B0AP-07IX | u | Tac d'acer de d 10 mm, amb cargol, volandera i femella | 6 |  | x |  | =
| BB33-N006 | u | Porta batent amb reixa fixa superior, dimensions 100x338cm, amb bastiment de base amb tub THR 60.40.4, perfils reixa soldats per l'exterior tipus gelosia Z47.2 en la reixa fixa superior, galze porta formada per angulars conformats L15 i plementeria porta batent amb perfils soldats tipus gelosia Z47.2 amb la mateixa cadència, fabricada a taller i galvanitzada en calent, muntada en obra, fixada amb fixacions mecàniques sobre obra de formigó. Inclou franquícia de montatge. Galvanitzat en calent amb gruixos segons UNE-EN ISO 1461. | 1 |  | x |  | =
Subtotal material
|  |  | Despeses auxiliars |  |  |  | 1.5 | %
Cost directe
|  |  | Despeses indirectes |  |  |  | 5 | %
Total
P-362 | PB31-NRE7 | u | Porta batent amb reixa fixa superior, dimensions 90x338cm, amb bastiment de base amb tub THR 60.40.4, perfils reixa soldats per l'exterior tipus gelosia Z47.2 en la reixa fixa superior, galze porta formada per angulars conformats L15 i plementeria porta batent amb perfils soldats tipus gelosia Z47.2 amb la mateixa cadència, fabricada a taller i galvanitzada en calent, muntada en obra, fixada amb fixacions mecàniques sobre obra de formigó. Inclou franquícia de montatge, perfil goteró superior, manetes en acer inoxidable, ferramenta i frontisses. Galvanitzat en calent amb gruixos segons UNE-EN ISO 1461. Totalment montada i anivellada. |  |  |  | Rend.: | 1 |  |  | Mòdul exterior RE07 porta amb reixa
Mà d'obra
| A01-FEPB | h | Ajudant manyà | 2 | /R | x |  | =
| A0F-000P | h | Oficial 1a manyà | 4 | /R | x |  | =
Subtotal mà d'obra
Material
| BAW6-0Z9C | u | Pany elèctric de clau tubular per a muntar a caixa | 1 |  | x |  | =
| BB33-N007 | u | Porta batent amb reixa fixa superior, dimensions 90x338cm, amb bastiment de base amb tub THR 60.40.4, perfils reixa soldats per l'exterior tipus gelosia Z47.2 en la reixa fixa superior, galze porta formada per angulars conformats L15 i plementeria porta batent amb perfils soldats tipus gelosia Z47.2 amb la mateixa cadència, fabricada a taller i galvanitzada en calent, muntada en obra, fixada amb fixacions mecàniques sobre obra de formigó. Inclou franquícia de montatge. Galvanitzat en calent amb gruixos segons UNE-EN ISO 1461. | 1 |  | x |  | =
| BAZ4-2PZB | u | Joc de manetes, acer inoxidable 1.4301 (AISI 304), amb roseta, de preu superior | 1 |  | x |  | =
| BAS0-0ZF7 | u | Ferramenta per a porta d'exterior d'una fulla batent, de preu superior | 1 |  | x |  | =
| B0AP-07IX | u | Tac d'acer de d 10 mm, amb cargol, volandera i femella | 6 |  | x |  | =
Subtotal material
|  |  | Despeses auxiliars |  |  |  | 1.5 | %
Cost directe
|  |  | Despeses indirectes |  |  |  | 5 | %
Total
P-363 | PB31-NRE8 | u | Conjunt de portes batents amb reixa fixa superior i lateral, dimensions 235x338cm, amb bastiment de base amb tub THR 60.40.4, perfils reixa soldats per l'exterior tipus gelosia Z47.2 en la reixa fixa superior, galze portes format per angulars conformats L15 i plementeria portes batents amb perfils soldats tipus gelosia Z47.2 amb la mateixa cadència, fabricada a taller i galvanitzada en calent, muntada en obra, fixada amb fixacions mecàniques sobre obra de formigó. Inclou franquícia de montatge, perfil goteró superior, manetes en acer inoxidable, ferramenta i frontisses. Galvanitzat en calent amb gruixos segons UNE-EN ISO 1461. Totalment montada i anivellada. |  |  |  | Rend.: | 1 |  |  | Mòdul exterior RE08 doble porta amb reixa
Mà d'obra
| A0F-000P | h | Oficial 1a manyà | 7 | /R | x |  | =
| A01-FEPB | h | Ajudant manyà | 3.5 | /R | x |  | =
Subtotal mà d'obra
Material
| BAS0-0ZF7 | u | Ferramenta per a porta d'exterior d'una fulla batent, de preu superior | 2 |  | x |  | =
| BAW6-0Z9C | u | Pany elèctric de clau tubular per a muntar a caixa | 2 |  | x |  | =
| BAZ4-2PZB | u | Joc de manetes, acer inoxidable 1.4301 (AISI 304), amb roseta, de preu superior | 2 |  | x |  | =
| BB33-N008 | u | Conjunt de portes batents amb reixa fixa superior i lateral, dimensions 235x338cm, amb bastiment de base amb tub THR 60.40.4, perfils reixa soldats per l'exterior tipus gelosia Z47.2 en la reixa fixa superior, galze portes format per angulars conformats L15 i plementeria portes batents amb perfils soldats tipus gelosia Z47.2 amb la mateixa cadència, fabricada a taller i galvanitzada en calent, muntada en obra, fixada amb fixacions mecàniques sobre obra de formigó. Inclou franquícia de montatge. Galvanitzat en calent amb gruixos segons UNE-EN ISO 1461. | 1 |  | x |  | =
| B0AP-07IX | u | Tac d'acer de d 10 mm, amb cargol, volandera i femella | 12 |  | x |  | =
Subtotal material
|  |  | Despeses auxiliars |  |  |  | 1.5 | %
Cost directe
|  |  | Despeses indirectes |  |  |  | 5 | %
Total
P-364 | PB31-NRE9 | u | Mòdul exterior reixa RE09, de forma rectangular dimensions 50x338xm aproximadament, amb bastiment de base amb tub THC-40.4 i perfils reixa soldats per l'exterior tipus gelosia Z47.2, fabricada en taller i galvanitzada en calent, muntada per mòduls en obra, fixada amb fixacions mecàniques sobre obra de fàbrica o formigó. Galvanitzat en calent amb gruixos segons UNE-EN ISO 1461. Totalment montada. |  |  |  | Rend.: | 1 |  |  | Mòdul exterior RE09 reixa
Mà d'obra
| A01-FEPB | h | Ajudant manyà | 0.4 | /R | x |  | =
| A0F-000P | h | Oficial 1a manyà | 0.8 | /R | x |  | =
Subtotal mà d'obra
Material
| BB33-N002 | m2 | Reixa rectangular o quadrada, amb bastiment de base amb tub THC-40.4 i perfils reixa soldats per l'exterior tipus gelosia Z47.2, fabricada en taller i galvanitzada en calent, muntada per mòduls en obra, fixada amb fixacions mecàniques sobre obra de formigó. Inclou franquícia de montatge. Galvanitzat en calent amb gruixos segons UNE-EN ISO 1461. | 1.7 |  | x |  | =
| B0AP-07IX | u | Tac d'acer de d 10 mm, amb cargol, volandera i femella | 8 |  | x |  | =
Subtotal material
|  |  | Despeses auxiliars |  |  |  | 1.5 | %
Cost directe
|  |  | Despeses indirectes |  |  |  | 5 | %
Total
P-365 | PB91-N001 | u | Senyal indicativa de la ubicació d'equips d'extinció d'incendis (extintors,polsadors, BIEs), normalitzada amb pictograma blanc sobre fons vermell, de forma rectangular o quadrada, costat major 29 cm, per ser vista fins 12 m de distància, fixada i amb el desmuntatge inclòs |  |  |  | Rend.: | 1 |  |  | Cartell senyalètica PCI
Mà d'obra
| A0D-0007 | h | Manobre | 0.05 | /R | x |  | =
| A0F-000B | h | Oficial 1a | 0.05 | /R | x |  | =
Subtotal mà d'obra
Material
| BBM4-N001 | u | Senyal indicativa de la ubicació d'equips d'extinció d'incendis (extintors,polsadors, BIEs), normalitzada amb pictograma blanc sobre fons vermell, de forma rectangular o quadrada, costat major 29 cm, per ser vista fins 12 m de distància, fixada i amb el desmuntatge inclòs | 1 |  | x |  | =
Subtotal material
|  |  | Despeses auxiliars |  |  |  | 1.5 | %
Cost directe
|  |  | Despeses indirectes |  |  |  | 5 | %
Total
P-366 | PBA2-FIHV | m2 | Pintat sobre paviment de marca vial superficial per a ús permanent i retrorreflectant en sec, amb humitat i amb pluja, tipus P-RR, amb pintura acrílica de color blanc i microesferes de vidre, aplicada amb màquina d'accionament manual |  |  |  | Rend.: | 1 |  |  | Marca vial superficial P-RR, pint.acrílica, màq.manual
Mà d'obra
| A0F-000B | h | Oficial 1a | 0.084 | /R | x |  | =
| A0D-0007 | h | Manobre | 0.042 | /R | x |  | =
Subtotal mà d'obra
Maquinària
| C1B0-006D | h | Màquina per a pintar bandes de vial, d'accionament manual | 0.042 | /R | x |  | =
Subtotal maquinària
Material
| BBA1-2XWQ | kg | Pintura acrílica de color blanc, per a marques vials | 0.816 |  | x |  | =
| BBA0-0SD6 | kg | Microesferes de vidre per a senyalització per a marques vials retrorreflectants en sec | 0.5 |  | x |  | =
Subtotal material
|  |  | Despeses auxiliars |  |  |  | 1.5 | %
Cost directe
|  |  | Despeses indirectes |  |  |  | 5 | %
Total
P-367 | PBA3-DXJ9 | m | Pintat sobre paviment de marca vial longitudinal contínua per a ús permanent i retrorreflectant en sec, amb humitat i amb pluja, tipus P-RR, de 10 cm d'amplària, amb plàstic d'aplicació en fred de dos components de color blanc i microesferes de vidre, aplicada mecànicament mitjançant polvorització |  |  |  | Rend.: | 1 |  |  | Marca vial long.contínua P-RR, 10cm, plástic en fred 2 comp., polvorització
Mà d'obra
| A0D-0007 | h | Manobre | 0.0035 | /R | x |  | =
| A0F-000B | h | Oficial 1a | 0.007 | /R | x |  | =
Subtotal mà d'obra
Maquinària
| C1B0-006C | h | Màquina per a pintar bandes de vial, autopropulsada | 0.0035 | /R | x |  | =
Subtotal maquinària
Material
| BBA1-2XWR | kg | Plàstic d'aplicació en fred de dos components de color blanc, per a marques vials | 0.102 |  | x |  | =
| BBA0-0SD5 | kg | Microesferes de vidre per a senyalització per a marques vials retrorreflectants en sec, amb humitat i amb pluja | 0.051 |  | x |  | =
Subtotal material
|  |  | Despeses auxiliars |  |  |  | 1.5 | %
Cost directe
|  |  | Despeses indirectes |  |  |  | 5 | %
Total
P-368 | PBBB-DVKD | u | Placa informativa per a senyals de trànsit d'acer galvanitzat i pintat, de 60x60 cm, acabada amb làmina retrorreflectora classe RA1, fixada mecànicament |  |  |  | Rend.: | 1 |  |  | Placa inform. p/senyal.tràn.,acer galv.+pint. 60x60cm làm. retrorrefl.cl. RA1, fix.mec.
Mà d'obra
| A0F-000R | h | Oficial 1a muntador | 0.12 | /R | x |  | =
| A01-FEPH | h | Ajudant muntador | 0.12 | /R | x |  | =
Subtotal mà d'obra
Maquinària
| C152-003B | h | Camió grua | 0.03 | /R | x |  | =
Subtotal maquinària
Material
| BBM9-0S0M | u | Placa informativa per a senyals de trànsit d'acer galvanitzat i pintat, de 60x60 cm, acabada amb làmina retrorreflectora classe RA1 | 1 |  | x |  | =
Subtotal material
|  |  | Despeses auxiliars |  |  |  | 1.5 | %
Cost directe
|  |  | Despeses indirectes |  |  |  | 5 | %
Total
P-369 | PBBB-N001 | u | Placa informativa per a senyals de trànsit d'acer galvanitzat i pintat, de 30x60 cm, acabada amb làmina retrorreflectora classe RA1, fixada mecànicament |  |  |  | Rend.: | 1 |  |  | Placa inform. p/senyal.tràn.,acer galv.+pint. 40x60cm làm. retrorrefl.cl. RA1, fix.mec.
Mà d'obra
| A01-FEPH | h | Ajudant muntador | 0.12 | /R | x |  | =
| A0F-000R | h | Oficial 1a muntador | 0.12 | /R | x |  | =
Subtotal mà d'obra
Maquinària
| C152-003B | h | Camió grua | 0.03 | /R | x |  | =
Subtotal maquinària
Material
| BBM9-N001 | u | Placa informativa per a senyals de trànsit d'acer galvanitzat i pintat, de 30x60 cm, acabada amb làmina retrorreflectora classe RA1 | 1 |  | x |  | =
Subtotal material
|  |  | Despeses auxiliars |  |  |  | 1.5 | %
Cost directe
|  |  | Despeses indirectes |  |  |  | 5 | %
Total
P-370 | PBBJ-5674 | u | Placa amb pintura reflectant triangular de 70 cm de costat, per a senyals de trànsit, fixada i amb el desmuntatge inclòs |  |  |  | Rend.: | 1 |  |  | Placa pintura reflectant triangular costat=70cm,fix.mec.+desmunt.
Mà d'obra
| A0D-0009 | h | Manobre per a seguretat i salut | 1 | /R | x |  | =
Subtotal mà d'obra
Material
| BBL1-0RMM | u | Placa triangular, de 70 cm, amb pintura reflectant, per a 2 usos, per a seguretat i salut | 1 |  | x |  | =
Subtotal material
|  |  | Despeses auxiliars |  |  |  | 1 | %
Cost directe
|  |  | Despeses indirectes |  |  |  | 5 | %
Total
P-371 | PBBJ-5677 | u | Placa amb pintura reflectant circular de 60 cm de diàmetre, per a senyals de trànsit, fixada i amb el desmuntatge inclòs |  |  |  | Rend.: | 1 |  |  | Placa pintura reflectant circ.,D=60cm,fix.mec.+desmunt.
Mà d'obra
| A0D-0009 | h | Manobre per a seguretat i salut | 1 | /R | x |  | =
Subtotal mà d'obra
Material
| BBL1-0RMQ | u | Placa circular, de D 60 cm, amb pintura reflectant, per a 2 usos, per a seguretat i salut | 1 |  | x |  | =
Subtotal material
|  |  | Despeses auxiliars |  |  |  | 1 | %
Cost directe
|  |  | Despeses indirectes |  |  |  | 5 | %
Total
P-372 | PBBM-4IMH | m | Suport rectangular de tub d'acer galvanitzat de 80x40x2 mm, col·locat a terra formigonat |  |  |  | Rend.: | 1 |  |  | Suport rect.,tub acer galv.80x40x2mm,formigonat
Mà d'obra
| A0F-000T | h | Oficial 1a paleta | 0.05 | /R | x |  | =
| A0D-0007 | h | Manobre | 0.1 | /R | x |  | =
Subtotal mà d'obra
Material
| BBMF-0SIX | m | Suport de tub d'acer galvanitzat de 80x40x2 mm, per a senyalització vertical | 1 |  | x |  | =
Subtotal material
Element compost
| B06D-0L8Z | m3 | Formigó de 150 kg/m3, amb una proporció en volum 1:4:8, amb ciment pòrtland amb filler calcari CEM II/B-L 32,5 R i granulat de pedra calcària de grandària màxima 20 mm, elaborat a l'obra amb formigonera de 250 l | 0.0294 |  | x |  | =
Subtotal element compost
|  |  | Despeses auxiliars |  |  |  | 1.5 | %
Cost directe
|  |  | Despeses indirectes |  |  |  | 5 | %
Total
P-373 | PBZB-X001 | u | Equip de senyalització horitzontal i marques vials en horari laborable diürn, inclòs senyalització dels treballs |  |  |  | Rend.: | 1 |  |  | Equip senyalització horitzontal diurn
Mà d'obra
| A0F-000B | h | Oficial 1a | 8 | /R | x |  | =
| A0E-000A | h | Manobre especialista | 8 | /R | x |  | =
Subtotal mà d'obra
Maquinària
| C1B0-006D | h | Màquina per a pintar bandes de vial, d'accionament manual | 8 | /R | x |  | =
| C15L-I4JW | h | Furgoneta de 3500 kg | 8 | /R | x |  | =
Subtotal maquinària
Material
| BBA1-2XWQ | kg | Pintura acrílica de color blanc, per a marques vials | 36 |  | x |  | =
| BBA0-HOPP | kg | Micropartícules amb cantells angulosos de vidre en pols | 7.5 |  | x |  | =
| BBA0-0SD6 | kg | Microesferes de vidre per a senyalització per a marques vials retrorreflectants en sec | 24 |  | x |  | =
Subtotal material
Cost directe
|  |  | Despeses indirectes |  |  |  | 5 | %
Total
P-374 | PC16-5NML | m2 | Mirall de lluna incolora de 5 mm de gruix, col·locat fixat mecànicament sobre el parament |  |  |  | Rend.: | 1 |  |  | Mirall de lluna incolora g=5mm,col.fixat s/parament
Mà d'obra
| A0F-0010 | h | Oficial 1a vidrier | 1 | /R | x |  | =
Subtotal mà d'obra
Material
| BC1K-0WNS | m2 | Mirall de lluna incolora de gruix 5 mm | 1 |  | x |  | =
| B0A8-07MS | cu | Grapa metàl·lica per a fixar miralls | 0.04 |  | x |  | =
| B0AO-07IG | u | Tac de niló de 5 mm de diàmetre, com a màxim, amb vis | 4.4 |  | x |  | =
Subtotal material
|  |  | Despeses auxiliars |  |  |  | 2.5 | %
Cost directe
|  |  | Despeses indirectes |  |  |  | 5 | %
Total
P-375 | PC1H-N001 | m2 | Mampara de vidre laminar de seguretat 2 llunes, amb acabat de lluna incolora, de 4+4 mm de gruix, amb 1 butiral transparent, classe 2 (B) 2 segons UNE-EN 12600, col·locat amb llistó de vidre sobre fusta, acer o alumini. Inclou perfileria d'acer inoxidable AISI-316, en perfils conformats tipus L, U, tubular, ribets. |  |  |  | Rend.: | 1 |  |  | Vidre laminar seguretat 4+4 transparent
Mà d'obra
| A0F-000P | h | Oficial 1a manyà | 0.15 | /R | x |  | =
| A0F-0010 | h | Oficial 1a vidrier | 0.5 | /R | x |  | =
Subtotal mà d'obra
Material
| BC1A-0TOH | m2 | Vidre laminar de seguretat 2 llunes, amb acabat de lluna incolora, de 4+4 mm de gruix, amb 1 butiral transparent, classe 2 (B) 2 segons UNE-EN 12600 | 1 |  | x |  | =
| B4R0-0LRN | kg | Acer inoxidable austenític amb molibdè de designació 1.4401 (AISI 316), en perfils conformats tipus L, U, treballat a taller | 1.9 |  | x |  | =
Subtotal material
|  |  | Despeses auxiliars |  |  |  | 1.5 | %
Cost directe
|  |  | Despeses indirectes |  |  |  | 5 | %
Total
P-376 | PCARRE1 | ut | Subministrament i instal·lació de punt de càrrega vehicles elèctrics turismes (Pedestal + eNEXT PARK M-2Schuko). -eNext Park M-2Schuko (V27255): Caixa de recàrrega de V.E, envoltant ABS/PC, 2 preses Schuko Monofàsica (230 V, 32A, potència de 3,7kW + 3,7kW) Display LCD, indicador Lluminós de 3 estats de càrrega, mesurador MID Classe 1, Licitació 6A-32A Lector RFID Mifare, OCPP1.6 JSON, i Connexió Ethernet, Mòdem 4G Opcional, Telegestionable per Smart Charging AC i per Solució DLM Local -Pedestal eNext Park (V.41S12) Pedestal per a caixa de recàrrega de V.E eNext, envoltant ABS/PC, Dimensions de 373x1500x150 |  |  |  | Rend.: | 1 |  |  | Punt de càrrega vehicles elèctrics turismes
Mà d'obra
| A0F-000E | h | Oficial 1a electricista | 0.5 | /R | x |  | =
| A0E-000A | h | Manobre especialista | 0.5 | /R | x |  | =
Subtotal mà d'obra
Material
| CIRC-CE01 | u | Punt de càrrega vehicles elèctrics turismes (Pedestal + eNEXT PARK M-2Schuko) | 1 |  | x |  | =
Subtotal material
Cost directe
|  |  | Despeses indirectes |  |  |  | 5 | %
Total
P-378 | PD01-PV9S | ut | Demolició de pericó, imbornal o qualsevol altre obra de fàbrica de maó o formigó, de dimensions fins a 1 m3, corresponent per a instal·lacions soterrades, per al seu registre, funcionament, etc... amb martell trencador i càrrega manual i/o mecànica de runa sobre camió. |  |  |  | Rend.: | 1 |  |  | Enderroc de pericó i/o embornal
Maquinària
| C13C-00LP | h | Retroexcavadora sobre pneumàtics de 8 a 10 t | 0.024 | /R | x |  | =
| C115-00EE | h | Retroexcavadora amb martell trencador | 0.04 | /R | x |  | =
Subtotal maquinària
Cost directe
|  |  | Despeses indirectes |  |  |  | 5 | %
Total
P-379 | PD18-8D4W | m | Baixant de tub de PVC-U de paret massissa, àrea d'aplicació B segons norma UNE-EN 1329-1, de DN 125 mm, classe de reacció al foc B-s1, d0 segons norma UNE-EN 13501-1, incloses les peces especials i fixat mecànicament amb brides |  |  |  | Rend.: | 1 |  |  | Baixant PVC-U paret massissa d125mm
Mà d'obra
| A01-FEP3 | h | Ajudant col·locador | 0.19 | /R | x |  | =
| A0F-000D | h | Oficial 1a col·locador | 0.38 | /R | x |  | =
Subtotal mà d'obra
Material
| BD1A-1NDI | m | Tub de PVC-U de paret massissa, àrea d'aplicació B segons norma UNE-EN 1329-1, de DN 125 mm i de llargària 3 m, classe de reacció al foc B-s1, d0 segons norma UNE-EN 13501-1, per a encolar | 1.4 |  | x |  | =
| BDW3-FFAJ | u | Accessori genèric per a tub de PVC de D=125 mm | 0.33 |  | x |  | =
| BD11-0MDG | u | Brida per a tub de PVC entre 125 i 160 mm | 0.67 |  | x |  | =
| BDW3-FFAO | u | Element de muntatge per a tub de PVC de D=125 mm | 1 |  | x |  | =
Subtotal material
|  |  | Despeses auxiliars |  |  |  | 1.5 | %
Cost directe
|  |  | Despeses indirectes |  |  |  | 5 | %
Total
P-380 | PD18-8D5N | m | Baixant de tub de PVC-U de paret massissa, àrea d'aplicació B segons norma UNE-EN 1329-1, de DN 160 mm, classe de reacció al foc B-s1, d0 segons norma UNE-EN 13501-1, incloses les peces especials i fixat mecànicament amb brides |  |  |  | Rend.: | 1 |  |  | Baixant PVC-U paret massissa d160mm
Mà d'obra
| A01-FEP3 | h | Ajudant col·locador | 0.2 | /R | x |  | =
| A0F-000D | h | Oficial 1a col·locador | 0.4 | /R | x |  | =
Subtotal mà d'obra
Material
| BD1A-1NDJ | m | Tub de PVC-U de paret massissa, àrea d'aplicació B segons norma UNE-EN 1329-1, de DN 160 mm i de llargària 3 m, classe de reacció al foc B-s1, d0 segons norma UNE-EN 13501-1, per a encolar | 1.4 |  | x |  | =
| BDW3-FFAK | u | Accessori genèric per a tub de PVC de D=160 mm | 0.33 |  | x |  | =
| BDW3-FFAP | u | Element de muntatge per a tub de PVC de D=160 mm | 1 |  | x |  | =
| BD11-0MDG | u | Brida per a tub de PVC entre 125 i 160 mm | 0.67 |  | x |  | =
Subtotal material
|  |  | Despeses auxiliars |  |  |  | 1.5 | %
Cost directe
|  |  | Despeses indirectes |  |  |  | 5 | %
Total
P-381 | PD18-8D5Q | m | Baixant de tub de PVC-U de paret massissa, àrea d'aplicació B segons norma UNE-EN 1329-1, de DN 110 mm, classe de reacció al foc B-s1, d0 segons norma UNE-EN 13501-1, incloses les peces especials i fixat mecànicament amb brides |  |  |  | Rend.: | 1 |  |  | Baixant PVC-U paret massissa d110mm
Mà d'obra
| A01-FEP3 | h | Ajudant col·locador | 0.18 | /R | x |  | =
| A0F-000D | h | Oficial 1a col·locador | 0.36 | /R | x |  | =
Subtotal mà d'obra
Material
| BD11-0MDE | u | Brida per a tub de PVC entre 75 i 110 mm | 0.67 |  | x |  | =
| BD1A-1NDM | m | Tub de PVC-U de paret massissa, àrea d'aplicació B segons norma UNE-EN 1329-1, de DN 110 mm i de llargària 3 m, classe de reacció al foc B-s1, d0 segons norma UNE-EN 13501-1, per a encolar | 1.4 |  | x |  | =
| BDW3-FFAA | u | Accessori genèric per a tub de PVC de D=110 mm | 0.33 |  | x |  | =
| BDW3-FFA8 | u | Element de muntatge per a tub de PVC de D=110 mm | 1 |  | x |  | =
Subtotal material
|  |  | Despeses auxiliars |  |  |  | 1.5 | %
Cost directe
|  |  | Despeses indirectes |  |  |  | 5 | %
Total
P-382 | PD18-N001 | m | Baixant de tub de PVC-U de paret massissa, àrea d'aplicació B segons norma UNE-EN 1329-1, de DN 150 mm, classe de reacció al foc B-s1, d0 segons norma UNE-EN 13501-1, incloses les peces especials i fixat mecànicament amb brides |  |  |  | Rend.: | 1 |  |  | Baixant PVC-U paret massissa d150mm
Mà d'obra
| A01-FEP3 | h | Ajudant col·locador | 0.19 | /R | x |  | =
| A0F-000D | h | Oficial 1a col·locador | 0.38 | /R | x |  | =
Subtotal mà d'obra
Material
| BDW3-FFAK | u | Accessori genèric per a tub de PVC de D=160 mm | 0.33 |  | x |  | =
| BDW3-FFAP | u | Element de muntatge per a tub de PVC de D=160 mm | 1 |  | x |  | =
| BD1A-N001 | m | Tub de PVC-U de paret massissa, àrea d'aplicació B segons norma UNE-EN 1329-1, de DN 150 mm i de llargària 5 m, classe de reacció al foc B-s1, d0 segons norma UNE-EN 13501-1, per a encolar | 1.4 |  | x |  | =
| BD11-0MDG | u | Brida per a tub de PVC entre 125 i 160 mm | 0.67 |  | x |  | =
Subtotal material
|  |  | Despeses auxiliars |  |  |  | 1.5 | %
Cost directe
|  |  | Despeses indirectes |  |  |  | 5 | %
Total
P-383 | PD1A-F11H | m | Desguàs d'aparell sanitari amb tub de PVC-U de paret massissa, àrea d'aplicació B segons norma UNE-EN 1329-1, classe de reacció al foc B-s1, d0 segons norma UNE-EN 13501-1, de DN 110 mm, fins a baixant, caixa o clavegueró |  |  |  | Rend.: | 1 |  |  | Desg.ap.sanitari tub PVC-U d110mm
Mà d'obra
| A01-FEPE | h | Ajudant lampista | 0.18 | /R | x |  | =
| A0F-000N | h | Oficial 1a lampista | 0.36 | /R | x |  | =
Subtotal mà d'obra
Material
| BDW3-FFA8 | u | Element de muntatge per a tub de PVC de D=110 mm | 1 |  | x |  | =
| BDW3-FFAA | u | Accessori genèric per a tub de PVC de D=110 mm | 1 |  | x |  | =
| BD1A-1NDX | m | Tub de PVC-U de paret massissa, àrea d'aplicació B segons norma UNE-EN 1329-1, de DN 110 mm i de llargària 5 m, classe de reacció al foc B-s1, d0 segons norma UNE-EN 13501-1, per a encolar | 1.25 |  | x |  | =
Subtotal material
|  |  | Despeses auxiliars |  |  |  | 1.5 | %
Cost directe
|  |  | Despeses indirectes |  |  |  | 5 | %
Total
P-384 | PD1A-F11J | m | Desguàs d'aparell sanitari amb tub de PVC-U de paret massissa, àrea d'aplicació B segons norma UNE-EN 1329-1, classe de reacció al foc B-s1, d0 segons norma UNE-EN 13501-1, de DN 50 mm, fins a baixant, caixa o clavegueró |  |  |  | Rend.: | 1 |  |  | Desg.ap.sanitari tub PVC-U d50mm
Mà d'obra
| A01-FEPE | h | Ajudant lampista | 0.18 | /R | x |  | =
| A0F-000N | h | Oficial 1a lampista | 0.36 | /R | x |  | =
Subtotal mà d'obra
Material
| BDW3-FFAC | u | Accessori genèric per a tub de PVC de D=50 mm | 1 |  | x |  | =
| BDW3-FFAG | u | Element de muntatge per a tub de PVC de D=50 mm | 1 |  | x |  | =
| BD1A-1NDU | m | Tub de PVC-U de paret massissa, àrea d'aplicació B segons norma UNE-EN 1329-1, de DN 50 mm i de llargària 5 m, classe de reacció al foc B-s1, d0 segons norma UNE-EN 13501-1, per a encolar | 1.25 |  | x |  | =
Subtotal material
|  |  | Despeses auxiliars |  |  |  | 1.5 | %
Cost directe
|  |  | Despeses indirectes |  |  |  | 5 | %
Total
P-385 | PD31-568L | u | Pericó de pas i tapa registrable, de 45x45x50 cm de mides interiors, amb paret de 15 cm de gruix de maó calat de 290x140x100 mm, arrebossada i lliscada per dins amb morter 1:8, sobre solera de formigó en massa de 10 cm i amb tapa prefabricada de formigó armat |  |  |  | Rend.: | 1 |  |  | Pericó pa 45x45 maó calat tapa registrable galvanitzada estanca
Mà d'obra
| A0D-0007 | h | Manobre | 1 | /R | x |  | =
| A0F-000T | h | Oficial 1a paleta | 2 | /R | x |  | =
Subtotal mà d'obra
Material
| B069-2A9O | m3 | Formigó d'ús no estructural HNE-15/P/20 de resistència a compressió 15 N/mm2, consistència plàstica i grandària màxima del granulat 20 mm | 0.05906 |  | x |  | =
| B055-067M | t | Ciment pòrtland amb filler calcari CEM II/B-L 32,5 R segons UNE-EN 197-1, en sacs | 0.00315 |  | x |  | =
| BD34-203Z | u | Tapa prefabricada de formigó armat de 60x60x5 cm | 1 |  | x |  | =
| B0F1A-075F | u | Maó calat, de 290x140x100 mm, per a revestir, categoria I, HD, segons la norma UNE-EN 771-1 | 39.996 |  | x |  | =
| B011-05ME | m3 | Aigua | 0.001 |  | x |  | =
Subtotal material
Element compost
| B07F-0LT8 | m3 | Morter de ciment pòrtland amb filler calcari CEM II/B-L i sorra, amb 200 kg/m3 de ciment, amb una proporció en volum 1:8 i 2,5 N/mm2 de resistència a compressió, elaborat a l'obra | 0.04935 |  | x |  | =
Subtotal element compost
|  |  | Despeses auxiliars |  |  |  | 1.5 | %
Cost directe
|  |  | Despeses indirectes |  |  |  | 5 | %
Total
P-386 | PD31-568T | u | Pericó de pas i tapa registrable, de 60x60x60 cm de mides interiors, amb paret de 15 cm de gruix de maó calat de 290x140x100 mm, arrebossada i lliscada per dins amb morter 1:8, sobre solera de formigó en massa de 10 cm i amb tapa prefabricada de formigó armat |  |  |  | Rend.: | 1 |  |  | Pericó pas 60x60 maó calat registrable tapa formigó
Mà d'obra
| A0D-0007 | h | Manobre | 1.5 | /R | x |  | =
| A0F-000T | h | Oficial 1a paleta | 3 | /R | x |  | =
Subtotal mà d'obra
Material
| B011-05ME | m3 | Aigua | 0.002 |  | x |  | =
| B069-2A9O | m3 | Formigó d'ús no estructural HNE-15/P/20 de resistència a compressió 15 N/mm2, consistència plàstica i grandària màxima del granulat 20 mm | 0.08505 |  | x |  | =
| B0F1A-075F | u | Maó calat, de 290x140x100 mm, per a revestir, categoria I, HD, segons la norma UNE-EN 771-1 | 60.005 |  | x |  | =
| BD34-2043 | u | Tapa prefabricada de formigó armat de 70x70x6 cm | 1 |  | x |  | =
| B055-067M | t | Ciment pòrtland amb filler calcari CEM II/B-L 32,5 R segons UNE-EN 197-1, en sacs | 0.0042 |  | x |  | =
Subtotal material
Element compost
| B07F-0LT8 | m3 | Morter de ciment pòrtland amb filler calcari CEM II/B-L i sorra, amb 200 kg/m3 de ciment, amb una proporció en volum 1:8 i 2,5 N/mm2 de resistència a compressió, elaborat a l'obra | 0.0756 |  | x |  | =
Subtotal element compost
|  |  | Despeses auxiliars |  |  |  | 1.5 | %
Cost directe
|  |  | Despeses indirectes |  |  |  | 5 | %
Total
P-387 | PD31-N001 | u | Pericó de pas i tapa registrable, de 60x60x60 cm de mides interiors, amb paret de 15 cm de gruix de maó calat de 290x140x100 mm, arrebossada i lliscada per dins amb morter 1:8, sobre solera de formigó en massa de 10 cm i amb tapa registrable d'acer galvanitzat, per reomplir i pavimentar, tipus ACO Toptek rellenable acer galvanitzat ultra steel, 60x60cm, estanca, ref. 00415862, de mesures exteriors 610x610mm i mesures forat obertura 500x500mm, col.locada per repavimentar a sobre. |  |  |  | Rend.: | 1 |  |  | Pericó pas 60x60 maó calat registrable tapa galvanitzada estanca paviment
Mà d'obra
| A0F-000T | h | Oficial 1a paleta | 3 | /R | x |  | =
| A0D-0007 | h | Manobre | 1.5 | /R | x |  | =
Subtotal mà d'obra
Material
| BD35-N001 | u | Tapa de registre estanca d'acer galvanitzat UltraSteel, tipus ACOS TOPTEK UNIFACE 2.0, de mesures de llum lliure 500x500mm i de marc exterior 610x610mm, alçada exterior de 82,5mm, apta per a classe de càrrega M125, segons normativa EN1253-4. Inclou junt de NBR per assegurar l'estanquitat, potes d'ancoratge al formigó i unió de la tapa mitjançant cargols allen. Referència. 00415862. Per reomplir amb pavimentació. | 1 |  | x |  | =
| BD34-2043 | u | Tapa prefabricada de formigó armat de 70x70x6 cm | 1 |  | x |  | =
| B069-2A9O | m3 | Formigó d'ús no estructural HNE-15/P/20 de resistència a compressió 15 N/mm2, consistència plàstica i grandària màxima del granulat 20 mm | 0.08505 |  | x |  | =
| B0F1A-075F | u | Maó calat, de 290x140x100 mm, per a revestir, categoria I, HD, segons la norma UNE-EN 771-1 | 60.005 |  | x |  | =
| B011-05ME | m3 | Aigua | 0.002 |  | x |  | =
| B055-067M | t | Ciment pòrtland amb filler calcari CEM II/B-L 32,5 R segons UNE-EN 197-1, en sacs | 0.0042 |  | x |  | =
Subtotal material
Element compost
| B07F-0LT8 | m3 | Morter de ciment pòrtland amb filler calcari CEM II/B-L i sorra, amb 200 kg/m3 de ciment, amb una proporció en volum 1:8 i 2,5 N/mm2 de resistència a compressió, elaborat a l'obra | 0.0756 |  | x |  | =
Subtotal element compost
|  |  | Despeses auxiliars |  |  |  | 1.5 | %
Cost directe
|  |  | Despeses indirectes |  |  |  | 5 | %
Total
P-388 | PD31-N010 | u | Pericó de pas i tapa fixa, de 40x40x40 cm de mides interiors, amb paret de 14 cm de gruix de maó calat de 250x120x100 mm, arrebossada i lliscada per dins amb morter 1:8, sobre solera de formigó en massa de 10 cm |  |  |  | Rend.: | 1 |  |  | Pericó pas 40x40 maó calat tapa fixa
Mà d'obra
| A0D-0007 | h | Manobre | 0.8 | /R | x |  | =
| A0F-000T | h | Oficial 1a paleta | 1.6 | /R | x |  | =
Subtotal mà d'obra
Material
| B011-05ME | m3 | Aigua | 0.001 |  | x |  | =
| B055-067M | t | Ciment pòrtland amb filler calcari CEM II/B-L 32,5 R segons UNE-EN 197-1, en sacs | 0.0021 |  | x |  | =
| B069-2A9O | m3 | Formigó d'ús no estructural HNE-15/P/20 de resistència a compressió 15 N/mm2, consistència plàstica i grandària màxima del granulat 20 mm | 0.04855 |  | x |  | =
| B0F1A-074N | u | Maó calat, de 250x120x100 mm, per a revestir, categoria I, HD, segons la norma UNE-EN 771-1 | 31.383 |  | x |  | =
Subtotal material
Element compost
| B07F-0LT8 | m3 | Morter de ciment pòrtland amb filler calcari CEM II/B-L i sorra, amb 200 kg/m3 de ciment, amb una proporció en volum 1:8 i 2,5 N/mm2 de resistència a compressió, elaborat a l'obra | 0.0315 |  | x |  | =
Subtotal element compost
|  |  | Despeses auxiliars |  |  |  | 1.5 | %
Cost directe
|  |  | Despeses indirectes |  |  |  | 5 | %
Total
P-389 | PD31-N020 | u | Pericó de peu de baixant i tapa registrbale, de 45x45x50 cm de mides interiors, amb paret de 15 cm de gruix de maó calat de 290x140x100 mm, arrebossada i lliscada per dins amb morter 1:8, sobre solera de formigó en massa de 10 cm i amb tapa prefabricada de formigó armat |  |  |  | Rend.: | 1 |  |  | Pericó peu baixant 45x45 maó calat tapa registable formigó
Mà d'obra
| A0F-000T | h | Oficial 1a paleta | 2.2 | /R | x |  | =
| A0D-0007 | h | Manobre | 1.1 | /R | x |  | =
Subtotal mà d'obra
Material
| B011-05ME | m3 | Aigua | 0.001 |  | x |  | =
| B055-067M | t | Ciment pòrtland amb filler calcari CEM II/B-L 32,5 R segons UNE-EN 197-1, en sacs | 0.00315 |  | x |  | =
| B069-2A9O | m3 | Formigó d'ús no estructural HNE-15/P/20 de resistència a compressió 15 N/mm2, consistència plàstica i grandària màxima del granulat 20 mm | 0.05906 |  | x |  | =
| B0F1A-075F | u | Maó calat, de 290x140x100 mm, per a revestir, categoria I, HD, segons la norma UNE-EN 771-1 | 39.996 |  | x |  | =
| BD34-203Z | u | Tapa prefabricada de formigó armat de 60x60x5 cm | 1 |  | x |  | =
Subtotal material
Element compost
| B07F-0LT8 | m3 | Morter de ciment pòrtland amb filler calcari CEM II/B-L i sorra, amb 200 kg/m3 de ciment, amb una proporció en volum 1:8 i 2,5 N/mm2 de resistència a compressió, elaborat a l'obra | 0.04935 |  | x |  | =
Subtotal element compost
|  |  | Despeses auxiliars |  |  |  | 1.5 | %
Cost directe
|  |  | Despeses indirectes |  |  |  | 5 | %
Total
P-390 | PD50-4816 | u | Bastiment i reixa de fosa dúctil, abatible i amb tanca, per a embornal, de 755x300x40 mm classe C250 segons norma UNE-EN 124 i 12 dm2 de superfície d'absorció col·locat amb morter |  |  |  | Rend.: | 1 |  |  | Bast.+reixa,fos.dúc.abatib+tanca,p/embor.,755x300x40mm,C250,sup.absor.=12dm2 col.morter
Mà d'obra
| A0D-0007 | h | Manobre | 0.42 | /R | x |  | =
| A0F-000S | h | Oficial 1a d'obra pública | 0.42 | /R | x |  | =
Subtotal mà d'obra
Material
| BD50-1KLM | u | Bastiment i reixa de fosa dúctil, abatible i amb tanca, per a embornal, de 755x300x40 mm classe C250 segons norma UNE-EN 124 i 12 dm2 de superfície d'absorció | 1 |  | x |  | =
| B07L-1PYA | t | Morter per a ram de paleta, classe M 5 (5 N/mm2), a granel, de designació (G) segons norma UNE-EN 998-2 | 0.04 |  | x |  | =
Subtotal material
|  |  | Despeses auxiliars |  |  |  | 1.5 | %
Cost directe
|  |  | Despeses indirectes |  |  |  | 5 | %
Total
P-391 | PD54-1N001 | u | Bonera sifònica d'acer inoxidable AISI 304, tipo SELECT de ACO o equivalent, de mesures 100x100 mm per a paviment ceràmic, sortida vertical de DN40, cos arrodonit per facilitar la neteja, amb sifó integrat amb un cabal de 0,40 l/sg i una retenció de 15mm d'alçada, model SUM SIF AISI304 SELECT 100X100MM CERÁMICO S/V DN40 C/RJ RANURADA, ref. S0302229. Totalment col.locada i connexionada a la xarxa de sanejament. |  |  |  | Rend.: | 1 |  |  | Bonera sifònica d'acer inoxidable SELECT de ACO o equivalent
Mà d'obra
| A0F-000T | h | Oficial 1a paleta | 0.5 | /R | x |  | =
| A0D-0007 | h | Manobre | 0.25 | /R | x |  | =
Subtotal mà d'obra
Material
| BD55-1N001 | u | Bonera sifònica d'acer inoxidable AISI 304, tipo SELECT de ACO o equivalent, de mesures 100x100 mm per a paviment ceràmic, sortida vertical de DN40, cos arrodonit per facilitar la neteja, amb sifó integrat amb un cabal de 0,40 l/sg i una retenció de 15mm d'alçada, model SUM SIF AISI304 SELECT 100X100MM CERÁMICO S/V DN40 C/RJ RANURADA, ref. S0302229. | 1 |  | x |  | =
Subtotal material
|  |  | Despeses auxiliars |  |  |  | 1.5 | %
Cost directe
|  |  | Despeses indirectes |  |  |  | 5 | %
Total
P-392 | PD55-E3NL | u | Caixa per a embornal de 70x30x85 cm, amb parets de 10 cm de gruix sobre solera de 10 cm de formigó en massa HM - 20 / B / 20 / X0 amb una quantitat de ciment de 200 kg/m3 i relació aigua ciment =< 0.6 |  |  |  | Rend.: | 1 |  |  | Caixa per embornal 70x30x85cm
Mà d'obra
| A0D-0007 | h | Manobre | 1.05 | /R | x |  | =
| A0F-000S | h | Oficial 1a d'obra pública | 1.05 | /R | x |  | =
Subtotal mà d'obra
Material
| B06F1-I0IL | m3 | Formigó en massa HM - 20 / B / 20 / X0 amb una quantitat de ciment de 200 kg/m3 i relació aigua ciment =< 0.6 | 0.2739 |  | x |  | =
| B0DF8-0FFB | u | Motlle metàl·lic per a encofrat de caixa d'embornal de 70x30x85 cm, per a 150 usos | 1.007 |  | x |  | =
| B0DZ1-0ZLZ | l | Desencofrant | 0.56 |  | x |  | =
Subtotal material
|  |  | Despeses auxiliars |  |  |  | 1.5 | %
Cost directe
|  |  | Despeses indirectes |  |  |  | 5 | %
Total
P-393 | PD5M-N001 | m | Drenatge amb tub de PVC de D=110 mm |  |  |  | Rend.: | 1 |  |  | Drenatge tub PVC D=110mm
Mà d'obra
| A0F-000T | h | Oficial 1a paleta | 0.1 | /R | x |  | =
| A0D-0007 | h | Manobre | 0.05 | /R | x |  | =
Subtotal mà d'obra
Material
| BD7F-1OJ7 | m | Tub de PVC-U de paret sòlida per a sanejament soterrat sense pressió, superfícies interna llisa i externa llisa, diàmetre nominal DN 110, classe de rigidesa anular SN 4 (rigidesa anular >= 4kN/m2), codi d'àrea d'aplicació U (ús en l'exterior de l'estructura dels edificis), fabricació segons norma UNE-EN 1401-1, de color taronja-marró RAL 8023, per a unió elàstica amb anella elastomèrica d'estanquitat | 1.05 |  | x |  | =
Subtotal material
|  |  | Despeses auxiliars |  |  |  | 1.5 | %
Cost directe
|  |  | Despeses indirectes |  |  |  | 5 | %
Total
P-394 | PD5T-N001 | u | Canal de per a dutxa tipus ACO CLASSIC o equivalent, realitzat completamant en acer inoxidable AISI 304, de 1000 mm de longitud, 81 mm d'ample exterior i 75 d'ample de reixa. Amb pendent incorporada d'alçada mínima 25 i màxima 30 mm. Amb sortida vertical directa DN75 mm. Reixa en acer inoxidable AISI 304 tipus Flag. Model CNL DUCHA CLASSIC S/ALAS AISI304 L1000MM DN75 H25-30 C/RJ FLAG. ref. D001003F. Característiques: Accés total al sifó i al desguàs per a neteja òptima Classe de càrrega: compleix amb classe de carga K3 Canal amb pendent incorporada 25-30 mm Connexions: DN75 Per a instal.lació en paviment ceràmic |  |  |  | Rend.: | 1 |  |  | Canal CNL DUCHA CLASSIC S/ALAS AISI304 L1000MM DN75 H25-30 C/RJ FLAG.
Mà d'obra
| A0F-000T | h | Oficial 1a paleta | 0.05 | /R | x |  | =
| A0D-0007 | h | Manobre | 0.05 | /R | x |  | =
Subtotal mà d'obra
Material
| BD5J-N001 | u | Canal de per a dutxa tipus ACO CLASSIC o equivalent, realitzat completamant en acer inoxidable AISI 304, de 1000 mm de longitud, 81 mm d'ample exterior i 75 d'ample de reixa. Amb pendent incorporada d'alçada mínima 25 i màxima 30 mm. Amb sortida vertical directa DN75 mm. Reixa en acer inoxidable AISI 304 tipus Flag. Model CNL DUCHA CLASSIC S/ALAS AISI304 L1000MM DN75 H25-30 C/RJ FLAG. ref. D001003F. Característiques: Accés total al sifó i al desguàs per a neteja òptima Classe de càrrega: compleix amb classe de carga K3 Canal amb pendent incorporada 25-30 mm Connexions: DN75 Per a instal.lació en paviment ceràmic | 1 |  | x |  | =
Subtotal material
|  |  | Despeses auxiliars |  |  |  | 1.5 | %
Cost directe
|  |  | Despeses indirectes |  |  |  | 5 | %
Total
P-395 | PD5T-N002 | u | Canal de per a dutxa tipus ACO CLASSIC o equivalent, realitzat completamant en acer inoxidable AISI 304, de 800 mm de longitud, 81 mm d'ample exterior i 75 d'ample de reixa. Amb pendent incorporada d'alçada mínima 25 i màxima 30 mm. Amb sortida vertical directa DN75 mm. Reixa en acer inoxidable AISI 304 tipus Flag. Model CNL DUCHA CLASSIC S/ALAS AISI304 L800MM DN75 H25-30 C/RJ FLAG. ref. D000803F Característiques: Accés total al sifó i al desguàs per a neteja òptima Classe de càrrega: compleix amb classe de carga K3 Canal amb pendent incorporada 25-30 mm Connexions: DN75 Per a instal.lació en paviment ceràmic |  |  |  | Rend.: | 1 |  |  | Canal CNL DUCHA CLASSIC S/ALAS AISI304 L800MM DN75 H25-30 C/RJ FLAG.
Mà d'obra
| A0D-0007 | h | Manobre | 0.05 | /R | x |  | =
| A0F-000T | h | Oficial 1a paleta | 0.05 | /R | x |  | =
Subtotal mà d'obra
Material
| BD5J-N002 | u | Canal de per a dutxa tipus ACO CLASSIC o equivalent, realitzat completamant en acer inoxidable AISI 304, de 800 mm de longitud, 81 mm d'ample exterior i 75 d'ample de reixa. Amb pendent incorporada d'alçada mínima 25 i màxima 30 mm. Amb sortida vertical directa DN75 mm. Reixa en acer inoxidable AISI 304 tipus Flag. Model CNL DUCHA CLASSIC S/ALAS AISI304 L800MM DN75 H25-30 C/RJ FLAG. ref.D000803F. Característiques: Accés total al sifó i al desguàs per a neteja òptima Classe de càrrega: compleix amb classe de carga K3 Canal amb pendent incorporada 25-30 mm Connexions: DN75 Per a instal.lació en paviment ceràmic | 1 |  | x |  | =
Subtotal material
|  |  | Despeses auxiliars |  |  |  | 1.5 | %
Cost directe
|  |  | Despeses indirectes |  |  |  | 5 | %
Total
P-396 | PD781-EUUY | m | Clavegueró amb tub de PVC-U de paret sòlida per a sanejament soterrat sense pressió, superfícies interna llisa i externa llisa, diàmetre nominal DN 110, classe de rigidesa anular SN 4 (rigidesa anular >= 4kN/m2), codi d'àrea d'aplicació U (ús en l'exterior de l'estructura dels edificis), fabricació segons norma UNE-EN 1401-1, de color taronja-marró RAL 8023, per a unió elàstica amb anella elastomèrica d'estanquitat, col·locat al fons de la rasa sobre llit de sorra de 10 cm de gruix i reblert de sorra fins a 30 cm per sobre del tub, amb picó vibrant de combustible |  |  |  | Rend.: | 1 |  |  | Clavegueró tub PVC-U d110
Mà d'obra
| A0D-0007 | h | Manobre | 0.2 | /R | x |  | =
| A0F-000T | h | Oficial 1a paleta | 0.1 | /R | x |  | =
| A0F-000D | h | Oficial 1a col·locador | 0.15 | /R | x |  | =
| A0E-000A | h | Manobre especialista | 0.1 | /R | x |  | =
| A01-FEP3 | h | Ajudant col·locador | 0.15 | /R | x |  | =
Subtotal mà d'obra
Maquinària
| C13C-00LP | h | Retroexcavadora sobre pneumàtics de 8 a 10 t | 0.0422 | /R | x |  | =
| C13A-00FP | h | Picó vibrant de combustible amb placa de 30x30 cm | 0.1 | /R | x |  | =
Subtotal maquinària
Material
| BDW3-FFAA | u | Accessori genèric per a tub de PVC de D=110 mm | 0.33 |  | x |  | =
| BDW3-FFA8 | u | Element de muntatge per a tub de PVC de D=110 mm | 1 |  | x |  | =
| B03L-05N5 | t | Sorra de pedrera de 0 a 3,5 mm | 0.49811 |  | x |  | =
| BD7F-1OJ7 | m | Tub de PVC-U de paret sòlida per a sanejament soterrat sense pressió, superfícies interna llisa i externa llisa, diàmetre nominal DN 110, classe de rigidesa anular SN 4 (rigidesa anular >= 4kN/m2), codi d'àrea d'aplicació U (ús en l'exterior de l'estructura dels edificis), fabricació segons norma UNE-EN 1401-1, de color taronja-marró RAL 8023, per a unió elàstica amb anella elastomèrica d'estanquitat | 1.2 |  | x |  | =
Subtotal material
|  |  | Despeses auxiliars |  |  |  | 1.5 | %
Cost directe
|  |  | Despeses indirectes |  |  |  | 5 | %
Total
P-397 | PD781-WBOT | m | Clavegueró amb tub de PVC-U de paret sòlida per a sanejament soterrat sense pressió, superfícies interna llisa i externa llisa, diàmetre nominal DN 160, classe de rigidesa anular SN 4 (rigidesa anular >= 4kN/m2), codi d'àrea d'aplicació U (ús en l'exterior de l'estructura dels edificis), fabricació segons norma UNE-EN 1401-1, de color taronja-marró RAL 8023, per a unió elàstica amb anella elastomèrica d'estanquitat, col·locat al fons de la rasa sobre llit de sorra de 10 cm de gruix i reblert de sorra fins a 30 cm per sobre del tub, amb picó vibrant elèctric |  |  |  | Rend.: | 1 |  |  | Clavegueró tub PVC-U d160
Mà d'obra
| A0E-000A | h | Manobre especialista | 0.11 | /R | x |  | =
| A0F-000D | h | Oficial 1a col·locador | 0.2 | /R | x |  | =
| A0D-0007 | h | Manobre | 0.2 | /R | x |  | =
| A0F-000T | h | Oficial 1a paleta | 0.1 | /R | x |  | =
| A01-FEP3 | h | Ajudant col·locador | 0.2 | /R | x |  | =
Subtotal mà d'obra
Maquinària
| C13C-00LP | h | Retroexcavadora sobre pneumàtics de 8 a 10 t | 0.0422 | /R | x |  | =
| C13A-W61K | h | Picó vibrant elèctric amb placa de 30x30 cm | 0.11 | /R | x |  | =
Subtotal maquinària
Material
| B03L-05N5 | t | Sorra de pedrera de 0 a 3,5 mm | 0.62478 |  | x |  | =
| BDW3-FFAP | u | Element de muntatge per a tub de PVC de D=160 mm | 1 |  | x |  | =
| BD7F-1OIR | m | Tub de PVC-U de paret sòlida per a sanejament soterrat sense pressió, superfícies interna llisa i externa llisa, diàmetre nominal DN 160, classe de rigidesa anular SN 4 (rigidesa anular >= 4kN/m2), codi d'àrea d'aplicació U (ús en l'exterior de l'estructura dels edificis), fabricació segons norma UNE-EN 1401-1, de color taronja-marró RAL 8023, per a unió elàstica amb anella elastomèrica d'estanquitat | 1.2 |  | x |  | =
| BDW3-FFAK | u | Accessori genèric per a tub de PVC de D=160 mm | 0.33 |  | x |  | =
Subtotal material
|  |  | Despeses auxiliars |  |  |  | 1.5 | %
Cost directe
|  |  | Despeses indirectes |  |  |  | 5 | %
Total
P-398 | PD7E-49B4 | m | Clavegueró amb tub de PVC-U de paret massissa, àrea aplicació B segons norma UNE-EN 1329-1, de DN 110 mm, penjat al sostre |  |  |  | Rend.: | 1 |  |  | Clavegueró PVC-U paret massissa d110 penjat
Mà d'obra
| A01-FEP3 | h | Ajudant col·locador | 0.3 | /R | x |  | =
| A0F-000D | h | Oficial 1a col·locador | 0.6 | /R | x |  | =
Subtotal mà d'obra
Material
| BD1A-1NDX | m | Tub de PVC-U de paret massissa, àrea d'aplicació B segons norma UNE-EN 1329-1, de DN 110 mm i de llargària 5 m, classe de reacció al foc B-s1, d0 segons norma UNE-EN 13501-1, per a encolar | 1.2 |  | x |  | =
| BDW3-FFA8 | u | Element de muntatge per a tub de PVC de D=110 mm | 1 |  | x |  | =
| BD11-0MDI | u | Brida per a tub penjat del sostre | 0.66 |  | x |  | =
| BDW3-FFAA | u | Accessori genèric per a tub de PVC de D=110 mm | 0.33 |  | x |  | =
Subtotal material
|  |  | Despeses auxiliars |  |  |  | 1.5 | %
Cost directe
|  |  | Despeses indirectes |  |  |  | 5 | %
Total
P-399 | PD7E-49BA | m | Clavegueró amb tub de PVC-U de paret massissa, àrea aplicació B segons norma UNE-EN 1329-1, de DN 125 mm, penjat al sostre |  |  |  | Rend.: | 1 |  |  | Clavegueró PVC-U paret massissa d125 penjat
Mà d'obra
| A01-FEP3 | h | Ajudant col·locador | 0.3 | /R | x |  | =
| A0F-000D | h | Oficial 1a col·locador | 0.6 | /R | x |  | =
Subtotal mà d'obra
Material
| BDW3-FFAO | u | Element de muntatge per a tub de PVC de D=125 mm | 1 |  | x |  | =
| BD11-0MDI | u | Brida per a tub penjat del sostre | 0.66 |  | x |  | =
| BD1A-1NE2 | m | Tub de PVC-U de paret massissa, àrea d'aplicació B segons norma UNE-EN 1329-1, de DN 125 mm i de llargària 5 m, classe de reacció al foc B-s1, d0 segons norma UNE-EN 13501-1, per a encolar | 1.2 |  | x |  | =
| BDW3-FFAJ | u | Accessori genèric per a tub de PVC de D=125 mm | 0.33 |  | x |  | =
Subtotal material
|  |  | Despeses auxiliars |  |  |  | 1.5 | %
Cost directe
|  |  | Despeses indirectes |  |  |  | 5 | %
Total
P-400 | PD7E-N001 | m | Clavegueró amb tub de PVC-U de paret massissa, àrea aplicació B segons norma UNE-EN 1329-1, de DN 90 mm, penjat al sostre |  |  |  | Rend.: | 1 |  |  | Clavegueró PVC-U paret massissa d90 penjat
Mà d'obra
| A01-FEP3 | h | Ajudant col·locador | 0.3 | /R | x |  | =
| A0F-000D | h | Oficial 1a col·locador | 0.6 | /R | x |  | =
Subtotal mà d'obra
Material
| BDW3-FFAD | u | Accessori genèric per a tub de PVC de D=90 mm | 0.33 |  | x |  | =
| BDW3-FFA7 | u | Element de muntatge per a tub de PVC de D=75 mm | 1 |  | x |  | =
| BD1A-1NDL | m | Tub de PVC-U de paret massissa, àrea d'aplicació B segons norma UNE-EN 1329-1, de DN 90 mm i de llargària 3 m, classe de reacció al foc B-s1, d0 segons norma UNE-EN 13501-1, per a encolar | 1.2 |  | x |  | =
| BD11-0MDI | u | Brida per a tub penjat del sostre | 0.66 |  | x |  | =
Subtotal material
|  |  | Despeses auxiliars |  |  |  | 1.5 | %
Cost directe
|  |  | Despeses indirectes |  |  |  | 5 | %
Total
P-401 | PD7E-N011 | m | Clavegueró amb tub de PVC-U de paret massissa, àrea aplicació B segons norma UNE-EN 1329-1, de DN 150 mm, penjat al sostre |  |  |  | Rend.: | 1 |  |  | Clavegueró PVC-U paret massissa d150 penjat
Mà d'obra
| A01-FEP3 | h | Ajudant col·locador | 0.35 | /R | x |  | =
| A0F-000D | h | Oficial 1a col·locador | 0.7 | /R | x |  | =
Subtotal mà d'obra
Material
| BDW3-FFAP | u | Element de muntatge per a tub de PVC de D=160 mm | 1 |  | x |  | =
| BDW3-FFAK | u | Accessori genèric per a tub de PVC de D=160 mm | 0.33 |  | x |  | =
| BD1A-N001 | m | Tub de PVC-U de paret massissa, àrea d'aplicació B segons norma UNE-EN 1329-1, de DN 150 mm i de llargària 5 m, classe de reacció al foc B-s1, d0 segons norma UNE-EN 13501-1, per a encolar | 1.2 |  | x |  | =
| BD11-0MDI | u | Brida per a tub penjat del sostre | 0.66 |  | x |  | =
Subtotal material
|  |  | Despeses auxiliars |  |  |  | 1.5 | %
Cost directe
|  |  | Despeses indirectes |  |  |  | 5 | %
Total
P-402 | PDE1-N001 | u | Equip de reciclatge d'aigües grises sistema Aquaserve 1000 de Saltoki o equivalent, format per 3 diposits Rothagua RB 700 litres 1060x660x1395 estret, conjunt d'accessoris p/conex aquaserve 2000-4000, grup de pressió Nass 2speed duo u5-150/5 1x230V. Inclou posada en marxa del grup pressió variador 1 o 2 bombes, i col.lector d'aspiració de 2 bombes inox 11/2-1. Totalment instal.lat i en perfecte funcionament. |  |  |  | Rend.: | 1 |  |  | Sistema d'aigues grises Aquaserve 1000 de Saltoki o equivalent
Mà d'obra
| A01-FEPH | h | Ajudant muntador | 13.5 | /R | x |  | =
| A0F-000R | h | Oficial 1a muntador | 13.5 | /R | x |  | =
Subtotal mà d'obra
Material
| BDE1-N004 | u | Grup de pressió Nass 2speed duo u5-150/5 1x230V. | 1 |  | x |  | =
| BDE1-N001 | u | Equip de reciclatge d'aigües grises sistema Aquaserve 1000 de Saltoki o equivalent. | 1 |  | x |  | =
| BDE1-N003 | u | Conjunt d'accessoris p/conex aquaserve 2000-4000. | 1 |  | x |  | =
| BDE1-N005 | u | Conjunt col.lector aspiració 2 bombes inox 11/2-1 | 1 |  | x |  | =
| BDE1-N002 | u | Diposits Rothagua RB 700 litres 1060x660x1395 estret. | 3 |  | x |  | =
Subtotal material
|  |  | Despeses auxiliars |  |  |  | 1.5 | %
Cost directe
|  |  | Despeses indirectes |  |  |  | 5 | %
Total
P-403 | PDG5-HA2I | m | Banda contínua de plàstic de color de 30 cm d'amplària, col·locada al llarg de la rasa a 20 cm per sobre de la canalització |  |  |  | Rend.: | 1 |  |  | Banda cont.plàstic d/color,ampl.=30cm,col.a 20cm s/canalitz.
Mà d'obra
| A01-FEPH | h | Ajudant muntador | 0.01 | /R | x |  | =
Subtotal mà d'obra
Material
| BDG0-1C2A | m | Banda continua de senyalització per a canalitzacions soterrades de 30 cm d'amplària, de polipropilè | 1.02 |  | x |  | =
Subtotal material
|  |  | Despeses auxiliars |  |  |  | 1.5 | %
Cost directe
|  |  | Despeses indirectes |  |  |  | 5 | %
Total
P-404 | PDK1-DXA5 | u | Bastiment quadrat i tapa quadrat de fosa dúctil per a pericó de serveis, recolzada, pas lliure de 400x400 mm i classe C250 segons norma UNE-EN 124, col·locada amb morter per a ram de paleta |  |  |  | Rend.: | 1 |  |  | Bastiment quadr.,+tapa,fos.dúctil p/pericó serv.,recolzada,pas 400x400mm,C250,col.mort.
Mà d'obra
| A0D-0007 | h | Manobre | 0.35 | /R | x |  | =
| A0F-000S | h | Oficial 1a d'obra pública | 0.35 | /R | x |  | =
Subtotal mà d'obra
Material
| BDK5-1KH1 | u | Bastiment quadrat i tapa quadrat de fosa dúctil per a pericó de serveis, recolzada, pas lliure de 400x400 mm i classe C250 segons norma UNE-EN 124 | 1 |  | x |  | =
| B07L-1PY6 | t | Morter per a ram de paleta, classe M 5 (5 N/mm2), en sacs, de designació (G) segons norma UNE-EN 998-2 | 0.00315 |  | x |  | =
Subtotal material
|  |  | Despeses auxiliars |  |  |  | 1.5 | %
Cost directe
|  |  | Despeses indirectes |  |  |  | 5 | %
Total
P-405 | PDK1-DXAD | u | Bastiment quadrat i tapa quadrat de fosa dúctil per a pericó de serveis, recolzada, pas lliure de 700x700 mm i classe D400 segons norma UNE-EN 124, col·locada amb morter per a ram de paleta |  |  |  | Rend.: | 1 |  |  | Bastiment quadr.,+tapa,fos.dúctil p/pericó serv.,recolzada,pas 700x700mm,D400,col.mort.
Mà d'obra
| A0F-000S | h | Oficial 1a d'obra pública | 0.4515 | /R | x |  | =
| A0D-0007 | h | Manobre | 0.4515 | /R | x |  | =
Subtotal mà d'obra
Material
| BDK5-1KHQ | u | Bastiment quadrat i tapa quadrat de fosa dúctil per a pericó de serveis, recolzada, pas lliure de 700x700 mm i classe D400 segons norma UNE-EN 124 | 1 |  | x |  | =
| B07L-1PY6 | t | Morter per a ram de paleta, classe M 5 (5 N/mm2), en sacs, de designació (G) segons norma UNE-EN 998-2 | 0.0063 |  | x |  | =
Subtotal material
|  |  | Despeses auxiliars |  |  |  | 1.5 | %
Cost directe
|  |  | Despeses indirectes |  |  |  | 5 | %
Total
P-406 | PDK1-W8EA | u | Bastiment quadrat i tapa quadrat de fosa dúctil per a pericó de serveis, recolzada, pas lliure de 600x600 mm i classe C250 segons norma UNE-EN 124, col·locada amb morter per a ram de paleta |  |  |  | Rend.: | 1 |  |  | Bastiment quadrat i tapa fosa dúctil
Mà d'obra
| A0F-000S | h | Oficial 1a d'obra pública | 0.4515 | /R | x |  | =
| A0D-0007 | h | Manobre | 0.4515 | /R | x |  | =
Subtotal mà d'obra
Material
| BDK5-UB8N | u | Bastiment quadrat i tapa quadrat de fosa dúctil per a pericó de serveis, recolzada, pas lliure de 600x600 mm i classe C250 segons norma UNE-EN 124 | 1 |  | x |  | =
| B07L-1PY6 | t | Morter per a ram de paleta, classe M 5 (5 N/mm2), en sacs, de designació (G) segons norma UNE-EN 998-2 | 0.00525 |  | x |  | =
Subtotal material
|  |  | Despeses auxiliars |  |  |  | 1.5 | %
Cost directe
|  |  | Despeses indirectes |  |  |  | 5 | %
Total
P-407 | PDK2-NL6F | u | Pericó de registre de fàbrica de maó de 40x40x100 cm, per a instal·lacions de serveis, amb parets de 15 cm de gruix de maó calat de 290x140x100 mm, arrebossada i lliscada interiorment amb morter mixt amb una proporció en volum 1:0,5:4, sobre solera formigó de 20 cm de gruix i reblert lateral amb terra de la mateixa excavació |  |  |  | Rend.: | 1 |  |  | Pericó registre 40x40x100 fàbrica maó
Mà d'obra
| A0D-0007 | h | Manobre | 1.8 | /R | x |  | =
| A0F-000T | h | Oficial 1a paleta | 3.8 | /R | x |  | =
Subtotal mà d'obra
Material
| B055-067M | t | Ciment pòrtland amb filler calcari CEM II/B-L 32,5 R segons UNE-EN 197-1, en sacs | 0.007 |  | x |  | =
| B011-05ME | m3 | Aigua | 0.004 |  | x |  | =
| B0F1A-0760 | u | Maó calat R-25, de 290x140x100 mm, per a revestir, categoria I, HD, segons la norma UNE-EN 771-1 | 85 |  | x |  | =
Subtotal material
Element compost
| B07F-0LT8 | m3 | Morter de ciment pòrtland amb filler calcari CEM II/B-L i sorra, amb 200 kg/m3 de ciment, amb una proporció en volum 1:8 i 2,5 N/mm2 de resistència a compressió, elaborat a l'obra | 0.0903 |  | x |  | =
Subtotal element compost
Cost directe
|  |  | Despeses indirectes |  |  |  | 5 | %
Total
P-408 | PDK2-NL6U | u | Pericó de registre de fàbrica de maó de 70x70x100 cm, per a instal·lacions de serveis, amb parets de 15 cm de gruix de maó calat de 290x140x100 mm, arrebossada i lliscada interiorment amb morter mixt amb una proporció en volum 1:2:10, sobre solera maó calat de 100 mm de gruix i reblert lateral amb terra de la mateixa excavació |  |  |  | Rend.: | 1 |  |  | Pericó regist.fàbrica maó,70x70x100 cm,g=15cm,p/inst.serveis,+lliscat int. morter mixt
Mà d'obra
| A0F-000T | h | Oficial 1a paleta | 4.2 | /R | x |  | =
| A0D-0007 | h | Manobre | 2.1 | /R | x |  | =
Subtotal mà d'obra
Material
| B0F1A-0760 | u | Maó calat R-25, de 290x140x100 mm, per a revestir, categoria I, HD, segons la norma UNE-EN 771-1 | 105.2925 |  | x |  | =
| B055-067M | t | Ciment pòrtland amb filler calcari CEM II/B-L 32,5 R segons UNE-EN 197-1, en sacs | 0.0084 |  | x |  | =
| B011-05ME | m3 | Aigua | 0.004 |  | x |  | =
Subtotal material
Element compost
| B07F-0LT6 | m3 | Morter mixt de ciment pòrtland amb filler calcari CEM II/B-L, calç i sorra, amb 200 kg/m3 de ciment, amb una proporció en volum 1:2:10 i 2,5 N/mm2 de resistència a compressió, elaborat a l'obra | 0.0903 |  | x |  | =
Subtotal element compost
|  |  | Despeses auxiliars |  |  |  | 1.5 | %
Cost directe
|  |  | Despeses indirectes |  |  |  | 5 | %
Total
P-410 | PDK2-NT06 | u | Pericó quadrat per a rentat de la instal·lació de 60 x 60 x 60 cm, amb parets de 14 cm de guix de mao calat de 10 x 14 x 29 cm arrebossades per dins amb morter de ciment 1:2:10 elaborat a l'obra amb formigonera de 165l, sobre base de formigó, amb bastiment i tapa per a pericó de serveis homologada per PiJ de fosa grisa de 500x500 mm i classe c250, col·locat amb morter mixt 1:2:10, elaborat a l'obra amb formigonera de 165 l. amb amb passatubs per a xarxa secundària de 90 mm connectant pericó i parterre amb 1 clau de tancament amb racord pla 1 1/2'', i vàlvula de descàrrega automàtica 1 '', totalment colocat i connexionat a clavegueram o drenatge. |  |  |  | Rend.: | 1 |  |  | Pericó quadrat+vàlvula 1 1/2'' per a rentat de la instal.lació
Mà d'obra
| A01-FEPH | h | Ajudant muntador | 1.5 | /R | x |  | =
| A0F-000S | h | Oficial 1a d'obra pública | 1.8745 | /R | x |  | =
| A0D-0007 | h | Manobre | 2.0882 | /R | x |  | =
| A0F-000R | h | Oficial 1a muntador | 1.5 | /R | x |  | =
Subtotal mà d'obra
Material
| BG2Q-1KTO | m | Tub corbable corrugat de polietilè, de doble capa, llisa la interior i corrugada l'exterior, de 160 mm de diàmetre nominal, aïllant i no propagador de la flama, resistència a l'impacte de 40 J, resistència a compressió de 450 N, per a canalitzacions soterrades | 0.3 |  | x |  | =
| BN38-0XBY | u | Vàlvula de bola manual amb rosca, de dues peces amb pas total, de bronze, de diàmetre nominal 1''1/2 '',i preu alt de 10 bar de PN | 1 |  | x |  | =
| BDD1-1KH3 | u | Bastiment quadrat i tapa quadrada de fosa dúctil per a pericó de serveis, recolzada, pas lliure de 500x500 mm i classe c250 segons norma une-en 124 | 1 |  | x |  | =
| B0F1A-075F | u | Maó calat, de 290x140x100 mm, per a revestir, categoria I, HD, segons la norma UNE-EN 771-1 | 70 |  | x |  | =
| B069-2A9O | m3 | Formigó d'ús no estructural HNE-15/P/20 de resistència a compressió 15 N/mm2, consistència plàstica i grandària màxima del granulat 20 mm | 0.24 |  | x |  | =
| BN74-NT01 | u | Vàlvula de descàrrega automàtica automàtica per a tub ø 32 mm | 1 |  | x |  | =
Subtotal material
Element compost
| B07F-0LT6 | m3 | Morter mixt de ciment pòrtland amb filler calcari CEM II/B-L, calç i sorra, amb 200 kg/m3 de ciment, amb una proporció en volum 1:2:10 i 2,5 N/mm2 de resistència a compressió, elaborat a l'obra | 0.051 |  | x |  | =
Subtotal element compost
|  |  | Despeses auxiliars |  |  |  | 1 | %
Cost directe
|  |  | Despeses indirectes |  |  |  | 5 | %
Total
P-411 | PDK2-NT30 | u | Pericó de registre de fàbrica de maó de 100x40x60 cm, model de companyia d'aigües, amb parets de 15 cm de gruix de maó calat de 290x140x100 mm, arrebossada i lliscada interiorment amb morter mixt amb una proporció en volum 1:0,5:4, sobre solera formigó de 20 cm de gruix i reblert lateral amb terra de la mateixa excavació. Inclou tubs passamurs de 160 mm de diàmetre, bastiment i tapa metàl·lica homologada per PiJ amb tirador ocultable, 2 vàlvules d'esfera, vàlvula de retenció, filtre i comptador de 2''. Totalment instal.lat, connectat i provat. |  |  |  | Rend.: | 1 |  |  | Pericó compatador aigua 100x40x60
Mà d'obra
| A01-FEPE | h | Ajudant lampista | 2 | /R | x |  | =
| A0D-0007 | h | Manobre | 2.7 | /R | x |  | =
| A0F-000N | h | Oficial 1a lampista | 2 | /R | x |  | =
| A0F-000T | h | Oficial 1a paleta | 5.4 | /R | x |  | =
Subtotal mà d'obra
Material
| B069-2A9O | m3 | Formigó d'ús no estructural HNE-15/P/20 de resistència a compressió 15 N/mm2, consistència plàstica i grandària màxima del granulat 20 mm | 0.34065 |  | x |  | =
| B011-05ME | m3 | Aigua | 0.004 |  | x |  | =
| B055-067M | t | Ciment pòrtland amb filler calcari CEM II/B-L 32,5 R segons UNE-EN 197-1, en sacs | 0.0084 |  | x |  | =
| B0F1A-0760 | u | Maó calat R-25, de 290x140x100 mm, per a revestir, categoria I, HD, segons la norma UNE-EN 771-1 | 102.3273 |  | x |  | =
| BJM4-N001 | u | Comptador xarxa de reg homologat per Parcs i Jardins | 1 |  | x |  | =
| BN36-N001 | u | Vàlvula d'esfera per a comptador homologat de la xarxa de reg per Parcs i Jardins | 2 |  | x |  | =
| BN83-N001 | u | Vàlvula de retenció homologat per a comptador de xarxa de reg, homologat per Parcs i Jardins. | 1 |  | x |  | =
Subtotal material
Element compost
| B07F-0LSZ | m3 | Morter mixt de ciment pòrtland amb filler calcari CEM II/B-L, calç i sorra, amb 380 kg/m3 de ciment, amb una proporció en volum 1:0,5:4 i 10 N/mm2 de resistència a compressió, elaborat a l'obra | 0.08754 |  | x |  | =
Subtotal element compost
|  |  | Despeses auxiliars |  |  |  | 1.5 | %
Cost directe
|  |  | Despeses indirectes |  |  |  | 5 | %
Total
P-412 | PDK2-VL6V | u | Pericó de registre de fàbrica de maó de 60x60x100 cm, per a instal·lacions de serveis, amb parets de 15 cm de gruix de maó calat de 290x140x100 mm, arrebossada i lliscada interiorment amb morter de ciment amb una proporció en volum 1:8, sobre solera maó calat de 100 mm de gruix i reblert lateral amb terra de la mateixa excavació |  |  |  | Rend.: | 1 |  |  | Pericó registre 60x60x100 fàbrica maó
Mà d'obra
| A0F-000T | h | Oficial 1a paleta | 4.2 | /R | x |  | =
| A0D-0007 | h | Manobre | 2.1 | /R | x |  | =
Subtotal mà d'obra
Material
| B055-067M | t | Ciment pòrtland amb filler calcari CEM II/B-L 32,5 R segons UNE-EN 197-1, en sacs | 0.0084 |  | x |  | =
| B011-05ME | m3 | Aigua | 0.004 |  | x |  | =
| B0F1A-0760 | u | Maó calat R-25, de 290x140x100 mm, per a revestir, categoria I, HD, segons la norma UNE-EN 771-1 | 105.2925 |  | x |  | =
Subtotal material
Element compost
| B07F-0LT8 | m3 | Morter de ciment pòrtland amb filler calcari CEM II/B-L i sorra, amb 200 kg/m3 de ciment, amb una proporció en volum 1:8 i 2,5 N/mm2 de resistència a compressió, elaborat a l'obra | 0.09033 |  | x |  | =
Subtotal element compost
|  |  | Despeses auxiliars |  |  |  | 1.5 | %
Cost directe
|  |  | Despeses indirectes |  |  |  | 5 | %
Total
P-413 | PE40-60BQ | u | Barret de xemeneia de planxa d'acer galvanitzat anti ocells, de 315 mm, col·locat amb fixacions mecàniques. |  |  |  | Rend.: | 1 |  |  | Barret xemeneia planxa acer galvanitzat anti ocells d315
Mà d'obra
| A0F-000C | h | Oficial 1a calefactor | 0.5 | /R | x |  | =
| A01-FEPC | h | Ajudant calefactor | 0.5 | /R | x |  | =
Subtotal mà d'obra
Material
| BE40-16JN | u | Barret de xemeneia de planxa d'acer galvanitzat, de 315 mm de | 1 |  | x |  | =
Subtotal material
|  |  | Despeses auxiliars |  |  |  | 2.5 | %
Cost directe
|  |  | Despeses indirectes |  |  |  | 5 | %
Total
P-414 | PE42-N001 | m | Conducte helicoïdal circular de planxa d'acer galvanitzat de 100 mm de diàmetre (s/UNE-EN 1506), de gruix 0,5 mm, muntat superficialment |  |  |  | Rend.: | 1 |  |  | Conducte helicoïdal d100mm
Mà d'obra
| A0F-000C | h | Oficial 1a calefactor | 0.2 | /R | x |  | =
| A01-FEPC | h | Ajudant calefactor | 0.2 | /R | x |  | =
Subtotal mà d'obra
Material
| BE42-N001 | m | Conducte circular de paret simple helicoïdal d'acer galvanitzat, de 100 mm de diàmetre i 0,5 mm de gruix, subministrat en trams de 3 o 5 m, per instal·lacions de ventilació i climatització. Inclús accessoris de muntatge i elements de fixació, i pp de colzes, tes i, derivacions reduccions. | 1.02 |  | x |  | =
| BEW1-0OWY | u | Suport estàndard per a conducte circular de 100 mm de diàmetre | 0.33 |  | x |  | =
Subtotal material
|  |  | Despeses auxiliars |  |  |  | 1.5 | %
Cost directe
|  |  | Despeses indirectes |  |  |  | 5 | %
Total
P-415 | PE42-N002 | m | Conducte helicoïdal circular de planxa d'acer galvanitzat de 125 mm de diàmetre (s/UNE-EN 1506), de gruix 0,5 mm, muntat superficialment |  |  |  | Rend.: | 1 |  |  | Conducte helicoïdal d125mm
Mà d'obra
| A0F-000C | h | Oficial 1a calefactor | 0.2 | /R | x |  | =
| A01-FEPC | h | Ajudant calefactor | 0.2 | /R | x |  | =
Subtotal mà d'obra
Material
| BE42-N002 | m | Conducte circular de paret simple helicoïdal d'acer galvanitzat, de 125 mm de diàmetre i 0,5 mm de gruix, subministrat en trams de 3 o 5 m, per instal·lacions de ventilació i climatització. Inclús accessoris de muntatge i elements de fixació i pp de colzes, tes i, derivacions reduccions. | 1.02 |  | x |  | =
| BEW1-0OWZ | u | Suport estàndard per a conducte circular de 125 mm de diàmetre | 0.33 |  | x |  | =
Subtotal material
|  |  | Despeses auxiliars |  |  |  | 1.5 | %
Cost directe
|  |  | Despeses indirectes |  |  |  | 5 | %
Total
P-416 | PE42-N003 | m | Conducte circular de paret simple helicoïdal d'acer galvanitzat, de 135 mm de diàmetre i 0,5 mm de gruix, subministrat en trams de 3 o 5 m, per instal·lacions de ventilació i climatització. Inclús accessoris de muntatge i elements de fixació i pp de colzes, tes i, derivacions reduccions. Inclou: Replanteig del recorregut dels conductes. Marcat i posterior ancoratge dels suports dels conductes. Muntatge i fixació de conductes. Comprovació del seu correcte funcionament. Realització de proves de servei. Criteri d'amidament de projecte: Longitud projectada, segons documentació gràfica de Projecte, mesurada entre els eixos dels elements o dels punts a connectar, descomptant les peces especials. Criteri de mesura d'obra: Es mesurarà la longitud realment executada segons especificacions de Projecte. |  |  |  | Rend.: | 1 |  |  | Conducte helicoïdal d135mm
Mà d'obra
| A0F-000C | h | Oficial 1a calefactor | 0.2 | /R | x |  | =
| A01-FEPC | h | Ajudant calefactor | 0.2 | /R | x |  | =
Subtotal mà d'obra
Material
| BEW1-0OY4 | u | Suport estàndard per a conducte circular de 135 mm de diàmetre | 0.33 |  | x |  | =
| BE42-N003 | m | Conducte circular de paret simple helicoïdal d'acer galvanitzat, de 135 mm de diàmetre i 0,5 mm de gruix, subministrat en trams de 3 o 5 m, per instal·lacions de ventilació i climatització. Inclús accessoris de muntatge i elements de fixació i pp de colzes, tes i, derivacions reduccions. | 1.02 |  | x |  | =
Subtotal material
|  |  | Despeses auxiliars |  |  |  | 1.5 | %
Cost directe
|  |  | Despeses indirectes |  |  |  | 5 | %
Total
P-417 | PE42-N004 | m | Conducte circular de paret simple helicoïdal d'acer galvanitzat, de 150 mm de diàmetre i 0,5 mm de gruix, subministrat en trams de 3 o 5 m, per instal·lacions de ventilació i climatització. Inclús accessoris de muntatge i elements de fixació i pp de colzes, tes i, derivacions reduccions.. Inclou: Replanteig del recorregut dels conductes. Marcat i posterior ancoratge dels suports dels conductes. Muntatge i fixació de conductes. Comprovació del seu correcte funcionament. Realització de proves de servei. Criteri d'amidament de projecte: Longitud projectada, segons documentació gràfica de Projecte, mesurada entre els eixos dels elements o dels punts a connectar, descomptant les peces especials. Criteri de mesura d'obra: Es mesurarà la longitud realment executada segons especificacions de Projecte. |  |  |  | Rend.: | 1 |  |  | Conducte helicoïdal d150mm
Mà d'obra
| A01-FEPC | h | Ajudant calefactor | 0.2 | /R | x |  | =
| A0F-000C | h | Oficial 1a calefactor | 0.2 | /R | x |  | =
Subtotal mà d'obra
Material
| BEW1-0OXM | u | Suport estàndard per a conducte circular de 150 mm de diàmetre | 0.33 |  | x |  | =
| BE42-N004 | m | Conducte circular de paret simple helicoïdal d'acer galvanitzat, de 150 mm de diàmetre i 0,5 mm de gruix, subministrat en trams de 3 o 5 m, per instal·lacions de ventilació i climatització. Inclús accessoris de muntatge i elements de fixació i pp de colzes, tes i, derivacions reduccions.. | 1.02 |  | x |  | =
Subtotal material
|  |  | Despeses auxiliars |  |  |  | 1.5 | %
Cost directe
|  |  | Despeses indirectes |  |  |  | 5 | %
Total
P-418 | PE42-N005 | m | Conducte circular de paret simple helicoïdal d'acer galvanitzat, de 160 mm de diàmetre i 0,5 mm de gruix, subministrat en trams de 3 o 5 m, per instal·lacions de ventilació i climatització. Inclús accessoris de muntatge i elements de fixació i pp de colzes, tes i, derivacions reduccions.. Inclou: Replanteig del recorregut dels conductes. Marcat i posterior ancoratge dels suports dels conductes. Muntatge i fixació de conductes. Comprovació del seu correcte funcionament. Realització de proves de servei. Criteri d'amidament de projecte: Longitud projectada, segons documentació gràfica de Projecte, mesurada entre els eixos dels elements o dels punts a connectar, descomptant les peces especials. Criteri de mesura d'obra: Es mesurarà la longitud realment executada segons especificacions de Projecte. |  |  |  | Rend.: | 1 |  |  | Conducte helicoïdal d160mm
Mà d'obra
| A01-FEPC | h | Ajudant calefactor | 0.2 | /R | x |  | =
| A0F-000C | h | Oficial 1a calefactor | 0.2 | /R | x |  | =
Subtotal mà d'obra
Material
| BE42-N005 | m | Conducte circular de paret simple helicoïdal d'acer galvanitzat, de 160 mm de diàmetre i 0,5 mm de gruix, subministrat en trams de 3 o 5 m, per instal·lacions de ventilació i climatització. Inclús accessoris de muntatge i elements de fixació i pp de colzes, tes i, derivacions reduccions.. | 1.02 |  | x |  | =
| BEW1-0OX0 | u | Suport estàndard per a conducte circular de 160 mm de diàmetre | 0.33 |  | x |  | =
Subtotal material
|  |  | Despeses auxiliars |  |  |  | 1.5 | %
Cost directe
|  |  | Despeses indirectes |  |  |  | 5 | %
Total
P-419 | PE42-N006 | m | Conducte circular de paret simple helicoïdal d'acer galvanitzat, de 175 mm de diàmetre i 0,5 mm de gruix, subministrat en trams de 3 o 5 m, per instal·lacions de ventilació i climatització. Inclús accessoris de muntatge i elements de fixació i pp de colzes, tes i, derivacions reduccions.. Inclou: Replanteig del recorregut dels conductes. Marcat i posterior ancoratge dels suports dels conductes. Muntatge i fixació de conductes. Comprovació del seu correcte funcionament. Realització de proves de servei. Criteri d'amidament de projecte: Longitud projectada, segons documentació gràfica de Projecte, mesurada entre els eixos dels elements o dels punts a connectar, descomptant les peces especials. Criteri de mesura d'obra: Es mesurarà la longitud realment executada segons especificacions de Projecte. |  |  |  | Rend.: | 1 |  |  | Conducte helicoïdal d175mm
Mà d'obra
| A01-FEPC | h | Ajudant calefactor | 0.2 | /R | x |  | =
| A0F-000C | h | Oficial 1a calefactor | 0.2 | /R | x |  | =
Subtotal mà d'obra
Material
| BE42-N006 | m | Conducte circular de paret simple helicoïdal d'acer galvanitzat, de 175 mm de diàmetre i 0,5 mm de gruix, subministrat en trams de 3 o 5 m, per instal·lacions de ventilació i climatització. Inclús accessoris de muntatge i elements de fixació i pp de colzes, tes i, derivacions reduccions.. | 1.02 |  | x |  | =
| BEW1-0OXW | u | Suport estàndard per a conducte circular de 175 mm de diàmetre | 0.33 |  | x |  | =
Subtotal material
|  |  | Despeses auxiliars |  |  |  | 1.5 | %
Cost directe
|  |  | Despeses indirectes |  |  |  | 5 | %
Total
P-420 | PE42-N007 | m | Conducte circular de paret simple helicoïdal d'acer galvanitzat, de 180 mm de diàmetre i 0,5 mm de gruix, subministrat en trams de 3 o 5 m, per instal·lacions de ventilació i climatització. Inclús accessoris de muntatge i elements de fixació i pp de colzes, tes i, derivacions reduccions.. Inclou: Replanteig del recorregut dels conductes. Marcat i posterior ancoratge dels suports dels conductes. Muntatge i fixació de conductes. Comprovació del seu correcte funcionament. Realització de proves de servei. Criteri d'amidament de projecte: Longitud projectada, segons documentació gràfica de Projecte, mesurada entre els eixos dels elements o dels punts a connectar, descomptant les peces especials. Criteri de mesura d'obra: Es mesurarà la longitud realment executada segons especificacions de Projecte. |  |  |  | Rend.: | 1 |  |  | Conducte helicoïdal d180mm
Mà d'obra
| A01-FEPC | h | Ajudant calefactor | 0.2 | /R | x |  | =
| A0F-000C | h | Oficial 1a calefactor | 0.2 | /R | x |  | =
Subtotal mà d'obra
Material
| BEW1-0OXW | u | Suport estàndard per a conducte circular de 175 mm de diàmetre | 0.33 |  | x |  | =
| BE42-N007 | m | Conducte circular de paret simple helicoïdal d'acer galvanitzat, de 180 mm de diàmetre i 0,5 mm de gruix, subministrat en trams de 3 o 5 m, per instal·lacions de ventilació i climatització. Inclús accessoris de muntatge i elements de fixació i pp de colzes, tes i, derivacions reduccions.. | 1.02 |  | x |  | =
Subtotal material
|  |  | Despeses auxiliars |  |  |  | 1.5 | %
Cost directe
|  |  | Despeses indirectes |  |  |  | 5 | %
Total
P-421 | PE42-N008 | m | Conducte circular de paret simple helicoïdal d'acer galvanitzat, de 200 mm de diàmetre i 0,5 mm de gruix, subministrat en trams de 3 o 5 m, per instal·lacions de ventilació i climatització. Inclús accessoris de muntatge i elements de fixació i pp de colzes, tes i, derivacions reduccions.. Inclou: Replanteig del recorregut dels conductes. Marcat i posterior ancoratge dels suports dels conductes. Muntatge i fixació de conductes. Comprovació del seu correcte funcionament. Realització de proves de servei. Criteri d'amidament de projecte: Longitud projectada, segons documentació gràfica de Projecte, mesurada entre els eixos dels elements o dels punts a connectar, descomptant les peces especials. Criteri de mesura d'obra: Es mesurarà la longitud realment executada segons especificacions de Projecte. |  |  |  | Rend.: | 1 |  |  | Conducte helicoïdal d200mm
Mà d'obra
| A01-FEPC | h | Ajudant calefactor | 0.2 | /R | x |  | =
| A0F-000C | h | Oficial 1a calefactor | 0.2 | /R | x |  | =
Subtotal mà d'obra
Material
| BE42-N008 | m | Conducte circular de paret simple helicoïdal d'acer galvanitzat, de 200 mm de diàmetre i 0,5 mm de gruix, subministrat en trams de 3 o 5 m, per instal·lacions de ventilació i climatització. Inclús accessoris de muntatge i elements de fixació i pp de colzes, tes i, derivacions reduccions.. | 1.02 |  | x |  | =
| BEW1-0OX1 | u | Suport estàndard per a conducte circular de 200 mm de diàmetre | 0.33 |  | x |  | =
Subtotal material
|  |  | Despeses auxiliars |  |  |  | 1.5 | %
Cost directe
|  |  | Despeses indirectes |  |  |  | 5 | %
Total
P-422 | PE42-N009 | m | Conducte circular de paret simple helicoïdal d'acer galvanitzat, de 225 mm de diàmetre i 0,5 mm de gruix, subministrat en trams de 3 o 5 m, per instal·lacions de ventilació i climatització. Inclús accessoris de muntatge i elements de fixació i pp de colzes, tes i, derivacions reduccions.. Inclou: Replanteig del recorregut dels conductes. Marcat i posterior ancoratge dels suports dels conductes. Muntatge i fixació de conductes. Comprovació del seu correcte funcionament. Realització de proves de servei. Criteri d'amidament de projecte: Longitud projectada, segons documentació gràfica de Projecte, mesurada entre els eixos dels elements o dels punts a connectar, descomptant les peces especials. Criteri de mesura d'obra: Es mesurarà la longitud realment executada segons especificacions de Projecte. |  |  |  | Rend.: | 1 |  |  | Conducte helicoïdal d225mm
Mà d'obra
| A01-FEPC | h | Ajudant calefactor | 0.2 | /R | x |  | =
| A0F-000C | h | Oficial 1a calefactor | 0.2 | /R | x |  | =
Subtotal mà d'obra
Material
| BEW1-0OXX | u | Suport estàndard per a conducte circular de 225 mm de diàmetre | 0.33 |  | x |  | =
| BE42-N009 | m | Conducte circular de paret simple helicoïdal d'acer galvanitzat, de 225 mm de diàmetre i 0,5 mm de gruix, subministrat en trams de 3 o 5 m, per instal·lacions de ventilació i climatització. Inclús accessoris de muntatge i elements de fixació i pp de colzes, tes i, derivacions reduccions.. | 1.02 |  | x |  | =
Subtotal material
|  |  | Despeses auxiliars |  |  |  | 1.5 | %
Cost directe
|  |  | Despeses indirectes |  |  |  | 5 | %
Total
P-423 | PE42-N010 | m | Conducte circular de paret simple helicoïdal d'acer galvanitzat, de 250 mm de diàmetre i 0,5 mm de gruix, subministrat en trams de 3 o 5 m, per instal·lacions de ventilació i climatització. Inclús accessoris de muntatge i elements de fixació i pp de colzes, tes i, derivacions reduccions.. Inclou: Replanteig del recorregut dels conductes. Marcat i posterior ancoratge dels suports dels conductes. Muntatge i fixació de conductes. Comprovació del seu correcte funcionament. Realització de proves de servei. Criteri d'amidament de projecte: Longitud projectada, segons documentació gràfica de Projecte, mesurada entre els eixos dels elements o dels punts a connectar, descomptant les peces especials. Criteri de mesura d'obra: Es mesurarà la longitud realment executada segons especificacions de Projecte. |  |  |  | Rend.: | 1 |  |  | Conducte helicoïdal d250mm
Mà d'obra
| A0F-000C | h | Oficial 1a calefactor | 0.5 | /R | x |  | =
| A01-FEPC | h | Ajudant calefactor | 0.5 | /R | x |  | =
Subtotal mà d'obra
Material
| BEW1-0OX2 | u | Suport estàndard per a conducte circular de 250 mm de diàmetre | 0.33 |  | x |  | =
| BE42-N010 | m | Conducte circular de paret simple helicoïdal d'acer galvanitzat, de 250 mm de diàmetre i 0,5 mm de gruix, subministrat en trams de 3 o 5 m, per instal·lacions de ventilació i climatització. Inclús accessoris de muntatge i elements de fixació i pp de colzes, tes i, derivacions reduccions.. | 1.02 |  | x |  | =
Subtotal material
|  |  | Despeses auxiliars |  |  |  | 1.5 | %
Cost directe
|  |  | Despeses indirectes |  |  |  | 5 | %
Total
P-424 | PE42-N011 | m | Conducte circular de paret simple helicoïdal d'acer galvanitzat, de 280 mm de diàmetre i 0,5 mm de gruix, subministrat en trams de 3 o 5 m, per instal·lacions de ventilació i climatització. Inclús accessoris de muntatge i elements de fixació i pp de colzes, tes i, derivacions reduccions.. Inclou: Replanteig del recorregut dels conductes. Marcat i posterior ancoratge dels suports dels conductes. Muntatge i fixació de conductes. Comprovació del seu correcte funcionament. Realització de proves de servei. Criteri d'amidament de projecte: Longitud projectada, segons documentació gràfica de Projecte, mesurada entre els eixos dels elements o dels punts a connectar, descomptant les peces especials. Criteri de mesura d'obra: Es mesurarà la longitud realment executada segons especificacions de Projecte. |  |  |  | Rend.: | 1 |  |  | Conducte helicoïdal d280mm
Mà d'obra
| A0F-000C | h | Oficial 1a calefactor | 0.5 | /R | x |  | =
| A01-FEPC | h | Ajudant calefactor | 0.5 | /R | x |  | =
Subtotal mà d'obra
Material
| BE42-N011 | m | Conducte circular de paret simple helicoïdal d'acer galvanitzat, de 280 mm de diàmetre i 0,5 mm de gruix, subministrat en trams de 3 o 5 m, per instal·lacions de ventilació i climatització. Inclús accessoris de muntatge i elements de fixació i pp de colzes, tes i, derivacions reduccions.. | 1.02 |  | x |  | =
| BEW1-0OXY | u | Suport estàndard per a conducte circular de 275 mm de diàmetre | 0.33 |  | x |  | =
Subtotal material
|  |  | Despeses auxiliars |  |  |  | 1.5 | %
Cost directe
|  |  | Despeses indirectes |  |  |  | 5 | %
Total
P-425 | PE42-N012 | m | Conducte circular de paret simple helicoïdal d'acer galvanitzat, de 315 mm de diàmetre i 0,5 mm de gruix, subministrat en trams de 3 o 5 m, per instal·lacions de ventilació i climatització. Inclús accessoris de muntatge i elements de fixació i pp de colzes, tes i, derivacions reduccions.. Inclou: Replanteig del recorregut dels conductes. Marcat i posterior ancoratge dels suports dels conductes. Muntatge i fixació de conductes. Comprovació del seu correcte funcionament. Realització de proves de servei. Criteri d'amidament de projecte: Longitud projectada, segons documentació gràfica de Projecte, mesurada entre els eixos dels elements o dels punts a connectar, descomptant les peces especials. Criteri de mesura d'obra: Es mesurarà la longitud realment executada segons especificacions de Projecte. |  |  |  | Rend.: | 1 |  |  | Conducte helicoïdal d315mm
Mà d'obra
| A0F-000C | h | Oficial 1a calefactor | 0.5 | /R | x |  | =
| A01-FEPC | h | Ajudant calefactor | 0.5 | /R | x |  | =
Subtotal mà d'obra
Material
| BEW1-0OX3 | u | Suport estàndard per a conducte circular de 315 mm de diàmetre | 0.33 |  | x |  | =
| BE42-N012 | m | Conducte circular de paret simple helicoïdal d'acer galvanitzat, de 315 mm de diàmetre i 0,5 mm de gruix, subministrat en trams de 3 o 5 m, per instal·lacions de ventilació i climatització. Inclús accessoris de muntatge i elements de fixació i pp de colzes, tes i, derivacions reduccions.. | 1.02 |  | x |  | =
Subtotal material
|  |  | Despeses auxiliars |  |  |  | 1.5 | %
Cost directe
|  |  | Despeses indirectes |  |  |  | 5 | %
Total
P-426 | PE53-N001 | m2 | Conducte rectangular per a la distribució d'aire climatitzat format per panell rígid d'alta densitat de llana de vidre Climaver Plus R ´´ISOVER´´, segons UNE-EN 14303, de 25 mm d'espessor, revestit per ambdues cares per alumini (exterior: alumini + malla de fibra de vidre + kraft; interior: alumini + kraft), amb el cantell mascle vorellat pel complexe interior del conducte, resistència tèrmica 0,78 m²K/W, conductivitat tèrmica 0,032 W/(mK). També colzes, derivacions, segellat d'unions amb cola Climaver, embocadures, suports metàl·lics galvanitzats, elements de fixació, segellat de trams amb cinta Climaver d'alumini, accessoris de muntatge i peces especials. Inclou: Replanteig del recorregut dels conductes. Marcat i posterior ancoratge dels suports dels conductes. Muntatge i fixació de conductes. Segellat de les unions. Comprovació del seu correcte funcionament. Neteja final. Criteri d'amidament de projecte: Superfície projectada, segons documentació gràfica de Projecte, calculada com a producte del perímetre exterior per la longitud del tram, mesurada entre els eixos dels elements o dels punts a connectar, sense descomptar les peces especials. Criteri de mesura d'obra: Es mesurarà la superfície realment executada segons especificacions de Projecte. |  |  |  | Rend.: | 1 |  |  | Formació conducte distribució aire Climaver Plus R 25mm
Mà d'obra
| A0F-000C | h | Oficial 1a calefactor | 0.32 | /R | x |  | =
| A01-FEPC | h | Ajudant calefactor | 0.32 | /R | x |  | =
Subtotal mà d'obra
Material
| BEY3-1OLC | u | Part proporcional d'elements de muntatge per a conducte rectangular de llana aïllant, de preu alt | 1 |  | x |  | =
| BEW2-FG88 | u | Suport estàndard per a conducte rectangular llana aïllant, preu alt | 0.5 |  | x |  | =
| BE51-N001 | m2 | Conducte rectangular per a la distribució d'aire climatitzat format per panell rígid d'alta densitat de llana de vidre Climaver Plus R ´´ISOVER´´, segons UNE-EN 14303, de 25 mm d'espessor, revestit per ambdues cares per alumini (exterior: alumini + malla de fibra de vidre + kraft; interior: alumini + kraft), amb el cantell mascle vorellat pel complexe interior del conducte, resistència tèrmica 0,78 m²K/W, conductivitat tèrmica 0,032 W/(mK). També colzes, derivacions, segellat d'unions amb cola Climaver, embocadures, suports metàl·lics galvanitzats, elements de fixació, segellat de trams amb cinta Climaver d'alumini, accessoris de muntatge i peces especials. | 1.15 |  | x |  | =
Subtotal material
|  |  | Despeses auxiliars |  |  |  | 1.5 | %
Cost directe
|  |  | Despeses indirectes |  |  |  | 5 | %
Total
P-427 | PE54-N001 | m2 | Suministre i muntatge conducte rectangular per a la distribució d'aire climatitzat, construït amb planxa galvanitzada d'alta resistència segons norma UNE-EN 1506, amb un gruix mínim de 0,8 mm per a conductes de secció petita i 1,2 mm per a grans dimensions, dissenyat per a garantir l'estanquitat segons classe B o superior de la norma UNE-EN 12237. Els conductes poden tenir un acabat vist amb tractament anticorrosió i un segellat interior amb silicona específica per a climatització per evitar fuites. Material de planxa galvanitzada d'alta qualitat amb opcional aïllament tèrmic que es pot complementar amb revestiment exterior d'aïllament tèrmic, com ara llana mineral o escuma de polietilè segons UNE-EN 14303, o interior amb panell absorbent acústic segons requeriments del projecte. Resistència al foc amb classificació A1 segons UNE-EN 13501-1. Els elements de fixació inclouen suports metàl·lics galvanitzats, bragues o perfils metàl·lics reforçats segons longituds i càrregues. Accessoris com colzes, derivacions, embocadures i peces especials segons recorregut del projecte, segellat de unions amb junta específica per a conductes d'aire o cinta adhesiva d'alumini segons normativa, suports per a la instal·lació amb distàncies calculades segons càrrega i especificacions tècniques, cargols, reblons i altres accessoris de muntatge. La instal·lació inclou replanteig i marcatge del recorregut dels conductes, instal·lació i ancoratge dels suports, muntatge i segellat dels conductes i accessoris, verificació del funcionament i neteja final. El criteri d'amidament de projecte es basa en la superfície projectada segons documentació gràfica del projecte, calculada com a producte del perímetre exterior per la longitud del tram mesurada entre eixos dels elements o punts a connectar sense descomptar les peces especials. La mesura d'obra serà la superfície realment executada segons les especificacions del projecte. |  |  |  | Rend.: | 1 |  |  | Conducte rectangular per a la distribució d'aire climatitzat
Mà d'obra
| A0F-000C | h | Oficial 1a calefactor | 0.5 | /R | x |  | =
| A01-FEPC | h | Ajudant calefactor | 0.5 | /R | x |  | =
Subtotal mà d'obra
Material
| BEW2-FG8A | u | Suport estàndard per a conducte rectangular metàl·lic, preu alt | 0.3 |  | x |  | =
| BE52-N001 | m2 | Conducte rectangular per a la distribució d'aire climatitzat, construït amb planxa galvanitzada d'alta resistència segons norma UNE-EN 1506, amb un gruix mínim de 0,8 mm per a conductes de secció petita i 1,2 mm per a grans dimensions, dissenyat per a garantir l'estanquitat segons classe B o superior de la norma UNE-EN 12237. Els conductes poden tenir un acabat vist amb tractament anticorrosió i un segellat interior amb silicona específica per a climatització per evitar fuites. Material de planxa galvanitzada d'alta qualitat amb opcional aïllament tèrmic que es pot complementar amb revestiment exterior d'aïllament tèrmic, com ara llana mineral o escuma de polietilè segons UNE-EN 14303, o interior amb panell absorbent acústic segons requeriments del projecte. Resistència al foc amb classificació A1 segons UNE-EN 13501-1. Els elements de fixació inclouen suports metàl·lics galvanitzats, bragues o perfils metàl·lics reforçats segons longituds i càrregues. Accessoris com colzes, derivacions, embocadures i peces especials segons recorregut del projecte, segellat de unions amb junta específica per a conductes d'aire o cinta adhesiva d'alumini segons normativa, suports per a la instal·lació amb distàncies calculades segons càrrega i especificacions tècniques, cargols, reblons i altres accessoris de muntatge. | 1 |  | x |  | =
Subtotal material
|  |  | Despeses auxiliars |  |  |  | 1.5 | %
Cost directe
|  |  | Despeses indirectes |  |  |  | 5 | %
Total
P-428 | PE54-N002 | m2 | Conducte rectangular de sobrepressió per a escales fabricat en xapa d’acer galvanitzat Conducte de ventilació dissenyat per a sistemes de sobrepressió en escales i vies d’evacuació, fabricat amb xapa d’acer galvanitzat d'alta resistència per garantir la seguretat i la pressurització en cas d’incendi. Aquest conducte evita l'entrada de fum a les escales, assegurant un ambient segur per a l’evacuació. Característiques tècniques: Material: xapa d’acer galvanitzat amb gruix adaptat per a la resistència al foc, segons la normativa de seguretat contra incendis. Resistència al foc: adequat per a sistemes de pressurització en escales, segons la norma UNE EN 12101-6. Accessoris inclosos: colzes, derivacions, embocadures, suports metàl·lics galvanitzats, segellat de les unions amb materials ignífugs per garantir l’estanquitat i la seguretat en condicions extremes. |  |  |  | Rend.: | 1 |  |  | Conducte rectangular de sobrepressió per a escales fabricat en xapa d’acer galvanitzat
Mà d'obra
| A0F-000C | h | Oficial 1a calefactor | 0.5 | /R | x |  | =
| A01-FEPC | h | Ajudant calefactor | 0.5 | /R | x |  | =
Subtotal mà d'obra
Material
| BEW2-FG8A | u | Suport estàndard per a conducte rectangular metàl·lic, preu alt | 0.3 |  | x |  | =
| BE52-N002 | m2 | Conducte rectangular de sobrepressió per a escales fabricat en xapa d’acer galvanitzat Conducte de ventilació dissenyat per a sistemes de sobrepressió en escales i vies d’evacuació, fabricat amb xapa d’acer galvanitzat d'alta resistència per garantir la seguretat i la pressurització en cas d’incendi. Aquest conducte evita l'entrada de fum a les escales, assegurant un ambient segur per a l’evacuació. Característiques tècniques: Material: xapa d’acer galvanitzat amb gruix adaptat per a la resistència al foc, segons la normativa de seguretat contra incendis. Resistència al foc: adequat per a sistemes de pressurització en escales, segons la norma UNE EN 12101-6. Accessoris inclosos: colzes, derivacions, embocadures, suports metàl·lics galvanitzats, segellat de les unions amb materials ignífugs per garantir l’estanquitat i la seguretat en condicions extremes. | 1 |  | x |  | =
Subtotal material
|  |  | Despeses auxiliars |  |  |  | 1.5 | %
Cost directe
|  |  | Despeses indirectes |  |  |  | 5 | %
Total
P-429 | PEC4-N001 | u | Recuperador de calor aire-aire Mitsubishi LGH-160RVX3-E (676730) o equivalent Recuperador de calor aire-aire d’alta eficiència amb un cabal nominal d’aire de 1710 m³/h, dimensions de 1144x1004x808 mm i un pes de 230 kg. Proporciona una pressió estàtica nominal de 270 Pa i un nivell sonor a 1 metre de 59 dBA. Potència elèctrica nominal de 930 W, amb alimentació monofàsica de 230 V. Ofereix una eficiència de recuperació calorífica del 80% en condicions humides i una potència calorífica recuperada de 13,23 kW (a temperatura exterior de -7°C i humitat relativa del 80%, amb temperatura ambient de 20°C i humitat relativa del 55%). En condicions seques, la seva eficiència de recuperació calorífica és del 77% (a temperatura exterior de 5°C i humitat relativa del 80%, amb temperatura ambient de 25°C). Equipat amb intercanviador de plaques d’alumini de flux creuat, ventiladors amb motor de tipus EC d'alta eficiència i un bypass amb servomotor per al canvi de mode de recuperació a free-cooling. La seva estructura desmuntable està formada per panells dobles amb aïllament de llana mineral de 25 mm de gruix. Els panells exteriors són d'acer prepintat i els interiors d'acer galvanitzat. Inclou filtres d’aire classe F7+F8 a l'entrada d'aire exterior i classe M5 al retorn d’aire interior. Incorpora presòstats diferencials per al control de l’estat dels filtres i accés als ventiladors i filtres mitjançant panells d’inspecció amb opció d’accés lateral. Disposa de control electrònic per a la regulació de la ventilació i la temperatura, supervisió de l'estat dels filtres, programació setmanal i gestió de les funcions de desgel i antigel en la secció opcional de bateria d’aigua. Instal·lació en sostre amb elements inclosos per a suspensió. Inclou: replanteig, col·locació i fixació, conexionat i comprovació del correcte funcionament. Criteri d’amidament de projecte: nombre d'unitats previstes segons documentació gràfica del projecte. Criteri de mesura d'obra: es mesurarà el nombre d'unitats executades segons especificacions del projecte. |  |  |  | Rend.: | 1 |  |  | Recuperador de calor aire-aire Mitsubishi LGH-160RVX3-E (676730) o equivalent
Mà d'obra
| A0F-000C | h | Oficial 1a calefactor | 3.5 | /R | x |  | =
| A01-FEPC | h | Ajudant calefactor | 3.5 | /R | x |  | =
Subtotal mà d'obra
Material
| BEC1-N001 | u | Recuperador de calor aire-aire Mitsubishi LGH-160RVX3-E (676730) o equivalent Recuperador de calor aire-aire d’alta eficiència amb un cabal nominal d’aire de 1710 m³/h, dimensions de 1144x1004x808 mm i un pes de 230 kg. Proporciona una pressió estàtica nominal de 270 Pa i un nivell sonor a 1 metre de 59 dBA. Potència elèctrica nominal de 930 W, amb alimentació monofàsica de 230 V. Ofereix una eficiència de recuperació calorífica del 80% en condicions humides i una potència calorífica recuperada de 13,23 kW (a temperatura exterior de -7°C i humitat relativa del 80%, amb temperatura ambient de 20°C i humitat relativa del 55%). En condicions seques, la seva eficiència de recuperació calorífica és del 77% (a temperatura exterior de 5°C i humitat relativa del 80%, amb temperatura ambient de 25°C). Equipat amb intercanviador de plaques d’alumini de flux creuat, ventiladors amb motor de tipus EC d'alta eficiència i un bypass amb servomotor per al canvi de mode de recuperació a free-cooling. La seva estructura desmuntable està formada per panells dobles amb aïllament de llana mineral de 25 mm de gruix. Els panells exteriors són d'acer prepintat i els interiors d'acer galvanitzat. Inclou filtres d’aire classe F7+F8 a l'entrada d'aire exterior i classe M5 al retorn d’aire interior. Incorpora presòstats diferencials per al control de l’estat dels filtres i accés als ventiladors i filtres mitjançant panells d’inspecció amb opció d’accés lateral. Disposa de control electrònic per a la regulació de la ventilació i la temperatura, supervisió de l'estat dels filtres, programació setmanal i gestió de les funcions de desgel i antigel en la secció opcional de bateria d’aigua. Instal·lació en sostre amb elements inclosos per a suspensió. | 1 |  | x |  | =
Subtotal material
|  |  | Despeses auxiliars |  |  |  | 1.5 | %
Cost directe
|  |  | Despeses indirectes |  |  |  | 5 | %
Total
P-430 | PED2-N001 | u | Subministrament i muntatge de unitat exterior de recuperació de calor INVERTER Sèrie HVRF-R2 gamma HYBRID CITY MULTI R32 de MITSUBISHI ELECTRIC model PURY-M450YNW-A1 o equivalent (404865) amb una potència nominal de 50 kW en refrigeració i 56 kW en calefacció Aquesta unitat està dissenyada per oferir alta eficiència energètica i flexibilitat en aplicacions de climatització amb recuperació de calor Característiques tècniques principals Capacitat nominal refrigeració 50 kW calefacció 56 kW EER Coeficient d'Eficiència Energètica 3,23 COP Coeficient de Rendiment 3,46 Alimentació elèctrica Trifàsica 380-415 V 50/60 Hz Nivell sonor refrigeració 65,5 dB A calefacció 70,0 dB A Dimensions Ample x Alt x Fons 1.240 x 1.858 x 740 mm Pes 293 kg Refrigerant R410A Inclou Subministrament instal·lació connexió a la xarxa elèctrica i comprovació del correcte funcionament i ajustos finals per a la producció d'aigua calenta segons les necessitats del projecte Criteri d’amidament de projecte Nombre d’unitats previstes segons documentació gràfica de Projecte Criteri de mesura d'obra Es mesurarà el nombre d'unitats realment executades segons especificacions de Projecte |  |  |  | Rend.: | 1 |  |  | Unitat exterior de recuperació de calor INVERTER Sèrie HVRF-R2 gamma H
Mà d'obra
| A0F-000J | h | Oficial 1a frigorista | 6 | /R | x |  | =
| A01-FEPK | h | Ajudant frigorista | 6 | /R | x |  | =
Subtotal mà d'obra
Material
| BED2-N001 | u | Unitat exterior de recuperació de calor INVERTER Sèrie HVRF-R2 gamma HYBRID CITY MULTI R32 de MITSUBISHI ELECTRIC model PURY-M450YNW-A1 o equivalent (404865) amb una potència nominal de 50 kW en refrigeració i 56 kW en calefacció Aquesta unitat està dissenyada per oferir alta eficiència energètica i flexibilitat en aplicacions de climatització amb recuperació de calor Característiques tècniques principals Capacitat nominal refrigeració 50 kW calefacció 56 kW EER Coeficient d'Eficiència Energètica 3,23 COP Coeficient de Rendiment 3,46 Alimentació elèctrica Trifàsica 380-415 V 50/60 Hz Nivell sonor refrigeració 65,5 dB A calefacció 70,0 dB A Dimensions Ample x Alt x Fons 1.240 x 1.858 x 740 mm Pes 293 kg Refrigerant R410A | 1 |  | x |  | =
Subtotal material
|  |  | Despeses auxiliars |  |  |  | 2.5 | %
Cost directe
|  |  | Despeses indirectes |  |  |  | 5 | %
Total
P-431 | PED2-N002 | u | Subministrament i muntatge de controlador HBC principal sèrie HVRF-R2 gamma HYBRID CITY MULTI R32/R410A de MITSUBISHI ELECTRIC model CMB-WM1016V-AA 338200 o equivalent amb 2 bombes DC inverter i 16 sortides d'aigua Aquesta unitat està dissenyada per gestionar la distribució eficient d'aigua en sistemes de climatització híbrids assegurant una operació optimitzada i alta flexibilitat en el control de la temperatura i fluxos d'aigua. Tipus de bomba DC inverter d'alt rendiment per a una gestió eficient i fiable Capacitat de connexió a múltiples unitats interiors amb una distribució uniforme de l'aigua Sistema de control avançat per a la monitorització precisa i l'ajust automàtic de les condicions de funcionament. Inclou Subministrament instal·lació connexió a la xarxa elèctrica i comprovació del correcte funcionament i ajustos finals segons les necessitats del projecte Criteri d’amidament de projecte Nombre d’unitats previstes segons documentació gràfica de Projecte Criteri de mesura d'obra Es mesurarà el nombre d'unitats realment executades segons especificacions de Projecte |  |  |  | Rend.: | 1 |  |  | Controlador HBC principal sèrie HVRF-R2 gamma HYBRID CITY MULTI R32/R410A
Mà d'obra
| A01-FEPK | h | Ajudant frigorista | 6 | /R | x |  | =
| A0F-000J | h | Oficial 1a frigorista | 6 | /R | x |  | =
Subtotal mà d'obra
Material
| BED2-N002 | u | Controlador A de MITSUBISHI ELECTRIC model CMB-WM1016V-AA 338200 o equivalent amb 2 bombes DC inverter i 16 sortides d'aigua Aquesta unitat està dissenyada per gestionar la distribució eficient d'aigua en sistemes de climatització híbrids assegurant una operació optimitzada i alta flexibilitat en el control de la temperatura i fluxos d'aigua. Tipus de bomba DC inverter d'alt rendiment per a una gestió eficient i fiable Capacitat de connexió a múltiples unitats interiors amb una distribució uniforme de l'aigua Sistema de control avançat per a la monitorització precisa i l'ajust automàtic de les condicions de funcionament. | 1 |  | x |  | =
Subtotal material
|  |  | Despeses auxiliars |  |  |  | 2.5 | %
Cost directe
|  |  | Despeses indirectes |  |  |  | 5 | %
Total
P-432 | PED4-N001 | u | Subministrament i muntatge de unitat interior d'aigua de CASSETTE 4 vies COMPACTA 60x60 de altes prestacions gamma HYBRID CITY MULTI Sèries HVRF-Y/R2 de MITSUBISHI ELECTRIC model PLFY-WL10VFM-E (1100000483396S), o equivalent amb una potència de 1,2 kW en refrigeració i 1,4 kW en calefacció amb panell estàndard. Inclou la vàlvula de control de cabal d'aigua Aquesta unitat ofereix un rendiment eficient i una distribució uniforme de l'aire per a aplicacions de climatització d'alta demanda Característiques tècniques principals Dimensions unitat 570 x 245 x 570 mm ample alt fons Pes aproximat 15 kg Tipus de ventilador integrat de baix soroll Tipus de panell estàndard per a una instal·lació discreta i estèticament agradable Velocitat de flux d'aire ajustable per optimitzar el confort a l'espai ocupat Inclou Subministrament instal·lació connexió a la xarxa elèctrica i comprovació del correcte funcionament i ajustos finals segons les necessitats del projecte Criteri d’amidament de projecte Nombre d’unitats previstes segons documentació gràfica de Projecte Criteri de mesura d'obra Es mesurarà el nombre d'unitats realment executades segons especificacions de Projecte |  |  |  | Rend.: | 1 |  |  | Unitat interior d'aigua de CASSETTE 4 vies COMPACTA 60x60 model PLFY-WL10VFM-E (1100000483396S)
Mà d'obra
| A01-FEPC | h | Ajudant calefactor | 4.5 | /R | x |  | =
| A0F-000C | h | Oficial 1a calefactor | 4.5 | /R | x |  | =
Subtotal mà d'obra
Material
| BED4-N001 | u | Unitat interior d'aigua de CASSETTE 4 vies COMPACTA 60x60 de altes prestacions gamma HYBRID CITY MULTI Sèries HVRF-Y/R2 de MITSUBISHI ELECTRIC model PLFY-WL10VFM-E (1100000483396S), o equivalent amb una potència de 1,2 kW en refrigeració i 1,4 kW en calefacció amb panell estàndard. Inclou la vàlvula de control de cabal d'aigua Aquesta unitat ofereix un rendiment eficient i una distribució uniforme de l'aire per a aplicacions de climatització d'alta demanda Característiques tècniques principals Dimensions unitat 570 x 245 x 570 mm ample alt fons Pes aproximat 15 kg Tipus de ventilador integrat de baix soroll Tipus de panell estàndard per a una instal·lació discreta i estèticament agradable Velocitat de flux d'aire ajustable per optimitzar el confort a l'espai ocupat | 1 |  | x |  | =
Subtotal material
|  |  | Despeses auxiliars |  |  |  | 2.5 | %
Cost directe
|  |  | Despeses indirectes |  |  |  | 5 | %
Total
P-433 | PED4-N002 | u | Subministrament i muntatge de unitat interior d'aigua de CASSETTE 4 vies COMPACTA 60x60 de altes prestacions gamma HYBRID CITY MULTI Sèries HVRF-Y/R2 de MITSUBISHI ELECTRIC model PLFY-WL15VFM-E (1100000483397S) o equivalent amb una potència de 1,7 kW en refrigeració i 1,9 kW en calefacció amb panell estàndard Possibilitat d'incloure la vàlvula de control de cabal d'aigua opcional Aquesta unitat proporciona un rendiment eficient i una distribució uniforme de l'aire per a espais de climatització exigents Característiques tècniques principals Dimensions unitat 570 x 245 x 570 mm ample alt fons Pes aproximat 15 kg Tipus de ventilador integrat de baix soroll Tipus de panell estàndard per a una instal·lació discreta i funcional Velocitat de flux d'aire ajustable per optimitzar el confort segons la necessitat de l'espai Inclou Subministrament instal·lació connexió a la xarxa elèctrica i comprovació del correcte funcionament i ajustos finals segons les necessitats del projecte Criteri d’amidament de projecte Nombre d’unitats previstes segons documentació gràfica de Projecte Criteri de mesura d'obra Es mesurarà el nombre d'unitats realment executades segons especificacions de Projecte |  |  |  | Rend.: | 1 |  |  | Unitat interior d'aigua de CASSETTE 4 vies COMPACTA 60x60 model PLFY-WL15VFM-E (1100000483397S)
Mà d'obra
| A01-FEPC | h | Ajudant calefactor | 4.5 | /R | x |  | =
| A0F-000C | h | Oficial 1a calefactor | 4.5 | /R | x |  | =
Subtotal mà d'obra
Material
| BED4-N002 | u | PLFY-WL15VFM-E (1100000483397S) | 1 |  | x |  | =
Subtotal material
|  |  | Despeses auxiliars |  |  |  | 2.5 | %
Cost directe
|  |  | Despeses indirectes |  |  |  | 5 | %
Total
P-434 | PED4-N003 | u | Subministrament i muntatge de unitat interior d'aigua de CASSETTE 4 vies COMPACTA 60x60 de altes prestacions gamma HYBRID CITY MULTI Sèries HVRF-Y/R2 de MITSUBISHI ELECTRIC model PLFY-WL20VFM-E (1100000483470S) o equivalent amb una potència de 2,2 kW en refrigeració i 2,5 kW en calefacció amb panell estàndard Possibilitat d'incloure la vàlvula de control de cabal d'aigua opcional Aquesta unitat ofereix un alt rendiment amb una distribució uniforme de l'aire per satisfer les necessitats de climatització en espais interiors Característiques tècniques principals Dimensions unitat 570 x 245 x 570 mm ample alt fons Pes aproximat 15 kg Tipus de ventilador de baix soroll per a un funcionament silenciós Panell estàndard que permet una integració discreta en qualsevol tipus de sostre Velocitat de flux d'aire ajustable per adaptar-se a les necessitats del confort de l'usuari Inclou Subministrament instal·lació connexió a la xarxa elèctrica i comprovació del correcte funcionament i ajustos finals segons les necessitats del projecte Criteri d’amidament de projecte Nombre d’unitats previstes segons documentació gràfica de Projecte Criteri de mesura d'obra Es mesurarà el nombre d'unitats realment executades segons especificacions de Projecte |  |  |  | Rend.: | 1 |  |  | Unitat interior d'aigua de CASSETTE 4 vies COMPACTA 60x60 model PLFY-WL20VFM-E (1100000483470S)
Mà d'obra
| A01-FEPC | h | Ajudant calefactor | 4.5 | /R | x |  | =
| A0F-000C | h | Oficial 1a calefactor | 4.5 | /R | x |  | =
Subtotal mà d'obra
Material
| BED4-N003 | u | PLFY-WL20VFM-E (1100000483470S) | 1 |  | x |  | =
Subtotal material
|  |  | Despeses auxiliars |  |  |  | 2.5 | %
Cost directe
|  |  | Despeses indirectes |  |  |  | 5 | %
Total
P-435 | PED4-N004 | u | Subministrament i muntatge de unitat interior d'aigua de CASSETTE 4 vies COMPACTA 60x60 de altes prestacions gamma HYBRID CITY MULTI Sèries HVRF-Y/R2 de MITSUBISHI ELECTRIC model PLFY-WL25VFM-E (1100000483471S) o equivalent amb una potència de 2,8 kW en refrigeració i 3,2 kW en calefacció amb panell estàndard Possibilitat d'incloure la vàlvula de control de cabal d'aigua opcional Aquesta unitat proporciona un alt rendiment amb una distribució uniforme de l'aire per a aplicacions de climatització en espais interiors Característiques tècniques principals Dimensions unitat 570 x 245 x 570 mm ample alt fons Pes aproximat 15 kg Tipus de ventilador de baix soroll per a un funcionament eficient i silenciós Panell estàndard que s'adapta perfectament a qualsevol tipus de sostre Velocitat de flux d'aire ajustable per optimitzar el confort segons les necessitats de l'usuari Inclou Subministrament instal·lació connexió a la xarxa elèctrica i comprovació del correcte funcionament i ajustos finals segons les necessitats del projecte Criteri d’amidament de projecte Nombre d’unitats previstes segons documentació gràfica de Projecte Criteri de mesura d'obra Es mesurarà el nombre d'unitats realment executades segons especificacions de Projecte |  |  |  | Rend.: | 1 |  |  | Unitat interior d'aigua de CASSETTE 4 vies COMPACTA 60x60 model PLFY-WL25VFM-E (1100000483471S)
Mà d'obra
| A01-FEPC | h | Ajudant calefactor | 4.5 | /R | x |  | =
| A0F-000C | h | Oficial 1a calefactor | 4.5 | /R | x |  | =
Subtotal mà d'obra
Material
| BED4-N004 | u | PLFY-WL25VFM-E (1100000483471S) | 1 |  | x |  | =
Subtotal material
|  |  | Despeses auxiliars |  |  |  | 2.5 | %
Cost directe
|  |  | Despeses indirectes |  |  |  | 5 | %
Total
P-436 | PED4-N005 | u | Subministrament i muntatge de unitat interior d'aigua de CASSETTE 4 vies COMPACTA 60x60 de altes prestacions gamma HYBRID CITY MULTI Sèries HVRF-Y/R2 de MITSUBISHI ELECTRIC model PLFY-WL40VFM-E (1100000499058S) o equivalent amb una potència de 4,5 kW en refrigeració i 5,0 kW en calefacció amb panell estàndard Possibilitat d'incloure la vàlvula de control de cabal d'aigua opcional Aquesta unitat proporciona un rendiment superior amb una distribució uniforme de l'aire per a espais interiors amb necessitats de climatització exigents Característiques tècniques principals Dimensions unitat 570 x 245 x 570 mm ample alt fons Pes aproximat 15 kg Tipus de ventilador de baix soroll per a un funcionament eficient Panell estàndard que permet una integració estètica i discreta en el sostre Velocitat de flux d'aire ajustable per adaptar-se a les condicions de confort requerides per l'espai Inclou Subministrament instal·lació connexió a la xarxa elèctrica i comprovació del correcte funcionament i ajustos finals segons les necessitats del projecte Criteri d’amidament de projecte Nombre d’unitats previstes segons documentació gràfica de Projecte Criteri de mesura d'obra Es mesurarà el nombre d'unitats realment executades segons especificacions de Projecte |  |  |  | Rend.: | 1 |  |  | Unitat interior d'aigua de CASSETTE 4 vies COMPACTA 60x60 model PLFY-WL40VFM-E (1100000499058S)
Mà d'obra
| A01-FEPC | h | Ajudant calefactor | 4.5 | /R | x |  | =
| A0F-000C | h | Oficial 1a calefactor | 4.5 | /R | x |  | =
Subtotal mà d'obra
Material
| BED4-N005 | u | Unitat interior d'aigua de CASSETTE 4 vies COMPACTA 60x60 de altes prestacions gamma HYBRID CITY MULTI Sèries HVRF-Y/R2 de MITSUBISHI ELECTRIC model PLFY-WL40VFM-E (1100000499058S) o equivalent amb una potència de 4,5 kW en refrigeració i 5,0 kW en calefacció amb panell estàndard Possibilitat d'incloure la vàlvula de control de cabal d'aigua opcional Aquesta unitat proporciona un rendiment superior amb una distribució uniforme de l'aire per a espais interiors amb necessitats de climatització exigents Característiques tècniques principals Dimensions unitat 570 x 245 x 570 mm ample alt fons Pes aproximat 15 kg Tipus de ventilador de baix soroll per a un funcionament eficient Panell estàndard que permet una integració estètica i discreta en el sostre Velocitat de flux d'aire ajustable per adaptar-se a les condicions de confort requerides per l'espai | 1 |  | x |  | =
Subtotal material
|  |  | Despeses auxiliars |  |  |  | 2.5 | %
Cost directe
|  |  | Despeses indirectes |  |  |  | 5 | %
Total
P-437 | PED5-N001 | u | Subministrament i muntatge de unitat interior d'aigua de CONDUCTES PRESSIÓ ESTÀNDAR de altes prestacions gamma HYBRID CITY MULTI Sèries HVRF-Y/R2 de MITSUBISHI ELECTRIC model PEFY-W32VMA-A (415117) o equivalent amb una potència de 3,6 kW en refrigeració i 4,0 kW en calefacció Inclou vàlvula de control de cabal d'aigua Aquesta unitat està dissenyada per oferir un alt rendiment amb un funcionament eficient i una distribució homogènia de l'aire per a climatitzar espais interiors de forma òptima. Característiques tècniques principals Dimensions compactes per a una integració fàcil en sistemes de conductes Pes lleuger per facilitar la instal·lació i manteniment Pressió estàndard que garanteix una distribució uniforme de l'aire Funció de control de cabal d'aigua inclosa per a un ajust òptim i un rendiment energètic eficient Inclou Subministrament instal·lació connexió a la xarxa elèctrica i comprovació del correcte funcionament i ajustos finals segons les necessitats del projecte Criteri d’amidament de projecte Nombre d’unitats previstes segons documentació gràfica de Projecte Criteri de mesura d'obra Es mesurarà el nombre d'unitats realment executades segons especificacions de Projecte |  |  |  | Rend.: | 1 |  |  | Unitat interior d'aigua de CONDUCTES PRESSIÓ ESTÀNDAR model PEFY-W32VMA-A (415117)
Mà d'obra
| A0F-000C | h | Oficial 1a calefactor | 4.5 | /R | x |  | =
| A01-FEPC | h | Ajudant calefactor | 4.5 | /R | x |  | =
Subtotal mà d'obra
Material
| BED5-N001 | u | Unitat interior d'aigua de CONDUCTES PRESSIÓ ESTÀNDAR de altes prestacions gamma HYBRID CITY MULTI Sèries HVRF-Y/R2 de MITSUBISHI ELECTRIC model PEFY-W32VMA-A (415117) o equivalent amb una potència de 3,6 kW en refrigeració i 4,0 kW en calefacció Inclou vàlvula de control de cabal d'aigua Aquesta unitat està dissenyada per oferir un alt rendiment amb un funcionament eficient i una distribució homogènia de l'aire per a climatitzar espais interiors de forma òptima. Característiques tècniques principals Dimensions compactes per a una integració fàcil en sistemes de conductes Pes lleuger per facilitar la instal·lació i manteniment Pressió estàndard que garanteix una distribució uniforme de l'aire Funció de control de cabal d'aigua inclosa per a un ajust òptim i un rendiment energètic eficient | 1 |  | x |  | =
Subtotal material
|  |  | Despeses auxiliars |  |  |  | 2.5 | %
Cost directe
|  |  | Despeses indirectes |  |  |  | 5 | %
Total
P-438 | PED5-N002 | u | Subministrament i muntatge de unitat interior d'aigua de CONDUCTES PRESSIÓ ESTÀNDAR de altes prestacions gamma HYBRID CITY MULTI Sèries HVRF-Y/R2 de MITSUBISHI ELECTRIC model PEFY-W50VMA-A (415125) o equivalent amb una potència de 5,6 kW en refrigeració i 6,3 kW en calefacció Inclou vàlvula de control de cabal d'aigua Aquesta unitat està dissenyada per oferir un rendiment eficient amb una distribució uniforme de l'aire adaptant-se a les necessitats específiques de climatització en espais interiors Característiques tècniques principals Dimensions compactes per facilitar la instal·lació en sistemes de conductes Pes moderat per una manipulació i manteniment senzills Pressió estàndard per assegurar una distribució homogènia de l'aire Vàlvula de control de cabal d'aigua integrada per a un ajust precís i un rendiment energètic eficient Inclou Subministrament instal·lació connexió a la xarxa elèctrica i comprovació del correcte funcionament i ajustos finals segons les necessitats del projecte Criteri d’amidament de projecte Nombre d’unitats previstes segons documentació gràfica de Projecte Criteri de mesura d'obra Es mesurarà el nombre d'unitats realment executades segons especificacions de Projecte |  |  |  | Rend.: | 1 |  |  | Unitat interior d'aigua de CONDUCTES PRESSIÓ ESTÀNDAR model PEFY-W50VMA-A (415125)
Mà d'obra
| A0F-000C | h | Oficial 1a calefactor | 4.5 | /R | x |  | =
| A01-FEPC | h | Ajudant calefactor | 4.5 | /R | x |  | =
Subtotal mà d'obra
Material
| BED5-N002 | u | Unitat interior d'aigua de CONDUCTES PRESSIÓ ESTÀNDAR de altes prestacions gamma HYBRID CITY MULTI Sèries HVRF-Y/R2 de MITSUBISHI ELECTRIC model PEFY-W50VMA-A (415125) o equivalent amb una potència de 5,6 kW en refrigeració i 6,3 kW en calefacció Inclou vàlvula de control de cabal d'aigua Aquesta unitat està dissenyada per oferir un rendiment eficient amb una distribució uniforme de l'aire adaptant-se a les necessitats específiques de climatització en espais interiors Característiques tècniques principals Dimensions compactes per facilitar la instal·lació en sistemes de conductes Pes moderat per una manipulació i manteniment senzills Pressió estàndard per assegurar una distribució homogènia de l'aire Vàlvula de control de cabal d'aigua integrada per a un ajust precís i un rendiment energètic eficient | 1 |  | x |  | =
Subtotal material
|  |  | Despeses auxiliars |  |  |  | 2.5 | %
Cost directe
|  |  | Despeses indirectes |  |  |  | 5 | %
Total
P-439 | PED5-N003 | u | Subministrament i muntatge de unitat interior d'aigua de CONDUCTES PRESSIÓ ESTÀNDAR de altes prestacions gamma HYBRID CITY MULTI Sèries HVRF-Y/R2 de MITSUBISHI ELECTRIC model PEFY-W63VMA-A (415078) o equivalent amb una potència de 7,7 kW en refrigeració i 8,0 kW en calefacció Inclou vàlvula de control de cabal d'aigua Aquesta unitat està dissenyada per oferir un rendiment òptim amb una distribució uniforme de l'aire adaptant-se a les exigències de climatització en espais interiors Característiques tècniques principals Dimensions adaptades per a una instal·lació senzilla en sistemes de conductes Pes apropiat per a un maneig i manteniment eficient Pressió estàndard que assegura una distribució homogènia de l'aire Funció de control de cabal d'aigua inclosa per optimitzar l'eficiència energètica i un rendiment ajustat a les necessitats de l'usuari Inclou Subministrament instal·lació connexió a la xarxa elèctrica i comprovació del correcte funcionament i ajustos finals segons les necessitats del projecte Criteri d’amidament de projecte Nombre d’unitats previstes segons documentació gràfica de Projecte Criteri de mesura d'obra Es mesurarà el nombre d'unitats realment executades segons especificacions de Projecte |  |  |  | Rend.: | 1 |  |  | Unitat interior d'aigua de CONDUCTES PRESSIÓ ESTÀNDAR model PEFY-W63VMA-A (415078)
Mà d'obra
| A0F-000C | h | Oficial 1a calefactor | 4.5 | /R | x |  | =
| A01-FEPC | h | Ajudant calefactor | 4.5 | /R | x |  | =
Subtotal mà d'obra
Material
| BED5-N003 | u | Subministrament i muntatge de unitat interior d'aigua de CONDUCTES PRESSIÓ ESTÀNDAR de altes prestacions gamma HYBRID CITY MULTI Sèries HVRF-Y/R2 de MITSUBISHI ELECTRIC model PEFY-W63VMA-A (415078) o equivalent amb una potència de 7,7 kW en refrigeració i 8,0 kW en calefacció Inclou vàlvula de control de cabal d'aigua Aquesta unitat està dissenyada per oferir un rendiment òptim amb una distribució uniforme de l'aire adaptant-se a les exigències de climatització en espais interiors Característiques tècniques principals Dimensions adaptades per a una instal·lació senzilla en sistemes de conductes Pes apropiat per a un maneig i manteniment eficient Pressió estàndard que assegura una distribució homogènia de l'aire Funció de control de cabal d'aigua inclosa per optimitzar l'eficiència energètica i un rendiment ajustat a les necessitats de l'usuari | 1 |  | x |  | =
Subtotal material
|  |  | Despeses auxiliars |  |  |  | 2.5 | %
Cost directe
|  |  | Despeses indirectes |  |  |  | 5 | %
Total
P-440 | PEE0-N001 | u | Bomba de calor compacta aire-aigua, model QAHV-N560YA-HPB de Mitsubishi Electric, o equivalent, per a la producció d'aigua calenta de fins a 90 °C, amb una potència de 40 kW i basada en refrigerant natural R744 (CO?). Característiques: Bomba de calor d'alt rendiment i eficiència energètica, dissenyada per al subministrament d'aigua calenta sanitària o industrial, ideal per a aplicacions residencials, comercials o industrials. El model utilitza refrigerant R744 (CO?), que garanteix una alta capacitat de transferència de calor amb un baix impacte ambiental i una reducció de les emissions de CO?. La unitat compacta permet una instal·lació flexible en espais reduïts i inclou un sistema de control avançat per a la regulació precisa de la temperatura fins als 90 °C. Inclou: Subministrament, instal·lació, connexió a la xarxa elèctrica, i comprovació del correcte funcionament i ajustos finals per a la producció d'aigua calenta segons les necessitats del projecte. Criteri d’amidament de projecte: Nombre d’unitats previstes segons documentació gràfica de Projecte. Criteri de mesura d'obra: Es mesurarà el nombre d'unitats realment executades segons especificacions de Projecte. |  |  |  | Rend.: | 1 |  |  | Bomba calor compacte aire agua QAHV-N560YA-HPB de Mitsubishi Electric o eq
Mà d'obra
| A0F-000C | h | Oficial 1a calefactor | 8 | /R | x |  | =
| A01-FEPC | h | Ajudant calefactor | 8 | /R | x |  | =
Subtotal mà d'obra
Material
| BEE0-N001 | u | Bomba de calor compacta aire-aigua, model QAHV-N560YA-HPB de Mitsubishi Electric, o equivalent, per a la producció d'aigua calenta de fins a 90 °C, amb una potència de 40 kW i basada en refrigerant natural R744 (CO?). Característiques: Bomba de calor d'alt rendiment i eficiència energètica, dissenyada per al subministrament d'aigua calenta sanitària o industrial, ideal per a aplicacions residencials, comercials o industrials. El model utilitza refrigerant R744 (CO?), que garanteix una alta capacitat de transferència de calor amb un baix impacte ambiental i una reducció de les emissions de CO?. La unitat compacta permet una instal·lació flexible en espais reduïts i inclou un sistema de control avançat per a la regulació precisa de la temperatura fins als 90 °C. | 1 |  | x |  | =
Subtotal material
|  |  | Despeses auxiliars |  |  |  | 1.5 | %
Cost directe
|  |  | Despeses indirectes |  |  |  | 5 | %
Total
P-441 | PEE0-N002 | u | Mòdul hidràulic aigua-aigua amb intercanviador de plaques, model HPB-ACS-HEX56, per a sistema YUZEN, o equivalent, de Mitsubishi Electric, amb una potència de 56 kW. Característiques: Mòdul hidràulic compacte i eficient amb intercanviador de plaques per a sistemes de climatització de 56 kW. Dissenyat per a temperatures de treball en el circuit secundari entre 55 °C i 80 °C. El sistema inclou bomba de circulació per al circuit secundari, dipòsit d'inèrcia per al circuit primari, sondes, valvuleria, i sistemes de control i regulació propis per a una gestió òptima del sistema. Disposa de connexions hidràuliques DN25 i incorpora un PLC integrat Mitsubishi Electric sèrie FX5U, amb protocol de comunicació Modbus natiu. No inclou sistemes de protecció antihivern. Es necessita una passarel·la MELCBOBENS Mini A1M per a la comunicació amb altres sistemes. Inclou: Subministrament, instal·lació, connexió als circuits de climatització i posada en marxa del mòdul hidràulic, així com comprovació del seu correcte funcionament i ajust segons els paràmetres del projecte. Criteri d’amidament de projecte: Nombre d’unitats previstes segons documentació gràfica de Projecte. Criteri de mesura d'obra: Es mesurarà el nombre d'unitats realment executades segons especificacions de Projecte. |  |  |  | Rend.: | 1 |  |  | Mòdul hidràulic aigua-aigua amb intercanviador de plaques, model HPB-ACS-HEX56, per a sistema YUZEN
Mà d'obra
| A01-FEPC | h | Ajudant calefactor | 8 | /R | x |  | =
| A0F-000C | h | Oficial 1a calefactor | 8 | /R | x |  | =
Subtotal mà d'obra
Material
| BEE0-N002 | u | Dipòsit d'ACS de 1000 L, model HPB-ACS-100 de Mitsubishi Electric, o equivalent, de 1000 litres de capacitat, per a instal·lacions en interiors. Fabricat en acer al carboni esmaltat, dissenyat per a col·locació vertical sobre tres potes. Característiques: Dipòsit d'aigua calenta sanitària (ACS) de 1000 litres amb estructura vertical. Inclou accés tipus boca d'home de 400 mm per a manteniment i revisions. Equipat amb ànode de sacrifici de magnesi per a la protecció contra la corrosió. Es recomana l'ús del kit KA1S per a una protecció òptima del sistema. No inclou resistència elèctrica ni sistema de control. Equip certificat segons la Directiva de Pressió 2014/68/UE. | 1 |  | x |  | =
Subtotal material
|  |  | Despeses auxiliars |  |  |  | 1.5 | %
Cost directe
|  |  | Despeses indirectes |  |  |  | 5 | %
Total
P-442 | PEG6-N001 | u | Subministrament i muntatge d'Equip d'aire condicionat Mitsubishi Electric model MSY-TP35VF-C41 (1x1) o equivalent, compost per la unitat interior MSY-TP35VF i la unitat exterior MUY-TP35VF, amb una capacitat de refrigeració de 3,5 kW (amb un rang de funcionament d'1,5 kW a 4,0 kW). El consum nominal en mode fred és de 0,76 kW, amb un consum elèctric anual de 136 kWh, i destaca pel seu coeficient energètic SEER de 9,0 (classe A+++), garantint una alta eficiència energètica. La unitat interior proporciona un cabal d'aire variable de 10,1 a 16,4 m³/min, amb nivells sonors de 31 a 45 dB(A), depenent de la velocitat. La potència sonora és de 60 dB(A). Les dimensions de la unitat interior són 305 mm d'altura, 923 mm d'amplada i 250 mm de profunditat, amb un pes total de 12,5 kg. La unitat exterior té un cabal d'aire de 29,3 m³/min i un nivell sonor de 45 dB(A), amb una potència sonora de 58 dB(A). Les seves dimensions són 550 mm d'altura, 800 mm d'amplada i 285 mm de profunditat, amb un pes de 34 kg. Utilitza refrigerant R32, amb una càrrega de 0,85 kg. El sistema està preparat per a una alimentació elèctrica de 230V i una intensitat màxima de 9,6A. Els diàmetres dels tubs de connexió són de 6,35 mm per al líquid i 9,52 mm per al gas, amb una longitud màxima de la tuberia de 20 m. El rang de funcionament en mode refrigeració va de -25 °C a +46 °C, amb una temperatura de consigna en calefacció de +16 °C a +31 °C. Inclou el comandament PAR-41MAA, i MAC-334IF Criteri d’amidament de projecte: S’indicarà el nombre d’unitats previstes segons documentació gràfica del projecte. Criteri de mesura d’obra: Es mesurarà el nombre d’unitats efectivament instal·lades segons especificacions del projecte. |  |  |  | Rend.: | 1 |  |  | Equip d'aire condicionat Mitsubishi Electric model MSY-TP35VF-C41 o eq
Mà d'obra
| A01-FEPC | h | Ajudant calefactor | 4 | /R | x |  | =
| A0F-000C | h | Oficial 1a calefactor | 4 | /R | x |  | =
Subtotal mà d'obra
Material
| BEG3-N001 | u | Subministrament i muntatge d'Equip d'aire condicionat Mitsubishi Electric model MSY-TP35VF-C41 (1x1) o equivalent, compost per la unitat interior MSY-TP35VF i la unitat exterior MUY-TP35VF, amb una capacitat de refrigeració de 3,5 kW (amb un rang de funcionament d'1,5 kW a 4,0 kW). El consum nominal en mode fred és de 0,76 kW, amb un consum elèctric anual de 136 kWh, i destaca pel seu coeficient energètic SEER de 9,0 (classe A+++), garantint una alta eficiència energètica. La unitat interior proporciona un cabal d'aire variable de 10,1 a 16,4 m³/min, amb nivells sonors de 31 a 45 dB(A), depenent de la velocitat. La potència sonora és de 60 dB(A). Les dimensions de la unitat interior són 305 mm d'altura, 923 mm d'amplada i 250 mm de profunditat, amb un pes total de 12,5 kg. La unitat exterior té un cabal d'aire de 29,3 m³/min i un nivell sonor de 45 dB(A), amb una potència sonora de 58 dB(A). Les seves dimensions són 550 mm d'altura, 800 mm d'amplada i 285 mm de profunditat, amb un pes de 34 kg. Utilitza refrigerant R32, amb una càrrega de 0,85 kg. El sistema està preparat per a una alimentació elèctrica de 230V i una intensitat màxima de 9,6A. Els diàmetres dels tubs de connexió són de 6,35 mm per al líquid i 9,52 mm per al gas, amb una longitud màxima de la tuberia de 20 m. El rang de funcionament en mode refrigeració va de -25 °C a +46 °C, amb una temperatura de consigna en calefacció de +16 °C a +31 °C. Inclou el comandament PAR-41MAA, i MAC-334IF | 1 |  | x |  | =
Subtotal material
|  |  | Despeses auxiliars |  |  |  | 2.5 | %
Cost directe
|  |  | Despeses indirectes |  |  |  | 5 | %
Total
P-443 | PEK4-N001 | u | Regulador de caudal d'aire circular, model VFC/80 de TROX, o equivalent, per al control precís del cabal d'aire en sistemes de ventilació i climatització. Característiques: Aplicació: Unitat terminal VAC de secció circular, sèrie VFC, dissenyada per a la regulació precisa del cabal d'aire tant en impulsió com en extracció, adequada per a la seva instal·lació en sistemes de caudal constant d'aire. Funcionament: Regulació de cabal d'aire manual Ajust del cabal: El cabal d'aire es pot ajustar mitjançant un comandament giratori amb una escala situada a l'exterior de la carcassa, facilitant una posada en servei senzilla. Construcció: Carcassa de xapa d'acer galvanitzat amb una comporta de regulació i altres components de plàstic d'alta qualitat, complint amb la norma DIN 4102, classificació B2. Estanquitat: Estanquitat de la carcassa conforme a EN 1751, classe C. Manteniment: Funcionament lliure de manteniment amb possibilitat d'instal·lació en qualsevol orientació. Dimensions: Diàmetre nominal de 100 mm, amb un rang de cabals d'aire de 20-150 m³/h. Precisió: Precisió de mesura aproximada de ±10% del cabal d'aire nominal. Pressió diferencial: Operativa entre 30 i 500 Pa. Inclou: Replanteig del punt d'instal·lació. Muntatge del regulador de cabal en el conducte circular i fixació adequada. Ajust inicial del cabal d'aire segons les necessitats del sistema. Prova de funcionament per assegurar la precisió en la regulació del cabal i el correcte posicionament en tota la gamma d'operació. Criteri d'amidament de projecte: Es considerarà el nombre d'unitats previstes segons la documentació gràfica del projecte. Criteri de mesura d'obra: Es mesurarà el nombre d'unitats realment instal·lades i ajustades segons les especificacions del projecte i els requisits tècnics establerts. |  |  |  | Rend.: | 1 |  |  | Regulador de caudal d'aire circular, model VFC/80 de TROX o equivalent
Mà d'obra
| A01-FEPC | h | Ajudant calefactor | 0.4 | /R | x |  | =
| A0F-000C | h | Oficial 1a calefactor | 0.4 | /R | x |  | =
Subtotal mà d'obra
Material
| BEK4-N001 | u | Regulador de caudal d'aire circular, model VFC/80 de TROX, o equivalent, per al control precís del cabal d'aire en sistemes de ventilació i climatització. Característiques: Aplicació: Unitat terminal VAC de secció circular, sèrie VFC, dissenyada per a la regulació precisa del cabal d'aire tant en impulsió com en extracció, adequada per a la seva instal·lació en sistemes de caudal constant d'aire. Funcionament: Regulació de cabal d'aire manual Ajust del cabal: El cabal d'aire es pot ajustar mitjançant un comandament giratori amb una escala situada a l'exterior de la carcassa, facilitant una posada en servei senzilla. Construcció: Carcassa de xapa d'acer galvanitzat amb una comporta de regulació i altres components de plàstic d'alta qualitat, complint amb la norma DIN 4102, classificació B2. Estanquitat: Estanquitat de la carcassa conforme a EN 1751, classe C. Manteniment: Funcionament lliure de manteniment amb possibilitat d'instal·lació en qualsevol orientació. Dimensions: Diàmetre nominal de 100 mm, amb un rang de cabals d'aire de 20-150 m³/h. Precisió: Precisió de mesura aproximada de ±10% del cabal d'aire nominal. Pressió diferencial: Operativa entre 30 i 500 Pa. | 1 |  | x |  | =
Subtotal material
|  |  | Despeses auxiliars |  |  |  | 1.5 | %
Cost directe
|  |  | Despeses indirectes |  |  |  | 5 | %
Total
P-444 | PEK4-N002 | u | Regulador de caudal d'aire circular, model VFC/100 de TROX, o equivalent, per al control precís del cabal d'aire en sistemes de ventilació i climatització. Característiques: Aplicació: Unitat terminal VAC de secció circular, sèrie VFC, dissenyada per a la regulació precisa del cabal d'aire tant en impulsió com en extracció, adequada per a la seva instal·lació en sistemes de caudal constant d'aire. Funcionament: Regulació de cabal manual Ajust del cabal: El cabal d'aire es pot ajustar mitjançant un comandament giratori amb una escala situada a l'exterior de la carcassa, facilitant una posada en servei senzilla. Construcció: Carcassa de xapa d'acer galvanitzat amb una comporta de regulació i altres components de plàstic d'alta qualitat, complint amb la norma DIN 4102, classificació B2. Estanquitat: Estanquitat de la carcassa conforme a EN 1751, classe C. Manteniment: Funcionament lliure de manteniment amb possibilitat d'instal·lació en qualsevol orientació. Dimensions: Diàmetre nominal de 100 mm, amb un rang de cabals d'aire de 6 a 370 l/s (22 a 1330 m³/h). Precisió: Precisió de mesura aproximada de ±10% del cabal d'aire nominal. Pressió diferencial: Operativa entre 30 i 500 Pa. Inclou: Replanteig del punt d'instal·lació. Muntatge del regulador de cabal en el conducte circular i fixació adequada. Ajust inicial del cabal d'aire segons les necessitats del sistema. Prova de funcionament per assegurar la precisió en la regulació del cabal i el correcte posicionament en tota la gamma d'operació. Criteri d'amidament de projecte: Es considerarà el nombre d'unitats previstes segons la documentació gràfica del projecte. Criteri de mesura d'obra: Es mesurarà el nombre d'unitats realment instal·lades i ajustades segons les especificacions del projecte i els requisits tècnics establerts. |  |  |  | Rend.: | 1 |  |  | Regulador de caudal d'aire circular, model VFC/100 de TROX o equivalent
Mà d'obra
| A01-FEPC | h | Ajudant calefactor | 0.4 | /R | x |  | =
| A0F-000C | h | Oficial 1a calefactor | 0.4 | /R | x |  | =
Subtotal mà d'obra
Material
| BEK4-N002 | u | Regulador de caudal d'aire circular, model VFC/100 de TROX, o equivalent, per al control precís del cabal d'aire en sistemes de ventilació i climatització. Característiques: Aplicació: Unitat terminal VAC de secció circular, sèrie VFC, dissenyada per a la regulació precisa del cabal d'aire tant en impulsió com en extracció, adequada per a la seva instal·lació en sistemes de caudal constant d'aire. Funcionament: Regulació de cabal manual Ajust del cabal: El cabal d'aire es pot ajustar mitjançant un comandament giratori amb una escala situada a l'exterior de la carcassa, facilitant una posada en servei senzilla. Construcció: Carcassa de xapa d'acer galvanitzat amb una comporta de regulació i altres components de plàstic d'alta qualitat, complint amb la norma DIN 4102, classificació B2. Estanquitat: Estanquitat de la carcassa conforme a EN 1751, classe C. Manteniment: Funcionament lliure de manteniment amb possibilitat d'instal·lació en qualsevol orientació. Dimensions: Diàmetre nominal de 100 mm, amb un rang de cabals d'aire de 6 a 370 l/s (22 a 1330 m³/h). Precisió: Precisió de mesura aproximada de ±10% del cabal d'aire nominal. Pressió diferencial: Operativa entre 30 i 500 Pa. | 1 |  | x |  | =
Subtotal material
|  |  | Despeses auxiliars |  |  |  | 1.5 | %
Cost directe
|  |  | Despeses indirectes |  |  |  | 5 | %
Total
P-445 | PEK4-N003 | u | Regulador de cabal d'aire rectangular, model EN/300x150 de TROX, o equivalent, per al control precís del cabal d'aire en sistemes de ventilació i climatització. Característiques: Aplicació: Unitat terminal VAC de secció rectangular, sèrie EN, dissenyada per a la regulació precisa del cabal d'aire tant en impulsió com en extracció, adequada per a la seva instal·lació en sistemes de caudal constant d'aire. Funcionament: Regulació de cabal d'aire autònoma sense necessitat d'alimentació externa, indicada per a velocitats d'aire de fins a 8 m/s. Ajust del cabal: El cabal d'aire es pot ajustar mitjançant una escala situada a l'exterior de la carcassa, facilitant una posada en servei senzilla. Construcció: Carcassa i comporta de regulació en xapa d'acer galvanitzat, amb components de plàstic d'alta qualitat, complint amb la norma DIN 4102, classificació B2. Estanquitat: Estanquitat de la carcassa conforme a EN 1751, classe C. Manteniment: Funcionament lliure de manteniment amb possibilitat d'instal·lació en qualsevol orientació. Dimensions: Secció rectangular de 300 mm d'ample per 150 mm d'alt. Precisió: Elevada precisió de regulació. Pressió diferencial: Operativa entre 50 i 1.000 Pa. Connexió: Mecànica: Connexió a conductes rectangulars segons EN 1505 o EN 1506, amb coll amb junta de llavi per a una connexió segura i estanca. Inclou: Replanteig del punt d'instal·lació. Muntatge del regulador de cabal en el conducte rectangular i fixació adequada. Ajust inicial del cabal d'aire segons les necessitats del sistema. Prova de funcionament per assegurar la precisió en la regulació del cabal i el correcte posicionament en tota la gamma d'operació. Criteri d'amidament de projecte: Es considerarà el nombre d'unitats previstes segons la documentació gràfica del projecte. Criteri de mesura d'obra: Es mesurarà el nombre d'unitats realment instal·lades i ajustades segons les especificacions del projecte i els requisits tècnics establerts. |  |  |  | Rend.: | 1 |  |  | Regulador de cabal d'aire rectangular, model EN/300x150 de TROX o equivalent
Mà d'obra
| A01-FEPC | h | Ajudant calefactor | 0.6 | /R | x |  | =
| A0F-000C | h | Oficial 1a calefactor | 0.6 | /R | x |  | =
Subtotal mà d'obra
Material
| BEK4-N003 | u | Regulador de cabal d'aire rectangular, model EN/300x150 de TROX, o equivalent, per al control precís del cabal d'aire en sistemes de ventilació i climatització. Característiques: Aplicació: Unitat terminal VAC de secció rectangular, sèrie EN, dissenyada per a la regulació precisa del cabal d'aire tant en impulsió com en extracció, adequada per a la seva instal·lació en sistemes de caudal constant d'aire. Funcionament: Regulació de cabal d'aire autònoma sense necessitat d'alimentació externa, indicada per a velocitats d'aire de fins a 8 m/s. Ajust del cabal: El cabal d'aire es pot ajustar mitjançant una escala situada a l'exterior de la carcassa, facilitant una posada en servei senzilla. Construcció: Carcassa i comporta de regulació en xapa d'acer galvanitzat, amb components de plàstic d'alta qualitat, complint amb la norma DIN 4102, classificació B2. Estanquitat: Estanquitat de la carcassa conforme a EN 1751, classe C. Manteniment: Funcionament lliure de manteniment amb possibilitat d'instal·lació en qualsevol orientació. Dimensions: Secció rectangular de 300 mm d'ample per 150 mm d'alt. Precisió: Elevada precisió de regulació. Pressió diferencial: Operativa entre 50 i 1.000 Pa. | 1 |  | x |  | =
Subtotal material
|  |  | Despeses auxiliars |  |  |  | 1.5 | %
Cost directe
|  |  | Despeses indirectes |  |  |  | 5 | %
Total
P-446 | PEK6-N001 | u | Comporta tallafoc circular, model FKRS-EU/ES/280/Z43 de Trox, o equivalent Amb actuador de molla de retorn a 230 V, amb finals de carrera i mecanisme de dispar termoelèctric per tall d’aire en cas d’incendi. Característiques: Actuador Z43 amb molla de retorn a 230 V, finals de carrera i dispar termoelèctric per a tancament segur en situacions d’emergència. Diàmetre nominal de 280 mm, amb dimensions exteriors de 300 mm de diàmetre total i 300 mm de llarg per facilitar la instal·lació en conductes circulars. Temperatura màxima de funcionament fins a 90 °C en condicions normals, amb certificació de resistència a altes temperatures segons la normativa de seguretat contra incendis. Cos d’acer galvanitzat d’alta durabilitat, amb segell intumescent per a bloqueig de flames i fums. Classificació de protecció IP54 per a l’actuador, apte per a instal·lacions interiors i exteriors protegides. Connexió: Alimentació elèctrica monofàsica a 230 V amb connexió directa a la xarxa elèctrica, amb requisit de circuit dedicat segons normativa. Connexions elèctriques a través de terminal de connexió amb cablejat per a l’actuador i els finals de carrera. Requisit de protecció amb fusible o disjuntor específic al circuit per evitar sobrecàrregues i garantir el funcionament correcte del mecanisme de dispar termoelèctric. Inclou:Replanteig, muntatge, fixació de la comporta i connexió elèctrica de l’actuador i sistema de dispar. Comprovació de funcionament i ajust segons les especificacions de seguretat contra incendis. Criteri d’amidament de projecte: Nombre d’unitats previstes segons documentació gràfica de Projecte. Criteri de mesura d'obra: Es mesurarà el nombre d'unitats realment executades segons especificacions de Projecte. |  |  |  | Rend.: | 1 |  |  | Comporta tallafoc circular, model FKRS-EU/ES/280/Z43 de Trox, o equivalent
Mà d'obra
| A01-FEPC | h | Ajudant calefactor | 0.4 | /R | x |  | =
| A0F-000C | h | Oficial 1a calefactor | 0.4 | /R | x |  | =
Subtotal mà d'obra
Material
| BEK6-N001 | u | Comporta tallafoc circular, model FKRS-EU/ES/280/Z43 de Trox, o equivalent Amb actuador de molla de retorn a 230 V, amb finals de carrera i mecanisme de dispar termoelèctric per tall d’aire en cas d’incendi. Característiques: Actuador Z43 amb molla de retorn a 230 V, finals de carrera i dispar termoelèctric per a tancament segur en situacions d’emergència. Diàmetre nominal de 280 mm, amb dimensions exteriors de 300 mm de diàmetre total i 300 mm de llarg per facilitar la instal·lació en conductes circulars. Temperatura màxima de funcionament fins a 90 °C en condicions normals, amb certificació de resistència a altes temperatures segons la normativa de seguretat contra incendis. Cos d’acer galvanitzat d’alta durabilitat, amb segell intumescent per a bloqueig de flames i fums. Classificació de protecció IP54 per a l’actuador, apte per a instal·lacions interiors i exteriors protegides. Connexió: Alimentació elèctrica monofàsica a 230 V amb connexió directa a la xarxa elèctrica, amb requisit de circuit dedicat segons normativa. Connexions elèctriques a través de terminal de connexió amb cablejat per a l’actuador i els finals de carrera. Requisit de protecció amb fusible o disjuntor específic al circuit per evitar sobrecàrregues i garantir el funcionament correcte del mecanisme de dispar termoelèctric. | 1 |  | x |  | =
Subtotal material
|  |  | Despeses auxiliars |  |  |  | 1.5 | %
Cost directe
|  |  | Despeses indirectes |  |  |  | 5 | %
Total
P-447 | PEK6-N002 | u | Comporta tallafoc circular, model FKRS-EU/ES/224/Z43 de Trox, o equivalent Amb actuador de molla de retorn a 230 V, amb finals de carrera i mecanisme de dispar termoelèctric per tall d’aire en cas d’incendi. Característiques: Actuador Z43 amb molla de retorn a 230 V, finals de carrera i dispar termoelèctric per a tancament segur en situacions d’emergència. Diàmetre nominal de 224 mm, amb dimensions exteriors de 240 mm de diàmetre total i 300 mm de llarg per facilitar la instal·lació en conductes circulars. Temperatura màxima de funcionament fins a 90 °C en condicions normals, amb certificació de resistència a altes temperatures segons la normativa de seguretat contra incendis. Cos d’acer galvanitzat d’alta durabilitat, amb segell intumescent per a bloqueig de flames i fums. Classificació de protecció IP54 per a l’actuador, apte per a instal·lacions interiors i exteriors protegides. Connexió:Alimentació elèctrica monofàsica a 230 V amb connexió directa a la xarxa elèctrica, amb requisit de circuit dedicat segons normativa. Connexions elèctriques a través de terminal de connexió amb cablejat per a l’actuador i els finals de carrera. Requisit de protecció amb fusible o disjuntor específic al circuit per evitar sobrecàrregues i garantir el funcionament correcte del mecanisme de dispar termoelèctric. Inclou:Replanteig, muntatge, fixació de la comporta i connexió elèctrica de l’actuador i sistema de dispar. Comprovació de funcionament i ajust segons les especificacions de seguretat contra incendis. Criteri d’amidament de projecte: Nombre d’unitats previstes segons documentació gràfica de Projecte. Criteri de mesura d'obra: Es mesurarà el nombre d'unitats realment executades segons especificacions de Projecte. |  |  |  | Rend.: | 1 |  |  | Comporta tallafoc circular, model FKRS-EU/ES/224/Z43 de Trox, o equivalent
Mà d'obra
| A0F-000C | h | Oficial 1a calefactor | 0.4 | /R | x |  | =
| A01-FEPC | h | Ajudant calefactor | 0.4 | /R | x |  | =
Subtotal mà d'obra
Material
| BEK6-N002 | u | Comporta tallafoc circular, model FKRS-EU/ES/280/Z43 de Trox, o equivalent Amb actuador de molla de retorn a 230 V, amb finals de carrera i mecanisme de dispar termoelèctric per tall d’aire en cas d’incendi. Característiques: Actuador Z43 amb molla de retorn a 230 V, finals de carrera i dispar termoelèctric per a tancament segur en situacions d’emergència. Diàmetre nominal de 280 mm, amb dimensions exteriors de 300 mm de diàmetre total i 300 mm de llarg per facilitar la instal·lació en conductes circulars. Temperatura màxima de funcionament fins a 90 °C en condicions normals, amb certificació de resistència a altes temperatures segons la normativa de seguretat contra incendis. Cos d’acer galvanitzat d’alta durabilitat, amb segell intumescent per a bloqueig de flames i fums. Classificació de protecció IP54 per a l’actuador, apte per a instal·lacions interiors i exteriors protegides. Connexió: Alimentació elèctrica monofàsica a 230 V amb connexió directa a la xarxa elèctrica, amb requisit de circuit dedicat segons normativa. Connexions elèctriques a través de terminal de connexió amb cablejat per a l’actuador i els finals de carrera. Requisit de protecció amb fusible o disjuntor específic al circuit per evitar sobrecàrregues i garantir el funcionament correcte del mecanisme de dispar termoelèctric. | 1 |  | x |  | =
Subtotal material
|  |  | Despeses auxiliars |  |  |  | 1.5 | %
Cost directe
|  |  | Despeses indirectes |  |  |  | 5 | %
Total
P-448 | PEK6-N003 | u | Comporta tallafoc circular, model FKRS-EU/ES/150/Z43 de Trox, o equivalent, amb actuador de molla de retorn a 230 V, amb finals de carrera i mecanisme de dispar termoelèctric per tall d’aire en cas d’incendi. Característiques: Actuador Z43 amb molla de retorn a 230 V, finals de carrera i dispar termoelèctric per a tancament segur en situacions d’emergència. Diàmetre nominal de 150 mm, amb dimensions exteriors de 165 mm de diàmetre total i 300 mm de llarg per facilitar la instal·lació en conductes circulars. Temperatura màxima de funcionament fins a 90 °C en condicions normals, amb certificació de resistència a altes temperatures segons la normativa de seguretat contra incendis. Cos d’acer galvanitzat d’alta durabilitat, amb segell intumescent per a bloqueig de flames i fums. Classificació de protecció IP54 per a l’actuador, apte per a instal·lacions interiors i exteriors protegides. Connexió: Alimentació elèctrica monofàsica a 230 V amb connexió directa a la xarxa elèctrica, amb requisit de circuit dedicat segons normativa. Connexions elèctriques a través de terminal de connexió amb cablejat per a l’actuador i els finals de carrera. Requisit de protecció amb fusible o disjuntor específic al circuit per evitar sobrecàrregues i garantir el funcionament correcte del mecanisme de dispar termoelèctric. Inclou: Replanteig, muntatge, fixació de la comporta i connexió elèctrica de l’actuador i sistema de dispar. Comprovació de funcionament i ajust segons les especificacions de seguretat contra incendis. Criteri d’amidament de projecte: Nombre d’unitats previstes segons documentació gràfica de Projecte. Criteri de mesura d'obra: Es mesurarà el nombre d'unitats realment executades segons especificacions de Projecte. |  |  |  | Rend.: | 1 |  |  | Comporta tallafoc circular, model FKRS-EU/ES/150/Z43 de Trox o equivalent
Mà d'obra
| A0F-000C | h | Oficial 1a calefactor | 0.4 | /R | x |  | =
| A01-FEPC | h | Ajudant calefactor | 0.4 | /R | x |  | =
Subtotal mà d'obra
Material
| BEK6-N003 | u | Comporta tallafoc circular, model FKRS-EU/ES/150/Z43 de Trox, o equivalent, amb actuador de molla de retorn a 230 V, amb finals de carrera i mecanisme de dispar termoelèctric per tall d’aire en cas d’incendi. Característiques: Actuador Z43 amb molla de retorn a 230 V, finals de carrera i dispar termoelèctric per a tancament segur en situacions d’emergència. Diàmetre nominal de 150 mm, amb dimensions exteriors de 165 mm de diàmetre total i 300 mm de llarg per facilitar la instal·lació en conductes circulars. Temperatura màxima de funcionament fins a 90 °C en condicions normals, amb certificació de resistència a altes temperatures segons la normativa de seguretat contra incendis. Cos d’acer galvanitzat d’alta durabilitat, amb segell intumescent per a bloqueig de flames i fums. Classificació de protecció IP54 per a l’actuador, apte per a instal·lacions interiors i exteriors protegides. Connexió: Alimentació elèctrica monofàsica a 230 V amb connexió directa a la xarxa elèctrica, amb requisit de circuit dedicat segons normativa. Connexions elèctriques a través de terminal de connexió amb cablejat per a l’actuador i els finals de carrera. Requisit de protecció amb fusible o disjuntor específic al circuit per evitar sobrecàrregues i garantir el funcionament correcte del mecanisme de dispar termoelèctric. Inclou: Replanteig, muntatge, fixació de la comporta i connexió elèctrica de l’actuador i sistema de dispar. Comprovació de funcionament i ajust segons les especificacions de seguretat contra incendis. Criteri d’amidament de projecte: Nombre d’unitats previstes segons documentació gràfica de Projecte. Criteri de mesura d'obra: Es mesurarà el nombre d'unitats realment executades segons especificacions de Projecte. | 1 |  | x |  | =
Subtotal material
|  |  | Despeses auxiliars |  |  |  | 1.5 | %
Cost directe
|  |  | Despeses indirectes |  |  |  | 5 | %
Total
P-449 | PEK6-N004 | u | Comporta tallafoc circular, model FKRS-EU/ES/100/Z43 de Trox, o equivalent, amb actuador de molla de retorn a 230 V, amb finals de carrera i mecanisme de dispar termoelèctric per tall d’aire en cas d’incendi. Característiques: Actuador Z43 amb molla de retorn a 230 V, finals de carrera i dispar termoelèctric per a tancament segur en situacions d’emergència. Diàmetre nominal de 100 mm, amb dimensions exteriors de 165 mm de diàmetre total i 300 mm de llarg per facilitar la instal·lació en conductes circulars. Temperatura màxima de funcionament fins a 90 °C en condicions normals, amb certificació de resistència a altes temperatures segons la normativa de seguretat contra incendis. Cos d’acer galvanitzat d’alta durabilitat, amb segell intumescent per a bloqueig de flames i fums. Classificació de protecció IP54 per a l’actuador, apte per a instal·lacions interiors i exteriors protegides. Connexió: Alimentació elèctrica monofàsica a 230 V amb connexió directa a la xarxa elèctrica, amb requisit de circuit dedicat segons normativa. Connexions elèctriques a través de terminal de connexió amb cablejat per a l’actuador i els finals de carrera. Requisit de protecció amb fusible o disjuntor específic al circuit per evitar sobrecàrregues i garantir el funcionament correcte del mecanisme de dispar termoelèctric. Inclou: Replanteig, muntatge, fixació de la comporta i connexió elèctrica de l’actuador i sistema de dispar. Comprovació de funcionament i ajust segons les especificacions de seguretat contra incendis. Criteri d’amidament de projecte: Nombre d’unitats previstes segons documentació gràfica de Projecte. Criteri de mesura d'obra: Es mesurarà el nombre d'unitats realment executades segons especificacions de Projecte. |  |  |  | Rend.: | 1 |  |  | Comporta tallafoc circular, model FKRS-EU/ES/100/Z43 de Trox o equivalent
Mà d'obra
| A0F-000C | h | Oficial 1a calefactor | 0.4 | /R | x |  | =
| A01-FEPC | h | Ajudant calefactor | 0.4 | /R | x |  | =
Subtotal mà d'obra
Material
| BEK6-N004 | u | Comporta tallafoc circular, model FKRS-EU/ES/100/Z43 de Trox, o equivalent, amb actuador de molla de retorn a 230 V, amb finals de carrera i mecanisme de dispar termoelèctric per tall d’aire en cas d’incendi. Característiques: Actuador Z43 amb molla de retorn a 230 V, finals de carrera i dispar termoelèctric per a tancament segur en situacions d’emergència. Diàmetre nominal de 100 mm, amb dimensions exteriors de 165 mm de diàmetre total i 300 mm de llarg per facilitar la instal·lació en conductes circulars. Temperatura màxima de funcionament fins a 90 °C en condicions normals, amb certificació de resistència a altes temperatures segons la normativa de seguretat contra incendis. Cos d’acer galvanitzat d’alta durabilitat, amb segell intumescent per a bloqueig de flames i fums. Classificació de protecció IP54 per a l’actuador, apte per a instal·lacions interiors i exteriors protegides. Connexió: Alimentació elèctrica monofàsica a 230 V amb connexió directa a la xarxa elèctrica, amb requisit de circuit dedicat segons normativa. Connexions elèctriques a través de terminal de connexió amb cablejat per a l’actuador i els finals de carrera. Requisit de protecció amb fusible o disjuntor específic al circuit per evitar sobrecàrregues i garantir el funcionament correcte del mecanisme de dispar termoelèctric. Inclou: Replanteig, muntatge, fixació de la comporta i connexió elèctrica de l’actuador i sistema de dispar. Comprovació de funcionament i ajust segons les especificacions de seguretat contra incendis. Criteri d’amidament de projecte: Nombre d’unitats previstes segons documentació gràfica de Projecte. Criteri de mesura d'obra: Es mesurarà el nombre d'unitats realment executades segons especificacions de Projecte. | 1 |  | x |  | =
Subtotal material
|  |  | Despeses auxiliars |  |  |  | 1.5 | %
Cost directe
|  |  | Despeses indirectes |  |  |  | 5 | %
Total
P-450 | PEK6-N005 | u | Comporta tallafoc rectangular, model FKA2-EU/ES/250x200x305/Z43 de Trox, o equivalent, amb actuador de molla de retorn a 230 V marca Belimo, amb finals de carrera i mecanisme de dispar termoelèctric per tall d’aire en cas d’incendi. Característiques: Actuador Z43 amb molla de retorn a 230 V de la marca Belimo, amb finals de carrera i dispar termoelèctric per a tancament segur en situacions d’emergència. Dimensions de comporta de 250 mm d’ample, 200 mm d’alt i 305 mm de profunditat, dissenyada per a la instal·lació en conductes rectangulars. Temperatura màxima de funcionament fins a 90 °C en condicions normals, amb certificació de resistència a altes temperatures segons la normativa de seguretat contra incendis. Cos d’acer galvanitzat d’alta durabilitat, amb segell intumescent per a bloqueig de flames i fums. Classificació de protecció IP54 per a l’actuador, apte per a instal·lacions interiors i exteriors protegides. Connexió: Alimentació elèctrica monofàsica a 230 V amb connexió directa a la xarxa elèctrica, amb requisit de circuit dedicat segons normativa. Connexions elèctriques a través de terminal de connexió amb cablejat per a l’actuador i els finals de carrera, seguint esquema de seguretat contra incendis. Requisit de protecció amb fusible o disjuntor específic al circuit per evitar sobrecàrregues i garantir el funcionament correcte del mecanisme de dispar termoelèctric. Inclou: Replanteig, muntatge, fixació de la comporta i connexió elèctrica de l’actuador i sistema de dispar. Comprovació de funcionament. Criteri d’amidament de projecte: Nombre d’unitats previstes segons documentació gràfica de Projecte. Criteri de mesura d'obra: Es mesurarà el nombre d'unitats realment executades segons especificacions de Projecte. |  |  |  | Rend.: | 1 |  |  | Comporta tallafoc rectangular, model FKA2-EU/ES/250x200x305/Z43 de Trox o equivalent
Mà d'obra
| A01-FEPC | h | Ajudant calefactor | 0.4 | /R | x |  | =
| A0F-000C | h | Oficial 1a calefactor | 0.4 | /R | x |  | =
Subtotal mà d'obra
Material
| BEK6-N005 | u | Comporta tallafoc rectangular, model FKA2-EU/ES/250x200x305/Z43 de Trox, o equivalent, amb actuador de molla de retorn a 230 V marca Belimo, amb finals de carrera i mecanisme de dispar termoelèctric per tall d’aire en cas d’incendi. Característiques: Actuador Z43 amb molla de retorn a 230 V de la marca Belimo, amb finals de carrera i dispar termoelèctric per a tancament segur en situacions d’emergència. Dimensions de comporta de 250 mm d’ample, 200 mm d’alt i 305 mm de profunditat, dissenyada per a la instal·lació en conductes rectangulars. Temperatura màxima de funcionament fins a 90 °C en condicions normals, amb certificació de resistència a altes temperatures segons la normativa de seguretat contra incendis. Cos d’acer galvanitzat d’alta durabilitat, amb segell intumescent per a bloqueig de flames i fums. Classificació de protecció IP54 per a l’actuador, apte per a instal·lacions interiors i exteriors protegides. Connexió: Alimentació elèctrica monofàsica a 230 V amb connexió directa a la xarxa elèctrica, amb requisit de circuit dedicat segons normativa. Connexions elèctriques a través de terminal de connexió amb cablejat per a l’actuador i els finals de carrera, seguint esquema de seguretat contra incendis. Requisit de protecció amb fusible o disjuntor específic al circuit per evitar sobrecàrregues i garantir el funcionament correcte del mecanisme de dispar termoelèctric. | 1 |  | x |  | =
Subtotal material
|  |  | Despeses auxiliars |  |  |  | 1.5 | %
Cost directe
|  |  | Despeses indirectes |  |  |  | 5 | %
Total
P-451 | PEK6-N006 | u | Comporta tallafoc rectangular, model FKA2-EU/ES/250x250x305/Z43 de Trox, o equivalent, amb actuador de molla de retorn a 230 V marca Belimo, amb finals de carrera i mecanisme de dispar termoelèctric per tall d’aire en cas d’incendi. Característiques: Actuador Z43 amb molla de retorn a 230 V de la marca Belimo, amb finals de carrera i dispar termoelèctric per a tancament segur en situacions d’emergència. Dimensions de comporta de 250 mm d’ample, 250 mm d’alt i 305 mm de profunditat, dissenyada per a la instal·lació en conductes rectangulars. Temperatura màxima de funcionament fins a 90 °C en condicions normals, amb certificació de resistència a altes temperatures segons la normativa de seguretat contra incendis. Cos d’acer galvanitzat d’alta durabilitat, amb segell intumescent per a bloqueig de flames i fums. Classificació de protecció IP54 per a l’actuador, apte per a instal·lacions interiors i exteriors protegides. Connexió: Alimentació elèctrica monofàsica a 230 V amb connexió directa a la xarxa elèctrica, amb requisit de circuit dedicat segons normativa. Connexions elèctriques a través de terminal de connexió amb cablejat per a l’actuador i els finals de carrera, seguint esquema de seguretat contra incendis. Requisit de protecció amb fusible o disjuntor específic al circuit per evitar sobrecàrregues i garantir el funcionament correcte del mecanisme de dispar termoelèctric. Inclou: Replanteig, muntatge, fixació de la comporta i connexió elèctrica de l’actuador i sistema de dispar. Comprovació de funcionament. Criteri d’amidament de projecte: Nombre d’unitats previstes segons documentació gràfica de Projecte. Criteri de mesura d'obra: Es mesurarà el nombre d'unitats realment executades segons especificacions de Projecte. |  |  |  | Rend.: | 1 |  |  | Comporta tallafoc rectangular, model FKA2-EU/ES/250x250x305/Z43 de Trox o equivalent
Mà d'obra
| A01-FEPC | h | Ajudant calefactor | 0.4 | /R | x |  | =
| A0F-000C | h | Oficial 1a calefactor | 0.4 | /R | x |  | =
Subtotal mà d'obra
Material
| BEK6-N006 | u | Comporta tallafoc rectangular, model FKA2-EU/ES/250x250x305/Z43 de Trox, o equivalent, amb actuador de molla de retorn a 230 V marca Belimo, amb finals de carrera i mecanisme de dispar termoelèctric per tall d’aire en cas d’incendi. Característiques: Actuador Z43 amb molla de retorn a 230 V de la marca Belimo, amb finals de carrera i dispar termoelèctric per a tancament segur en situacions d’emergència. Dimensions de comporta de 250 mm d’ample, 250 mm d’alt i 305 mm de profunditat, dissenyada per a la instal·lació en conductes rectangulars. Temperatura màxima de funcionament fins a 90 °C en condicions normals, amb certificació de resistència a altes temperatures segons la normativa de seguretat contra incendis. Cos d’acer galvanitzat d’alta durabilitat, amb segell intumescent per a bloqueig de flames i fums. Classificació de protecció IP54 per a l’actuador, apte per a instal·lacions interiors i exteriors protegides. Connexió: Alimentació elèctrica monofàsica a 230 V amb connexió directa a la xarxa elèctrica, amb requisit de circuit dedicat segons normativa. Connexions elèctriques a través de terminal de connexió amb cablejat per a l’actuador i els finals de carrera, seguint esquema de seguretat contra incendis. Requisit de protecció amb fusible o disjuntor específic al circuit per evitar sobrecàrregues i garantir el funcionament correcte del mecanisme de dispar termoelèctric. Inclou: Replanteig, muntatge, fixació de la comporta i connexió elèctrica de l’actuador i sistema de dispar. Comprovació de funcionament. Criteri d’amidament de projecte: Nombre d’unitats previstes segons documentació gràfica de Projecte. Criteri de mesura d'obra: Es mesurarà el nombre d'unitats realment executades segons especificacions de Projecte. | 1 |  | x |  | =
Subtotal material
|  |  | Despeses auxiliars |  |  |  | 1.5 | %
Cost directe
|  |  | Despeses indirectes |  |  |  | 5 | %
Total
P-452 | PEK6-N007 | u | Comporta tallafoc circular, model FKRS-EU/ES/315/Z43 de Trox, o equivalent, amb actuador de molla de retorn a 230 V, amb finals de carrera i mecanisme de dispar termoelèctric per tall d’aire en cas d’incendi. Característiques: Actuador Z43 amb molla de retorn a 230 V, finals de carrera i dispar termoelèctric per a tancament segur en situacions d’emergència. Diàmetre nominal de 150 mm, amb dimensions exteriors de 165 mm de diàmetre total i 300 mm de llarg per facilitar la instal·lació en conductes circulars. Temperatura màxima de funcionament fins a 90 °C en condicions normals, amb certificació de resistència a altes temperatures segons la normativa de seguretat contra incendis. Cos d’acer galvanitzat d’alta durabilitat, amb segell intumescent per a bloqueig de flames i fums. Classificació de protecció IP54 per a l’actuador, apte per a instal·lacions interiors i exteriors protegides. Connexió: Alimentació elèctrica monofàsica a 230 V amb connexió directa a la xarxa elèctrica, amb requisit de circuit dedicat segons normativa. Connexions elèctriques a través de terminal de connexió amb cablejat per a l’actuador i els finals de carrera. Requisit de protecció amb fusible o disjuntor específic al circuit per evitar sobrecàrregues i garantir el funcionament correcte del mecanisme de dispar termoelèctric. Inclou: Replanteig, muntatge, fixació de la comporta i connexió elèctrica de l’actuador i sistema de dispar. Comprovació de funcionament i ajust segons les especificacions de seguretat contra incendis. Criteri d’amidament de projecte: Nombre d’unitats previstes segons documentació gràfica de Projecte. Criteri de mesura d'obra: Es mesurarà el nombre d'unitats realment executades segons especificacions de Projecte. |  |  |  | Rend.: | 1 |  |  | Comporta tallafoc circular, model FKRS-EU/ES/315/Z43 de Trox o equivalent
Mà d'obra
| A01-FEPC | h | Ajudant calefactor | 0.4 | /R | x |  | =
| A0F-000C | h | Oficial 1a calefactor | 0.4 | /R | x |  | =
Subtotal mà d'obra
Material
| BEK6-N007 | u | Comporta tallafoc circular, model FKRS-EU/ES/315/Z43 de Trox, o equivalent, amb actuador de molla de retorn a 230 V, amb finals de carrera i mecanisme de dispar termoelèctric per tall d’aire en cas d’incendi. Característiques: Actuador Z43 amb molla de retorn a 230 V, finals de carrera i dispar termoelèctric per a tancament segur en situacions d’emergència. Diàmetre nominal de 150 mm, amb dimensions exteriors de 165 mm de diàmetre total i 300 mm de llarg per facilitar la instal·lació en conductes circulars. Temperatura màxima de funcionament fins a 90 °C en condicions normals, amb certificació de resistència a altes temperatures segons la normativa de seguretat contra incendis. Cos d’acer galvanitzat d’alta durabilitat, amb segell intumescent per a bloqueig de flames i fums. Classificació de protecció IP54 per a l’actuador, apte per a instal·lacions interiors i exteriors protegides. Connexió: Alimentació elèctrica monofàsica a 230 V amb connexió directa a la xarxa elèctrica, amb requisit de circuit dedicat segons normativa. Connexions elèctriques a través de terminal de connexió amb cablejat per a l’actuador i els finals de carrera. Requisit de protecció amb fusible o disjuntor específic al circuit per evitar sobrecàrregues i garantir el funcionament correcte del mecanisme de dispar termoelèctric. Inclou: Replanteig, muntatge, fixació de la comporta i connexió elèctrica de l’actuador i sistema de dispar. Comprovació de funcionament i ajust segons les especificacions de seguretat contra incendis. Criteri d’amidament de projecte: Nombre d’unitats previstes segons documentació gràfica de Projecte. Criteri de mesura d'obra: Es mesurarà el nombre d'unitats realment executades segons especificacions de Projecte. | 1 |  | x |  | =
Subtotal material
|  |  | Despeses auxiliars |  |  |  | 1.5 | %
Cost directe
|  |  | Despeses indirectes |  |  |  | 5 | %
Total
P-453 | PEK6-N010 | u | Comporta tallafoc MD 800 S&P o equivalent, per a sistemes de ventilació i pressurització d'escales. Comporta tallafoc MD 800, dissenyada per bloquejar la propagació de fum en sistemes de ventilació d'edificis en cas d'incendi. Fabricada en xapa galvanitzada d'alta resistència, permet l'admissió d'aire per mantenir la sobrepressió en escales i altres vies d'evacuació, millorant la seguretat en casos d’emergència. Característiques tècniques: Material: xapa galvanitzada resistent a les condicions d'intempèrie i alta temperatura. Dimensions: adaptada per integrar-se en sistemes de sobrepressió i vies de seguretat contra incendis. Sistema de tancament automàtic: es tanca automàticament en detectar fum, garantint la protecció de l’àrea presuritzada. Instal·lació i manteniment: fàcilment extraïble per accés en tasques de manteniment i neteja regular. Inclou: instal·lació completa, fixació i comprovació del correcte funcionament en el sistema de ventilació existent. Criteri d’amidament de projecte: nombre d'unitats previstes segons documentació gràfica del projecte. Criteri de mesura d'obra: es mesurarà el nombre d'unitats realment instal·lades segons les especificacions del projecte. |  |  |  | Rend.: | 1 |  |  | Comporta tallafoc MD 800 S&P per a sistemes de ventilació i pressurització d'escales
Mà d'obra
| A01-FEPC | h | Ajudant calefactor | 0.4 | /R | x |  | =
| A0F-000C | h | Oficial 1a calefactor | 0.4 | /R | x |  | =
Subtotal mà d'obra
Material
| BEK6-N010 | u | Comporta tallafoc MD 800 S&P o equivalent per a sistemes de ventilació i pressurització d'escales. Comporta tallafoc MD 800, dissenyada per bloquejar la propagació de fum en sistemes de ventilació d'edificis en cas d'incendi. Fabricada en xapa galvanitzada d'alta resistència, permet l'admissió d'aire per mantenir la sobrepressió en escales i altres vies d'evacuació, millorant la seguretat en casos d’emergència. Característiques tècniques: Material: xapa galvanitzada resistent a les condicions d'intempèrie i alta temperatura. Dimensions: adaptada per integrar-se en sistemes de sobrepressió i vies de seguretat contra incendis. Sistema de tancament automàtic: es tanca automàticament en detectar fum, garantint la protecció de l’àrea presuritzada. Instal·lació i manteniment: fàcilment extraïble per accés en tasques de manteniment i neteja regular. | 1 |  | x |  | =
Subtotal material
|  |  | Despeses auxiliars |  |  |  | 1.5 | %
Cost directe
|  |  | Despeses indirectes |  |  |  | 5 | %
Total
P-454 | PEK6-N011 | u | Comporta tallafoc MD 600 S&P o equivalent per a sistemes de ventilació i pressurització d'escales. Comporta tallafoc MD 600, dissenyada per bloquejar la propagació de fum en sistemes de ventilació d'edificis en cas d'incendi. Fabricada en xapa galvanitzada d'alta resistència, permet l'admissió d'aire per mantenir la sobrepressió en escales i altres vies d'evacuació, millorant la seguretat en casos d’emergència. Característiques tècniques: Material: xapa galvanitzada resistent a les condicions d'intempèrie i alta temperatura. Dimensions: adaptada per integrar-se en sistemes de sobrepressió i vies de seguretat contra incendis. Sistema de tancament automàtic: es tanca automàticament en detectar fum, garantint la protecció de l’àrea presuritzada. Instal·lació i manteniment: fàcilment extraïble per accés en tasques de manteniment i neteja regular. Inclou: instal·lació completa, fixació i comprovació del correcte funcionament en el sistema de ventilació existent. Criteri d’amidament de projecte: nombre d'unitats previstes segons documentació gràfica del projecte. Criteri de mesura d'obra: es mesurarà el nombre d'unitats realment instal·lades segons les especificacions del projecte. |  |  |  | Rend.: | 1 |  |  | Comporta tallafoc MD 600 S&P per a sistemes de ventilació i pressurització d'escales
Mà d'obra
| A01-FEPC | h | Ajudant calefactor | 0.4 | /R | x |  | =
| A0F-000C | h | Oficial 1a calefactor | 0.4 | /R | x |  | =
Subtotal mà d'obra
Material
| BEK6-N011 | u | Comporta tallafoc MD 600 S&P o equivalent per a sistemes de ventilació i pressurització d'escales Comporta tallafoc MD 600, dissenyada per bloquejar la propagació de fum en sistemes de ventilació d'edificis en cas d'incendi. Fabricada en xapa galvanitzada d'alta resistència, permet l'admissió d'aire per mantenir la sobrepressió en escales i altres vies d'evacuació, millorant la seguretat en casos d’emergència. Característiques tècniques: Material: xapa galvanitzada resistent a les condicions d'intempèrie i alta temperatura. Dimensions: adaptada per integrar-se en sistemes de sobrepressió i vies de seguretat contra incendis. Sistema de tancament automàtic: es tanca automàticament en detectar fum, garantint la protecció de l’àrea presuritzada. Instal·lació i manteniment: fàcilment extraïble per accés en tasques de manteniment i neteja regular. | 1 |  | x |  | =
Subtotal material
|  |  | Despeses auxiliars |  |  |  | 1.5 | %
Cost directe
|  |  | Despeses indirectes |  |  |  | 5 | %
Total
P-455 | PEKB-N001 | u | Suministrament i muntatge de Difusor rotacional VDW-300-Z-H TROX o equivalent: A) Difusor rotacional de 30 elements d’impulsió regulables, fabricat en alumini extrudit i integrat en placa frontal quadrada de xapa d’acer galvanitzat, acabat en color blanc RAL 9010, compatible amb sostres modulars i instal·lacions en espais d’una alçada màxima de 4 m. Model VDW-300-Z-H de la gamma TROX, específic per a distribució uniforme de l’aire amb elevada inducció i baix nivell de potència sonora. S'inclouen accessoris de muntatge i elements de fixació necessaris per a la seva correcta instal·lació. B) Inclou:Replanteig en obra segons ubicació definida al projecte. Muntatge i fixació del difusor d’acord amb les especificacions tècniques. C) Criteri d’amidament de projecte: Nombre d’unitats previstes, segons documentació gràfica i plànols del Projecte. D) Criteri de mesura d’obra: Es mesurarà el nombre d’unitats realment instal·lades i executades d’acord amb les especificacions del Projecte. Aquest document assegura que el subministrament i muntatge del difusor es realitzen segons els estàndards de qualitat TROX i amb tots els components necessaris per a garantir-ne l’òptim funcionament. |  |  |  | Rend.: | 1 |  |  | Difusor rotacional VDW-300-Z-H TROX o eq
Mà d'obra
| A0F-000C | h | Oficial 1a calefactor | 0.6 | /R | x |  | =
| A01-FEPC | h | Ajudant calefactor | 0.6 | /R | x |  | =
Subtotal mà d'obra
Material
| BEKB-N001 | u | Difusor rotacional VDW-300-Z-H TROX o equivalent: Difusor rotacional de 30 elements d’impulsió regulables, fabricat en alumini extrudit i integrat en placa frontal quadrada de xapa d’acer galvanitzat, acabat en color blanc RAL 9010, compatible amb sostres modulars i instal·lacions en espais d’una alçada màxima de 4 m. Model VDW-300-Z-H de la gamma TROX, específic per a distribució uniforme de l’aire amb elevada inducció i baix nivell de potència sonora. S'inclouen accessoris de muntatge i elements de fixació necessaris per a la seva correcta instal·lació. | 1 |  | x |  | =
| BEY5-1CJK | u | Part proporcional d'elements de muntatge per a difusor, muntat suspès al sostre | 1 |  | x |  | =
Subtotal material
|  |  | Despeses auxiliars |  |  |  | 1.5 | %
Cost directe
|  |  | Despeses indirectes |  |  |  | 5 | %
Total
P-456 | PEKI-N001 | u | Reixeta d'intempèrie WG-EF per a instal·lacions de ventilació, marc frontal i lamel·les de xapa perfilada d'acer galvanitzat, de 400x330 mm, tela metàl·lica d'acer galvanitzat amb malla de 20x20 mm. Inclús accessoris de muntatge i elements de fixació. Inclou: Replanteig. Muntatge i fixació de la reixeta en el tancament. Connexió al conducte. Criteri d'amidament de projecte: Nombre d'unitats previstes, segons documentació gràfica de Projecte. Criteri de mesura d'obra: Es mesurarà el nombre d'unitats realment executades segons especificacions de Projecte. |  |  |  | Rend.: | 1 |  |  | Reixeta intempèrie WG-EF 400x330 mm
Mà d'obra
| A01-FEPC | h | Ajudant calefactor | 0.4 | /R | x |  | =
| A0F-000C | h | Oficial 1a calefactor | 0.4 | /R | x |  | =
Subtotal mà d'obra
Material
| BEKI-N001 | u | Reixeta d'intempèrie WG-EF per a instal·lacions de ventilació, marc frontal i lamel·les de xapa perfilada d'acer galvanitzat, de 400x330 mm, tela metàl·lica d'acer galvanitzat amb malla de 20x20 mm. Inclús accessoris de muntatge i elements de fixació. | 1 |  | x |  | =
Subtotal material
|  |  | Despeses auxiliars |  |  |  | 1.5 | %
Cost directe
|  |  | Despeses indirectes |  |  |  | 5 | %
Total
P-457 | PEKI-N002 | u | Reixeta d'intempèrie WG-EF per a instal·lacions de ventilació, marc frontal i lamel·les de xapa perfilada d'acer galvanitzat, de 400x330 mm, tela metàl·lica d'acer galvanitzat amb malla de 20x20 mm. Inclús accessoris de muntatge i elements de fixació. Inclou: Replanteig. Muntatge i fixació de la reixeta en el tancament. Connexió al conducte. Criteri d'amidament de projecte: Nombre d'unitats previstes, segons documentació gràfica de Projecte. Criteri de mesura d'obra: Es mesurarà el nombre d'unitats realment executades segons especificacions de Projecte. |  |  |  | Rend.: | 1 |  |  | Reixeta intempèrie WG-EF 400x330 mm filtre
Mà d'obra
| A0F-000C | h | Oficial 1a calefactor | 0.4 | /R | x |  | =
| A01-FEPC | h | Ajudant calefactor | 0.4 | /R | x |  | =
Subtotal mà d'obra
Material
| BEKI-N002 | u | Reixa exterior WG-EF amb manta de filtre unida de TROX, de 400 x 330 mm, inclou una manta de filtre per a millorar la qualitat de l'aire entrant, evitant la infiltració de partícules, pols i altres impureses visibles. Construïda en materials resistents per a condicions exteriors adverses, aquesta reixa és idònia per a instal·lacions que requereixin protecció i eficiència. Característiques principals Materials disponibles: Alumini o acer galvanitzat, amb alta resistència a la corrosió i la intempèrie. Dimensions: Reixa de 400 x 330 mm, amb un disseny compacte i funcional. Filtre integrat: Manta de filtre unida (classe G3 o G4, segons EN 779) per a una filtració eficient i fàcilment reemplaçable. Protecció antipàjaros: Lames fixes amb disseny específic per evitar l’entrada de fulles, ocells i altres elements. Adaptació: Inclou sistema per a connexió directa a conductes de diferents diàmetres, assegurant una instal·lació estanca i segura. | 1 |  | x |  | =
Subtotal material
|  |  | Despeses auxiliars |  |  |  | 1.5 | %
Cost directe
|  |  | Despeses indirectes |  |  |  | 5 | %
Total
P-458 | PEKI-N003 | u | Reixa exterior circular, model DXL-100 de Madel o equivalent, dissenyada per a conductes d’extracció o admisió d’aire de 100 mm de diàmetre nominal. Fabricada en materials d’alta resistència, aquesta reixa és ideal per a instal·lacions a l’intempèrie on es requereix protecció i eficiència. Característiques principals: Materials disponibles: Alumini anoditzat, resistent a la corrosió i condicions climàtiques adverses. Dimensions: Diàmetre nominal de 100 mm, amb configuració compacta i funcional. Protecció antipàjaros: Incorpora una malla interna per evitar l’entrada de fulles, ocells i altres elements no desitjats. Disseny: Lames fixes inclinades a 45° per assegurar la correcta evacuació de l’aigua de pluja. Adaptació: Inclou sistema per a connexió directa i estanca a conductes de 100 mm, compatible amb altres mides mitjançant accessoris addicionals. Acabat: Disponible en alumini natural o pintat en color RAL a elecció del projecte. Muntatge i comprovació: Instal·lació i fixació a la ubicació designada segons documentació del projecte. Connexió amb el sistema de ventilació, seguint els criteris d’estanquitat requerits. Comprovació del correcte funcionament i subjecció. Criteri de mesura d'obra: Es mesurarà el nombre d’unitats realment instal·lades segons les especificacions del projecte i la documentació gràfica aprovada |  |  |  | Rend.: | 1 |  |  | Reixeta exterior circular, model DXL-100 de Madel o equivalent
Mà d'obra
| A01-FEPC | h | Ajudant calefactor | 0.4 | /R | x |  | =
| A0F-000C | h | Oficial 1a calefactor | 0.4 | /R | x |  | =
Subtotal mà d'obra
Material
| BEKI-N003 | u | Reixa exterior circular, model DXL-100 de Madel o equivalent, dissenyada per a conductes d’extracció o admisió d’aire de 100 mm de diàmetre nominal. Fabricada en materials d’alta resistència, aquesta reixa és ideal per a instal·lacions a l’intempèrie on es requereix protecció i eficiència. Característiques principals: Materials disponibles: Alumini anoditzat, resistent a la corrosió i condicions climàtiques adverses. Dimensions: Diàmetre nominal de 100 mm, amb configuració compacta i funcional. Protecció antipàjaros: Incorpora una malla interna per evitar l’entrada de fulles, ocells i altres elements no desitjats. Disseny: Lames fixes inclinades a 45° per assegurar la correcta evacuació de l’aigua de pluja. Adaptació: Inclou sistema per a connexió directa i estanca a conductes de 100 mm, compatible amb altres mides mitjançant accessoris addicionals. Acabat: Disponible en alumini natural o pintat en color RAL a elecció del projecte. | 1 |  | x |  | =
Subtotal material
|  |  | Despeses auxiliars |  |  |  | 1.5 | %
Cost directe
|  |  | Despeses indirectes |  |  |  | 5 | %
Total
P-459 | PEKI-N004 | u | Reixa exterior circular, modelo DXL-150 de Madel o equivalente, dissenyada per a conductes d’extracció o admisió d’aire de 150 mm de diàmetre nominal. Fabricada en materials d’alta resistència, aquesta reixa és ideal per a instal·lacions a l’intempèrie on es requereix protecció i eficiència. Característiques principals: Materials disponibles: Alumini anoditzat, resistent a la corrosió i condicions climàtiques adverses. Dimensions: Diàmetre nominal de 150 mm, amb configuració compacta i funcional. Protecció antipàjaros: Incorpora una malla interna per evitar l’entrada de fulles, ocells i altres elements no desitjats. Disseny: Lames fixes inclinades a 45° per assegurar la correcta evacuació de l’aigua de pluja. Adaptació: Inclou sistema per a connexió directa i estanca a conductes de 150 mm, compatible amb altres mides mitjançant accessoris addicionals. Acabat: Disponible en alumini natural o pintat en color RAL a elecció del projecte. Muntatge i comprovació: Instal·lació i fixació a la ubicació designada segons documentació del projecte. Connexió amb el sistema de ventilació, seguint els criteris d’estanquitat requerits. Comprovació del correcte funcionament i subjecció. Criteri de mesura d'obra: Es mesurarà el nombre d’unitats realment instal·lades segons les especificacions del projecte i la documentació gràfica aprovada. |  |  |  | Rend.: | 1 |  |  | Reixeta exterior circular, model DXL-150 de Madel o equivalent
Mà d'obra
| A01-FEPC | h | Ajudant calefactor | 0.4 | /R | x |  | =
| A0F-000C | h | Oficial 1a calefactor | 0.4 | /R | x |  | =
Subtotal mà d'obra
Material
| BEKI-N004 | u | Reixa exterior circular, modelo DXL-150 de Madel o equivalent, dissenyada per a conductes d’extracció o admisió d’aire de 150 mm de diàmetre nominal. Fabricada en materials d’alta resistència, aquesta reixa és ideal per a instal·lacions a l’intempèrie on es requereix protecció i eficiència. Característiques principals: Materials disponibles: Alumini anoditzat, resistent a la corrosió i condicions climàtiques adverses. Dimensions: Diàmetre nominal de 150 mm, amb configuració compacta i funcional. Protecció antipàjaros: Incorpora una malla interna per evitar l’entrada de fulles, ocells i altres elements no desitjats. Disseny: Lames fixes inclinades a 45° per assegurar la correcta evacuació de l’aigua de pluja. Adaptació: Inclou sistema per a connexió directa i estanca a conductes de 150 mm, compatible amb altres mides mitjançant accessoris addicionals. Acabat: Disponible en alumini natural o pintat en color RAL a elecció del projecte. | 1 |  | x |  | =
Subtotal material
|  |  | Despeses auxiliars |  |  |  | 1.5 | %
Cost directe
|  |  | Despeses indirectes |  |  |  | 5 | %
Total
P-460 | PEKI-N005 | u | Reixa exterior circular, model DXL-250 de Madel o equivalent, dissenyada per a conductes d’extracció o admisió d’aire amb diàmetre nominal de 250 mm. Inclou adaptador específic per a connexió a conductes de 225 mm, assegurant una instal·lació estanca i eficient. Fabricada en materials d’alta resistència, aquesta reixa és ideal per a instal·lacions a l’intempèrie on es requereix protecció i eficiència. Característiques principals: Materials disponibles: Alumini anoditzat o pintat en color RAL a elecció del projecte, resistent a la corrosió i condicions climàtiques adverses. Dimensions: Diàmetre nominal de 250 mm, amb adaptador per a conductes de 225 mm. Protecció antipàjaros: Incorpora una malla interna per evitar l’entrada de fulles, ocells i altres elements no desitjats. Disseny: Lames fixes inclinades a 45° per assegurar la correcta evacuació de l’aigua de pluja. Adaptació: Inclou sistema per a connexió directa i estanca amb l’ús de l’adaptador inclòs. Muntatge i comprovació: Subministrament i fixació a la ubicació designada segons documentació del projecte. Connexió directa al conducte de 225 mm mitjançant adaptador subministrat. Comprovació del correcte funcionament i estanquitat de la instal·lació. Criteri de mesura d'obra: Es mesurarà el nombre d’unitats realment instal·lades segons les especificacions del projecte i la documentació gràfica aprovada. |  |  |  | Rend.: | 1 |  |  | Reixeta exterior circular, model DXL-250 de Madel o equivalent
Mà d'obra
| A0F-000C | h | Oficial 1a calefactor | 0.4 | /R | x |  | =
| A01-FEPC | h | Ajudant calefactor | 0.4 | /R | x |  | =
Subtotal mà d'obra
Material
| BEKI-N005 | u | Reixa exterior circular, model DXL-250 de Madel o equivalent, dissenyada per a conductes d’extracció o admisió d’aire amb diàmetre nominal de 250 mm. Inclou adaptador específic per a connexió a conductes de 225 mm, assegurant una instal·lació estanca i eficient. Fabricada en materials d’alta resistència, aquesta reixa és ideal per a instal·lacions a l’intempèrie on es requereix protecció i eficiència. Característiques principals: Materials disponibles: Alumini anoditzat o pintat en color RAL a elecció del projecte, resistent a la corrosió i condicions climàtiques adverses. Dimensions: Diàmetre nominal de 250 mm, amb adaptador per a conductes de 225 mm. Protecció antipàjaros: Incorpora una malla interna per evitar l’entrada de fulles, ocells i altres elements no desitjats. Disseny: Lames fixes inclinades a 45° per assegurar la correcta evacuació de l’aigua de pluja. Adaptació: Inclou sistema per a connexió directa i estanca amb l’ús de l’adaptador inclòs. | 1 |  | x |  | =
Subtotal material
|  |  | Despeses auxiliars |  |  |  | 1.5 | %
Cost directe
|  |  | Despeses indirectes |  |  |  | 5 | %
Total
P-461 | PEKI-N006 | u | Rejilla exterior circular, modelo DXL-300 de Madel o equivalente, diseñada para conductos de extracción o admisión de aire con diámetro nominal de 300 mm. Incluye adaptador específico para conexión a conductos de 280 mm, asegurando una instalación estanca y eficiente. Fabricada en materiales de alta resistencia, esta rejilla es ideal para instalaciones a la intemperie donde se requiere protección y eficiencia. Características principales: Materiales disponibles: Aluminio anodizado o pintado en color RAL a elección del proyecto, resistente a la corrosión y condiciones climáticas adversas. Dimensiones: Diámetro nominal de 300 mm, con adaptador para conductos de 280 mm. Protección antipájaros: Incorpora una malla interna para evitar la entrada de hojas, pájaros y otros elementos no deseados. Diseño: Lamas fijas inclinadas a 45° para asegurar la correcta evacuación del agua de lluvia. Adaptación: Incluye sistema para conexión directa y estanca mediante el uso del adaptador suministrado. Montaje y comprobación: Suministro y fijación en la ubicación designada según la documentación del proyecto. Conexión directa al conducto de 280 mm mediante el adaptador incluido. Comprobación del correcto funcionamiento y estanqueidad de la instalación. Criterio de medición de obra: Se medirá el número de unidades realmente instaladas según las especificaciones del proyecto y la documentación gráfica aprobada. |  |  |  | Rend.: | 1 |  |  | Reixeta exterior circular, model DXL-300 de Madel o equivalent
Mà d'obra
| A0F-000C | h | Oficial 1a calefactor | 0.4 | /R | x |  | =
| A01-FEPC | h | Ajudant calefactor | 0.4 | /R | x |  | =
Subtotal mà d'obra
Material
| BEKI-N006 | u | Rejilla exterior circular, modelo DXL-300 de Madel o equivalente, diseñada para conductos de extracción o admisión de aire con diámetro nominal de 300 mm. Incluye adaptador específico para conexión a conductos de 280 mm, asegurando una instalación estanca y eficiente. Fabricada en materiales de alta resistencia, esta rejilla es ideal para instalaciones a la intemperie donde se requiere protección y eficiencia. Características principales: Materiales disponibles: Aluminio anodizado o pintado en color RAL a elección del proyecto, resistente a la corrosión y condiciones climáticas adversas. Dimensiones: Diámetro nominal de 300 mm, con adaptador para conductos de 280 mm. Protección antipájaros: Incorpora una malla interna para evitar la entrada de hojas, pájaros y otros elementos no deseados. Diseño: Lamas fijas inclinadas a 45° para asegurar la correcta evacuación del agua de lluvia. Adaptación: Incluye sistema para conexión directa y estanca mediante el uso del adaptador suministrado. | 1 |  | x |  | =
Subtotal material
|  |  | Despeses auxiliars |  |  |  | 1.5 | %
Cost directe
|  |  | Despeses indirectes |  |  |  | 5 | %
Total
P-462 | PEKJ-N001 | u | Reixeta d'impulsió modular, model X-GRILLE-Modular-H-F0-M SP/225x125/AG/0/P1- RALDEF-%de Trox, o equivalent, per a sistemes de ventilació i climatització, amb acabat pintat al pols. Característiques: Lames horitzontals fixes amb separació de 12,5 mm per a un flux d'aire directe i uniforme. Marc de perfil mitjà de 14 mm per a una estètica discreta i integració en sostres o parets. Sistema de fixació SP per a muntatge directe en pladur. Inclou compuerta de regulació de caudal (AG) amb lames en oposició per a ajustar el cabal d'aire segons les necessitats de confort. Acabat amb pintura al pols (P1) en color RAL a definir, per a una major resistència i durabilitat. Dimensions: 225 mm d'ample x 125 mm d'alt, adaptada per a instal·lacions en conductes d'aire condicionat i sistemes de ventilació de mida estàndard. Inclou: Replanteig, muntatge i fixació de la reixeta, comprovació de funcionament i ajust del cabal segons les especificacions del projecte. Criteri d’amidament de projecte: Nombre d’unitats previstes segons documentació gràfica de Projecte. Criteri de mesura d'obra: Es mesurarà el nombre d'unitats realment executades segons especificacions de Projecte. |  |  |  | Rend.: | 1 |  |  | Reixeta d'impulsió modular, model X-GRILLE-Modular-H-F0-M SP/225x125/AG/0/P1- RALDEF-%de Trox o equ
Mà d'obra
| A0F-000C | h | Oficial 1a calefactor | 0.3 | /R | x |  | =
| A01-FEPC | h | Ajudant calefactor | 0.3 | /R | x |  | =
Subtotal mà d'obra
Material
| BEKL-N001 | u | Reixeta d'impulsió modular, model X-GRILLE-Modular-H-F0-M SP/225x125/AG/0/P1- RALDEF-%de Trox, o equivalent, per a sistemes de ventilació i climatització, amb acabat pintat al pols. Característiques: Lames horitzontals fixes amb separació de 12,5 mm per a un flux d'aire directe i uniforme. Marc de perfil mitjà de 14 mm per a una estètica discreta i integració en sostres o parets. Sistema de fixació SP per a muntatge directe en pladur. Inclou compuerta de regulació de caudal (AG) amb lames en oposició per a ajustar el cabal d'aire segons les necessitats de confort. Acabat amb pintura al pols (P1) en color RAL a definir, per a una major resistència i durabilitat. Dimensions: 225 mm d'ample x 125 mm d'alt, adaptada per a instal·lacions en conductes d'aire condicionat i sistemes de ventilació de mida estàndard. | 1 |  | x |  | =
Subtotal material
|  |  | Despeses auxiliars |  |  |  | 1.5 | %
Cost directe
|  |  | Despeses indirectes |  |  |  | 5 | %
Total
P-463 | PEKJ-N002 | u | Reixeta d'impulsió modular, model X-GRILLE-Modular-H-F0-M-SP/250x75/AG/0/P1-RALDEF-% de Trox, o equivalent, per a sistemes de ventilació i climatització, amb acabat pintat al pols. Característiques: Lames horitzontals fixes amb separació de 12,5 mm per a un flux d'aire directe i uniforme. Marc de perfil mitjà de 14 mm per a una estètica discreta i integració en sostres o parets. Sistema de fixació SP per a muntatge directe en pladur. Inclou compuerta de regulació de caudal (AG) amb lames en oposició per a ajustar el cabal d'aire segons les necessitats de confort. Acabat amb pintura al pols (P1) en color RAL a definir, per a una major resistència i durabilitat. Dimensions: 250 mm d'ample x 75 mm d'alt, adaptada per a instal·lacions en conductes d'aire condicionat i sistemes de ventilació de mida estàndard. Inclou: Replanteig, muntatge i fixació de la reixeta, comprovació de funcionament i ajust del cabal segons les especificacions del projecte. Criteri d’amidament de projecte: Nombre d’unitats previstes segons documentació gràfica de Projecte. Criteri de mesura d'obra: Es mesurarà el nombre d'unitats realment executades segons especificacions de Projecte. |  |  |  | Rend.: | 1 |  |  | Reixeta d'impulsió modular, model X-GRILLE-Modular-H-F0-M-SP/250x75/AG/0/P1-RALDEF-% de Trox o eq
Mà d'obra
| A0F-000C | h | Oficial 1a calefactor | 0.3 | /R | x |  | =
| A01-FEPC | h | Ajudant calefactor | 0.3 | /R | x |  | =
Subtotal mà d'obra
Material
| BEKL-N002 | u | Reixeta d'impulsió modular, model X-GRILLE-Modular-H-F0-M-SP/250x75/AG/0/P1-RALDEF-% de Trox, o equivalent, per a sistemes de ventilació i climatització, amb acabat pintat al pols. Característiques: Lames horitzontals fixes amb separació de 12,5 mm per a un flux d'aire directe i uniforme. Marc de perfil mitjà de 14 mm per a una estètica discreta i integració en sostres o parets. Sistema de fixació SP per a muntatge directe en pladur. Inclou compuerta de regulació de caudal (AG) amb lames en oposició per a ajustar el cabal d'aire segons les necessitats de confort. Acabat amb pintura al pols (P1) en color RAL a definir, per a una major resistència i durabilitat. Dimensions: 250 mm d'ample x 75 mm d'alt, adaptada per a instal·lacions en conductes d'aire condicionat i sistemes de ventilació de mida estàndard. | 1 |  | x |  | =
Subtotal material
|  |  | Despeses auxiliars |  |  |  | 1.5 | %
Cost directe
|  |  | Despeses indirectes |  |  |  | 5 | %
Total
P-464 | PEKJ-N003 | u | Reixeta d'impulsió modular, model X-GRILLE-Modular-H-F0-M-SP/325x125/AG/0/P1-RALDEF-% de Trox, o equivalent, per a sistemes de ventilació i climatització, amb acabat pintat al pols. Característiques: Lames horitzontals fixes amb separació de 12,5 mm per a un flux d'aire directe i uniforme. Marc de perfil mitjà de 14 mm per a una estètica discreta i integració en sostres o parets. Sistema de fixació SP per a muntatge directe en pladur. Inclou compuerta de regulació de caudal (AG) amb lames en oposició per a ajustar el cabal d'aire segons les necessitats de confort. Acabat amb pintura al pols (P1) en color RAL a definir, per a una major resistència i durabilitat. Dimensions: 325 mm d'ample x 125 mm d'alt, adaptada per a instal·lacions en conductes d'aire condicionat i sistemes de ventilació de mida estàndard. Inclou: Replanteig, muntatge i fixació de la reixeta, comprovació de funcionament i ajust del cabal segons les especificacions del projecte. Criteri d’amidament de projecte: Nombre d’unitats previstes segons documentació gràfica de Projecte. Criteri de mesura d'obra: Es mesurarà el nombre d'unitats realment executades segons especificacions de Projecte. |  |  |  | Rend.: | 1 |  |  | Reixeta d'impulsió modular, model X-GRILLE-Modular-H-F0-M-SP/325x125/AG/0/P1-RALDEF-% de Trox, o equ
Mà d'obra
| A0F-000C | h | Oficial 1a calefactor | 0.3 | /R | x |  | =
| A01-FEPC | h | Ajudant calefactor | 0.3 | /R | x |  | =
Subtotal mà d'obra
Material
| BEKL-N003 | u | Reixeta d'impulsió modular, model X-GRILLE-Modular-H-F0-M-SP/325x125/AG/0/P1-RALDEF-% de Trox, o equivalent, per a sistemes de ventilació i climatització, amb acabat pintat al pols. Característiques: Lames horitzontals fixes amb separació de 12,5 mm per a un flux d'aire directe i uniforme. Marc de perfil mitjà de 14 mm per a una estètica discreta i integració en sostres o parets. Sistema de fixació SP per a muntatge directe en pladur. Inclou compuerta de regulació de caudal (AG) amb lames en oposició per a ajustar el cabal d'aire segons les necessitats de confort. Acabat amb pintura al pols (P1) en color RAL a definir, per a una major resistència i durabilitat. Dimensions: 325 mm d'ample x 125 mm d'alt, adaptada per a instal·lacions en conductes d'aire condicionat i sistemes de ventilació de mida estàndard. | 1 |  | x |  | =
Subtotal material
|  |  | Despeses auxiliars |  |  |  | 1.5 | %
Cost directe
|  |  | Despeses indirectes |  |  |  | 5 | %
Total
P-465 | PEKJ-N010 | u | Reixeta de sobrepressió X-GRILLE-Modular-H-F0-L-VS/1325x525/A/B1/P1-RAL9010-50%, Trox o equivalent Reixeta de sobrepressió X-GRILLE-Modular de dimensions 1325x525 mm per a sistemes de ventilació en vies d'evacuació, dissenyada per mantenir la pressurització i garantir el flux d’aire adequat en escales d’emergència i passadissos. Lames horitzontals (H), fixes amb separació de 12,5 mm (F0). Marc gran de 20 mm (L) amb fixació oculta (VS) per a una integració estètica i funcional. Part frontal sense accessoris (A) amb marc de muntatge de 5 mm (B1) per a una col·locació senzilla i neta. Acabat pintat al pols (P1), en color RAL9010 i perforació al 50%. Inclou: instal·lació completa amb fixació oculta, comprovació de la col·locació i ajust en el sistema de sobrepressió segons especificacions del projecte. Criteri d’amidament de projecte: nombre d'unitats previstes segons la documentació gràfica del projecte. Criteri de mesura d'obra: es mesurarà el nombre d'unitats instal·lades segons les especificacions del projecte. |  |  |  | Rend.: | 1 |  |  | Reixeta de sobrepressió X-GRILLE-Modular-H-F0-L-VS/1325x525/A/B1/P1-RAL9010-50% Trox o equivalent
Mà d'obra
| A01-FEPC | h | Ajudant calefactor | 0.3 | /R | x |  | =
| A0F-000C | h | Oficial 1a calefactor | 0.3 | /R | x |  | =
Subtotal mà d'obra
Material
| BEKL-N010 | u | Reixeta de sobrepressió X-GRILLE-Modular-H-F0-L-VS/1325x525/A/B1/P1-RAL9010-50%, Trox o equivalent Reixeta de sobrepressió X-GRILLE-Modular de dimensions 1325x525 mm per a sistemes de ventilació en vies d'evacuació, dissenyada per mantenir la pressurització i garantir el flux d’aire adequat en escales d’emergència i passadissos. Lames horitzontals (H), fixes amb separació de 12,5 mm (F0). Marc gran de 20 mm (L) amb fixació oculta (VS) per a una integració estètica i funcional. Part frontal sense accessoris (A) amb marc de muntatge de 5 mm (B1) per a una col·locació senzilla i neta. Acabat pintat al pols (P1), en color RAL9010 i perforació al 50%. | 1 |  | x |  | =
Subtotal material
|  |  | Despeses auxiliars |  |  |  | 1.5 | %
Cost directe
|  |  | Despeses indirectes |  |  |  | 5 | %
Total
P-466 | PEKJ-N011 | u | Reixeta de sobrepressió X-GRILLE-Modular-H-F0-L-VS/725x425/A/B1/P1-RAL9010-50%; Trox o equivalent Reixeta de sobrepressió X-GRILLE-Modular de dimensions 725x425 mm per a sistemes de ventilació en vies d'evacuació, dissenyada per garantir una pressurització òptima i el flux d'aire adequat en escales d'emergència i passadissos. Lames horitzontals (H), fixes amb separació de 12,5 mm (F0). Marc gran de 20 mm (L) amb fixació oculta (VS) per a una instal·lació discreta i estètica. Part frontal sense accessoris (A) amb marc de muntatge de 5 mm (B1), facilitant la integració en el sistema. Acabat pintat al pols (P1), en color RAL9010 amb un 50% de perforació. Inclou: instal·lació completa amb fixació oculta, comprovació de la col·locació i ajust en el sistema de sobrepressió segons les especificacions del projecte. Criteri d’amidament de projecte: nombre d'unitats previstes segons documentació gràfica del projecte. Criteri de mesura d'obra: es mesurarà el nombre d'unitats instal·lades segons les especificacions del projecte. |  |  |  | Rend.: | 1 |  |  | Reixeta de sobrepressió X-GRILLE-Modular-H-F0-L-VS/725x425/A/B1/P1-RAL9010-50%; Trox o equivalent
Mà d'obra
| A01-FEPC | h | Ajudant calefactor | 0.3 | /R | x |  | =
| A0F-000C | h | Oficial 1a calefactor | 0.3 | /R | x |  | =
Subtotal mà d'obra
Material
| BEKL-N011 | u | Reixeta de sobrepressió X-GRILLE-Modular-H-F0-L-VS/725x425/A/B1/P1-RAL9010-50%; Trox o equivalent Reixeta de sobrepressió X-GRILLE-Modular de dimensions 725x425 mm per a sistemes de ventilació en vies d'evacuació, dissenyada per garantir una pressurització òptima i el flux d'aire adequat en escales d'emergència i passadissos. Lames horitzontals (H), fixes amb separació de 12,5 mm (F0). Marc gran de 20 mm (L) amb fixació oculta (VS) per a una instal·lació discreta i estètica. Part frontal sense accessoris (A) amb marc de muntatge de 5 mm (B1), facilitant la integració en el sistema. Acabat pintat al pols (P1), en color RAL9010 amb un 50% de perforació. | 1 |  | x |  | =
Subtotal material
|  |  | Despeses auxiliars |  |  |  | 1.5 | %
Cost directe
|  |  | Despeses indirectes |  |  |  | 5 | %
Total
P-467 | PEKM-N001 | u | Reixeta de retorn modular, model X-GRILLE-Modular-H-F0-M-SP/225x125/A/0/P1-RALDEF-% de Trox, o equivalent, per a sistemes de ventilació i climatització, amb acabat pintat al pols. Característiques: Lames horitzontals fixes amb separació de 12,5 mm per a un retorn d'aire directe i uniforme. Marc de perfil mitjà de 14 mm per a una estètica discreta i integració en sostres o parets. Sistema de fixació SP per a muntatge directe en pladur. Model sense accessoris (A), només part frontal, per a funcions exclusives de retorn d’aire. Acabat amb pintura al pols (P1) en color RAL a definir, per a una major resistència i durabilitat. Dimensions: 225 mm d'ample x125 mm d'alt, adaptada per a instal·lacions en conductes d'aire condicionat i sistemes de ventilació de mida estàndard. Inclou: Replanteig, muntatge i fixació de la reixeta, comprovació de funcionament segons les especificacions del projecte. Criteri d’amidament de projecte: Nombre d’unitats previstes segons documentació gràfica de Projecte. Criteri de mesura d'obra: Es mesurarà el nombre d'unitats realment executades segons especificacions de Projecte. |  |  |  | Rend.: | 1 |  |  | Reixeta de retorn modular, model X-GRILLE-Modular-H-F0-M-SP/225x125/A/0/P1-RALDEF-% de Trox, o equiv
Mà d'obra
| A01-FEPC | h | Ajudant calefactor | 0.3 | /R | x |  | =
| A0F-000C | h | Oficial 1a calefactor | 0.3 | /R | x |  | =
Subtotal mà d'obra
Material
| BEKM-N001 | u | Reixeta de retorn modular, model X-GRILLE-Modular-H-F0-M-SP/225x125/A/0/P1-RALDEF-% de Trox, o equivalent, per a sistemes de ventilació i climatització, amb acabat pintat al pols. Característiques: Lames horitzontals fixes amb separació de 12,5 mm per a un retorn d'aire directe i uniforme. Marc de perfil mitjà de 14 mm per a una estètica discreta i integració en sostres o parets. Sistema de fixació SP per a muntatge directe en pladur. Model sense accessoris (A), només part frontal, per a funcions exclusives de retorn d’aire. Acabat amb pintura al pols (P1) en color RAL a definir, per a una major resistència i durabilitat. Dimensions: 225 mm d'ample x125 mm d'alt, adaptada per a instal·lacions en conductes d'aire condicionat i sistemes de ventilació de mida estàndard. | 1 |  | x |  | =
Subtotal material
|  |  | Despeses auxiliars |  |  |  | 1.5 | %
Cost directe
|  |  | Despeses indirectes |  |  |  | 5 | %
Total
P-468 | PEKM-N002 | u | Reixeta de retorn modular, model X-GRILLE-Modular-H-F0-M-SP/250x75/A/0/P1-RALDEF-% de Trox, o equivalent, per a sistemes de ventilació i climatització, amb acabat pintat al pols. Característiques: Lames horitzontals fixes amb separació de 12,5 mm per a un retorn d'aire directe i uniforme. Marc de perfil mitjà de 14 mm per a una estètica discreta i integració en sostres o parets. Sistema de fixació SP per a muntatge directe en pladur. Model sense accessoris (A), només part frontal, per a funcions exclusives de retorn d’aire. Acabat amb pintura al pols (P1) en color RAL a definir, per a una major resistència i durabilitat. Dimensions: 250 mm d'ample x75 mm d'alt, adaptada per a instal·lacions en conductes d'aire condicionat i sistemes de ventilació de mida estàndard. Inclou: Replanteig, muntatge i fixació de la reixeta, comprovació de funcionament segons les especificacions del projecte. Criteri d’amidament de projecte: Nombre d’unitats previstes segons documentació gràfica de Projecte. Criteri de mesura d'obra: Es mesurarà el nombre d'unitats realment executades segons especificacions de Projecte. |  |  |  | Rend.: | 1 |  |  | Reixeta de retorn modular, model X-GRILLE-Modular-H-F0-M-SP/250x75/A/0/P1-RALDEF-% de Trox o eq
Mà d'obra
| A01-FEPC | h | Ajudant calefactor | 0.3 | /R | x |  | =
| A0F-000C | h | Oficial 1a calefactor | 0.3 | /R | x |  | =
Subtotal mà d'obra
Material
| BEKM-N002 | u | Reixeta de retorn modular, model X-GRILLE-Modular-H-F0-M-SP/250x75/A/0/P1-RALDEF-% de Trox, o equivalent, per a sistemes de ventilació i climatització, amb acabat pintat al pols. Característiques: Lames horitzontals fixes amb separació de 12,5 mm per a un retorn d'aire directe i uniforme. Marc de perfil mitjà de 14 mm per a una estètica discreta i integració en sostres o parets. Sistema de fixació SP per a muntatge directe en pladur. Model sense accessoris (A), només part frontal, per a funcions exclusives de retorn d’aire. Acabat amb pintura al pols (P1) en color RAL a definir, per a una major resistència i durabilitat. Dimensions: 250 mm d'ample x75 mm d'alt, adaptada per a instal·lacions en conductes d'aire condicionat i sistemes de ventilació de mida estàndard. | 1 |  | x |  | =
Subtotal material
|  |  | Despeses auxiliars |  |  |  | 1.5 | %
Cost directe
|  |  | Despeses indirectes |  |  |  | 5 | %
Total
P-469 | PEKM-N003 | u | Reixeta de retorn modular, model X-GRILLE-Modular-H-F0-M-SP/250x125/A/0/P1-RALDEF-% de Trox, o equivalent, per a sistemes de ventilació i climatització, amb acabat pintat al pols. Característiques: Lames horitzontals fixes amb separació de 12,5 mm per a un retorn d'aire directe i uniforme. Marc de perfil mitjà de 14 mm per a una estètica discreta i integració en sostres o parets. Sistema de fixació SP per a muntatge directe en pladur. Model sense accessoris (A), només part frontal, per a funcions exclusives de retorn d’aire. Acabat amb pintura al pols (P1) en color RAL a definir, per a una major resistència i durabilitat. Dimensions: 250 mm d'ample x125 mm d'alt, adaptada per a instal·lacions en conductes d'aire condicionat i sistemes de ventilació de mida estàndard. Inclou: Replanteig, muntatge i fixació de la reixeta, comprovació de funcionament segons les especificacions del projecte. Criteri d’amidament de projecte: Nombre d’unitats previstes segons documentació gràfica de Projecte. Criteri de mesura d'obra: Es mesurarà el nombre d'unitats realment executades segons especificacions de Projecte. |  |  |  | Rend.: | 1 |  |  | Reixeta de retorn modular, model X-GRILLE-Modular-H-F0-M-SP/250x125/A/0/P1-RALDEF-% de Trox, o equiv
Mà d'obra
| A01-FEPC | h | Ajudant calefactor | 0.3 | /R | x |  | =
| A0F-000C | h | Oficial 1a calefactor | 0.3 | /R | x |  | =
Subtotal mà d'obra
Material
| BEKM-N003 | u | Reixeta de retorn modular, model X-GRILLE-Modular-H-F0-M-SP/250x125/A/0/P1-RALDEF-% de Trox, o equivalent, per a sistemes de ventilació i climatització, amb acabat pintat al pols. Característiques: Lames horitzontals fixes amb separació de 12,5 mm per a un retorn d'aire directe i uniforme. Marc de perfil mitjà de 14 mm per a una estètica discreta i integració en sostres o parets. Sistema de fixació SP per a muntatge directe en pladur. Model sense accessoris (A), només part frontal, per a funcions exclusives de retorn d’aire. Acabat amb pintura al pols (P1) en color RAL a definir, per a una major resistència i durabilitat. Dimensions: 250 mm d'ample x125 mm d'alt, adaptada per a instal·lacions en conductes d'aire condicionat i sistemes de ventilació de mida estàndard. | 1 |  | x |  | =
Subtotal material
|  |  | Despeses auxiliars |  |  |  | 1.5 | %
Cost directe
|  |  | Despeses indirectes |  |  |  | 5 | %
Total
P-470 | PEKM-N004 | u | Reixeta de retorn modular, model X-GRILLE-Modular-H-F0-M-SP/325x125/A/0/P1-RALDEF-% de Trox, o equivalent, per a sistemes de ventilació i climatització, amb acabat pintat al pols. Característiques: Lames horitzontals fixes amb separació de 12,5 mm per a un retorn d'aire directe i uniforme. Marc de perfil mitjà de 14 mm per a una estètica discreta i integració en sostres o parets. Sistema de fixació SP per a muntatge directe en pladur. Model sense accessoris (A), només part frontal, per a funcions exclusives de retorn d’aire. Acabat amb pintura al pols (P1) en color RAL a definir, per a una major resistència i durabilitat. Dimensions: 325 mm d'ample x125 mm d'alt, adaptada per a instal·lacions en conductes d'aire condicionat i sistemes de ventilació de mida estàndard. Inclou: Replanteig, muntatge i fixació de la reixeta, comprovació de funcionament segons les especificacions del projecte. Criteri d’amidament de projecte: Nombre d’unitats previstes segons documentació gràfica de Projecte. Criteri de mesura d'obra: Es mesurarà el nombre d'unitats realment executades segons especificacions de Projecte. |  |  |  | Rend.: | 1 |  |  | Reixeta de retorn modular, model X-GRILLE-Modular-H-F0-M-SP/325x125/A/0/P1-RALDEF-% de Trox, o equiv
Mà d'obra
| A0F-000C | h | Oficial 1a calefactor | 0.3 | /R | x |  | =
| A01-FEPC | h | Ajudant calefactor | 0.3 | /R | x |  | =
Subtotal mà d'obra
Material
| BEKM-N004 | u | Reixeta de retorn modular, model X-GRILLE-Modular-H-F0-M-SP/325x125/A/0/P1-RALDEF-% de Trox, o equivalent, per a sistemes de ventilació i climatització, amb acabat pintat al pols. Característiques: Lames horitzontals fixes amb separació de 12,5 mm per a un retorn d'aire directe i uniforme. Marc de perfil mitjà de 14 mm per a una estètica discreta i integració en sostres o parets. Sistema de fixació SP per a muntatge directe en pladur. Model sense accessoris (A), només part frontal, per a funcions exclusives de retorn d’aire. Acabat amb pintura al pols (P1) en color RAL a definir, per a una major resistència i durabilitat. Dimensions: 325 mm d'ample x125 mm d'alt, adaptada per a instal·lacions en conductes d'aire condicionat i sistemes de ventilació de mida estàndard. | 1 |  | x |  | =
Subtotal material
|  |  | Despeses auxiliars |  |  |  | 1.5 | %
Cost directe
|  |  | Despeses indirectes |  |  |  | 5 | %
Total
P-471 | PEKM-N005 | u | Reixeta de retorn modular, model X-GRILLE-Modular-H-F0-M-SP/325x125/A/0/P1-RALDEF-% de Trox, o equivalent, per a sistemes de ventilació i climatització, amb acabat pintat al pols. Característiques: Lames horitzontals fixes amb separació de 12,5 mm per a un retorn d'aire directe i uniforme. Marc de perfil mitjà de 14 mm per a una estètica discreta i integració en sostres o parets. Sistema de fixació SP per a muntatge directe en pladur. Model sense accessoris (A), només part frontal, per a funcions exclusives de retorn d’aire. Acabat amb pintura al pols (P1) en color RAL a definir, per a una major resistència i durabilitat. Dimensions: 325 mm d'ample x125 mm d'alt, adaptada per a instal·lacions en conductes d'aire condicionat i sistemes de ventilació de mida estàndard. Inclou: Replanteig, muntatge i fixació de la reixeta, comprovació de funcionament segons les especificacions del projecte. Criteri d’amidament de projecte: Nombre d’unitats previstes segons documentació gràfica de Projecte. Criteri de mesura d'obra: Es mesurarà el nombre d'unitats realment executades segons especificacions de Projecte. |  |  |  | Rend.: | 1 |  |  | Reixeta de retorn modular, model X-GRILLE-Modular-H-F0-M-SP/325x125/A/0/P1-RALDEF-% de Trox, o equiv
Mà d'obra
| A0F-000C | h | Oficial 1a calefactor | 0.3 | /R | x |  | =
| A01-FEPC | h | Ajudant calefactor | 0.3 | /R | x |  | =
Subtotal mà d'obra
Material
| BEKM-N005 | u | Reixeta de retorn modular, model X-GRILLE-Modular-H-F0-M-SP/525x125/A/0/P1-RALDEF-% de Trox, o equivalent, per a sistemes de ventilació i climatització, amb acabat pintat al pols. Característiques: Lames horitzontals fixes amb separació de 12,5 mm per a un retorn d'aire directe i uniforme. Marc de perfil mitjà de 14 mm per a una estètica discreta i integració en sostres o parets. Sistema de fixació SP per a muntatge directe en pladur. Model sense accessoris (A), només part frontal, per a funcions exclusives de retorn d’aire. Acabat amb pintura al pols (P1) en color RAL a definir, per a una major resistència i durabilitat. Dimensions: 525 mm d'ample x 125 mm d'alt, adaptada per a instal·lacions en conductes d'aire condicionat i sistemes de ventilació de mida estàndard. | 1 |  | x |  | =
Subtotal material
|  |  | Despeses auxiliars |  |  |  | 1.5 | %
Cost directe
|  |  | Despeses indirectes |  |  |  | 5 | %
Total
P-472 | PEM0-N001 | u | Ventilador de sobrepressió per escales CGT/4-710-6/30 A 4KW (400V50HZ) IE3 o equivalent per sistemes de pressurització de vies d'evacuació en cas d'incendi, equipat amb motor trifàsic d'alta eficiència IE3 de 4 kW (alimentació 400V) i protecció IP55. Proporciona un caudal de 22.838 m³/h amb una pressió estàtica de 214 Pa. Construït en xapa galvanitzada amb aïllament ignífug de fibra de vidre de 25 mm, inclou hélice d'alumini tipus aerofoil i diàmetre de ventilació de 710 mm, pes de 102 kg. Instal·lació amb fixació, connexió i posada en marxa. Criteri d’amidament: segons projecte; Criteri de mesura d'obra: unitats instal·lades. |  |  |  | Rend.: | 1 |  |  | Ventilador de sobrepressió per escales CGT/4-710-6/30 A 4KW (400V50HZ) IE3 o equivalent
Mà d'obra
| A01-FEPC | h | Ajudant calefactor | 0.7 | /R | x |  | =
| A0F-000C | h | Oficial 1a calefactor | 0.7 | /R | x |  | =
Subtotal mà d'obra
Material
| BEM0-N001 | u | Ventilador de sobrepressió per escales CGT/4-710-6/30 A 4KW (400V50HZ) IE3 o equivalent per sistemes de pressurització de vies d'evacuació en cas d'incendi, equipat amb motor trifàsic d'alta eficiència IE3 de 4 kW (alimentació 400V) i protecció IP55. Proporciona un caudal de 22.838 m³/h amb una pressió estàtica de 214 Pa. Construït en xapa galvanitzada amb aïllament ignífug de fibra de vidre de 25 mm, inclou hélice d'alumini tipus aerofoil i diàmetre de ventilació de 710 mm, pes de 102 kg. | 1 |  | x |  | =
Subtotal material
|  |  | Despeses auxiliars |  |  |  | 1.5 | %
Cost directe
|  |  | Despeses indirectes |  |  |  | 5 | %
Total
P-473 | PEM0-N002 | u | Ventilador de sobrepressió per passadís protegit CGT/4-560-6/26 A 1,1KW (230/400V50HZ) IE3 VE o equivalent dissenyat per pressurització en vies d'evacuació en cas d'incendi. Equipat amb motor trifàsic d'alta eficiència IE3 de 1,1 kW (alimentació a 230/400V, 50Hz), ofereix un caudal de 10.016 m³/h amb una pressió estàtica de 161 Pa. Construcció en xapa galvanitzada amb aïllament ignífug (M0) de fibra de vidre de 25 mm, amb hélice aerofoil d'alumini, diàmetre de ventilació 560 mm i pes de 64 kg. Instal·lació completa amb fixació, connexió i posada en marxa. |  |  |  | Rend.: | 1 |  |  | Ventilador de sobrepressió per passadís protegit CGT/4-560-6/26 A 1,1KW (230/400V50HZ) IE3 o equiv.
Mà d'obra
| A0F-000C | h | Oficial 1a calefactor | 0.7 | /R | x |  | =
| A01-FEPC | h | Ajudant calefactor | 0.7 | /R | x |  | =
Subtotal mà d'obra
Material
| BEM0-N002 | u | Ventilador de sobrepressió per passadís protegit CGT/4-560-6/26 A 1,1KW (230/400V50HZ) IE3 VE o equivalent dissenyat per pressurització en vies d'evacuació en cas d'incendi. Equipat amb motor trifàsic d'alta eficiència IE3 de 1,1 kW (alimentació a 230/400V, 50Hz), ofereix un caudal de 10.016 m³/h amb una pressió estàtica de 161 Pa. Construcció en xapa galvanitzada amb aïllament ignífug (M0) de fibra de vidre de 25 mm, amb hélice aerofoil d'alumini, diàmetre de ventilació 560 mm i pes de 64 kg. Instal·lació completa amb fixació, connexió i posada en marxa. | 1 |  | x |  | =
Subtotal material
|  |  | Despeses auxiliars |  |  |  | 1.5 | %
Cost directe
|  |  | Despeses indirectes |  |  |  | 5 | %
Total
P-474 | PEM3-N001 | u | Subministrament i instal.lació de sistema de filtració de gasos de soldadura, composat per: - Instal.lació FlexHood 4x1m sobre potes de suportació de 2,5m de Barin o equivalent. - Instal.lació WallPro Power Plus 2.2Kw amb sistema ControlPro - Instal.lació HepaModule S'inclou connexionat de canonades entre campana FlexHood (2 sortides DN250) i sistema de filtració WallPro (entrada DN200 i sortida DN250), així com sortida anti ocells. Totalment instal.lada, provada i en perfecte funcionament. |  |  |  | Rend.: | 1 |  |  | Campana extracció gasos soldadura Flexhood de Barin o equivalent
Mà d'obra
| A01-FEPC | h | Ajudant calefactor | 40 | /R | x |  | =
| A01-FEPD | h | Ajudant electricista | 20 | /R | x |  | =
| A0F-000C | h | Oficial 1a calefactor | 20 | /R | x |  | =
| A0F-000E | h | Oficial 1a electricista | 40 | /R | x |  | =
Subtotal mà d'obra
Material
| BEM1-N001 | u | Campana d'apiració modular FlexHood, realitzada per components separats, col.locada sobre la taula de treball de soldadura. Panells inferiors del sostre funcionen com a placa deflectora, dirigint el fluxe de l'aire a l'extrem exterior de la campana o compartiment de campana. Dimensions 1x4m. Ref. 9751001650 de Barin o equivalent. | 1 |  | x |  | =
| BEM1-N002 | u | Cortina anti-enlluernaments color groc-taronja (rotlle 25m). Ref. 0804050080 de Barin o equivalent. | 2 |  | x |  | =
| BEM1-N005 | u | Enllumenat interior per a campana FlexHood, de 6000 lumens, per aconseguir enllumenat òptim. Ref.0000119810 | 1 |  | x |  | =
| BEM1-N006 | u | Unitat de Filtre estacionari WallPro 2.0 Basic de Barin o equivalent, amb aspirador de 2,2 kW 400V/3F/50Hz, amb filtre de cartutx de 20 m2 Clasee W3 autonetejable mitjançant el sistema HyperClean™. Extremadament eficaç. Dividit en 4 nivells que llencen l'aire comprimit girant 360º per tota la superfície interna del filtre. Sistema de neteja en automàtic per control de pressió, durant el funcionamient, després de parada i manualment. Se subministra amb el quadre inteligent ControlPro per controlar l'aspirador i el sistema de neteja, amb pantalla tàctil HMI, per facilitar en temps real l'estat del filtre, alarmes, etc. i amb possibilitat de connectar al nuvol de Plymovent. Aplicacions: Soldadura MIG-MAG/GMAW, TIG, FCAW, electrode, MMAW, soldadura d'acer inoxidable, amolado, polit, escatat, etc. Fabricat en acer cincat i pintat conforme a DIN EN10152, en color groc i gris. Cartutx de filtre cilíndrice CART-O/PTFE/20 de BiCo poliéster amb membrana de PTFE per facilitar la auto neteja, superfície 20m2. Requereis aire compirmit net y sec d'oli: 35 Nl por impuls, connexió d'alimentació 3/8´´´´, volum dipòsit 9 litres. Capacitat del contenidor de recollida: 18 litres Capacitat d'aspiració: 1.800 m3/h por cada braç Nivell sonor conforme a ISO 3746: 75 dB(A), amb silenciador opcional 67 dB(A) Dimensions del filtro: Alçada: 1.991 mm (Inclòs aspirador i cubell) Ample: 700 mm Fons: 764 mm Aspirador centrífugo FUA-4700. Dissenyat especialment per a gasos d'escapament, fums de soldadura, pols, neblines d'oli, etc. Inclou reixetes d'entrada i sortida, connexió d'entrada diámetre 250mm i sortida rectangular de 142 X 285 mm. Carcasa d'acero de 1,5 mm acabada en un esmalt resistent a impactes i turbina d'alumini anti-espurnes ´´´´non-spark´´´´, amb els alabes corbats cap enrera per facilitar su auto neteja. Cabal màxim: 4700 m3/h Voltatge: 220-240/380-420 V, 50 Hz, trifàsic. Potència: 2,2 kW Rpm: 2800 Ref. 0000121225 | 1 |  | x |  | =
| BEM1-N007 | u | Kit de connexions per separar el cubell de recollida del filtres (exclòs conducte). Ref. 0000115743 | 1 |  | x |  | =
| BEM1-N008 | u | Sensor inductiu per donar ordre al sistema ControlPro de realitzar maniobra arrencada/parada. Ref. 0000305133 | 1 |  | x |  | =
| BEM1-N009 | u | HEPA module. Ref. 0000007364 | 1 |  | x |  | =
Subtotal material
|  |  | Despeses auxiliars |  |  |  | 2.5 | %
Cost directe
|  |  | Despeses indirectes |  |  |  | 5 | %
Total
P-475 | PEM6-N001 | u | Ventilador centrífug de perfil baix, model TD-1300/250 SILENT 3V de Soler & Palau (S&P) o equivalent, amb motor per a alimentació monofàsica a 230 V i 50 Hz de freqüència, amb protecció tèrmica, aïllament classe F, grau de protecció IP44, de 1400 r.p.m., potència absorbida de 180 W, cabal màxim de 1300 m³/h. Dimensions: 605 mm de llarg, 315 mm d’alt, i 299 mm d’ample, m, inclou adaptació per altres dimensions de conducte. El ventilador té un nivell de pressió sonora ultra silenciós de 28 dBA a baixa velocitat, gràcies al seu sistema d’aïllament acústic interior i materials fonoabsorbents. Inclou: Replanteig, Col·locació i fixació, Connexionat i comprovació del seu correcte funcionament. Criteri d'amidament de projecte: Nombre d'unitats previstes, segons documentació gràfica del Projecte. Criteri de mesura d'obra: Es mesurarà el nombre d'unitats realment executades segons especificacions del Projecte |  |  |  | Rend.: | 1 |  |  | Ventilador model TD-1300/250 SILENT 3V de Soler & Palau (S&P) o equivalent
Mà d'obra
| A01-FEPC | h | Ajudant calefactor | 0.3 | /R | x |  | =
| A0F-000C | h | Oficial 1a calefactor | 0.3 | /R | x |  | =
Subtotal mà d'obra
Material
| BEM8-N001 | u | Ventilador centrífug de perfil baix, model TD-1300/250 SILENT 3V de Soler & Palau (S&P) o equivalent, amb motor per a alimentació monofàsica a 230 V i 50 Hz de freqüència, amb protecció tèrmica, aïllament classe F, grau de protecció IP44, de 1400 r.p.m., potència absorbida de 180 W, cabal màxim de 1300 m³/h. Dimensions: 605 mm de llarg, 315 mm d’alt, i 299 mm d’ample, m, inclou adaptació per altres dimensions de conducte. El ventilador té un nivell de pressió sonora ultra silenciós de 28 dBA a baixa velocitat, gràcies al seu sistema d’aïllament acústic interior i materials fonoabsorbents. | 1 |  | x |  | =
Subtotal material
|  |  | Despeses auxiliars |  |  |  | 2.5 | %
Cost directe
|  |  | Despeses indirectes |  |  |  | 5 | %
Total
P-476 | PEM6-N002 | u | Ventilador centrífug de perfil baix, model TD-350/125 SILENT de Soler & Palau (S&P) o equivalent, amb motor per a alimentació monofàsica a 230 V i 50 Hz de freqüència, amb protecció tèrmica, aïllament classe F, grau de protecció IP44, de 1400 r.p.m., potència absorbida de 37 W, cabal màxim de 330 m³/h. Dimensions: 462 mm de llarg, 252 mm d’alt, i 204 mm d’ample, inclou adaptació per altres dimensiones conduct. El ventilador té un nivell de pressió sonora ultra silenciós de 19 dBA a baixa velocitat, gràcies al seu sistema d’aïllament acústic interior i materials fonoabsorbents. Inclou: Replanteig. Col·locació i fixació. Connexionat i comprovació del seu correcte funcionament. Criteri d'amidament de projecte: Nombre d'unitats previstes, segons documentació gràfica de Projecte. Criteri de mesura d'obra: Es mesurarà el nombre d'unitats realment executades segons especificacions de Projecte. |  |  |  | Rend.: | 1 |  |  | Ventilador model TD-350/125 SILENT de Soler & Palau (S&P) o equivalent
Mà d'obra
| A01-FEPC | h | Ajudant calefactor | 0.3 | /R | x |  | =
| A0F-000C | h | Oficial 1a calefactor | 0.3 | /R | x |  | =
Subtotal mà d'obra
Material
| BEM8-N002 | u | Ventilador centrífug de perfil baix, model TD-350/125 SILENT de Soler & Palau (S&P) o equivalent, amb motor per a alimentació monofàsica a 230 V i 50 Hz de freqüència, amb protecció tèrmica, aïllament classe F, grau de protecció IP44, de 1400 r.p.m., potència absorbida de 37 W, cabal màxim de 330 m³/h. Dimensions: 462 mm de llarg, 252 mm d’alt, i 204 mm d’ample, inclou adaptació per altres dimensiones conduct. El ventilador té un nivell de pressió sonora ultra silenciós de 19 dBA a baixa velocitat, gràcies al seu sistema d’aïllament acústic interior i materials fonoabsorbents. | 1 |  | x |  | =
Subtotal material
|  |  | Despeses auxiliars |  |  |  | 2.5 | %
Cost directe
|  |  | Despeses indirectes |  |  |  | 5 | %
Total
P-477 | PEM6-N003 | u | Ventilador centrífug de perfil baix, model TD-800/200 SILENT T 3V de Soler & Palau (S&P) o equivalent, amb motor per a alimentació monofàsica a 230 V i 50 Hz de freqüència, amb protecció tèrmica, aïllament classe F, grau de protecció IP44, de 1400 r.p.m., potència absorbida de 90 W, cabal màxim de 880 m³/h. Dimensions: 510 mm de llarg, 291 mm d’alt, i 262 mm d’ample, inclou adaptació per altres dimensions de conducte. El ventilador té un nivell de pressió sonora ultra silenciós de 22 dBA a baixa velocitat, gràcies al seu sistema d’aïllament acústic interior i materials fonoabsorbents. Incorpora un temporitzador regulable de 1 a 30 minuts per optimitzar el seu funcionament. Inclou: Replanteig, Col·locació i fixació, Connexionat i comprovació del seu correcte funcionament. Criteri d'amidament de projecte: Nombre d'unitats previstes, segons documentació gràfica del Projecte. Criteri de mesura d'obra: Es mesurarà el nombre d'unitats realment executades segons especificacions del Projecte. |  |  |  | Rend.: | 1 |  |  | Ventilador model TD-800/200 SILENT T 3V de Soler & Palau (S&P) o equivalen
Mà d'obra
| A0F-000C | h | Oficial 1a calefactor | 0.3 | /R | x |  | =
| A01-FEPC | h | Ajudant calefactor | 0.3 | /R | x |  | =
Subtotal mà d'obra
Material
| BEM8-N003 | u | Ventilador centrífug de perfil baix, model TD-800/200 SILENT T 3V de Soler & Palau (S&P) o equivalent, amb motor per a alimentació monofàsica a 230 V i 50 Hz de freqüència, amb protecció tèrmica, aïllament classe F, grau de protecció IP44, de 1400 r.p.m., potència absorbida de 90 W, cabal màxim de 880 m³/h. Dimensions: 510 mm de llarg, 291 mm d’alt, i 262 mm d’ample, inclou adaptació per altres dimensions de conducte. El ventilador té un nivell de pressió sonora ultra silenciós de 22 dBA a baixa velocitat, gràcies al seu sistema d’aïllament acústic interior i materials fonoabsorbents. Incorpora un temporitzador regulable de 1 a 30 minuts per optimitzar el seu funcionament. | 1 |  | x |  | =
Subtotal material
|  |  | Despeses auxiliars |  |  |  | 2.5 | %
Cost directe
|  |  | Despeses indirectes |  |  |  | 5 | %
Total
P-478 | PEMA-N001 | u | Extractor de aire en línea con diseño integrado, model SILENT-100 CZ de Soler & Palau (S&P) o equivalent, dissenyat per a conductes de 100 mm de diàmetre. Inclou ventilador axial amb motor monofàsic per a alimentació a 230 V i 50 Hz de freqüència, amb protecció tèrmica, aïllament classe B i grau de protecció IP45. Característiques principals: Cabal màxim: 85 m³/h. Velocitat de rotació: 2.400 r.p.m. Potència absorbida: 8 W. Nivell de pressió sonora: 26,5 dBA a 3 metres. Dimensions: 158 mm de llarg, 158 mm d’alt i 109 mm d’ample. Accessoris integrats: Comporta antiretorn i sistema de silent-blocks per a la reducció de vibracions. Inclou: Replanteig de la instal·lació, subministrament i col·locació de l'extractor, connexió elèctrica i comprovació del seu correcte funcionament. Criteri d'amidament de projecte: Nombre d'unitats previstes segons documentació gràfica de projecte. Criteri de mesura d'obra: Es mesurarà el nombre d'unitats realment executades segons especificacions de projecte. |  |  |  | Rend.: | 1 |  |  | Extractor de aire en línea con diseño integrado, model SILENT-100 CZ de Soler & Palau (S&P) o equiva
Mà d'obra
| A0F-000C | h | Oficial 1a calefactor | 0.6 | /R | x |  | =
| A01-FEPC | h | Ajudant calefactor | 0.6 | /R | x |  | =
Subtotal mà d'obra
Material
| BEM9-N001 | u | Extractor de aire en línea con diseño integrado, model SILENT-100 CZ de Soler & Palau (S&P) o equivalent, dissenyat per a conductes de 100 mm de diàmetre. Inclou ventilador axial amb motor monofàsic per a alimentació a 230 V i 50 Hz de freqüència, amb protecció tèrmica, aïllament classe B i grau de protecció IP45. Característiques principals: Cabal màxim: 85 m³/h. Velocitat de rotació: 2.400 r.p.m. Potència absorbida: 8 W. Nivell de pressió sonora: 26,5 dBA a 3 metres. Dimensions: 158 mm de llarg, 158 mm d’alt i 109 mm d’ample. Accessoris integrats: Comporta antiretorn i sistema de silent-blocks per a la reducció de vibracions. | 1 |  | x |  | =
Subtotal material
|  |  | Despeses auxiliars |  |  |  | 2.5 | %
Cost directe
|  |  | Despeses indirectes |  |  |  | 5 | %
Total
P-479 | PEN2-N001 | u | Filtre d’aire Mitsubishi PZ-80RFM3-E, classe M6 (679502-ES), o equivalent Filtre d’aire de classe M6 compatible amb els recuperadors de calor de la sèrie LGH-100-160RVX3, especialment dissenyat per millorar la qualitat de l’aire en aplicacions comercials i residencials. Aquest filtre contribueix a l’eficiència del sistema de ventilació mitjançant la captura de partícules de mida mitjana. Classe de filtració M6: ideal per retenir partícules de mida mitjana, millorant la qualitat de l’aire subministrat en interiors. Compatibilitat: especialment dissenyat per als models LGH-100RVX3-E i LGH-160RVX3-E, assegurant un ajust perfecte en aquests sistemes de ventilació de Mitsubishi Electric. Manteniment: aquest filtre és essencial per garantir el funcionament òptim i la llarga durada del sistema de ventilació, permetent que l'equip operi amb la màxima eficiència i que es mantingui una bona qualitat de l'aire. Dimensions i substitució: el disseny de Mitsubishi facilita el procés de substitució periòdica del filtre, assegurant el rendiment continu del sistema. Inclou: replanteig, col·locació i fixació, connexió i comprovació del seu correcte funcionament en el sistema de ventilació existent. Criteri de mesura d'obra: es mesurarà el nombre d'unitats realment instal·lades segons les especificacions del projecte. |  |  |  | Rend.: | 1 |  |  | Filtre d’aire Mitsubishi PZ-80RFM3-E, classe M6 (679502-ES), o equivalent
Mà d'obra
| A01-FEPC | h | Ajudant calefactor | 0.1 | /R | x |  | =
| A0F-000C | h | Oficial 1a calefactor | 0.1 | /R | x |  | =
Subtotal mà d'obra
Material
| BEN2-N001 | u | Filtre d’aire Mitsubishi PZ-80RFM3-E, classe M6 (679502-ES), o equivalent Filtre d’aire de classe M6 compatible amb els recuperadors de calor de la sèrie LGH-100-160RVX3, especialment dissenyat per millorar la qualitat de l’aire en aplicacions comercials i residencials. Aquest filtre contribueix a l’eficiència del sistema de ventilació mitjançant la captura de partícules de mida mitjana. Classe de filtració M6: ideal per retenir partícules de mida mitjana, millorant la qualitat de l’aire subministrat en interiors. Compatibilitat: especialment dissenyat per als models LGH-100RVX3-E i LGH-160RVX3-E, assegurant un ajust perfecte en aquests sistemes de ventilació de Mitsubishi Electric. Manteniment: aquest filtre és essencial per garantir el funcionament òptim i la llarga durada del sistema de ventilació, permetent que l'equip operi amb la màxima eficiència i que es mantingui una bona qualitat de l'aire. Dimensions i substitució: el disseny de Mitsubishi facilita el procés de substitució periòdica del filtre, assegurant el rendiment continu del sistema. | 1 |  | x |  | =
Subtotal material
|  |  | Despeses auxiliars |  |  |  | 1.5 | %
Cost directe
|  |  | Despeses indirectes |  |  |  | 5 | %
Total
P-480 | PEN2-N002 | u | Filtre d’aire Mitsubishi PZ-80RFH3-E, classe F8 (679523-ES), o equivalent, Filtre d’aire d’alta eficiència de classe F8, compatible amb els sistemes de ventilació de recuperació de calor de la sèrie LGH-80-160RVX3 de Mitsubishi Electric. Aquest filtre està dissenyat per proporcionar una qualitat de l'aire òptima, capturant partícules més fines i millorant l'eficàcia del sistema en ambients comercials i residencials. Classe de filtració F8: captura partícules més petites, millorant significativament la puresa de l'aire en interiors, fent-lo ideal per a espais que necessiten aire lliure de contaminants. Compatibilitat: creat per adaptar-se a models com el LGH-80RVX3-E, LGH-100RVX3-E i LGH-160RVX3-E, assegurant una integració perfecta i un rendiment òptim. Manteniment i durabilitat: el disseny avançat de Mitsubishi facilita el manteniment regular, ajudant a prolongar la vida útil del sistema i a mantenir el seu màxim rendiment. Dimensions i fàcil instal·lació: es recomana la substitució periòdica per mantenir els estàndards de qualitat de l’aire i assegurar un flux d’aire eficient en tot moment. Inclou: replanteig, col·locació i fixació, connexió i comprovació del correcte funcionament dins del sistema de ventilació ja instal·lat. Criteri de mesura d'obra: es mesurarà el nombre d'unitats realment instal·lades segons les especificacions del projecte. |  |  |  | Rend.: | 1 |  |  | Filtre d’aire Mitsubishi PZ-80RFH3-E, classe F8 (679523-ES), o equivalent
Mà d'obra
| A0F-000C | h | Oficial 1a calefactor | 0.1 | /R | x |  | =
| A01-FEPC | h | Ajudant calefactor | 0.1 | /R | x |  | =
Subtotal mà d'obra
Material
| BEN2-N002 | u | Filtre d’aire Mitsubishi PZ-80RFH3-E, classe F8 (679523-ES), o equivalent. Filtre d’aire d’alta eficiència de classe F8, compatible amb els sistemes de ventilació de recuperació de calor de la sèrie LGH-80-160RVX3 de Mitsubishi Electric. Aquest filtre està dissenyat per proporcionar una qualitat de l'aire òptima, capturant partícules més fines i millorant l'eficàcia del sistema en ambients comercials i residencials. Classe de filtració F8: captura partícules més petites, millorant significativament la puresa de l'aire en interiors, fent-lo ideal per a espais que necessiten aire lliure de contaminants. Compatibilitat: creat per adaptar-se a models com el LGH-80RVX3-E, LGH-100RVX3-E i LGH-160RVX3-E, assegurant una integració perfecta i un rendiment òptim. Manteniment i durabilitat: el disseny avançat de Mitsubishi facilita el manteniment regular, ajudant a prolongar la vida útil del sistema i a mantenir el seu màxim rendiment. Dimensions i fàcil instal·lació: es recomana la substitució periòdica per mantenir els estàndards de qualitat de l’aire i assegurar un flux d’aire eficient en tot moment. | 1 |  | x |  | =
Subtotal material
|  |  | Despeses auxiliars |  |  |  | 1.5 | %
Cost directe
|  |  | Despeses indirectes |  |  |  | 5 | %
Total
P-481 | PEP6-N001 | u | Boca d’extracció d’aire, model LVS/200, de la sèrie LVS de Trox, o similar fabricada en xapa d’acer galvanitzat, amb capacitat de caudal d’aire de 315 m³/h. Lacada en blanc (simil RAL 9010) i inclou adaptador per a connexió a conductes de diferent diàmetre i marc de muntatge per a una instal·lació segura i ajustada. Inclou: Replanteig. Muntatge i fixació de la boca d'impulsió. Criteri d'amidament de projecte: Nombre d'unitats previstes, segons documentació gràfica de Projecte. Criteri de mesura d'obra: Es mesurarà el nombre d'unitats realment executades segons especificacions de Projecte. |  |  |  | Rend.: | 1 |  |  | Boca d’extracció d’aire, model LVS/200, de la sèrie LVS de Trox o eq
Mà d'obra
| A0F-000R | h | Oficial 1a muntador | 0.3 | /R | x |  | =
| A01-FEPH | h | Ajudant muntador | 0.3 | /R | x |  | =
Subtotal mà d'obra
Material
| BEP6-X001 | u | Boca d’extracció d’aire, model LVS/200, de la sèrie LVS de Trox o similar fabricada en xapa d’acer galvanitzat, amb capacitat de caudal d’aire de 315 m³/h. Lacada en blanc (simil RAL 9010) i inclou adaptador per a connexió a conductes de diferent diàmetre i marc de muntatge per a una instal·lació segura i ajustada. | 1 |  | x |  | =
Subtotal material
|  |  | Despeses auxiliars |  |  |  | 1.5 | %
Cost directe
|  |  | Despeses indirectes |  |  |  | 5 | %
Total
P-482 | PEP6-N002 | u | Boca d’extracció d’aire, model LVS/160, de la sèrie LVS de Trox, o similar fabricada en xapa d’acer galvanitzat, amb capacitat de caudal d’aire de135 m³/h. Lacada en blanc (simil RAL 9010) i inclou adaptador per a connexió a conductes de diferent diàmetre i marc de muntatge per a una instal·lació segura i ajustada. Inclou: Replanteig. Muntatge i fixació de la boca d'impulsió. Criteri d'amidament de projecte: Nombre d'unitats previstes, segons documentació gràfica de Projecte. Criteri de mesura d'obra: Es mesurarà el nombre d'unitats realment executades segons especificacions de Projecte. |  |  |  | Rend.: | 1 |  |  | Boca d’extracció d’aire, model LVS/160, de la sèrie LVS de Trox o eq
Mà d'obra
| A0F-000R | h | Oficial 1a muntador | 0.3 | /R | x |  | =
| A01-FEPH | h | Ajudant muntador | 0.3 | /R | x |  | =
Subtotal mà d'obra
Material
| BEP6-X002 | u | Boca d’extracció d’aire, model LVS/160, de la sèrie LVS de Trox o similar fabricada en xapa d’acer galvanitzat, amb capacitat de caudal d’aire de135 m³/h. Lacada en blanc (simil RAL 9010) i inclou adaptador per a connexió a conductes de diferent diàmetre i marc de muntatge per a una instal·lació segura i ajustada. | 1 |  | x |  | =
Subtotal material
|  |  | Despeses auxiliars |  |  |  | 1.5 | %
Cost directe
|  |  | Despeses indirectes |  |  |  | 5 | %
Total
P-483 | PEP6-N003 | u | Boca d’extracció d’aire, model LVS/125, de la sèrie LVS de Trox o similar 90 m³/h fabricada en xapa d’acer galvanitzat, amb capacitat de caudal d’aire de 90 m³/h. Lacada en blanc (simil RAL 9010) i inclou adaptador per a connexió a conductes de diferent diàmetre i marc de muntatge per a una instal·lació segura i ajustada. Inclou: Replanteig. Muntatge i fixació de la boca d'impulsió. Criteri d'amidament de projecte: Nombre d'unitats previstes, segons documentació gràfica de Projecte. Criteri de mesura d'obra: Es mesurarà el nombre d'unitats realment executades segons especificacions de Projecte. |  |  |  | Rend.: | 1 |  |  | Boca d’extracció d’aire, model LVS/125, de la sèrie LVS de Trox o eq
Mà d'obra
| A0F-000R | h | Oficial 1a muntador | 0.3 | /R | x |  | =
| A01-FEPH | h | Ajudant muntador | 0.3 | /R | x |  | =
Subtotal mà d'obra
Material
| BEP6-X003 | u | Boca d’extracció d’aire, model LVS/125, de la sèrie LVS de Trox o similar 90 m³/h fabricada en xapa d’acer galvanitzat, amb capacitat de caudal d’aire de 90 m³/h. Lacada en blanc (simil RAL 9010) i inclou adaptador per a connexió a conductes de diferent diàmetre i marc de muntatge per a una instal·lació segura i ajustada. | 1 |  | x |  | =
Subtotal material
|  |  | Despeses auxiliars |  |  |  | 1.5 | %
Cost directe
|  |  | Despeses indirectes |  |  |  | 5 | %
Total
P-484 | PEP6-N004 | u | Boca d’extracció d’aire, model LVS/100, de la sèrie LVS, o similar fabricada en xapa d’acer galvanitzat, amb capacitat de caudal d’aire de 45 m³/h. Lacada en blanc (simil RAL 9010) i inclou adaptador per a connexió a conductes de diferent diàmetre i marc de muntatge per a una instal·lació segura i ajustada. Inclou: Replanteig. Muntatge i fixació de la boca d'impulsió. Criteri d'amidament de projecte: Nombre d'unitats previstes, segons documentació gràfica de Projecte. Criteri de mesura d'obra: Es mesurarà el nombre d'unitats realment executades segons especificacions de Projecte. |  |  |  | Rend.: | 1 |  |  | Boca d’extracció d’aire, model LVS/100, de la sèrie LVS de Trox o eq
Mà d'obra
| A0F-000R | h | Oficial 1a muntador | 0.3 | /R | x |  | =
| A01-FEPH | h | Ajudant muntador | 0.3 | /R | x |  | =
Subtotal mà d'obra
Material
| BEP6-X004 | u | Boca d’extracció d’aire, model LVS/100, de la sèrie LVS, o similar fabricada en xapa d’acer galvanitzat, amb capacitat de caudal d’aire de 45 m³/h. Lacada en blanc (simil RAL 9010) i inclou adaptador per a connexió a conductes de diferent diàmetre i marc de muntatge per a una instal·lació segura i ajustada. | 1 |  | x |  | =
Subtotal material
|  |  | Despeses auxiliars |  |  |  | 1.5 | %
Cost directe
|  |  | Despeses indirectes |  |  |  | 5 | %
Total
P-485 | PEUC-51AT | u | Purgador automàtic d'aire, de llautó, per flotador, de posició vertical i vàlvula d'obturació incorporada, amb rosca de 3/4´´ de diàmetre, roscat |  |  |  | Rend.: | 1.169 |  |  | Purgador automàt.aire,llautó,vert.+vàlvula obt.,D=3/4´´
Mà d'obra
| A0F-000C | h | Oficial 1a calefactor | 0.3 | /R | x |  | =
| A01-FEPC | h | Ajudant calefactor | 0.075 | /R | x |  | =
Subtotal mà d'obra
Material
| BEUC-0OWB | u | Purgador automàtic d'aire, de llautó, per flotador, de posició vertical i vàlvula d'obturació incorporada, amb rosca de 3/8´´ de diàmetre | 1 |  | x |  | =
Subtotal material
|  |  | Despeses auxiliars |  |  |  | 1.5 | %
Cost directe
|  |  | Despeses indirectes |  |  |  | 5 | %
Total
P-486 | PEV1-N001 | m | Cable bus de comunicacions, apantallat, de 2 fils, de 1,5 mm² de secció per fil.B) Inclou: Estesa del cable. Connexionat.C) Criteri d'amidament de projecte: Longitud mesurada segons documentació gràfica de Projecte.D) Criteri de mesura d'obra: Es mesurarà la longitud realment executada segons especificacions de Projecte.E) Criteri de valoració econòmica: El preu no inclou la canalització. |  |  |  | Rend.: | 1 |  |  | Cable de comunicacions 2x1,5mm2
Mà d'obra
| A0F-000R | h | Oficial 1a muntador | 0.01 | /R | x |  | =
| A01-FEPH | h | Ajudant muntador | 0.01 | /R | x |  | =
Subtotal mà d'obra
Material
| BEV1-N001 | m | Cable bus de comunicacions, apantallat, de 2 fils, de 1,5 mm² de secció per fil. | 1.05 |  | x |  | =
Subtotal material
|  |  | Despeses auxiliars |  |  |  | 1.5 | %
Cost directe
|  |  | Despeses indirectes |  |  |  | 5 | %
Total
P-487 | PEV2-N001 | u | Quadre de control de sobrepressió PDS CONTROL MD2 DUAL T 4 400V S&P o equivalent Quadre de control de sobrepressió PDS CONTROL MD2 DUAL T 4 400V, dissenyat per complir amb la norma UNE EN 12101-6:2006 en sistemes de pressurització de vies d'evacuació i refugis. Aquest equip permet el control automàtic del diferencial de pressió i cabal, gestionant fins a dos ventiladors en sèrie o paral·lel, amb activació automàtica del ventilador de reserva en cas de fallada. Control de comportes motoritzades: compatible amb dues comportes MD amb sensor òptic de fum integrat. Alimentació: trifàsica 380-400V + N, 50/60 Hz, per a ventiladors de fins a 4 kW. Selector protegit: funcions ON/AUTO/OFF i accés manual per a bombers. Indicadors d'estat: pilots que mostren l'estat del sistema (CONTROL OK, VENTIL ON, FALLADA, INCENDI) i de les comportes (COMPORTA OBERTA, FUM A COMPORTA). Calibratge i manteniment: configuració senzilla i maniobra per a ventilació remota de salubritat mitjançant programador. Inclou: instal·lació, connexió i comprovació del funcionament. Criteri d’amidament de projecte: nombre d'unitats previstes segons documentació gràfica del projecte. Criteri de mesura d'obra: es mesurarà el nombre d'unitats instal·lades segons les especificacions del projecte. |  |  |  | Rend.: | 1 |  |  | Quadre de control de sobrepressió PDS CONTROL MD2 DUAL T 4 400V S&P
Mà d'obra
| A0F-000R | h | Oficial 1a muntador | 1 | /R | x |  | =
Subtotal mà d'obra
Material
| BEV2-N001 | u | Quadre de control de sobrepressió PDS CONTROL MD2 DUAL T 4 400V S&P o equivalent. Quadre de control de sobrepressió PDS CONTROL MD2 DUAL T 4 400V, dissenyat per complir amb la norma UNE EN 12101-6:2006 en sistemes de pressurització de vies d'evacuació i refugis. Aquest equip permet el control automàtic del diferencial de pressió i cabal, gestionant fins a dos ventiladors en sèrie o paral·lel, amb activació automàtica del ventilador de reserva en cas de fallada. Control de comportes motoritzades: compatible amb dues comportes MD amb sensor òptic de fum integrat. Alimentació: trifàsica 380-400V + N, 50/60 Hz, per a ventiladors de fins a 4 kW. Selector protegit: funcions ON/AUTO/OFF i accés manual per a bombers. Indicadors d'estat: pilots que mostren l'estat del sistema (CONTROL OK, VENTIL ON, FALLADA, INCENDI) i de les comportes (COMPORTA OBERTA, FUM A COMPORTA). Calibratge i manteniment: configuració senzilla i maniobra per a ventilació remota de salubritat mitjançant programador. | 1 |  | x |  | =
Subtotal material
|  |  | Despeses auxiliars |  |  |  | 1.5 | %
Cost directe
|  |  | Despeses indirectes |  |  |  | 5 | %
Total
P-488 | PEV2-N002 | u | Quadre de control de sobrepressió PDS CONTROL MD2 T 1,1 400V S&P o equivalent. Quadre de control de sobrepressió PDS CONTROL MD2 T 1,1 400V, dissenyat per satisfer els requisits de la norma UNE EN 12101-6:2006 en sistemes de presurització de vies d'evacuació, ascensors o refugis. Aquest equip controla automàticament el diferencial de pressió i el cabal, assegurant l’eficiència de la pressurització amb ventiladors de fins a 1,1 kW. Compatibilitat: Permet el control de fins a dues comportes motorizades MD amb sensor òptic de fum. Alimentació: III 380-400V + N, 50/60 Hz per ventilador trifàsic. Selector protegit: selector ON/AUTO/OFF per a la posada en marxa i manteniment, amb opció de control manual per a bombers. Indicadors d'estat: pilots per indicar l’estat del sistema (PDS CONTROL OK, VENTIL ON, FALLO, INCENDIO) i de les comportes (COMPORTA OBERTA, HUMO EN COMPUERTA). Calibratge i manteniment: configuració fàcil per a la instal·lació i verificacions periòdiques; inclou maniobra per a ventilació remota de salubritat mitjançant programador horari. Monitorització remota: amb sortides disponibles o protocol Modbus, permet control des d’una sala de gestió central. Dimensions: 500 x 500 x 250 mm Pes: 17,5 kg Inclou: instal·lació completa, connexió i comprovació de funcionament. Criteri d’amidament de projecte: nombre d'unitats previstes segons documentació gràfica del projecte. Criteri de mesura d'obra: es mesurarà el nombre d'unitats instal·lades segons les especificacions del projecte |  |  |  | Rend.: | 1 |  |  | Quadre de control de sobrepressió PDS CONTROL MD2 T 1,1 400V S&P
Mà d'obra
| A0F-000R | h | Oficial 1a muntador | 1 | /R | x |  | =
Subtotal mà d'obra
Material
| BEV2-N002 | u | Quadre de control de sobrepressió PDS CONTROL MD2 T 1,1 400V S&P o equivalent. Quadre de control de sobrepressió PDS CONTROL MD2 T 1,1 400V, dissenyat per satisfer els requisits de la norma UNE EN 12101-6:2006 en sistemes de presurització de vies d'evacuació, ascensors o refugis. Aquest equip controla automàticament el diferencial de pressió i el cabal, assegurant l’eficiència de la pressurització amb ventiladors de fins a 1,1 kW. Compatibilitat: Permet el control de fins a dues comportes motorizades MD amb sensor òptic de fum. Alimentació: III 380-400V + N, 50/60 Hz per ventilador trifàsic. Selector protegit: selector ON/AUTO/OFF per a la posada en marxa i manteniment, amb opció de control manual per a bombers. Indicadors d'estat: pilots per indicar l’estat del sistema (PDS CONTROL OK, VENTIL ON, FALLO, INCENDIO) i de les comportes (COMPORTA OBERTA, HUMO EN COMPUERTA). Calibratge i manteniment: configuració fàcil per a la instal·lació i verificacions periòdiques; inclou maniobra per a ventilació remota de salubritat mitjançant programador horari. Monitorització remota: amb sortides disponibles o protocol Modbus, permet control des d’una sala de gestió central. Dimensions: 500 x 500 x 250 mm Pes: 17,5 kg | 1 |  | x |  | =
Subtotal material
|  |  | Despeses auxiliars |  |  |  | 1.5 | %
Cost directe
|  |  | Despeses indirectes |  |  |  | 5 | %
Total
P-489 | PEV2-N003 | u | Mando remot de sobrepressió PDS REM MD2 DUAL S&P El PDS REM MD2 DUAL és un comandament remot per a control manual a distància del sistema de pressurització PDS CONTROL MD2 DUAL en vies d'evacuació. Dissenyat per replicar els pilots d’estat i selectors del sistema, permet el control del sistema des d’una ubicació alternativa, com ara l'accés a l’edifici o escales. Funcions: replica els indicadors d’estat i el selector principal per a maniobres manuals en cas d’emergència, destinat especialment per a ús dels bombers. Alimentació: connectat directament al quadre de control PDS CONTROL MD2 DUAL. Selector protegit amb clau: proporciona un control de seguretat manual per a operacions d’ON/AUTO/OFF. Dimensions: 196 x 96 x 244 mm Pes: 1 kg Inclou: instal·lació, connexió i comprovació del funcionament. Criteri d’amidament de projecte: nombre d'unitats previstes segons documentació gràfica del projecte. Criteri de mesura d'obra: es mesurarà el nombre d'unitats instal·lades segons les especificacions del projecte |  |  |  | Rend.: | 1 |  |  | Mando remot de sobrepressió PDS REM MD2 DUAL S&P
Mà d'obra
| A0F-000R | h | Oficial 1a muntador | 1 | /R | x |  | =
Subtotal mà d'obra
Material
| BEV2-N003 | u | Mando remot de sobrepressió PDS REM MD2 DUAL S&P o equivalent. El PDS REM MD2 DUAL és un comandament remot per a control manual a distància del sistema de pressurització PDS CONTROL MD2 DUAL en vies d'evacuació. Dissenyat per replicar els pilots d’estat i selectors del sistema, permet el control del sistema des d’una ubicació alternativa, com ara l'accés a l’edifici o escales. Funcions: replica els indicadors d’estat i el selector principal per a maniobres manuals en cas d’emergència, destinat especialment per a ús dels bombers. Alimentació: connectat directament al quadre de control PDS CONTROL MD2 DUAL. Selector protegit amb clau: proporciona un control de seguretat manual per a operacions d’ON/AUTO/OFF. Dimensions: 196 x 96 x 244 mm Pes: 1 kg Inclou: instal·lació, connexió i comprovació del funcionament. Criteri d’amidament de projecte: nombre d'unitats previstes segons documentació gràfica del projecte. Criteri de mesura d'obra: es mesurarà el nombre d'unitats instal·lades segons les especificacions del projecte | 1 |  | x |  | =
Subtotal material
|  |  | Despeses auxiliars |  |  |  | 1.5 | %
Cost directe
|  |  | Despeses indirectes |  |  |  | 5 | %
Total
P-490 | PEV4-N001 | u | Control remot model PAR-W31MAA de Mitsubishi Electric per a equips QAHV i de la Sèrie E, o equivalent, destinat al control de fins a 16 unitats simultàniament. Característiques: Dispositiu de control remot amb interfície intuïtiva per a la gestió centralitzada de fins a 16 unitats de bombes de calor o equips de climatització de Mitsubishi Electric, incloent els models de la sèrie QAHV i Sèrie E. Permet configurar, monitoritzar i ajustar paràmetres d'operació, com la temperatura, el mode de funcionament i les hores d’operació, de manera eficient i senzilla. Compatible amb sistemes de ventilació i climatització avançats per a un control precís de l'ambient. Inclou: Subministrament, connexió i configuració del control remot en el sistema de climatització o producció d'aigua calenta. Criteri d’amidament de projecte: Nombre d’unitats previstes segons documentació gràfica de Projecte. Criteri de mesura d'obra: Es mesurarà el nombre d'unitats realment executades segons especificacions de Projecte. |  |  |  | Rend.: | 1 |  |  | Control remot model PAR-W31MAA de Mitsubishi Electric o equivalent
Mà d'obra
| A01-FEPH | h | Ajudant muntador | 1 | /R | x |  | =
| A0F-000R | h | Oficial 1a muntador | 2 | /R | x |  | =
Subtotal mà d'obra
Material
| BEV6-N001 | u | Control remot model PAR-W31MAA de Mitsubishi Electric per a equips QAHV i de la Sèrie E, o equivalent, destinat al control de fins a 16 unitats simultàniament. Característiques: Dispositiu de control remot amb interfície intuïtiva per a la gestió centralitzada de fins a 16 unitats de bombes de calor o equips de climatització de Mitsubishi Electric, incloent els models de la sèrie QAHV i Sèrie E. Permet configurar, monitoritzar i ajustar paràmetres d'operació, com la temperatura, el mode de funcionament i les hores d’operació, de manera eficient i senzilla. Compatible amb sistemes de ventilació i climatització avançats per a un control precís de l'ambient. | 1 |  | x |  | =
Subtotal material
|  |  | Despeses auxiliars |  |  |  | 1.5 | %
Cost directe
|  |  | Despeses indirectes |  |  |  | 5 | %
Total
P-491 | PEV4-N002 | u | Passarel·la de comunicació MELCOBEMS MINI (A1M) de Mitsubishi Electric, o equivalent, dissenyada per integrar i gestionar equips de climatització en sistemes de control de gestió d’edificis (BEMS) mitjançant el protocol de comunicació Modbus. Característiques: Passarel·la compacta i de fàcil instal·lació, compatible amb equips de Mitsubishi Electric per facilitar la seva connexió a sistemes de gestió centralitzada. Permet una comunicació eficient entre els equips de climatització i el sistema de control BEMS, utilitzant el protocol Modbus per a la monitorització i control de paràmetres essencials com la temperatura, el mode de funcionament i el consum energètic. Ideal per a aplicacions comercials o industrials que requereixin integració en sistemes de gestió d'edificis. Inclou: Subministrament de la passarel·la de comunicació per a la seva integració en el sistema de climatització, connexions i posada en marxa, així com ajust segons els requisits del projecte. Criteri d’amidament de projecte: Nombre d’unitats previstes segons documentació gràfica de Projecte. Criteri de mesura d'obra: Es mesurarà el nombre d'unitats realment executades segons especificacions de Projecte. |  |  |  | Rend.: | 1 |  |  | Passarel·la de comunicació MELCOBEMS MINI (A1M) de Mitsubishi Electric, o equivalent
Mà d'obra
| A0F-000R | h | Oficial 1a muntador | 1 | /R | x |  | =
Subtotal mà d'obra
Material
| BEV6-N002 | u | Passarel·la de comunicació MELCOBEMS MINI (A1M) de Mitsubishi Electric, o equivalent, dissenyada per integrar i gestionar equips de climatització en sistemes de control de gestió d’edificis (BEMS) mitjançant el protocol de comunicació Modbus. Característiques: Passarel·la compacta i de fàcil instal·lació, compatible amb equips de Mitsubishi Electric per facilitar la seva connexió a sistemes de gestió centralitzada. Permet una comunicació eficient entre els equips de climatització i el sistema de control BEMS, utilitzant el protocol Modbus per a la monitorització i control de paràmetres essencials com la temperatura, el mode de funcionament i el consum energètic. Ideal per a aplicacions comercials o industrials que requereixin integració en sistemes de gestió d'edificis. | 1 |  | x |  | =
Subtotal material
|  |  | Despeses auxiliars |  |  |  | 1.5 | %
Cost directe
|  |  | Despeses indirectes |  |  |  | 5 | %
Total
P-492 | PEV4-N010 | u | Subministrament i muntatge del control centralitzat AE-200E 276612 o equivalent per a la gestió de fins a 200 grups de climatització amb pantalla tàctil Aquesta unitat permet un control eficient i centralitzat de múltiples unitats interiors proporcionant una gestió avançada de la climatització amb una interfície intuïtiva i fàcil d'usar optimitzant l'operació i el monitoratge de les instal·lacions Inclou Subministrament instal·lació connexió a la xarxa elèctrica i comprovació del correcte funcionament i ajustos finals segons les necessitats del projecte Criteri d’amidament de projecte Nombre d’unitats previstes segons documentació gràfica de Projecte Criteri de mesura d'obra Es mesurarà el nombre d'unitats realment executades segons especificacions de Projecte |  |  |  | Rend.: | 1 |  |  | Control centralitzat AE-200E 276612
Mà d'obra
| A0F-000R | h | Oficial 1a muntador | 18 | /R | x |  | =
| A01-FEPH | h | Ajudant muntador | 9 | /R | x |  | =
Subtotal mà d'obra
Material
| BEV6-N003 | u | Control centralitzat AE-200E 276612 o equivalent per a la gestió de fins a 200 grups de climatització amb pantalla tàctil Aquesta unitat permet un control eficient i centralitzat de múltiples unitats interiors proporcionant una gestió avançada de la climatització amb una interfície intuïtiva i fàcil d'usar optimitzant l'operació i el monitoratge de les instal·lacions | 1 |  | x |  | =
Subtotal material
|  |  | Despeses auxiliars |  |  |  | 1.5 | %
Cost directe
|  |  | Despeses indirectes |  |  |  | 5 | %
Total
P-493 | PEV4-NVE1 | u | Controlador remot Mitsubishi PZ-62DR-EB (603759), o equivalent Controlador remot digital per a la sèrie LGH-RVX3 de sistemes de ventilació amb recuperació de calor de Mitsubishi Electric, especialment dissenyat per gestionar el flux d’aire, la temperatura i el mode de funcionament amb gran precisió i adaptabilitat en entorns comercials o residencials. Pantalla digital: facilita la programació i visualització d’ajustos, amb una interfície intuïtiva per a l'usuari. Funció de temporització setmanal: permet programar fins a vuit patrons diaris de connexió/desconnexió i ajustar el volum d'aire segons el dia de la setmana, millorant l’eficiència energètica i adaptant-se a les necessitats específiques de l’espai. Control de modes de ventilació: gestiona diferents configuracions de ventilació, incloent-hi free-cooling i recuperació de calor, maximitzant el confort i la qualitat de l’aire. Compatibilitat: dissenyat per a models de la sèrie LGH-RVX3, optimitza el rendiment dels recuperadors de calor d’aquesta gamma. Instal·lació i manteniment senzills: es pot muntar a la paret, facilitant l’accés i l’ús en qualsevol entorn. Inclou: instal·lació en lloc accessible, connexió, programació inicial i comprovació del seu correcte funcionament en el sistema de ventilació corresponent. Criteri de mesura d'obra: es mesurarà el nombre d'unitats realment instal·lades segons les especificacions del projecte. |  |  |  | Rend.: | 1 |  |  | Controlador remot Mitsubishi PZ-62DR-EB (603759), o equivalent
Mà d'obra
| A01-FEPH | h | Ajudant muntador | 0.2 | /R | x |  | =
| A0F-000R | h | Oficial 1a muntador | 0.4 | /R | x |  | =
Subtotal mà d'obra
Material
| BEV6-NVE1 | u | Controlador remot Mitsubishi PZ-62DR-EB (603759), o equivalent Controlador remot digital per a la sèrie LGH-RVX3 de sistemes de ventilació amb recuperació de calor de Mitsubishi Electric, especialment dissenyat per gestionar el flux d’aire, la temperatura i el mode de funcionament amb gran precisió i adaptabilitat en entorns comercials o residencials. Pantalla digital: facilita la programació i visualització d’ajustos, amb una interfície intuïtiva per a l'usuari. Funció de temporització setmanal: permet programar fins a vuit patrons diaris de connexió/desconnexió i ajustar el volum d'aire segons el dia de la setmana, millorant l’eficiència energètica i adaptant-se a les necessitats específiques de l’espai. Control de modes de ventilació: gestiona diferents configuracions de ventilació, incloent-hi free-cooling i recuperació de calor, maximitzant el confort i la qualitat de l’aire. Compatibilitat: dissenyat per a models de la sèrie LGH-RVX3, optimitza el rendiment dels recuperadors de calor d’aquesta gamma. Instal·lació i manteniment senzills: es pot muntar a la paret, facilitant l’accés i l’ús en qualsevol entorn. | 1 |  | x |  | =
Subtotal material
|  |  | Despeses auxiliars |  |  |  | 1.5 | %
Cost directe
|  |  | Despeses indirectes |  |  |  | 5 | %
Total
P-494 | PEV5-N001 | u | Subministrament i muntatge del kit de vàlvules PAC-SK35VK-E 575539 o equivalent per a unitats interiors de la gamma HYBRID CITY MULTI de MITSUBISHI ELECTRIC Aquest kit està dissenyat per a la connexió de les unitats interiors a sistemes HVRF-Y i facilita la facturació individual en sistemes HVRF-R2 Permet una integració òptima i un funcionament eficient del sistema de climatització assegurant la màxima fiabilitat en l'operació Inclou Subministrament instal·lació connexió a la xarxa elèctrica i comprovació del correcte funcionament i ajustos finals segons les necessitats del projecte Criteri d’amidament de projecte Nombre d’unitats previstes segons documentació gràfica de Projecte Criteri de mesura d'obra Es mesurarà el nombre d'unitats realment executades segons especificacions de Projecte |  |  |  | Rend.: | 1 |  |  | Kit de vàlvules PAC-SK35VK-E 575539
Mà d'obra
| A01-FEPH | h | Ajudant muntador | 0.6 | /R | x |  | =
| A0F-000R | h | Oficial 1a muntador | 0.6 | /R | x |  | =
Subtotal mà d'obra
Material
| BEV6-N004 | u | Kit de vàlvules PAC-SK35VK-E 575539 o equivalent per a unitats interiors de la gamma HYBRID CITY MULTI de MITSUBISHI ELECTRIC Aquest kit està dissenyat per a la connexió de les unitats interiors a sistemes HVRF-Y i facilita la facturació individual en sistemes HVRF-R2 Permet una integració òptima i un funcionament eficient del sistema de climatització assegurant la màxima fiabilitat en l'operació | 1 |  | x |  | =
Subtotal material
|  |  | Despeses auxiliars |  |  |  | 1.5 | %
Cost directe
|  |  | Despeses indirectes |  |  |  | 5 | %
Total
P-495 | PEV5-N002 | u | Subministrament i muntatge del control remot DELUXE model PAR-41MAA 602175 o equivalent amb programador setmanal pantalla retroiluminada sonda de temperatura integrada mode vigília retorn automàtic de consigna Dual Set Point registre i lectura del consum elèctric i desescarche intel·ligent Aquest control permet gestionar 1 grup o fins a 16 unitats interiors proporcionant una interfície fàcil d'usar i funcionalitats avançades per a una gestió eficient del sistema de climatització Inclou Subministrament instal·lació connexió a la xarxa elèctrica i comprovació del correcte funcionament i ajustos finals segons les necessitats del projecte Criteri d’amidament de projecte Nombre d’unitats previstes segons documentació gràfica de Projecte Criteri de mesura d'obra Es mesurarà el nombre d'unitats realment executades segons especificacions de Projecte |  |  |  | Rend.: | 1 |  |  | Control remot DELUXE model PAR-41MAA 602175
Mà d'obra
| A01-FEPH | h | Ajudant muntador | 0.6 | /R | x |  | =
| A0F-000R | h | Oficial 1a muntador | 0.6 | /R | x |  | =
Subtotal mà d'obra
Material
| BEV6-N005 | u | Control remot DELUXE model PAR-41MAA 602175 o equivalent amb programador setmanal pantalla retroiluminada sonda de temperatura integrada mode vigília retorn automàtic de consigna Dual Set Point registre i lectura del consum elèctric i desescarche intel·ligent Aquest control permet gestionar 1 grup o fins a 16 unitats interiors proporcionant una interfície fàcil d'usar i funcionalitats avançades per a una gestió eficient del sistema de climatització | 1 |  | x |  | =
Subtotal material
|  |  | Despeses auxiliars |  |  |  | 1.5 | %
Cost directe
|  |  | Despeses indirectes |  |  |  | 5 | %
Total
P-496 | PEV5-N003 | u | Subministrament i muntatge de la funció FGBACNET 110000FGBACNET o equivalent que permet la connexió directa amb interfície BACnet per a cada AE-200E/EW-50E excepte si el EW-50E actua com a expansor Aquesta funció és part de la gamma MELANS de MITSUBISHI ELECTRIC i ofereix una integració avançada amb sistemes de gestió centralitzada assegurant la comunicació eficient i el control dels sistemes de climatització Inclou Subministrament instal·lació connexió a la xarxa elèctrica i comprovació del correcte funcionament i ajustos finals segons les necessitats del projecte Criteri d’amidament de projecte Nombre d’unitats previstes segons documentació gràfica de Projecte Criteri de mesura d'obra Es mesurarà el nombre d'unitats realment executades segons especificacions de Projecte |  |  |  | Rend.: | 1 |  |  | Funció FGBACNET 110000FGBACNET
Mà d'obra
| A0F-000R | h | Oficial 1a muntador | 4 | /R | x |  | =
| A01-FEPH | h | Ajudant muntador | 4 | /R | x |  | =
Subtotal mà d'obra
Material
| BEV6-N006 | u | Funció FGBACNET 110000FGBACNET o equivalent que permet la connexió directa amb interfície BACnet per a cada AE-200E/EW-50E excepte si el EW-50E actua com a expansor Aquesta funció és part de la gamma MELANS de MITSUBISHI ELECTRIC i ofereix una integració avançada amb sistemes de gestió centralitzada assegurant la comunicació eficient i el control dels sistemes de climatització | 1 |  | x |  | =
Subtotal material
|  |  | Despeses auxiliars |  |  |  | 1.5 | %
Cost directe
|  |  | Despeses indirectes |  |  |  | 5 | %
Total
P-497 | PEV5-N004 | u | Subministrament i muntatge de la font d'alimentació PAC-SF46EPA 414028 o equivalent de la gamma MELANS de MITSUBISHI ELECTRIC per a la connexió a TB3 Aquesta font d'alimentació està dissenyada per proporcionar una alimentació segura i eficient per a sistemes de climatització assegurant una operació fiable i una integració òptima en sistemes de gestió centralitzada Inclou Subministrament instal·lació connexió a la xarxa elèctrica i comprovació del correcte funcionament i ajustos finals segons les necessitats del projecte Criteri d’amidament de projecte Nombre d’unitats previstes segons documentació gràfica de Projecte Criteri de mesura d'obra Es mesurarà el nombre d'unitats realment executades segons especificacions de Projecte |  |  |  | Rend.: | 1 |  |  | Font d'alimentació PAC-SF46EPA 414028
Mà d'obra
| A0F-000R | h | Oficial 1a muntador | 2 | /R | x |  | =
| A01-FEPH | h | Ajudant muntador | 2 | /R | x |  | =
Subtotal mà d'obra
Material
| BEV6-N007 | u | Font d'alimentació PAC-SF46EPA 414028 o equivalent de la gamma MELANS de MITSUBISHI ELECTRIC per a la connexió a TB3 Aquesta font d'alimentació està dissenyada per proporcionar una alimentació segura i eficient per a sistemes de climatització assegurant una operació fiable i una integració òptima en sistemes de gestió centralitzada. | 1 |  | x |  | =
Subtotal material
|  |  | Despeses auxiliars |  |  |  | 1.5 | %
Cost directe
|  |  | Despeses indirectes |  |  |  | 5 | %
Total
P-498 | PEV5-N005 | u | Subministrament i muntatge de detector de fuga de refrigerant KSGD-01W-B 293783 o equivalent de tipus semi-conductor color blanc fabricat per Kooltech per a MITSUBISHI ELECTRIC Aquest dispositiu està dissenyat per detectar de manera efectiva possibles fuites de refrigerant assegurant la seguretat i eficiència en sistemes de climatització. Inclou Subministrament instal·lació connexió a la xarxa elèctrica i comprovació del correcte funcionament i ajustos finals segons les necessitats del projecte Criteri d’amidament de projecte Nombre d’unitats previstes segons documentació gràfica de Projecte Criteri de mesura d'obra Es mesurarà el nombre d'unitats realment executades segons especificacions de Projecte |  |  |  | Rend.: | 1 |  |  | Detector de fuga de refrigerant KSGD-01W-B 293783
Mà d'obra
| A0F-000R | h | Oficial 1a muntador | 0.6 | /R | x |  | =
| A01-FEPH | h | Ajudant muntador | 0.6 | /R | x |  | =
Subtotal mà d'obra
Material
| BEV6-N008 | u | Detector de fuga de refrigerant KSGD-01W-B 293783 o equivalent de tipus semi-conductor color blanc fabricat per Kooltech per a MITSUBISHI ELECTRIC Aquest dispositiu està dissenyat per detectar de manera efectiva possibles fuites de refrigerant assegurant la seguretat i eficiència en sistemes de climatització. | 1 |  | x |  | =
Subtotal material
|  |  | Despeses auxiliars |  |  |  | 1.5 | %
Cost directe
|  |  | Despeses indirectes |  |  |  | 5 | %
Total
P-499 | PEV5-N006 | u | Subministrament i muntatge de caixa elèctrica per a muntatge en superfície de 47 mm model 10100468 589353 o equivalent fabricada per Kooltech per a MITSUBISHI ELECTRIC per al detector de fuga KSGD Aquesta caixa està dissenyada per garantir una instal·lació segura i robusta del detector de fuga en superfícies aportant protecció i suport adequat. Inclou Subministrament instal·lació i comprovació del correcte ajust i fixació segons les necessitats del projecte Criteri d’amidament de projecte Nombre d’unitats previstes segons documentació gràfica de Projecte Criteri de mesura d'obra Es mesurarà el nombre d'unitats realment executades segons especificacions de Projecte |  |  |  | Rend.: | 1 |  |  | Caixa elèctrica per a muntatge en superfície de 47 mm model 10100468 589353
Mà d'obra
| A01-FEPH | h | Ajudant muntador | 0.1 | /R | x |  | =
Subtotal mà d'obra
Material
| BEV6-N009 | u | Caixa elèctrica per a muntatge en superfície de 47 mm model 10100468 589353 o equivalent fabricada per Kooltech per a MITSUBISHI ELECTRIC per al detector de fuga KSGD Aquesta caixa està dissenyada per garantir una instal·lació segura i robusta del detector de fuga en superfícies aportant protecció i suport adequat. | 1 |  | x |  | =
Subtotal material
|  |  | Despeses auxiliars |  |  |  | 1.5 | %
Cost directe
|  |  | Despeses indirectes |  |  |  | 5 | %
Total
P-500 | PEV5-N007 | u | Subministrament i muntatge de centraleta de control KS8-RAD-32 297243 o equivalent per a la monitorització de múltiples detectors de fuga KSGD amb capacitat per a gestionar fins a 32 detectors fabricada per Kooltech per a MITSUBISHI ELECTRIC Aquesta centraleta està dissenyada per proporcionar un control centralitzat i eficient de les deteccions de fuites assegurant una resposta ràpida i precisa en sistemes de climatització Inclou Subministrament instal·lació connexió a la xarxa elèctrica i comprovació del correcte funcionament i ajustos finals segons les necessitats del projecte Criteri d’amidament de projecte Nombre d’unitats previstes segons documentació gràfica de Projecte Criteri de mesura d'obra Es mesurarà el nombre d'unitats realment executades segons especificacions de Projecte |  |  |  | Rend.: | 1 |  |  | Centraleta de control KS8-RAD-32 297243
Mà d'obra
| A01-FEPH | h | Ajudant muntador | 4 | /R | x |  | =
| A0F-000R | h | Oficial 1a muntador | 4 | /R | x |  | =
Subtotal mà d'obra
Material
| BEV6-N010 | u | Centraleta de control KS8-RAD-32 297243 o equivalent per a la monitorització de múltiples detectors de fuga KSGD amb capacitat per a gestionar fins a 32 detectors fabricada per Kooltech per a MITSUBISHI ELECTRIC Aquesta centraleta està dissenyada per proporcionar un control centralitzat i eficient de les deteccions de fuites assegurant una resposta ràpida i precisa en sistemes de climatització. | 1 |  | x |  | =
Subtotal material
|  |  | Despeses auxiliars |  |  |  | 1.5 | %
Cost directe
|  |  | Despeses indirectes |  |  |  | 5 | %
Total
P-501 | PEV5-N008 | u | Subministrament i muntatge d'alarma remota KSRA-WS 333514 o equivalent de color blanc connectada als detectors de fuites KSGD fabricada per Kooltech per a MITSUBISHI ELECTRIC Aquesta alarma està dissenyada per alertar de manera immediata i visible en cas de detecció de fuites assegurant una resposta ràpida i augmentant la seguretat del sistema de climatització. Inclou Subministrament instal·lació connexió a la xarxa elèctrica i comprovació del correcte funcionament i ajustos finals segons les necessitats del projecte Criteri d’amidament de projecte Nombre d’unitats previstes segons documentació gràfica de Projecte Criteri de mesura d'obra Es mesurarà el nombre d'unitats realment executades segons especificacions de Projecte |  |  |  | Rend.: | 1 |  |  | Alarma remota KSRA-WS 333514
Mà d'obra
| A0F-000R | h | Oficial 1a muntador | 0.6 | /R | x |  | =
| A01-FEPH | h | Ajudant muntador | 0.6 | /R | x |  | =
Subtotal mà d'obra
Material
| BEV6-N011 | u | Alarma remota KSRA-WS 333514 o equivalent de color blanc connectada als detectors de fuites KSGD fabricada per Kooltech per a MITSUBISHI ELECTRIC Aquesta alarma està dissenyada per alertar de manera immediata i visible en cas de detecció de fuites assegurant una resposta ràpida i augmentant la seguretat del sistema de climatització. | 1 |  | x |  | =
Subtotal material
|  |  | Despeses auxiliars |  |  |  | 1.5 | %
Cost directe
|  |  | Despeses indirectes |  |  |  | 5 | %
Total
P-502 | PEV5-N009 | u | Subministrament i muntatge del dispositiu PAC-SA88HA-EP 128659 o equivalent per a la integració en sistemes de climatització de MITSUBISHI ELECTRIC Aquest dispositiu està dissenyat per proporcionar funcionalitats addicionals i una millora en el control i gestió del sistema assegurant una major eficiència i adaptabilitat a les necessitats específiques de cada projecte Inclou Subministrament instal·lació connexió a la xarxa elèctrica i comprovació del correcte funcionament i ajustos finals segons les necessitats del projecte Criteri d’amidament de projecte Nombre d’unitats previstes segons documentació gràfica de Projecte Criteri de mesura d'obra Es mesurarà el nombre d'unitats realment executades segons especificacions de Projecte |  |  |  | Rend.: | 1 |  |  | Dispositiu PAC-SA88HA-EP 128659
Mà d'obra
| A0F-000R | h | Oficial 1a muntador | 0.1 | /R | x |  | =
Subtotal mà d'obra
Material
| BEV6-N012 | u | Dispositiu PAC-SA88HA-EP 128659 o equivalent per a la integració en sistemes de climatització de MITSUBISHI ELECTRIC Aquest dispositiu està dissenyat per proporcionar funcionalitats addicionals i una millora en el control i gestió del sistema assegurant una major eficiència i adaptabilitat a les necessitats específiques de cada projecte | 1 |  | x |  | =
Subtotal material
|  |  | Despeses auxiliars |  |  |  | 1.5 | %
Cost directe
|  |  | Despeses indirectes |  |  |  | 5 | %
Total
P-503 | PEV5-N010 | u | Subministrament i muntatge del panell de control KS8-OC1 277191 o equivalent per a la gestió del ´´Pump Down´´ o recollida de refrigerant en la unitat exterior de CITY MULTI en cas de fuga per a 1 unitat exterior fabricat per Kooltech per a MITSUBISHI ELECTRIC Aquest panell assegura un control eficient i segur en situacions d'emergència per minimitzar la pèrdua de refrigerant i protegir la integritat del sistema de climatització Inclou Subministrament instal·lació connexió a la xarxa elèctrica i comprovació del correcte funcionament i ajustos finals segons les necessitats del projecte Criteri d’amidament de projecte Nombre d’unitats previstes segons documentació gràfica de Projecte Criteri de mesura d'obra Es mesurarà el nombre d'unitats realment executades segons especificacions de Projecte |  |  |  | Rend.: | 1 |  |  | Panell de control KS8-OC1 277191
Mà d'obra
| A0F-000R | h | Oficial 1a muntador | 4 | /R | x |  | =
| A01-FEPH | h | Ajudant muntador | 4 | /R | x |  | =
Subtotal mà d'obra
Material
| BEV6-N013 | u | Panell de control KS8-OC1 277191 o equivalent per a la gestió del ´´Pump Down´´ o recollida de refrigerant en la unitat exterior de CITY MULTI en cas de fuga per a 1 unitat exterior fabricat per Kooltech per a MITSUBISHI ELECTRIC Aquest panell assegura un control eficient i segur en situacions d'emergència per minimitzar la pèrdua de refrigerant i protegir la integritat del sistema de climatització | 1 |  | x |  | =
Subtotal material
|  |  | Despeses auxiliars |  |  |  | 1.5 | %
Cost directe
|  |  | Despeses indirectes |  |  |  | 5 | %
Total
P-504 | PEV5-N011 | u | Subministrament i muntatge de la vàlvula de tall KS8-3/4 ABV 277245 o equivalent de 3/4 polzada (19,05 mm) per al ´´Pump Down´´ o recollida de refrigerant en la unitat exterior de CITY MULTI en cas de fuga fabricada per Kooltech per a MITSUBISHI ELECTRIC Aquesta vàlvula permet un tall eficient del circuit per assegurar una operació segura i la contenció del refrigerant en situacions d'emergència Inclou Subministrament instal·lació connexió a la xarxa de tubs i comprovació del correcte funcionament i ajustos finals segons les necessitats del projecte Criteri d’amidament de projecte Nombre d’unitats previstes segons documentació gràfica de Projecte Criteri de mesura d'obra Es mesurarà el nombre d'unitats realment executades segons especificacions de Projecte |  |  |  | Rend.: | 1 |  |  | Vàlvula de tall KS8-3/4 ABV 277245
Mà d'obra
| A0F-000R | h | Oficial 1a muntador | 1 | /R | x |  | =
| A01-FEPH | h | Ajudant muntador | 0.5 | /R | x |  | =
Subtotal mà d'obra
Material
| BEV6-N014 | u | Vàlvula de tall KS8-3/4 ABV 277245 o equivalent de 3/4 polzada (19,05 mm) per al ´´Pump Down´´ o recollida de refrigerant en la unitat exterior de CITY MULTI en cas de fuga fabricada per Kooltech per a MITSUBISHI ELECTRIC Aquesta vàlvula permet un tall eficient del circuit per assegurar una operació segura i la contenció del refrigerant en situacions d'emergència | 1 |  | x |  | =
Subtotal material
|  |  | Despeses auxiliars |  |  |  | 1.5 | %
Cost directe
|  |  | Despeses indirectes |  |  |  | 5 | %
Total
P-505 | PEV5-N012 | u | Subministrament i muntatge de la vàlvula de tall KS8-1.1/8 ABV 277222 o equivalent de 1.1/8 polzada (28,58 mm) per al ´´Pump Down´´ o recollida de refrigerant en la unitat exterior de CITY MULTI en cas de fuga fabricada per Kooltech per a MITSUBISHI ELECTRIC Aquesta vàlvula està dissenyada per a tallar eficaçment el circuit assegurant la contenció del refrigerant i un funcionament segur en situacions d'emergència Inclou Subministrament instal·lació connexió a la xarxa de tubs i comprovació del correcte funcionament i ajustos finals segons les necessitats del projecte Criteri d’amidament de projecte Nombre d’unitats previstes segons documentació gràfica de Projecte Criteri de mesura d'obra Es mesurarà el nombre d'unitats realment executades segons especificacions de Projecte |  |  |  | Rend.: | 1 |  |  | Vàlvula de tall KS8-1.1/8 ABV 277222
Mà d'obra
| A0F-000R | h | Oficial 1a muntador | 1 | /R | x |  | =
| A01-FEPH | h | Ajudant muntador | 0.5 | /R | x |  | =
Subtotal mà d'obra
Material
| BEV6-N015 | u | Vàlvula de tall KS8-1.1/8 ABV 277222 o equivalent de 1.1/8 polzada (28,58 mm) per al ´´Pump Down´´ o recollida de refrigerant en la unitat exterior de CITY MULTI en cas de fuga fabricada per Kooltech per a MITSUBISHI ELECTRIC Aquesta vàlvula està dissenyada per a tallar eficaçment el circuit assegurant la contenció del refrigerant i un funcionament segur en situacions d'emergència | 1 |  | x |  | =
Subtotal material
|  |  | Despeses auxiliars |  |  |  | 1.5 | %
Cost directe
|  |  | Despeses indirectes |  |  |  | 5 | %
Total
P-506 | PEV5-N013 | u | Subministrament del servei de revisió oficial CITY MULTI HVRF 607579 o equivalent per a unitats Hybrid CM Aquest servei inclou una revisió anual que assegura el correcte funcionament i manteniment de les unitats garantint l'eficiència òptima del sistema de climatització i complint amb les normatives de manteniment establertes Inclou Servei de revisió diagnòstic comprovació de l'estat de les unitats i ajustos finals per assegurar el correcte funcionament segons les necessitats del projecte Criteri d’amidament de projecte Nombre de revisions previstes segons documentació de manteniment del Projecte Criteri de mesura d'obra Es mesurarà el nombre de revisions realment efectuades segons el pla de manteniment del Projecte |  |  |  | Rend.: | 1 |  |  | Revisió oficial CITY MULTI HVRF 607579 o equivalent per a unitats Hybrid CM
Mà d'obra
| A01-FEPH | h | Ajudant muntador | 12.5 | /R | x |  | =
| A0F-000R | h | Oficial 1a muntador | 12.5 | /R | x |  | =
Subtotal mà d'obra
|  |  | Despeses auxiliars |  |  |  | 1.5 | %
Cost directe
|  |  | Despeses indirectes |  |  |  | 5 | %
Total
P-507 | PF20-N001 | m | Tubs d'acer galvanitzat de 63 mm de diàmetre nominal, aptes per a sistemes de protecció contra incendis, amb acabat conforme a la normativa UNE EN 10255 o equivalent, incloent el tall, roscat i preparació dels trams per a la seva correcta instal·lació. La instal·lació inclou tots els accessoris necessaris, com colzes, tes, reduccions, brides de connexió amb les seves respectives juntes i cargols, així com vàlvules de seccionament i retenció segons les necessitats del disseny. Es proveiran suports metàl·lics i abraçadores adequades per garantir la fixació i l’alineació dels tubs, considerant l’absorció de vibracions si fos necessari. El muntatge inclourà l’execució d’unions mitjançant roscat o soldadura, segons les especificacions tècniques. A més, es duran a terme les proves hidràuliques corresponents per garantir l’estanqueïtat i la resistència del sistema, complint amb els estàndards de pressió requerits (mínim 12 bar), deixant el sistema completament certificat i operatiu. |  |  |  | Rend.: | 1 |  |  | Tub acer galvanitzat d63mm per PCI
Mà d'obra
| A0F-000R | h | Oficial 1a muntador | 0.54 | /R | x |  | =
| A01-FEPH | h | Ajudant muntador | 0.54 | /R | x |  | =
Subtotal mà d'obra
Material
| BFW2-04H0 | u | Accessori per a tubs d'acer galvanitzat de 2´´1/2, per a roscar | 0.3 |  | x |  | =
| BF22-N001 | m | Tubs d'acer galvanitzat de 63 mm de diàmetre nominal, aptes per a sistemes de protecció contra incendis, amb acabat conforme a la normativa UNE EN 10255 o equivalent, incloent el tall, roscat i preparació dels trams per a la seva correcta instal·lació. | 1.02 |  | x |  | =
| B0A1-07KZ | u | Abraçadora metàl·lica, de 75 mm de diàmetre interior | 0.27 |  | x |  | =
| BFY9-04HV | u | Part proporcional d'elements de muntatge per a tubs d'acer galvanitzat de 2´´1/2, roscat | 1 |  | x |  | =
Subtotal material
|  |  | Despeses auxiliars |  |  |  | 1.5 | %
Cost directe
|  |  | Despeses indirectes |  |  |  | 5 | %
Total
P-508 | PF20-N002 | m | Tubs d'acer galvanitzat de 90 mm de diàmetre nominal, aptes per a sistemes de protecció contra incendis, amb acabat conforme a la normativa UNE EN 10255 o equivalent, incloent el tall, roscat i preparació dels trams per a la seva correcta instal·lació. La instal·lació inclou tots els accessoris necessaris, com colzes, tes, reduccions, brides de connexió amb les seves respectives juntes i cargols, així com vàlvules de seccionament i retenció segons les necessitats del disseny. Es proveiran suports metàl·lics i abraçadores adequades per garantir la fixació i l’alineació dels tubs, considerant l’absorció de vibracions si fos necessari. El muntatge inclourà l’execució d’unions mitjançant roscat o soldadura, segons les especificacions tècniques. A més, es duran a terme les proves hidràuliques corresponents per garantir l’estanqueïtat i la resistència del sistema, complint amb els estàndards de pressió requerits (mínim 12 bar), deixant el sistema completament certificat i operatiu. |  |  |  | Rend.: | 1 |  |  | Tub acer galvanitzat d90mm per PCI
Mà d'obra
| A0F-000R | h | Oficial 1a muntador | 0.73 | /R | x |  | =
| A01-FEPH | h | Ajudant muntador | 0.73 | /R | x |  | =
Subtotal mà d'obra
Material
| BFY9-04HX | u | Part proporcional d'elements de muntatge per a tubs d'acer galvanitzat de 4´´, roscat | 1 |  | x |  | =
| BF22-N002 | m | Tubs d'acer galvanitzat de 90 mm de diàmetre nominal, aptes per a sistemes de protecció contra incendis, amb acabat conforme a la normativa UNE EN 10255 o equivalent, incloent el tall, roscat i preparació dels trams per a la seva correcta instal·lació. | 1.02 |  | x |  | =
| B0A1-07L3 | u | Abraçadora metàl·lica, de 110 mm de diàmetre interior | 0.24 |  | x |  | =
| BFW2-04H2 | u | Accessori per a tubs d'acer galvanitzat de 4´´, per a roscar | 0.3 |  | x |  | =
Subtotal material
|  |  | Despeses auxiliars |  |  |  | 1.5 | %
Cost directe
|  |  | Despeses indirectes |  |  |  | 5 | %
Total
P-509 | PF36DVQU | m | Tub de fosa dúctil de 150 mm de diàmetre nominal, segons la norma ISO 2531, amb unió de campana amb anella elastomèrica d'estanquitat per a aigua i col·locat al fons de la rasa |  |  |  | Rend.: | 1 |  |  | Tub de fosa dúctil de 150 mm, col·locat
Mà d'obra
| A01-FEPH | h | Ajudant muntador | 0.243 | /R | x |  | =
| A0F-000R | h | Oficial 1a muntador | 0.243 | /R | x |  | =
Subtotal mà d'obra
Material
| BF3604J6 | m | Tub de fosa dúctil de 150 mm de diàmetre nominal, segons la norma ISO 2531, per a unió de campana amb anella elastomèrica per a hidrocarburs i contrabrida d'estanquitat | 1.02 |  | x |  | =
Subtotal material
Cost directe
|  |  | Despeses indirectes |  |  |  | 5 | %
Total
P-510 | PF50-N001 | u | Subministrament i instal·lació d'un kit de derivació de línia frigorífica, dissenyat per a sistemes de climatització amb dues sortides. B) Inclou: Connexionat complet del kit a les línies frigorífiques i al sistema híbrid. Verificació de compatibilitat amb el sistema i comprovació de l’estanquitat. Ajustament i comprovació del correcte funcionament del sistema després de la instal·lació. C) Criteri d'amidament de projecte: Es comptabilitzarà el nombre d'unitats previstes, segons la documentació gràfica i les especificacions del projecte. D) Criteri de mesura d'obra: Es mesurarà el nombre d'unitats efectivament instal·lades segons les especificacions de projecte i les necessitats reals d’obra. Observacions: Aquest kit permet la derivació de les línies frigorífiques en sistemes híbrids, garantint una distribució eficient i segura. Aquesta partida inclou el subministrament i la instal·lació, així com totes les proves necessàries per assegurar la seva correcta operativitat. |  |  |  | Rend.: | 1 |  |  | Kit de derivació de línia frigorífica
Mà d'obra
| A0F-000J | h | Oficial 1a frigorista | 0.75 | /R | x |  | =
| A01-FEPK | h | Ajudant frigorista | 0.75 | /R | x |  | =
Subtotal mà d'obra
Material
| BF50-N001 | u | Subministrament i instal·lació d'un kit de derivació de línia frigorífica, dissenyat per a sistemes de climatització amb dues sortides. B) Inclou: Connexionat complet del kit a les línies frigorífiques i al sistema híbrid. Verificació de compatibilitat amb el sistema i comprovació de l’estanquitat. Ajustament i comprovació del correcte funcionament del sistema després de la instal·lació. C) Criteri d'amidament de projecte: Es comptabilitzarà el nombre d'unitats previstes, segons la documentació gràfica i les especificacions del projecte. D) Criteri de mesura d'obra: Es mesurarà el nombre d'unitats efectivament instal·lades segons les especificacions de projecte i les necessitats reals d’obra. | 1 |  | x |  | =
Subtotal material
|  |  | Despeses auxiliars |  |  |  | 1.5 | %
Cost directe
|  |  | Despeses indirectes |  |  |  | 5 | %
Total
P-511 | PF51-N001 | m | Subministrament i muntatge de canonades de 20 mm de diàmetre per a la connexió d'aigua en un sistema de climatització híbrid amb cassettes, assegurant un flux òptim i una distribució adequada en tot el sistema. Aquesta partida inclou: Suministrament i muntatge de canonades de Coure per a sistemes de climatització de 20 mm de diàmetre pamb aïllament tèrmic per evitar pèrdues de calor o condensació. Inclou Instal·lació i suministrament de vàlvules per permetre el control i manteniment de cada equip. Col·locació de filtres de 40 malles o més propers a les vàlvules per eliminar partícules i impureses, assegurant la protecció del sistema i prevenint obstruccions. Accessoris de connexió, com colzes, unions i brides, per a una instal·lació segura i efectiva. Suports i elements de fixació per mantenir una instal·lació ordenada i resistent. Inclou: Subministrament, instal·lació, connexió a les unitats interiors, verificació de l'estanquitat, aïllament de les canonades i comprovació final per garantir el correcte funcionament de la distribució d'aigua. Criteri d’amidament de projecte: Longitud total de tubs i nombre d’accessoris previstos segons documentació gràfica de Projecte. Criteri de mesura d'obra: Es mesurarà la longitud de tubs, nombre d'accessoris i connexions realment executats segons especificacions de Projecte. |  |  |  | Rend.: | 1 |  |  | Canonades de 20 mm de diàmetre
Mà d'obra
| A0F-000R | h | Oficial 1a muntador | 0.12 | /R | x |  | =
| A01-FEPH | h | Ajudant muntador | 0.12 | /R | x |  | =
Subtotal mà d'obra
Material
| BF54-N001 | m | Canonades de 20 mm de diàmetre per a la connexió d'aigua en un sistema de climatització híbrid amb cassettes, assegurant un flux òptim i una distribució adequada en tot el sistema. Aquesta partida inclou: Suministrament i muntatge de canonades de Coure per a sistemes de climatització de 20 mm de diàmetre pamb aïllament tèrmic per evitar pèrdues de calor o condensació. Inclou Instal·lació i suministrament de vàlvules per permetre el control i manteniment de cada equip. Col·locació de filtres de 40 malles o més propers a les vàlvules per eliminar partícules i impureses, assegurant la protecció del sistema i prevenint obstruccions. Accessoris de connexió, com colzes, unions i brides, per a una instal·lació segura i efectiva. Suports i elements de fixació per mantenir una instal·lació ordenada i resistent. | 1.02 |  | x |  | =
Subtotal material
|  |  | Despeses auxiliars |  |  |  | 1.5 | %
Cost directe
|  |  | Despeses indirectes |  |  |  | 5 | %
Total
P-512 | PF51-N002 | u | Subministrament i muntatge de la vàlvula de tall KS8-1.1/8 ABV 277222 o equivalent de 1.1/8 polzada (28,58 mm) per al ´´Pump Down´´ o recollida de refrigerant en la unitat exterior de CITY MULTI en cas de fuga fabricada per Kooltech per a MITSUBISHI ELECTRIC Aquesta vàlvula està dissenyada per a tallar eficaçment el circuit assegurant la contenció del refrigerant i un funcionament segur en situacions d'emergència Inclou Subministrament instal·lació connexió a la xarxa de tubs i comprovació del correcte funcionament i ajustos finals segons les necessitats del projecte Criteri d’amidament de projecte Nombre d’unitats previstes segons documentació gràfica de Projecte Criteri de mesura d'obra Es mesurarà el nombre d'unitats realment executades segons especificacions de Projecte |  |  |  | Rend.: | 1 |  |  | Vàlvula de tall KS8-1.1/8 ABV 277222
Mà d'obra
| A0F-000R | h | Oficial 1a muntador | 0.1 | /R | x |  | =
| A01-FEPH | h | Ajudant muntador | 0.1 | /R | x |  | =
Subtotal mà d'obra
Material
| BN90-N001 | u | Vàlvula de tall KS8-1.1/8 ABV 277222 o equivalent de 1.1/8 polzada (28,58 mm) per al ´´Pump Down´´ o recollida de refrigerant en la unitat exterior de CITY MULTI en cas de fuga fabricada per Kooltech per a MITSUBISHI ELECTRIC Aquesta vàlvula està dissenyada per a tallar eficaçment el circuit assegurant la contenció del refrigerant i un funcionament segur en situacions d'emergència. | 1 |  | x |  | =
Subtotal material
|  |  | Despeses auxiliars |  |  |  | 1.5 | %
Cost directe
|  |  | Despeses indirectes |  |  |  | 5 | %
Total
P-513 | PF51-N003 | m | Subministrament i instal·lació de Línia frigorífica doble realitzada amb canonada per a gas mitjançant tub de coure sense soldadura, de 3/4´´ de diàmetre i 1 mm de gruix amb camisa aïllant d'escuma elastomèrica, de 19 mm de diàmetre interior i 15 mm de gruix, a força de cautxú sintètic flexible, d'estructura cel·lular tancada i canonada per a líquid mitjançant tub de coure sense soldadura, de 1 1/8´´ de diàmetre i 1 mm de gruix amb camisa aïllant d'escuma elastomèrica, de 29 mm de diàmetre interior i 20 mm de gruix, a força de cautxú sintètic flexible, d'estructura cel·lular tancada.B) Inclou: Replantejament del recorregut de la línia. Encintat dels extrems. Col·locació de l'aïllament. Muntatge i fixació de la línia. Esbocardat. Buidatge per a la seva càrrega.Col·locació de les canonades des de la unitat interior fins a la unitat exterior, respectant el recorregut òptim segons projecte. Realització de connexions frigorífiques, soldadura i verificació de l’estanquitat. Prova de pressió per garantir l’absència de fuites i posada en marxa.C) Criteri d'amidament de projecte: Longitud mesurada segons documentació gràfica de Projecte.D) Criteri de mesura d'obra: Es mesurarà la longitud realment executada segons especificacions de Projecte. |  |  |  | Rend.: | 1 |  |  | Línia frigorífica doble Cu 3/4´´
Mà d'obra
| A01-FEPH | h | Ajudant muntador | 0.11 | /R | x |  | =
| A0F-000R | h | Oficial 1a muntador | 0.11 | /R | x |  | =
Subtotal mà d'obra
Material
| BF54-N002 | m | Línia frigorífica doble realitzada amb canonada per a gas mitjançant tub de coure sense soldadura, de 3/4´´ de diàmetre i 1 mm de gruix amb camisa aïllant d'escuma elastomèrica, de 19 mm de diàmetre interior i 15 mm de gruix, a força de cautxú sintètic flexible, d'estructura cel·lular tancada i canonada per a líquid mitjançant tub de coure sense soldadura, de 1 1/8´´ de diàmetre i 1 mm de gruix amb camisa aïllant d'escuma elastomèrica, de 29 mm de diàmetre interior i 20 mm de gruix, a força de cautxú sintètic flexible, d'estructura cel·lular tancada.B) Inclou: Replantejament del recorregut de la línia. Encintat dels extrems. Col·locació de l'aïllament. Muntatge i fixació de la línia. Esbocardat. Buidatge per a la seva càrrega.Col·locació de les canonades des de la unitat interior fins a la unitat exterior, respectant el recorregut òptim segons projecte. | 1.02 |  | x |  | =
Subtotal material
|  |  | Despeses auxiliars |  |  |  | 1.5 | %
Cost directe
|  |  | Despeses indirectes |  |  |  | 5 | %
Total
P-514 | PF51-N004 | m | Subministrament i instal·lació de Línia frigorífica doble realitzada amb canonada per a gas mitjançant tub de coure sense soldadura, de 5/8´´ de diàmetre i 1 mm de gruix amb camisa aïllant d'escuma elastomèrica, de 16 mm de diàmetre interior i 15 mm de gruix, a força de cautxú sintètic flexible, d'estructura cel·lular tancada i canonada per a líquid mitjançant tub de coure sense soldadura, de 7/8´´ de diàmetre i 1 mm de gruix amb camisa aïllant d'escuma elastomèrica, de 23 mm de diàmetre interior i 15 mm de gruix, a força de cautxú sintètic flexible, d'estructura cel·lular tancada.B) Inclou: Replantejament del recorregut de la línia. Encintat dels extrems. Col·locació de l'aïllament. Muntatge i fixació de la línia. Esbocardat. Buidatge per a la seva càrrega.Col·locació de les canonades des de la unitat interior fins a la unitat exterior, respectant el recorregut òptim segons projecte. Realització de connexions frigorífiques, soldadura i verificació de l’estanquitat. Prova de pressió per garantir l’absència de fuites i posada en marxa.C) Criteri d'amidament de projecte: Longitud mesurada segons documentació gràfica de Projecte.D) Criteri de mesura d'obra: Es mesurarà la longitud realment executada segons especificacions de Projecte. |  |  |  | Rend.: | 1 |  |  | Línia frigorífica doble Cu 5/8´´
Mà d'obra
| A0F-000R | h | Oficial 1a muntador | 0.11 | /R | x |  | =
| A01-FEPH | h | Ajudant muntador | 0.11 | /R | x |  | =
Subtotal mà d'obra
Material
| BF54-N003 | m | Línia frigorífica doble realitzada amb canonada per a gas mitjançant tub de coure sense soldadura, de 5/8´´ de diàmetre i 1 mm de gruix amb camisa aïllant d'escuma elastomèrica, de 16 mm de diàmetre interior i 15 mm de gruix, a força de cautxú sintètic flexible, d'estructura cel·lular tancada i canonada per a líquid mitjançant tub de coure sense soldadura, de 7/8´´ de diàmetre i 1 mm de gruix amb camisa aïllant d'escuma elastomèrica, de 23 mm de diàmetre interior i 15 mm de gruix, a força de cautxú sintètic flexible, d'estructura cel·lular tancada.B) Inclou: Replantejament del recorregut de la línia. Encintat dels extrems. Col·locació de l'aïllament. Muntatge i fixació de la línia. Esbocardat. Buidatge per a la seva càrrega.Col·locació de les canonades des de la unitat interior fins a la unitat exterior, respectant el recorregut òptim segons projecte. | 1.02 |  | x |  | =
Subtotal material
|  |  | Despeses auxiliars |  |  |  | 1.5 | %
Cost directe
|  |  | Despeses indirectes |  |  |  | 5 | %
Total
P-515 | PF51-N005 | m | Subministrament i instal·lació de Línia frigorífica simple realitzada amb canonada mitjançant tub de coure sense soldadura, de 5/8´´ de diàmetre i 1 mm de gruix amb camisa aïllant d'escuma elastomèrica, de 16 mm de diàmetre interior i 15 mm de gruix, a força de cautxú sintètic flexible, d'estructura cel·lular tancada B) Inclou: Replantejament del recorregut de la línia. Encintat dels extrems. Col·locació de l'aïllament. Muntatge i fixació de la línia. Esbocardat. Buidatge per a la seva càrrega.Col·locació de les canonades des de la unitat interior fins a la unitat exterior, respectant el recorregut òptim segons projecte. Realització de connexions frigorífiques, soldadura i verificació de l’estanquitat. Prova de pressió per garantir l’absència de fuites i posada en marxa.C) Criteri d'amidament de projecte: Longitud mesurada segons documentació gràfica de Projecte.D) Criteri de mesura d'obra: Es mesurarà la longitud realment executada segons especificacions de Projecte. |  |  |  | Rend.: | 1 |  |  | Línia frigorífica doble Cu 5/8´´
Mà d'obra
| A01-FEPH | h | Ajudant muntador | 0.11 | /R | x |  | =
| A0F-000R | h | Oficial 1a muntador | 0.11 | /R | x |  | =
Subtotal mà d'obra
Material
| BF54-N004 | m | Línia frigorífica simple realitzada amb canonada mitjançant tub de coure sense soldadura, de 5/8´´ de diàmetre i 1 mm de gruix amb camisa aïllant d'escuma elastomèrica, de 16 mm de diàmetre interior i 15 mm de gruix, a força de cautxú sintètic flexible, d'estructura cel·lular tancada B) Inclou: Replantejament del recorregut de la línia. Encintat dels extrems. Col·locació de l'aïllament. Muntatge i fixació de la línia. Esbocardat. Buidatge per a la seva càrrega.Col·locació de les canonades des de la unitat interior fins a la unitat exterior, respectant el recorregut òptim segons projecte. | 1.02 |  | x |  | =
Subtotal material
|  |  | Despeses auxiliars |  |  |  | 1.5 | %
Cost directe
|  |  | Despeses indirectes |  |  |  | 5 | %
Total
P-516 | PF51-N006 | m | Subministrament i instal·lació de Línia frigorífica simple realitzada amb canonada mitjançant tub de coure sense soldadura, de 5/8´´ de diàmetre i 1 mm de gruix amb camisa aïllant d'escuma elastomèrica, de 16 mm de diàmetre interior i 15 mm de gruix, a força de cautxú sintètic flexible, d'estructura cel·lular tancada B) Inclou: Replantejament del recorregut de la línia. Encintat dels extrems. Col·locació de l'aïllament. Muntatge i fixació de la línia. Esbocardat. Buidatge per a la seva càrrega.Col·locació de les canonades des de la unitat interior fins a la unitat exterior, respectant el recorregut òptim segons projecte. Realització de connexions frigorífiques, soldadura i verificació de l’estanquitat. Prova de pressió per garantir l’absència de fuites i posada en marxa.C) Criteri d'amidament de projecte: Longitud mesurada segons documentació gràfica de Projecte.D) Criteri de mesura d'obra: Es mesurarà la longitud realment executada segons especificacions de Projecte. |  |  |  | Rend.: | 1 |  |  | Línia frigorífica doble Cu 1/4´´
Mà d'obra
| A01-FEPH | h | Ajudant muntador | 0.07 | /R | x |  | =
| A0F-000R | h | Oficial 1a muntador | 0.07 | /R | x |  | =
Subtotal mà d'obra
Material
| BF54-N005 | m | Línia frigorífica doble realitzada amb canonada per a gas mitjançant tub de coure sense soldadura, de 1/4´´ de diàmetre i 0,8 mm de gruix amb camisa aïllant d'escuma elastomèrica, de 13 mm de diàmetre interior i 10 mm de gruix, a força de cautxú sintètic flexible, d'estructura cel·lular tancada i canonada per a líquid mitjançant tub de coure sense soldadura, de 3/8´´ de diàmetre i 0,8 mm de gruix amb camisa aïllant d'escuma elastomèrica, de 11 mm de diàmetre interior i 10 mm de gruix, a força de cautxú sintètic flexible, d'estructura cel·lular tancada.B) Inclou: Replantejament del recorregut de la línia. Encintat dels extrems. Col·locació de l'aïllament. Muntatge i fixació de la línia. Esbocardat. Buidatge per a la seva càrrega.Col·locació de les canonades des de la unitat interior fins a la unitat exterior, respectant el recorregut òptim segons projecte. | 1.02 |  | x |  | =
Subtotal material
|  |  | Despeses auxiliars |  |  |  | 1.5 | %
Cost directe
|  |  | Despeses indirectes |  |  |  | 5 | %
Total
P-517 | PF51-N007 | u | Subministrament i muntatge del sistema complet de connexió de l'entrada d'aigua per a la instal·lació de climatització, que inclou: Manòmetres, Filtres, Vàlvules de retenció, Vàlvules de tall, Vàlvules reductores de pressió i vas d'expansió de 20 litres. Aquest sistema assegura una entrada d'aigua segura i eficient, amb tots els components necessaris per al control, la regulació i la protecció del sistema de climatització. Inclou Subministrament, instal·lació, connexió i comprovació del correcte funcionament i ajustos finals segons les necessitats del projecte. Criteri d’amidament de projecte Nombre d’unitats previstes segons documentació gràfica de Projecte. Criteri de mesura d'obra Es mesurarà el nombre d'unitats realment executades segons especificacions de Projecte. |  |  |  | Rend.: | 1 |  |  | Sistema complet de connexió de l'entrada d'aigua per a la instal·lació de climatització
Mà d'obra
| A01-FEPH | h | Ajudant muntador | 8 | /R | x |  | =
| A0F-000R | h | Oficial 1a muntador | 8 | /R | x |  | =
Subtotal mà d'obra
Material
| BF54-N006 | m | Sistema complet de connexió de l'entrada d'aigua per a la instal·lació de climatització, que inclou: Manòmetres, Filtres, Vàlvules de retenció, Vàlvules de tall, Vàlvules reductores de pressió i vas d'expansió de 20 litres. Aquest sistema assegura una entrada d'aigua segura i eficient, amb tots els components necessaris per al control, la regulació i la protecció del sistema de climatització. | 1 |  | x |  | =
Subtotal material
|  |  | Despeses auxiliars |  |  |  | 1.5 | %
Cost directe
|  |  | Despeses indirectes |  |  |  | 5 | %
Total
P-518 | PF56-N003 | u | Vàlvula d'esfera de llautó niquelat per roscar de 1 1/4´´. Inclou: Replanteig. Connexió de la vàlvula als tubs. Comprovació del seu correcte funcionament. Criteri d'amidament de projecte: Nombre d'unitats previstes, segons documentació gràfica de Projecte. Criteri de mesura d'obra: Es mesurarà el nombre d'unitats realment executades segons especificacions de Projecte. |  |  |  | Rend.: | 1 |  |  | Vàlvula d'esfera de llautó niquelat per roscar de 1 1/4´´.
Mà d'obra
| A01-FEPE | h | Ajudant lampista | 0.288 | /R | x |  | =
| A0F-000N | h | Oficial 1a lampista | 0.288 | /R | x |  | =
Subtotal mà d'obra
Material
| MT37WWW010 | U | Material auxiliar per a instal·lacions de lampisteria. | 1 |  | x |  | =
| MT37SVE010E | U | Vàlvula d'esfera de llautó niquelat per roscar de 1 1/4´´. | 1 |  | x |  | =
Subtotal material
Cost directe
|  |  | Despeses indirectes |  |  |  | 5 | %
Total
P-519 | PF56-N004 | u | Vàlvula d'esfera de llautó niquelat per roscar de 1 1/2´´. Inclou: Replanteig. Connexió de la vàlvula als tubs. Comprovació del seu correcte funcionament. Criteri d'amidament de projecte: Nombre d'unitats previstes, segons documentació gràfica de Projecte. Criteri de mesura d'obra: Es mesurarà el nombre d'unitats realment executades segons especificacions de Projecte. |  |  |  | Rend.: | 1 |  |  | Vàlvula d'esfera de llautó niquelat per roscar de 1 1/2´´
Mà d'obra
| A0F-000N | h | Oficial 1a lampista | 0.367 | /R | x |  | =
| A01-FEPE | h | Ajudant lampista | 0.367 | /R | x |  | =
Subtotal mà d'obra
Material
| MT37WWW010 | U | Material auxiliar per a instal·lacions de lampisteria. | 1 |  | x |  | =
| MT37SVE010F | U | Vàlvula d'esfera de llautó niquelat per roscar de 1 1/2´´. | 1 |  | x |  | =
Subtotal material
Cost directe
|  |  | Despeses indirectes |  |  |  | 5 | %
Total
P-520 | PF56-N005 | u | Vàlvula d'esfera de llautó niquelat per roscar de 2´´. Inclou: Replanteig. Connexió de la vàlvula als tubs. Comprovació del seu correcte funcionament. Criteri d'amidament de projecte: Nombre d'unitats previstes, segons documentació gràfica de Projecte. Criteri de mesura d'obra: Es mesurarà el nombre d'unitats realment executades segons especificacions de Projecte. |  |  |  | Rend.: | 1 |  |  | Vàlvula d'esfera de llautó niquelat per roscar de 2´´
Mà d'obra
| A01-FEPE | h | Ajudant lampista | 0.466 | /R | x |  | =
| A0F-000N | h | Oficial 1a lampista | 0.466 | /R | x |  | =
Subtotal mà d'obra
Material
| MT37WWW010 | U | Material auxiliar per a instal·lacions de lampisteria. | 1 |  | x |  | =
| MT37SVE010G | U | Vàlvula d'esfera de llautó niquelat per roscar de 2´´. | 1 |  | x |  | =
Subtotal material
Cost directe
|  |  | Despeses indirectes |  |  |  | 5 | %
Total
P-521 | PFA1-N001 | u | Vàlvula antiretorn de PVC, model S-223 de JIMTEN o equivalent, ref.70031 per a tub de d110mm de diàmetre, amb doble clapeta metàlica, anti rosegadors, amb junta labiada, tapa registre accés sense cargols, amb maneta de bloqueig extraible. Segons norma EN13564. Totalment instal.lada per evitar retorn per pluges. |  |  |  | Rend.: | 1 |  |  | Valvula antireton amb clapeta d110
Mà d'obra
| A0F-000N | h | Oficial 1a lampista | 0.35 | /R | x |  | =
Subtotal mà d'obra
Material
| BFA0-N001 | u | Vàlvula antiretorn de PVC, model S-223 de JIMTEN o equivalent, ref.70031 per a tub de d110mm de diàmetre, amb doble clapeta metàlica, anti rosegadors, amb junta labiada, tapa registre accés sense cargols, amb maneta de bloqueig extraible. Segons norma EN13564. | 1 |  | x |  | =
Subtotal material
|  |  | Despeses auxiliars |  |  |  | 1.5 | %
Cost directe
|  |  | Despeses indirectes |  |  |  | 5 | %
Total
P-522 | PFA1-N002 | u | Vàlvula antiretorn de PVC, model S-223 de JIMTEN o equivalent, ref.70033 per a tub de d160mm de diàmetre, amb doble clapeta metàlica, anti rosegadors, amb junta labiada, tapa registre accés sense cargols, amb maneta de bloqueig extraible. Segons norma EN13564. Totalment instal.lada per evitar retorn per pluges. |  |  |  | Rend.: | 1 |  |  | Valvula antireton amb clapeta d160
Mà d'obra
| A0F-000N | h | Oficial 1a lampista | 0.35 | /R | x |  | =
Subtotal mà d'obra
Material
| BFA0-N002 | u | Vàlvula antiretorn de PVC, model S-223 de JIMTEN o equivalent, ref.70033 per a tub de d160mm de diàmetre, amb doble clapeta metàlica, anti rosegadors, amb junta labiada, tapa registre accés sense cargols, amb maneta de bloqueig extraible. Segons norma EN13564. | 1 |  | x |  | =
Subtotal material
|  |  | Despeses auxiliars |  |  |  | 1.5 | %
Cost directe
|  |  | Despeses indirectes |  |  |  | 5 | %
Total
P-523 | PFA7-6ZBX | m | Tub de cPVC de 50 mm diàmetre nominal de 16 bar pressió nominal, per encolar, segons norma UNE-EN ISO 15877-2 amb grau de dificultat mitjà i col·locat superficialment |  |  |  | Rend.: | 1 |  |  | Tub cPVC,DN=50mm,PN=16bar,perencolar,UNE-EN ISO 15877-2,dific.mitjà,col.superf.
Mà d'obra
| A01-FEPH | h | Ajudant muntador | 0.14 | /R | x |  | =
| A0F-000R | h | Oficial 1a muntador | 0.14 | /R | x |  | =
Subtotal mà d'obra
Material
| BFYG-08XW | u | Part proporcional d'elements de muntatge per a tub de cPVC a pressió, de 50 mm de diàmetre nominal exterior, encolat | 1 |  | x |  | =
| BFWB-08W1 | u | Accessori per a tub de cPVC a pressió, de 50 mm de diàmetre nominal exterior, per a encolar | 0.3 |  | x |  | =
| BFA6-1GBV | m | Tub de cPVC de 50 mm de diàmetre nomimal, de 16 bar de pressió nominal, per a encolar, segons la norma UNE-EN ISO 15877-2 | 1.02 |  | x |  | =
| B0A1-07KB | u | Abraçadora plàstica, de 50 mm de diàmetre interior | 0.7 |  | x |  | =
Subtotal material
|  |  | Despeses auxiliars |  |  |  | 1.5 | %
Cost directe
|  |  | Despeses indirectes |  |  |  | 5 | %
Total
P-524 | PFA8-DV5D | m | Tub de PVC de 160 mm de diàmetre nominal exterior, de 10 bar de pressió nominal, encolat, segons la norma UNE-EN 1452-2, amb grau de dificultat mitjà i col·locat al fons de la rasa |  |  |  | Rend.: | 1 |  |  | Tub PVC,DN=160mm,PN=10bar,encolatUNE-EN 1452-2,dific.mitjà,col.fons rasa
Mà d'obra
| A01-FEPH | h | Ajudant muntador | 0.35 | /R | x |  | =
| A0F-000R | h | Oficial 1a muntador | 0.35 | /R | x |  | =
Subtotal mà d'obra
Material
| BFWB-08V9 | u | Accessori per a tub de PVC-U a pressió, de 160 mm de diàmetre nominal exterior, per a encolar | 0.2 |  | x |  | =
| BFA7-08SF | m | Tub de PVC de 160 mm de diàmetre nominal, de 10 bar de pressió nominal, per a encolar, segons la norma UNE-EN 1452-2 | 1.02 |  | x |  | =
| BFYG-08X3 | u | Part proporcional d'elements de muntatge per a tub de PVC-U a pressió, de 160 mm de diàmetre nominal exterior, encolat | 1 |  | x |  | =
Subtotal material
|  |  | Despeses auxiliars |  |  |  | 1.5 | %
Cost directe
|  |  | Despeses indirectes |  |  |  | 5 | %
Total
P-525 | PFA8-DV76 | m | Tub de PVC de 200 mm de diàmetre nominal exterior, de 16 bar de pressió nominal, unió elàstica amb anella elastomèrica d'estanquitat, segons la norma UNE-EN 1452-2, amb grau de dificultat mitjà i col·locat al fons de la rasa |  |  |  | Rend.: | 1 |  |  | Tub PVC,DN=200mm,PN=16bar,unió elàst.UNE-EN 1452-2,dific.mitjà,col.fons rasa
Mà d'obra
| A0F-000R | h | Oficial 1a muntador | 0.375 | /R | x |  | =
| A01-FEPH | h | Ajudant muntador | 0.375 | /R | x |  | =
Subtotal mà d'obra
Material
| BFYG-08X4 | u | Part proporcional d'elements de muntatge per a tub de PVC-U a pressió, de 200 mm de diàmetre nominal exterior, unió elàstica amb anella elastomèrica d'estanquitat | 1 |  | x |  | =
| BFA7-08T5 | m | Tub de PVC de 200 mm de diàmetre nominal, de 16 bar de pressió nominal, per a unió elàstica amb anella elastomèrica d'estanquitat, segons la norma UNE-EN 1452-2 | 1.02 |  | x |  | =
| BFWB-08VC | u | Accessori per a tub de PVC-U a pressió, de 200 mm de diàmetre nominal exterior, per a unió elàstica amb anella elastomèrica | 0.2 |  | x |  | =
Subtotal material
|  |  | Despeses auxiliars |  |  |  | 1.5 | %
Cost directe
|  |  | Despeses indirectes |  |  |  | 5 | %
Total
P-526 | PFB3-DVYW | m | Tub de polietilè de designació PE 100, diàmetre nominal DN 40, pressió nominal PN 10 (SDR 17), subministrat en rotlle, fabricació segons norma UNE-EN 12201-2, inclosa la part proporcional d'accessoris d'unió per compressió mecànica, de material plàstic, col·locat al fons de la rasa, sense afectació per presència de serveis en la rasa, sense presència d'estrebada, amb grau de dificultat mitjà |  |  |  | Rend.: | 1 |  |  | Tub PE 100,DN 40,PN 10 (SDR 17),en rotlle,UNE-EN 12201-2,+p.p.accessoris connect.pressió,fons rasa,s
Mà d'obra
| A01-FEPH | h | Ajudant muntador | 0.00966 | /R | x |  | =
| A0F-000R | h | Oficial 1a muntador | 0.00966 | /R | x |  | =
Subtotal mà d'obra
Material
| BFB3-W61Y | m | Tub de polietilè de designació PE 100, diàmetre nominal DN 40, pressió nominal PN 10 (SDR 17), subministrat en rotlle, fabricació segons norma UNE-EN 12201-2 | 1.02 |  | x |  | =
| BFWF-09TZ | u | Accessori per a tubs de polietilè de densitat alta, de 40 mm de diàmetre nominal exterior, de plàstic, per a connectar a pressió | 0.15 |  | x |  | =
| BFYH-0A2N | u | Part proporcional d'elements de muntatge per a tubs de polietilè de densitat alta, de 40 mm de diàmetre nominal exterior, per a connectar a pressió | 1 |  | x |  | =
Subtotal material
|  |  | Despeses auxiliars |  |  |  | 1.5 | %
Cost directe
|  |  | Despeses indirectes |  |  |  | 5 | %
Total
P-527 | PFB4-DW3L | m | Tub de polietilè de designació PE 40, de 32 mm de diàmetre nominal, de 10 bar de pressió nominal, sèrie SDR 7,4, UNE-EN 12201-2, connectat a pressiói col·locat al fons de la rasa |  |  |  | Rend.: | 1 |  |  | Tub PE 40,DN=32mm,PN=10bar,sèrie SDR 7,4,UNE-EN 12201-2,col.fons rasa
Mà d'obra
| A01-FEPH | h | Ajudant muntador | 0.07 | /R | x |  | =
| A0F-000R | h | Oficial 1a muntador | 0.07 | /R | x |  | =
Subtotal mà d'obra
Material
| BFB6-09B5 | m | Tub de polietilè de designació PE 40, de 32 mm de diàmetre nominal, de 10 bar de pressió nominal, sèrie SDR 7,4, segons la norma UNE-EN 12201-2 | 1.02 |  | x |  | =
Subtotal material
|  |  | Despeses auxiliars |  |  |  | 1.5 | %
Cost directe
|  |  | Despeses indirectes |  |  |  | 5 | %
Total
P-528 | PFB4-DW48 | m | Tub de polietilè de designació PE 40, de 40 mm de diàmetre nominal, de 10 bar de pressió nominal, sèrie SDR 7,4, UNE-EN 12201-2, connectat a pressió, amb grau de dificultat mig, utilitzant accessoris de plàstic, i col·locat al fons de la rasa |  |  |  | Rend.: | 1 |  |  | Tub PE 40,DN=40mm,PN=10bar,sèrie SDR 7,4,UNE-EN 12201-2,dific.mig,accessorisplàst.,,col.fons rasa
Mà d'obra
| A0F-000R | h | Oficial 1a muntador | 0.08 | /R | x |  | =
| A01-FEPH | h | Ajudant muntador | 0.08 | /R | x |  | =
Subtotal mà d'obra
Material
| BFWF-09SV | u | Accessori per a tubs de polietilè de densitat baixa, de 40 mm de diàmetre nominal exterior, de plàstic, per a connectar a pressió | 0.3 |  | x |  | =
| BFB6-09BA | m | Tub de polietilè de designació PE 40, de 40 mm de diàmetre nominal, de 10 bar de pressió nominal, sèrie SDR 7,4, segons la norma UNE-EN 12201-2 | 1.02 |  | x |  | =
| BFYH-0A3D | u | Part proporcional d'elements de muntatge per a tubs de polietilè de densitat baixa, de 40 mm de diàmetre nominal exterior, per a connectar a pressió | 1 |  | x |  | =
Subtotal material
|  |  | Despeses auxiliars |  |  |  | 1.5 | %
Cost directe
|  |  | Despeses indirectes |  |  |  | 5 | %
Total
P-529 | PFB6-N001 | m | Canonada per instal·lació interior, col·locada superficialment i fixada al parament, formada per tub de polietilè reticulat (PE-Xa), sèrie 5, de 16 mm de diàmetre exterior, PN=6 atm i 1,8 mm de gruix, subministrat en rotllos. Inclús material auxiliar para muntatge i subjecció a l'obra, accessoris i peces especials. Inclou: Replanteig. Col·locació i fixació de tub i accessoris. Realització de proves de servei. Criteri d'amidament de projecte: Longitud mesurada segons documentació gràfica de Projecte. Criteri de mesura d'obra: Es mesurarà la longitud realment executada segons especificacions de Projecte. |  |  |  | Rend.: | 1 |  |  | Canonada per instal·lació interior (PE-Xa), sèrie 5, de 16 mm
Mà d'obra
| A01-FEPE | h | Ajudant lampista | 0.036 | /R | x |  | =
| A0F-000N | h | Oficial 1a lampista | 0.036 | /R | x |  | =
Subtotal mà d'obra
Material
| MT37TPU400A | U | Material auxiliar per a muntatge i subjecció a l'obra de les canonades de polietilè reticulat (PE-Xa), sèrie 5, de 16 mm de diàmetre exterior. | 1 |  | x |  | =
| MT37TPU010AC | m | Tub de polietilè reticulat (PE-Xa), sèrie 5, de 16 mm de diàmetre exterior, PN=6 atm i 1,8 mm de gruix, subministrat en rotllos, segons UNE-EN ISO 15875-2, amb el preu incrementat el 10% en concepte d'accessoris i peces especials. | 1 |  | x |  | =
Subtotal material
Cost directe
|  |  | Despeses indirectes |  |  |  | 5 | %
Total
P-530 | PFB6-N002 | m | Canonada per instal·lació interior, col·locada superficialment i fixada al parament, formada per tub de polietilè reticulat (PE-Xa), sèrie 5, de 20 mm de diàmetre exterior, PN=6 atm i 1,9 mm de gruix, subministrat en rotllos. Inclús material auxiliar para muntatge i subjecció a l'obra, accessoris i peces especials. Inclou: Replanteig. Col·locació i fixació de tub i accessoris. Realització de proves de servei. Criteri d'amidament de projecte: Longitud mesurada segons documentació gràfica de Projecte. Criteri de mesura d'obra: Es mesurarà la longitud realment executada segons especificacions de Projecte. |  |  |  | Rend.: | 1 |  |  | Canonada per instal·lació interior (PE-Xa), sèrie 5, de 20 mm
Mà d'obra
| A01-FEPE | h | Ajudant lampista | 0.048 | /R | x |  | =
| A0F-000N | h | Oficial 1a lampista | 0.048 | /R | x |  | =
Subtotal mà d'obra
Material
| MT37TPU400B | U | Material auxiliar per a muntatge i subjecció a l'obra de les canonades de polietilè reticulat (PE-Xa), sèrie 5, de 20 mm de diàmetre exterior. | 1 |  | x |  | =
| MT37TPU010BC | m | Tub de polietilè reticulat (PE-Xa), sèrie 5, de 20 mm de diàmetre exterior, PN=6 atm i 1,9 mm de gruix, subministrat en rotllos, segons UNE-EN ISO 15875-2, amb el preu incrementat el 10% en concepte d'accessoris i peces especials. | 1 |  | x |  | =
Subtotal material
Cost directe
|  |  | Despeses indirectes |  |  |  | 5 | %
Total
P-531 | PFB6-N003 | m | Canonada per instal·lació interior, col·locada superficialment i fixada al parament, formada per tub de polietilè reticulat (PE-Xa), sèrie 5, de 25 mm de diàmetre exterior, PN=6 atm i 2,3 mm de gruix, subministrat en rotllos. Inclús material auxiliar para muntatge i subjecció a l'obra, accessoris i peces especials. Inclou: Replanteig. Col·locació i fixació de tub i accessoris. Realització de proves de servei. Criteri d'amidament de projecte: Longitud mesurada segons documentació gràfica de Projecte. Criteri de mesura d'obra: Es mesurarà la longitud realment executada segons especificacions de Projecte. |  |  |  | Rend.: | 1 |  |  | Canonada per instal·lació interior (PE-Xa), sèrie 5, de 25 mm
Mà d'obra
| A01-FEPE | h | Ajudant lampista | 0.06 | /R | x |  | =
| A0F-000N | h | Oficial 1a lampista | 0.06 | /R | x |  | =
Subtotal mà d'obra
Material
| MT37TPU400C | U | Material auxiliar per a muntatge i subjecció a l'obra de les canonades de polietilè reticulat (PE-Xa), sèrie 5, de 25 mm de diàmetre exterior. | 1 |  | x |  | =
| MT37TPU010CC | m | Tub de polietilè reticulat (PE-Xa), sèrie 5, de 25 mm de diàmetre exterior, PN=6 atm i 2,3 mm de gruix, subministrat en rotllos, segons UNE-EN ISO 15875-2, amb el preu incrementat el 10% en concepte d'accessoris i peces especials. | 1 |  | x |  | =
Subtotal material
Cost directe
|  |  | Despeses indirectes |  |  |  | 5 | %
Total
P-532 | PFB6-N004 | m | Canonada per instal·lació interior, col·locada superficialment i fixada al parament, formada per tub de polietilè reticulat (PE-Xa), sèrie 5, de 32 mm de diàmetre exterior, PN=6 atm i 2,9 mm de gruix, subministrat en rotllos. Inclús material auxiliar para muntatge i subjecció a l'obra, accessoris i peces especials. Inclou: Replanteig. Col·locació i fixació de tub i accessoris. Realització de proves de servei. Criteri d'amidament de projecte: Longitud mesurada segons documentació gràfica de Projecte. Criteri de mesura d'obra: Es mesurarà la longitud realment executada segons especificacions de Projecte. |  |  |  | Rend.: | 1 |  |  | Canonada per instal·lació interior (PE-Xa), sèrie 5, de 32 mm
Mà d'obra
| A01-FEPE | h | Ajudant lampista | 0.071 | /R | x |  | =
| A0F-000N | h | Oficial 1a lampista | 0.071 | /R | x |  | =
Subtotal mà d'obra
Material
| MT37TPU400D | U | Material auxiliar per a muntatge i subjecció a l'obra de les canonades de polietilè reticulat (PE-Xa), sèrie 5, de 32 mm de diàmetre exterior. | 1 |  | x |  | =
| MT37TPU010DC | m | Tub de polietilè reticulat (PE-Xa), sèrie 5, de 32 mm de diàmetre exterior, PN=6 atm i 2,9 mm de gruix, subministrat en rotllos, segons UNE-EN ISO 15875-2, amb el preu incrementat el 10% en concepte d'accessoris i peces especials. | 1 |  | x |  | =
Subtotal material
Cost directe
|  |  | Despeses indirectes |  |  |  | 5 | %
Total
P-533 | PFB6-N005 | m | Canonada per instal·lació interior, col·locada superficialment i fixada al parament, formada per tub de polietilè reticulat (PE-Xa), sèrie 5, de 40 mm de diàmetre exterior, PN=6 atm i 3,7 mm de gruix, subministrat en rotllos. Inclús material auxiliar para muntatge i subjecció a l'obra, accessoris i peces especials. Inclou: Replanteig. Col·locació i fixació de tub i accessoris. Realització de proves de servei. Criteri d'amidament de projecte: Longitud mesurada segons documentació gràfica de Projecte. Criteri de mesura d'obra: Es mesurarà la longitud realment executada segons especificacions de Projecte. |  |  |  | Rend.: | 1 |  |  | Canonada per instal·lació interior (PE-Xa), sèrie 5, de 40 mm
Mà d'obra
| A0F-000N | h | Oficial 1a lampista | 0.083 | /R | x |  | =
| A01-FEPE | h | Ajudant lampista | 0.083 | /R | x |  | =
Subtotal mà d'obra
Material
| MT37TPU010EC | m | Tub de polietilè reticulat (PE-Xa), sèrie 5, de 40 mm de diàmetre exterior, PN=6 atm i 3,7 mm de gruix, subministrat en rotllos, segons UNE-EN ISO 15875-2, amb el preu incrementat el 10% en concepte d'accessoris i peces especials. | 1 |  | x |  | =
| MT37TPU400E | U | Material auxiliar per a muntatge i subjecció a l'obra de les canonades de polietilè reticulat (PE-Xa), sèrie 5, de 40 mm de diàmetre exterior. | 1 |  | x |  | =
Subtotal material
Cost directe
|  |  | Despeses indirectes |  |  |  | 5 | %
Total
P-534 | PFB6-N006 | m | Canonada per instal·lació interior, col·locada superficialment i fixada al parament, formada per tub de polietilè reticulat (PE-Xa), sèrie 5, de 50 mm de diàmetre exterior, PN=6 atm i 4,6 mm de gruix, subministrat en rotllos. Inclús material auxiliar para muntatge i subjecció a l'obra, accessoris i peces especials. Inclou: Replanteig. Col·locació i fixació de tub i accessoris. Realització de proves de servei. Criteri d'amidament de projecte: Longitud mesurada segons documentació gràfica de Projecte. Criteri de mesura d'obra: Es mesurarà la longitud realment executada segons especificacions de Projecte. |  |  |  | Rend.: | 1 |  |  | Canonada per instal·lació interior (PE-Xa), sèrie 5, de 50 mm
Mà d'obra
| A01-FEPE | h | Ajudant lampista | 0.095 | /R | x |  | =
| A0F-000N | h | Oficial 1a lampista | 0.095 | /R | x |  | =
Subtotal mà d'obra
Material
| MT37TPU010FC | m | Tub de polietilè reticulat (PE-Xa), sèrie 5, de 50 mm de diàmetre exterior, PN=6 atm i 4,6 mm de gruix, subministrat en rotllos, segons UNE-EN ISO 15875-2, amb el preu incrementat el 10% en concepte d'accessoris i peces especials. | 1 |  | x |  | =
| MT37TPU400F | U | Material auxiliar per a muntatge i subjecció a l'obra de les canonades de polietilè reticulat (PE-Xa), sèrie 5, de 50 mm de diàmetre exterior. | 1 |  | x |  | =
Subtotal material
Cost directe
|  |  | Despeses indirectes |  |  |  | 5 | %
Total
P-535 | PFB6-N007 | m | Canonada per instal·lació interior, col·locada superficialment i fixada al parament, formada per tub de polietilè reticulat (PE-Xa), sèrie 5, de 63 mm de diàmetre exterior, PN=6 atm i 5,8 mm de gruix, subministrat en rotllos. Inclús material auxiliar para muntatge i subjecció a l'obra, accessoris i peces especials. Inclou: Replanteig. Col·locació i fixació de tub i accessoris. Realització de proves de servei. Criteri d'amidament de projecte: Longitud mesurada segons documentació gràfica de Projecte. Criteri de mesura d'obra: Es mesurarà la longitud realment executada segons especificacions de Projecte. |  |  |  | Rend.: | 1 |  |  | Canonada per instal·lació interior (PE-Xa), sèrie 5, de 63 mm
Mà d'obra
| A01-FEPE | h | Ajudant lampista | 0.107 | /R | x |  | =
| A0F-000N | h | Oficial 1a lampista | 0.107 | /R | x |  | =
Subtotal mà d'obra
Material
| MT37TPU010GC | m | Tub de polietilè reticulat (PE-Xa), sèrie 5, de 63 mm de diàmetre exterior, PN=6 atm i 5,8 mm de gruix, subministrat en rotllos, segons UNE-EN ISO 15875-2, amb el preu incrementat el 10% en concepte d'accessoris i peces especials. | 1 |  | x |  | =
| MT37TPU400G | U | Material auxiliar per a muntatge i subjecció a l'obra de les canonades de polietilè reticulat (PE-Xa), sèrie 5, de 63 mm de diàmetre exterior. | 1 |  | x |  | =
Subtotal material
Cost directe
|  |  | Despeses indirectes |  |  |  | 5 | %
Total
P-536 | PFQ0-N001 | m | Aïllament tèrmic del tram que connecta la canonada general amb la unitat terminal, de menys de 5 m de longitud en instal·lació interior d'A.C.S., encastada en la paret, per la distribució de fluids calents (de +40°C a +60°C), format per camisa aïllant d'escuma elastomèrica, amb un elevat factor de resistència a la difusió del vapor d'aigua, de 16,0 mm de diàmetre interior i 9,5 mm de gruix, a força de cautxú sintètic flexible, d'estructura cel·lular tancada, amb adhesiu per a les unions. Inclou: Preparació de la superfície suport. Replanteig i tall de l'aïllament. Col·locació de l'aïllament. Criteri d'amidament de projecte: Longitud mesurada segons documentació gràfica de Projecte. Criteri de mesura d'obra: Es mesurarà la longitud realment executada segons especificacions de Projecte. |  |  |  | Rend.: | 1 |  |  | Aïllament tèrmic de canonades 16,0 mm de diàmetre interior i 9,5 mm de gruix
Mà d'obra
| A0F-000R | h | Oficial 1a muntador | 0.096 | /R | x |  | =
| A01-FEPH | h | Ajudant muntador | 0.096 | /R | x |  | =
Subtotal mà d'obra
Material
| MT17COE055BA | m | Camisa aïllant d'escuma elastomèrica, amb un elevat factor de resistència a la difusió del vapor d'aigua, de 16 mm de diàmetre interior i 9,5 mm de gruix, a força de cautxú sintètic flexible, d'estructura cel·lular tancada. | 1.05 |  | x |  | =
| MT17COE110 | l | Adhesiu per camisa aïllant elastomèrica. | 0.025 |  | x |  | =
Subtotal material
Cost directe
|  |  | Despeses indirectes |  |  |  | 5 | %
Total
P-537 | PFQ0-N002 | m | Aïllament tèrmic de canonada en instal·lació interior d'A.C.S., col·locada superficialment, per la distribució de fluids calents (de +60°C a +100°C), format per camisa aïllant d'escuma elastomèrica, de 20 mm de diàmetre interior i 25 mm de gruix, a força de cautxú sintètic flexible, d'estructura cel·lular tancada, amb adhesiu per a les unions. Inclou: Preparació de la superfície suport. Replanteig i tall de l'aïllament. Col·locació de l'aïllament. Criteri d'amidament de projecte: Longitud mesurada segons documentació gràfica de Projecte. Criteri de mesura d'obra: Es mesurarà la longitud realment executada segons especificacions de Projecte. |  |  |  | Rend.: | 1 |  |  | Aïllament tèrmic de canonades de 20 mm de diàmetre interior i 25 mm de gruix
Mà d'obra
| A0F-000R | h | Oficial 1a muntador | 0.107 | /R | x |  | =
| A01-FEPH | h | Ajudant muntador | 0.107 | /R | x |  | =
Subtotal mà d'obra
Material
| MT17COE070ED | m | Camisa aïllant d'escuma elastomèrica, de 20 mm de diàmetre interior i 25 mm de gruix, a força de cautxú sintètic flexible, d'estructura cel·lular tancada. | 1.05 |  | x |  | =
| MT17COE110 | l | Adhesiu per camisa aïllant elastomèrica. | 0.021 |  | x |  | =
Subtotal material
Cost directe
|  |  | Despeses indirectes |  |  |  | 5 | %
Total
P-538 | PFQ0-N003 | m | Aïllament tèrmic de canonada en instal·lació interior d'A.C.S., col·locada superficialment, per la distribució de fluids calents (de +60°C a +100°C), format per camisa aïllant d'escuma elastomèrica, de 25 mm de diàmetre interior i 25 mm de gruix, a força de cautxú sintètic flexible, d'estructura cel·lular tancada, amb adhesiu per a les unions. Inclou: Preparació de la superfície suport. Replanteig i tall de l'aïllament. Col·locació de l'aïllament. Criteri d'amidament de projecte: Longitud mesurada segons documentació gràfica de Projecte. Criteri de mesura d'obra: Es mesurarà la longitud realment executada segons especificacions de Projecte. |  |  |  | Rend.: | 1 |  |  | Aïllament tèrmic de canonades de 25 mm de diàmetre interior i 25 mm de gruix
Mà d'obra
| A0F-000R | h | Oficial 1a muntador | 0.113 | /R | x |  | =
| A01-FEPH | h | Ajudant muntador | 0.113 | /R | x |  | =
Subtotal mà d'obra
Material
| MT17COE070FD | m | Camisa aïllant d'escuma elastomèrica, de 25mm de diàmetre interior i 25 mm de gruix, a força de cautxú sintètic flexible, d'estructura cel·lular tancada. | 1.05 |  | x |  | =
| MT17COE110 | l | Adhesiu per camisa aïllant elastomèrica. | 0.026 |  | x |  | =
Subtotal material
Cost directe
|  |  | Despeses indirectes |  |  |  | 5 | %
Total
P-539 | PFQ0-N004 | m | Aïllament tèrmic de canonada en instal·lació interior d'A.C.S., col·locada superficialment, per la distribució de fluids calents (de +60°C a +100°C), format per camisa aïllant d'escuma elastomèrica, de 32 mm de diàmetre interior i 25 mm de gruix, a força de cautxú sintètic flexible, d'estructura cel·lular tancada, amb adhesiu per a les unions. Inclou: Preparació de la superfície suport. Replanteig i tall de l'aïllament. Col·locació de l'aïllament. Criteri d'amidament de projecte: Longitud mesurada segons documentació gràfica de Projecte. Criteri de mesura d'obra: Es mesurarà la longitud realment executada segons especificacions de Projecte. |  |  |  | Rend.: | 1 |  |  | Aïllament tèrmic de canonades de 32 mm de diàmetre interior i 25 mm de gruix
Mà d'obra
| A0F-000R | h | Oficial 1a muntador | 0.119 | /R | x |  | =
| A01-FEPH | h | Ajudant muntador | 0.119 | /R | x |  | =
Subtotal mà d'obra
Material
| MT17COE070GD | m | Camisa aïllant d'escuma elastomèrica, de 32 mm de diàmetre interior i 25 mm de gruix, a força de cautxú sintètic flexible, d'estructura cel·lular tancada. | 1.05 |  | x |  | =
| MT17COE110 | l | Adhesiu per camisa aïllant elastomèrica. | 0.03 |  | x |  | =
Subtotal material
Cost directe
|  |  | Despeses indirectes |  |  |  | 5 | %
Total
P-540 | PFQ0-N005 | m | Aïllament tèrmic de canonada en instal·lació interior d'A.C.S., col·locada superficialment, per la distribució de fluids calents (de +60°C a +100°C), format per camisa aïllant d'escuma elastomèrica, de 40 mm de diàmetre interior i 25 mm de gruix, a força de cautxú sintètic flexible, d'estructura cel·lular tancada, amb adhesiu per a les unions. Inclou: Preparació de la superfície suport. Replanteig i tall de l'aïllament. Col·locació de l'aïllament. Criteri d'amidament de projecte: Longitud mesurada segons documentació gràfica de Projecte. Criteri de mesura d'obra: Es mesurarà la longitud realment executada segons especificacions de Projecte. |  |  |  | Rend.: | 1 |  |  | Aïllament tèrmic de canonades de 40 mm de diàmetre interior i 25 mm de gruix
Mà d'obra
| A0F-000R | h | Oficial 1a muntador | 0.131 | /R | x |  | =
| A01-FEPH | h | Ajudant muntador | 0.131 | /R | x |  | =
Subtotal mà d'obra
Material
| MT17COE070ID | m | Camisa aïllant d'escuma elastomèrica, de 40 mm de diàmetre interior i 25 mm de gruix, a força de cautxú sintètic flexible, d'estructura cel·lular tancada. | 1.05 |  | x |  | =
| MT17COE110 | l | Adhesiu per camisa aïllant elastomèrica. | 0.042 |  | x |  | =
Subtotal material
Cost directe
|  |  | Despeses indirectes |  |  |  | 5 | %
Total
P-541 | PFQ0-N006 | m | Aïllament tèrmic de canonada en instal·lació interior d'A.C.S., col·locada superficialment, per la distribució de fluids calents (de +60°C a +100°C), format per camisa aïllant d'escuma elastomèrica, de 50 mm de diàmetre interior i 30 mm de gruix, a força de cautxú sintètic flexible, d'estructura cel·lular tancada, amb adhesiu per a les unions. Inclou: Preparació de la superfície suport. Replanteig i tall de l'aïllament. Col·locació de l'aïllament. Criteri d'amidament de projecte: Longitud mesurada segons documentació gràfica de Projecte. Criteri de mesura d'obra: Es mesurarà la longitud realment executada segons especificacions de Projecte. |  |  |  | Rend.: | 1 |  |  | Aïllament tèrmic de canonades de 50 mm de diàmetre interior i 30 mm de gruix
Mà d'obra
| A0F-000R | h | Oficial 1a muntador | 0.137 | /R | x |  | =
| A01-FEPH | h | Ajudant muntador | 0.137 | /R | x |  | =
Subtotal mà d'obra
Material
| MT17COE070JE | m | Camisa aïllant d'escuma elastomèrica, de 50 mm de diàmetre interior i 30 mm de gruix, a força de cautxú sintètic flexible, d'estructura cel·lular tancada. | 1.05 |  | x |  | =
| MT17COE110 | l | Adhesiu per camisa aïllant elastomèrica. | 0.05 |  | x |  | =
Subtotal material
Cost directe
|  |  | Despeses indirectes |  |  |  | 5 | %
Total
P-542 | PG03-N001 | u | Subministrament i instal·lació en l'interior de fornícula mural, en habitatge unifamiliar o local, de caixa de mesura amb transformador d'intensitat CMT-300E, de fins a 300 A d'intensitat, per 1 comptador trifàsic, formada per una envoltant aïllant, precintable, autoventilada i amb espiell de material transparent resistent a l'acció dels raigs ultravioletes, per a instal·lació encastada. Inclús equip complert de mesura, borns de connexió, bases tallacircuits i fusibles per a protecció de la derivació individual. Normalitzada per l'empresa subministradora i preparada per connexió de servei subterrània. Totalment muntada, connexionada i provada. Inclou: Replanteig de la situació dels conductes i ancoratges de la caixa. Fixació. Col·locació de tubs i peces especials. Connexionat. Criteri d'amidament de projecte: Nombre d'unitats previstes, segons documentació gràfica de Projecte. Criteri de mesura d'obra: Es mesurarà el nombre d'unitats realment executades segons especificacions de Projecte. |  |  |  | Rend.: | 1 |  |  | Caixa de protecció i mesura.
Mà d'obra
| A0F-000E | h | Oficial 1a electricista | 0.596 | /R | x |  | =
| A0F-000B | h | Oficial 1a | 0.357 | /R | x |  | =
| A0D-0007 | h | Manobre | 0.357 | /R | x |  | =
| A01-FEPD | h | Ajudant electricista | 0.596 | /R | x |  | =
Subtotal mà d'obra
Material
| MT35CGP040F | m | Tub de PVC llis, sèrie B, de 110 mm de diàmetre exterior i 3,2 mm de gruix, segons UNE-EN 1329-1. | 1 |  | x |  | =
| MT35CGP010X | U | Caixa de mesura amb transformador d'intensitat CMT-300E, de fins a 300 A d'intensitat, per 1 comptador trifàsic, formada per una envoltant aïllant, precintable, autoventilada i amb espiell de material transparent resistent a l'acció dels raigs ultravioletes, per a instal·lació encastada. Inclús equip complert de mesura, borns de connexió, bases tallacircuits i fusibles per a protecció de la derivació individual. Normalitzada per l'empresa subministradora. Segons UNE-EN 60439-1, grau d'inflamabilitat segons s'indica en UNE-EN 60439-3, amb graus de protecció IP43 segons UNE 20324 i IK09 segons UNE-EN 50102. | 1 |  | x |  | =
| MT35CGP040H | m | Tub de PVC llis, sèrie B, de 160 mm de diàmetre exterior i 3,2 mm de gruix, segons UNE-EN 1329-1. | 3 |  | x |  | =
| MT35WWW010 | U | Material auxiliar per a instal·lacions elèctriques. | 1 |  | x |  | =
Subtotal material
Cost directe
|  |  | Despeses indirectes |  |  |  | 5 | %
Total
P-543 | PG04-N001 | u | Suministre i muntatge del quadre SOLVER STC6 de protecció de 6 strings 1000V 20A amb seccionador i protecció, o equivalent: Quadre SOLVER de protecció de strings per a instal·lacions fotovoltaiques de fins a 1000Vdc. Entrades de strings independents i sortides agrupades amb protecció de 6 strings amb bases portafusibles i fusibles de 10x38 de 20A gPV 1000Vdc en ambdós pols. Inclou seccionador de 1000Vdc 100A amb comandament directe i protector contra sobretensions transitòries de tipus 2 fins a 1000Vdc. Muntat en un armari de polièster de dimensions 600 x 500 x 230 mm amb porta opaca i grau de protecció IP66. Entrades amb premsaestopes M16 i sortides amb premsaestopes M25. Complet, muntat, cablejat, retolat i amb marcatge CE. Amb la part proporcional inclosa de cablejat. |  |  |  | Rend.: | 1 |  |  | Quadre SOLVER STC6 o eq
P-544 | PG06-N001 | u | Quadre elèctric CBME / E / 5A - 1Z, obertura automàtica i tancament manual per detecció d'incendi. Ventilació diària manual i automàtica. Senyals òptics i acústics de l'estat del sistema. Sistema de bateries en cas de fallida de xarxa de 72h. Polsador de bombers en la tapa del quadre (situat en PB per accés accessible de bombers en cas d'incendi), montat superficial. |  |  |  | Rend.: | 1 |  |  | Quadre elèctric CBME/E/5A - 1 Z
Mà d'obra
| A0F-000E | h | Oficial 1a electricista | 6 | /R | x |  | =
| A01-FEPD | h | Ajudant electricista | 6 | /R | x |  | =
Subtotal mà d'obra
Material
| BG15-N001 | u | Quadre elèctric CBME / E / 5A - 1Z, obertura automàtica i tancament manual per detecció d'incendi. Ventilació diària manual i automètica. Senyals òptics i acústics de l'estat del sistema. Sistema de bateries en cas de fallida de xarxa de 72h. Polsador de bombers en la tapa del quadre (situat en PB per accés accessible de bombers en cas d'incendi). | 1 |  | x |  | =
Subtotal material
Cost directe
|  |  | Despeses indirectes |  |  |  | 5 | %
Total
P-545 | PG1D-N001 | U | Quadre secundari Subquadre Quadre individual 1.4 format per caixa encastable de material aïllant amb porta opaca, per a allotjament de dispositius individuals de comandament i protecció. Inclús elements de fixació, reglets de connexió i quants accessoris siguin necessaris per a la seva correcta instal·lació. Totalment muntat, connexionat i provat. Inclou: Replanteig. Col·locació de la caixa per al quadre secundari. Connexionat. Muntatge dels components. Criteri d'amidament de projecte: Nombre d'unitats previstes, segons documentació gràfica de Projecte. Criteri de mesura d'obra: Es mesurarà el nombre d'unitats realment executades segons especificacions de Projecte. |  |  |  | Rend.: | 1 |  |  | Quadre elèctric.
Mà d'obra
| A0F-000E | h | Oficial 1a electricista | 1.49 | /R | x |  | =
| A01-FEPD | h | Ajudant electricista | 1.288 | /R | x |  | =
Subtotal mà d'obra
Material
| MT3604725 | U | Interruptor automàtic magnetotèrmic, de 2 mòduls, bipolar (2P), amb 6 kA de poder de tall, de 16 A d'intensitat nominal, corba C, inclús accessoris de muntatge. Segons UNE-EN 60898-1. (mt35cgm021bbbad) | 2 |  | x |  | =
| MT3604723 | U | Interruptor automàtic magnetotèrmic, de 2 mòduls, bipolar (2P), amb 6 kA de poder de tall, de 10 A d'intensitat nominal, corba C, inclús accessoris de muntatge. Segons UNE-EN 60898-1. (mt35cgm021bbbab) | 2 |  | x |  | =
| MT35WWW010 | U | Material auxiliar per a instal·lacions elèctriques. | 1 |  | x |  | =
| MT35CGM029AA | U | Interruptor diferencial instantani, 2P/25A/30mA, de 2 mòduls, inclús accessoris de muntatge. Segons UNE-EN 61008-1. | 1 |  | x |  | =
| MT35CGM041U | U | Caixa per a allotjament dels interruptors de protecció de la instal·lació, 1 fila de 12 mòduls, de ABS autoextingible, de color blanc RAL 9010, amb porta opaca, grau de protecció IP40 i doble aïllament (classe II), per a encastar. Segons UNE-EN 60670-1. | 1 |  | x |  | =
Subtotal material
Cost directe
|  |  | Despeses indirectes |  |  |  | 5 | %
Total
P-546 | PG1D-N002 | U | Quadre secundari Subquadre Quadre individual 1.2 format per caixa encastable de material aïllant amb porta opaca, per a allotjament de dispositius individuals de comandament i protecció. Inclús elements de fixació, reglets de connexió i quants accessoris siguin necessaris per a la seva correcta instal·lació. Totalment muntat, connexionat i provat. Inclou: Replanteig. Col·locació de la caixa per al quadre secundari. Connexionat. Muntatge dels components. Criteri d'amidament de projecte: Nombre d'unitats previstes, segons documentació gràfica de Projecte. Criteri de mesura d'obra: Es mesurarà el nombre d'unitats realment executades segons especificacions de Projecte. (IEI070b) |  |  |  | Rend.: | 1 |  |  | Quadre elèctric.
Mà d'obra
| A0F-000E | h | Oficial 1a electricista | 1.49 | /R | x |  | =
| A01-FEPD | h | Ajudant electricista | 1.288 | /R | x |  | =
Subtotal mà d'obra
Material
| MT35CGM041U | U | Caixa per a allotjament dels interruptors de protecció de la instal·lació, 1 fila de 12 mòduls, de ABS autoextingible, de color blanc RAL 9010, amb porta opaca, grau de protecció IP40 i doble aïllament (classe II), per a encastar. Segons UNE-EN 60670-1. | 1 |  | x |  | =
| MT3604723 | U | Interruptor automàtic magnetotèrmic, de 2 mòduls, bipolar (2P), amb 6 kA de poder de tall, de 10 A d'intensitat nominal, corba C, inclús accessoris de muntatge. Segons UNE-EN 60898-1. (mt35cgm021bbbab) | 4 |  | x |  | =
| MT35WWW010 | U | Material auxiliar per a instal·lacions elèctriques. | 1 |  | x |  | =
| MT35CGM029AA | U | Interruptor diferencial instantani, 2P/25A/30mA, de 2 mòduls, inclús accessoris de muntatge. Segons UNE-EN 61008-1. | 1 |  | x |  | =
Subtotal material
Cost directe
|  |  | Despeses indirectes |  |  |  | 5 | %
Total
P-547 | PG1D-N003 | U | Quadre secundari Subquadre Quadre individual 1.5 format per caixa encastable de material aïllant amb porta opaca, per a allotjament de dispositius individuals de comandament i protecció. Inclús elements de fixació, reglets de connexió i quants accessoris siguin necessaris per a la seva correcta instal·lació. Totalment muntat, connexionat i provat. Inclou: Replanteig. Col·locació de la caixa per al quadre secundari. Connexionat. Muntatge dels components. Criteri d'amidament de projecte: Nombre d'unitats previstes, segons documentació gràfica de Projecte. Criteri de mesura d'obra: Es mesurarà el nombre d'unitats realment executades segons especificacions de Projecte. (IEI070c) |  |  |  | Rend.: | 1 |  |  | Quadre elèctric.
Mà d'obra
| A01-FEPD | h | Ajudant electricista | 3.91 | /R | x |  | =
| A0F-000E | h | Oficial 1a electricista | 4.65 | /R | x |  | =
Subtotal mà d'obra
Material
| MT3604725 | U | Interruptor automàtic magnetotèrmic, de 2 mòduls, bipolar (2P), amb 6 kA de poder de tall, de 16 A d'intensitat nominal, corba C, inclús accessoris de muntatge. Segons UNE-EN 60898-1. (mt35cgm021bbbad) | 3 |  | x |  | =
| MT3604723 | U | Interruptor automàtic magnetotèrmic, de 2 mòduls, bipolar (2P), amb 6 kA de poder de tall, de 10 A d'intensitat nominal, corba C, inclús accessoris de muntatge. Segons UNE-EN 60898-1. (mt35cgm021bbbab) | 8 |  | x |  | =
| MT3604755 | U | Interruptor automàtic magnetotèrmic, de 4 mòduls, tetrapolar (4P), amb 6 kA de poder de tall, de 16 A d'intensitat nominal, corba C, inclús accessoris de muntatge. Segons UNE-EN 60898-1. (mt35cgm021bbead) | 1 |  | x |  | =
| MT35CGM029AA | U | Interruptor diferencial instantani, 2P/25A/30mA, de 2 mòduls, inclús accessoris de muntatge. Segons UNE-EN 61008-1. | 4 |  | x |  | =
| MT35CGM041A | U | Caixa per a allotjament dels interruptors de protecció de la instal·lació, 3 files de 12 mòduls, de ABS autoextingible, de color blanc RAL 9010, amb porta opaca, grau de protecció IP40 i doble aïllament (classe II), per a encastar. Segons UNE-EN 60670-1. | 1 |  | x |  | =
| MT35WWW010 | U | Material auxiliar per a instal·lacions elèctriques. | 3 |  | x |  | =
Subtotal material
Cost directe
|  |  | Despeses indirectes |  |  |  | 5 | %
Total
P-548 | PG1D-N004 | U | Quadre secundari Subquadre Quadre individual 1.3 format per caixes encastables de material aïllant amb porta opaca, per a allotjament de dispositius individuals de comandament i protecció. Inclús elements de fixació, reglets de connexió i quants accessoris siguin necessaris per a la seva correcta instal·lació. Totalment muntat, connexionat i provat. Inclou: Replanteig. Col·locació de les caixes per al quadre secundari. Connexionat. Muntatge dels components. Criteri d'amidament de projecte: Nombre d'unitats previstes, segons documentació gràfica de Projecte. Criteri de mesura d'obra: Es mesurarà el nombre d'unitats realment executades segons especificacions de Projecte. (IEI070d) |  |  |  | Rend.: | 1 |  |  | Quadre elèctric.
Mà d'obra
| A0F-000E | h | Oficial 1a electricista | 5.246 | /R | x |  | =
| A01-FEPD | h | Ajudant electricista | 4.483 | /R | x |  | =
Subtotal mà d'obra
Material
| MT35CGM029AA | U | Interruptor diferencial instantani, 2P/25A/30mA, de 2 mòduls, inclús accessoris de muntatge. Segons UNE-EN 61008-1. | 4 |  | x |  | =
| MT3604755 | U | Interruptor automàtic magnetotèrmic, de 4 mòduls, tetrapolar (4P), amb 6 kA de poder de tall, de 16 A d'intensitat nominal, corba C, inclús accessoris de muntatge. Segons UNE-EN 60898-1. (mt35cgm021bbead) | 1 |  | x |  | =
| MT3604725 | U | Interruptor automàtic magnetotèrmic, de 2 mòduls, bipolar (2P), amb 6 kA de poder de tall, de 16 A d'intensitat nominal, corba C, inclús accessoris de muntatge. Segons UNE-EN 60898-1. (mt35cgm021bbbad) | 5 |  | x |  | =
| MT3604723 | U | Interruptor automàtic magnetotèrmic, de 2 mòduls, bipolar (2P), amb 6 kA de poder de tall, de 10 A d'intensitat nominal, corba C, inclús accessoris de muntatge. Segons UNE-EN 60898-1. (mt35cgm021bbbab) | 8 |  | x |  | =
| MT35CGM041S | U | Caixa per a allotjament dels interruptors de protecció de la instal·lació, 1 fila de 8 mòduls, de ABS autoextingible, de color blanc RAL 9010, amb porta opaca, grau de protecció IP40 i doble aïllament (classe II), per a encastar. Segons UNE-EN 60670-1. | 1 |  | x |  | =
| MT35WWW010 | U | Material auxiliar per a instal·lacions elèctriques. | 4 |  | x |  | =
| MT35CGM042 | U | Accessori d'unió per a caixa modular estanca. | 1 |  | x |  | =
| MT35CGM041A | U | Caixa per a allotjament dels interruptors de protecció de la instal·lació, 3 files de 12 mòduls, de ABS autoextingible, de color blanc RAL 9010, amb porta opaca, grau de protecció IP40 i doble aïllament (classe II), per a encastar. Segons UNE-EN 60670-1. | 1 |  | x |  | =
Subtotal material
Cost directe
|  |  | Despeses indirectes |  |  |  | 5 | %
Total
P-549 | PG1D-N005 | U | Quadre secundari Subquadre Quadre individual 1.1 format per caixes encastables de material aïllant amb porta opaca, per a allotjament de dispositius individuals de comandament i protecció. Inclús elements de fixació, reglets de connexió i quants accessoris siguin necessaris per a la seva correcta instal·lació. Totalment muntat, connexionat i provat. Inclou: Replanteig. Col·locació de les caixes per al quadre secundari. Connexionat. Muntatge dels components. Criteri d'amidament de projecte: Nombre d'unitats previstes, segons documentació gràfica de Projecte. Criteri de mesura d'obra: Es mesurarà el nombre d'unitats realment executades segons especificacions de Projecte. (IEI070e) |  |  |  | Rend.: | 1 |  |  | Quadre elèctric.
Mà d'obra
| A0F-000E | h | Oficial 1a electricista | 12.756 | /R | x |  | =
| A01-FEPD | h | Ajudant electricista | 9.442 | /R | x |  | =
Subtotal mà d'obra
Material
| MT35CGM031CH | U | Interruptor diferencial selectiu, 4P/40A/300mA, de 4 mòduls, inclús accessoris de muntatge. Segons UNE-EN 61008-1. | 4 |  | x |  | =
| MT35CGM029AB | U | Interruptor diferencial instantani, 2P/40A/30mA, de 2 mòduls, inclús accessoris de muntatge. Segons UNE-EN 61008-1. | 4 |  | x |  | =
| MT3604769 | U | Interruptor automàtic magnetotèrmic, de 4 mòduls, tetrapolar (4P), amb 10 kA de poder de tall, de 25 A d'intensitat nominal, corba C, inclús accessoris de muntatge. Segons UNE-EN 60898-1. (mt35cgm021bceah) | 1 |  | x |  | =
| MT3604767 | U | Interruptor automàtic magnetotèrmic, de 4 mòduls, tetrapolar (4P), amb 10 kA de poder de tall, de 20 A d'intensitat nominal, corba C, inclús accessoris de muntatge. Segons UNE-EN 60898-1. (mt35cgm021bceaf) | 1 |  | x |  | =
| MT3604763 | U | Interruptor automàtic magnetotèrmic, de 4 mòduls, tetrapolar (4P), amb 10 kA de poder de tall, de 10 A d'intensitat nominal, corba C, inclús accessoris de muntatge. Segons UNE-EN 60898-1. (mt35cgm021bceab) | 3 |  | x |  | =
| MT360471A | U | Interruptor automàtic magnetotèrmic, de 2 mòduls, bipolar (2P), amb 10 kA de poder de tall, de 32 A d'intensitat nominal, corba C, inclús accessoris de muntatge. Segons UNE-EN 60898-1. (mt35cgm021bcbaj) | 3 |  | x |  | =
| MT35CGM029AA | U | Interruptor diferencial instantani, 2P/25A/30mA, de 2 mòduls, inclús accessoris de muntatge. Segons UNE-EN 61008-1. | 4 |  | x |  | =
| MT360476N | U | Interruptor automàtic magnetotèrmic, de 4 mòduls, tetrapolar (4P), amb 10 kA de poder de tall, de 100 A d'intensitat nominal, corba C, inclús accessoris de muntatge. Segons UNE-EN 60947-2. (mt35cgm021bceau) | 1 |  | x |  | =
| MT35CGM031AA | U | Interruptor diferencial instantani, 4P/25A/30mA, de 4 mòduls, inclús accessoris de muntatge. Segons UNE-EN 61008-1. | 5 |  | x |  | =
| MT35WWW010 | U | Material auxiliar per a instal·lacions elèctriques. | 8 |  | x |  | =
| MT3604713 | U | Interruptor automàtic magnetotèrmic, de 2 mòduls, bipolar (2P), amb 10 kA de poder de tall, de 10 A d'intensitat nominal, corba C, inclús accessoris de muntatge. Segons UNE-EN 60898-1. (mt35cgm021bcbab) | 7 |  | x |  | =
| MT3604715 | U | Interruptor automàtic magnetotèrmic, de 2 mòduls, bipolar (2P), amb 10 kA de poder de tall, de 16 A d'intensitat nominal, corba C, inclús accessoris de muntatge. Segons UNE-EN 60898-1. (mt35cgm021bcbad) | 4 |  | x |  | =
| MT35CGM041A | U | Caixa per a allotjament dels interruptors de protecció de la instal·lació, 3 files de 12 mòduls, de ABS autoextingible, de color blanc RAL 9010, amb porta opaca, grau de protecció IP40 i doble aïllament (classe II), per a encastar. Segons UNE-EN 60670-1. | 3 |  | x |  | =
| MT35CGM020B | U | Guardamotor, de 5 mòduls, tripolar (3P), per a protecció davant sobrecàrregues i curtcircuits amb comandament manual local, de 2,5-4 A d'intensitat nominal regulable, inclús accessoris de muntatge. | 2 |  | x |  | =
| MT35CGM020A | U | Guardamotor, de 5 mòduls, tripolar (3P), per a protecció davant sobrecàrregues i curtcircuits amb comandament manual local, de 1,6-2,5 A d'intensitat nominal regulable, inclús accessoris de muntatge. | 2 |  | x |  | =
| MT35CGM042 | U | Accessori d'unió per a caixa modular estanca. | 3 |  | x |  | =
| MT35CGM041Y | U | Caixa per a allotjament dels interruptors de protecció de la instal·lació, 2 files de 12 mòduls, de ABS autoextingible, de color blanc RAL 9010, amb porta opaca, grau de protecció IP40 i doble aïllament (classe II), per a encastar. Segons UNE-EN 60670-1. | 1 |  | x |  | =
| MT35CGM029AC | U | Interruptor diferencial instantani, 2P/63A/30mA, de 2 mòduls, inclús accessoris de muntatge. Segons UNE-EN 61008-1. | 1 |  | x |  | =
Subtotal material
Cost directe
|  |  | Despeses indirectes |  |  |  | 5 | %
Total
P-550 | PG1D-N006 | U | Quadre individual format per caixes encastables de material aïllant amb porta opaca, per a allotjament del interruptor de control de potència (ICP) (no inclòs en aquest preu) en compartiment independent i precintable, 1 interruptor general automàtic (IGA) tetrapolar (4P) i altres dispositius generals i individuals de comandament i protecció. Inclús elements de fixació, reglets de connexió i quants accessoris siguin necessaris per a la seva correcta instal·lació. Totalment muntat, connexionat i provat. Inclou: Replanteig. Col·locació de les caixes per al quadre. Connexionat. Muntatge dels components. Criteri d'amidament de projecte: Nombre d'unitats previstes, segons documentació gràfica de Projecte. Criteri de mesura d'obra: Es mesurarà el nombre d'unitats realment executades segons especificacions de Projecte. (IEI070f) |  |  |  | Rend.: | 1 |  |  | Quadre elèctric.
Mà d'obra
| A01-FEPD | h | Ajudant electricista | 7.105 | /R | x |  | =
| A0F-000E | h | Oficial 1a electricista | 9.299 | /R | x |  | =
Subtotal mà d'obra
Material
| MT35CGM060 | U | Bobina de protecció contra sobretensions permanents fase-neutre de 230 Vca i tensió de disparament de 255 Vca. | 1 |  | x |  | =
| MT35CGM020G | U | Guardamotor, de 5 mòduls, tripolar (3P), per a protecció davant sobrecàrregues i curtcircuits amb comandament manual local, de 17-23 A d'intensitat nominal regulable, inclús accessoris de muntatge. | 1 |  | x |  | =
| MT360473A | U | Interruptor automàtic magnetotèrmic, de 4 mòduls, tetrapolar (4P), amb 15 kA de poder de tall, de 32 A d'intensitat nominal, corba C, inclús accessoris de muntatge. Segons UNE-EN 60947-2. (mt35cgm021bdeaj) | 1 |  | x |  | =
| MT35CGM015 | U | Col·lector de terra de 450 mm d'amplada, equipat amb 40 connectors amb cargols imperdibles i un connector de 35 mm². | 1 |  | x |  | =
| MT35CGM014 | U | Obturador fraccionable, de 85 mm d'altura i 147 mm de longitud. | 2 |  | x |  | =
| MT35CGM029AB | U | Interruptor diferencial instantani, 2P/40A/30mA, de 2 mòduls, inclús accessoris de muntatge. Segons UNE-EN 61008-1. | 3 |  | x |  | =
| MT35CGM031CH | U | Interruptor diferencial selectiu, 4P/40A/300mA, de 4 mòduls, inclús accessoris de muntatge. Segons UNE-EN 61008-1. | 7 |  | x |  | =
| MT35WWW010 | U | Material auxiliar per a instal·lacions elèctriques. | 6 |  | x |  | =
| MT3604735 | U | Interruptor automàtic magnetotèrmic, de 4 mòduls, tetrapolar (4P), amb 15 kA de poder de tall, de 16 A d'intensitat nominal, corba C, inclús accessoris de muntatge. Segons UNE-EN 60947-2. (mt35cgm021bdead) | 2 |  | x |  | =
| MT360473N | U | Interruptor automàtic magnetotèrmic, de 6 mòduls, tetrapolar (4P), amb 15 kA de poder de tall, de 100 A d'intensitat nominal, corba C, inclús accessoris de muntatge. Segons UNE-EN 60898-1. (mt35cgm021bdeau) | 1 |  | x |  | =
| MT3604783 | U | Interruptor automàtic magnetotèrmic, de 2 mòduls, bipolar (2P), amb 15 kA de poder de tall, de 10 A d'intensitat nominal, corba C, inclús accessoris de muntatge. Segons UNE-EN 60947-2. (mt35cgm021bdbab) | 9 |  | x |  | =
| MT3604785 | U | Interruptor automàtic magnetotèrmic, de 2 mòduls, bipolar (2P), amb 15 kA de poder de tall, de 16 A d'intensitat nominal, corba C, inclús accessoris de muntatge. Segons UNE-EN 60947-2. (mt35cgm021bdbad) | 3 |  | x |  | =
| MT35CGM020D | U | Guardamotor, de 5 mòduls, tripolar (3P), per a protecció davant sobrecàrregues i curtcircuits amb comandament manual local, de 6-10 A d'intensitat nominal regulable, inclús accessoris de muntatge. | 1 |  | x |  | =
| MT35CGM029AA | U | Interruptor diferencial instantani, 2P/25A/30mA, de 2 mòduls, inclús accessoris de muntatge. Segons UNE-EN 61008-1. | 2 |  | x |  | =
| MT35CGM050A | U | Minutera per temporització de l'enllumenat, 5 A, regulable d'1 a 7 minuts. | 1 |  | x |  | =
| MT35CGM020A | U | Guardamotor, de 5 mòduls, tripolar (3P), per a protecció davant sobrecàrregues i curtcircuits amb comandament manual local, de 1,6-2,5 A d'intensitat nominal regulable, inclús accessoris de muntatge. | 2 |  | x |  | =
| MT35CGM041Y | U | Caixa per a allotjament dels interruptors de protecció de la instal·lació, 2 files de 12 mòduls, de ABS autoextingible, de color blanc RAL 9010, amb porta opaca, grau de protecció IP40 i doble aïllament (classe II), per a encastar. Segons UNE-EN 60670-1. | 1 |  | x |  | =
| MT35CGM010C | U | Joc de 2 cobreborns llargs per a interruptor automàtic magnetotèrmic de <=250 A, tetrapolar (4P), per a la protecció contra els contactes directes. | 1 |  | x |  | =
| MT35CGM011C | U | Placa suport per a interruptor automàtic magnetotèrmic de <=250 A, tetrapolar (4P). | 1 |  | x |  | =
| MT35CGM012A | U | Tapa perforada per a interruptor automàtic magnetotèrmic de <=250 A. | 1 |  | x |  | =
| MT35CGM042 | U | Accessori d'unió per a caixa modular estanca. | 1 |  | x |  | =
| MT35CGM020B | U | Guardamotor, de 5 mòduls, tripolar (3P), per a protecció davant sobrecàrregues i curtcircuits amb comandament manual local, de 2,5-4 A d'intensitat nominal regulable, inclús accessoris de muntatge. | 1 |  | x |  | =
| MT35CGM020F | U | Guardamotor, de 5 mòduls, tripolar (3P), per a protecció davant sobrecàrregues i curtcircuits amb comandament manual local, de 13-18 A d'intensitat nominal regulable, inclús accessoris de muntatge. | 1 |  | x |  | =
| MT36048CJ | U | Interruptor general automàtic (IGA), tetrapolar (4P), amb 36 kA de poder de tall, de 200 A d'intensitat nominal, llindar regulable. Segons UNE-EN 60947-2. (mt35cgm021ajeqA) | 1 |  | x |  | =
| MT35CGM040S | U | Caixa encastable amb porta opaca, per allotjament del interruptor de control de potència (ICP) en compartiment independent i precintable i els interruptors de protecció de la instal·lació, 1 fila de 4 mòduls (ICP) + 2 files de 44 mòduls. Fabricada en ABS autoextingible, amb grau de protecció IP40, doble aïllament (classe II), color blanc RAL 9010. Segons UNE-EN 60670-1. | 1 |  | x |  | =
| MT35CGM013B | U | Tapa plena per a interruptor automàtic magnetotèrmic de 2 mòduls i 100 mm d'altura. | 2 |  | x |  | =
Subtotal material
Cost directe
|  |  | Despeses indirectes |  |  |  | 5 | %
Total
P-551 | PG2J-4BRD | m | Safata metàl·lica de reixa amb separadors d'acer galvanitzat en calent, d'alçària 50 mm i amplària 200 mm, col·locada sobre suports horitzontals amb elements de suport |  |  |  | Rend.: | 1 |  |  | Safata 200x50mm acer galvanitzat
Mà d'obra
| A0F-000E | h | Oficial 1a electricista | 0.225 | /R | x |  | =
| A01-FEPD | h | Ajudant electricista | 0.088 | /R | x |  | =
Subtotal mà d'obra
Material
| BGY1-1OXY | u | Part proporcional d'elements de suport per a safates metàl·liques d'acer galvanitzat en calent de 200 mm d'amplària, per a instal·lació sobre suports horitzontals | 1 |  | x |  | =
| BG2J-0BC6 | m | Safata metàl·lica reixa d'acer galvanitzat en calent, d'alçària 50 mm i amplària 200 mm | 1 |  | x |  | =
| BG2G-1OJV | m | Perfil separador per a safata metàl·lica, d'acer galvanitzat en calent, de 50 mm d'alçària | 2 |  | x |  | =
Subtotal material
|  |  | Despeses auxiliars |  |  |  | 1.5 | %
Cost directe
|  |  | Despeses indirectes |  |  |  | 5 | %
Total
P-552 | PG2J-4BRF | m | Safata metàl·lica de reixa amb separadors d'acer galvanitzat en calent, d'alçària 50 mm i amplària 400 mm, col·locada sobre suports horitzontals amb elements de suport |  |  |  | Rend.: | 1 |  |  | Safata 400x50mm acer galvanitzat
Mà d'obra
| A01-FEPD | h | Ajudant electricista | 0.113 | /R | x |  | =
| A0F-000E | h | Oficial 1a electricista | 0.325 | /R | x |  | =
Subtotal mà d'obra
Material
| BGY1-1P1F | u | Part proporcional d'elements de suport per a safates metàl·liques d'acer galvanitzat en calent de 400 mm d'amplària, per a instal·lació sobre suports horitzontals | 1 |  | x |  | =
| BG2J-0BBT | m | Safata metàl·lica reixa d'acer galvanitzat en calent, d'alçària 50 mm i amplària 400 mm | 1 |  | x |  | =
| BG2G-1OJV | m | Perfil separador per a safata metàl·lica, d'acer galvanitzat en calent, de 50 mm d'alçària | 2 |  | x |  | =
Subtotal material
|  |  | Despeses auxiliars |  |  |  | 1.5 | %
Cost directe
|  |  | Despeses indirectes |  |  |  | 5 | %
Total
P-553 | PG2J-N001 | m | Canalització de safata de reixeta de filferro d'acer zincat, de 35x60 mm, amb resistència al foc de 90 minuts a 1000°C E90 segons DIN 4102-12, resistència a l'impacte 20 joules, temperatura de treball -50°C fins 150°C. Instal·lació fix en superfície. Inclús elements de subjecció i accessoris. Inclou: Replanteig. Col·locació i fixació de la safata. Criteri d'amidament de projecte: Longitud mesurada segons documentació gràfica de Projecte. Criteri de mesura d'obra: Es mesurarà la longitud realment executada segons especificacions de Projecte. |  |  |  | Rend.: | 1 |  |  | Canalització safata 35x60 mm
Mà d'obra
| A01-FEPD | h | Ajudant electricista | 0.238 | /R | x |  | =
| A0F-000E | h | Oficial 1a electricista | 0.238 | /R | x |  | =
Subtotal mà d'obra
Material
| MT35BRP010A | m | Safata de reixeta de filferro d'acer zincat, de 35x60 mm, amb resistència al foc de 90 minuts a 1000°C E90 segons DIN 4102-12, resistència a l'impacte 20 joules, temperatura de treball -50°C fins 150°C, segons UNE-EN 61537, subministrada en trams de 3 m, per a suport i conducció de cables elèctrics, inclús elements de subjecció i accessoris. | 1 |  | x |  | =
Subtotal material
Cost directe
|  |  | Despeses indirectes |  |  |  | 5 | %
Total
P-554 | PG2J-N002 | m | Canalització de safata de reixeta de filferro d'acer zincat, de 35x100 mm, amb resistència al foc de 90 minuts a 1000°C E90 segons DIN 4102-12, resistència a l'impacte 20 joules, temperatura de treball -50°C fins 150°C. Instal·lació fix en superfície. Inclús elements de subjecció i accessoris. Inclou: Replanteig. Col·locació i fixació de la safata. Criteri d'amidament de projecte: Longitud mesurada segons documentació gràfica de Projecte. Criteri de mesura d'obra: Es mesurarà la longitud realment executada segons especificacions de Projecte. (IEO010b) |  |  |  | Rend.: | 1 |  |  | Canalització safata 35x100 mm
Mà d'obra
| A01-FEPD | h | Ajudant electricista | 0.238 | /R | x |  | =
| A0F-000E | h | Oficial 1a electricista | 0.238 | /R | x |  | =
Subtotal mà d'obra
Material
| MT35BRP010B | m | Safata de reixeta de filferro d'acer zincat, de 35x100 mm, amb resistència al foc de 90 minuts a 1000°C E90 segons DIN 4102-12, resistència a l'impacte 20 joules, temperatura de treball -50°C fins 150°C, segons UNE-EN 61537, subministrada en trams de 3 m, per a suport i conducció de cables elèctrics, inclús elements de subjecció i accessoris. | 1 |  | x |  | =
Subtotal material
Cost directe
|  |  | Despeses indirectes |  |  |  | 5 | %
Total
P-555 | PG2N-EUGI | m | Tub corbable corrugat de polietilè, de doble capa, llisa la interior i corrugada l'exterior, de 110 mm de diàmetre nominal, aïllant i no propagador de la flama, resistència a l'impacte de 28 J, resistència a compressió de 450 N, muntat com a canalització soterrada |  |  |  | Rend.: | 1 |  |  | Tub corbable corrugat PE,doble capa,DN=110mm,28J,450N,canal.sot.
Mà d'obra
| A01-FEPD | h | Ajudant electricista | 0.02 | /R | x |  | =
| A0F-000E | h | Oficial 1a electricista | 0.033 | /R | x |  | =
Subtotal mà d'obra
Material
| BG2Q-1KTC | m | Tub corbable corrugat de polietilè, de doble capa, llisa la interior i corrugada l'exterior, de 110 mm de diàmetre nominal, aïllant i no propagador de la flama, resistència a l'impacte de 28 J, resistència a compressió de 450 N, per a canalitzacions soterrades | 1.02 |  | x |  | =
Subtotal material
|  |  | Despeses auxiliars |  |  |  | 1.5 | %
Cost directe
|  |  | Despeses indirectes |  |  |  | 5 | %
Total
P-556 | PG2N-EUGJ | m | Tub corbable corrugat de polietilè, de doble capa, llisa la interior i corrugada l'exterior, de 75 mm de diàmetre nominal, aïllant i no propagador de la flama, resistència a l'impacte de 20 J, resistència a compressió de 450 N, muntat com a canalització soterrada |  |  |  | Rend.: | 1 |  |  | Tub corbable corrugat PE,doble capa,DN=75mm,20J,450N,canal.sot.
Mà d'obra
| A01-FEPD | h | Ajudant electricista | 0.02 | /R | x |  | =
| A0F-000E | h | Oficial 1a electricista | 0.025 | /R | x |  | =
Subtotal mà d'obra
Material
| BG2Q-1KTD | m | Tub corbable corrugat de polietilè, de doble capa, llisa la interior i corrugada l'exterior, de 75 mm de diàmetre nominal, aïllant i no propagador de la flama, resistència a l'impacte de 20 J, resistència a compressió de 450 N, per a canalitzacions soterrades | 1.02 |  | x |  | =
Subtotal material
|  |  | Despeses auxiliars |  |  |  | 1.5 | %
Cost directe
|  |  | Despeses indirectes |  |  |  | 5 | %
Total
P-557 | PG2N-EUGK | m | Tub corbable corrugat de polietilè, de doble capa, llisa la interior i corrugada l'exterior, de 90 mm de diàmetre nominal, aïllant i no propagador de la flama, resistència a l'impacte de 20 J, resistència a compressió de 450 N, muntat com a canalització soterrada |  |  |  | Rend.: | 1 |  |  | Tub corbable corrugat PE,doble capa,DN=90mm,20J,450N,canal.sot.
Mà d'obra
| A01-FEPD | h | Ajudant electricista | 0.02 | /R | x |  | =
| A0F-000E | h | Oficial 1a electricista | 0.033 | /R | x |  | =
Subtotal mà d'obra
Material
| BG2Q-1KTE | m | Tub corbable corrugat de polietilè, de doble capa, llisa la interior i corrugada l'exterior, de 90 mm de diàmetre nominal, aïllant i no propagador de la flama, resistència a l'impacte de 20 J, resistència a compressió de 450 N, per a canalitzacions soterrades | 1.02 |  | x |  | =
Subtotal material
|  |  | Despeses auxiliars |  |  |  | 1.5 | %
Cost directe
|  |  | Despeses indirectes |  |  |  | 5 | %
Total
P-558 | PG2N-N001 | m | Canalització de tub corbable de PVC, corrugat, de color negre, de 16 mm de diàmetre nominal, amb grau de protecció IP545. Instal·lació encastada en element de construcció d'obra de fàbrica. Inclou: Replanteig. Col·locació i fixació del tub. Criteri d'amidament de projecte: Longitud mesurada segons documentació gràfica de Projecte. Criteri de mesura d'obra: Es mesurarà la longitud realment executada segons especificacions de Projecte. (IEO010c) |  |  |  | Rend.: | 1 |  |  | Canalització tub corrugat d16
Mà d'obra
| A0F-000E | h | Oficial 1a electricista | 0.019 | /R | x |  | =
| A01-FEPD | h | Ajudant electricista | 0.024 | /R | x |  | =
Subtotal mà d'obra
Material
| MT35AIA010A | m | Tub corbable de PVC, corrugat, de color negre, de 16 mm de diàmetre nominal, per a canalització encastada en obra de fàbrica (parets i sostres). Resistència a la compressió 320 N, resistència a l'impacte 1 joule, temperatura de treball -5°C fins 60°C, amb grau de protecció IP545 segons UNE 20324, no propagador de la flama. Segons UNE-EN 61386-1 i UNE-EN 61386-22. | 1 |  | x |  | =
Subtotal material
Cost directe
|  |  | Despeses indirectes |  |  |  | 5 | %
Total
P-559 | PG2N-N002 | m | Canalització de tub corbable de PVC, corrugat, de color negre, de 20 mm de diàmetre nominal, amb grau de protecció IP545. Instal·lació encastada en element de construcció d'obra de fàbrica. Inclou: Replanteig. Col·locació i fixació del tub. Criteri d'amidament de projecte: Longitud mesurada segons documentació gràfica de Projecte. Criteri de mesura d'obra: Es mesurarà la longitud realment executada segons especificacions de Projecte. (IEO010d) |  |  |  | Rend.: | 1 |  |  | Canalització tub corrugat d20
Mà d'obra
| A0F-000E | h | Oficial 1a electricista | 0.019 | /R | x |  | =
| A01-FEPD | h | Ajudant electricista | 0.024 | /R | x |  | =
Subtotal mà d'obra
Material
| MT35AIA010B | m | Tub corbable de PVC, corrugat, de color negre, de 20 mm de diàmetre nominal, per a canalització encastada en obra de fàbrica (parets i sostres). Resistència a la compressió 320 N, resistència a l'impacte 1 joule, temperatura de treball -5°C fins 60°C, amb grau de protecció IP545 segons UNE 20324, no propagador de la flama. Segons UNE-EN 61386-1 i UNE-EN 61386-22. | 1 |  | x |  | =
Subtotal material
Cost directe
|  |  | Despeses indirectes |  |  |  | 5 | %
Total
P-560 | PG2N-N003 | m | Canalització de tub corbable, subministrat en rotllo, de polietilè de doble paret (interior llisa i exterior corrugada), de color taronja, de 50 mm de diàmetre nominal, resistència a la compressió 450 N, col·locat sobre llit de sorra de 5 cm d'espessor, degudament compactada i anivellada amb picó vibrant de guiat manual, reblert lateral compactant fins als ronyons i posterior reblert amb la mateixa sorra fins a 10 cm per sobre de la generatriu superior de la canonada. Instal·lació soterrada. Inclús cinta de senyalització. Criteri de valoració econòmica: El preu inclou els equips i la maquinària necessaris per al desplaçament i la disposició en obra dels elements, però no inclou l'excavació ni el reblert principal. Inclou: Replanteig. Execució del llit de sorra per a seient del tub. Col·locació del tub. Col·locació de la cinta de senyalització. Execució del reblert envoltant de sorra. Criteri d'amidament de projecte: Longitud mesurada segons documentació gràfica de Projecte. Criteri de mesura d'obra: Es mesurarà la longitud realment executada segons especificacions de Projecte. (IEO010e) |  |  |  | Rend.: | 1 |  |  | Canalització tub PE d50
Mà d'obra
| A01-FEPD | h | Ajudant electricista | 0.024 | /R | x |  | =
| A0D-0007 | h | Manobre | 0.051 | /R | x |  | =
| A0F-000E | h | Oficial 1a electricista | 0.03 | /R | x |  | =
| A0F-000B | h | Oficial 1a | 0.051 | /R | x |  | =
Subtotal mà d'obra
Maquinària
| C15C-005Z | h | Dúmper d'1,5 t de càrrega, 0,58 m3 de volum de càrrega, 13 CV de potència i 480 mm d'alçària de descàrrega | 0.006 | /R | x |  | =
| C13A-00FP | h | Picó vibrant de combustible amb placa de 30x30 cm | 0.043 | /R | x |  | =
| C151-002Z | h | Camió cisterna de 8 m3 | 0.001 | /R | x |  | =
Subtotal maquinària
Material
| MT35WWW030 | m | Cinta de senyalització de polietilè, de 150 mm d'amplada, color groc, amb l'inscripció ´´ATENCIÓ! A SOTA HI HA CABLES ELÈCTRICS´´ i triangle de risc elèctric. | 1 |  | x |  | =
| MT35AIA070AB | m | Tub corbable, subministrat en rotllo, de polietilè de doble paret (interior llisa i exterior corrugada), de color taronja, de 50 mm de diàmetre nominal, per a canalització soterrada, resistència a la compressió 450 N, resistència a l'impacte 15 joules, amb grau de protecció IP549 segons UNE 20324, amb fil guia incorporat. Segons UNE-EN 61386-1, UNE-EN 61386-22 i UNE-EN 50086-2-4. | 1 |  | x |  | =
| MT01ARA010A | m³ | Sorra amb granulometria de 0 a 5 mm de diàmetre, neta. | 0.058 |  | x |  | =
Subtotal material
Cost directe
|  |  | Despeses indirectes |  |  |  | 5 | %
Total
P-561 | PG2N-N004 | m | Canalització de tub corbable, subministrat en rotllo, de polietilè de doble paret (interior llisa i exterior corrugada), de color taronja, de 160 mm de diàmetre nominal, resistència a la compressió 450 N, col·locat sobre llit de sorra de 5 cm d'espessor, degudament compactada i anivellada amb picó vibrant de guiat manual, reblert lateral compactant fins als ronyons i posterior reblert amb la mateixa sorra fins a 10 cm per sobre de la generatriu superior de la canonada. Instal·lació soterrada. Inclús cinta de senyalització. Criteri de valoració econòmica: El preu inclou els equips i la maquinària necessaris per al desplaçament i la disposició en obra dels elements, però no inclou l'excavació ni el reblert principal. Inclou: Replanteig. Execució del llit de sorra per a seient del tub. Col·locació del tub. Col·locació de la cinta de senyalització. Execució del reblert envoltant de sorra. Criteri d'amidament de projecte: Longitud mesurada segons documentació gràfica de Projecte. Criteri de mesura d'obra: Es mesurarà la longitud realment executada segons especificacions de Projecte. (IEO010f) |  |  |  | Rend.: | 1 |  |  | Canalització tub PE d160
Mà d'obra
| A0F-000B | h | Oficial 1a | 0.069 | /R | x |  | =
| A0D-0007 | h | Manobre | 0.069 | /R | x |  | =
| A0F-000E | h | Oficial 1a electricista | 0.05 | /R | x |  | =
| A01-FEPD | h | Ajudant electricista | 0.024 | /R | x |  | =
Subtotal mà d'obra
Maquinària
| C15C-005Z | h | Dúmper d'1,5 t de càrrega, 0,58 m3 de volum de càrrega, 13 CV de potència i 480 mm d'alçària de descàrrega | 0.007 | /R | x |  | =
| C151-002Z | h | Camió cisterna de 8 m3 | 0.001 | /R | x |  | =
| C13A-00FP | h | Picó vibrant de combustible amb placa de 30x30 cm | 0.055 | /R | x |  | =
Subtotal maquinària
Material
| MT01ARA010A | m³ | Sorra amb granulometria de 0 a 5 mm de diàmetre, neta. | 0.073 |  | x |  | =
| MT35AIA070AH | m | Tub corbable, subministrat en rotllo, de polietilè de doble paret (interior llisa i exterior corrugada), de color taronja, de 160 mm de diàmetre nominal, per a canalització soterrada, resistència a la compressió 450 N, resistència a l'impacte 40 joules, amb grau de protecció IP549 segons UNE 20324, amb fil guia incorporat. Segons UNE-EN 61386-1, UNE-EN 61386-22 i UNE-EN 50086-2-4. | 1 |  | x |  | =
| MT35WWW030 | m | Cinta de senyalització de polietilè, de 150 mm d'amplada, color groc, amb l'inscripció ´´ATENCIÓ! A SOTA HI HA CABLES ELÈCTRICS´´ i triangle de risc elèctric. | 1 |  | x |  | =
Subtotal material
Cost directe
|  |  | Despeses indirectes |  |  |  | 5 | %
Total
P-562 | PG2N-N005 | m | Canalització de tub rígid de PVC, endollable, corbable en calent, de color gris RAL 7035, de 16 mm de diàmetre nominal, resistència a la compressió 750 N, resistència a l'impacte 2 joules, amb grau de protecció IP44. Instal·lació fix en superfície. Inclou: Replanteig. Col·locació i fixació del tub. Criteri d'amidament de projecte: Longitud mesurada segons documentació gràfica de Projecte. Criteri de mesura d'obra: Es mesurarà la longitud realment executada segons especificacions de Projecte. (IEO010g) |  |  |  | Rend.: | 1 |  |  | Canalització tub rígid PVC d16mm
Mà d'obra
| A0F-000E | h | Oficial 1a electricista | 0.042 | /R | x |  | =
| A01-FEPD | h | Ajudant electricista | 0.06 | /R | x |  | =
Subtotal mà d'obra
Material
| MT35AIA210A | m | Tub rígid de PVC, endollable, corbable en calent, de color gris RAL 7035, de 16 mm de diàmetre nominal, per a canalització fixa en superfície. Resistència a la compressió 750 N, resistència a l'impacte 2 joules, temperatura de treball -15°C fins 90°C, amb grau de protecció IP44 segons UNE 20324, propietats elèctriques: aïllant, no propagador de la flama. Segons UNE-EN 61386-1 i UNE-EN 61386-22. Inclús abraçadores, elements de subjecció i accessoris (corbes, maneguets, tes, colzes i corbes flexibles). | 1 |  | x |  | =
Subtotal material
Cost directe
|  |  | Despeses indirectes |  |  |  | 5 | %
Total
P-563 | PG2N-N006 | m | Canalització de tub rígid de PVC, endollable, corbable en calent, de color gris RAL 7035, de 20 mm de diàmetre nominal, resistència a la compressió 750 N, resistència a l'impacte 2 joules, amb grau de protecció IP44. Instal·lació fix en superfície. Inclou: Replanteig. Col·locació i fixació del tub. Criteri d'amidament de projecte: Longitud mesurada segons documentació gràfica de Projecte. Criteri de mesura d'obra: Es mesurarà la longitud realment executada segons especificacions de Projecte. (IEO010h) |  |  |  | Rend.: | 1 |  |  | Canalització tub rígid PVC d20mm
Mà d'obra
| A0F-000E | h | Oficial 1a electricista | 0.048 | /R | x |  | =
| A01-FEPD | h | Ajudant electricista | 0.06 | /R | x |  | =
Subtotal mà d'obra
Material
| MT35AIA210B | m | Tub rígid de PVC, endollable, corbable en calent, de color gris RAL 7035, de 20 mm de diàmetre nominal, per a canalització fixa en superfície. Resistència a la compressió 750 N, resistència a l'impacte 2 joules, temperatura de treball -15°C fins 90°C, amb grau de protecció IP44 segons UNE 20324, propietats elèctriques: aïllant, no propagador de la flama. Segons UNE-EN 61386-1 i UNE-EN 61386-22. Inclús abraçadores, elements de subjecció i accessoris (corbes, maneguets, tes, colzes i corbes flexibles). | 1 |  | x |  | =
Subtotal material
Cost directe
|  |  | Despeses indirectes |  |  |  | 5 | %
Total
P-564 | PG2N-N007 | m | Canalització de tub rígid de PVC, endollable, corbable en calent, de color gris RAL 7035, de 25 mm de diàmetre nominal, resistència a la compressió 750 N, resistència a l'impacte 2 joules, amb grau de protecció IP44. Instal·lació fix en superfície. Inclou: Replanteig. Col·locació i fixació del tub. Criteri d'amidament de projecte: Longitud mesurada segons documentació gràfica de Projecte. Criteri de mesura d'obra: Es mesurarà la longitud realment executada segons especificacions de Projecte. (IEO010i) |  |  |  | Rend.: | 1 |  |  | Canalització tub rígid PVC d25mm
Mà d'obra
| A0F-000E | h | Oficial 1a electricista | 0.051 | /R | x |  | =
| A01-FEPD | h | Ajudant electricista | 0.06 | /R | x |  | =
Subtotal mà d'obra
Material
| MT35AIA210C | m | Tub rígid de PVC, endollable, corbable en calent, de color gris RAL 7035, de 25 mm de diàmetre nominal, per a canalització fixa en superfície. Resistència a la compressió 750 N, resistència a l'impacte 2 joules, temperatura de treball -15°C fins 90°C, amb grau de protecció IP44 segons UNE 20324, propietats elèctriques: aïllant, no propagador de la flama. Segons UNE-EN 61386-1 i UNE-EN 61386-22. Inclús abraçadores, elements de subjecció i accessoris (corbes, maneguets, tes, colzes i corbes flexibles). | 1 |  | x |  | =
Subtotal material
Cost directe
|  |  | Despeses indirectes |  |  |  | 5 | %
Total
P-565 | PG2N-N008 | m | Canalització de tub rígid de PVC, endollable, corbable en calent, de color gris RAL 7035, de 32 mm de diàmetre nominal, resistència a la compressió 750 N, resistència a l'impacte 2 joules, amb grau de protecció IP44. Instal·lació fix en superfície. Inclou: Replanteig. Col·locació i fixació del tub. Criteri d'amidament de projecte: Longitud mesurada segons documentació gràfica de Projecte. Criteri de mesura d'obra: Es mesurarà la longitud realment executada segons especificacions de Projecte. (IEO010j) |  |  |  | Rend.: | 1 |  |  | Canalització tub rígid PVC d32mm
Mà d'obra
| A0F-000E | h | Oficial 1a electricista | 0.056 | /R | x |  | =
| A01-FEPD | h | Ajudant electricista | 0.06 | /R | x |  | =
Subtotal mà d'obra
Material
| MT35AIA210D | m | Tub rígid de PVC, endollable, corbable en calent, de color gris RAL 7035, de 32 mm de diàmetre nominal, per a canalització fixa en superfície. Resistència a la compressió 750 N, resistència a l'impacte 2 joules, temperatura de treball -15°C fins 90°C, amb grau de protecció IP44 segons UNE 20324, propietats elèctriques: aïllant, no propagador de la flama. Segons UNE-EN 61386-1 i UNE-EN 61386-22. Inclús abraçadores, elements de subjecció i accessoris (corbes, maneguets, tes, colzes i corbes flexibles). | 1 |  | x |  | =
Subtotal material
Cost directe
|  |  | Despeses indirectes |  |  |  | 5 | %
Total
P-566 | PG2N-N009 | m | Canalització de tub rígid de PVC, endollable, corbable en calent, de color gris RAL 7035, de 50 mm de diàmetre nominal, resistència a la compressió 750 N, resistència a l'impacte 2 joules, amb grau de protecció IP44. Instal·lació fix en superfície. Inclou: Replanteig. Col·locació i fixació del tub. Criteri d'amidament de projecte: Longitud mesurada segons documentació gràfica de Projecte. Criteri de mesura d'obra: Es mesurarà la longitud realment executada segons especificacions de Projecte. (IEO010k) |  |  |  | Rend.: | 1 |  |  | Canalització tub rígid PVC d50mm
Mà d'obra
| A0F-000E | h | Oficial 1a electricista | 0.066 | /R | x |  | =
| A01-FEPD | h | Ajudant electricista | 0.06 | /R | x |  | =
Subtotal mà d'obra
Material
| MT35AIA210F | m | Tub rígid de PVC, endollable, corbable en calent, de color gris RAL 7035, de 50 mm de diàmetre nominal, per a canalització fixa en superfície. Resistència a la compressió 750 N, resistència a l'impacte 2 joules, temperatura de treball -15°C fins 90°C, amb grau de protecció IP44 segons UNE 20324, propietats elèctriques: aïllant, no propagador de la flama. Segons UNE-EN 61386-1 i UNE-EN 61386-22. Inclús abraçadores, elements de subjecció i accessoris (corbes, maneguets, tes, colzes i corbes flexibles). | 1 |  | x |  | =
Subtotal material
Cost directe
|  |  | Despeses indirectes |  |  |  | 5 | %
Total
P-567 | PG2O-6SXU | m | Tub rígid d'acer galvanitzat, de 40 mm de diàmetre nominal, resistència a l'impacte de 20 J, resistència a compressió de 4000 N, amb unió endollada i muntat superficialment |  |  |  | Rend.: | 1 |  |  | Tub rígid acer galv.,DN=40mm,impacte=20J,resist.compress.=4000N,unió endollada+munt.superf.
Mà d'obra
| A0F-000E | h | Oficial 1a electricista | 0.049 | /R | x |  | =
| A01-FEPD | h | Ajudant electricista | 0.05 | /R | x |  | =
Subtotal mà d'obra
Material
| BG2O-1KWD | m | Tub rígid d'acer galvanitzat, de 40 mm de diàmetre nominal, resistència a l'impacte de 20 J, resistència a compressió de 4000 N, per a endollar | 1.02 |  | x |  | =
| BGWC-09N6 | u | Part proporcional d'accessoris per a tubs rígids d'acer | 1 |  | x |  | =
Subtotal material
|  |  | Despeses auxiliars |  |  |  | 1.5 | %
Cost directe
|  |  | Despeses indirectes |  |  |  | 5 | %
Total
P-568 | PG32-N001 | u | Subministrament, muntatge i connexió de cable resistent al foc Bobina de 100 metres de cable resistent al foc 2x1,5mm² RF. Cable de manguera de parell trenat i apantallat, de color vermell i coure polit flexible, classe 1, amb secció de 2x1,5mm². Pantalla amb cinta d'alumini/polièster i drenatge de coure estanyat de 0,5mm². Inclou subministrament, instal·lació i connexió completa, garantint el compliment de les normatives de seguretat vigents. Ideal per a sistemes de detecció i alarma d'incendis en instal·lacions professionals. |  |  |  | Rend.: | 1 |  |  | Cable resistent al foc
Mà d'obra
| A0F-000E | h | Oficial 1a electricista | 0.4 | /R | x |  | =
| A01-FEPD | h | Ajudant electricista | 0.4 | /R | x |  | =
Subtotal mà d'obra
Material
| BG32-N001 | ut | Bobina de 100 metres de cable resistent al foc 2x1,5mm² RF. Cable de manguera de parell trenat i apantallat, de color vermell i coure polit flexible, classe 1, amb secció de 2x1,5mm². Pantalla amb cinta d'alumini/polièster i drenatge de coure estanyat de 0,5mm². Inclou subministrament, instal·lació i connexió completa, garantint el compliment de les normatives de seguretat vigents. Ideal per a sistemes de detecció i alarma d'incendis en instal·lacions professionals. | 1 |  | x |  | =
Subtotal material
|  |  | Despeses auxiliars |  |  |  | 1.5 | %
Cost directe
|  |  | Despeses indirectes |  |  |  | 5 | %
Total
P-569 | PG33-E47A | m | Cable amb conductor de coure de tensió assignada0,6/1 kV, de designació SZ1-K (AS+), construcció segons norma UNE 211025, bipolar, de secció 2x6 mm2, amb coberta del cable de poliolefines, classe de reacció al foc Cca-s1b, d1, a1 segons la norma UNE-EN 50575 amb baixa emissió fums, col·locat en canal o safata |  |  |  | Rend.: | 1 |  |  | Cablejat d'alimentació SZ1-K (AS+) en safata o tub pvc
Mà d'obra
| A0F-000E | h | Oficial 1a electricista | 0.032 | /R | x |  | =
| A01-FEPD | h | Ajudant electricista | 0.032 | /R | x |  | =
Subtotal mà d'obra
Material
| BG33-G2ZE | m | Cable amb conductor de coure de tensió assignada0,6/1 kV, de designació SZ1-K (AS+), construcció segons norma UNE 211025, bipolar, de secció 2x6 mm2, amb coberta del cable de poliolefines, classe de reacció al foc Cca-s1b, d1, a1 segons la norma UNE-EN 50575 amb baixa emissió fums | 1.02 |  | x |  | =
Subtotal material
|  |  | Despeses auxiliars |  |  |  | 1.5 | %
Cost directe
|  |  | Despeses indirectes |  |  |  | 5 | %
Total
P-570 | PG33-E6V8 | m | Cable amb conductor de coure de tensió assignada0,6/1 kV, de designació RVFV, construcció segons norma UNE 21123-2, tetrapolar, de secció 4x6 mm2, amb armadura de fleix d'acer i coberta del cable de PVC, classe de reacció al foc Eca segons la norma UNE-EN 50575, col·locat en tub |  |  |  | Rend.: | 1 |  |  | Cable 0,6/1 kV RVFV, 4x6mm2,col.tub
Mà d'obra
| A01-FEPD | h | Ajudant electricista | 0.04 | /R | x |  | =
| A0F-000E | h | Oficial 1a electricista | 0.04 | /R | x |  | =
Subtotal mà d'obra
Material
| BG33-G2TY | m | Cable amb conductor de coure de tensió assignada0,6/1 kV, de designació RVFV, construcció segons norma UNE 21123-2, tetrapolar, de secció 4x6 mm2, amb armadura de fleix d'acer i coberta del cable de PVC, classe de reacció al foc Eca segons la norma UNE-EN 50575 | 1.02 |  | x |  | =
Subtotal material
|  |  | Despeses auxiliars |  |  |  | 1.5 | %
Cost directe
|  |  | Despeses indirectes |  |  |  | 5 | %
Total
P-571 | PG33-N001 | m | Suministre i muntatge de cable solar unipolar H1Z2Z2-K 1X6MM negre (B.CORTE): Cable unipolar solar de 1x6 mm² de color negre, especialment dissenyat per a instal·lacions solars fotovoltaiques tant interiors com exteriors, industrials, agrícoles, fixes o mòbils (amb seguidors). Pot ser instal·lat en safates, conductes i equips. |  |  |  | Rend.: | 1 |  |  | Cable solar unipolar H1Z2Z2-K 1X6MM negre
Mà d'obra
| A01-FEPD | h | Ajudant electricista | 0.04 | /R | x |  | =
| A0F-000E | h | Oficial 1a electricista | 0.04 | /R | x |  | =
Subtotal mà d'obra
Material
| BG33-N001 | m | Cable solar unipolar H1Z2Z2-K 1X6MM negre (B.CORTE): Cable unipolar solar de 1x6 mm² de color negre, especialment dissenyat per a instal·lacions solars fotovoltaiques tant interiors com exteriors, industrials, agrícoles, fixes o mòbils (amb seguidors). | 1.02 |  | x |  | =
Subtotal material
|  |  | Despeses auxiliars |  |  |  | 1.5 | %
Cost directe
|  |  | Despeses indirectes |  |  |  | 5 | %
Total
P-572 | PG33-N002 | m | Suministre i muntatge de cable solar unipolar H1Z2Z2-K 1X6MM vermell (B.CORTE): Cable unipolar solar de 1x6 mm² de color vermell, especialment dissenyat per a instal·lacions solars fotovoltaiques tant interiors com exteriors, industrials, agrícoles, fixes o mòbils (amb seguidors). Pot ser instal·lat en safates, conductes i equips. |  |  |  | Rend.: | 1 |  |  | Cable solar unipolar H1Z2Z2-K 1X6MM vermell
Mà d'obra
| A0F-000E | h | Oficial 1a electricista | 0.04 | /R | x |  | =
| A01-FEPD | h | Ajudant electricista | 0.04 | /R | x |  | =
Subtotal mà d'obra
Material
| BG33-N002 | m | Cable solar unipolar H1Z2Z2-K 1X6MM vermell (B.CORTE): Cable unipolar solar de 1x6 mm² de color vermell, especialment dissenyat per a instal·lacions solars fotovoltaiques tant interiors com exteriors, industrials, agrícoles, fixes o mòbils (amb seguidors). | 1.02 |  | x |  | =
Subtotal material
|  |  | Despeses auxiliars |  |  |  | 1.5 | %
Cost directe
|  |  | Despeses indirectes |  |  |  | 5 | %
Total
P-573 | PG33-N100 | m | Cable unipolar RZ1-K (AS), sent la seva tensió assignada de 0,6/1 kV, reacció al foc classe Cca-s1b,d1,a1, amb conductor de coure classe 5 (-K) de 1,5 mm² de secció, amb aïllament de polietilè reticulat (R) i coberta de compost termoplàstic a força de poliolefina lliure de halògens amb baixa emissió de fums i gasos corrosius (Z1). Inclús accessoris i elements de subjecció. Inclou: Estesa del cable. Connexionat. Comprovació del seu correcte funcionament. Criteri d'amidament de projecte: Longitud mesurada segons documentació gràfica de Projecte. Criteri de mesura d'obra: Es mesurarà la longitud realment executada segons especificacions de Projecte. |  |  |  | Rend.: | 1 |  |  | Cable elèctric de 0,6/1 kV de tensió nominal.
Mà d'obra
| A01-FEPD | h | Ajudant electricista | 0.018 | /R | x |  | =
| A0F-000E | h | Oficial 1a electricista | 0.018 | /R | x |  | =
Subtotal mà d'obra
Material
| MT35CUN010B1 | m | Cable unipolar RZ1-K (AS), sent la seva tensió assignada de 0,6/1 kV, reacció al foc classe Cca-s1b,d1,a1 segons UNE-EN 50575, amb conductor de coure classe 5 (-K) de 1,5 mm² de secció, amb aïllament de polietilè reticulat (R) i coberta de compost termoplàstic a força de poliolefina lliure de halògens amb baixa emissió de fums i gasos corrosius (Z1). Segons UNE 21123-4. | 1 |  | x |  | =
Subtotal material
Cost directe
|  |  | Despeses indirectes |  |  |  | 5 | %
Total
P-574 | PG33-N101 | m | Cable unipolar RZ1-K (AS), sent la seva tensió assignada de 0,6/1 kV, reacció al foc classe Cca-s1b,d1,a1, amb conductor de coure classe 5 (-K) de 2,5 mm² de secció, amb aïllament de polietilè reticulat (R) i coberta de compost termoplàstic a força de poliolefina lliure de halògens amb baixa emissió de fums i gasos corrosius (Z1). Inclús accessoris i elements de subjecció. Inclou: Estesa del cable. Connexionat. Comprovació del seu correcte funcionament. Criteri d'amidament de projecte: Longitud mesurada segons documentació gràfica de Projecte. Criteri de mesura d'obra: Es mesurarà la longitud realment executada segons especificacions de Projecte. (IEH012b) |  |  |  | Rend.: | 1 |  |  | Cable elèctric de 0,6/1 kV de tensió nominal.
Mà d'obra
| A01-FEPD | h | Ajudant electricista | 0.018 | /R | x |  | =
| A0F-000E | h | Oficial 1a electricista | 0.018 | /R | x |  | =
Subtotal mà d'obra
Material
| MT35CUN010C1 | m | Cable unipolar RZ1-K (AS), sent la seva tensió assignada de 0,6/1 kV, reacció al foc classe Cca-s1b,d1,a1 segons UNE-EN 50575, amb conductor de coure classe 5 (-K) de 2,5 mm² de secció, amb aïllament de polietilè reticulat (R) i coberta de compost termoplàstic a força de poliolefina lliure de halògens amb baixa emissió de fums i gasos corrosius (Z1). Segons UNE 21123-4. | 1 |  | x |  | =
Subtotal material
Cost directe
|  |  | Despeses indirectes |  |  |  | 5 | %
Total
P-575 | PG33-N102 | m | Cable unipolar RZ1-K (AS), sent la seva tensió assignada de 0,6/1 kV, reacció al foc classe Cca-s1b,d1,a1, amb conductor de coure classe 5 (-K) de 6 mm² de secció, amb aïllament de polietilè reticulat (R) i coberta de compost termoplàstic a força de poliolefina lliure de halògens amb baixa emissió de fums i gasos corrosius (Z1). Inclús accessoris i elements de subjecció. Inclou: Estesa del cable. Connexionat. Comprovació del seu correcte funcionament. Criteri d'amidament de projecte: Longitud mesurada segons documentació gràfica de Projecte. Criteri de mesura d'obra: Es mesurarà la longitud realment executada segons especificacions de Projecte. (IEH012c) |  |  |  | Rend.: | 1 |  |  | Cable elèctric de 0,6/1 kV de tensió nominal.
Mà d'obra
| A0F-000E | h | Oficial 1a electricista | 0.048 | /R | x |  | =
| A01-FEPD | h | Ajudant electricista | 0.048 | /R | x |  | =
Subtotal mà d'obra
Material
| MT35CUN010E1 | m | Cable unipolar RZ1-K (AS), sent la seva tensió assignada de 0,6/1 kV, reacció al foc classe Cca-s1b,d1,a1 segons UNE-EN 50575, amb conductor de coure classe 5 (-K) de 6 mm² de secció, amb aïllament de polietilè reticulat (R) i coberta de compost termoplàstic a força de poliolefina lliure de halògens amb baixa emissió de fums i gasos corrosius (Z1). Segons UNE 21123-4. | 1 |  | x |  | =
Subtotal material
Cost directe
|  |  | Despeses indirectes |  |  |  | 5 | %
Total
P-576 | PG33-N103 | m | Cable unipolar SZ1-K (AS+), sent la seva tensió assignada de 0,6/1 kV, reacció al foc classe Cca-s1b,d1,a1, amb conductor de coure classe 5 (-K) de 1,5 mm² de secció, amb aïllament de compost termoestable especial ignífug i coberta de compost termoplàstic a força de poliolefina amb baixa emissió de fums i gasos corrosius (Z1) de color taronja. Inclús accessoris i elements de subjecció. Inclou: Estesa del cable. Connexionat. Comprovació del seu correcte funcionament. Criteri d'amidament de projecte: Longitud mesurada segons documentació gràfica de Projecte. Criteri de mesura d'obra: Es mesurarà la longitud realment executada segons especificacions de Projecte. (IEH012d) |  |  |  | Rend.: | 1 |  |  | Cable elèctric de 0,6/1 kV de tensió nominal.
Mà d'obra
| A0F-000E | h | Oficial 1a electricista | 0.018 | /R | x |  | =
| A01-FEPD | h | Ajudant electricista | 0.018 | /R | x |  | =
Subtotal mà d'obra
Material
| MT35CUN050A | m | Cable unipolar SZ1-K (AS+), sent la seva tensió assignada de 0,6/1 kV, reacció al foc classe Cca-s1b,d1,a1 segons UNE-EN 50575, amb conductor de coure classe 5 (-K) de 1,5 mm² de secció, amb aïllament de compost termoestable especial ignífug i coberta de compost termoplàstic a força de poliolefina amb baixa emissió de fums i gasos corrosius (Z1) de color taronja. Segons UNE 21123-4. | 1 |  | x |  | =
Subtotal material
Cost directe
|  |  | Despeses indirectes |  |  |  | 5 | %
Total
P-577 | PG33-N104 | m | Cable multipolar RZ1-K (AS), sent la seva tensió assignada de 0,6/1 kV, reacció al foc classe Cca-s1b,d1,a1, amb conductor de coure classe 5 (-K) de 3G1,5 mm² de secció, amb aïllament de polietilè reticulat (R) i coberta de compost termoplàstic a força de poliolefina lliure de halògens amb baixa emissió de fums i gasos corrosius (Z1). Inclús accessoris i elements de subjecció. Inclou: Estesa del cable. Connexionat. Comprovació del seu correcte funcionament. Criteri d'amidament de projecte: Longitud mesurada segons documentació gràfica de Projecte. Criteri de mesura d'obra: Es mesurarà la longitud realment executada segons especificacions de Projecte. (IEH012e) |  |  |  | Rend.: | 1 |  |  | Cable elèctric de 0,6/1 kV de tensió nominal.
Mà d'obra
| A0F-000E | h | Oficial 1a electricista | 0.018 | /R | x |  | =
| A01-FEPD | h | Ajudant electricista | 0.018 | /R | x |  | =
Subtotal mà d'obra
Material
| MT35CUN010Y1 | m | Cable multipolar RZ1-K (AS), sent la seva tensió assignada de 0,6/1 kV, reacció al foc classe Cca-s1b,d1,a1 segons UNE-EN 50575, amb conductor de coure classe 5 (-K) de 3G1,5 mm² de secció, amb aïllament de polietilè reticulat (R) i coberta de compost termoplàstic a força de poliolefina lliure de halògens amb baixa emissió de fums i gasos corrosius (Z1). Segons UNE 21123-4. | 1 |  | x |  | =
Subtotal material
Cost directe
|  |  | Despeses indirectes |  |  |  | 5 | %
Total
P-578 | PG33-N105 | m | Cable multipolar RZ1-K (AS), sent la seva tensió assignada de 0,6/1 kV, reacció al foc classe Cca-s1b,d1,a1, amb conductor de coure classe 5 (-K) de 3G2,5 mm² de secció, amb aïllament de polietilè reticulat (R) i coberta de compost termoplàstic a força de poliolefina lliure de halògens amb baixa emissió de fums i gasos corrosius (Z1). Inclús accessoris i elements de subjecció. Inclou: Estesa del cable. Connexionat. Comprovació del seu correcte funcionament. Criteri d'amidament de projecte: Longitud mesurada segons documentació gràfica de Projecte. Criteri de mesura d'obra: Es mesurarà la longitud realment executada segons especificacions de Projecte. (IEH012f) |  |  |  | Rend.: | 1 |  |  | Cable elèctric de 0,6/1 kV de tensió nominal.
Mà d'obra
| A0F-000E | h | Oficial 1a electricista | 0.018 | /R | x |  | =
| A01-FEPD | h | Ajudant electricista | 0.018 | /R | x |  | =
Subtotal mà d'obra
Material
| MT35CUN010Z1 | m | Cable multipolar RZ1-K (AS), sent la seva tensió assignada de 0,6/1 kV, reacció al foc classe Cca-s1b,d1,a1 segons UNE-EN 50575, amb conductor de coure classe 5 (-K) de 3G2,5 mm² de secció, amb aïllament de polietilè reticulat (R) i coberta de compost termoplàstic a força de poliolefina lliure de halògens amb baixa emissió de fums i gasos corrosius (Z1). Segons UNE 21123-4. | 1 |  | x |  | =
Subtotal material
Cost directe
|  |  | Despeses indirectes |  |  |  | 5 | %
Total
P-579 | PG33-N106 | m | Cable multipolar RZ1-K (AS), sent la seva tensió assignada de 0,6/1 kV, reacció al foc classe Cca-s1b,d1,a1, amb conductor de coure classe 5 (-K) de 3G4 mm² de secció, amb aïllament de polietilè reticulat (R) i coberta de compost termoplàstic a força de poliolefina lliure de halògens amb baixa emissió de fums i gasos corrosius (Z1). Inclús accessoris i elements de subjecció. Inclou: Estesa del cable. Connexionat. Comprovació del seu correcte funcionament. Criteri d'amidament de projecte: Longitud mesurada segons documentació gràfica de Projecte. Criteri de mesura d'obra: Es mesurarà la longitud realment executada segons especificacions de Projecte. (IEH012g) |  |  |  | Rend.: | 1 |  |  | Cable elèctric de 0,6/1 kV de tensió nominal.
Mà d'obra
| A0F-000E | h | Oficial 1a electricista | 0.018 | /R | x |  | =
| A01-FEPD | h | Ajudant electricista | 0.018 | /R | x |  | =
Subtotal mà d'obra
Material
| MT35CUN010A1 | m | Cable multipolar RZ1-K (AS), sent la seva tensió assignada de 0,6/1 kV, reacció al foc classe Cca-s1b,d1,a1 segons UNE-EN 50575, amb conductor de coure classe 5 (-K) de 3G4 mm² de secció, amb aïllament de polietilè reticulat (R) i coberta de compost termoplàstic a força de poliolefina lliure de halògens amb baixa emissió de fums i gasos corrosius (Z1). Segons UNE 21123-4. | 1 |  | x |  | =
Subtotal material
Cost directe
|  |  | Despeses indirectes |  |  |  | 5 | %
Total
P-580 | PG33-N107 | m | Cable multipolar RZ1-K (AS), sent la seva tensió assignada de 0,6/1 kV, reacció al foc classe Cca-s1b,d1,a1, amb conductor de coure classe 5 (-K) de 5G1,5 mm² de secció, amb aïllament de polietilè reticulat (R) i coberta de compost termoplàstic a força de poliolefina lliure de halògens amb baixa emissió de fums i gasos corrosius (Z1). Inclús accessoris i elements de subjecció. Inclou: Estesa del cable. Connexionat. Comprovació del seu correcte funcionament. Criteri d'amidament de projecte: Longitud mesurada segons documentació gràfica de Projecte. Criteri de mesura d'obra: Es mesurarà la longitud realment executada segons especificacions de Projecte. (IEH012h) |  |  |  | Rend.: | 1 |  |  | Cable elèctric de 0,6/1 kV de tensió nominal.
Mà d'obra
| A0F-000E | h | Oficial 1a electricista | 0.018 | /R | x |  | =
| A01-FEPD | h | Ajudant electricista | 0.018 | /R | x |  | =
Subtotal mà d'obra
Material
| MT35CUN010C2 | m | Cable multipolar RZ1-K (AS), sent la seva tensió assignada de 0,6/1 kV, reacció al foc classe Cca-s1b,d1,a1 segons UNE-EN 50575, amb conductor de coure classe 5 (-K) de 5G1,5 mm² de secció, amb aïllament de polietilè reticulat (R) i coberta de compost termoplàstic a força de poliolefina lliure de halògens amb baixa emissió de fums i gasos corrosius (Z1). Segons UNE 21123-4. | 1 |  | x |  | =
Subtotal material
Cost directe
|  |  | Despeses indirectes |  |  |  | 5 | %
Total
P-581 | PG33-N108 | m | Cable multipolar RZ1-K (AS), sent la seva tensió assignada de 0,6/1 kV, reacció al foc classe Cca-s1b,d1,a1, amb conductor de coure classe 5 (-K) de 5G2,5 mm² de secció, amb aïllament de polietilè reticulat (R) i coberta de compost termoplàstic a força de poliolefina lliure de halògens amb baixa emissió de fums i gasos corrosius (Z1). Inclús accessoris i elements de subjecció. Inclou: Estesa del cable. Connexionat. Comprovació del seu correcte funcionament. Criteri d'amidament de projecte: Longitud mesurada segons documentació gràfica de Projecte. Criteri de mesura d'obra: Es mesurarà la longitud realment executada segons especificacions de Projecte. (IEH012i) |  |  |  | Rend.: | 1 |  |  | Cable elèctric de 0,6/1 kV de tensió nominal.
Mà d'obra
| A0F-000E | h | Oficial 1a electricista | 0.018 | /R | x |  | =
| A01-FEPD | h | Ajudant electricista | 0.018 | /R | x |  | =
Subtotal mà d'obra
Material
| MT35CUN010D2 | m | Cable multipolar RZ1-K (AS), sent la seva tensió assignada de 0,6/1 kV, reacció al foc classe Cca-s1b,d1,a1 segons UNE-EN 50575, amb conductor de coure classe 5 (-K) de 5G2,5 mm² de secció, amb aïllament de polietilè reticulat (R) i coberta de compost termoplàstic a força de poliolefina lliure de halògens amb baixa emissió de fums i gasos corrosius (Z1). Segons UNE 21123-4. | 1 |  | x |  | =
Subtotal material
Cost directe
|  |  | Despeses indirectes |  |  |  | 5 | %
Total
P-582 | PG33-N109 | m | Cable multipolar RZ1-K (AS), sent la seva tensió assignada de 0,6/1 kV, reacció al foc classe Cca-s1b,d1,a1, amb conductor de coure classe 5 (-K) de 5G6 mm² de secció, amb aïllament de polietilè reticulat (R) i coberta de compost termoplàstic a força de poliolefina lliure de halògens amb baixa emissió de fums i gasos corrosius (Z1). Inclús accessoris i elements de subjecció. Inclou: Estesa del cable. Connexionat. Comprovació del seu correcte funcionament. Criteri d'amidament de projecte: Longitud mesurada segons documentació gràfica de Projecte. Criteri de mesura d'obra: Es mesurarà la longitud realment executada segons especificacions de Projecte. (IEH012j) |  |  |  | Rend.: | 1 |  |  | Cable elèctric de 0,6/1 kV de tensió nominal.
Mà d'obra
| A0F-000E | h | Oficial 1a electricista | 0.048 | /R | x |  | =
| A01-FEPD | h | Ajudant electricista | 0.048 | /R | x |  | =
Subtotal mà d'obra
Material
| MT35CUN010F2 | m | Cable multipolar RZ1-K (AS), sent la seva tensió assignada de 0,6/1 kV, reacció al foc classe Cca-s1b,d1,a1 segons UNE-EN 50575, amb conductor de coure classe 5 (-K) de 5G6 mm² de secció, amb aïllament de polietilè reticulat (R) i coberta de compost termoplàstic a força de poliolefina lliure de halògens amb baixa emissió de fums i gasos corrosius (Z1). Segons UNE 21123-4. | 1 |  | x |  | =
Subtotal material
Cost directe
|  |  | Despeses indirectes |  |  |  | 5 | %
Total
P-583 | PG33-N111 | m | Cable multipolar RZ1-K (AS), sent la seva tensió assignada de 0,6/1 kV, reacció al foc classe Cca-s1b,d1,a1, amb conductor de coure classe 5 (-K) de 5G95 mm² de secció, amb aïllament de polietilè reticulat (R) i coberta de compost termoplàstic a força de poliolefina lliure de halògens amb baixa emissió de fums i gasos corrosius (Z1). Inclús accessoris i elements de subjecció. Inclou: Estesa del cable. Connexionat. Comprovació del seu correcte funcionament. Criteri d'amidament de projecte: Longitud mesurada segons documentació gràfica de Projecte. Criteri de mesura d'obra: Es mesurarà la longitud realment executada segons especificacions de Projecte. (IEH012l) |  |  |  | Rend.: | 1 |  |  | Cable elèctric de 0,6/1 kV de tensió nominal.
Mà d'obra
| A0F-000E | h | Oficial 1a electricista | 0.107 | /R | x |  | =
| A01-FEPD | h | Ajudant electricista | 0.107 | /R | x |  | =
Subtotal mà d'obra
Material
| MT35CUN010M2 | m | Cable multipolar RZ1-K (AS), sent la seva tensió assignada de 0,6/1 kV, reacció al foc classe Cca-s1b,d1,a1 segons UNE-EN 50575, amb conductor de coure classe 5 (-K) de 5G95 mm² de secció, amb aïllament de polietilè reticulat (R) i coberta de compost termoplàstic a força de poliolefina lliure de halògens amb baixa emissió de fums i gasos corrosius (Z1). Segons UNE 21123-4. | 1 |  | x |  | =
Subtotal material
Cost directe
|  |  | Despeses indirectes |  |  |  | 5 | %
Total
P-584 | PG35-N001 | m | Cable unipolar H07Z1-K (AS), reacció al foc classe Cca-s1a,d1,a1, amb conductor multifilar de coure classe 5 (-K) de 1,5 mm² de secció, amb aïllament de compost termoplàstic a força de poliolefina lliure de halògens amb baixa emissió de fums i gasos corrosius (Z1). Inclús accessoris i elements de subjecció. Inclou: Estesa del cable. Connexionat. Comprovació del seu correcte funcionament. Criteri d'amidament de projecte: Longitud mesurada segons documentació gràfica de Projecte. Criteri de mesura d'obra: Es mesurarà la longitud realment executada segons especificacions de Projecte. |  |  |  | Rend.: | 1 |  |  | Cable elèctric de 450/750 V de tensió nominal.
Mà d'obra
| A0F-000E | h | Oficial 1a electricista | 0.012 | /R | x |  | =
| A01-FEPD | h | Ajudant electricista | 0.012 | /R | x |  | =
Subtotal mà d'obra
Material
| MT35CUN020A | m | Cable unipolar H07Z1-K (AS), sent la seva tensió assignada de 450/750 V, reacció al foc classe Cca-s1a,d1,a1 segons UNE-EN 50575, amb conductor multifilar de coure classe 5 (-K) de 1,5 mm² de secció, amb aïllament de compost termoplàstic a força de poliolefina lliure de halògens amb baixa emissió de fums i gasos corrosius (Z1). Segons UNE 211025. | 1 |  | x |  | =
Subtotal material
Cost directe
|  |  | Despeses indirectes |  |  |  | 5 | %
Total
P-585 | PG35-N002 | m | Cable unipolar H07Z1-K (AS), reacció al foc classe Cca-s1a,d1,a1, amb conductor multifilar de coure classe 5 (-K) de 2,5 mm² de secció, amb aïllament de compost termoplàstic a força de poliolefina lliure de halògens amb baixa emissió de fums i gasos corrosius (Z1). Inclús accessoris i elements de subjecció. Inclou: Estesa del cable. Connexionat. Comprovació del seu correcte funcionament. Criteri d'amidament de projecte: Longitud mesurada segons documentació gràfica de Projecte. Criteri de mesura d'obra: Es mesurarà la longitud realment executada segons especificacions de Projecte. (IEH010b) |  |  |  | Rend.: | 1 |  |  | Cable elèctric de 450/750 V de tensió nominal.
Mà d'obra
| A0F-000E | h | Oficial 1a electricista | 0.012 | /R | x |  | =
| A01-FEPD | h | Ajudant electricista | 0.012 | /R | x |  | =
Subtotal mà d'obra
Material
| MT35CUN020B | m | Cable unipolar H07Z1-K (AS), sent la seva tensió assignada de 450/750 V, reacció al foc classe Cca-s1a,d1,a1 segons UNE-EN 50575, amb conductor multifilar de coure classe 5 (-K) de 2,5 mm² de secció, amb aïllament de compost termoplàstic a força de poliolefina lliure de halògens amb baixa emissió de fums i gasos corrosius (Z1). Segons UNE 211025. | 1 |  | x |  | =
Subtotal material
Cost directe
|  |  | Despeses indirectes |  |  |  | 5 | %
Total
P-586 | PG35-N003 | m | Cable unipolar H07Z1-K (AS), reacció al foc classe B2ca-s1a,d1,a1, amb conductor multifilar de coure classe 5 (-K) de 4 mm² de secció, amb aïllament de compost termoplàstic a força de poliolefina lliure de halògens amb baixa emissió de fums i gasos corrosius (Z1). Inclús accessoris i elements de subjecció. Inclou: Estesa del cable. Connexionat. Comprovació del seu correcte funcionament. Criteri d'amidament de projecte: Longitud mesurada segons documentació gràfica de Projecte. Criteri de mesura d'obra: Es mesurarà la longitud realment executada segons especificacions de Projecte. (IEH010c) |  |  |  | Rend.: | 1 |  |  | Cable elèctric de 450/750 V de tensió nominal.
Mà d'obra
| A01-FEPD | h | Ajudant electricista | 0.012 | /R | x |  | =
| A0F-000E | h | Oficial 1a electricista | 0.012 | /R | x |  | =
Subtotal mà d'obra
Material
| MT35CUN020C | m | Cable unipolar H07Z1-K (AS), sent la seva tensió assignada de 450/750 V, reacció al foc classe B2ca-s1a,d1,a1 segons UNE-EN 50575, amb conductor multifilar de coure classe 5 (-K) de 4 mm² de secció, amb aïllament de compost termoplàstic a força de poliolefina lliure de halògens amb baixa emissió de fums i gasos corrosius (Z1). Segons UNE 211025. | 1 |  | x |  | =
Subtotal material
Cost directe
|  |  | Despeses indirectes |  |  |  | 5 | %
Total
P-587 | PG35-N004 | m | Cable unipolar H07Z1-K (AS), reacció al foc classe B2ca-s1a,d1,a1, amb conductor multifilar de coure classe 5 (-K) de 10 mm² de secció, amb aïllament de compost termoplàstic a força de poliolefina lliure de halògens amb baixa emissió de fums i gasos corrosius (Z1). Inclús accessoris i elements de subjecció. Inclou: Estesa del cable. Connexionat. Comprovació del seu correcte funcionament. Criteri d'amidament de projecte: Longitud mesurada segons documentació gràfica de Projecte. Criteri de mesura d'obra: Es mesurarà la longitud realment executada segons especificacions de Projecte. (IEH010d) |  |  |  | Rend.: | 1 |  |  | Cable elèctric de 450/750 V de tensió nominal.
Mà d'obra
| A01-FEPD | h | Ajudant electricista | 0.018 | /R | x |  | =
| A0F-000E | h | Oficial 1a electricista | 0.018 | /R | x |  | =
Subtotal mà d'obra
Material
| MT35CUN020E | m | Cable unipolar H07Z1-K (AS), sent la seva tensió assignada de 450/750 V, reacció al foc classe B2ca-s1a,d1,a1 segons UNE-EN 50575, amb conductor multifilar de coure classe 5 (-K) de 10 mm² de secció, amb aïllament de compost termoplàstic a força de poliolefina lliure de halògens amb baixa emissió de fums i gasos corrosius (Z1). Segons UNE 211025. | 1 |  | x |  | =
Subtotal material
Cost directe
|  |  | Despeses indirectes |  |  |  | 5 | %
Total
P-588 | PG3B-E7C6 | m | Conductor de coure nu, unipolar de secció 1x50 mm2, muntat en malla de connexió a terra |  |  |  | Rend.: | 1 |  |  | Conductor Cu nu,1x50mm2,munt.p.terra
Mà d'obra
| A0F-000E | h | Oficial 1a electricista | 0.2 | /R | x |  | =
| A01-FEPD | h | Ajudant electricista | 0.3 | /R | x |  | =
Subtotal mà d'obra
Material
| BGY3-0B2S | u | Part proporcional d'elements especials per a conductors de coure nus | 1 |  | x |  | =
| BG3I-06W4 | m | Conductor de coure nu, unipolar de secció 1x50 mm2 | 1.02 |  | x |  | =
Subtotal material
|  |  | Despeses auxiliars |  |  |  | 1.5 | %
Cost directe
|  |  | Despeses indirectes |  |  |  | 5 | %
Total
P-589 | PG3C-N001 | u | Suministre i muntatge de connector aeri MULTICONTACT MC4 4-6MM² femella: Connector MULTICONTACT MC4 femella per a la connexió ràpida, segura, estanca i hermètica de mòduls solars fotovoltaics. Compatible amb cable solar de 4-6 mm². |  |  |  | Rend.: | 1 |  |  | Connector aeri MULTICONTACT MC4 4-6MM² femella
Mà d'obra
| A0F-000E | h | Oficial 1a electricista | 0.08 | /R | x |  | =
Subtotal mà d'obra
Material
| BG3B-N001 | u | Connector MULTICONTACT MC4 femella per a la connexió ràpida, segura, estanca i hermètica de mòduls solars fotovoltaics. Compatible amb cable solar de 4-6 mm². | 1 |  | x |  | =
Subtotal material
|  |  | Despeses auxiliars |  |  |  | 1.5 | %
Cost directe
|  |  | Despeses indirectes |  |  |  | 5 | %
Total
P-590 | PG3C-N002 | u | Suministre i muntatge de connector aeri MULTICONTACT MC4 4-6MM² mascle: Connector MULTICONTACT MC4 mascle per a la connexió ràpida, segura, estanca i hermètica de mòduls solars fotovoltaics. Compatible amb cable solar de 4-6 mm². |  |  |  | Rend.: | 1 |  |  | Connector aeri MULTICONTACT MC4 4-6MM² mascle
Mà d'obra
| A0F-000E | h | Oficial 1a electricista | 0.08 | /R | x |  | =
Subtotal mà d'obra
Material
| BG3B-N002 | u | Connector MULTICONTACT MC4 mascle per a la connexió ràpida, segura, estanca i hermètica de mòduls solars fotovoltaics. Compatible amb cable solar de 4-6 mm². | 1 |  | x |  | =
Subtotal material
|  |  | Despeses auxiliars |  |  |  | 1.5 | %
Cost directe
|  |  | Despeses indirectes |  |  |  | 5 | %
Total
P-591 | PG4H-AJR0 | u | Protector per a sobretensions transitòries, tetrapolar (3P+N), de 40kA d'intensitat màxima transitòria, de 4 mòduls DIN de 18 mm d'amplària, col·locat |  |  |  | Rend.: | 1 |  |  | Protectorp/sobret.transit.,tetrapol.(3P+N),40kA,,4 mòd.DIN,col.
Mà d'obra
| A0F-000E | h | Oficial 1a electricista | 0.3 | /R | x |  | =
| A01-FEPD | h | Ajudant electricista | 0.2 | /R | x |  | =
Subtotal mà d'obra
Material
| BG4F-2ITR | u | Protector per a sobretensions transitòries, tetrapolar (3P+N), de 40 kA d'intensitat màxima transitòria, de 4 mòduls DIN de 18 mm d'amplària, per a muntar sobre carril DIN | 1 |  | x |  | =
| BGWD-0AS8 | u | Part proporcional d'accessoris per a protectors de sobretensions | 1 |  | x |  | =
Subtotal material
|  |  | Despeses auxiliars |  |  |  | 1.5 | %
Cost directe
|  |  | Despeses indirectes |  |  |  | 5 | %
Total
P-592 | PG60-N001 | U | Components per a la xarxa elèctrica de distribució interior de subquadre SQ1.3: mecanismes gamma bàsica amb tecla o tapa i marc de color blanc i embellidor de color blanc; caixes d'encastar amb cargols de fixació, caixes de derivació amb tapes i reglets de connexió. Inclús accessoris necessaris per la seva correcta instal·lació. Totalment muntats, connexionats i provats. Inclou: Col·locació de caixes de derivació i d'encastar. Col·locació de mecanismes. Criteri d'amidament de projecte: Nombre d'unitats previstes, segons documentació gràfica de Projecte. Criteri de mesura d'obra: Es mesurarà el nombre d'unitats realment executades segons especificacions de Projecte. |  |  |  | Rend.: | 1 |  |  | Components per a la xarxa de distribució interior SQ1.3
Mà d'obra
| A01-FEPD | h | Ajudant electricista | 2.469 | /R | x |  | =
| A0F-000E | h | Oficial 1a electricista | 2.469 | /R | x |  | =
Subtotal mà d'obra
Material
| MT33SEG127A | U | Base d'endoll de 16 A 2P+T, gamma bàsica, amb tapa de color blanc. | 12 |  | x |  | =
| MT33SEG100A | U | Interruptor unipolar, gamma bàsica, amb tecla simple i marc d'1 element de color blanc i embellidor de color blanc. | 13 |  | x |  | =
| MT33SEG117A | U | Marc horitzontal de 2 elements, gamma bàsica, de color blanc. | 6 |  | x |  | =
| MT35CAJ010A | U | Caixa universal, amb enllaç per els 2 costats, per a encastar. | 27 |  | x |  | =
| MT35CAJ010B | U | Caixa universal, amb enllaç per els 4 costats, per a encastar. | 18 |  | x |  | =
| MT35CAJ020A | U | Caixa de derivació per a encastar de 105x105 mm, amb grau de protecció normal, reglets de connexió i tapa de registre. | 104 |  | x |  | =
| MT35WWW010 | U | Material auxiliar per a instal·lacions elèctriques. | 1 |  | x |  | =
| MT33SEG107A | U | Base d'endoll de 16 A 2P+T, gamma bàsica, amb tapa i marc d'1 element de color blanc i embellidor de color blanc. | 20 |  | x |  | =
Subtotal material
Cost directe
|  |  | Despeses indirectes |  |  |  | 5 | %
Total
P-593 | PG60-N002 | U | Components per a la xarxa elèctrica de distribució interior de subquadre SQ1.2: mecanismes gamma bàsica amb tecla o tapa i marc de color blanc i embellidor de color blanc; caixes d'encastar amb cargols de fixació, caixes de derivació amb tapes i reglets de connexió. Inclús accessoris necessaris per la seva correcta instal·lació. Totalment muntats, connexionats i provats. Inclou: Col·locació de caixes de derivació i d'encastar. Col·locació de mecanismes. Criteri d'amidament de projecte: Nombre d'unitats previstes, segons documentació gràfica de Projecte. Criteri de mesura d'obra: Es mesurarà el nombre d'unitats realment executades segons especificacions de Projecte. (IEI090b) |  |  |  | Rend.: | 1 |  |  | Components per a la xarxa de distribució interior SQ1.2
Mà d'obra
| A0F-000E | h | Oficial 1a electricista | 0.19 | /R | x |  | =
| A01-FEPD | h | Ajudant electricista | 0.19 | /R | x |  | =
Subtotal mà d'obra
Material
| MT35CAJ020A | U | Caixa de derivació per a encastar de 105x105 mm, amb grau de protecció normal, reglets de connexió i tapa de registre. | 24 |  | x |  | =
| MT35CAJ010B | U | Caixa universal, amb enllaç per els 4 costats, per a encastar. | 1 |  | x |  | =
| MT35CAJ010A | U | Caixa universal, amb enllaç per els 2 costats, per a encastar. | 2 |  | x |  | =
| MT33SEG100A | U | Interruptor unipolar, gamma bàsica, amb tecla simple i marc d'1 element de color blanc i embellidor de color blanc. | 3 |  | x |  | =
Subtotal material
Cost directe
|  |  | Despeses indirectes |  |  |  | 5 | %
Total
P-594 | PG60-N003 | U | Components per a la xarxa elèctrica de distribució interior individual Q1: mecanismes gamma bàsica amb tecla o tapa i marc de color blanc i embellidor de color blanc; caixes d'encastar amb cargols de fixació, caixes de derivació amb tapes i reglets de connexió. Inclús accessoris necessaris per la seva correcta instal·lació. Totalment muntats, connexionats i provats. Inclou: Col·locació de caixes de derivació i d'encastar. Col·locació de mecanismes. Criteri d'amidament de projecte: Nombre d'unitats previstes, segons documentació gràfica de Projecte. Criteri de mesura d'obra: Es mesurarà el nombre d'unitats realment executades segons especificacions de Projecte. (IEI090c) |  |  |  | Rend.: | 1 |  |  | Components per a la xarxa de distribució interior Q1
Mà d'obra
| A0F-000E | h | Oficial 1a electricista | 1.899 | /R | x |  | =
| A01-FEPD | h | Ajudant electricista | 1.899 | /R | x |  | =
Subtotal mà d'obra
Material
| MT35CAJ020A | U | Caixa de derivació per a encastar de 105x105 mm, amb grau de protecció normal, reglets de connexió i tapa de registre. | 31 |  | x |  | =
| MT35CAJ010B | U | Caixa universal, amb enllaç per els 4 costats, per a encastar. | 12 |  | x |  | =
| MT35CAJ010A | U | Caixa universal, amb enllaç per els 2 costats, per a encastar. | 18 |  | x |  | =
| MT33SEG107A | U | Base d'endoll de 16 A 2P+T, gamma bàsica, amb tapa i marc d'1 element de color blanc i embellidor de color blanc. | 27 |  | x |  | =
| MT33SEG100A | U | Interruptor unipolar, gamma bàsica, amb tecla simple i marc d'1 element de color blanc i embellidor de color blanc. | 3 |  | x |  | =
| MT35WWW010 | U | Material auxiliar per a instal·lacions elèctriques. | 1 |  | x |  | =
Subtotal material
Cost directe
|  |  | Despeses indirectes |  |  |  | 5 | %
Total
P-595 | PG60-N004 | U | Components per a la xarxa elèctrica de distribució interior de subquadre SQ1.4: mecanismes gamma bàsica amb tecla o tapa i marc de color blanc i embellidor de color blanc; caixes d'encastar amb cargols de fixació, caixes de derivació amb tapes i reglets de connexió. Inclús accessoris necessaris per la seva correcta instal·lació. Totalment muntats, connexionats i provats. Inclou: Col·locació de caixes de derivació i d'encastar. Col·locació de mecanismes. Criteri d'amidament de projecte: Nombre d'unitats previstes, segons documentació gràfica de Projecte. Criteri de mesura d'obra: Es mesurarà el nombre d'unitats realment executades segons especificacions de Projecte. (IEI090d) |  |  |  | Rend.: | 1 |  |  | Components per a la xarxa de distribució interior SQ1.4
Mà d'obra
| A01-FEPD | h | Ajudant electricista | 0.57 | /R | x |  | =
| A0F-000E | h | Oficial 1a electricista | 0.57 | /R | x |  | =
Subtotal mà d'obra
Material
| MT33SEG117A | U | Marc horitzontal de 2 elements, gamma bàsica, de color blanc. | 9 |  | x |  | =
| MT35CAJ020A | U | Caixa de derivació per a encastar de 105x105 mm, amb grau de protecció normal, reglets de connexió i tapa de registre. | 7 |  | x |  | =
| MT35CAJ010B | U | Caixa universal, amb enllaç per els 4 costats, per a encastar. | 7 |  | x |  | =
| MT33SEG127A | U | Base d'endoll de 16 A 2P+T, gamma bàsica, amb tapa de color blanc. | 18 |  | x |  | =
| MT35CAJ010A | U | Caixa universal, amb enllaç per els 2 costats, per a encastar. | 11 |  | x |  | =
Subtotal material
Cost directe
|  |  | Despeses indirectes |  |  |  | 5 | %
Total
P-596 | PG60-N005 | U | Components per a la xarxa elèctrica de distribució interior de subquadre SQ1.1: mecanismes gamma bàsica amb tecla o tapa i marc de color blanc i embellidor de color blanc i monobloc de superfície (IP55); caixes d'encastar amb cargols de fixació, caixes de derivació amb tapes i reglets de connexió. Inclús accessoris necessaris per la seva correcta instal·lació. Totalment muntats, connexionats i provats. Inclou: Col·locació de caixes de derivació i d'encastar. Col·locació de mecanismes. Criteri d'amidament de projecte: Nombre d'unitats previstes, segons documentació gràfica de Projecte. Criteri de mesura d'obra: Es mesurarà el nombre d'unitats realment executades segons especificacions de Projecte. (IEI090e) |  |  |  | Rend.: | 1 |  |  | Components per a la xarxa de distribució interior SQ1.1
Mà d'obra
| A0F-000E | h | Oficial 1a electricista | 1.076 | /R | x |  | =
| A01-FEPD | h | Ajudant electricista | 1.076 | /R | x |  | =
Subtotal mà d'obra
Material
| MT35CAJ010B | U | Caixa universal, amb enllaç per els 4 costats, per a encastar. | 6 |  | x |  | =
| MT35CAJ020A | U | Caixa de derivació per a encastar de 105x105 mm, amb grau de protecció normal, reglets de connexió i tapa de registre. | 82 |  | x |  | =
| MT35CAJ010A | U | Caixa universal, amb enllaç per els 2 costats, per a encastar. | 10 |  | x |  | =
| MT33SEG107A | U | Base d'endoll de 16 A 2P+T, gamma bàsica, amb tapa i marc d'1 element de color blanc i embellidor de color blanc. | 6 |  | x |  | =
| MT33SEG100A | U | Interruptor unipolar, gamma bàsica, amb tecla simple i marc d'1 element de color blanc i embellidor de color blanc. | 10 |  | x |  | =
| MT33SEG500A | U | Commutador monobloc estanc per instal·lació en superfície (IP55), color gris. | 1 |  | x |  | =
Subtotal material
Cost directe
|  |  | Despeses indirectes |  |  |  | 5 | %
Total
P-597 | PG60-N006 | U | Components per a la xarxa elèctrica de distribució interior de subquadre SQ1.5: mecanismes gamma bàsica amb tecla o tapa i marc de color blanc i embellidor de color blanc i monobloc de superfície (IP55); caixes d'encastar amb cargols de fixació, caixes de derivació amb tapes i reglets de connexió. Inclús accessoris necessaris per la seva correcta instal·lació. Totalment muntats, connexionats i provats. Inclou: Col·locació de caixes de derivació i d'encastar. Col·locació de mecanismes. Criteri d'amidament de projecte: Nombre d'unitats previstes, segons documentació gràfica de Projecte. Criteri de mesura d'obra: Es mesurarà el nombre d'unitats realment executades segons especificacions de Projecte. (IEI090f) |  |  |  | Rend.: | 1 |  |  | Components per a la xarxa de distribució interior SQ1.5
Mà d'obra
| A01-FEPD | h | Ajudant electricista | 2.342 | /R | x |  | =
| A0F-000E | h | Oficial 1a electricista | 2.342 | /R | x |  | =
Subtotal mà d'obra
Material
| MT33SEG500A | U | Commutador monobloc estanc per instal·lació en superfície (IP55), color gris. | 1 |  | x |  | =
| MT33SEG100A | U | Interruptor unipolar, gamma bàsica, amb tecla simple i marc d'1 element de color blanc i embellidor de color blanc. | 11 |  | x |  | =
| MT33SEG107A | U | Base d'endoll de 16 A 2P+T, gamma bàsica, amb tapa i marc d'1 element de color blanc i embellidor de color blanc. | 19 |  | x |  | =
| MT33SEG127A | U | Base d'endoll de 16 A 2P+T, gamma bàsica, amb tapa de color blanc. | 8 |  | x |  | =
| MT33SEG504A | U | Base d'endoll de 16 A 2P+T monobloc estanca, per instal·lació en superfície (IP55), color gris. | 2 |  | x |  | =
| MT35CAJ010A | U | Caixa universal, amb enllaç per els 2 costats, per a encastar. | 23 |  | x |  | =
| MT35CAJ010B | U | Caixa universal, amb enllaç per els 4 costats, per a encastar. | 15 |  | x |  | =
| MT35CAJ020A | U | Caixa de derivació per a encastar de 105x105 mm, amb grau de protecció normal, reglets de connexió i tapa de registre. | 99 |  | x |  | =
| MT35WWW010 | U | Material auxiliar per a instal·lacions elèctriques. | 1 |  | x |  | =
| MT33SEG117A | U | Marc horitzontal de 2 elements, gamma bàsica, de color blanc. | 4 |  | x |  | =
Subtotal material
Cost directe
|  |  | Despeses indirectes |  |  |  | 5 | %
Total
P-598 | PG86-N001 | u | Detector de moviment per infraroigs per a automatització del sistema d'enllumenat, format extraplà, angle de detecció de 360°, abast de 7 m de diàmetre a 2,5 m d'altura, regulable en temps, en sensibilitat lumínica i en distància de captació, alimentació a 230 V i 50-60 Hz, poder de ruptura de 5 A a 230 V, amb commutació en pas per zero, recomanada per a làmpades fluorescents i llums LED, càrregues màximes recomanades: 1000 W per a làmpades incandescents, 250 VA per a làmpades fluorescents, 500 VA per a làmpades halògenes de baix voltatge, 1000 W per a làmpades halògenes, 200 VA per a llums de baix consum, 200 VA per a lluminàries tipus Downlight, 200 VA per a llums LED, temporització regulable digitalment de 3 s a 30 min, sensibilitat lumínica regulable de 5 a 1000 lux, temperatura de treball entre -10°C i 40°C, grau de protecció IP20, de 120 mm de diàmetre. Instal·lació en la superfície del sostre. Inclús subjeccions. Inclou: Replanteig. Muntatge, connexionat i comprovació del seu correcte funcionament. Criteri d'amidament de projecte: Nombre d'unitats previstes, segons documentació gràfica de Projecte. Criteri de mesura d'obra: Es mesurarà el nombre d'unitats realment executades segons especificacions de Projecte. |  |  |  | Rend.: | 1 |  |  | Detector de moviment
Mà d'obra
| A0F-000R | h | Oficial 1a muntador | 0.24 | /R | x |  | =
| A01-FEPH | h | Ajudant muntador | 0.24 | /R | x |  | =
Subtotal mà d'obra
Material
| BG83-N001 | u | Detector de moviment per infraroigs per a automatització del sistema d'enllumenat, format extraplà, angle de detecció de 360°, abast de 7 m de diàmetre a 2,5 m d'altura, regulable en temps, en sensibilitat lumínica i en distància de captació, alimentació a 230 V i 50-60 Hz, poder de ruptura de 5 A a 230 V, amb commutació en pas per zero, recomanada per a làmpades fluorescents i llums LED, càrregues màximes recomanades: 1000 W per a làmpades incandescents, 250 VA per a làmpades fluorescents, 500 VA per a làmpades halògenes de baix voltatge, 1000 W per a làmpades halògenes, 200 VA per a llums de baix consum, 200 VA per a lluminàries tipus Downlight, 200 VA per a llums LED, temporització regulable digitalment de 3 s a 30 min, sensibilitat lumínica regulable de 5 a 1000 lux, temperatura de treball entre -10°C i 40°C, muntatge en sostre de fins a 3 m d'altura, grau de protecció IP20, de 120 mm de diàmetre. | 1 |  | x |  | =
Subtotal material
|  |  | Despeses auxiliars |  |  |  | 1.5 | %
Cost directe
|  |  | Despeses indirectes |  |  |  | 5 | %
Total
P-599 | PGC3-B5X8 | u | Sistema d'alimentació ininterrompuda del tipus line interactive amb modulació d'ample de polsos (PWM), classificació VI segons la norma EN 62040-3, de 1000 VA de potència, temps d'autonomia de 75 minuts, tensió d'entrada/sortida 230 V/230 V, freqüències de funcionament 50/60 Hz, rendiment total > 97.6, factor de potència de sortida 0.9, sobrecàrrega admissible del 110% durant 3 minuts i del 150% durant 200 ms, comunicació remota mitjançant ports RS-232 i USB, protocol de comunicació Megatech, comunicació local amb display LCD, bateries de plom tipus AGM, amb 4 preses de corrent del tipus IEC, format torre o rack 19´´, col·locat |  |  |  | Rend.: | 1 |  |  | SAI line interactive PWM,1000VA - 75min,230V/230V,4 IEC,torre/rack 19´´,col.
Mà d'obra
| A0F-000E | h | Oficial 1a electricista | 0.75 | /R | x |  | =
| A01-FEPD | h | Ajudant electricista | 0.75 | /R | x |  | =
Subtotal mà d'obra
Material
| BGC4-2NZD | u | Sistema d'alimentació ininterrompuda del tipus line interactive amb modulació d'ample de polsos (PWM), classificació VI segons la norma EN 62040-3, de 1000 VA de potència, temps d'autonomia de 75 minuts, tensió d'entrada/sortida 230 V/230 V, freqüències de funcionament 50/60 Hz, rendiment total > 97.6, factor de potència de sortida 0.9, sobrecàrrega admissible del 110% durant 3 minuts i del 150% durant 200 ms, comunicació remota mitjançant ports RS-232 i USB, protocol de comunicació Megatech, comunicació local amb display LCD, bateries de plom tipus AGM, amb 4 preses de corrent del tipus IEC, format torre o rack 19´´ | 1 |  | x |  | =
Subtotal material
|  |  | Despeses auxiliars |  |  |  | 1.5 | %
Cost directe
|  |  | Despeses indirectes |  |  |  | 5 | %
Total
P-600 | PGD5-N001 | U | Xarxa d'equipotencialitat en cambra humida mitjançant conductor rígid de coure de 4 mm² de secció, connectant a terra totes les canalitzacions metàl·liques existents i tots els elements conductors que resultin accessibles mitjançant brides de llautó. Inclús caixes d'empalmaments i regletes. Totalment muntada, connexionada i provada. Inclou: Replanteig. Connexionat de l'elèctrode i la línia d'enllaç. Muntatge del punt de posta a terra. Traçat de la línia principal de terra. Subjecció. Traçat de derivacions de terra. Connexionat de les derivacions. Connexió a massa de la xarxa. Criteri d'amidament de projecte: Nombre d'unitats previstes, segons documentació gràfica de Projecte. Criteri de mesura d'obra: Es mesurarà el nombre d'unitats realment executades segons especificacions de Projecte. |  |  |  | Rend.: | 1 |  |  | Xarxa d'equipotencialitat.
Mà d'obra
| A0F-000E | h | Oficial 1a electricista | 0.953 | /R | x |  | =
| A01-FEPD | h | Ajudant electricista | 0.953 | /R | x |  | =
Subtotal mà d'obra
Material
| MT35WWW020 | U | Material auxiliar per a instal·lacions de connexió a terra. | 0.25 |  | x |  | =
| MT35TTC020C | m | Conductor rígid unipolar de coure, aïllat, 750 V i 4 mm² de secció, per xarxa equipotencial. | 7 |  | x |  | =
| MT35TTC030 | U | Brida de llautó. | 5 |  | x |  | =
Subtotal material
Cost directe
|  |  | Despeses indirectes |  |  |  | 5 | %
Total
P-601 | PGD5-N002 | U | Xarxa de connexió a terra per a estructura de formigó de l'edifici composta per 85 m de cable conductor de coure nu recuit de 35 mm² de secció per a la línia principal de presa de terra de l'edifici, soterrat a una profunditat mínima de 80 cm, 8 m de cable conductor de coure nu recuit de 35 mm² de secció per a la línia d'enllaç de presa de terra d'els pilars de formigó a connectar. Inclús, soldadures aluminotèrmiques, registre de comprovació i pont de prova. Totalment muntada, connexionada i provada. Inclou: Replanteig. Connexionat de l'elèctrode i la línia d'enllaç. Muntatge del punt de posta a terra. Traçat de la línia principal de terra. Subjecció. Traçat de derivacions de terra. Connexionat de les derivacions. Connexió a massa de la xarxa. Realització de proves de servei. Criteri d'amidament de projecte: Nombre d'unitats previstes, segons documentació gràfica de Projecte. Criteri de mesura d'obra: Es mesurarà el nombre d'unitats realment executades segons especificacions de Projecte. |  |  |  | Rend.: | 1 |  |  | Xarxa de connexió a terra per a estructura.
Mà d'obra
| A01-FEPD | h | Ajudant electricista | 3.039 | /R | x |  | =
| A0F-000E | h | Oficial 1a electricista | 3.039 | /R | x |  | =
Subtotal mà d'obra
Material
| MT35TTS010B | U | Soldadura aluminotèrmica del cable conductor a rodó. | 3 |  | x |  | =
| MT35TTA010 | U | Pericó de polipropilè per a connexió a terra, de 300x300 mm, amb tapa de registre. | 1 |  | x |  | =
| MT35TTC010B | m | Conductor de coure nu, de 35 mm². | 93 |  | x |  | =
| MT35WWW020 | U | Material auxiliar per a instal·lacions de connexió a terra. | 1 |  | x |  | =
| MT35TTA030 | U | Pont per a comprovació de connexió de terra de l'instal·lació elèctrica. | 1 |  | x |  | =
Subtotal material
Cost directe
|  |  | Despeses indirectes |  |  |  | 5 | %
Total
P-602 | PGE2-N001 | u | Suministre i muntatge de l'inversor de connexió a xarxa GH 3MPPT 25KW 400V ADVANCED: Inversor de connexió a xarxa de la marca GREENHEISS, model GH-IT 25 3M ADVANCED trifàsic o equivalent. Potència nominal de 25 kW i potència màxima d'entrada de 37,5 kW. Disposa de 3 MPPT (Punts de Seguiment de Màxima Potència) amb 2 entrades per cada MPPT. Amb la part proporcional inclosa de cablejat..Tensió màxima d'entrada de 1100V i rang de tensió MPPT de 180-1000V. Corrents màxima per entrada de 16A i per MPPT de 32A. Eficiència del 98,8% i grau de protecció IP65. Dimensions de 473 x 659,4 x 240 mm i un pes de 35,5 kg. |  |  |  | Rend.: | 1 |  |  | Inversor GH 3MPPT 25KW 400V ADVANCED o eq
Mà d'obra
| A01-FEPD | h | Ajudant electricista | 1.5 | /R | x |  | =
| A0F-000E | h | Oficial 1a electricista | 1.5 | /R | x |  | =
Subtotal mà d'obra
Material
| BGW7-20N8 | u | Part proporcional d'accessoris per a inversor fotovoltaic | 1 |  | x |  | =
| BGE2-N001 | u | Inversor de connexió a xarxa de la marca GREENHEISS, model GH-IT 25 3M ADVANCED trifàsic o equivalent. Potència nominal de 25 kW i potència màxima d'entrada de 37,5 kW. Disposa de 3 MPPT (Punts de Seguiment de Màxima Potència) amb 2 entrades per cada MPPT. Amb la part proporcional inclosa de cablejat.Tensió màxima d'entrada de 1100V i rang de tensió MPPT de 180-1000V. Corrents màxima per entrada de 16A i per MPPT de 32A. Eficiència del 98,8% i grau de protecció IP65. Dimensions de 473 x 659,4 x 240 mm i un pes de 35,5 kg. | 1 |  | x |  | =
Subtotal material
|  |  | Despeses auxiliars |  |  |  | 1.5 | %
Cost directe
|  |  | Despeses indirectes |  |  |  | 5 | %
Total
P-603 | PGE2-N002 | u | Suministre i muntatge del sistema de monitoratge 24H ADVANCE trifàsic amb trafos externs: Sistema de monitoratge de 24 hores ADVANCE de la marca GREENHEISS per a inversors trifàsics GH-IT o equivalent. Permet la funció de sistema antivertit i la monitorització en temps real de les instal·lacions fotovoltaiques. Inclou un medidor de mesura indirecta i un mòdul Wifi que permet la connexió al portal de monitoratge. Amb la part proporcional inclosa de cablejat. |  |  |  | Rend.: | 1 |  |  | Monitoratge 24H ADVANCE trifàsic o eq
Mà d'obra
| A01-FEPD | h | Ajudant electricista | 0.2 | /R | x |  | =
| A0F-000E | h | Oficial 1a electricista | 0.2 | /R | x |  | =
Subtotal mà d'obra
Material
| BGE2-N002 | u | Sistema de monitoratge de 24 hores ADVANCE de la marca GREENHEISS per a inversors trifàsics GH-IT o equivalent. Permet la funció de sistema antivertit i la monitorització en temps real de les instal·lacions fotovoltaiques. Inclou un medidor de mesura indirecta i un mòdul Wifi que permet la connexió al portal de monitoratge. Amb la part proporcional inclosa de cablejat. | 1 |  | x |  | =
Subtotal material
|  |  | Despeses auxiliars |  |  |  | 1.5 | %
Cost directe
|  |  | Despeses indirectes |  |  |  | 5 | %
Total
P-604 | PGE5-N001 | u | Panell fotovoltaic monocristal·lí de la marca JA SOLAR model JAM72S30/MR de 555Wp i 144 cèl·lules o equivalent, amb marc d'aliatge d'alumini anoditzat i vidre temperat de 2.0 mm. Tecnologia monocristal·lina PERC multibarra de mitja cèl·lula. Panell amb 12 anys de garantia i garantia de potència al 84,8% als 25 anys. Tolerància positiva de Pmax entre 0 i 5W. Eficiència del mòdul: 21,5%. Potència de pic: 555W. Tensió màxima del sistema: 1500V. Tensió de màxima potència: 42,11 V. Tensió en circuit obert Voc: 50,02 V. Intensitat de màxima potència: 13,18 A. Intensitat de curtcircuit Isc: 14,07 A (tots els valors segons STC). Dimensions: 2.278 x 1.134 x 30 mm. Pes: 27,8 kg. Càrrega estàtica màxima frontal de 5.400 Pa i càrrega estàtica posterior de 2.400 Pa. Connectors QC 4.10-351 amb cable de 4 mm² i longitud de 1300 mm. Caixa de connexions IP68. Certificacions: IEC 61215 (fiabilitat del panell), IEC 61730 (seguretat del panell), ISO 9001 (gestió de qualitat), ISO 14001 (gestió ambiental) i CE. |  |  |  | Rend.: | 1 |  |  | Mòdul fotovoltaic monocrist.,aïllada/connex.xarxa,400Wp,alum.anodit.prot.vidre tremp.,caixa connex.,
Mà d'obra
| A0F-000E | h | Oficial 1a electricista | 0.6 | /R | x |  | =
| A01-FEPD | h | Ajudant electricista | 0.6 | /R | x |  | =
Subtotal mà d'obra
Material
| BGW7-20NA | u | Part proporcional d'accessoris per a mòdul fotovoltaic | 1 |  | x |  | =
| BGE4-X001 | u | Panell fotovoltaic monocristal·lí de la marca JA SOLAR model JAM72S30/MR de 555Wp i 144 cèl·lules o equivalent, amb marc d'aliatge d'alumini anoditzat i vidre temperat de 2.0 mm. Tecnologia monocristal·lina PERC multibarra de mitja cèl·lula. Panell amb 12 anys de garantia i garantia de potència al 84,8% als 25 anys. Tolerància positiva de Pmax entre 0 i 5W. Eficiència del mòdul: 21,5%. Potència de pic: 555W. Tensió màxima del sistema: 1500V. Tensió de màxima potència: 42,11 V. Tensió en circuit obert Voc: 50,02 V. Intensitat de màxima potència: 13,18 A. Intensitat de curtcircuit Isc: 14,07 A (tots els valors segons STC). Dimensions: 2.278 x 1.134 x 30 mm. Pes: 27,8 kg. Càrrega estàtica màxima frontal de 5.400 Pa i càrrega estàtica posterior de 2.400 Pa. Connectors QC 4.10-351 amb cable de 4 mm² i longitud de 1300 mm. Caixa de connexions IP68. Certificacions: IEC 61215 (fiabilitat del panell), IEC 61730 (seguretat del panell), ISO 9001 (gestió de qualitat), ISO 14001 (gestió ambiental) i CE. Inclou pp dels portes | 1 |  | x |  | =
Subtotal material
|  |  | Despeses auxiliars |  |  |  | 1.5 | %
Cost directe
|  |  | Despeses indirectes |  |  |  | 5 | %
Total
P-605 | PGE6-N001 | u | Suministre i muntatge de l'optimitzador: Optimitzador TS4-A-O de 1000V amb cable MC4 de 1,2 m, dissenyat per a mòduls amb una potència màxima de fins a 700W. |  |  |  | Rend.: | 1 |  |  | Optimitzador TS4-A-O de 1000V
Mà d'obra
| A01-FEPD | h | Ajudant electricista | 0.5 | /R | x |  | =
| A0F-000E | h | Oficial 1a electricista | 0.5 | /R | x |  | =
Subtotal mà d'obra
Material
| BGE5-N001 | u | Optimitzador TS4-A-O de 1000V amb cable MC4 de 1,2 m, dissenyat per a mòduls amb una potència màxima de fins a 700W. | 1 |  | x |  | =
Subtotal material
|  |  | Despeses auxiliars |  |  |  | 1.5 | %
Cost directe
|  |  | Despeses indirectes |  |  |  | 5 | %
Total
P-606 | PGE6-NPA1 | u | Suministre i lloguer de grua per a instal·lació de panells fotovoltaics: Inclou el lloguer i ús d’una grua autopropulsada per a la càrrega, descàrrega i elevació de materials i equips fotovoltaics (panells solars, estructures, inversors, etc.) fins al punt de muntatge. Grua amb capacitat de càrrega i altura adequada per a cobertes o zones de difícil accés. El servei inclou un operador qualificat, assegurança d’ús i permisos necessaris per a treballs en espais públics, si s’escau. |  |  |  | Rend.: | 1 |  |  | Grua autopropulsada per a elevació
Mà d'obra
| A0A-FEQ3 | h | Gruista | 5.5 | /R | x |  | =
Subtotal mà d'obra
Maquinària
| C15G-00DH | h | Grua autopropulsada de 40 t | 5.5 | /R | x |  | =
Subtotal maquinària
Cost directe
|  |  | Despeses indirectes |  |  |  | 5 | %
Total
P-608 | PGG2-N001 | u | Suministre i muntatge de transformadors de corrent externs per a la mesura a en la instal·lació fotovoltaica. Els transformadors han de ser de tipus x/5A, sent x el calibre en amperes de l'IGA (Interruptor General Automàtic) del quadre general. |  |  |  | Rend.: | 1 |  |  | Transformador per a mesura
Mà d'obra
| A0F-0015 | h | Oficial 1a per a seguretat i salut | 0.5 | /R | x |  | =
| A01-FEPM | h | Ajudant per a seguretat i salut | 0.5 | /R | x |  | =
Subtotal mà d'obra
Material
| BGG5-N001 | u | Transformadors de corrent externs per a la mesura a en la instal·lació fotovoltaica. Els transformadors han de ser de tipus x/5A, sent x el calibre en amperes de l'IGA (Interruptor General Automàtic) del quadre general. | 1 |  | x |  | =
Subtotal material
|  |  | Despeses auxiliars |  |  |  | 1.5 | %
Cost directe
|  |  | Despeses indirectes |  |  |  | 5 | %
Total
P-609 | PH13-N001 | u | Pantalla LED Estanca marca Celer Modelo monoblock C2 de 25W o equivalent. Temperatura color 4.000K. Fluxe útil 3.300 lm amb una obertura de 120º. Mesures: 1570x70x70mm. Protecció IP65, IK08, IRC>80, Flicker Free, alimentació 220-240 VAC. Pantalla estanca d'elevada eficiència que consta de cos de policarbonat i tancaments d'acer inoxidable. Se caracteriza per la seva alta resistència a impactes (IK08), aigua, pols e insectes (IP65). Connexió através de prensaestopas. Temperatura de funcionamient de -15ºC a 35ºC. Vida útil 50.000h L70, muntada superficialment |  |  |  | Rend.: | 1 |  |  | Celer pantalla monoblock IP65 LED 25W 1500mm 4000K C2
Mà d'obra
| A0F-000E | h | Oficial 1a electricista | 0.3 | /R | x |  | =
| A01-FEPD | h | Ajudant electricista | 0.3 | /R | x |  | =
Subtotal mà d'obra
Material
| BH12-N001 | u | Pantalla LED Estanca marca Celer Modelo monoblock C2 de 25W. Temperatura color 4.000K. Fluxe útil 3.300 lm amb una obertura de 120º. Mesures: 1570x70x70mm. Protecció IP65, IK08, IRC>80, Flicker Free, alimentació 220-240 VAC. Pantalla estanca d'elevada eficiència que consta de cos de policarbonat i tancaments d'acer inoxidable. Se caracteriza per la seva alta resistència a impactes (IK08), aigua, pols e insectes (IP65). Connexió através de prensaestopas. Temperatura de funcionamient de -15ºC a 35ºC. Vida útil 50.000h L70. | 1 |  | x |  | =
Subtotal material
|  |  | Despeses auxiliars |  |  |  | 1.5 | %
Cost directe
|  |  | Despeses indirectes |  |  |  | 5 | %
Total
P-610 | PH13-N002 | u | Pantalla LED Estanca marca Celer Modelo monoblock C2 de 25W o equivalent. Temperatura color 4.000K. Fluxe útil 3.300 lm amb una obertura de 120º. Mesures: 1570x70x70mm. Protecció IP65, IK08, IRC>80, Flicker Free, alimentació 220-240 VAC. Pantalla estanca d'elevada eficiència que consta de cos de policarbonat i tancaments d'acer inoxidable. Se caracteriza per la seva alta resistència a impactes (IK08), aigua, pols e insectes (IP65). Connexió através de prensaestopas. Temperatura de funcionamient de -15ºC a 35ºC. Vida útil 50.000h L70, muntada superficialment |  |  |  | Rend.: | 1 |  |  | Celer pantalla monoblock IP65 LED 18W 1200mm 4000K C2
Mà d'obra
| A01-FEPD | h | Ajudant electricista | 0.3 | /R | x |  | =
| A0F-000E | h | Oficial 1a electricista | 0.3 | /R | x |  | =
Subtotal mà d'obra
Material
| BH12-N002 | u | Pantalla LED Estanca marca Celer Modelo monoblock C2 de 18W. Temperatura color 4.000K. Fluxe útil 2.400 lm amb una obertura de 120º. Mesures: 1230x70x70mm. Protecció IP65, IK08, IRC>80, Flicker Free, alimentació 220-240 VAC. Pantalla estanca d'elevada eficiència que consta de cos de policarbonat i tancaments d'acer inoxidable. Se caracteriza per la seva alta resistència a impactes (IK08), aigua, pols e insectes (IP65). Connexió através de prensaestopas. Temperatura de funcionamient de -15ºC a 35ºC. Vida útil 50.000h L70. | 1 |  | x |  | =
Subtotal material
|  |  | Despeses auxiliars |  |  |  | 1.5 | %
Cost directe
|  |  | Despeses indirectes |  |  |  | 5 | %
Total
P-611 | PH21-N001 | u | Downlight LED Trend EVO marca Celer 10W color blanc, o equivalent. Temperatura de color 4.000K (blanc neutre), Fluxe útil 1.100lm. Mesures Ø125mm corte, Ø140mm diàmetre i 45mm d'alçada. IRC>80, Angle 100º e IP44, col.locat encastat. |  |  |  | Rend.: | 1 |  |  | CELER DOWNLIGHT TREND EVO CORTE Ø125 10W 4000K IP44 BLANC CELER
Mà d'obra
| A0F-000E | h | Oficial 1a electricista | 0.3 | /R | x |  | =
| A01-FEPD | h | Ajudant electricista | 0.3 | /R | x |  | =
Subtotal mà d'obra
Material
| BH20-N001 | u | Downlight LED Trend EVO marca Celer 10W color blanc. Temperatura de color 4.000K (blanc neutre), Fluxe útil 1.100lm. Mesures Ø125mm corte, Ø140mm diàmetre i 45mm d'alçada. IRC>80, Angle 100º e IP44. | 1 |  | x |  | =
Subtotal material
|  |  | Despeses auxiliars |  |  |  | 1.5 | %
Cost directe
|  |  | Despeses indirectes |  |  |  | 5 | %
Total
P-612 | PH21-N002 | u | Downlight LED Trend marca Celer 20W color blanc, o equivalent. Temperatura de color 4.000K (blanc neutre), Fluxe útil 2000lm. Mesures Ø200mm corte i 80mm d'alçada. IRC>80, Ángulo 120º e IP40, col.locat encastat. |  |  |  | Rend.: | 1 |  |  | CELER DOWNLIGHT TREND LED CORTE Ø200 20W 4000K BLANC C2 CELER
Mà d'obra
| A0F-000E | h | Oficial 1a electricista | 0.3 | /R | x |  | =
| A01-FEPD | h | Ajudant electricista | 0.3 | /R | x |  | =
Subtotal mà d'obra
Material
| BH20-N002 | u | Downlight LED Trend marca Celer 20W color blanc. Temperatura de color 4.000K (blanc neutre), Fluxe útil 2000lm. Mesures Ø200mm corte i 80mm d'alçada. IRC>80, Ángulo 120º e IP40. | 1 |  | x |  | =
Subtotal material
|  |  | Despeses auxiliars |  |  |  | 1.5 | %
Cost directe
|  |  | Despeses indirectes |  |  |  | 5 | %
Total
P-613 | PH21-N003 | u | Aro encastable LED Confort Visual 8W marca CELER o equivalent. Temperatura de color 4000K (blanc neutre), Fluxe útil 720lm. Fabricat en alumini amb acabat en blanc. Mesures: Ø96x57mm. Diam. de corte: Ø83mm. Regulable TRIAC, IRC 80, Angle d'obertura 40º, PF>0,9, IP44, col.locat encastat. |  |  |  | Rend.: | 1 |  |  | CELER DOWNLIGHT TREND LED CORTE Ø200 20W 4000K BLANC C2 CELER
Mà d'obra
| A0F-000E | h | Oficial 1a electricista | 0.3 | /R | x |  | =
| A01-FEPD | h | Ajudant electricista | 0.3 | /R | x |  | =
Subtotal mà d'obra
Material
| BH20-N003 | u | Aro encastable LED Confort Visual 8W marca Celer. Temperatura de color 4000K (blanc neutre), Fluxe útil 720lm. Fabricat en alumini amb acabat en blanc. Mesures: Ø96x57mm. Diam. de corte: Ø83mm. Regulable TRIAC, IRC 80, Angle d'obertura 40º, PF>0,9, IP44. | 1 |  | x |  | =
Subtotal material
|  |  | Despeses auxiliars |  |  |  | 1.5 | %
Cost directe
|  |  | Despeses indirectes |  |  |  | 5 | %
Total
P-614 | PH21-N004 | u | Aro encastable LED 8W marca CELER o equivalent. Temperatura de color 4000K (blanc neutre), Fluxe útil 720lm. Fabricat en alumini amb acabat en blanc. Mesures: Ø84x55mm. Diam. de corte: Ø70mm. Regulable TRIAC, IRC 80, Angle d'obertura 40º, PF>0,9, IP65, col.locat encastat. |  |  |  | Rend.: | 1 |  |  | CELER DOWNLIGHT TREND LED CORTE Ø200 20W 4000K BLANC C2 CELER
Mà d'obra
| A0F-000E | h | Oficial 1a electricista | 0.3 | /R | x |  | =
| A01-FEPD | h | Ajudant electricista | 0.3 | /R | x |  | =
Subtotal mà d'obra
Material
| BH20-N004 | u | Aro encastable LED 8W marca Celer. Temperatura de color 4000K (blanc neutre), Fluxe útil 720lm. Fabricat en alumini amb acabat en blanc. Mesures: Ø84x55mm. Diam. de corte: Ø70mm. Regulable TRIAC, IRC 80, Angle d'obertura 40º, PF>0,9, IP65. | 1 |  | x |  | =
Subtotal material
|  |  | Despeses auxiliars |  |  |  | 1.5 | %
Cost directe
|  |  | Despeses indirectes |  |  |  | 5 | %
Total
P-615 | PH21-N005 | u | Aro encastable LED 8W marca CELER o equivalent. Temperatura de color 4000K (blanc neutre), Fluxe útil 720lm. Fabricat en alumini amb acabat en blanc. Mesures: Ø84x55mm. Diam. de corte: Ø70mm. Regulable TRIAC, IRC 80, Angle d'obertura 40º, PF>0,9, IP65, col.locat encastat. |  |  |  | Rend.: | 1 |  |  | CELER PLAFÓ SLIM RODÓ LED 29W 220V 3000K 2300LM
Mà d'obra
| A0F-000E | h | Oficial 1a electricista | 0.3 | /R | x |  | =
| A01-FEPD | h | Ajudant electricista | 0.3 | /R | x |  | =
Subtotal mà d'obra
Material
| BH20-N005 | u | Plafó Slim redondo LED 29W, marca Celer. Temperatura de color 3.000K (blanc càlid), Fluxe útil 2.600lm. Difusor opal, mesures: Ø270mm diàmetre, alt 43mm. IRC>80, Angle d'obertura de 110º e IRC>80. IP20 i IK08. Inclou equip d'alimentació. | 1 |  | x |  | =
Subtotal material
|  |  | Despeses auxiliars |  |  |  | 1.5 | %
Cost directe
|  |  | Despeses indirectes |  |  |  | 5 | %
Total
P-616 | PH23-N001 | u | Panell LED marca Celer Model EVO 60x60 o equivalent. Mesures 595x595mm. Alçada: 10mm. Fabricat amb estructura de doble soldadura interna, polida i sense costura; amb sistema de protecció del xip mitjançant absorbidors perimetrals de dilatacions; i làmina trasera moldejada per evitar la fuita de llum i l'entrada d'insectes. Potència 36W, temperatura de color 4.000K, Fluxe útil 4.000 lm amb un angle d'obertura de 120º. IP40. UGR<22. IRC>80. inclou equip d'alimentació. Alimentació 220-240V.Flicker free. SDCM<5. Factor de potència >0,9. Vida útil 50.000h L80B20. |  |  |  | Rend.: | 1 |  |  | Celer panel LED 60x60 36w 4000K 2202v ugr<22 bl s/parp evo
Mà d'obra
| A0F-000E | h | Oficial 1a electricista | 0.3 | /R | x |  | =
| A01-FEPD | h | Ajudant electricista | 0.3 | /R | x |  | =
Subtotal mà d'obra
Material
| BH22-N001 | u | Panell LED marca Celer Model EVO 60x60 o equivalent. Mesures 595x595mm. Alçada: 10mm. Fabricat amb estructura de doble soldadura interna, polida i sense costura; amb sistema de protecció del xip mitjançant absorbidors perimetrals de dilatacions; i làmina trasera moldejada per evitar la fuita de llum i l'entrada d'insectes. Potència 36W, temperatura de color 4.000K, Fluxe útil 4.000 lm amb un angle d'obertura de 120º. IP40. UGR<22. IRC>80. inclou equip d'alimentació. Alimentació 220-240V.Flicker free. SDCM<5. Factor de potència >0,9. Vida útil 50.000h L80B20. | 1 |  | x |  | =
Subtotal material
|  |  | Despeses auxiliars |  |  |  | 1.5 | %
Cost directe
|  |  | Despeses indirectes |  |  |  | 5 | %
Total
P-617 | PH23-N002 | u | Panel LED marca Celer Modelo NEXT 60x60 o equivalent. Mesures 595x595mm. Alçada: 10mm. Fabricat amb estructura de doble soldadura interna, polida i sense costura; amb sistema de protecció del xip mitjançant absorbidors perimetrals de dilatacions; i làmina trasera moldejada per evitar la fuita de llum i l'entrada d'insectes. Potència 36W, temperatura de color 4.000K, Fluxe útil 4.000 lm amb un angle d'obertura de 90º. IP40. UGR<19. IRC>80. Inclou equip d'alimentació. Alimentació 220-240V.Flicker free. SDCM<5. Factor de potència >0,9. Vida útil 50.000h L80B20. |  |  |  | Rend.: | 1 |  |  | Celer panel LED 60x60 36w 4000K blanco ugr<19 next
Mà d'obra
| A0F-000E | h | Oficial 1a electricista | 0.3 | /R | x |  | =
| A01-FEPD | h | Ajudant electricista | 0.3 | /R | x |  | =
Subtotal mà d'obra
Material
| BH22-N002 | u | Panel LED marca Celer Modelo NEXT 60x60. Mesures 595x595mm. Alçada: 10mm. Fabricat amb estructura de doble soldadura interna, polida i sense costura; amb sistema de protecció del xip mitjançant absorbidors perimetrals de dilatacions; i làmina trasera moldejada per evitar la fuita de llum i l'entrada d'insectes. Potència 36W, temperatura de color 4.000K, Fluxe útil 4.000 lm amb un angle d'obertura de 90º. IP40. UGR<19. IRC>80. Inclou equip d'alimentació. Alimentació 220-240V.Flicker free. SDCM<5. Factor de potència >0,9. Vida útil 50.000h L80B20. | 1 |  | x |  | =
Subtotal material
|  |  | Despeses auxiliars |  |  |  | 1.5 | %
Cost directe
|  |  | Despeses indirectes |  |  |  | 5 | %
Total
P-618 | PHA0-N001 | u | Llumenera industrial CELER LED HIGHBAY HE NR 100W 90° 4000K 14400LM C3 CELER o equivalent, col.locada |  |  |  | Rend.: | 1 |  |  | Celer LED highbay HE NR 100w 90º 4000K 14400lm C3
Mà d'obra
| A0F-000E | h | Oficial 1a electricista | 0.65 | /R | x |  | =
| A01-FEPD | h | Ajudant electricista | 0.65 | /R | x |  | =
Subtotal mà d'obra
Material
| BHU1-N001 | u | CELER LED HIGHBAY HE NR 100W 90° 4000K 14400LM C3 CELER | 1 |  | x |  | =
Subtotal material
|  |  | Despeses auxiliars |  |  |  | 1.5 | %
Cost directe
|  |  | Despeses indirectes |  |  |  | 5 | %
Total
P-619 | PHM2-NBEU | u | Instal·lació de columna d'enllumenat existent, de forma troncocònica, fins a 13 m d'alçària, amb base platina i porta, segons norma UNE-EN 40-5, col·locada sobre dau de formigó, inclós trasllat desde acopi temporal dins de l'obra |  |  |  | Rend.: | 1 |  |  | Instal·lació de columna d'enllumenat existent, sobre dau form.
Mà d'obra
| A0F-000E | h | Oficial 1a electricista | 0.75 | /R | x |  | =
| A0D-0007 | h | Manobre | 0.5 | /R | x |  | =
| A01-FEPD | h | Ajudant electricista | 0.75 | /R | x |  | =
Subtotal mà d'obra
Maquinària
| C152-003B | h | Camió grua | 1 | /R | x |  | =
| C150-002X | h | Camió cistella de 10 m d'alçària com a màxim | 1 | /R | x |  | =
Subtotal maquinària
Material
| BHW8-06IY | u | Part proporcional d'accessoris per a columnes | 1 |  | x |  | =
Subtotal material
|  |  | Despeses auxiliars |  |  |  | 1.5 | %
Cost directe
|  |  | Despeses indirectes |  |  |  | 5 | %
Total
P-620 | PHNH-N001 | u | Transport i muntatge de llumenera existent, columna exterior, de 13 m d'alçària, com a màxim. Transport des de lloc d'acopi fins a nova fonamentació executada, muntatge amb nivellament i col.locació amb ancoratges en nova fonamentació (no comptats en aquesta partida). Totalment col.locada en la nova posició. |  |  |  | Rend.: | 1 |  |  | Recol.locació llumenera existent 15m
Mà d'obra
| A0F-000E | h | Oficial 1a electricista | 1.2 | /R | x |  | =
| A01-FEPD | h | Ajudant electricista | 1.2 | /R | x |  | =
Subtotal mà d'obra
Maquinària
| C152-0039 | h | Camió grua de 5 t | 2 | /R | x |  | =
Subtotal maquinària
|  |  | Despeses auxiliars |  |  |  | 1.5 | %
Cost directe
|  |  | Despeses indirectes |  |  |  | 5 | %
Total
P-621 | PHQE-N06T | u | Subministrament i instal·lació de llumenera de 85W LED (Philips Clearflood BVP650 T45 DM10/740 o equivalent), amb garantia estesa i connectivitat. Característiques tècniques: Product Familia: BVP655 - ClearFlood GEN2 SMALL DynaDimmer Dim Regime: 27 Product family name: BVP655 - ClearFlood GEN2 SMALL Gear brand: Philips Line voltage: 220-240V Line frequency: 50-60 Hz Product Family Code (PFC): BVP655 - ClearFlood GEN2 SMALL Housing Configuration: HSR - System Ready Product Family Code extension: LW10 - LightWave with contract 10 Y. Optical Cover: Clear Flat Glass Protection class: Class I Optic type: DW10 - Distrib. wide DW10 LED version: 4S - LEDGINE O (4S) Glare accesory: No Louver Ambient temperature range: T25 - Ambient temperature=25°C Consumption Line: LED Line Light source color: 840 (Neutral White) LED family code: LED140 - LED 14000 lumens Number of leds: 64 Dimmable: Yes Driver: PSD-SR - Dimmable driver DALI-SR Light regulation: D18 - Dynadimmer integrated Lighting control unit: DDF - DDF Custom LED driver code: 163_0_0 (1xXi SR 110W) Gear family: Xitanium Sensor Ready Installation instruction: Install. instruction on paper Product type description: . - No special project Packaging type: CT - Carton Box (in Flat Palet) Housing color: (ALU) RAL 9007 Grey Aluminium Coating: MSP - Marine salt protected Top sensor: IACZ-4-LGR - InterAct Zhaga-G4-LGR Top sensor position: Integrated in luminary (max tilt 40º) Surge protection device: SRG10 - SPD 10kV DM/CM Supply cable type: No Cable Special Label: No Special Label Application: OUT - Outdoor installation Mounting device: MBA - Mounting bracket adjustable Connectivitat 10 anys Interact City Vf EU-US. |  |  |  | Rend.: | 1 |  |  | Llumenera de 85W (Clearflood BVP650 T45 DM10/740)
Mà d'obra
| A0F-000E | h | Oficial 1a electricista | 0.483 | /R | x |  | =
| A01-FEPD | h | Ajudant electricista | 0.483 | /R | x |  | =
Subtotal mà d'obra
Maquinària
| C150-002X | h | Camió cistella de 10 m d'alçària com a màxim | 0.5 | /R | x |  | =
Subtotal maquinària
Material
| BHQ6-NY9J | u | Llumenera Philips de 85W LED (Philips Clearflood BVP650 T45 DM10/740 o equivalent), amb garantia estesa i connectivitat. Característiques tècniques: Product Familia: BVP655 - ClearFlood GEN2 SMALL DynaDimmer Dim Regime: 27 Product family name: BVP655 - ClearFlood GEN2 SMALL Gear brand: Philips Line voltage: 220-240V Line frequency: 50-60 Hz Product Family Code (PFC): BVP655 - ClearFlood GEN2 SMALL Housing Configuration: HSR - System Ready Product Family Code extension: LW10 - LightWave with contract 10 Y. Optical Cover: Clear Flat Glass Protection class: Class I Optic type: DW10 - Distrib. wide DW10 LED version: 4S - LEDGINE O (4S) Glare accesory: No Louver Ambient temperature range: T25 - Ambient temperature=25°C Consumption Line: LED Line Light source color: 840 (Neutral White) LED family code: LED140 - LED 14000 lumens Number of leds: 64 Dimmable: Yes Driver: PSD-SR - Dimmable driver DALI-SR Light regulation: D18 - Dynadimmer integrated Lighting control unit: DDF - DDF Custom LED driver code: 163_0_0 (1xXi SR 110W) Gear family: Xitanium Sensor Ready Installation instruction: Install. instruction on paper Product type description: . - No special project Packaging type: CT - Carton Box (in Flat Palet) Housing color: (ALU) RAL 9007 Grey Aluminium Coating: MSP - Marine salt protected Top sensor: IACZ-4-LGR - InterAct Zhaga-G4-LGR Top sensor position: Integrated in luminary (max tilt 40º) Surge protection device: SRG10 - SPD 10kV DM/CM Supply cable type: No Cable Special Label: No Special Label Application: OUT - Outdoor installation Mounting device: MBA - Mounting bracket adjustable Connectivitat 10 anys Interact City Vf EU-US. | 1 |  | x |  | =
Subtotal material
|  |  | Despeses auxiliars |  |  |  | 1.5 | %
Cost directe
|  |  | Despeses indirectes |  |  |  | 5 | %
Total
P-622 | PJ02-N001 | u | Escomesa soterrada per a proveïment d'aigua potable, que uneix la xarxa general de distribució d'aigua potable de l'empresa subministradora amb la instal·lació general de l'edifici, continua en tot el recorregut sense unions o ensamblatges intermedis no registrables, formada per tub de polietilè PE 100, de 50 mm de diàmetre exterior, PN=10 atm i 3 mm de gruix, col·locada sobre llit de sorra de 15 cm de gruix, en el fons de la rasa prèviament excavada, degudament compactada i anivellada amb picó vibrant de guiat manual, reblert lateral compactant fins als ronyons i posterior reblert amb la mateixa sorra fins a 10 cm per sobre la generatriu superior de la canonada; collaret de presa en càrrega col·locat sobre la xarxa general de distribució que serveix d'enllaç entre l'escomesa i la xarxa; clau de tall d'esfera de de diàmetre amb comandament de clau de quadrat col·locada mitjançant unió, situada al costat de l'edificació, fora dels límits de la propietat, allotjada en arqueta prefabricada de polipropilè de 40x40x40 cm, col·locat sobre solera de formigó en massa HM-20/P/20/X0 de 15 cm d'espessor. Inclús formigó en massa HM-20/P/20/X0 per a la posterior reposició del ferm existent, accessoris i peces especials.B) Inclou: Replanteig del recorregut de la connexió de servei, coordinat amb la resta d'instal·lacions o elements que puguin tenir interferències. Trencament del paviment amb compressor. Eliminació de les terres soltes del fons de l'excavació. Abocat i compactació del formigó en formació de solera. Col·locació de l'arqueta prefabricada. Abocat de la sorra en el fons de la rasa. Col·locació de la canonada. Muntatge de la clau de tall. Col·locació de la tapa. Execució del reblert envoltant. Acoblament de la connexió de servei amb la xarxa general del municipi. Reposició del ferm. Realització de proves de servei.C) Criteri d'amidament de projecte: Nombre d'unitats previstes, segons documentació gràfica de Projecte.D) Criteri de mesura d'obra: Es mesurarà el nombre d'unitats realment executades segons especificacions de Projecte.E) Criteri de valoració econòmica: El preu no inclou l'excavació ni el reblert principal. |  |  |  | Rend.: | 1 |  |  | Escomesa
P-623 | PJ02-N002 | u | Alimentació d'aigua potable, de 0,75 m de longitud, soterrada, formada per tub d'acer galvanitzat estirat sense soldadura, sèrie M, de 2´´ DN 50 mm de diàmetre i 3,6 mm de gruix, col·locat sobre llit de sorra de 10 cm de gruix, en el fons de la rasa prèviament excavada, degudament compactada i anivellada amb picó vibrant de guiat manual, reblert lateral compactant fins als ronyons i posterior reblert amb la mateixa sorra fins a 10 cm per sobre de la generatriu superior de la canonada. Inclús protecció de la canonada metàl·lica amb cinta anticorrosiva, accessoris i peces especials. Sense incloure l'excavació ni el posterior reblert principal de les rases.B) Inclou: Replanteig i traçat. Eliminació de les terres soltes del fons de l'excavació. Abocat de la sorra en el fons de la rasa. Col·locació de la cinta anticorrosiva en la canonada. Col·locació de la canonada. Execució del reblert envoltant. Realització de proves de servei.C) Criteri d'amidament de projecte: Nombre d'unitats previstes, segons documentació gràfica de Projecte.D) Criteri de mesura d'obra: Es mesurarà el nombre d'unitats realment executades segons especificacions de Projecte. |  |  |  | Rend.: | 1 |  |  | Alimentació d'aigua potable.
Mà d'obra
| A0F-000N | h | Oficial 1a lampista | 0.202 | /R | x |  | =
| A01-FEPE | h | Ajudant lampista | 0.202 | /R | x |  | =
| A0D-0007 | h | Manobre | 0.061 | /R | x |  | =
| A0F-000B | h | Oficial 1a | 0.061 | /R | x |  | =
Subtotal mà d'obra
Material
| MT01ARA010A | m³ | Sorra amb granulometria de 0 a 5 mm de diàmetre, neta. | 0.064 |  | x |  | =
| MT08TAP010A | m | Cinta anticorrosiva, de 5 cm d'ample, per a protecció de materials metàl·lics soterrats, segons DIN 30672. | 4 |  | x |  | =
| MT08TAG015GG | m | Tub d'acer galvanitzat estirat sense soldadura, sèrie M, de 2´´ DN 50 mm de diàmetre i 3,6 mm de gruix, segons UNE-EN 10255, amb el preu incrementat el 30% en concepte d'accessoris i peces especials. | 0.75 |  | x |  | =
Subtotal material
Cost directe
|  |  | Despeses indirectes |  |  |  | 5 | %
Total
P-624 | PJ117-N001 | u | Lavabo mural de porcellana esmaltada, model Meridian de Roca o equivalent, específic per a PMRs, dimensions 700x570x180mm, color blanc, ref. A32724H000, inclou sifó de botella cromat ref. A506401614, compatible amb lavabo. Inclou també desguàs amb sobreeixidor i tap automàtic. Connectat a les xarxes de subministrament d'aigua i sanejament. |  |  |  | Rend.: | 1 |  |  | Lavabo mural Meridian de Roca per PMRs
Mà d'obra
| A01-FEPE | h | Ajudant lampista | 0.2 | /R | x |  | =
| A0F-000N | h | Oficial 1a lampista | 0.8 | /R | x |  | =
Subtotal mà d'obra
Material
| BJ188-0PMX | u | Suport mural d'acer galvanitzat per a aigüeres, safareigs i lavabos col·lectius | 2 |  | x |  | =
| BJ32-N001 | u | Desguàs recte per a lavabo, amb tap automàtic i sobreeixidor incorporats, de llautó cromat 1´´1/4, ref. A505400000 de Roca, compatible amb lavabo Meridian. | 1 |  | x |  | =
| B7JE-0GTM | dm3 | Massilla per a segellats, d'aplicació amb pistola, de base silicona neutra monocomponent | 0.025 |  | x |  | =
| BJ115-N001 | u | Lavabo mural de porcellana esmaltada, model Meridian de Roca o equivalent, específic per a PMRs, dimensions 700x570x180mm, color blanc, ref. A32724H000 | 1 |  | x |  | =
| BJ3E-N001 | u | Sifó de botella per a lavabo, de llautó cromat 1´´1/4 amb enllaç de diàmetre 30 mm, per a connectar al ramal, model Roca ref. A506401614, compatible amb lavabo mural Meridian. | 1 |  | x |  | =
Subtotal material
|  |  | Despeses auxiliars |  |  |  | 2.5 | %
Cost directe
|  |  | Despeses indirectes |  |  |  | 5 | %
Total
P-629 | PJ11C-N001 | u | Inodor per a col·locar sobre el paviment de porcellana esmaltada, de sortida dual (vertical/horitzontal), amb seient i tapa, cisterna i mecanismes de descàrrega i alimentació incorporats, color blanc, model The Gap Square de Roca o equivalent, ref. A3421AC000 / A341470000 / A80147200B. Inclou mecanisme d'alimentació i doble descàrrega (4,5/3L) i tapa i seient de sepralit amb caiguda esmorteida. Totalment col.locat i connexionat amb les xarxes de subministrament d'aigua i sanejament. Inclou latiguet d'alimentació i clau de tall incorporada. |  |  |  | Rend.: | 1 |  |  | Inodor porcellana blanca The Gap o eq
Mà d'obra
| A0F-000N | h | Oficial 1a lampista | 1.25 | /R | x |  | =
| A01-FEPE | h | Ajudant lampista | 0.34 | /R | x |  | =
Subtotal mà d'obra
Material
| B7JE-0GTM | dm3 | Massilla per a segellats, d'aplicació amb pistola, de base silicona neutra monocomponent | 0.012 |  | x |  | =
| BJ11C-G001 | u | Inodor per a col·locar sobre el paviment de porcellana esmaltada, de sortida dual (vertical/horitzontal), amb seient i tapa, cisterna i mecanismes de descàrrega i alimentació incorporats, color blanc, model The Gap Square de Roca o equivalent, ref. A3421AC000 / A341470000 / A80147200B. Inclou mecanisme d'alimentació i doble descàrrega (4,5/3L) i tapa i seient de sepralit amb caiguda esmorteida. | 1 |  | x |  | =
Subtotal material
|  |  | Despeses auxiliars |  |  |  | 2.5 | %
Cost directe
|  |  | Despeses indirectes |  |  |  | 5 | %
Total
P-630 | PJ11C-NPMR | u | Inodor per a col·locar sobre el paviment de porcellana esmaltada, de sortida dual (vertical/horitzontal), per a persones de mobilitat reduida (PMRs), amb cisterna, seient i aro amb obertura frontal incorporats, color blanc, model Merdian de Roca o equivalent, ref. A34224H000 / A34124H000 / A80123D004. Inclou mecanisme d'alimentació i doble descàrrega (4,5/3L). Totalment col.locat i connexionat amb les xarxes de subministrament d'aigua i sanejament. Inclou latiguet d'alimentació i clau de tall incorporada. |  |  |  | Rend.: | 1 |  |  | Inodor porcellana blanca Roca Meridian PMRs o eq
Mà d'obra
| A01-FEPE | h | Ajudant lampista | 0.34 | /R | x |  | =
| A0F-000N | h | Oficial 1a lampista | 1.25 | /R | x |  | =
Subtotal mà d'obra
Material
| B7JE-0GTM | dm3 | Massilla per a segellats, d'aplicació amb pistola, de base silicona neutra monocomponent | 0.012 |  | x |  | =
| BJ11C-NPMR | u | Inodor per a col·locar sobre el paviment de porcellana esmaltada, de sortida dual (vertical/horitzontal), per a persones de mobilitat reduida (PMRs), amb cisterna, seient i aro amb obertura frontal incorporats, color blanc, model Merdian de Roca o equivalent, ref. A34224H000 / A34124H000 / A80123D004. Inclou mecanisme d'alimentació i doble descàrrega (4,5/3L). | 1 |  | x |  | =
Subtotal material
|  |  | Despeses auxiliars |  |  |  | 2.5 | %
Cost directe
|  |  | Despeses indirectes |  |  |  | 5 | %
Total
P-631 | PJ11D-N001 | u | Urinari mural de porcellana esmaltada amb sifó incorporat, alimentació superior, de color blanc, model Mural de Roca o equivalent, ref. A353330001. Inclou sistema de fixació, maneguet i tap de neteja, col·locat amb fixacions murals. Inclou fluxor exterior amb polsador compatible de Roca, model Aqua, ref. A5A9177C00. Totalment instal.lat i connexionat a les xarxes de subministrament d'aigua i sanejament. |  |  |  | Rend.: | 1 |  |  | Urinari porcellana Mural de Roca o equivalent
Mà d'obra
| A0F-000N | h | Oficial 1a lampista | 1.3 | /R | x |  | =
| A01-FEPE | h | Ajudant lampista | 0.13 | /R | x |  | =
Subtotal mà d'obra
Material
| BJ243-N001 | u | Fluxor per a urinari d'accionament manual amb polsador, temporitzat, per a muntar superficialment, de llautó cromat, amb entrada de 1/2´´, model Aqua de Roca o equivalent, ref. A5A9177C00, compatible amb urinari Mural de Roca. | 1 |  | x |  | =
| BJ11D-N001 | u | Urinari mural de porcellana esmaltada amb sifó incorporat, alimentació superior, de color blanc, model Mural de Roca o equivalent, ref. A353330001. Inclou sistema de fixació, maneguet i tap de neteja. | 1 |  | x |  | =
Subtotal material
|  |  | Despeses auxiliars |  |  |  | 2.5 | %
Cost directe
|  |  | Despeses indirectes |  |  |  | 5 | %
Total
P-632 | PJ186-N001 | u | Abocador de porcellana esmaltada amb alimentació integrada, de color blanc, preu superior, col·locat sobre el paviment i connectat a la xarxa d'evacuació. model Roca Garda o equivalent. |  |  |  | Rend.: | 1 |  |  | Abocador porcellana Roca Garda o equivalent amb reixa
Mà d'obra
| A0F-000N | h | Oficial 1a lampista | 0.6 | /R | x |  | =
| A01-FEPE | h | Ajudant lampista | 0.15 | /R | x |  | =
Subtotal mà d'obra
Material
| BJ1ZN001 | u | Reixa feta amb acer inoxidable i protecció de goma per a abocador de porcellana vitrificada, preu superior, compatible amb model Garda de Roca, Ref. A526005510 | 1 |  | x |  | =
| BJ18A-N001 | u | Abocador de porcellana esmaltada amb alimentació integrada, de color blanc, preu superior, amb fixacions, model Roca Garda o equivalent, ref. A371055000. | 1 |  | x |  | =
| BJ11O-0PMV | kg | Pasta per a segellar l'enllaç d'inodors, abocadors i plaques turques | 0.245 |  | x |  | =
| B7JE-0GTM | dm3 | Massilla per a segellats, d'aplicació amb pistola, de base silicona neutra monocomponent | 0.015 |  | x |  | =
Subtotal material
|  |  | Despeses auxiliars |  |  |  | 2.5 | %
Cost directe
|  |  | Despeses indirectes |  |  |  | 5 | %
Total
P-633 | PJ214-N001 | u | Aixeta amb accionador infraroig per a lavabo de classe mescladora per a muntar superficialment, sobre taulell o aparell sanitari, de llautó cromat, amb dues entrades de maniguets i alimentació per bateries, model Cala de Roca o equivalent, ref. A5A536EC00, montada superficialment. |  |  |  | Rend.: | 1 |  |  | Aixeta automàtica Cala E de Roca o equivalent
Mà d'obra
| A01-FEPE | h | Ajudant lampista | 0.15 | /R | x |  | =
| A0F-000N | h | Oficial 1a lampista | 0.6 | /R | x |  | =
Subtotal mà d'obra
Material
| BJ214-N001 | u | Aixeta amb accionador infraroig per a lavabo de classe mescladora per a muntar superficialment, sobre taulell o aparell sanitari, de llautó cromat, amb dues entrades de maniguets i alimentació per bateries, model Cala de Roca o equivalent, ref. A5A536EC00. | 1 |  | x |  | =
Subtotal material
|  |  | Despeses auxiliars |  |  |  | 1.5 | %
Cost directe
|  |  | Despeses indirectes |  |  |  | 5 | %
Total
P-634 | PJ217-NSCI | u | suministre i muntatge d' aixeta mescladora, per a lavabo, model 105 LM ECO ref.10921 de la marca PRESTO o similar, per a muntar superficialment sobre repisa, de llautó cromat, temporitzada, amb dues entrades de maniguets. Inclou brides, maniguest flexibles d'acer inoxidable. Muntada, conectada i provada. |  |  |  | Rend.: | 1 |  |  | Aixeta p/lavab.,munt.s/taule.,cromat,105 LM ECO ref.10921
Mà d'obra
| A01-FEPE | h | Ajudant lampista | 0.15 | /R | x |  | =
| A0F-000N | h | Oficial 1a lampista | 0.6 | /R | x |  | =
Subtotal mà d'obra
Material
| BJ217-NRBK | u | Aixeta mescladora, per a lavabo, model 105 LM ECO ref.10921 de la marca PRESTO o similar, per a muntar superficialment sobre repisa, de llautó cromat, temporitzada, amb dues entrades de maniguets. | 1 |  | x |  | =
Subtotal material
|  |  | Despeses auxiliars |  |  |  | 1.5 | %
Cost directe
|  |  | Despeses indirectes |  |  |  | 5 | %
Total
P-635 | PJ218-NUCG | u | Aixeta monocomandament temporitzada, encastada, per a dutxa, model ALPA 80 encasta LEED de la marca PRESTO o equivalent, amb cos de llautó cromat i pulsador en poliacetat negre. Amb regulador automàtic de cabdal. Totalment instal·lat, connectat i provat. |  |  |  | Rend.: | 1 |  |  | Aixeta dutxa monocomanent temporitzada ALPA 80 PRESTO
Mà d'obra
| A0F-000N | h | Oficial 1a lampista | 0.4 | /R | x |  | =
| A01-FEPE | h | Ajudant lampista | 0.1 | /R | x |  | =
Subtotal mà d'obra
Material
| BJ218-NRHQ | u | Aixeta monocomandament temporitzada, encastada, per a dutxa, model ALPA 80 encasta LEED de la marca PRESTO o similar, amb cos de llautó cromat i pulsador en poliacetat negre. Amb regulador automàtic de cabdal. | 1 |  | x |  | =
Subtotal material
|  |  | Despeses auxiliars |  |  |  | 1.5 | %
Cost directe
|  |  | Despeses indirectes |  |  |  | 5 | %
Total
P-636 | PJ21P-N001 | u | Ruixador dutxa antivandàlic fix, instal.lació mural, muntat superficialment, de llautó cromat, amb entrada de 1/2´´ i sortida de 1/2´´, model Arte de Presto o equivalent, ref. 29405, totalment col.locada i connexiada a la xarxa e subministrament d'aigua. |  |  |  | Rend.: | 1 |  |  | Ruixador dutxa antivandàlic Arte de Presto
Mà d'obra
| A0F-000N | h | Oficial 1a lampista | 0.05 | /R | x |  | =
| A01-FEPE | h | Ajudant lampista | 0.02 | /R | x |  | =
Subtotal mà d'obra
Material
| BJ21P-N001 | u | Ruixador dutxa antivandàlic fix, instal.lació mural, muntat superficialment, de llautó cromat, amb entrada de 1/2´´ i sortida de 1/2´´, model Arte de Presto o equivalent, ref. 29405, totalment col.locada i connexiada a la xarxa e subministrament d'aigua. | 1 |  | x |  | =
Subtotal material
|  |  | Despeses auxiliars |  |  |  | 1.5 | %
Cost directe
|  |  | Despeses indirectes |  |  |  | 5 | %
Total
P-637 | PJ240-N001 | u | Fluxor per a abocador, mural, per a muntar superficialment, amb accionament de palanca i tub de descàrrega integral incorporats, de llautó cromat, preu superior, amb entrada d'1´´ i colze d'enllaç a l'alimentació mural, model Aqua de Roca, ref. A526900610 o equivalent, compatible amb abocador model Garda. Instal.lat i connexionat a la xarxa de subministrament d'aigua. |  |  |  | Rend.: | 1 |  |  | Fluxor abocador compatible Roca Garda
Mà d'obra
| A01-FEPE | h | Ajudant lampista | 0.25 | /R | x |  | =
| A0F-000N | h | Oficial 1a lampista | 1 | /R | x |  | =
Subtotal mà d'obra
Material
| BJ240-N001 | u | Fluxor per a abocador, mural, per a muntar superficialment, amb accionament de palanca i tub de descàrrega integral incorporats, de llautó cromat, preu superior, amb entrada d'1´´ i colze d'enllaç a l'alimentació mural, model Aqua de Roca, ref. A526900610 o equivalent, compatible amb abocador model Garda. | 1 |  | x |  | =
Subtotal material
|  |  | Despeses auxiliars |  |  |  | 1.5 | %
Cost directe
|  |  | Despeses indirectes |  |  |  | 5 | %
Total
P-638 | PJ40-HA27 | u | Porta-rotlles triple de paper higiènic, d'acer inoxidable, de dimensions 340 x 115 x 110 mm, col·locat amb fixacions mecàniques |  |  |  | Rend.: | 1 |  |  | Porta-rotlles acer inoxidable
Mà d'obra
| A0F-000D | h | Oficial 1a col·locador | 0.25 | /R | x |  | =
Subtotal mà d'obra
Material
| BJ4Z-H68I | u | Porta-rotlles triple de paper higiènic, d'acer inoxidable, de dimensions 340 x 115 x 110 mm | 1 |  | x |  | =
Subtotal material
|  |  | Despeses auxiliars |  |  |  | 1.5 | %
Cost directe
|  |  | Despeses indirectes |  |  |  | 5 | %
Total
P-639 | PJ42-HA1L | u | Dispensador de paper en rotlle per a eixugamans, de dimensions 290 x 310 x 190 mm, col·locat amb fixacions mecàniques |  |  |  | Rend.: | 1 |  |  | Dispensador paper eixugamans
Mà d'obra
| A0F-000D | h | Oficial 1a col·locador | 0.35 | /R | x |  | =
Subtotal mà d'obra
Material
| BJ4Z-H68U | u | Dispensador de paper en rotlle per a eixugamans, de dimensions 290 x 310 x 190 mm | 1 |  | x |  | =
Subtotal material
|  |  | Despeses auxiliars |  |  |  | 1.5 | %
Cost directe
|  |  | Despeses indirectes |  |  |  | 5 | %
Total
P-640 | PJ43-HA1K | u | Dosificador de sabó vertical, de dimensions 90x166x61 mm, capacitat 0,50 litres, d'acer inoxidable amb acabat satinat en superfícies exposades, antivandàlic i amb visor de nivell de sabó i clau de seguretat, col·locat amb fixacions mecàniques |  |  |  | Rend.: | 1 |  |  | Dosificador sabó inox
Mà d'obra
| A0F-000D | h | Oficial 1a col·locador | 0.25 | /R | x |  | =
Subtotal mà d'obra
Material
| BJ4Z-H68D | u | Dosificador de sabó vertical, de dimensions 90x166x61 mm, capacitat d'0,50 l, d'acer inoxidable amb acabat satinat de superfícies exposades, antivandàlic i amb visor de nivell de sabó i clau de seguretat. | 1 |  | x |  | =
Subtotal material
|  |  | Despeses auxiliars |  |  |  | 1.5 | %
Cost directe
|  |  | Despeses indirectes |  |  |  | 5 | %
Total
P-641 | PJ43-X001 | u | Sabonera cromada de reixeta en cantonada, Nofer o equivalent, per a cabina de dutxa, fixada amb fixacions mecàniques. |  |  |  | Rend.: | 1 |  |  | Sabonera dutxes cantonera Nofer
Mà d'obra
| A0F-000D | h | Oficial 1a col·locador | 0.15 | /R | x |  | =
Subtotal mà d'obra
Material
| BJ4Z-X002 | u | Sabonera cromada de reixeta en cantonada, Nofer o equivalent. | 1 |  | x |  | =
Subtotal material
|  |  | Despeses auxiliars |  |  |  | 1.5 | %
Cost directe
|  |  | Despeses indirectes |  |  |  | 5 | %
Total
P-642 | PJ43-X002 | u | Penjador per a cabines inodors / dutxes, model Verona en acer inoxidable satinat, de Nofer o equivalent, col·locat amb fixacions mecàniques |  |  |  | Rend.: | 1 |  |  | Penjador cabines dutxa / inodor
Mà d'obra
| A0F-000D | h | Oficial 1a col·locador | 0.1 | /R | x |  | =
Subtotal mà d'obra
Material
| BJ4Z-X001 | u | Penjador per a cabines inodors / dutxes, model Verona en acer inoxidable satinat, de Nofer o equivalent. | 1 |  | x |  | =
Subtotal material
|  |  | Despeses auxiliars |  |  |  | 1.5 | %
Cost directe
|  |  | Despeses indirectes |  |  |  | 5 | %
Total
P-643 | PJ53-N001 | u | Preinstal·lació de comptador general d'aigua 2´´ DN 50 mm, col·locat en fornícula, connectat a la branca d'escomès i al tub d'alimentació, formada per clau de tall general de comporta de llautó fos; aixeta de comprovació; filtre retenidor de residus; vàlvula de retenció de llautó i clau de sortida de comporta de llautó fos. Inclús marc i tapa de ferro colat dúctil per registre i material auxiliar. Criteri de valoració econòmica: El preu no inclou el comptador d'aigua. Inclou: Replanteig. Col·locació i fixació d'accessoris i peces especials. Connexionat i comprovació del seu correcte funcionament. Criteri d'amidament de projecte: Nombre d'unitats previstes, segons documentació gràfica de Projecte. Criteri de mesura d'obra: Es mesurarà el nombre d'unitats realment executades segons especificacions de Projecte. |  |  |  | Rend.: | 1 |  |  | Preinstal·lació de comptador per proveïment d'aigua potable.
Mà d'obra
| A0F-000N | h | Oficial 1a lampista | 1.433 | /R | x |  | =
| A01-FEPE | h | Ajudant lampista | 0.717 | /R | x |  | =
Subtotal mà d'obra
Material
| MT37WWW060H | U | Filtre retenidor de residus de llautó, amb tamís d'acer inoxidable amb perforacions de 0,5 mm de diàmetre, amb rosca de 2´´, per a una pressió màxima de treball de 16 bar i una temperatura màxima de 110°C. | 1 |  | x |  | =
| MT37SVC010O | U | Vàlvula de comporta de llautó fosa, per roscar, de 2´´. | 2 |  | x |  | =
| MT37AAR010C | U | Marc i tapa de ferro colat dúctil de 50x50 cm, segons Companyia Subministradora. | 1 |  | x |  | =
| MT37SVR010F | U | Vàlvula de retenció de llautó per roscar de 2´´. | 1 |  | x |  | =
| MT37WWW010 | U | Material auxiliar per a instal·lacions de lampisteria. | 1 |  | x |  | =
| MT37SGL012C | U | Aixeta de comprovació de llautó, per roscar, de 1´´. | 1 |  | x |  | =
Subtotal material
Cost directe
|  |  | Despeses indirectes |  |  |  | 5 | %
Total
P-644 | PJ56-N001 | u | Vàlvula d'esfera de llautó niquelat per roscar de 3/4´´. Inclou: Replanteig. Connexió de la vàlvula als tubs. Comprovació del seu correcte funcionament. Criteri d'amidament de projecte: Nombre d'unitats previstes, segons documentació gràfica de Projecte. Criteri de mesura d'obra: Es mesurarà el nombre d'unitats realment executades segons especificacions de Projecte. |  |  |  | Rend.: | 1 |  |  | Vàlvula d'esfera de llautó niquelat per roscar de 3/4´´
Mà d'obra
| A0F-000N | h | Oficial 1a lampista | 0.169 | /R | x |  | =
| A01-FEPE | h | Ajudant lampista | 0.169 | /R | x |  | =
Subtotal mà d'obra
Material
| MT37SVE010C | U | Vàlvula d'esfera de llautó niquelat per roscar de 3/4´´. | 1 |  | x |  | =
| MT37WWW010 | U | Material auxiliar per a instal·lacions de lampisteria. | 1 |  | x |  | =
Subtotal material
Cost directe
|  |  | Despeses indirectes |  |  |  | 5 | %
Total
P-645 | PJ56-N002 | u | Vàlvula d'esfera de llautó niquelat per roscar de 1´´. Inclou: Replanteig. Connexió de la vàlvula als tubs. Comprovació del seu correcte funcionament. Criteri d'amidament de projecte: Nombre d'unitats previstes, segons documentació gràfica de Projecte. Criteri de mesura d'obra: Es mesurarà el nombre d'unitats realment executades segons especificacions de Projecte. |  |  |  | Rend.: | 1 |  |  | Vàlvula d'esfera de llautó niquelat per roscar de 1´´.
Mà d'obra
| A01-FEPE | h | Ajudant lampista | 0.218 | /R | x |  | =
| A0F-000N | h | Oficial 1a lampista | 0.218 | /R | x |  | =
Subtotal mà d'obra
Material
| MT37WWW010 | U | Material auxiliar per a instal·lacions de lampisteria. | 1 |  | x |  | =
| MT37SVE010D | U | Vàlvula d'esfera de llautó niquelat per roscar de 1´´. | 1 |  | x |  | =
Subtotal material
Cost directe
|  |  | Despeses indirectes |  |  |  | 5 | %
Total
P-646 | PJAA-N001 | u | Dipòsit d'ACS de 1000 L, model HPB-ACS-100 de Mitsubishi Electric, o equivalent, de 1000 litres de capacitat, per a instal·lacions en interiors. Fabricat en acer al carboni esmaltat, dissenyat per a col·locació vertical sobre tres potes. Característiques: Dipòsit d'aigua calenta sanitària (ACS) de 1000 litres amb estructura vertical. Inclou accés tipus boca d'home de 400 mm per a manteniment i revisions. Equipat amb ànode de sacrifici de magnesi per a la protecció contra la corrosió. Es recomana l'ús del kit KA1S per a una protecció òptima del sistema. No inclou resistència elèctrica ni sistema de control. Equip certificat segons la Directiva de Pressió 2014/68/UE. Inclou: Subministrament, transport, muntatge i fixació del dipòsit a la ubicació d'interior especificada. Comprovació del correcte funcionament i ajustament de seguretat segons les especificacions de projecte. Criteri d’amidament de projecte: Nombre d’unitats previstes segons documentació gràfica de Projecte. Criteri de mesura d'obra: Es mesurarà el nombre d'unitats realment executades segons especificacions de Projecte. |  |  |  | Rend.: | 1 |  |  | Dipòsit d'ACS de 1000 L, model HPB-ACS-100 de Mitsubishi Electric, o equivalent
Mà d'obra
| A01-FEPE | h | Ajudant lampista | 0.4 | /R | x |  | =
| A0F-000N | h | Oficial 1a lampista | 1.6 | /R | x |  | =
Subtotal mà d'obra
Material
| BJA8-N002 | u | Dipòsit d'ACS de 1000 L, model HPB-ACS-100 de Mitsubishi Electric, o equivalent, de 1000 litres de capacitat, per a instal·lacions en interiors. Fabricat en acer al carboni esmaltat, dissenyat per a col·locació vertical sobre tres potes. Característiques: Dipòsit d'aigua calenta sanitària (ACS) de 1000 litres amb estructura vertical. Inclou accés tipus boca d'home de 400 mm per a manteniment i revisions. Equipat amb ànode de sacrifici de magnesi per a la protecció contra la corrosió. Es recomana l'ús del kit KA1S per a una protecció òptima del sistema. No inclou resistència elèctrica ni sistema de control. Equip certificat segons la Directiva de Pressió 2014/68/UE. | 1 |  | x |  | =
Subtotal material
|  |  | Despeses auxiliars |  |  |  | 2.5 | %
Cost directe
|  |  | Despeses indirectes |  |  |  | 5 | %
Total
P-647 | PJAA-N002 | u | Kit per a dipòsit d'ACS, model HPB-ACS-KA1S, de Mitsubishi Electric, o equivalent, per a la instal·lació i seguretat de dipòsits d'aigua calenta sanitària. Característiques: Kit complet per a equipar dipòsits d’ACS amb una vàlvula de seguretat DN25 calibrada a 7 Bar per a la protecció del sistema contra sobrepressió, un termòmetre d’esfera en llautó amb rang de 0-120 ºC per a monitoritzar la temperatura, una vàlvula de drenatge DN50 per facilitar el buidatge i el manteniment del dipòsit, i un purgador d'aire per eliminar l’aire acumulat, assegurant un funcionament òptim del sistema. El kit es lliura separat per al muntatge en obra, permetent una instal·lació personalitzada segons els requisits de l’espai i el sistema. Inclou: Subministrament dels components del kit per al muntatge en obra segons les especificacions del projecte. Criteri d’amidament de projecte: Nombre d’unitats previstes segons documentació gràfica de Projecte. Criteri de mesura d'obra: Es mesurarà el nombre d'unitats realment executades segons especificacions de Projecte. |  |  |  | Rend.: | 1 |  |  | Kit per a dipòsit d'ACS, model HPB-ACS-KA1S, de Mitsubishi Electric
Mà d'obra
| A01-FEPE | h | Ajudant lampista | 0.4 | /R | x |  | =
| A0F-000N | h | Oficial 1a lampista | 1.6 | /R | x |  | =
Subtotal mà d'obra
Material
| BJA8-N001 | u | Kit per a dipòsit d'ACS, model HPB-ACS-KA1S, de Mitsubishi Electric, o equivalent, per a la instal·lació i seguretat de dipòsits d'aigua calenta sanitària. Característiques: Kit complet per a equipar dipòsits d’ACS amb una vàlvula de seguretat DN25 calibrada a 7 Bar per a la protecció del sistema contra sobrepressió, un termòmetre d’esfera en llautó amb rang de 0-120 ºC per a monitoritzar la temperatura, una vàlvula de drenatge DN50 per facilitar el buidatge i el manteniment del dipòsit, i un purgador d'aire per eliminar l’aire acumulat, assegurant un funcionament òptim del sistema. El kit es lliura separat per al muntatge en obra, permetent una instal·lació personalitzada segons els requisits de l’espai i el sistema. | 1 |  | x |  | =
Subtotal material
|  |  | Despeses auxiliars |  |  |  | 2.5 | %
Cost directe
|  |  | Despeses indirectes |  |  |  | 5 | %
Total
P-648 | PJAA-N003 | u | Resistència elèctrica d'immersió model HPB-ACS-IH12X2 o equivalent amb panell de control per a la gestió de dos dipòsits d'ACS de 1000 litres, o equivalent. Característiques: Resistència d’immersió amb una potència total de 12 kW, dividida en dues unitats de 6 kW cadascuna (configuració 2x400 V, trifàsica, 50 Hz). El sistema inclou un panell de control integrat que permet la gestió eficient de la temperatura en dos dipòsits d'aigua calenta sanitària de 1000 litres cadascun. Dissenyada per a mantenir o incrementar la temperatura de l’aigua en els dipòsits, assegurant una disponibilitat constant d’ACS. Ideal per a instal·lacions en espais residencials, comercials o industrials on es necessiti un sistema de suport elèctric per a l’ACS. Inclou: Subministrament, muntatge i connexió de la resistència elèctrica d'immersió i el seu panell de control, així com proves de funcionament i ajustos segons els requeriments del projecte. Criteri d’amidament de projecte: Nombre d’unitats previstes segons documentació gràfica de Projecte. Criteri de mesura d'obra: Es mesurarà el nombre d'unitats realment executades segons especificacions de Projecte. |  |  |  | Rend.: | 1 |  |  | Resistència elèctrica d'immersió model HPB-ACS-IH12X2 o equivalent
Mà d'obra
| A01-FEPE | h | Ajudant lampista | 1.5 | /R | x |  | =
| A0F-000N | h | Oficial 1a lampista | 3 | /R | x |  | =
Subtotal mà d'obra
Material
| BJA8-N003 | u | Resistència elèctrica d'immersió model HPB-ACS-IH12X2 o equivalent amb panell de control per a la gestió de dos dipòsits d'ACS de 1000 litres, o equivalent. Característiques: Resistència d’immersió amb una potència total de 12 kW, dividida en dues unitats de 6 kW cadascuna (configuració 2x400 V, trifàsica, 50 Hz). El sistema inclou un panell de control integrat que permet la gestió eficient de la temperatura en dos dipòsits d'aigua calenta sanitària de 1000 litres cadascun. Dissenyada per a mantenir o incrementar la temperatura de l’aigua en els dipòsits, assegurant una disponibilitat constant d’ACS. Ideal per a instal·lacions en espais residencials, comercials o industrials on es necessiti un sistema de suport elèctric per a l’ACS. | 1 |  | x |  | =
Subtotal material
|  |  | Despeses auxiliars |  |  |  | 2.5 | %
Cost directe
|  |  | Despeses indirectes |  |  |  | 5 | %
Total
P-649 | PJM3-8FU0 | u | Comptador d'aigua electrònic per a aigua freda, classe metrològica C, calibre nominal 20 mm, cabal nominal 2,5 m3/h, pressió nominal 10 bar, amb 2 connectors del tipus RJ11 al frontal, amb unions roscades, apte per a muntar en posició horitzontal o vertical, connectat a una bateria o a un ramal |  |  |  | Rend.: | 1 |  |  | Compta.aigua electr. p/aigua freda,classe C,calibre 20mm,Qn=2,5m3/h,PN=10bar,2xRJ11,unions rosc.,hor
Mà d'obra
| A01-FEPE | h | Ajudant lampista | 0.05 | /R | x |  | =
| A0F-000N | h | Oficial 1a lampista | 0.2 | /R | x |  | =
Subtotal mà d'obra
Material
| BJM4-20L0 | u | Comptador d'aigua electrònic per a aigua freda, classe metrològica C, calibre nominal 20 mm, cabal nominal 2,5 m3/h, pressió nominal 10 bar, amb 2 connectors del tipus RJ11 al frontal, amb unions roscades, apte per a muntar en posició horitzontal o vertical | 1 |  | x |  | =
Subtotal material
|  |  | Despeses auxiliars |  |  |  | 1.5 | %
Cost directe
|  |  | Despeses indirectes |  |  |  | 5 | %
Total
P-650 | PJMA-NAH5 | u | Manòmetre d'esfera, tipo molla tubular, amb vàlvula d'aïllament i purga, muntat a la tuberia i provat |  |  |  | Rend.: | 1 |  |  | Manòmetre d'esfera, tipus molla tubular
Mà d'obra
| A0F-000R | h | Oficial 1a muntador | 0.5 | /R | x |  | =
Subtotal mà d'obra
Material
| BEU9-H5AV | u | Manòmetre d'esfera tipus molla tubular | 1 |  | x |  | =
Subtotal material
|  |  | Despeses auxiliars |  |  |  | 1.5 | %
Cost directe
|  |  | Despeses indirectes |  |  |  | 5 | %
Total
P-651 | PJS0-9EFE | u | Anella per a reg per degoteig amb tub de 16 mm de diàmetre, amb degoters autocompensats integrats cada 33 cm, amb marcatge identificatiu d'aigua no potable, amb un diàmetre de l'anella de 100 cm, amb el tub introduït dins d'un tub corrugat perforat de 50 mm de diàmetre, soterrada 10 cm, amb l'obertura i el tancament de la rasa inclosos |  |  |  | Rend.: | 1 |  |  | Anella degoteig tub 16mm,degoters c/33cm,+aigua no potable,d=100cm,+tub corrugat d:50 mm,soterrada
Mà d'obra
| A0F-000R | h | Oficial 1a muntador | 0.13 | /R | x |  | =
| A01-FEPH | h | Ajudant muntador | 0.13 | /R | x |  | =
Subtotal mà d'obra
Material
| BD5O-0LK7 | m | Tub circular ranurat de PVC, de paret simple i 50 mm de diàmetre | 3.8 |  | x |  | =
| BFYH-0A3A | u | Part proporcional d'elements de muntatge per a tubs de polietilè de densitat baixa, de 16 mm de diàmetre nominal exterior, per a connectar a pressió | 1.2 |  | x |  | =
| BJSS-28MT | m | Tub per a reg per degoteig de 16 mm de diàmetre, amb degoters autocompensats integrats cada 33 cm, amb marcatge identificatiu d'aigua no potable | 3.8 |  | x |  | =
Subtotal material
|  |  | Despeses auxiliars |  |  |  | 2.5 | %
Cost directe
|  |  | Despeses indirectes |  |  |  | 5 | %
Total
P-652 | PJS6-9EEV | m | Canonada de tub per a reg per degoteig de 16 mm de diàmetre, amb degoters autocompensats integrats cada 33 cm, instal·lada soterrada 10 cm, amb l'obertura i el tancament de la rasa inclosos |  |  |  | Rend.: | 1 |  |  | Canonada tub degoteig d=16mm,degoters c/33cm,soterra.
Mà d'obra
| A01-FEPH | h | Ajudant muntador | 0.034 | /R | x |  | =
| A0F-000R | h | Oficial 1a muntador | 0.034 | /R | x |  | =
Subtotal mà d'obra
Material
| BFYH-0A3A | u | Part proporcional d'elements de muntatge per a tubs de polietilè de densitat baixa, de 16 mm de diàmetre nominal exterior, per a connectar a pressió | 1 |  | x |  | =
| BJSS-28MQ | m | Tub per a reg per degoteig de 16 mm de diàmetre, amb degoters autocompensats integrats cada 33 cm | 1.05 |  | x |  | =
Subtotal material
|  |  | Despeses auxiliars |  |  |  | 2.5 | %
Cost directe
|  |  | Despeses indirectes |  |  |  | 5 | %
Total
P-653 | PJSO-N2M4 | u | Programador de reg amb alimentació a 24 V, sistema de programació per teclat via radio/bluetooth, preu alt, per a un nombre màxim d'1 estacions, muntat superficialment, connectat als aparells de control, als elements gobernats, programat i comprovat |  |  |  | Rend.: | 1 |  |  | Prog.reg 24V,sistema teclat p/radio,preu alt,n.estacions =<1,munt.superf.conn. ap.control/el.goberna
Mà d'obra
| A0F-000R | h | Oficial 1a muntador | 0.8 | /R | x |  | =
Subtotal mà d'obra
Material
| BJSO-26IT | u | Programador de reg amb alimentació a 24 V, sistema de programació per teclat via radio, preu alt, per a un nombre màxim d'1 estacions | 1 |  | x |  | =
Subtotal material
|  |  | Despeses auxiliars |  |  |  | 2.5 | %
Cost directe
|  |  | Despeses indirectes |  |  |  | 5 | %
Total
P-654 | PLV0-X001 | u | Polispast elèctric de cadena Planeta Pitch, tipus PF-10-S1-1000-8/2-M5 (2m) de VINCA o equivalent, capacitat 1000kg, velocitat d'elevació 8/2 m/min, alçada d'elevació 4m, suspensió amb argolla curta per a pern màxim 50mm, grup ISO (FEM) M5 (2m), alçada de la instal.lació (C) 405mm, reeving 1/1, dimensions de la cadena d'elevació 7,2x21mm, acabat EN 818-7-T / DAT / galvanitzat, pes de la cadena 1,13 kg/m, ganxo de càrrega estandard obertura 34mm, tensió de funcionament 3PH / 400V /50Hz, potència 1,5 Kw, corrent nominal 4A, Cicle de treball ED 65%, operacions per hora c/h 360, amb caixa per a cadena fins a l'alçada màxima elevació (4m), sense comandament penjant, amb interruptor de fi de carrera mecànic superior i inferior fins a una alçada màxima d'elevació de 17m, amb control electrònic i funció d'inici i parada progressiva, monitoratge tèrmic. Circuit de control intern 10 VDC. Classe de protecció de la carcassa IP 66. Protecció contra sobrecàrrega amb embrague mecànic antilliscant (situat darrera del frè). Monitoratge de sobrecàrrega electrònic, ajustat de fàbrica a aroximadament 110-115% SWL. Inclou topall enbridable per a polipast ALA=101-300: - Topall per a biga d'ample màxim 300. - Topall de cautxú i accessoris de fixació - Ample ajustable de 100-300mm de l'ala - 2 uts, una per a cada extrem de la biga Inclou electrificació: - longitud de nau 9,10m - Tipus d'electrificació: línia blindada de 4 pols. - Inclou carro presacorrents per a l'alimentació de 1 polipast - Model: 63 A Inclou el muntatge i la posada en marxa. - muntatge inclós en obra - transport inclós - grua auxiliar per a la descàrrega i posicionat inclosa - mitjans d'elevació auxiliars inclosos |  |  |  | Rend.: | 1 |  |  | Polispast elèctric de cadena Planeta Pitch 1000kg PF-10-S1-1000-8/2-M5 o equivalent
Mà d'obra
| A0F-000E | h | Oficial 1a electricista | 8 | /R | x |  | =
| A0F-000R | h | Oficial 1a muntador | 24 | /R | x |  | =
| A01-FEPH | h | Ajudant muntador | 16 | /R | x |  | =
| A01-FEPD | h | Ajudant electricista | 4 | /R | x |  | =
Subtotal mà d'obra
Material
| BLV0-X001 | u | Polispast elèctric de cadena Planeta Pitch, tipus PF-10-S1-1000-8/2-M5 (2m) de VINCA o equivalent, capacitat 1000kg, velocitat d'elevació 8/2 m/min, alçada d'elevació 4m, suspensió amb argolla curta per a pern màxim 50mm, grup ISO (FEM) M5 (2m), alçada de la instal.lació (C) 405mm, reeving 1/1, dimensions de la cadena d'elevació 7,2x21mm, acabat EN 818-7-T / DAT / galvanitzat, pes de la cadena 1,13 kg/m, ganxo de càrrega estandard obertura 34mm, tensió de funcionament 3PH / 400V /50Hz, potència 1,5 Kw, corrent nominal 4A, Cicle de treball ED 65%, operacions per hora c/h 360, amb caixa per a cadena fins a l'alçada màxima elevació (4m), sense comandament penjant, amb interruptor de fi de carrera mecànic superior i inferior fins a una alçada màxima d'elevació de 17m, amb control electrònic i funció d'inici i parada progressiva, monitoratge tèrmic. Circuit de control intern 10 VDC. Classe de protecció de la carcassa IP 66. Protecció contra sobrecàrrega amb embrague mecànic antilliscant (situat darrera del frè). Monitoratge de sobrecàrrega electrònic, ajustat de fàbrica a aroximadament 110-115% SWL. Inclou topall enbridable per a polipast ALA=101-300: - Topall per a biga d'ample màxim 300. - Topall de cautxú i accessoris de fixació - Ample ajustable de 100-300mm de l'ala - 2 uts, una per a cada extrem de la biga Inclou electrificació: - longitud de nau 9,10m - Tipus d'electrificació: línia blindada de 4 pols. - Inclou carro presacorrents per a l'alimentació de 1 polipast - Model: 63 A | 1 |  | x |  | =
Subtotal material
|  |  | Despeses auxiliars |  |  |  | 3.5 | %
Cost directe
|  |  | Despeses indirectes |  |  |  | 5 | %
Total
P-655 | PM11-N001 | u | Central Notifier Central Analògica ID3000 o equivalent. Central modular microprocessada analògica i algorítmica. La central disposa de 2 llaços ampliables fins a 8, mitjançant targetes d’ampliació de 2 llaços. Cada llaç controla fins a 198 punts identificables (99 detectors analògics i 99 mòduls). 4 circuits de sortida configurables i programables i 2 circuits d’entrada programables. Pantalla LCD gràfica (240x64 píxels) i teclat protegit amb clau per accedir a les funcions de control. Alimentació nominal de 230 Vac i una freqüència nominal de 50 Hz, consum nominal de 1,6 A i corrent en alarma de 3 A. Tensió de sortida de 26 a 28 Vcc i corrent màxima de sortida de 0,15 A. Sortida del llaç analògic amb tensió de 22,5 a 26,4 Vcc i capacitat de 0,5 A. Funciona en un rang de temperatura de -5 °C a 45 °C i suporta una humitat relativa del 5 % al 95 % sense condensació. Té un índex de protecció IP30, amb un pes aproximat de 14 kg sense bateries i unes dimensions de 500 mm d’amplada, 400 mm d’alçada i 153 mm de fons. Està certificada segons els estàndards 0786-CPD-20878 i EN 54 part 2 i 4 Connexions amb RS485 per a la integració amb sistemes externs o la connexió de repetidors remots. Inclou Tarjeta de comunicación RS485 Notifier (Ref. 020-479) Aquesta targeta opcional permet la integració de la central analògica ID3000 amb altres dispositius o sistemes remots utilitzant el protocol RS485. Dissenyada per assegurar una transmissió fiable i segura, incorpora un aïllament òptic que protegeix contra interferències i altres possibles anomalies elèctriques. Característiques i funcionalitats: Connexió amb repetidors remots: Aïllament òptic: Proporciona una barrera de seguretat entre els dispositius connectats, minimitzant els riscos per interferències elèctriques. Consistència i seguretat: Garanteix una comunicació robusta, fins i tot en entorns amb condicions difícils. Compacta i fàcil d'instal·lar: Es connecta directament a la central ID3000, ocupant un mínim d’espai dins del sistema. Dades tècniques: Consum de corrent: Aprox. 40 mA. Dimensions: 32 mm (Ample) x 117 mm (Alçada) x 25 mm (Fons). Pes: Aprox. 200 g. |  |  |  | Rend.: | 1 |  |  | Central Analògica ID3000 Notifier o eq
Mà d'obra
| A0F-000R | h | Oficial 1a muntador | 3.5 | /R | x |  | =
| A01-FEPH | h | Ajudant muntador | 3.5 | /R | x |  | =
Subtotal mà d'obra
Material
| BMY2-0TBU | u | Part proporcional d'elements especials per a centrals de detecció | 1 |  | x |  | =
| BM12-N001 | u | Central Notifier Central Analògica ID3000 o equivalent. Central modular microprocessada analògica i algorítmica. La central disposa de 2 llaços ampliables fins a 8, mitjançant targetes d’ampliació de 2 llaços. Cada llaç controla fins a 198 punts identificables (99 detectors analògics i 99 mòduls). 4 circuits de sortida configurables i programables i 2 circuits d’entrada programables. Pantalla LCD gràfica (240x64 píxels) i teclat protegit amb clau per accedir a les funcions de control. Alimentació nominal de 230 Vac i una freqüència nominal de 50 Hz, consum nominal de 1,6 A i corrent en alarma de 3 A. Tensió de sortida de 26 a 28 Vcc i corrent màxima de sortida de 0,15 A. Sortida del llaç analògic amb tensió de 22,5 a 26,4 Vcc i capacitat de 0,5 A. Funciona en un rang de temperatura de -5 °C a 45 °C i suporta una humitat relativa del 5 % al 95 % sense condensació. Té un índex de protecció IP30, amb un pes aproximat de 14 kg sense bateries i unes dimensions de 500 mm d’amplada, 400 mm d’alçada i 153 mm de fons. Està certificada segons els estàndards 0786-CPD-20878 i EN 54 part 2 i 4 Connexions amb RS485 per a la integració amb sistemes externs o la connexió de repetidors remots. Inclou Tarjeta de comunicación RS485 Notifier (Ref. 020-479) Aquesta targeta opcional permet la integració de la central analògica ID3000 amb altres dispositius o sistemes remots utilitzant el protocol RS485. Dissenyada per assegurar una transmissió fiable i segura, incorpora un aïllament òptic que protegeix contra interferències i altres possibles anomalies elèctriques. Característiques i funcionalitats: Connexió amb repetidors remots: Aïllament òptic: Proporciona una barrera de seguretat entre els dispositius connectats, minimitzant els riscos per interferències elèctriques. Consistència i seguretat: Garanteix una comunicació robusta, fins i tot en entorns amb condicions difícils. Compacta i fàcil d'instal·lar: Es connecta directament a la central ID3000, ocupant un mínim d’espai dins del sistema. Dades tècniques: Consum de corrent: Aprox. 40 mA. Dimensions: 32 mm (Ample) x 117 mm (Alçada) x 25 mm (Fons). Pes: Aprox. 200 g. | 1 |  | x |  | =
Subtotal material
|  |  | Despeses auxiliars |  |  |  | 1.5 | %
Cost directe
|  |  | Despeses indirectes |  |  |  | 5 | %
Total
P-656 | PM15-N001 | u | Suministre i instal.lació de detector òptic de fums Notifier o equivalent. Inclou base per a col.locació. |  |  |  | Rend.: | 1 |  |  | Detector òptic fums Notifier o eq
Mà d'obra
| A0F-000R | h | Oficial 1a muntador | 0.24 | /R | x |  | =
| A01-FEPH | h | Ajudant muntador | 0.24 | /R | x |  | =
Subtotal mà d'obra
Material
| BM16-N001 | u | Suministre i instal.lació de detector òptic de fums Notifier o equivalent. Inclou base per a col.locació. | 1 |  | x |  | =
| BMY2-0TBT | u | Part proporcional d'elements especials per a detectors | 1 |  | x |  | =
Subtotal material
|  |  | Despeses auxiliars |  |  |  | 1.5 | %
Cost directe
|  |  | Despeses indirectes |  |  |  | 5 | %
Total
P-657 | PM15-N002 | u | Suministre i instal.lació de detector tèrmic termovelocimètric. Marca Notifier o equivalent. Inclou base per a col.locació |  |  |  | Rend.: | 1 |  |  | Detector tèrmic termovelocimètric Notifier o eq
Mà d'obra
| A01-FEPH | h | Ajudant muntador | 0.24 | /R | x |  | =
| A0F-000R | h | Oficial 1a muntador | 0.24 | /R | x |  | =
Subtotal mà d'obra
Material
| BM16-N002 | u | Suministre i instal.lació de detector tèrmic termovelocimètric. Marca Notifier o equivalent. Inclou base per a col.locació | 1 |  | x |  | =
| BMY2-0TBT | u | Part proporcional d'elements especials per a detectors | 1 |  | x |  | =
Subtotal material
|  |  | Despeses auxiliars |  |  |  | 1.5 | %
Cost directe
|  |  | Despeses indirectes |  |  |  | 5 | %
Total
P-658 | PM15-N003 | u | Suministre i instal.lació de detecció de fums per a conductes constituït per un sensor de fums òptic de tipus algorítmic segons norma UNE-EN 54-7, col·locat a l'interior d'una caixa metàl·lica proveïda de pilot d'alarma, ràcords amb premsaestopa per a l'entrada de cables, i tubs de presa de mostres per a inserir en el conducte, col·locat |  |  |  | Rend.: | 1 |  |  | Detector fums conductes
Mà d'obra
| A01-FEPH | h | Ajudant muntador | 0.24 | /R | x |  | =
| A0F-000R | h | Oficial 1a muntador | 0.24 | /R | x |  | =
Subtotal mà d'obra
Material
| BM16-N003 | u | Detecció de fums per a conductes constituït per un sensor de fums òptic de tipus algorítmic segons norma UNE-EN 54-7, col·locat a l'interior d'una caixa metàl·lica proveïda de pilot d'alarma, ràcords amb premsaestopa per a l'entrada de cables, i tubs de presa de mostres per a inserir en el conducte. | 1 |  | x |  | =
| BMY2-0TBT | u | Part proporcional d'elements especials per a detectors | 1 |  | x |  | =
Subtotal material
|  |  | Despeses auxiliars |  |  |  | 1.5 | %
Cost directe
|  |  | Despeses indirectes |  |  |  | 5 | %
Total
P-659 | PM17-N001 | u | Polsador d'alarma interior Notifier o equivalent per a instal·lació contra incendis analògica, accionament manual per trencament d'element fràgil, direccionable, segons norma UNE-EN 54-11, per a muntar superficialment |  |  |  | Rend.: | 1 |  |  | Polsador alarma interior Notifier o eq
Mà d'obra
| A0F-000R | h | Oficial 1a muntador | 0.24 | /R | x |  | =
| A01-FEPH | h | Ajudant muntador | 0.24 | /R | x |  | =
Subtotal mà d'obra
Material
| BM18-N001 | u | Polsador d'alarma interior Notifier o equivalent, per a instal·lació contra incendis analògica, accionament manual per trencament d'element fràgil, direccionable, segons norma UNE-EN 54-11, per a muntar superficialment | 1 |  | x |  | =
| BMY2-0TBW | u | Part proporcional d'elements especials per a polsadors d'alarma | 1 |  | x |  | =
Subtotal material
|  |  | Despeses auxiliars |  |  |  | 1.5 | %
Cost directe
|  |  | Despeses indirectes |  |  |  | 5 | %
Total
P-660 | PM17-N002 | u | Polsador d'alarma Notifier o equivalent, per a instal·lació contra incendis analògica, accionament manual per trencament d'element fràgil, direccionable, grau de protecció IP-67, segons norma UNE-EN 54-11, per a muntar superficialment a la intempèrie |  |  |  | Rend.: | 1 |  |  | Polsador exterior Notifier o eq
Mà d'obra
| A0F-000R | h | Oficial 1a muntador | 0.24 | /R | x |  | =
| A01-FEPH | h | Ajudant muntador | 0.24 | /R | x |  | =
Subtotal mà d'obra
Material
| BMY2-0TBW | u | Part proporcional d'elements especials per a polsadors d'alarma | 1 |  | x |  | =
| BM18-N002 | u | Polsador d'alarma Notifier o equivalent, per a instal·lació contra incendis analògica, accionament manual per trencament d'element fràgil, direccionable, grau de protecció IP-67, segons norma UNE-EN 54-11, per a muntar superficialment a la intempèrie | 1 |  | x |  | =
Subtotal material
|  |  | Despeses auxiliars |  |  |  | 1.5 | %
Cost directe
|  |  | Despeses indirectes |  |  |  | 5 | %
Total
P-661 | PM18-N001 | u | Suministrament i instal.lació de sirena amb flash interior Notifier o equivalent. Inclou carcassa |  |  |  | Rend.: | 1 |  |  | Sirena Notifier flash o eq
Mà d'obra
| A0F-000R | h | Oficial 1a muntador | 0.24 | /R | x |  | =
| A01-FEPH | h | Ajudant muntador | 0.24 | /R | x |  | =
Subtotal mà d'obra
Material
| BMY2-0TBV | u | Part proporcional d'elements especials per a sirenes | 1 |  | x |  | =
| BM19-N001 | u | Sirena amb flash interior Notifier o equivalent. Inclou carcassa. | 1 |  | x |  | =
Subtotal material
|  |  | Despeses auxiliars |  |  |  | 1.5 | %
Cost directe
|  |  | Despeses indirectes |  |  |  | 5 | %
Total
P-662 | PM18-N002 | u | Suministre i instal.lació de sirena amb flash interior Notifier o equivalent. Inclou carcassa |  |  |  | Rend.: | 1 |  |  | Sirena Notifier flash i LED o eq
Mà d'obra
| A0F-000R | h | Oficial 1a muntador | 0.24 | /R | x |  | =
| A01-FEPH | h | Ajudant muntador | 0.24 | /R | x |  | =
Subtotal mà d'obra
Material
| BM19-N002 | u | Sirena exterior amb flash i LED Notifier o equivalent. Inclou carcassa. | 1 |  | x |  | =
| BMY2-0TBV | u | Part proporcional d'elements especials per a sirenes | 1 |  | x |  | =
Subtotal material
|  |  | Despeses auxiliars |  |  |  | 1.5 | %
Cost directe
|  |  | Despeses indirectes |  |  |  | 5 | %
Total
P-663 | PM20-N001 | u | Boca d'incendis equipada de 25 mm de diàmetre, BIE-25, formada per armari de xapa d'acer pintada i porta de xapa d'acer pintada, inclosa BIE (debanadora d'alimentació axial abatible,mànega de 20 m i llança ), per a col·locar encastada, inclòs part proporcional d' accessoris i tot el petit material auxiliar de connexió i muntatge. |  |  |  | Rend.: | 1 |  |  | BIE-25 armari xapa pintada encastada
Mà d'obra
| A0F-000R | h | Oficial 1a muntador | 1.5 | /R | x |  | =
| A01-FEPH | h | Ajudant muntador | 1.5 | /R | x |  | =
Subtotal mà d'obra
Material
| BMY0-0TC2 | u | Part proporcional d'elements especials per a boques d'incendi | 1 |  | x |  | =
| BM20-N001 | u | Boca d'incendis equipada de 25 mm de diàmetre, BIE-25, formada per armari de xapa d'acer pintada i porta de xapa d'acer pintada, inclosa BIE (debanadora d'alimentació axial abatible,mànega de 20 m i llança ), per a col·locar encastada | 1 |  | x |  | =
Subtotal material
|  |  | Despeses auxiliars |  |  |  | 1.5 | %
Cost directe
|  |  | Despeses indirectes |  |  |  | 5 | %
Total
P-664 | PM32-DZ3K | u | Extintor manual de pols seca polivalent, de càrrega 6 kg, amb pressió incorporada, pintat, amb armari muntat superficialment. Inclou armari per a extintor. |  |  |  | Rend.: | 1 |  |  | Extintor manual pols seca 6kg
Mà d'obra
| A0F-000R | h | Oficial 1a muntador | 0.4 | /R | x |  | =
| A01-FEPH | h | Ajudant muntador | 0.4 | /R | x |  | =
Subtotal mà d'obra
Material
| BM30-0T70 | u | Armari per a extintor per a muntar superficialment | 1 |  | x |  | =
| BMY3-0TC7 | u | Part proporcional d'elements especials per a extintors | 1 |  | x |  | =
| BM33-0T4F | u | Extintor de pols seca polivalent, de càrrega 6 kg, amb pressió incorporada, pintat | 1 |  | x |  | =
Subtotal material
|  |  | Despeses auxiliars |  |  |  | 1.5 | %
Cost directe
|  |  | Despeses indirectes |  |  |  | 5 | %
Total
P-665 | PM32-DZ3N | u | Extintor manual de diòxid de carboni, de càrrega 5 kg, amb pressió incorporada, pintat, amb armari muntat superficialment |  |  |  | Rend.: | 1 |  |  | Extintor manual CO2 5kg
Mà d'obra
| A0F-000R | h | Oficial 1a muntador | 0.4 | /R | x |  | =
| A01-FEPH | h | Ajudant muntador | 0.4 | /R | x |  | =
Subtotal mà d'obra
Material
| BM30-0T70 | u | Armari per a extintor per a muntar superficialment | 1 |  | x |  | =
| BM33-0T4U | u | Extintor de diòxid de carboni, de càrrega 5 kg, amb pressió incorporada, pintat | 1 |  | x |  | =
| BMY3-0TC7 | u | Part proporcional d'elements especials per a extintors | 1 |  | x |  | =
Subtotal material
|  |  | Despeses auxiliars |  |  |  | 1.5 | %
Cost directe
|  |  | Despeses indirectes |  |  |  | 5 | %
Total
P-666 | PM32-N001 | u | Extintor manual de pols seca polivalent, de càrrega 6 kg, amb pressió incorporada, pintat, amb armari muntat superficialment. Inclou armari per a extintor, en caixa d'intemperie |  |  |  | Rend.: | 1 |  |  | Extintor manual pols seca 6kg intempèrie
Mà d'obra
| A0F-000R | h | Oficial 1a muntador | 0.4 | /R | x |  | =
| A01-FEPH | h | Ajudant muntador | 0.4 | /R | x |  | =
Subtotal mà d'obra
Material
| BM30-N001 | u | Armari per a extintor per a muntar superficialment, en caixa d'intemèrie. | 1 |  | x |  | =
| BM33-0T4F | u | Extintor de pols seca polivalent, de càrrega 6 kg, amb pressió incorporada, pintat | 1 |  | x |  | =
| BMY3-0TC7 | u | Part proporcional d'elements especials per a extintors | 1 |  | x |  | =
Subtotal material
|  |  | Despeses auxiliars |  |  |  | 1.5 | %
Cost directe
|  |  | Despeses indirectes |  |  |  | 5 | %
Total
P-667 | PM32-N002 | u | Extintor manual de diòxid de carboni, de càrrega 5 kg, amb pressió incorporada, pintat, en caixa d'intempèrie |  |  |  | Rend.: | 1 |  |  | Extintor manual CO2 5kg intempèrie
Mà d'obra
| A0F-000R | h | Oficial 1a muntador | 0.4 | /R | x |  | =
| A01-FEPH | h | Ajudant muntador | 0.4 | /R | x |  | =
Subtotal mà d'obra
Material
| BM30-N001 | u | Armari per a extintor per a muntar superficialment, en caixa d'intemèrie. | 1 |  | x |  | =
| BMY3-0TC7 | u | Part proporcional d'elements especials per a extintors | 1 |  | x |  | =
| BM33-0T4U | u | Extintor de diòxid de carboni, de càrrega 5 kg, amb pressió incorporada, pintat | 1 |  | x |  | =
Subtotal material
|  |  | Despeses auxiliars |  |  |  | 1.5 | %
Cost directe
|  |  | Despeses indirectes |  |  |  | 5 | %
Total
P-668 | PM90-N001 | qu | Comptador de llamps instal·lat, model CDR-11 de INGESCO o equivalent |  |  |  | Rend.: | 1 |  |  | Comptador de llamps instal·lat INGESCO o eq
Mà d'obra
| A0F-000R | h | Oficial 1a muntador | 0.3 | /R | x |  | =
| A01-FEPH | h | Ajudant muntador | 0.3 | /R | x |  | =
Subtotal mà d'obra
Material
| BM90-N001 | u | Comptador de llamps amb registre del nombre de descàrregues, model CDR-11 de INGESCO o equivalent, per a muntar en el cable conductor de la instal·lació del parallamps, amb dispositiu de mesurador de la intensitat de corrent. | 1 |  | x |  | =
Subtotal material
|  |  | Despeses auxiliars |  |  |  | 2.5 | %
Cost directe
|  |  | Despeses indirectes |  |  |  | 5 | %
Total
P-669 | PM93-N001 | u | Instal.lació de parallamps equipada amb un terminal del sistema INGESCO PDC (parallamps normalitzat) o equivalent. Inclou: - 1 parallamps normalitzat INGESCO PDC model 3.1 (UNE 21186, IEC 62561) - 1 peça d'adaptació 1 1/2´´ amb diàmetre 20mm conductor rodó - 1 pal 6m diàmetre 1 1/2´´ amb unió interior AC.GALV - 1 ancoratge placa 15cm diàmetre 1 1/2´´ (2 peces) - 24m de cable trenat de coure de secció 50mm2 (IEC 62561) - 5 tubs de protecció de 3m de longitud de PVC - 1 tub de protecció inferior 3m, incloses les fixacions - 1 sistema de presa a terra tipus INGESCO format per: electrodes (màxim 9 uts), pericó de registre amb pont de comprovació i maneguets per a connexió de les piques. |  |  |  | Rend.: | 1 |  |  | Parallamps PDC no electronic, INGESCO PDC o equivalent
Mà d'obra
| A0F-000R | h | Oficial 1a muntador | 4 | /R | x |  | =
| A01-FEPH | h | Ajudant muntador | 4 | /R | x |  | =
Subtotal mà d'obra
Material
| BM91-N001 | u | Instal.lació de parallamps equipada amb un terminal del sistema INGESCO PDC (parallamps normalitzat) o equivalent. Inclou: - 1 parallamps normalitzat INGESCO PDC model 3.1 (UNE 21186, IEC 62561) - 1 peça d'adaptació 1 1/2´´ amb diàmetre 20mm conductor rodó - 1 pal 6m diàmetre 1 1/2´´ amb unió interior AC.GALV - 1 ancoratge placa 15cm diàmetre 1 1/2´´ (2 peces) - 24m de cable trenat de coure de secció 50mm2 (IEC 62561) - 5 tubs de protecció de 3m de longitud de PVC - 1 tub de protecció inferior 3m, incloses les fixacions - 1 sistema de presa a terra tipus INGESCO format per: electrodes (màxim 9 uts), pericó de registre amb pont de comprovació i maneguets per a connexió de les piques. | 1 |  | x |  | =
Subtotal material
|  |  | Despeses auxiliars |  |  |  | 3.5 | %
Cost directe
|  |  | Despeses indirectes |  |  |  | 5 | %
Total
P-670 | PM93-N010 | pa | Inspecció acreditada per ENAC, servei d'inspecció de les instal.lacions de protecció d'estructures, edificacions i zones obertes contra el llamp, realitzat per l'empresa QUIBAC SL (ENAC acreditada) o equivalent, segons criteris establerts per la UNE-EN ISO/IEC 17.020 i GCA-ENAC-EI |  |  |  | Rend.: | 1 |  |  | Inspecció ENAC
P-671 | PN71-ND48 | u | Punt d'injecció per neteja i desinfecció pel control de legionel·la en la xarxa d'aigua, amb vàlvula 3/4´´ i collarí d'esfera, col·locada en pericó, connexions i tots els elements necessaris |  |  |  | Rend.: | 1 |  |  | Punt d'injecció per neteja i desinfecció pel control de legionel·la en la xarxa d'aigua
Mà d'obra
| A0F-000R | h | Oficial 1a muntador | 0.4 | /R | x |  | =
| A01-FEPH | h | Ajudant muntador | 0.4 | /R | x |  | =
Subtotal mà d'obra
Material
| BN71-NX4V | u | Vàlvula 3/4´´ i collarí d'esfera, connexions i tots els elements necessaris | 1 |  | x |  | =
Subtotal material
|  |  | Despeses auxiliars |  |  |  | 1.5 | %
Cost directe
|  |  | Despeses indirectes |  |  |  | 5 | %
Total
P-672 | PN85-4IPP | u | Vàlvula de retenció de clapeta, amb rosca, d'1´´ de diàmetre nominal, de 16 bar de pressió nominal, cos de llautó, clapeta de llautó i tancament de seient metàl·lic, muntada en pericó de canalització soterrada |  |  |  | Rend.: | 1 |  |  | Vàlvula retenció clap.+rosca,DN=1´´,PN=16bar,llautó/llautó,seient metàl·lic,pericó canal.sot.
Mà d'obra
| A01-FEPH | h | Ajudant muntador | 0.375 | /R | x |  | =
| A0F-000R | h | Oficial 1a muntador | 0.375 | /R | x |  | =
Subtotal mà d'obra
Material
| BN85-0X45 | u | Vàlvula de retenció de clapeta, amb rosca, d'1´´ de diàmetre nominal, de 16 bar de pressió nominal, cos de llautó, clapeta de llautó i tancament de seient metàl·lic | 1 |  | x |  | =
Subtotal material
|  |  | Despeses auxiliars |  |  |  | 1.5 | %
Cost directe
|  |  | Despeses indirectes |  |  |  | 5 | %
Total
P-673 | PN85-I6ME | u | Vàlvula de retenció de doble clapeta, amb cos de ferro colat i clapeta, eix i ressort d'acer inoxidable, DN 32 mm, PN 16 atm. Material auxiliar per a instal·lacions de lampisteria. Totalment muntada i connexionada. B) Inclou: Replanteig. Col·locació. Connexió a la xarxa de distribució. Comprovació del seu correcte funcionament. C) Criteri d'amidament de projecte: Nombre d'unitats previstes, segons documentació gràfica de Projecte. D) Criteri de mesura d'obra: Es mesurarà el nombre d'unitats realment executades segons especificacions de Projecte. |  |  |  | Rend.: | 1.19 |  |  | Vàlvula de retenció de doble clapeta, amb cos de ferro colat i clapeta, eix i ressort d'acer inoxida
Mà d'obra
| A01-FEPH | h | Ajudant muntador | 0.375 | /R | x |  | =
| A0F-000R | h | Oficial 1a muntador | 0.375 | /R | x |  | =
Subtotal mà d'obra
Material
| BN85-H4EN | u | Vàlvula de retenció de clapeta, amb rosca, d'1´´1/4 de diàmetre nominal, de 16 bar de pressió nominal, cos de llautó, clapeta de llautó i tancament de seient elàstic | 1 |  | x |  | =
Subtotal material
|  |  | Despeses auxiliars |  |  |  | 1.5 | %
Cost directe
|  |  | Despeses indirectes |  |  |  | 5 | %
Total
P-674 | PP2C-HPMR | u | Intercomunicador per a bany adaptat en compliment especificació CTE - DB SUA - SUA3 per avís d'usuari. Inclou els següents components: font d'alimentació, unitat central de senyalització acústic-luminós (UC-LP), mecanisme d'avis per polsador i per tirador (U-PBM), i mecanisme de reposició (U-RBM). Ambdós mecanismes amb led d'avís en curs i marc (M-420W). Kid de senyalització ref. KB-10F de Òptimus o equivalent. Inclou conexió elèctrica. Totalment instal·lat i verificat. |  |  |  | Rend.: | 1 |  |  | Intercomunicador bany adaptat, especificació CTE - DB SUA3
Mà d'obra
| A01-FEPH | h | Ajudant muntador | 3.5 | /R | x |  | =
| A0F-000R | h | Oficial 1a muntador | 4 | /R | x |  | =
Subtotal mà d'obra
Material
| BP2E-HPMR | u | Kid de senyalització ref. KB-10F de Òptimus o equivalent. Inclou els següents components: font d'alimentació, unitat central de senyalització acústic-luminós (UC-LP), mecanisme d'avis per polsador i per tirador (U-PBM), i mecanisme de reposició (U-RBM). Ambdós mecanismes amb led d'avís en curs i marc (M-420W). | 1 |  | x |  | =
Subtotal material
|  |  | Despeses auxiliars |  |  |  | 1.5 | %
Cost directe
|  |  | Despeses indirectes |  |  |  | 5 | %
Total
P-675 | PP35EMR030TR | m | Instlació en interior edifici cablejat multipolar RV-K, sent la seva tensió assignada de 0,6/1 kV, reacció al foc classe Eca segons UNE-EN 50575, amb conductor de coure classe 5 (-K) de 2x2,5 mm² de secció, amb aïllament de polietilè reticulat (R) i coberta de PVC (V). Segons UNE 21123-2. (mt35cun030q) |  |  |  | Rend.: | 1 |  |  | Instalació cablejat bipolar en interior edifici
Mà d'obra
| A01-FEPH | h | Ajudant muntador | 0.03 | /R | x |  | =
Subtotal mà d'obra
Material
| MT35LJ3IO3I | m | Cable multipolar RV-K, sent la seva tensió assignada de 0,6/1 kV, reacció al foc classe Eca segons UNE-EN 50575, amb conductor de coure classe 5 (-K) de 2x2,5 mm² de secció, amb aïllament de polietilè reticulat (R) i coberta de PVC (V). Segons UNE 21123-2 (mt35cun030qbipolar) | 1 |  | x |  | =
Subtotal material
Cost directe
|  |  | Despeses indirectes |  |  |  | 5 | %
Total
P-676 | PP44-N001 | m | Suministre i muntatge de cable UTP Cat 6 dissenyat per a la transmissió de dades d’alta velocitat en instal·lacions interiors, especialment adequat per connectar inversors solars fotovoltaics amb mesuradors d’energia. Inclou els connectors necessaris, protecció mitjançant canaleta o fixació adequada, i proves per garantir el correcte funcionament de la connexió. |  |  |  | Rend.: | 1 |  |  | Cable UTP cat6
Mà d'obra
| A01-FEPH | h | Ajudant muntador | 0.015 | /R | x |  | =
| A0F-000R | h | Oficial 1a muntador | 0.015 | /R | x |  | =
Subtotal mà d'obra
Material
| BP44-N001 | m | Cable UTP Cat 6 dissenyat per a la transmissió de dades d’alta velocitat en instal·lacions interiors, especialment adequat per connectar inversors solars fotovoltaics amb mesuradors d’energia. Inclou els connectors necessaris, protecció mitjançant canaleta o fixació adequada, i proves per garantir el correcte funcionament de la connexió. | 1.05 |  | x |  | =
Subtotal material
|  |  | Despeses auxiliars |  |  |  | 1.5 | %
Cost directe
|  |  | Despeses indirectes |  |  |  | 5 | %
Total
P-677 | PQ52-6569 | m2 | Taulell de tauler de fusta de 40mm de partícules post format amb tauler de partícules de fusta hidrofugades recobert amb laminat d'alta pressió, acabat llís, de 40mm de gruix, reacció al foc B-s2, d0, treballat al taller. Color a escollir per la DF. |  |  |  | Rend.: | 1 |  |  | Taulell postformat fusta e40mm
Mà d'obra
| A0F-000D | h | Oficial 1a col·locador | 1 | /R | x |  | =
| A01-FEP3 | h | Ajudant col·locador | 0.5 | /R | x |  | =
Subtotal mà d'obra
Material
| BQ51-N001 | u | Taulell de tauler de fusta de partícules post format amb tauler de partícules de fusta hidrofugades recobert amb laminat d'alta pressió, acabat llís, de 40mm de gruix, reacció al foc B-s2, d0, treballat al taller. | 1 |  | x |  | =
Subtotal material
|  |  | Despeses auxiliars |  |  |  | 1.5 | %
Cost directe
|  |  | Despeses indirectes |  |  |  | 5 | %
Total
P-678 | PQ52-N002 | m2 | Taulell per a barra amb tauler de fusta de 40mm de partícules post format amb tauler de partícules de fusta hidrofugades recobert amb laminat d'alta pressió, acabat llís, de 40mm de gruix, reacció al foc B-s2, d0, treballat al taller. Color a escollir per la DF. Inclou pp de potes de metall pintat a l'epoxi i secat al forn, color negre. |  |  |  | Rend.: | 1 |  |  | Taulell barra postformat fusta e40mm
Mà d'obra
| A0F-000D | h | Oficial 1a col·locador | 1 | /R | x |  | =
| A01-FEP3 | h | Ajudant col·locador | 0.5 | /R | x |  | =
Subtotal mà d'obra
Material
| BJ188-N001 | u | Suport amb potes de metall pintat a l'epoxi i secat al forn, color negre. | 1 |  | x |  | =
| BQ51-N001 | u | Taulell de tauler de fusta de partícules post format amb tauler de partícules de fusta hidrofugades recobert amb laminat d'alta pressió, acabat llís, de 40mm de gruix, reacció al foc B-s2, d0, treballat al taller. | 1 |  | x |  | =
Subtotal material
|  |  | Despeses auxiliars |  |  |  | 1.5 | %
Cost directe
|  |  | Despeses indirectes |  |  |  | 5 | %
Total
P-679 | PQ54-N001 | m2 | Taulell d'agrlomerat de quars tipus Silestone o equivalent, cara polida i abrillantada, de 20 mm de gruix, preu superior, de 150 a 300 cm de llargària, col·locat sobre suport mural i encastat al parament. Color a escollir per la DF, igual a frontal. |  |  |  | Rend.: | 1 |  |  | Taulell aglomerat quars Silestone e20mm
Mà d'obra
| A0F-000T | h | Oficial 1a paleta | 1 | /R | x |  | =
| A0D-0007 | h | Manobre | 0.5 | /R | x |  | =
Subtotal mà d'obra
Material
| BQ52-N001 | m2 | Taulell d'aglomerat de quars tipus Silestone o equivalent, cara polida i abrillantada, preu superior, de 20 mm de gruix amb forats per a fixacions i aresta viva a les quatre vores. | 1 |  | x |  | =
| BJ188-0PMX | u | Suport mural d'acer galvanitzat per a aigüeres, safareigs i lavabos col·lectius | 3.5 |  | x |  | =
Subtotal material
Element compost
| B07F-0LT4 | m3 | Morter de ciment pòrtland amb filler calcari CEM II/B-L i sorra, amb 250 kg/m3 de ciment, amb una proporció en volum 1:6 i 5 N/mm2 de resistència a compressió, elaborat a l'obra | 0.00525 |  | x |  | =
Subtotal element compost
|  |  | Despeses auxiliars |  |  |  | 2.5 | %
Cost directe
|  |  | Despeses indirectes |  |  |  | 5 | %
Total
P-680 | PQ54-N002 | m2 | Taulell/barra d'aglomerat de quars tipus Silestone o equivalent, cara polida i abrillantada, de 20 mm de gruix, preu superior, de 150 a 350 cm de llargària, col·locat sobre pp de potes de metall pintat a l'epoxi i secat al forn, color negre, i encastat en parament. Inclou sòcol frontal. Color a escollir per la DF, igual a frontal. |  |  |  | Rend.: | 1 |  |  | Taulell barra aglomerat quars Silestone e20mm
Mà d'obra
| A0F-000T | h | Oficial 1a paleta | 1 | /R | x |  | =
| A0D-0007 | h | Manobre | 0.5 | /R | x |  | =
Subtotal mà d'obra
Material
| BJ188-N001 | u | Suport amb potes de metall pintat a l'epoxi i secat al forn, color negre. | 2 |  | x |  | =
| BQ52-N001 | m2 | Taulell d'aglomerat de quars tipus Silestone o equivalent, cara polida i abrillantada, preu superior, de 20 mm de gruix amb forats per a fixacions i aresta viva a les quatre vores. | 1 |  | x |  | =
Subtotal material
Element compost
| B07F-0LT4 | m3 | Morter de ciment pòrtland amb filler calcari CEM II/B-L i sorra, amb 250 kg/m3 de ciment, amb una proporció en volum 1:6 i 5 N/mm2 de resistència a compressió, elaborat a l'obra | 0.00525 |  | x |  | =
Subtotal element compost
|  |  | Despeses auxiliars |  |  |  | 2.5 | %
Cost directe
|  |  | Despeses indirectes |  |  |  | 5 | %
Total
P-681 | PQ75-7NX3 | u | Mòdul d'eixugaplats per a moble de cuina alt, de 600x330 mm i 700 mm d'alçària, d'aglomerat amb melamina, preu mitjà, amb tiradors, ferratges i regleta, col·locat fixat a la paret |  |  |  | Rend.: | 1 |  |  | Mòdul eixugaplats p/moble cuina alt 600x330mm h=700mm,portes aglomerat melamina,preu mitjà,+tiradors
Mà d'obra
| A0F-000K | h | Oficial 1a fuster | 0.5 | /R | x |  | =
| A01-FEP6 | h | Ajudant fuster | 0.16 | /R | x |  | =
Subtotal mà d'obra
Material
| BQ73-1W3D | u | Mòdul d'eixugaplats per a moble de cuina alt, de 600x330 mm i 700 mm d'alçària, amb portes d'aglomerat amb melamina, preu mitjà, amb tiradors i ferratges | 1 |  | x |  | =
| BQ70-1WGC | m | Regleta d'aglomerat amb melamina de 5 cm d'alçària, per a encolar | 0.612 |  | x |  | =
Subtotal material
|  |  | Despeses auxiliars |  |  |  | 1.5 | %
Cost directe
|  |  | Despeses indirectes |  |  |  | 5 | %
Total
P-682 | PQ75-7NX6 | u | Mòdul estàndard per a moble de cuina alt, de 600x330 mm i 700 mm d'alçària, d'aglomerat amb melamina, preu mitjà, amb tiradors, ferratges i regleta, col·locat fixat a la paret |  |  |  | Rend.: | 1 |  |  | Mòdul estàndard p/moble cuina alt 600x330mm h=700mm,portes aglomerat melamina,preu mitjà,+tiradors+f
Mà d'obra
| A0F-000K | h | Oficial 1a fuster | 0.5 | /R | x |  | =
| A01-FEP6 | h | Ajudant fuster | 0.16 | /R | x |  | =
Subtotal mà d'obra
Material
| BQ73-1W3E | u | Mòdul estàndard per a moble de cuina alt, de 600x330 mm i 700 mm d'alçària, amb portes d'aglomerat amb melamina, preu mitjà, amb tiradors i ferratges | 1 |  | x |  | =
| BQ70-1WGC | m | Regleta d'aglomerat amb melamina de 5 cm d'alçària, per a encolar | 0.612 |  | x |  | =
Subtotal material
|  |  | Despeses auxiliars |  |  |  | 1.5 | %
Cost directe
|  |  | Despeses indirectes |  |  |  | 5 | %
Total
P-683 | PQ76-7OIA | u | Mòdul d'aigüera per a moble de cuina baix, de 600x600 mm i 700 mm d'alçària, amb porta d'aglomerat amb melamina, preu mitjà, sobre peus regulables de PVC, amb tiradors, ferratge i sòcol, col·locat recolzat a terra i fixat a la paret |  |  |  | Rend.: | 1 |  |  | Mòdul aigüera p/moble cuina baix 600x600mm h=700mm,porta aglomerat melamina,preu mitjà,+peus PVC+tir
Mà d'obra
| A0F-000K | h | Oficial 1a fuster | 0.4 | /R | x |  | =
| A01-FEP6 | h | Ajudant fuster | 0.13 | /R | x |  | =
Subtotal mà d'obra
Material
| BQ70-1WG4 | m | Sòcol d'aglomerat amb melamina de 10 cm d'alçària, per fixar amb clips | 0.612 |  | x |  | =
| BQ74-1VOG | u | Mòdul d'aigüera per a moble de cuina baix, de 600x600 mm i 700 mm d'alçària, amb porta d'aglomerat amb melamina, preu mitjà, sobre peus regulables de PVC, amb tiradors i ferratges | 1 |  | x |  | =
Subtotal material
|  |  | Despeses auxiliars |  |  |  | 1.5 | %
Cost directe
|  |  | Despeses indirectes |  |  |  | 5 | %
Total
P-684 | PQ76-7OID | u | Mòdul estàndard per a moble de cuina baix, de 600x600 mm i 700 mm d'alçària, amb porta d'aglomerat amb melamina, preu mitjà, sobre peus regulables de PVC, amb tiradors, ferratge i sòcol, col·locat recolzat a terra i fixat a la paret |  |  |  | Rend.: | 1 |  |  | Mòdul estàndard p/moble cuina baix 600x600mm h=700mm,porta aglomerat melamina,preu mitjà,+peus PVC+t
Mà d'obra
| A0F-000K | h | Oficial 1a fuster | 0.4 | /R | x |  | =
| A01-FEP6 | h | Ajudant fuster | 0.13 | /R | x |  | =
Subtotal mà d'obra
Material
| BQ70-1WG4 | m | Sòcol d'aglomerat amb melamina de 10 cm d'alçària, per fixar amb clips | 0.612 |  | x |  | =
| BQ74-1VOH | u | Mòdul estàndard per a moble de cuina baix, de 600x600 mm i 700 mm d'alçària, amb porta d'aglomerat amb melamina, preu mitjà, sobre peus regulables de PVC, amb tiradors i ferratges | 1 |  | x |  | =
Subtotal material
|  |  | Despeses auxiliars |  |  |  | 1.5 | %
Cost directe
|  |  | Despeses indirectes |  |  |  | 5 | %
Total
P-685 | PQ76-7OIS | u | Mòdul estàndard per a moble de cuina baix, de 600x600 mm i 700 mm d'alçària, amb 4 calaixos d'aglomerat amb melamina, preu mitjà, sobre peus regulables de PVC, amb tiradors, ferratge i sòcol, col·locat recolzat a terra i fixat a la paret |  |  |  | Rend.: | 1 |  |  | Mòdul estàndard p/moble cuina baix 600x600mm h=700mm,4calaixos aglomerat melamina,preu mitjà,+peus P
Mà d'obra
| A0F-000K | h | Oficial 1a fuster | 0.55 | /R | x |  | =
| A01-FEP6 | h | Ajudant fuster | 0.18 | /R | x |  | =
Subtotal mà d'obra
Material
| BQ74-1VOM | u | Mòdul estàndard per a moble de cuina baix, de 600x600 mm i 700 mm d'alçària, amb 4 calaixos d'aglomerat amb melamina, preu mitjà, sobre peus regulables de PVC, amb tiradors i ferratges | 1 |  | x |  | =
| BQ70-1WG4 | m | Sòcol d'aglomerat amb melamina de 10 cm d'alçària, per fixar amb clips | 0.612 |  | x |  | =
Subtotal material
|  |  | Despeses auxiliars |  |  |  | 1.5 | %
Cost directe
|  |  | Despeses indirectes |  |  |  | 5 | %
Total
P-686 | PQ81-X001 | u | Subministrament i col.locació en ubicació indicada en projecte de frigorífic sense congelador de 350 litres de capacitat, acabat inox. |  |  |  | Rend.: | 1 |  |  | Frigorífic 350l
Mà d'obra
| A0F-000R | h | Oficial 1a muntador | 0.5 | /R | x |  | =
Subtotal mà d'obra
Material
| BQ81-X001 | u | Frigorífico sin congelador de 350 litros de capacidad, acabado inox. | 1 |  | x |  | =
Subtotal material
|  |  | Despeses auxiliars |  |  |  | 1.5 | %
Cost directe
|  |  | Despeses indirectes |  |  |  | 5 | %
Total
P-687 | PQ81-X002 | u | Subministrament i col.locació en ubicació indicada en projecte de microones, acabat inox. |  |  |  | Rend.: | 1 |  |  | Microones acabat inox
Mà d'obra
| A0F-000R | h | Oficial 1a muntador | 0.2 | /R | x |  | =
Subtotal mà d'obra
Material
| BQ81-X002 | u | Microondas acabado inox. | 1 |  | x |  | =
Subtotal material
|  |  | Despeses auxiliars |  |  |  | 1.5 | %
Cost directe
|  |  | Despeses indirectes |  |  |  | 5 | %
Total
P-688 | PQUA-X001 | u | Transport, retirada i desmuntatge de mòdul prefabricat per a equipament d'oficina a obra de 8,2x2,3 m amb paret de plafó d'acer lacat amb aïllament de poliuretà, paviment de lamel·les d' acer galvanitzat, instal·lació elèctrica amb un punt de llum, interruptor, endolls, i quadre de protecció. Inclou l'enderroc de muret perimetral i nans de suport (estructura fàbrica per suport i elevació del terreny) |  |  |  | Rend.: | 1 |  |  | Retirada modul prefabricat 8x2,3m
Mà d'obra
| A0D-0007 | h | Manobre | 0.3 | /R | x |  | =
Subtotal mà d'obra
Maquinària
| C152-003B | h | Camió grua | 0.3 | /R | x |  | =
Subtotal maquinària
Material
| BQUB-171H | u | Transport per a entrega i retirada de mòdul prefabricat per a equipament d'oficina en obra de 8,2x2,3 m amb paret de plafó d'acer lacat amb aïllament de poliuretà, paviment de lamel·les d'acer galvanitzat, instal·lació elèctrica amb un punt de llum, interruptor, endolls, i quadre de protecció | 1 |  | x |  | =
Subtotal material
|  |  | Despeses auxiliars |  |  |  | 2.5 | %
Cost directe
|  |  | Despeses indirectes |  |  |  | 5 | %
Total
P-689 | PQUA-X002 | u | Transport, retirada i desmuntatge de mòdul prefabricat per a equipament d'oficina a obra de 6x2,3 m amb paret de plafó d'acer lacat amb aïllament de poliuretà, paviment de lamel·les d' acer galvanitzat, instal·lació elèctrica amb un punt de llum, interruptor, endolls, i quadre de protecció. Inclou l'enderroc de muret perimetral i nans de suport (estructura fàbrica per suport i elevació del terreny) |  |  |  | Rend.: | 1 |  |  | Retirada modul prefabricat 6x2,3m
Mà d'obra
| A0D-0007 | h | Manobre | 0.3 | /R | x |  | =
Subtotal mà d'obra
Maquinària
| C152-003B | h | Camió grua | 0.3 | /R | x |  | =
Subtotal maquinària
Material
| BQUB-171F | u | Transport per a entrega i retirada de mòdul prefabricat per a equipament d'oficina en obra de 6x2,3 m amb paret de plafó d'acer lacat amb aïllament de poliuretà, paviment de lamel·les d'acer galvanitzat, instal·lació elèctrica amb un punt de llum, interruptor, endolls, i quadre de protecció | 1 |  | x |  | =
Subtotal material
|  |  | Despeses auxiliars |  |  |  | 2.5 | %
Cost directe
|  |  | Despeses indirectes |  |  |  | 5 | %
Total
P-690 | PQUA-X010 | u | Transport i retirada de mòdul de contenidor de transport metàl.lic, de mesures aproximades en planta 5x2m, amb camió grua. |  |  |  | Rend.: | 1 |  |  | Retirada modul contenidor
Mà d'obra
| A0F-000R | h | Oficial 1a muntador | 1.25 | /R | x |  | =
| A01-FEPH | h | Ajudant muntador | 1.25 | /R | x |  | =
Subtotal mà d'obra
Maquinària
| CZ15-00E4 | h | Grup electrògen de 20 a 30 kVA | 1.25 | /R | x |  | =
| C20P-WLSE | h | Equip i elements auxiliars per a soldadura a topall de canonades de polietilè, diàmetre nominal DN 90 a 315, de funcionament hidràulic i control de la soldadura automàtic, alimentació elèctrica monofàsica a 230 V, potència 6 kW, grau de protecció IP54 | 1.25 | /R | x |  | =
| C13C-00LP | h | Retroexcavadora sobre pneumàtics de 8 a 10 t | 1.25 | /R | x |  | =
Subtotal maquinària
Material
| BFB1-WQSR | u | Reducció concèntrica de polietilè PE 100, fabricació manipulada, diàmetre nominal DN 315 - DN 225, pressió nominal PN 10 (SDR 17), per a unió per soldadura a topall, d'acord amb la norma UNE-EN 12201-3 | 1 |  | x |  | =
Subtotal material
|  |  | Despeses auxiliars |  |  |  | 1.5 | %
Cost directe
|  |  | Despeses indirectes |  |  |  | 5 | %
Total
P-691 | PR36-X001 | m2 | Subministrament i estesa de substrat Zincoterra Floral o equivalent, especial per a cobertes extensives amb un gruix aproximat de 10cm, subministrat en big-bag, segons la normativa FLL i NTJ 11C. |  |  |  | Rend.: | 1 |  |  | Zincoterra Floral o equivalent
Mà d'obra
| A0F-000M | h | Oficial 1a jardiner | 0.09 | /R | x |  | =
| A01-FEPJ | h | Ajudant jardiner | 0.09 | /R | x |  | =
Subtotal mà d'obra
Material
| BR3D-X001 | m3 | Zincoterra Floral de ZinCo o equivalent, substrat especial per a cobertes extensives | 0.1 |  | x |  | =
Subtotal material
|  |  | Despeses auxiliars |  |  |  | 1.5 | %
Cost directe
|  |  | Despeses indirectes |  |  |  | 5 | %
Total
P-692 | PR65-N001 | u | Trasplantament dins de l'obra d'arbre de 20 a 35 cm de perímetre de tronc, inclou repicat amb retroexcavadora i mitjans manuals, formació de pa de terra amb mitjans manuals, excavació de clot de plantació de 120x120x60 cm amb retroexcavadora, plantació amb camió grua en el nou lloc d'ubicació, reblert del clot amb 50% de sorra, 25% de terra de l'excavació i 25% de compost, primer reg i càrrega de les terres sobrants a camió, tot segons Plec de Prescripcions Tècniques per al disseny, l'execució i la recepció d'espais verds de PiJBIM de l'Ajuntament de Barcelona. |  |  |  | Rend.: | 1 |  |  | Trasplantament en obra arbrat
Mà d'obra
| A01-FEPJ | h | Ajudant jardiner | 1.55 | /R | x |  | =
| A0F-0011 | h | Oficial 1a jardiner especialista en arboricultura | 1.15 | /R | x |  | =
Subtotal mà d'obra
Maquinària
| C13C-00LP | h | Retroexcavadora sobre pneumàtics de 8 a 10 t | 1.5095 | /R | x |  | =
| C152-003B | h | Camió grua | 0.5 | /R | x |  | =
| C154-003M | h | Camió per a transport de 12 t | 0.25 | /R | x |  | =
| C151-0032 | h | Camió cisterna de 10 m3 | 0.16 | /R | x |  | =
Subtotal maquinària
Material
| BR32-21DG | m3 | Compost de classe I, d'origen vegetal, segons NTJ 05C, subministrat en sacs de 0,8 m3 | 0.054 |  | x |  | =
| B03L-05MY | t | Sorra de riu rentada de 0.1 a 0.5 mm, subministrada en sacs de 0,8 m3 | 1.7163 |  | x |  | =
| B011-05ME | m3 | Aigua | 0.17 |  | x |  | =
Subtotal material
|  |  | Despeses auxiliars |  |  |  | 2.5 | %
Cost directe
|  |  | Despeses indirectes |  |  |  | 5 | %
Total
P-694 | PRD1-HBAQ | u | Protecció individual de tronc d'arbre de perímetre aproximat entre 95 i 125 cm, amb estructura de fustes lligades entre si amb filferro, de 2 m d'alçària mínima, col·locades sobre material amb funció d'enconxat, amb el desmuntatge inclòs |  |  |  | Rend.: | 1 |  |  | Protecció tronc arbrat
Mà d'obra
| A01-FEPM | h | Ajudant per a seguretat i salut | 0.5 | /R | x |  | =
| A0F-0015 | h | Oficial 1a per a seguretat i salut | 0.5 | /R | x |  | =
Subtotal mà d'obra
Material
| B0AM-078N | kg | Filferro acer galvanitzat, per a seguretat i salut | 1 |  | x |  | =
| B0D31-07P6 | m3 | Llata de fusta de pi, per a seguretat i salut | 0.128 |  | x |  | =
| B7C26-FGV8 | m2 | Planxa de poliestirè expandit (EPS), de 10 mm de gruix, de 30 kPa de tensió a la compressió, de 0,2 m2·K/W de resistència tèrmica, amb una cara llisa i cantell recte, per a seguretat i salut | 1.6 |  | x |  | =
Subtotal material
|  |  | Despeses auxiliars |  |  |  | 1.5 | %
Cost directe
|  |  | Despeses indirectes |  |  |  | 5 | %
Total
P-695 | PRE31-907F | u | Poda d'arbre planifoli o conífera de < 6 m d'alçària, amb cistella mecànica, aplec de la brossa generada i càrrega sobre camió grua amb pinça, i transport de la mateixa a planta de compostatge (no més lluny de 20 km) |  |  |  | Rend.: | 1 |  |  | Poda planif/conif. h< 6m,cistella mecànica,aplec+càrreg+transport brossa planta compostatge dist<20k
Mà d'obra
| A01-FEPJ | h | Ajudant jardiner | 0.35 | /R | x |  | =
| A0F-0011 | h | Oficial 1a jardiner especialista en arboricultura | 0.35 | /R | x |  | =
Subtotal mà d'obra
Maquinària
| CRE2-00BZ | h | Tisores pneumàtiques, amb part proporcional de compressor | 0.35 | /R | x |  | =
| CRE0-00C0 | h | Motoserra | 0.35 | /R | x |  | =
| C152-003B | h | Camió grua | 0.152 | /R | x |  | =
| C15I-00JX | h | Lloguer de plataforma autopropulsada amb cistella sobre braç articulat per a una alçària de treball de 12 m, sense operari | 0.35 | /R | x |  | =
Subtotal maquinària
Material
| B2RA-28U0 | t | Disposició controlada en planta de compostage de residus vegetals nets no perillosos amb una densitat 0,5 t/m3, procedents de poda o sega, amb codi 20 02 01 segons la Llista Europea de Residus | 0.05 |  | x |  | =
Subtotal material
|  |  | Despeses auxiliars |  |  |  | 1.5 | %
Cost directe
|  |  | Despeses indirectes |  |  |  | 5 | %
Total
P-696 | PRZ0-905A | u | Aspratge doble d'arbre mitjançant 2 rolls de fusta de pi tractada en autoclau de secció circular, de 12 cm de diàmetre i 2,5 m de llargària, clavat al fons del forat de plantació 30 cm, i amb 2 abraçadores regulables de goma o cautxú |  |  |  | Rend.: | 1 |  |  | Aspratge doble arbre,2rolls,D=12cm,llarg. 2,5m,clav.30cm,2abraçadores regul.
Mà d'obra
| A01-FEPJ | h | Ajudant jardiner | 0.29 | /R | x |  | =
| A0F-000M | h | Oficial 1a jardiner | 0.29 | /R | x |  | =
Subtotal mà d'obra
Material
| BRZ0-255V | u | Abraçadora regulable de goma o cautxú per a aspratges | 2 |  | x |  | =
| BRZ3-255Q | u | Estaca de fusta de pi tractada en autoclau, de secció circular, de 12 cm de diàmetre i 2,5 m de llargària | 2 |  | x |  | =
Subtotal material
|  |  | Despeses auxiliars |  |  |  | 1.5 | %
Cost directe
|  |  | Despeses indirectes |  |  |  | 5 | %
Total
P-697 | TELIPKLBP | Ud | Latiguet interconexió RJ45 CAT 6 1 metre (TELPATLATRack2) |  |  |  | Rend.: | 1 |  |  | Latiguet interconexió RJ45 CAT 6 2 metres a RACK de telecomunicacions
Material
| TELPATLAT002 | Ut | Latiguet LSZH Cat6A según ISO/IEC 11.801 2m | 1 |  | x |  | =
Subtotal material
Cost directe
|  |  | Despeses indirectes |  |  |  | 5 | %
Total
P-699 | TELPEJRID | U | Suministrament i instal.lació i connexionat panell de patching RJ45 48 ports a 1000BT. Inclou la instal.lació, numerat i gestió dels cabels del darrera. (TELPANCONTCP48) |  |  |  | Rend.: | 1 |  |  | Suministrament i instal.lació panell de patching RJ45 48
Mà d'obra
| A0F-000R | h | Oficial 1a muntador | 3 | /R | x |  | =
Subtotal mà d'obra
Material
| TELPATCH1948 | Ut | Patch pannel per a Rack de 19´´ amb 48 ports STP Cat 6. Disposa de guia i tapa posterior per cobrir les connexions. Inclou contacte de presa de terra per integrar en rack. | 1 |  | x |  | =
Subtotal material
Cost directe
|  |  | Despeses indirectes |  |  |  | 5 | %
Total
P-700 | TELTERRATEL | Ud | Cable presa de terra elements captació i amplificació RTV |  |  |  | Rend.: | 1 |  |  | Cable presa de terra 25mm2 instal-lat
Mà d'obra
| A0F-000E | h | Oficial 1a electricista | 0.02 | /R | x |  | =
| A01-FEPD | h | Ajudant electricista | 0.02 | /R | x |  | =
Subtotal mà d'obra
Material
| CABUMG54 | m | Cable unipolar 25mm quadrats reacció al foc classe Eca, amb conductor multifilar de coure classe 5 (-K) de 25 mm² de secció, amb aïllament de PVC (V). ). Segons UNE 21031-3. (CABTIERRA25MM) | 1 |  | x |  | =
Subtotal material
Cost directe
|  |  | Despeses indirectes |  |  |  | 5 | %
Total
P-703 | XPAA-NP10 | pa | Realització del manteniment preventiu i correctiu durant el primer any d'operació del sistema de protecció contra incendis (PCI), incloent la xarxa de canonades, Bocas d'Incendi Equipades (BIEs), detectors, extintors, central de control, sirenes, polsadors i altres elements instal·lats. Aquest servei garanteix el correcte funcionament del sistema i el compliment de les normatives vigents, assegurant la seguretat i operativitat del conjunt. Inclou: Revisió i inspecció visual i funcional dels sistemes: Verificació de la central de control i dels llaços connectats (detectors, polsadors, sirenes). Inspecció de les BIEs, incloent-hi la seva accessibilitat, integritat física i funcionalitat (vàlvules, mànegues, llançadores). Comprovació dels extintors instal·lats i el seu estat de càrrega, pressió i ubicació. Proves de funcionament: Activació de detectors de fum, calor i polsadors manuals per validar la resposta de la central. Simulació d'alertes per comprovar l'operativitat de sirenes i senyals lluminosos. Proves hidràuliques de la xarxa de tubs i de les BIEs per assegurar la pressió i l'estanquitat. Manteniment preventiu: Neteja i ajust dels detectors i equips electrònics. Revisió de vàlvules, juntes i unions a la xarxa hidràulica. Lubricació i ajust dels components mecànics de les BIEs i extintors. Reparacions menors: Substitució de juntes, racords o components amb desgast detectat durant les inspeccions. Informe tècnic: Documentació de l'estat general del sistema i de les accions realitzades, amb recomanacions per optimitzar el seu funcionament. manteniment. |  |  |  | Rend.: | 1 |  |  | Manteniment preventiu i correctiu 1r any en sistema PCI
P-704 | XPAA-NP11 | pa | Documentació final d'obra, taxes i visats corresponents i els tràmits necessaris per la legalització de la instal.lació elèctrica. Documentació necessària per a la legalització i el funcionament correcte de la instal·lació i l'edifici, incloent: - Plànols ´´as built´´ degudament actualitzats. - Certificats d'homologació dels equips instal·lats. - Característiques tècniques dels equips i sistemes utilitzats. - Separata d'energia requerida per l'Ajuntament de Barcelona o altres organismes competents. - Quadre resum per a l'usuari, degudament plastificat i comprensible. - Posta en marxa de la instal·lació, amb comprovacions i verificacions completes per garantir-ne el funcionament òptim. |  |  |  | Rend.: | 1 |  |  | Legalització electricitat
P-705 | XPAA-NP12 | pa | Documentació final d'obra, taxes i visats corresponents i els tràmits necessaris per la legalització de la instal.lació de climatització i ventilació. Documentació necessària per a la legalització i el funcionament correcte de la instal·lació i l'edifici, incloent: - Plànols ´´as built´´ degudament actualitzats. - Certificats d'homologació dels equips instal·lats. - Característiques tècniques dels equips i sistemes utilitzats. - Separata d'energia requerida per l'Ajuntament de Barcelona o altres organismes competents. - Quadre resum per a l'usuari, degudament plastificat i comprensible. - Posta en marxa de la instal·lació, amb comprovacions i verificacions completes per garantir-ne el funcionament òptim. |  |  |  | Rend.: | 1 |  |  | Legalització climatització i ventilació
P-706 | XPAA-NP13 | pa | Documentació final d'obra, taxes i visats corresponents de la instal.lació sanejament. Documentació necessària de final d'obra i el funcionament correcte de la instal·lació i l'edifici, incloent: - Plànols ´´as built´´ degudament actualitzats. - Certificats d'homologació dels equips instal·lats. - Característiques tècniques dels equips i sistemes utilitzats. - Quadre resum per a l'usuari, degudament plastificat i comprensible. - Posta en marxa de la instal·lació, amb comprovacions i verificacions completes per garantir-ne el funcionament òptim. |  |  |  | Rend.: | 1 |  |  | DFO sanejament
Cost directe
|  |  | Despeses indirectes |  |  |  | 5 | %
Total
Partida alçada
| XPAAESS1 | pa | Partida alçada a justificar per la SS en l'obra |  |  |  | Rend.: | 1 |  |  | Partida alçada a justificar per la SS en l'obra
| XPAAPCQ1 | pa | Partida alçada a justificar pel Control de Qualitat en l'obra |  |  |  | Rend.: | 1 |  |  | Control de qualitat
| XPAA-NP14 | pa | Documentació final d'obra, taxes i visats corresponents de la instal.lació de fontaneria. Documentació necessària de final d'obra i el funcionament correcte de la instal·lació i l'edifici, incloent: - Plànols ´´as built´´ degudament actualitzats. - Certificats d'homologació dels equips instal·lats. - Característiques tècniques dels equips i sistemes utilitzats. - Quadre resum per a l'usuari, degudament plastificat i comprensible. - Posta en marxa de la instal·lació, amb comprovacions i verificacions completes per garantir-ne el funcionament òptim. |  |  |  | Rend.: | 1 |  |  | DFO fontaneria
| XPAA-NP15 | pa | Documentació final d'obra, taxes i visats corresponents de la instal.lació de telecomunicacions, vigilància i control accessos. Documentació necessària de final d'obra i el funcionament correcte de la instal·lació i l'edifici, incloent: - Plànols ´´as built´´ degudament actualitzats. - Certificats d'homologació dels equips instal·lats. - Característiques tècniques dels equips i sistemes utilitzats. - Quadre resum per a l'usuari, degudament plastificat i comprensible. - Posta en marxa de la instal·lació, amb comprovacions i verificacions completes per garantir-ne el funcionament òptim. |  |  |  | Rend.: | 1 |  |  | DFO telecomunicacions, vigilància i control accessos
| XPAA-NP16 | pa | Documentació final d'obra, taxes i visats corresponents de la instal.lació de protecció al llamp. Documentació necessària de final d'obra i el funcionament correcte de la instal·lació i l'edifici, incloent: - Plànols ´´as built´´ degudament actualitzats. - Certificats d'homologació dels equips instal·lats. - Característiques tècniques dels equips i sistemes utilitzats. - Quadre resum per a l'usuari, degudament plastificat i comprensible. - Posta en marxa de la instal·lació, amb comprovacions i verificacions completes per garantir-ne el funcionament òptim. |  |  |  | Rend.: | 1 |  |  | DFO protecció al llamp
| XPAA-NP17 | pa | Documentació final d'obra, taxes i visats corresponents i els tràmits necessaris per la legalització de la instal.lació de generació elèctrica fotovoltaica. Documentació necessària per a la legalització i el funcionament correcte de la instal·lació i l'edifici, incloent: - Plànols ´´as built´´ degudament actualitzats. - Certificats d'homologació dels equips instal·lats. - Característiques tècniques dels equips i sistemes utilitzats. - Separata d'energia requerida per l'Ajuntament de Barcelona o altres organismes competents. - Quadre resum per a l'usuari, degudament plastificat i comprensible. - Posta en marxa de la instal·lació, amb comprovacions i verificacions completes per garantir-ne el funcionament òptim. |  |  |  | Rend.: | 1 |  |  | Legalització generació fotovoltaica
| XPAA-NP18 | pa | Documentació final d'obra, taxes i visats corresponents de la instal.lació d'aigües grises. Documentació necessària de final d'obra i el funcionament correcte de la instal·lació i l'edifici, incloent: - Plànols ´´as built´´ degudament actualitzats. - Certificats d'homologació dels equips instal·lats. - Característiques tècniques dels equips i sistemes utilitzats. - Quadre resum per a l'usuari, degudament plastificat i comprensible. - Posta en marxa de la instal·lació, amb comprovacions i verificacions completes per garantir-ne el funcionament òptim. |  |  |  | Rend.: | 1 |  |  | DFO aigües grises
| XPAA-NP19 | pa | Documentació final d'obra, taxes i visats corresponents i els tràmits necessaris per la legalització de la IRVE. Documentació necessària per a la legalització i el funcionament correcte de la instal·lació i l'edifici, incloent: - Plànols ´´as built´´ degudament actualitzats. - Certificats d'homologació dels equips instal·lats. - Característiques tècniques dels equips i sistemes utilitzats. - Separata d'energia requerida per l'Ajuntament de Barcelona o altres organismes competents. - Quadre resum per a l'usuari, degudament plastificat i comprensible. - Posta en marxa de la instal·lació, amb comprovacions i verificacions completes per garantir-ne el funcionament òptim. |  |  |  | Rend.: | 1 |  |  | Legalització infraestructura recàrrega vehicles elèctrics IRVE
| XPAA-NPA1 | pa | Suministre i col·locació de senyalització segons fitxa interpretació normativa 1.12 de SPEIS per instal·lacions fotovoltaiques. Inclou subministrament i instal·lació de la senyalització requerida per a complir amb la normativa vigent, amb plaques identificatives per a la connexió de l'inversor fotovoltaic, interruptors de tall, circuits elèctrics i altres elements necessaris. Els materials són d'alta qualitat, resistents a condicions ambientals adverses, amb informació clara i visible. Les plaques seran de PVC o alumini anoditzat de 1,5 mm de gruix, resistents a raigs UV i intempèrie, amb serigrafia o gravat làser de textos i símbols normalitzats. Les dimensions s’adaptaran a cada element específic (inversors, quadres, cables, etc.) i es fixaran amb adhesius industrials o cargols segons la superfície d’instal·lació. Inclou senyalització de presència de plaques fotovoltaiques, indicació d'interruptors de tall general AC/DC, advertiments de perill elèctric per alta tensió i identificació de components clau com inversor, energy meter i bateries. |  |  |  | Rend.: | 1 |  |  | Senyalització segons fitxa interpretació normativa 1.12 SPEIS
| XPAA-NPA2 | pa | Suministre i instal·lació de sistemes de certificació i verificació final: Inclou la inspecció tècnica de la instal·lació fotovoltaica per professionals certificats. Es realitzaran proves de rendiment, mesures d'aïllament, testos de funcionalitat d'inversors i sistemes de protecció, i certificació final per assegurar el compliment de la normativa vigent. Es lliurarà un informe tècnic detallat. |  |  |  | Rend.: | 1 |  |  | Certificació i verificació final instal.lació
| XPAA-NPA3 | pa | Connexió hidràulica per a sistema de producció d'ACS amb bomba de calor, dipòsits, intercanviador de plaques i mòduls de control Descripció: Conjunt de canonades, vàlvules i accessoris necessaris per a la connexió hidràulica dels diferents components del sistema de producció d'ACS, incloent bomba de calor, dipòsits de 1000 L, intercanviador de plaques i equips de control. Aquesta connexió assegura el flux i la regulació adequats d'aigua calenta sanitària i permet un control eficient del sistema. Components: Canonades de coure o acer inoxidable: Canonades d'alta resistència per a la interconnexió dels diferents equips, amb colzes i peces d'unió adequades per facilitar el muntatge i assegurar l'estanquitat del sistema. Vàlvules de tall necessàries: Vàlvules instal·lades en punts estratègics per permetre l'aïllament de cada component durant el manteniment o reparacions sense interrompre tot el sistema. Vàlvules de seguretat necessàries: Vàlvules calibrades per prevenir sobrepressions als dipòsits i a l’intercanviador de plaques, protegint així la integritat del sistema. Connexions flexibles: Connexions d'expansió entre equips per absorbir dilatacions tèrmiques i facilitar el muntatge. Filtres en línia necessaris: Filtres per a la retenció de partícules i protecció dels components sensibles, especialment l’intercanviador de plaques i la bomba de circulació. Purgadors automàtics necessaris: Instal·lats en punts clau per eliminar l'aire del sistema i assegurar un funcionament eficient i continu. Passarel·la de comunicació MELCOBEMS MINI (A1M): Sistema de control i gestió mitjançant protocol Modbus, que permet integrar tots els equips en un sistema de monitoratge i ajust centralitzat. Termòmetres i manòmetres necessaris: Dispositius de mesura instal·lats en punts clau del sistema per monitoritzar la temperatura i pressió, permetent ajustos precisos segons les necessitats del sistema. Suports i fixacions: Suports necessaris per a la correcta fixació de les canonades i equips, garantint una instal·lació segura i accessible per a manteniment. Aïllants per a canonades: Materials d'aïllament per reduir la pèrdua de calor a les canonades i augmentar l'eficiència del sistema. Connectors i abraçadores: Connexions addicionals i abraçadores per assegurar la unió i estabilitat de les canonades en el seu recorregut. Segellants o juntes: Materials de segellat per assegurar l'estanquitat a les unions de les canonades i accessoris. Inclou: Subministrament, instal·lació, connexió i prova de funcionament de tots els components de la connexió hidràulica, assegurant un rendiment òptim del sistema de producció d'ACS. Criteri d’amidament de projecte: Nombre d’unitats previstes segons documentació gràfica de Projecte. Criteri de mesura d'obra: Es mesurarà el nombre d'unitats realment executades segons especificacions de Projecte. |  |  |  | Rend.: | 1 |  |  | Connexió hidràulica per a sistema de producció d'ACS amb bomba de calor, dipòsits, intercanviador de
| XPAA-NPA4 | pa | Subministrament i càrrega de la instal·lació amb gas refrigerant R-32, subministrat. Inclou el proveïment del gas, la càrrega completa del sistema segons les especificacions tècniques del projecte i la verificació del correcte funcionament. Aquest procés garanteix una càrrega òptima, assegurant el rendiment i l'eficiència energètica del sistema d'acord amb les normatives vigents. Aquesta partida es comptabilitzarà com un import global, independentment de les variables tècniques d'amidament o càrrega real executada. |  |  |  | Rend.: | 1 |  |  | Càrrega de la instal·lació amb gas refrigerant R-32
| XPAA-NPA5 | pa | Subministrament i muntatge del sistema de drenatge complet per a tot el sistema de climatització de la instal·lació incloent unitats interiors segons especificacions del projecte Aquest sistema inclou tots els elements necessaris per a la correcta evacuació de condensats fins a la connexió amb el sistema de desguàs general i garanteix un funcionament eficaç i segur de la instal·lació Inclou subministrament de tubs de drenatge, accessoris de connexió unions corbes i peces de transició, bombes de drenatge (si són requerides), clips de fixació suports i ancoratges Connexió i integració amb el sistema de desguàs general Comprovació i ajustos finals per assegurar el correcte funcionament del sistema Criteri d’amidament de projecte L'execució es valorarà com una partida alçada segons el sistema de climatització de projecte |  |  |  | Rend.: | 1 |  |  | Drenatge complet per a tot el sistema de climatització de la instal·lació
| XPAA-NPA8 | pa | Partida alçada a justificar en obra per a la connexió dels punts de llum a la xarxa existent. |  |  |  | Rend.: | 1 |  |  | Connexió dels punts de llum a la xarxa existent
| XPAA-NPA9 | pa | Partida alçada de cobrament íntegre per a l'execució de la posada en marxa del sistema de protecció contra incendis (PCI), incloent les proves, ajustos i verificacions necessàries per garantir el correcte funcionament de tots els components del sistema instal·lat. A més, s’elaborarà la documentació tècnica As-Built, que reflectirà amb precisió l’estat final de la instal·lació, assegurant que compleix amb les especificacions i normatives vigents. Inclou: Revisió completa del sistema instal·lat: Inspecció de la xarxa de tubs, accessoris, BIEs i vàlvules per assegurar que compleixen les especificacions tècniques. Comprovació de la instal·lació elèctrica i la connexió dels detectors, polsadors, sirenes i altres dispositius a la central. Proves funcionals: Verificació del funcionament correcte de la central de control i els llaços associats. Activació de detectors, polsadors i alarmes per assegurar que totes les zones responen adequadament. Simulació d'escenaris d'alarma i extinció per comprovar la coordinació del sistema. Prova hidràulica de la xarxa: Proves de pressió per validar l’estanquitat i la resistència de la xarxa de canonades (segons normativa). Comprovació de la pressió de servei a les BIEs. Elaboració de documentació As-Built: Dibuixos actualitzats del sistema instal·lat, incloent la xarxa de canonades, els dispositius de detecció i extinció, i les connexions elèctriques. Adaptació dels plànols originals per reflectir canvis durant la instal·lació. Generació de llistats de components i equips instal·lats. Formació bàsica al personal: Explicació del funcionament del sistema, incloent la central, els extintors, les BIEs i els procediments d’evacuació. Resposta a dubtes i lliurament d'instruccions bàsiques d'operació. Documentació tècnica final: Lliurament d’informes finals amb els resultats de les proves, el certificat de la instal·lació i els manuals d’ús i manteniment. |  |  |  | Rend.: | 1 |  |  | Execució posada en marxa sistema PCI
Cost directe
Total
Partida d'obra
P-1 | 1ASAN001 | u | Porta tallafocs metàl·lica, EI2-C 60 una fulla batent per a una llum de 80x210 cm, preu alt, segons la norma UNE-EN 1155, manilles per pany amb clau mestrejada. col·locada i certificada. |  |  |  | Rend.: | 1 |  |  | Porta metàl.,EI2-C 60,1bat.,80x205cm,preu alt,antipàn.,+reten.magnèt.porta,a/caixa,+pols.desbloqueig
Partida d'obra
| PAS2-N000 | u | Porta tallafocs metàl·lica, EI2-C 60, una fulla batent, per a una llum de 80x210 cm, preu superior, col·locada | 1 |  | x |  | =
Subtotal partida d'obra
Cost directe
|  |  | Despeses indirectes |  |  |  | 5 | %
Total
P-2 | 1ASAN002 | u | Porta tallafocs metàl·lica, EI2-C 60 una fulla batent per a una llum de 85x210 cm, preu alt, manilles per pany amb clau mestrejada. col·locada i certificada. |  |  |  | Rend.: | 1 |  |  | Porta metàl.,EI2-C 60,1bat.,85x210cm,preu alt,antipàn.,+reten.magnèt.porta,a/caixa,+pols.desbloqueig
Partida d'obra
| PAS2-N002 | u | Porta tallafocs metàl·lica, EI2-C 60, una fulla batent, per a una llum de 85x205 cm, preu superior, col·locada | 1 |  | x |  | =
Subtotal partida d'obra
Cost directe
|  |  | Despeses indirectes |  |  |  | 5 | %
Total
P-3 | 1ASAN003 | u | Porta tallafocs metàl·lica, EI2-C 60 de dues fulles batents per a una llum útil de 160x245 cm, preu alt sense tanca antipànic, amb retenidor electromagnètic per a porta tallafocs de fulles batents, amb caixa, amb polsador de desbloqueig, força de retenció de 1100 N, 24 V c.c. de tensió d'alimentació, amb placa ferromagnètica articulada, segons la norma UNE-EN 1155, per a col·locació mural, col·locada i certificada. |  |  |  | Rend.: | 1 |  |  | Porta metàl.,EI2-C 60,2bat.,160x245
Partida d'obra
| EAWS1B30 | u | Retenidor electromagnètic per a porta tallafocs de fulles batents, amb caixa, amb polsador de desbloqueig, força de retenció de 1100 N, 24 V c.c. de tensió d'alimentació, amb placa ferromagnètica articulada, segons la norma UNE-EN 1155, fixat a la paret | 2 |  | x |  | =
| PAS2-N003 | u | Porta tallafocs metàl·lica, EI2-C 60, de dues fulles batents, per a una llum útil de 160x245 cm, preu superior, col·locada | 1 |  | x |  | =
Subtotal partida d'obra
Cost directe
|  |  | Despeses indirectes |  |  |  | 5 | %
Total
P-4 | 1ASAN004 | u | Porta tallafocs metàl·lica per a registre, EI2-C 60 d'una fulla batent per a una llum útil de 80x210 cm, preu alt, manilles per pany amb clau mestrejada. col·locada i certificada. |  |  |  | Rend.: | 1 |  |  | Porta metàl.,EI2-C 60,1bat.,80x210cm,preu alt
Partida d'obra
| PAS2-N000 | u | Porta tallafocs metàl·lica, EI2-C 60, una fulla batent, per a una llum de 80x210 cm, preu superior, col·locada | 1 |  | x |  | =
Subtotal partida d'obra
Cost directe
|  |  | Despeses indirectes |  |  |  | 5 | %
Total
P-5 | 1ASAN005 | u | Porta tallafocs metàl·lica per a registre, EI2-C 60 de dues fulles batents per a una llum útil de 160x210 cm, preu alt, manilles per pany amb clau mestrejada. col·locada i certificada. |  |  |  | Rend.: | 1 |  |  | Porta metàl.,EI2-C 60,2bat.,160x210
Partida d'obra
| PAS2-N005 | u | Porta tallafocs metàl·lica, EI2-C 60, de dues fulles batents, per a una llum útil de 160x210 cm, preu superior, col·locada | 1 |  | x |  | =
Subtotal partida d'obra
Cost directe
|  |  | Despeses indirectes |  |  |  | 5 | %
Total
P-6 | 1ASAN006 | u | Porta tallafocs metàl·lica, EI2-C 60 de dues fulles batents per a una llum útil de 160x210 cm, preu alt , per a col·locació mural, manilles per pany amb clau mestrejada. col·locada i certificada. |  |  |  | Rend.: | 1 |  |  | Porta metàl.,EI2-C 60,2bat.,160x210
Partida d'obra
| PAS2-N005 | u | Porta tallafocs metàl·lica, EI2-C 60, de dues fulles batents, per a una llum útil de 160x210 cm, preu superior, col·locada | 1 |  | x |  | =
Subtotal partida d'obra
Cost directe
|  |  | Despeses indirectes |  |  |  | 5 | %
Total
P-7 | 1ASAN01A | u | Porta tallafocs metàl·lica, EI2-C 60 d'una fulla batent per a una llum útil de 85x210 cm, preu alt amb tanca antipànic, tancaportes, amb retenidor electromagnètic per a porta tallafocs de fulles batents, amb caixa, amb polsador de desbloqueig, força de retenció de 1100 N, 24 V c.c. de tensió d'alimentació, amb placa ferromagnètica articulada, segons la norma UNE-EN 1155, per a col·locació mural, col·locada i certificada. |  |  |  | Rend.: | 1 |  |  | Porta metàl.,EI2-C 60,1bat.,85x210cm,preu alt,antipàn.,+reten.magnèt.porta,a/caixa,+pols.desbloqueig
Partida d'obra
| PAZ3-N003 | u | Mecanisme antipànic per a porta d'evacuació d'1 fulla, amb sistema d'accionament per pressió, amb 1 punt de tancament, per a mecanisme vist, homologat segons UNE-EN 1125, model PHB 3104 de Dormakaba o equivalent, tipus push, per a amplada de portes fins a 1m. Pestell de seguretat i bloqueig de dia. Resbalón i cerradero d'acer amb plaques distanciadores, instal.lat. | 1 |  | x |  | =
| PAS2-N002 | u | Porta tallafocs metàl·lica, EI2-C 60, una fulla batent, per a una llum de 85x205 cm, preu superior, col·locada | 1 |  | x |  | =
| EAWS1B30 | u | Retenidor electromagnètic per a porta tallafocs de fulles batents, amb caixa, amb polsador de desbloqueig, força de retenció de 1100 N, 24 V c.c. de tensió d'alimentació, amb placa ferromagnètica articulada, segons la norma UNE-EN 1155, fixat a la paret | 1 |  | x |  | =
| PAM3-N001 | u | Tancaportes per a porta EI, model TS92 guia lliscant de Dormakaba o equivalent, hidràulic per sobreposar accionat per leva. Velocitat de tancament i cop final ajustable. Fixació sobre la fulla en el costat de les frontisses o sobre el marc en el costat oposat a les frontisses. Col.locat. | 1 |  | x |  | =
Subtotal partida d'obra
Cost directe
|  |  | Despeses indirectes |  |  |  | 5 | %
Total
P-8 | 1ASAN02A | u | Porta tallafocs metàl·lica, EI2-C 60 d'una fulla batent per a una llum útil de 85x210 cm, preu alt sense tanca antipànic, manilles per pany amb clau mestrejada. Amb tancaportes model TS 93B de Dormakaba o eq., col·locada i certificada. |  |  |  | Rend.: | 1 |  |  | Porta metàl.,EI2-C 60,1bat.,85x210cm,preu alt,antipàn.,+reten.magnèt.porta,a/caixa,+pols.desbloqueig
Partida d'obra
| PAM3-N002 | u | Tancaportes per a porta EI, model TS93 B plata de Dormakaba o equivalent, força de tancament EN 2-5. Fixació sobre la fulla en el costat de les frontisses o sobre el marc en el costat oposat a les frontisses. Inclou guia normal d'alçada regulable G-N Plata. Col.locat. | 1 |  | x |  | =
| PAS2-N002 | u | Porta tallafocs metàl·lica, EI2-C 60, una fulla batent, per a una llum de 85x205 cm, preu superior, col·locada | 1 |  | x |  | =
Subtotal partida d'obra
Cost directe
|  |  | Despeses indirectes |  |  |  | 5 | %
Total
P-9 | 1ASAN02B | u | Porta tallafocs metàl·lica, EI2-C 60 d'una fulla batent per a una llum útil de 85x210 cm, preu alt sense tanca antipànic, manilles per pany amb clau mestrejada. Amb tancaportes model TS 93 B plata de Dormakaba o eq., per a col·locació mural, col·locada i certificada. |  |  |  | Rend.: | 1 |  |  | Porta metàl.,EI2-C 60,1bat.,85x210cm,preu alt,antipàn.,+reten.magnèt.porta,a/caixa,+pols.desbloqueig
Partida d'obra
| PAM3-N002 | u | Tancaportes per a porta EI, model TS93 B plata de Dormakaba o equivalent, força de tancament EN 2-5. Fixació sobre la fulla en el costat de les frontisses o sobre el marc en el costat oposat a les frontisses. Inclou guia normal d'alçada regulable G-N Plata. Col.locat. | 1 |  | x |  | =
| PAS2-N002 | u | Porta tallafocs metàl·lica, EI2-C 60, una fulla batent, per a una llum de 85x205 cm, preu superior, col·locada | 1 |  | x |  | =
Subtotal partida d'obra
Cost directe
|  |  | Despeses indirectes |  |  |  | 5 | %
Total
P-10 | 1ASAN03A | u | Porta tallafocs metàl·lica, EI2-C 60 de dues fulles batents per a una llum útil de 160x210 cm, preu alt amb tanca antipànic, tancaportes, selector de tancament, amb retenidor electromagnètic per a porta tallafocs de fulles batents, amb caixa, amb polsador de desbloqueig, força de retenció de 1100 N, 24 V c.c. de tensió d'alimentació, amb placa ferromagnètica articulada, segons la norma UNE-EN 1155, per a col·locació mural, col·locada i certificada. |  |  |  | Rend.: | 1 |  |  | Porta metàl.,EI2-C 60,2bat.,160x210
Partida d'obra
| PAM3-N001 | u | Tancaportes per a porta EI, model TS92 guia lliscant de Dormakaba o equivalent, hidràulic per sobreposar accionat per leva. Velocitat de tancament i cop final ajustable. Fixació sobre la fulla en el costat de les frontisses o sobre el marc en el costat oposat a les frontisses. Col.locat. | 2 |  | x |  | =
| PAS2-N005 | u | Porta tallafocs metàl·lica, EI2-C 60, de dues fulles batents, per a una llum útil de 160x210 cm, preu superior, col·locada | 1 |  | x |  | =
| PAZ3-N001 | u | Mecanisme selector de tancament per a portes de dues fulles, homologat segons UNE-EN 1158, instal·lat | 1 |  | x |  | =
| PAZ3-N003 | u | Mecanisme antipànic per a porta d'evacuació d'1 fulla, amb sistema d'accionament per pressió, amb 1 punt de tancament, per a mecanisme vist, homologat segons UNE-EN 1125, model PHB 3104 de Dormakaba o equivalent, tipus push, per a amplada de portes fins a 1m. Pestell de seguretat i bloqueig de dia. Resbalón i cerradero d'acer amb plaques distanciadores, instal.lat. | 2 |  | x |  | =
| EAWS1B30 | u | Retenidor electromagnètic per a porta tallafocs de fulles batents, amb caixa, amb polsador de desbloqueig, força de retenció de 1100 N, 24 V c.c. de tensió d'alimentació, amb placa ferromagnètica articulada, segons la norma UNE-EN 1155, fixat a la paret | 2 |  | x |  | =
Subtotal partida d'obra
Cost directe
|  |  | Despeses indirectes |  |  |  | 5 | %
Total
P-11 | 1ASAX012 | u | Subministrament i instal.lació de porta tallafocs metàl·lica, EI2-C 60 de dues fulles batents per a una llum de 160x205 cm, preu alt, col·locada, model Túria de portes Andreu o equivalent. Inclou tancaportes, certificació i homologació, documents d'assaig i compatibilitat d'elements. Remats a perímetres de forat en cas necessari, per ajustar-la a forat d'obra, tapetes, brancals i reblert de material ignífug en forat sobrant. Inclou lacat de marc i fulles en color RAL a escollir per la DF. |  |  |  | Rend.: | 1 |  |  | Porta EI-12 EI2 60c5 doble fulla
Material
| BASAXPIN | u | Lacat de marc i porta 2 fulles amb color RAL a escollir per la DF. | 1 |  | x |  | =
Subtotal material
Partida d'obra
| EAWSX020 | u | Molla tancaportes aeri de leva pinyó i cremallera amb força ajustable 1-4s/EN 1154), per a porta tallafocs amb un ample de fulla de fins a 1100mm. Disposa de regulació de velocitat de tancament termoestabilitzada i regulació de cop final hidràulic. Totalment instal.lat sobre fulla i marc. Fabricat conforme a UNE-EN 1154, amb marcat CE i conforme a CTE DB SI. Apte per a portes tallafocs EI2-120. | 1 |  | x |  | =
| EASAX012 | u | Porta tallafocs metàl·lica, EI2-C 60, de dues fulles batents, per a una llum de 160x205 cm, preu alt, col·locada, model Túria de portes Andreu o equivalent | 1 |  | x |  | =
| EAWSX010 | u | Molla tancaportes aeri de leva pinyó i cremallera amb força ajustable 1-4s/EN 1154), per a porta tallafocs amb un ample de fulla de fins a 1100mm. Disposa de regulació de velocitat de tancament termoestabilitzada i regulació de cop final hidràulic. Totalment instal.lat sobre fulla i marc. Fabricat conforme a UNE-EN 1154, amb marcat CE i conforme a CTE DB SI. Apte per a portes tallafocs EI2-120. | 2 |  | x |  | =
Subtotal partida d'obra
Cost directe
|  |  | Despeses indirectes |  |  |  | 5 | %
Total
P-76 | GDK2-N040 | u | Pericó quadrat per a canalització de serveis de 60 x 60 x 60 cm, amb parets de 15 cm de guix de totxana, interior del pericó enfosquit amb morter tipus 1:3, amb fons de 20 cm de graves per al drenatge, inclou bastiment i tapa quadrada homologada, de fosa dúctil, recolzada, pas lliure de 600x600 mm i classe B125 segons norma UNE-EN 124, col·locat amb morter |  |  |  | Rend.: | 1 |  |  | Pericó quadrat 60x60
Mà d'obra
| A0D-0007 | h | Manobre | 1.1 | /R | x |  | =
| A0F-000S | h | Oficial 1a d'obra pública | 0.9 | /R | x |  | =
Subtotal mà d'obra
Material
| B0F1A-0760 | u | Maó calat R-25, de 290x140x100 mm, per a revestir, categoria I, HD, segons la norma UNE-EN 771-1 | 56.5091 |  | x |  | =
| B0332020 | t | Grava de cantera de piedra granítica, para drenajes | 0.1153 |  | x |  | =
Subtotal material
Element compost
| D070A4D1 | m3 | Morter mixt de ciment pòrtland amb filler calcari CEM II/B-L, calç i sorra, amb 200 kg/m3 de ciment, amb una proporció en volum 1:2:10 i 2,5 N/mm2 de resistència a compressió, elaborat a l'obra | 0.0467 |  | x |  | =
| D060M022 | m3 | Formigó de 150 kg/m3, amb una proporció en volum 1:4:8, amb ciment pòrtland amb filler calcari CEM II/B-L 32,5 R i granulat de pedra calcària de grandària màxima 20 mm, elaborat a l'obra | 0.2112 |  | x |  | =
Subtotal element compost
Partida d'obra
| GDK1HJB4 | u | Bastiment i tapa quadrat de fosa dúctil, per a pericó de serveis, recolzada, pas lliure de 600x600 mm i classe B125 segons norma UNE-EN 124, col·locat amb morter | 1 |  | x |  | =
Subtotal partida d'obra
|  |  | Despeses auxiliars |  |  |  | 1 | %
Cost directe
|  |  | Despeses indirectes |  |  |  | 5 | %
Total
P-190 | P51G-CWFJ | m | Junt de dilatació de la formació de pendents amb formigó, amb planxa de poliestirè expandit (EPS) i reforç linial de membrana amb làmina format per imprimació bituminosa de base acuosa, 0,3 kg/m2, CURIDAN de Danosa o equivalent; banda d'adherència a 25cm del junt per dos costats, banda de reforç interior amb BANDA DE REFUERZO E 30 P ELAST de Danosa o equivalent, 2 bandes de terminació amb làmina bituminosa anti arrels protegida amb franulat de pissarra i armadura de poliester reforçat i tractament anti arrels de 5 kg/m2, ESTERDAN PLUS 50/GP ELAST VERDE JARDIN de Danosa o equivalent, àmbdues adherides al suport i entre si amb soplet (en calent); cordó de segellat i banda de reforç superior, segons especificacions de Danosa o equivalent pel tipus de coberta i del CTE DB HS1. |  |  |  | Rend.: | 1 |  |  | Junt dilat.pend.form.,planxa EPS+reforç LBM(SBS)-40
Partida d'obra
| P7J3-DN9N | m2 | Formació de junt de dilatació, en peces formigonades ´´in situ´´, amb planxa de poliestirè expandit (EPS), de 50 mm de gruix | 0.15 |  | x |  | =
| P7Z9-DQWC | m2 | Reforç lineal de membrana, amb làmina de betum modificat LBM (SBS)-40-FV amb armadura de feltre de fibra de vidre de 50 g/m2 i amb armadura FP de feltre de polièster de 130 g/m2, adherida en calent, prèvia imprimació | 0.5 |  | x |  | =
Subtotal partida d'obra
Cost directe
|  |  | Despeses indirectes |  |  |  | 5 | %
Total
P-195 | P5Z26-N001 | m2 | Bancada flotant en coberta per a instal.lació d'equips exteriors, format per geotextil separador de feltre de poliester, placa de XPS de e50mm de resistència a compressió >= 500 kPa sense adherir, bancada de formigó in situ de 10cm de gruix amb formigó HA-30/F/10/XC3, amb armat de pell amb malla electrosoldada acer B500T 15x15cm. Inclou muntatge i desmuntatge d'encofrat amb fusta de pi. Perfectament anivellat per a la col.locació d'equips en coberta esmorteint la transmissió de vibracions a l'estructura. |  |  |  | Rend.: | 1 |  |  | Bancada flotant en coberta per a equips exteriors
Partida d'obra
| P4B9-D6QU | m2 | Armadura pel control de la fissuració superficial en lloses amb malla electrosoldada de barres corrugades d'acer ME 15x15 cm D:4-4 mm 6x2,2 m B500T UNE-EN 10080 | 1 |  | x |  | =
| P4D8-3UA9 | m2 | Muntatge i desmuntatge d'encofrat amb tauler de fusta de pi, per a cèrcols de directriu recta | 0.4 |  | x |  | =
| P7B1-6Q3D | m2 | Geotèxtil format per feltre de polièster no teixit lligat mecànicament de 190 a 200 g/m2, col·locat sense adherir | 1.1 |  | x |  | =
| P7C25-DD6S | m2 | Aïllament de planxa de poliestirè extruït (XPS), de 50 mm de gruix, resistència a compressió >= 500 kPa, resistència tèrmica entre 1.471 i 1,351 m2·K/W, amb la superfície llisa i cantell encadellat, col·locada sense adherir | 1 |  | x |  | =
| P93E-N001 | m2 | Llosa de 10 cm de gruix amb formigó per armar HA - 30 / F / 10 / XC3 amb una quantitat de ciment de 300 kg/m3 i relació aigua ciment =< 0.55 | 1 |  | x |  | =
Subtotal partida d'obra
Cost directe
|  |  | Despeses indirectes |  |  |  | 5 | %
Total
P-206 | P6180-5QBS | m2 | Paret de contenció de 20 cm de gruix de bloc foradat de morter ciment, de 400x200x200 mm, llis, gris amb components hidrofugants, categoria I segons la norma UNE-EN 771-3, col·locat amb morter mixt 1:2:10 de ciment pòrtland amb filler calcari, massissats amb formigó per armar HA - 30 / F / 20 / XC1 amb una quantitat de ciment de 300 kg/m3 i relació aigua ciment =< 0.6, col·locat manualment i acer en barres corrugades B500S de límit elàstic >= 500 N/mm2 per a l'armadura de parets de blocs de morter de ciment, armat horitzontal i vertical amb 1 barra corrugada c/40 cms, inclós armat d'arrancament en viga de trava. |  |  |  | Rend.: | 1 |  |  | Paret de contenció de 20 cm de gruix de bloc foradat de morter ciment, de 400x200x200 mm, llis, gris
Partida d'obra
| P61Z0-DABB | kg | Acer en barres corrugades B500S de límit elàstic >= 500 N/mm2 per a l'armadura de parets de blocs de morter de ciment | 5.06 |  | x |  | =
| P61Z3-MD6L | m3 | Formigonament per a parets de blocs de morter de ciment, amb formigó per armar HA - 30 / F / 20 / XC1 amb una quantitat de ciment de 300 kg/m3 i relació aigua ciment =< 0.6, col·locat manualment | 0.0845 |  | x |  | =
| P6182-44Z5 | m2 | Paret de tancament per a revestir de 20 cm de gruix de bloc foradat de morter ciment, de 400x200x200 mm, llis, categoria I segons la norma UNE-EN 771-3, col·locat amb morter ciment 1:8 de ciment pòrtland amb filler calcari | 1 |  | x |  | =
Subtotal partida d'obra
Cost directe
|  |  | Despeses indirectes |  |  |  | 5 | %
Total
P-207 | P6180-5QG0 | m2 | Paret de tancament d'una cara vista de 20 cm de gruix de bloc foradat de morter ciment, de 400x200x200 mm, llis, gris amb components hidrofugants, categoria I segons la norma UNE-EN 771-3, col·locat amb morter mixt 1:2:10 de ciment pòrtland amb filler calcari, traves i brancals massissats amb formigonament per a parets de blocs de morter de ciment, amb formigó per armar HA - 30 / F / 20 / XC1 amb una quantitat de ciment de 300 kg/m3 i relació aigua ciment =< 0.6, col·locat manualment i acer en barres corrugades B500S de límit elàstic >= 500 N/mm2 per a l'armadura de parets de blocs de morter de ciment |  |  |  | Rend.: | 1 |  |  | Paret tancament 1cara 20cm bloc foradat
Partida d'obra
| P61Z0-DABB | kg | Acer en barres corrugades B500S de límit elàstic >= 500 N/mm2 per a l'armadura de parets de blocs de morter de ciment | 2.48 |  | x |  | =
| P61Z3-MD6L | m3 | Formigonament per a parets de blocs de morter de ciment, amb formigó per armar HA - 30 / F / 20 / XC1 amb una quantitat de ciment de 300 kg/m3 i relació aigua ciment =< 0.6, col·locat manualment | 0.02 |  | x |  | =
| P6182-45CI | m2 | Paret de tancament d'una cara vista de 20 cm de gruix de bloc foradat de morter ciment, de 400x200x200 mm, llis, gris amb components hidrofugants, categoria I segons la norma UNE-EN 771-3, col·locat amb morter mixt 1:2:10 de ciment pòrtland amb filler calcari | 1 |  | x |  | =
Subtotal partida d'obra
Cost directe
|  |  | Despeses indirectes |  |  |  | 5 | %
Total
P-208 | P6180-W3FK | m2 | Paret de tancament d'una cara vista de 15 cm de gruix de bloc foradat de morter ciment, de 400x150x200 mm, llis, gris amb components hidrofugants, categoria I segons la norma UNE-EN 771-3, col·locat amb morter mixt 1:2:10 de ciment pòrtland amb filler calcari, traves i brancals massissats amb formigonament per a parets de blocs de morter de ciment, amb formigó per armar HA - 30 / F / 20 / XC1 amb una quantitat de ciment de 300 kg/m3 i relació aigua ciment =< 0.6, col·locat manualment i acer en barres corrugades B500S de límit elàstic >= 500 N/mm2 per a l'armadura de parets de blocs de morter de ciment |  |  |  | Rend.: | 1 |  |  | Paret tancament 1 cara 15cmbloc foradat
Partida d'obra
| P6182-45CE | m2 | Paret de tancament d'una cara vista de 15 cm de gruix de bloc foradat de morter ciment, de 400x150x200 mm, llis, gris amb components hidrofugants, categoria I segons la norma UNE-EN 771-3, col·locat amb morter mixt 1:2:10 de ciment pòrtland amb filler calcari | 1 |  | x |  | =
| P61Z0-DABB | kg | Acer en barres corrugades B500S de límit elàstic >= 500 N/mm2 per a l'armadura de parets de blocs de morter de ciment | 1.05 |  | x |  | =
| P61Z3-MD6L | m3 | Formigonament per a parets de blocs de morter de ciment, amb formigó per armar HA - 30 / F / 20 / XC1 amb una quantitat de ciment de 300 kg/m3 i relació aigua ciment =< 0.6, col·locat manualment | 0.015 |  | x |  | =
Subtotal partida d'obra
Cost directe
|  |  | Despeses indirectes |  |  |  | 5 | %
Total
P-215 | P660-N0PE | m2 | Parts envidrades amb doble vidre laminar de seguretat de 4+4 de gruix en mampara modular de 90mm de gruix, sòcol inferior i remat superior d'alumini, amb sistema de suspensió sobre perfileria oculta d'acer galvanitzat o alumini extrusionat t i junts termoplàstics per al segellat dels vidres i del perímetre dels taulers, col·locada. Inclou bandes desolaritzants de polietilè reticulat per a unió elàstica amb paviments. Prestacions: atenuació acústica Rw 45 dB mòduls envidrats. Reacció al foc mínima: C-s2 d0 |  |  |  | Rend.: | 1 |  |  | Mampara modular 90mm part envidrada
Partida d'obra
| P660-X001 | m2 | Mampara modular de 90 mm de gruix, formada per doble tauler de partícules aglomerades de fusta i vidre revestit amb tauler fusta aglomerada de 19 mm de gruix revestits de HPL, espai interior reblert de llana mineral de roca de 50mm de gruix, sòcol inferior i remat superior d'alumini, amb sistema de suspensió sobre perfileria oculta d'acer galvanitzat o alumini extrusionat t i junts termoplàstics per al segellat dels vidres i del perímetre dels taulers, col·locada. Prestacions: atenuació acústica Rw 47dB moduls cecs. Reacció al foc mínima: C-s2 d0 | 0 |  | x |  | =
| P447-DMDH | kg | Acer S235JR segons UNE-EN 10025-2, en perfils laminats en calent sèrie L, LD, T, rodó, quadrat, rectangular i planxa, treballat al taller per a col·locar amb cargols i galvanitzat en calent, per a reforç d'elements d'encastament, subestrctures, recolzament i rigiditzadors, col·locat a l'obra amb soldadura | 0 |  | x |  | =
| P660-X002 | m2 | Parts envidrades amb doble vidre laminar de seguretat de 4+4 de gruix en mampara modular de 90mm de gruix, sòcol inferior i remat superior d'alumini, amb sistema de suspensió sobre perfileria oculta d'acer galvanitzat o alumini extrusionat t i junts termoplàstics per al segellat dels vidres i del perímetre dels taulers, col·locada. Prestacions: atenuació acústica Rw 45 dB mòduls envidrats. Reacció al foc mínima: C-s2 d0 | 1 |  | x |  | =
| PAZ1-HYP6 | u | Parell de tiradors d'acer inoxidable 316 sorrejat, de 30 mm de diàmetre i 40 cm de llargària col·locat sobre fulla batent de porta | 0 |  | x |  | =
| PAZ1-I0JF | u | Pany mestrejat amb tres punts d'enclavament col·locat sobre fulla batent de finestra o porta de fusta | 0 |  | x |  | =
| PAQ8-N001 | u | Fulla batent per a porta interior de 40 mm de gruix, 85 d'amplària i 245 cm alçària, de cares llises de tauler de fusta de densitat mitjana de 8mm de gruix, cantells emmarcats amb MDF i estructura interior de fusta, amb acabat xapat amb HPL, col·locada en mampara de 90mm de gruix. | 0 |  | x |  | =
Subtotal partida d'obra
Cost directe
|  |  | Despeses indirectes |  |  |  | 5 | %
Total
P-216 | P660-N0PO | m2 | Mampara modular de 90 mm de gruix, formada per doble tauler de partícules aglomerades de fusta i vidre revestit amb tauler fusta aglomerada de 19 mm de gruix revestits de HPL, espai interior reblert de llana mineral de roca de 50mm de gruix, sòcol inferior i remat superior d'alumini, amb sistema de suspensió sobre perfileria oculta d'acer galvanitzat o alumini extrusionat t i junts termoplàstics per al segellat dels vidres i del perímetre dels taulers, col·locada. Inclou bandes desolaritzants de polietilè reticulat per a unió elàstica amb paviments. Prestacions: atenuació acústica Rw 47dB moduls cecs. Reacció al foc mínima: C-s2 d0 |  |  |  | Rend.: | 1 |  |  | Mampara modular 90mm part opaca
Partida d'obra
| PAZ1-HYP6 | u | Parell de tiradors d'acer inoxidable 316 sorrejat, de 30 mm de diàmetre i 40 cm de llargària col·locat sobre fulla batent de porta | 0 |  | x |  | =
| P447-DMDH | kg | Acer S235JR segons UNE-EN 10025-2, en perfils laminats en calent sèrie L, LD, T, rodó, quadrat, rectangular i planxa, treballat al taller per a col·locar amb cargols i galvanitzat en calent, per a reforç d'elements d'encastament, subestrctures, recolzament i rigiditzadors, col·locat a l'obra amb soldadura | 0 |  | x |  | =
| P660-X001 | m2 | Mampara modular de 90 mm de gruix, formada per doble tauler de partícules aglomerades de fusta i vidre revestit amb tauler fusta aglomerada de 19 mm de gruix revestits de HPL, espai interior reblert de llana mineral de roca de 50mm de gruix, sòcol inferior i remat superior d'alumini, amb sistema de suspensió sobre perfileria oculta d'acer galvanitzat o alumini extrusionat t i junts termoplàstics per al segellat dels vidres i del perímetre dels taulers, col·locada. Prestacions: atenuació acústica Rw 47dB moduls cecs. Reacció al foc mínima: C-s2 d0 | 1 |  | x |  | =
| PAQ8-N001 | u | Fulla batent per a porta interior de 40 mm de gruix, 85 d'amplària i 245 cm alçària, de cares llises de tauler de fusta de densitat mitjana de 8mm de gruix, cantells emmarcats amb MDF i estructura interior de fusta, amb acabat xapat amb HPL, col·locada en mampara de 90mm de gruix. | 0 |  | x |  | =
| PAZ1-I0JF | u | Pany mestrejat amb tres punts d'enclavament col·locat sobre fulla batent de finestra o porta de fusta | 0 |  | x |  | =
| P660-X002 | m2 | Parts envidrades amb doble vidre laminar de seguretat de 4+4 de gruix en mampara modular de 90mm de gruix, sòcol inferior i remat superior d'alumini, amb sistema de suspensió sobre perfileria oculta d'acer galvanitzat o alumini extrusionat t i junts termoplàstics per al segellat dels vidres i del perímetre dels taulers, col·locada. Prestacions: atenuació acústica Rw 45 dB mòduls envidrats. Reacció al foc mínima: C-s2 d0 | 0 |  | x |  | =
Subtotal partida d'obra
Cost directe
|  |  | Despeses indirectes |  |  |  | 5 | %
Total
P-217 | P660-N0PP | u | Porta batent amb fulla interior de 40 mm de gruix, 85 d'amplària i 245 cm alçària (mesures lliures), de cares llises de tauler de fusta de densitat mitjana de 8mm de gruix, cantells emmarcats amb MDF i estructura interior de fusta, amb acabat xapat amb HPL, col·locada en mampara de 90mm de gruix. Inclou ferramenta, pany mestrejat amb tres punts d'enclavament, tiradors d'acer inoxidable AISI-316. Inclou galze i ferramenta. Reacció al foc mínima: C-s2 d0 |  |  |  | Rend.: | 1 |  |  | Mampara modular 90mm porta practicable
Partida d'obra
| PAZ1-I0JF | u | Pany mestrejat amb tres punts d'enclavament col·locat sobre fulla batent de finestra o porta de fusta | 1 |  | x |  | =
| P447-DMDH | kg | Acer S235JR segons UNE-EN 10025-2, en perfils laminats en calent sèrie L, LD, T, rodó, quadrat, rectangular i planxa, treballat al taller per a col·locar amb cargols i galvanitzat en calent, per a reforç d'elements d'encastament, subestrctures, recolzament i rigiditzadors, col·locat a l'obra amb soldadura | 0 |  | x |  | =
| P660-X001 | m2 | Mampara modular de 90 mm de gruix, formada per doble tauler de partícules aglomerades de fusta i vidre revestit amb tauler fusta aglomerada de 19 mm de gruix revestits de HPL, espai interior reblert de llana mineral de roca de 50mm de gruix, sòcol inferior i remat superior d'alumini, amb sistema de suspensió sobre perfileria oculta d'acer galvanitzat o alumini extrusionat t i junts termoplàstics per al segellat dels vidres i del perímetre dels taulers, col·locada. Prestacions: atenuació acústica Rw 47dB moduls cecs. Reacció al foc mínima: C-s2 d0 | 0 |  | x |  | =
| P660-X002 | m2 | Parts envidrades amb doble vidre laminar de seguretat de 4+4 de gruix en mampara modular de 90mm de gruix, sòcol inferior i remat superior d'alumini, amb sistema de suspensió sobre perfileria oculta d'acer galvanitzat o alumini extrusionat t i junts termoplàstics per al segellat dels vidres i del perímetre dels taulers, col·locada. Prestacions: atenuació acústica Rw 45 dB mòduls envidrats. Reacció al foc mínima: C-s2 d0 | 0 |  | x |  | =
| PAQ8-N001 | u | Fulla batent per a porta interior de 40 mm de gruix, 85 d'amplària i 245 cm alçària, de cares llises de tauler de fusta de densitat mitjana de 8mm de gruix, cantells emmarcats amb MDF i estructura interior de fusta, amb acabat xapat amb HPL, col·locada en mampara de 90mm de gruix. | 1 |  | x |  | =
| PAZ1-HYP6 | u | Parell de tiradors d'acer inoxidable 316 sorrejat, de 30 mm de diàmetre i 40 cm de llargària col·locat sobre fulla batent de porta | 1 |  | x |  | =
Subtotal partida d'obra
Cost directe
|  |  | Despeses indirectes |  |  |  | 5 | %
Total
P-254 | P7CR4-N001 | m2 | Llosa flotant de formigó de 5 cm de gruix amb formigó per armar HA - 30 / F / 10 / XC3 amb una quantitat de ciment de 300 kg/m3 i relació aigua ciment =< 0.55 de 5 cm, armadura de malla electrosoldada de barres corrugades d'acer ME 15x15 cm D:4-4 mm 6x2,2 m B500T UNE-EN 10080, i protecció lateral amb bandes de polietilè expandit, 1.1 m/m2 de paviment, per una superficie >=24 m2. |  |  |  | Rend.: | 1 |  |  | Llosa flotant formigó e5cm armada
Partida d'obra
| P93E-LVET | m2 | Llosa de 5 cm de gruix amb formigó per armar HA - 30 / F / 10 / XC3 amb una quantitat de ciment de 300 kg/m3 i relació aigua ciment =< 0.55 | 1 |  | x |  | =
| P4B9-D6QU | m2 | Armadura pel control de la fissuració superficial en lloses amb malla electrosoldada de barres corrugades d'acer ME 15x15 cm D:4-4 mm 6x2,2 m B500T UNE-EN 10080 | 1 |  | x |  | =
| P7C70-F168 | m | Aïllament amb banda acústica de polietilè expandit, de 5 mm de gruix i un desenvolupament de 20 cm, segellada amb cinta adhesiva autoprotegida amb alumini, col·locada no adherida | 1.1 |  | x |  | =
Subtotal partida d'obra
Cost directe
|  |  | Despeses indirectes |  |  |  | 5 | %
Total
P-332 | PAB0-N001 | u | Porta d'acer galvanitzat i lacat al forn, en perfils conformats de dues fulles batents i un fix superior, per a un buit d'obra de 200x338 cm, amb bastidor de tub de 40x20x1,5 mm, perfils conformats en fred amb trencament de pont tèrmic (RPT), pany de cop, acabat esmaltat. Model Janisol de la marca JANSEN o similar. Part superior coberta amb panell sandvitx ACH llis e100mm. Classificació mínima 3 de permeabilitat a l'aire segons UNE-EN 12207, classificació mínima 4A d'estanquitat a l'aigua segons UNE-EN 12208 i classificació mínima C4 de resistència al vent segons UNE-EN 12210. Doble envidrament Guardian Sun Lamiglass 44.1/14 argón 90%/Guardian Lamiglass 33.1 ´´GUARDIAN GLASS´´, conjunt format per vidre exterior Guardian Sun Lamiglass de 4+4 mm, composat per dues llunes de vidre laminar de 4 mm unides mitjançant una làmina incolora de butiral de polivinil, amb capa de control solar i baixa emissivitat tèrmica incorporada en la cara interior, cambra de gas deshidratada amb perfil separador d'alumini i doble segellat perimetral, de 14 mm, omplerta de gas argon i vidre interior de seguretat Guardian Lamiglass de 3+3 mm, composat per dues llunes de vidre laminar de 3 mm unides mitjançant una làmina incolora de butiral de polivinil; 28 mm de gruix total. Col·locat amb llistó de vidre sobre fusta, acer o alumini. Inclou bastiment de base, ferratges, tirador d'acer inoxidable AISI-316 d50mm, mecanismes antipànic PHB-3000 de Dormakaba, tancaportes TS92 amb guia lliscant de Dormakaba. Lacada color a definir por la DF. Totalment col.locada. |  |  |  | Rend.: | 1 |  |  | Porta accés P01
Partida d'obra
| P63B-N003 | m2 | Plementeria en fusteria amb panells sandvitx d'acer galvanitzat, model ACH FLAT o equivalent, de 100 mm d'espessor i 1150 mm d'amplada, formats per cara exterior de xapa llisa acabat prelacat, Granite Standard, RC3 i RUV2, segons UNE-EN 10169, de 0,6 mm de gruix, ànima aïllant de llana de roca de densitat mitjana 120 kg/m³, i cara interior de xapa nervada acabat prelacat, Granite Standard, de 0,5 mm de gruix, conductivitat tèrmica 0,37 W/(mK), Euroclasse A2-s1, d0 de reacció al foc segons UNE-EN 13501-1, resistència al foc EI 120 segons UNE-EN 1366-1, col·locats en posició vertical emmarcat per fusteria. Totalment col.locat. Inclou remats d'estanquitat, etc. | 1.05 |  | x |  | =
| PC1A-N001 | m2 | Doble envidrament Guardian Sun Lamiglass 44.1/14 argón 90%/Guardian Lamiglass 33.1 ´´GUARDIAN GLASS´´ o equivalent, conjunt format per vidre exterior Guardian Sun Lamiglass de 4+4 mm, composat per dues llunes de vidre laminar de 4 mm unides mitjançant una làmina incolora de butiral de polivinil, amb capa de control solar i baixa emissivitat tèrmica incorporada en la cara interior, cambra de gas deshidratada amb perfil separador d'alumini i doble segellat perimetral, de 14 mm, omplerta de gas argon i vidre interior de seguretat Guardian Lamiglass de 3+3 mm, composat per dues llunes de vidre laminar de 3 mm unides mitjançant una làmina incolora de butiral de polivinil; 28 mm de gruix total. Col·locat amb llistó de vidre sobre fusta, acer o alumini. | 5.7 |  | x |  | =
| PAZ3-N002 | u | Mecanisme antipànic per a porta d'evacuació d'1 fulla, amb sistema d'accionament per pressió, amb 2 punts de tancament, per a mecanisme vist, homologat segons UNE-EN 1125, model PHB 3000 de Dormakaba o equivalent, amb accessoris, instal·lat. | 2 |  | x |  | =
| PAZ1-N001 | u | Parell de tiradors d'acer inoxidable 316 sorrejat, de 30 mm de diàmetre i 40 cm de llargària col·locat sobre fulla batent de portaiirador d'acer inoxidable AISI-316 sorrejat, de 50 mm de diàmetre i 210 cm de llargària, fixat a fusteria amb fixacions i pletines sobre fulla batent de porta. | 1 |  | x |  | =
| PAN5-N001 | u | Bastiment de base de tub d'acer galvanitzat i subestructura de suport en perfils laminats en calent d'acer galvanitzat, tot segons detalls de projecte | 1 |  | x |  | =
| PAM3-N001 | u | Tancaportes per a porta EI, model TS92 guia lliscant de Dormakaba o equivalent, hidràulic per sobreposar accionat per leva. Velocitat de tancament i cop final ajustable. Fixació sobre la fulla en el costat de les frontisses o sobre el marc en el costat oposat a les frontisses. Col.locat. | 2 |  | x |  | =
| PAB0-N01 | u | Porta d'acer galvanitzat i lacat al forn, en perfils conformats de dues fulles batents i un fix superior, per a un buit d'obra de 200x338 cm, amb bastidor de tub de 40x20x1,5 mm, perfils conformats en fred amb trencament de pont tèrmic (RPT), pany de cop, acabat esmaltat. Model Janisol de la marca JANSEN o similar. Col.locada. Classificació mínima 3 de permeabilitat a l'aire segons UNE-EN 12207, classificació mínima 4A d'estanquitat a l'aigua segons UNE-EN 12208 i classificació mínima C4 de resistència al vent segons UNE-EN 12210. | 1 |  | x |  | =
Subtotal partida d'obra
Cost directe
|  |  | Despeses indirectes |  |  |  | 5 | %
Total
P-333 | PAB1-N001 | u | Porta exterior de grans dimensions d'accés a la deixalleria, amb dues parts practicables, porta de grans dimensions pel pas de vehicles i porta per a vianants. Porta de grans dimensions de 3,00x2,25m (ample x alçada), batent. Porta de petites dimensions de 0,80x2,25m per a pas peatonal, batent. Perfils HEB-100 d'acer S275JR, com a suport de les dues fulles, encastats en paviment. Inclou fonamentació dels perfils, amb dau de fonamentació 50x50x80cm en pilar intermig, i fonamenatció en sabata veina, amb doble platabanda 200x200x10mm amb 4 espàrrecs d10 encastats en fonamentació. Fulles amb estructura tubular d'acer galvanitzat, amb perfils THC-50.6 i plementeria amb malla electrosoldada 50x50mm, segons plànol de detall. Inclou maneta, pany i frontises. Inclou angular/galze fixat a prefabricat de façana, per tancament de fulla peatonal. Inclou també pintat, amb imprimació prèvia fosfatant i 2 acabat amb esmalt sintètic. |  |  |  | Rend.: | 1 |  |  | Porta exterior grans dimensions accés deixalleria
Partida d'obra
| PAB0-NEX2 | u | Fulla per a porta exterior, de dimensions 80x225cm, amb estructura tubular d'acer galvanitzat, amb perfils THC-50.6 i plementeria amb malla electrosoldada 50x50mm, segons plànol de detall. Inclou maneta, pany i frontises. | 1 |  | x |  | =
| PAB0-NEX1 | u | Fulla per a porta exterior, de dimensions 80x225cm, amb estructura tubular d'acer galvanitzat, amb perfils THC-50.6 i plementeria amb malla electrosoldada 50x50mm, segons plànol de detall. Inclou maneta, pany i frontises. | 1 |  | x |  | =
| P44C-DP1N | kg | Acer S275JR segons UNE-EN 10025-2, per a pilars formats per peça simple, en perfils laminats en calent sèrie IPN, IPE, HEB, HEA, HEM i UPN, treballat a taller i amb una capa d'imprimació antioxidant, col·locat a l'obra amb soldadura | 117 |  | x |  | =
| P310-D51N | kg | Armadura de rases i pous AP500 S d'acer en barres corrugades B500S de límit elàstic >= 500 N/mm2 | 10 |  | x |  | =
| P312-I4O5 | m3 | Formigonament de rases i pous, amb formigó en massa HM - 20 / B / 20 / X0 amb una quantitat de ciment de 200 kg/m3 i relació aigua ciment =< 0.6, abocat des de camió | 0.2 |  | x |  | =
| P89F-N001 | m2 | Pintat de reixes calades d'acer galvanitzat, amb esmalt sintètic, amb una capa d'imprimació fosfatant i dues d'acabat | 8.8 |  | x |  | =
Subtotal partida d'obra
Cost directe
|  |  | Despeses indirectes |  |  |  | 5 | %
Total
P-334 | PAF3-N002 | u | Balconera PE02, d'alumini lacat amb trencament de pont tèrmic, col·locada sobre bastiment de base, amb dues fulles batents assimètriques, per a un buit d'obra aproximat de 150x210 cm, elaborada amb perfils de preu superior, classificació mínima 4 de permeabilitat a l'aire segons UNE-EN 12207, classificació mínima 9A d'estanquitat a l'aigua segons UNE-EN 12208 i classificació mínima C5 de resistència al vent segons UNE-EN 12210, sense persiana. Color a escollir per la DF. Doble envidrament Guardian Sun Lamiglass 44.1/14 argón 90%/Guardian Lamiglass 33.1 ´´GUARDIAN GLASS´´, conjunt format per vidre exterior Guardian Sun Lamiglass de 4+4 mm, composat per dues llunes de vidre laminar de 4 mm unides mitjançant una làmina incolora de butiral de polivinil, amb capa de control solar i baixa emissivitat tèrmica incorporada en la cara interior, cambra de gas deshidratada amb perfil separador d'alumini i doble segellat perimetral, de 14 mm, omplerta de gas argon i vidre interior de seguretat Guardian Lamiglass de 3+3 mm, composat per dues llunes de vidre laminar de 3 mm unides mitjançant una làmina incolora de butiral de polivinil; 28 mm de gruix total. Col·locat amb llistó de vidre sobre fusta, acer o alumini. Col·locació sobre bastiment de base i subestructura de suport d'acer galvanitzat, en perfils laminats en calent, tot segons detalls de projecte. Bastiment i subestructura d'acer galvanitzat inclosa. Inclosos remats interiors i exteriors de perímetre en xapa d'alumini del mateix color i acabat que la fusteria, remat exterior mitjançant trencaaigües d'alumini, remats de folrat de pilars, trobada entre fusteries amb aïllaments i xapa plegada en forma d'U o plana segons el cas, acabat superior de xapa plegada també en forma d'U, tot segons detalls de projecte. |  |  |  | Rend.: | 1 |  |  | Balconera PE02
Partida d'obra
| EAF2FE01 | m | Remats interiors i exteriors de perímetre en xapa d'alumini del mateix color i acabat que la fusteria, remat exterior mitjançant trencaaigües d'alumini, remats de folrat de pilars, trobada entre fusteries amb aïllaments i xapa plegada en forma d'U o plana segons el cas, acabat superior de xapa plegada també en forma d'U, tot segons detalls de projecte | 5.7 |  | x |  | =
| PAF3-N01 | u | Balconera d'alumini lacat blanc amb trencament de pont tèrmic, col·locada sobre bastiment de base, amb dues fulles batents assimètriques, per a un buit d'obra aproximat de 150x210 cm, elaborada amb perfils de preu superior, classificació mínima 4 de permeabilitat a l'aire segons UNE-EN 12207, classificació mínima 9A d'estanquitat a l'aigua segons UNE-EN 12208 i classificació mínima C5 de resistència al vent segons UNE-EN 12210, sense persiana | 1 |  | x |  | =
| PAN5-N001 | u | Bastiment de base de tub d'acer galvanitzat i subestructura de suport en perfils laminats en calent d'acer galvanitzat, tot segons detalls de projecte | 1 |  | x |  | =
| PC1A-N001 | m2 | Doble envidrament Guardian Sun Lamiglass 44.1/14 argón 90%/Guardian Lamiglass 33.1 ´´GUARDIAN GLASS´´ o equivalent, conjunt format per vidre exterior Guardian Sun Lamiglass de 4+4 mm, composat per dues llunes de vidre laminar de 4 mm unides mitjançant una làmina incolora de butiral de polivinil, amb capa de control solar i baixa emissivitat tèrmica incorporada en la cara interior, cambra de gas deshidratada amb perfil separador d'alumini i doble segellat perimetral, de 14 mm, omplerta de gas argon i vidre interior de seguretat Guardian Lamiglass de 3+3 mm, composat per dues llunes de vidre laminar de 3 mm unides mitjançant una làmina incolora de butiral de polivinil; 28 mm de gruix total. Col·locat amb llistó de vidre sobre fusta, acer o alumini. | 2.45 |  | x |  | =
Subtotal partida d'obra
Cost directe
|  |  | Despeses indirectes |  |  |  | 5 | %
Total
P-335 | PAF3-N003 | u | Porta PE03, d'acer galvanitzat en perfils conformats de dues fulles batents, per a un buit d'obra de 150x210 cm, de dues fulles batens assimètriques, amb bastidor de tub de 40x20x1,5 mm, planxes llises d'1 mm de gruix i bastiment, nuclñi de llana de roca, pany de cop, acabat acer galvanitzat i lacat al forn, col·locada. Inclou remats a forat. Classificació mínima 3 de permeabilitat a l'aire segons UNE-EN 12207. Color a escollir per la DF. Col·locació sobre bastiment de base i subestructura de suport d'acer galvanitzat, en perfils laminats en calent, tot segons detalls de projecte. Bastiment i subestructura d'acer galvanitzat inclosa. Inclosos remats interiors i exteriors de perímetre en acer del mateix color i acabat que la fusteria, remat exterior mitjançant trencaaigües, remats de folrat de pilars, trobada entre fusteries amb aïllaments i xapa plegada en forma d'U o plana segons el cas, acabat superior de xapa plegada també en forma d'U, tot segons detalls de projecte. |  |  |  | Rend.: | 1 |  |  | Porta PE03
Partida d'obra
| PAB0-N003 | u | Porta d'acer galvanitzat en perfils conformats de dues fulles batents, per a un buit d'obra de 150x210 cm, de dues fulles batens assimètriques, amb bastidor de tub de 40x20x1,5 mm, planxes llises d'1 mm de gruix i bastiment, nuclñi de llana de roca, pany de cop, acabat acer galvanitzat i lacat al forn, col·locada. Inclou remats a forat. Classificació mínima 3 de permeabilitat a l'aire segons UNE-EN 12207 | 1 |  | x |  | =
| PAN5-N001 | u | Bastiment de base de tub d'acer galvanitzat i subestructura de suport en perfils laminats en calent d'acer galvanitzat, tot segons detalls de projecte | 1 |  | x |  | =
Subtotal partida d'obra
Cost directe
|  |  | Despeses indirectes |  |  |  | 5 | %
Total
P-336 | PAF3-N005 | u | Balconera PE05, d'alumini lacat amb trencament de pont tèrmic, col·locada sobre bastiment de base, amb una fulla batent, per a un buit d'obra aproximat de 90x210 cm, elaborada amb perfils de preu superior, classificació mínima 4 de permeabilitat a l'aire segons UNE-EN 12207, classificació mínima 9A d'estanquitat a l'aigua segons UNE-EN 12208 i classificació mínima C5 de resistència al vent segons UNE-EN 12210, sense persiana. Color a escollir per la DF. Doble envidrament Guardian Sun Lamiglass 44.1/14 argón 90%/Guardian Lamiglass 33.1 ´´GUARDIAN GLASS´´o equivalent, conjunt format per vidre exterior Guardian Sun Lamiglass de 4+4 mm o equivalent, composat per dues llunes de vidre laminar de 4 mm unides mitjançant una làmina incolora de butiral de polivinil, amb capa de control solar i baixa emissivitat tèrmica incorporada en la cara interior, cambra de gas deshidratada amb perfil separador d'alumini i doble segellat perimetral, de 14 mm, omplerta de gas argon i vidre interior de seguretat Guardian Lamiglass de 3+3 mm o equivalent, composat per dues llunes de vidre laminar de 3 mm unides mitjançant una làmina incolora de butiral de polivinil; 28 mm de gruix total. Col·locat amb llistó de vidre sobre fusta, acer o alumini. Col·locació sobre bastiment de base i subestructura de suport d'acer galvanitzat, en perfils laminats en calent, tot segons detalls de projecte. Bastiment i subestructura d'acer galvanitzat inclosa. Inclosos remats interiors i exteriors de perímetre en xapa d'alumini del mateix color i acabat que la fusteria, remat exterior mitjançant trencaaigües d'alumini, remats de folrat de pilars, trobada entre fusteries amb aïllaments i xapa plegada en forma d'U o plana segons el cas, acabat superior de xapa plegada també en forma d'U, tot segons detalls de projecte. |  |  |  | Rend.: | 1 |  |  | Balconera PE05
Partida d'obra
| PAN5-N001 | u | Bastiment de base de tub d'acer galvanitzat i subestructura de suport en perfils laminats en calent d'acer galvanitzat, tot segons detalls de projecte | 1 |  | x |  | =
| PC1A-N001 | m2 | Doble envidrament Guardian Sun Lamiglass 44.1/14 argón 90%/Guardian Lamiglass 33.1 ´´GUARDIAN GLASS´´ o equivalent, conjunt format per vidre exterior Guardian Sun Lamiglass de 4+4 mm, composat per dues llunes de vidre laminar de 4 mm unides mitjançant una làmina incolora de butiral de polivinil, amb capa de control solar i baixa emissivitat tèrmica incorporada en la cara interior, cambra de gas deshidratada amb perfil separador d'alumini i doble segellat perimetral, de 14 mm, omplerta de gas argon i vidre interior de seguretat Guardian Lamiglass de 3+3 mm, composat per dues llunes de vidre laminar de 3 mm unides mitjançant una làmina incolora de butiral de polivinil; 28 mm de gruix total. Col·locat amb llistó de vidre sobre fusta, acer o alumini. | 1.4 |  | x |  | =
| EAF2FE01 | m | Remats interiors i exteriors de perímetre en xapa d'alumini del mateix color i acabat que la fusteria, remat exterior mitjançant trencaaigües d'alumini, remats de folrat de pilars, trobada entre fusteries amb aïllaments i xapa plegada en forma d'U o plana segons el cas, acabat superior de xapa plegada també en forma d'U, tot segons detalls de projecte | 6 |  | x |  | =
| PAF3-N05 | u | Balconera/porta d'alumini lacat blanc amb trencament de pont tèrmic, col·locada sobre bastiment de base, amb una fulla batent, per a un buit d'obra aproximat de 90x210 cm, elaborada amb perfils de preu superior, classificació mínima 4 de permeabilitat a l'aire segons UNE-EN 12207, classificació mínima 9A d'estanquitat a l'aigua segons UNE-EN 12208 i classificació mínima C5 de resistència al vent segons UNE-EN 12210, sense persiana. | 1 |  | x |  | =
Subtotal partida d'obra
Cost directe
|  |  | Despeses indirectes |  |  |  | 5 | %
Total
P-337 | PAF3-N006 | u | Balconera PE05, d'alumini lacat amb trencament de pont tèrmic, col·locada sobre bastiment de base, amb una fulla batent, per a un buit d'obra aproximat de 90x210 cm, elaborada amb perfils de preu superior, classificació mínima 4 de permeabilitat a l'aire segons UNE-EN 12207, classificació mínima 9A d'estanquitat a l'aigua segons UNE-EN 12208 i classificació mínima C5 de resistència al vent segons UNE-EN 12210, sense persiana. Color a escollir per la DF. Doble envidrament Guardian Sun Lamiglass 44.1/14 argón 90%/Guardian Lamiglass 33.1 ´´GUARDIAN GLASS´´ o equivalent, conjunt format per vidre exterior Guardian Sun Lamiglass de 4+4 mm o equivalent, composat per dues llunes de vidre laminar de 4 mm unides mitjançant una làmina incolora de butiral de polivinil, amb capa de control solar i baixa emissivitat tèrmica incorporada en la cara interior, cambra de gas deshidratada amb perfil separador d'alumini i doble segellat perimetral, de 14 mm, omplerta de gas argon i vidre interior de seguretat Guardian Lamiglass de 3+3 mm o equivalent, composat per dues llunes de vidre laminar de 3 mm unides mitjançant una làmina incolora de butiral de polivinil; 28 mm de gruix total. Col·locat amb llistó de vidre sobre fusta, acer o alumini. Col·locació sobre bastiment de base i subestructura de suport d'acer galvanitzat, en perfils laminats en calent, tot segons detalls de projecte. Bastiment i subestructura d'acer galvanitzat inclosa. Inclosos remats interiors i exteriors de perímetre en xapa d'alumini del mateix color i acabat que la fusteria, remat exterior mitjançant trencaaigües d'alumini, remats de folrat de pilars, trobada entre fusteries amb aïllaments i xapa plegada en forma d'U o plana segons el cas, acabat superior de xapa plegada també en forma d'U, tot segons detalls de projecte. |  |  |  | Rend.: | 1 |  |  | Balconera / fixe PE06
Partida d'obra
| EAF2FE01 | m | Remats interiors i exteriors de perímetre en xapa d'alumini del mateix color i acabat que la fusteria, remat exterior mitjançant trencaaigües d'alumini, remats de folrat de pilars, trobada entre fusteries amb aïllaments i xapa plegada en forma d'U o plana segons el cas, acabat superior de xapa plegada també en forma d'U, tot segons detalls de projecte | 5.8 |  | x |  | =
| PAN5-N001 | u | Bastiment de base de tub d'acer galvanitzat i subestructura de suport en perfils laminats en calent d'acer galvanitzat, tot segons detalls de projecte | 1 |  | x |  | =
| PC1A-N001 | m2 | Doble envidrament Guardian Sun Lamiglass 44.1/14 argón 90%/Guardian Lamiglass 33.1 ´´GUARDIAN GLASS´´ o equivalent, conjunt format per vidre exterior Guardian Sun Lamiglass de 4+4 mm, composat per dues llunes de vidre laminar de 4 mm unides mitjançant una làmina incolora de butiral de polivinil, amb capa de control solar i baixa emissivitat tèrmica incorporada en la cara interior, cambra de gas deshidratada amb perfil separador d'alumini i doble segellat perimetral, de 14 mm, omplerta de gas argon i vidre interior de seguretat Guardian Lamiglass de 3+3 mm, composat per dues llunes de vidre laminar de 3 mm unides mitjançant una làmina incolora de butiral de polivinil; 28 mm de gruix total. Col·locat amb llistó de vidre sobre fusta, acer o alumini. | 1.5 |  | x |  | =
| PAF3-N06 | u | Balconera / fixe d'alumini lacat blanc amb trencament de pont tèrmic, col·locada sobre bastiment de base, amb una fulla fixa, per a un buit d'obra aproximat de 80x210 cm, elaborada amb perfils de preu superior, classificació mínima 4 de permeabilitat a l'aire segons UNE-EN 12207, classificació mínima 9A d'estanquitat a l'aigua segons UNE-EN 12208 i classificació mínima C5 de resistència al vent segons UNE-EN 12210, sense persiana. | 1 |  | x |  | =
Subtotal partida d'obra
Cost directe
|  |  | Despeses indirectes |  |  |  | 5 | %
Total
P-338 | PAF8-N001 | u | Finestra E01, d'alumini lacat amb trencament de pont tèrmic, col·locada sobre bastiment de base, amb dues fulles batents, per a un buit d'obra aproximat de 200x130 cm, elaborada amb perfils de preu superior, classificació mínima 4 de permeabilitat a l'aire segons UNE-EN 12207, classificació mínima 9A d'estanquitat a l'aigua segons UNE-EN 12208 i classificació mínima C5 de resistència al vent segons UNE-EN 12210, sense persiana. Color a escollir per la DF. Doble envidrament Guardian Sun Lamiglass 44.1/14 argón 90%/Guardian Lamiglass 33.1 ´´GUARDIAN GLASS´´ o equivalent, conjunt format per vidre exterior Guardian Sun Lamiglass de 4+4 mm, composat per dues llunes de vidre laminar de 4 mm unides mitjançant una làmina incolora de butiral de polivinil, amb capa de control solar i baixa emissivitat tèrmica incorporada en la cara interior, cambra de gas deshidratada amb perfil separador d'alumini i doble segellat perimetral, de 14 mm, omplerta de gas argon i vidre interior de seguretat Guardian Lamiglass de 3+3 mm, composat per dues llunes de vidre laminar de 3 mm unides mitjançant una làmina incolora de butiral de polivinil; 28 mm de gruix total. Col·locat amb llistó de vidre sobre fusta, acer o alumini. Col·locació sobre bastiment de base i subestructura de suport d'acer galvanitzat, en perfils laminats en calent, tot segons detalls de projecte. Bastiment i subestructura d'acer galvanitzat inclosa. Inclou pp de cinta segelladora per assegurar l'hermeticitat en el perimetre del forat, tipus passivhaus o equivalent. Inclosos remats interiors i exteriors de perímetre en xapa d'alumini del mateix color i acabat que la fusteria, remat exterior mitjançant trencaaigües d'alumini, remats de folrat de pilars, trobada entre fusteries amb aïllaments i xapa plegada en forma d'U o plana segons el cas, acabat superior de xapa plegada també en forma d'U, tot segons detalls de projecte. |  |  |  | Rend.: | 1 |  |  | Finestra E01
Partida d'obra
| PC1A-N001 | m2 | Doble envidrament Guardian Sun Lamiglass 44.1/14 argón 90%/Guardian Lamiglass 33.1 ´´GUARDIAN GLASS´´ o equivalent, conjunt format per vidre exterior Guardian Sun Lamiglass de 4+4 mm, composat per dues llunes de vidre laminar de 4 mm unides mitjançant una làmina incolora de butiral de polivinil, amb capa de control solar i baixa emissivitat tèrmica incorporada en la cara interior, cambra de gas deshidratada amb perfil separador d'alumini i doble segellat perimetral, de 14 mm, omplerta de gas argon i vidre interior de seguretat Guardian Lamiglass de 3+3 mm, composat per dues llunes de vidre laminar de 3 mm unides mitjançant una làmina incolora de butiral de polivinil; 28 mm de gruix total. Col·locat amb llistó de vidre sobre fusta, acer o alumini. | 2.15 |  | x |  | =
| PAN5-N001 | u | Bastiment de base de tub d'acer galvanitzat i subestructura de suport en perfils laminats en calent d'acer galvanitzat, tot segons detalls de projecte | 1 |  | x |  | =
| PAF8-7DBV | u | Finestra d'alumini lacat amb trencament de pont tèrmic, col·locada sobre bastiment de base, amb dues fulles batents, per a un buit d'obra aproximat de 200x130 cm, elaborada amb perfils de preu superior, classificació mínima 4 de permeabilitat a l'aire segons UNE-EN 12207, classificació mínima 9A d'estanquitat a l'aigua segons UNE-EN 12208 i classificació mínima C5 de resistència al vent segons UNE-EN 12210, sense persiana. Color a escollir per la DF | 1 |  | x |  | =
| EAF2FE01 | m | Remats interiors i exteriors de perímetre en xapa d'alumini del mateix color i acabat que la fusteria, remat exterior mitjançant trencaaigües d'alumini, remats de folrat de pilars, trobada entre fusteries amb aïllaments i xapa plegada en forma d'U o plana segons el cas, acabat superior de xapa plegada també en forma d'U, tot segons detalls de projecte | 6.6 |  | x |  | =
Subtotal partida d'obra
Cost directe
|  |  | Despeses indirectes |  |  |  | 5 | %
Total
P-339 | PAF8-N002 | u | Finestra E02, d'alumini lacat amb trencament de pont tèrmic, col·locada sobre bastiment de base, amb dues fulles batents amb muntant intermig, per a un buit d'obra aproximat de 200x130 cm, elaborada amb perfils de preu superior, classificació mínima 4 de permeabilitat a l'aire segons UNE-EN 12207, classificació mínima 9A d'estanquitat a l'aigua segons UNE-EN 12208 i classificació mínima C5 de resistència al vent segons UNE-EN 12210, sense persiana. Color a escollir per la DF. Doble envidrament Guardian Sun Lamiglass 44.1/14 argón 90%/Guardian Lamiglass 33.1 ´´GUARDIAN GLASS´´ o equivalent, conjunt format per vidre exterior Guardian Sun Lamiglass de 4+4 mm, composat per dues llunes de vidre laminar de 4 mm unides mitjançant una làmina incolora de butiral de polivinil, amb capa de control solar i baixa emissivitat tèrmica incorporada en la cara interior, cambra de gas deshidratada amb perfil separador d'alumini i doble segellat perimetral, de 14 mm, omplerta de gas argon i vidre interior de seguretat Guardian Lamiglass de 3+3 mm, composat per dues llunes de vidre laminar de 3 mm unides mitjançant una làmina incolora de butiral de polivinil; 28 mm de gruix total. Col·locat amb llistó de vidre sobre fusta, acer o alumini. Col·locació sobre bastiment de base i subestructura de suport d'acer galvanitzat, en perfils laminats en calent, tot segons detalls de projecte. Bastiment i subestructura d'acer galvanitzat inclosa. Inclou pp de cinta segelladora per assegurar l'hermeticitat en el perimetre del forat, tipus passivhaus o equivalent. Inclosos remats interiors i exteriors de perímetre en xapa d'alumini del mateix color i acabat que la fusteria, remat exterior mitjançant trencaaigües d'alumini, remats de folrat de pilars, trobada entre fusteries amb aïllaments i xapa plegada en forma d'U o plana segons el cas, acabat superior de xapa plegada també en forma d'U, tot segons detalls de projecte. |  |  |  | Rend.: | 1 |  |  | Finestra E02
Partida d'obra
| PC1A-N001 | m2 | Doble envidrament Guardian Sun Lamiglass 44.1/14 argón 90%/Guardian Lamiglass 33.1 ´´GUARDIAN GLASS´´ o equivalent, conjunt format per vidre exterior Guardian Sun Lamiglass de 4+4 mm, composat per dues llunes de vidre laminar de 4 mm unides mitjançant una làmina incolora de butiral de polivinil, amb capa de control solar i baixa emissivitat tèrmica incorporada en la cara interior, cambra de gas deshidratada amb perfil separador d'alumini i doble segellat perimetral, de 14 mm, omplerta de gas argon i vidre interior de seguretat Guardian Lamiglass de 3+3 mm, composat per dues llunes de vidre laminar de 3 mm unides mitjançant una làmina incolora de butiral de polivinil; 28 mm de gruix total. Col·locat amb llistó de vidre sobre fusta, acer o alumini. | 2.15 |  | x |  | =
| PAN5-N001 | u | Bastiment de base de tub d'acer galvanitzat i subestructura de suport en perfils laminats en calent d'acer galvanitzat, tot segons detalls de projecte | 1 |  | x |  | =
| PAF8-7DBB | u | Finestra d'alumini lacat amb trencament de pont tèrmic, col·locada sobre bastiment de base, amb dues fulles batents i muntant intermig, per a un buit d'obra aproximat de 200x130 cm, elaborada amb perfils de preu superior, classificació mínima 4 de permeabilitat a l'aire segons UNE-EN 12207, classificació mínima 9A d'estanquitat a l'aigua segons UNE-EN 12208 i classificació mínima C5 de resistència al vent segons UNE-EN 12210, sense persiana. Color a escollir per la DF | 1 |  | x |  | =
| EAF2FE01 | m | Remats interiors i exteriors de perímetre en xapa d'alumini del mateix color i acabat que la fusteria, remat exterior mitjançant trencaaigües d'alumini, remats de folrat de pilars, trobada entre fusteries amb aïllaments i xapa plegada en forma d'U o plana segons el cas, acabat superior de xapa plegada també en forma d'U, tot segons detalls de projecte | 6.6 |  | x |  | =
Subtotal partida d'obra
Cost directe
|  |  | Despeses indirectes |  |  |  | 5 | %
Total
P-340 | PAF8-N003 | u | Finestra E03, d'alumini lacat amb trencament de pont tèrmic, col·locada sobre bastiment de base, amb una fulla batent, per a un buit d'obra aproximat de 120x120 cm, elaborada amb perfils de preu superior, classificació mínima 4 de permeabilitat a l'aire segons UNE-EN 12207, classificació mínima 9A d'estanquitat a l'aigua segons UNE-EN 12208 i classificació mínima C5 de resistència al vent segons UNE-EN 12210, sense persiana. Color a escollir per la DF. Doble envidrament Guardian Sun Lamiglass 44.1/14 argón 90%/Guardian Lamiglass 33.1 ´´GUARDIAN GLASS´´ o equivalent, conjunt format per vidre exterior Guardian Sun Lamiglass de 4+4 mm, composat per dues llunes de vidre laminar de 4 mm unides mitjançant una làmina incolora de butiral de polivinil, amb capa de control solar i baixa emissivitat tèrmica incorporada en la cara interior, cambra de gas deshidratada amb perfil separador d'alumini i doble segellat perimetral, de 14 mm, omplerta de gas argon i vidre interior de seguretat Guardian Lamiglass de 3+3 mm, composat per dues llunes de vidre laminar de 3 mm unides mitjançant una làmina incolora de butiral de polivinil; 28 mm de gruix total. Col·locat amb llistó de vidre sobre fusta, acer o alumini. Col·locació sobre bastiment de base i subestructura de suport d'acer galvanitzat, en perfils laminats en calent, tot segons detalls de projecte. Bastiment i subestructura d'acer galvanitzat inclosa. Inclou pp de cinta segelladora per assegurar l'hermeticitat en el perimetre del forat, tipus passivhaus o equivalent. Inclosos remats interiors i exteriors de perímetre en xapa d'alumini del mateix color i acabat que la fusteria, remat exterior mitjançant trencaaigües d'alumini, remats de folrat de pilars, trobada entre fusteries amb aïllaments i xapa plegada en forma d'U o plana segons el cas, acabat superior de xapa plegada també en forma d'U, tot segons detalls de projecte. |  |  |  | Rend.: | 1 |  |  | Finestra E03
Partida d'obra
| PC1A-N001 | m2 | Doble envidrament Guardian Sun Lamiglass 44.1/14 argón 90%/Guardian Lamiglass 33.1 ´´GUARDIAN GLASS´´ o equivalent, conjunt format per vidre exterior Guardian Sun Lamiglass de 4+4 mm, composat per dues llunes de vidre laminar de 4 mm unides mitjançant una làmina incolora de butiral de polivinil, amb capa de control solar i baixa emissivitat tèrmica incorporada en la cara interior, cambra de gas deshidratada amb perfil separador d'alumini i doble segellat perimetral, de 14 mm, omplerta de gas argon i vidre interior de seguretat Guardian Lamiglass de 3+3 mm, composat per dues llunes de vidre laminar de 3 mm unides mitjançant una làmina incolora de butiral de polivinil; 28 mm de gruix total. Col·locat amb llistó de vidre sobre fusta, acer o alumini. | 1.21 |  | x |  | =
| EAF2FE01 | m | Remats interiors i exteriors de perímetre en xapa d'alumini del mateix color i acabat que la fusteria, remat exterior mitjançant trencaaigües d'alumini, remats de folrat de pilars, trobada entre fusteries amb aïllaments i xapa plegada en forma d'U o plana segons el cas, acabat superior de xapa plegada també en forma d'U, tot segons detalls de projecte | 4.8 |  | x |  | =
| PAF8-N03 | u | Finestra d'alumini lacat amb trencament de pont tèrmic, col·locada sobre bastiment de base, amb dues fulles batents, per a un buit d'obra aproximat de 120x120 cm, elaborada amb perfils de preu superior, classificació mínima 4 de permeabilitat a l'aire segons UNE-EN 12207, classificació mínima 9A d'estanquitat a l'aigua segons UNE-EN 12208 i classificació mínima C5 de resistència al vent segons UNE-EN 12210, sense persiana. Color a escollir per la DF | 1 |  | x |  | =
| PAN5-N001 | u | Bastiment de base de tub d'acer galvanitzat i subestructura de suport en perfils laminats en calent d'acer galvanitzat, tot segons detalls de projecte | 1 |  | x |  | =
Subtotal partida d'obra
Cost directe
|  |  | Despeses indirectes |  |  |  | 5 | %
Total
P-341 | PAF8-N004 | u | Finestra E04, d'alumini lacat amb trencament de pont tèrmic, col·locada sobre bastiment de base, amb quatre fulles batents, per a un buit d'obra aproximat de 490x75 cm, elaborada amb perfils de preu superior, classificació mínima 4 de permeabilitat a l'aire segons UNE-EN 12207, classificació mínima 9A d'estanquitat a l'aigua segons UNE-EN 12208 i classificació mínima C5 de resistència al vent segons UNE-EN 12210, sense persiana. Color a escollir per la DF. Doble envidrament Guardian Sun Lamiglass 44.1/14 argón 90%/Guardian Lamiglass 33.1 ´´GUARDIAN GLASS´´ o equivalent, conjunt format per vidre exterior Guardian Sun Lamiglass de 4+4 mm, composat per dues llunes de vidre laminar de 4 mm unides mitjançant una làmina incolora de butiral de polivinil, amb capa de control solar i baixa emissivitat tèrmica incorporada en la cara interior, cambra de gas deshidratada amb perfil separador d'alumini i doble segellat perimetral, de 14 mm, omplerta de gas argon i vidre interior de seguretat Guardian Lamiglass de 3+3 mm, composat per dues llunes de vidre laminar de 3 mm unides mitjançant una làmina incolora de butiral de polivinil; 28 mm de gruix total. Col·locat amb llistó de vidre sobre fusta, acer o alumini. Col·locació sobre bastiment de base i subestructura de suport d'acer galvanitzat, en perfils laminats en calent, tot segons detalls de projecte. Bastiment i subestructura d'acer galvanitzat inclosa. Inclou pp de cinta segelladora per assegurar l'hermeticitat en el perimetre del forat, tipus passivhaus o equivalent. Inclosos remats interiors i exteriors de perímetre en xapa d'alumini del mateix color i acabat que la fusteria, remat exterior mitjançant trencaaigües d'alumini, remats de folrat de pilars, trobada entre fusteries amb aïllaments i xapa plegada en forma d'U o plana segons el cas, acabat superior de xapa plegada també en forma d'U, tot segons detalls de projecte. |  |  |  | Rend.: | 1 |  |  | Finestra E04
Partida d'obra
| PAF8-N04 | u | Finestra d'alumini lacat amb trencament de pont tèrmic, col·locada sobre bastiment de base, amb quatre fulles batents, per a un buit d'obra aproximat de 490x75 cm, elaborada amb perfils de preu superior, classificació mínima 4 de permeabilitat a l'aire segons UNE-EN 12207, classificació mínima 9A d'estanquitat a l'aigua segons UNE-EN 12208 i classificació mínima C5 de resistència al vent segons UNE-EN 12210, sense persiana. Color a escollir per la DF | 1 |  | x |  | =
| PC1A-N001 | m2 | Doble envidrament Guardian Sun Lamiglass 44.1/14 argón 90%/Guardian Lamiglass 33.1 ´´GUARDIAN GLASS´´ o equivalent, conjunt format per vidre exterior Guardian Sun Lamiglass de 4+4 mm, composat per dues llunes de vidre laminar de 4 mm unides mitjançant una làmina incolora de butiral de polivinil, amb capa de control solar i baixa emissivitat tèrmica incorporada en la cara interior, cambra de gas deshidratada amb perfil separador d'alumini i doble segellat perimetral, de 14 mm, omplerta de gas argon i vidre interior de seguretat Guardian Lamiglass de 3+3 mm, composat per dues llunes de vidre laminar de 3 mm unides mitjançant una làmina incolora de butiral de polivinil; 28 mm de gruix total. Col·locat amb llistó de vidre sobre fusta, acer o alumini. | 2.75 |  | x |  | =
| EAF2FE01 | m | Remats interiors i exteriors de perímetre en xapa d'alumini del mateix color i acabat que la fusteria, remat exterior mitjançant trencaaigües d'alumini, remats de folrat de pilars, trobada entre fusteries amb aïllaments i xapa plegada en forma d'U o plana segons el cas, acabat superior de xapa plegada també en forma d'U, tot segons detalls de projecte | 11.3 |  | x |  | =
| PAN5-N001 | u | Bastiment de base de tub d'acer galvanitzat i subestructura de suport en perfils laminats en calent d'acer galvanitzat, tot segons detalls de projecte | 1 |  | x |  | =
Subtotal partida d'obra
Cost directe
|  |  | Despeses indirectes |  |  |  | 5 | %
Total
P-342 | PAF8-N005 | u | Finestra E05, d'alumini lacat amb trencament de pont tèrmic, col·locada sobre bastiment de base, amb sis fulles batents, per a un buit d'obra aproximat de 728x75 cm, elaborada amb perfils de preu superior, classificació mínima 4 de permeabilitat a l'aire segons UNE-EN 12207, classificació mínima 9A d'estanquitat a l'aigua segons UNE-EN 12208 i classificació mínima C5 de resistència al vent segons UNE-EN 12210, sense persiana. Color a escollir per la DF. Doble envidrament Guardian Sun Lamiglass 44.1/14 argón 90%/Guardian Lamiglass 33.1 ´´GUARDIAN GLASS´´ o equivalent, conjunt format per vidre exterior Guardian Sun Lamiglass de 4+4 mm, composat per dues llunes de vidre laminar de 4 mm unides mitjançant una làmina incolora de butiral de polivinil, amb capa de control solar i baixa emissivitat tèrmica incorporada en la cara interior, cambra de gas deshidratada amb perfil separador d'alumini i doble segellat perimetral, de 14 mm, omplerta de gas argon i vidre interior de seguretat Guardian Lamiglass de 3+3 mm, composat per dues llunes de vidre laminar de 3 mm unides mitjançant una làmina incolora de butiral de polivinil; 28 mm de gruix total. Col·locat amb llistó de vidre sobre fusta, acer o alumini. Col·locació sobre bastiment de base i subestructura de suport d'acer galvanitzat, en perfils laminats en calent, tot segons detalls de projecte. Bastiment i subestructura d'acer galvanitzat inclosa. Inclou pp de cinta segelladora per assegurar l'hermeticitat en el perimetre del forat, tipus passivhaus o equivalent. Inclosos remats interiors i exteriors de perímetre en xapa d'alumini del mateix color i acabat que la fusteria, remat exterior mitjançant trencaaigües d'alumini, remats de folrat de pilars, trobada entre fusteries amb aïllaments i xapa plegada en forma d'U o plana segons el cas, acabat superior de xapa plegada també en forma d'U, tot segons detalls de projecte. |  |  |  | Rend.: | 1 |  |  | Finestra E05
Partida d'obra
| PAN5-N001 | u | Bastiment de base de tub d'acer galvanitzat i subestructura de suport en perfils laminats en calent d'acer galvanitzat, tot segons detalls de projecte | 1 |  | x |  | =
| PC1A-N001 | m2 | Doble envidrament Guardian Sun Lamiglass 44.1/14 argón 90%/Guardian Lamiglass 33.1 ´´GUARDIAN GLASS´´ o equivalent, conjunt format per vidre exterior Guardian Sun Lamiglass de 4+4 mm, composat per dues llunes de vidre laminar de 4 mm unides mitjançant una làmina incolora de butiral de polivinil, amb capa de control solar i baixa emissivitat tèrmica incorporada en la cara interior, cambra de gas deshidratada amb perfil separador d'alumini i doble segellat perimetral, de 14 mm, omplerta de gas argon i vidre interior de seguretat Guardian Lamiglass de 3+3 mm, composat per dues llunes de vidre laminar de 3 mm unides mitjançant una làmina incolora de butiral de polivinil; 28 mm de gruix total. Col·locat amb llistó de vidre sobre fusta, acer o alumini. | 4 |  | x |  | =
| PAF8-N05 | u | Finestra d'alumini lacat amb trencament de pont tèrmic, col·locada sobre bastiment de base, amb quatre sis batents, per a un buit d'obra aproximat de 728x75 cm, elaborada amb perfils de preu superior, classificació mínima 4 de permeabilitat a l'aire segons UNE-EN 12207, classificació mínima 9A d'estanquitat a l'aigua segons UNE-EN 12208 i classificació mínima C5 de resistència al vent segons UNE-EN 12210, sense persiana. Color a escollir per la DF | 1 |  | x |  | =
| EAF2FE01 | m | Remats interiors i exteriors de perímetre en xapa d'alumini del mateix color i acabat que la fusteria, remat exterior mitjançant trencaaigües d'alumini, remats de folrat de pilars, trobada entre fusteries amb aïllaments i xapa plegada en forma d'U o plana segons el cas, acabat superior de xapa plegada també en forma d'U, tot segons detalls de projecte | 16.1 |  | x |  | =
Subtotal partida d'obra
Cost directe
|  |  | Despeses indirectes |  |  |  | 5 | %
Total
P-343 | PAF8-N006 | u | Finestra E06, d'alumini lacat amb trencament de pont tèrmic, col·locada sobre bastiment de base, amb una fulla batent, per a un buit d'obra aproximat de 158x75 cm, elaborada amb perfils de preu superior, classificació mínima 4 de permeabilitat a l'aire segons UNE-EN 12207, classificació mínima 9A d'estanquitat a l'aigua segons UNE-EN 12208 i classificació mínima C5 de resistència al vent segons UNE-EN 12210, sense persiana. Color a escollir per la DF. Doble envidrament Guardian Sun Lamiglass 44.1/14 argón 90%/Guardian Lamiglass 33.1 ´´GUARDIAN GLASS´´, conjunt format per vidre exterior Guardian Sun Lamiglass de 4+4 mm, composat per dues llunes de vidre laminar de 4 mm unides mitjançant una làmina incolora de butiral de polivinil, amb capa de control solar i baixa emissivitat tèrmica incorporada en la cara interior, cambra de gas deshidratada amb perfil separador d'alumini i doble segellat perimetral, de 14 mm, omplerta de gas argon i vidre interior de seguretat Guardian Lamiglass de 3+3 mm, composat per dues llunes de vidre laminar de 3 mm unides mitjançant una làmina incolora de butiral de polivinil; 28 mm de gruix total. Col·locat amb llistó de vidre sobre fusta, acer o alumini. Col·locació sobre bastiment de base i subestructura de suport d'acer galvanitzat, en perfils laminats en calent, tot segons detalls de projecte. Bastiment i subestructura d'acer galvanitzat inclosa. Inclou pp de cinta segelladora per assegurar l'hermeticitat en el perimetre del forat, tipus passivhaus. Inclosos remats interiors i exteriors de perímetre en xapa d'alumini del mateix color i acabat que la fusteria, remat exterior mitjançant trencaaigües d'alumini, remats de folrat de pilars, trobada entre fusteries amb aïllaments i xapa plegada en forma d'U o plana segons el cas, acabat superior de xapa plegada també en forma d'U, tot segons detalls de projecte. |  |  |  | Rend.: | 1 |  |  | Finestra E06
Partida d'obra
| EAF2FE01 | m | Remats interiors i exteriors de perímetre en xapa d'alumini del mateix color i acabat que la fusteria, remat exterior mitjançant trencaaigües d'alumini, remats de folrat de pilars, trobada entre fusteries amb aïllaments i xapa plegada en forma d'U o plana segons el cas, acabat superior de xapa plegada també en forma d'U, tot segons detalls de projecte | 4.65 |  | x |  | =
| PAF8-N06 | u | Finestra d'alumini lacat amb trencament de pont tèrmic, col·locada sobre bastiment de base, amb quatre sis batents, per a un buit d'obra aproximat de 158x75 cm, elaborada amb perfils de preu superior, classificació mínima 4 de permeabilitat a l'aire segons UNE-EN 12207, classificació mínima 9A d'estanquitat a l'aigua segons UNE-EN 12208 i classificació mínima C5 de resistència al vent segons UNE-EN 12210, sense persiana. Color a escollir per la DF | 1 |  | x |  | =
| PAN5-N001 | u | Bastiment de base de tub d'acer galvanitzat i subestructura de suport en perfils laminats en calent d'acer galvanitzat, tot segons detalls de projecte | 1 |  | x |  | =
| PC1A-N001 | m2 | Doble envidrament Guardian Sun Lamiglass 44.1/14 argón 90%/Guardian Lamiglass 33.1 ´´GUARDIAN GLASS´´ o equivalent, conjunt format per vidre exterior Guardian Sun Lamiglass de 4+4 mm, composat per dues llunes de vidre laminar de 4 mm unides mitjançant una làmina incolora de butiral de polivinil, amb capa de control solar i baixa emissivitat tèrmica incorporada en la cara interior, cambra de gas deshidratada amb perfil separador d'alumini i doble segellat perimetral, de 14 mm, omplerta de gas argon i vidre interior de seguretat Guardian Lamiglass de 3+3 mm, composat per dues llunes de vidre laminar de 3 mm unides mitjançant una làmina incolora de butiral de polivinil; 28 mm de gruix total. Col·locat amb llistó de vidre sobre fusta, acer o alumini. | 0.9 |  | x |  | =
Subtotal partida d'obra
Cost directe
|  |  | Despeses indirectes |  |  |  | 5 | %
Total
P-348 | PB13-61VX | m | Barana d'acer per a pintar, formada per passamà de tub circular D.50 mm, muntants cada 100-120 cm soldats a ancortges fixats mecànicament al cantell de llosa i brèndoles cada 12 cm de varilla de D.10 mm; alçada total de 120 a 140 cm com a màxim, acabat amb esmalt sintètic, amb 2 capes d'emprimació antioxidant i 2 capes d'acabat. Tot segons plànol de detall. |  |  |  | Rend.: | 1 |  |  | Barana acer p/pintar muntants/100-120cm,brènd.D.10/12cm,h=120 a 140cm,
Partida d'obra
| P894-4V9E | m2 | Pintat de barana de barrilles separades 12 cm, amb pintura d'esmalt sintètic, amb dues capes d'imprimació antioxidant i 2 d'acabat | 1 |  | x |  | =
| PB12-DIXE | m | Barana d'acer per a pintar, formada per passamà de tub circular, D.50 mm, muntants cada 100-120 cm soldats a ancortges al cantell de llosa i brèndoles cada 12 cm de varilla de D.10 mm; alçada total de 120 a 140 cm com a màxim, fixada mecànicament a l'obra amb tac d'acer, volandera i femella. | 1 |  | x |  | =
Subtotal partida d'obra
Cost directe
|  |  | Despeses indirectes |  |  |  | 5 | %
Total
P-349 | PB1C-N001 | m | Passamà de tub rodó de D 30 a 50 mm col·locat amb suports de perfil d'acer de D 15 mm cada 2 m, ancorat o soldat als montants de la barrera de protecció d'acer, amb acabat pintat amb 2 capes d'emprimació antioxidant i 2 capes d'esmalt sintètic. |  |  |  | Rend.: | 1 |  |  | Passamà tub rodó D=30 a 50mm
Partida d'obra
| PB1D-52WE | m | Passamà de perfil d'acer de 30 a 50 mm de diàmetre, i suports de perfil d'acer de 15 mm de diàmetre cada 2 m, col·locat ancorat a l'obra | 1 |  | x |  | =
| P89P-45FZ | m | Pintat de tub d'acer, a l'esmalt sintètic, amb dues capes d'imprimació antioxidant i 2 capes d'acabat, fins a 2´´ de diàmetre, com a màxim | 1 |  | x |  | =
Subtotal partida d'obra
Cost directe
|  |  | Despeses indirectes |  |  |  | 5 | %
Total
P-352 | PB30-N001 | u | Protecció solar 1 per orientacions a ponent, consistent en dos parasols orientats respecte a parament de façana en composició vertical, amb subestructura d'acer galvanitzat en calent i pintada al forn per a fixar a façana i plementeria amb malla de planxa acer expandit romboidal, de 1,5 mm de gruix, amb una àrea perforada de 40 a 50 %, diagonal llarga de 280 mm, diagonal curta de 65 mm i amplària del nervi de 20 mm, àrea oberta frontal 38,46%, àrea estimada de fluxe 44,23%, pes malla 7,20 Kg/m2. feta en acer galvanitzat, designació DX51D 1.0026, tensió rotura 270-500 MPa, segons norma UNE-EN 10142. Gruix 1,5mm i pes específic 7,8 g/cm3. Protecció galvanitzat DX51 segons UNE EN 10142, col.locada en bastiment, galvanitzat i pintat lacat al forn amb sistema bicapa (imprimació i pintura), RAL a escollir per la DF. Inclou fixacions M10. Inclou mitjans auxiliars. |  |  |  | Rend.: | 1 |  |  | Protecció solar 1 en malla desplegada alumini
Maquinària
| CL40AAAA | h | Plataforma elevadora telescòpica articulada, autopropulsada amb motor de gasoil de 20 m d'alçària màxima de treball i 9,8 en horitzontal, de 227 kg de càrrega útil, de dimensions 700x245x245 cm en repós i 10886 kg de pes buida, amb cistella de dimensions 150x75 cm | 0.55 | /R | x |  | =
Subtotal maquinària
Material
| B0AP-07IX | u | Tac d'acer de d 10 mm, amb cargol, volandera i femella | 8 |  | x |  | =
Subtotal material
Partida d'obra
| P447-N001 | kg | Acer S235JR segons UNE-EN 10025-2, en perfils laminats en calent sèrie L, LD, T, rodó, quadrat, rectangular i planxa, treballat al taller per a col·locar amb cargols i galvanitzat en calent, per a reforç d'elements d'encastament, subestrctures, recolzament i rigiditzadors, col·locat a l'obra amb soldadura | 28.3 |  | x |  | =
| PB30-N010 | m2 | Malla planxa acer expandit romboidal, de 1,5 mm de gruix, amb una àrea perforada de 40 a 50 %, diagonal llarga de 280 mm, diagonal curta de 65 mm i amplària del nervi de 20 mm, àrea oberta frontal 38,46%, àrea estimada de fluxe 44,23%, pes malla 7,20 Kg/m2. feta en acer galvanitzat, designació DX51D 1.0026, tensió rotura 270-500 MPa, segons norma UNE-EN 10142. Gruix 1,5mm i pes específic 7,8 g/cm3. Protecció galvanitzat DX51 segons UNE EN 10142, lacat al forn amb sistema bicapa (imprimació i pintura), RAL a escollir per la DF, col.locada en bastiment. | 2 |  | x |  | =
Subtotal partida d'obra
Cost directe
|  |  | Despeses indirectes |  |  |  | 5 | %
Total
P-353 | PB30-N002 | u | Protecció solar2 per orientacions a sud, consistent en parasol paral.lel a façana en composició horitzontal, fixa, amb subestructura d'acer galvanitzat en calent per a fixar a façana i plementeria amb malla de planxa acer expandit romboidal, de 1,5 mm de gruix, amb una àrea perforada de 40 a 50 %, diagonal llarga de 280 mm, diagonal curta de 65 mm i amplària del nervi de 20 mm, àrea oberta frontal 38,46%, àrea estimada de fluxe 44,23%, pes malla 7,20 Kg/m2. feta en acer galvanitzat, designació DX51D 1.0026, tensió rotura 270-500 MPa, segons norma UNE-EN 10142. Gruix 1,5mm i pes específic 7,8 g/cm3. Protecció galvanitzat DX51 segons UNE EN 10142, col.locada en bastiment, galvanitzat i pintat lacat al forn amb sistema bicapa (imprimació i pintura), RAL a escollir per la DF. Inclou fixacions M10. Inclou mitjans auxiliars. |  |  |  | Rend.: | 1 |  |  | Protecció solar 2 en malla desplegada alumini
Maquinària
| CL40AAAA | h | Plataforma elevadora telescòpica articulada, autopropulsada amb motor de gasoil de 20 m d'alçària màxima de treball i 9,8 en horitzontal, de 227 kg de càrrega útil, de dimensions 700x245x245 cm en repós i 10886 kg de pes buida, amb cistella de dimensions 150x75 cm | 0.5 | /R | x |  | =
Subtotal maquinària
Material
| B0AP-07IX | u | Tac d'acer de d 10 mm, amb cargol, volandera i femella | 8 |  | x |  | =
Subtotal material
Partida d'obra
| P447-N001 | kg | Acer S235JR segons UNE-EN 10025-2, en perfils laminats en calent sèrie L, LD, T, rodó, quadrat, rectangular i planxa, treballat al taller per a col·locar amb cargols i galvanitzat en calent, per a reforç d'elements d'encastament, subestrctures, recolzament i rigiditzadors, col·locat a l'obra amb soldadura | 21.13 |  | x |  | =
| PB30-N010 | m2 | Malla planxa acer expandit romboidal, de 1,5 mm de gruix, amb una àrea perforada de 40 a 50 %, diagonal llarga de 280 mm, diagonal curta de 65 mm i amplària del nervi de 20 mm, àrea oberta frontal 38,46%, àrea estimada de fluxe 44,23%, pes malla 7,20 Kg/m2. feta en acer galvanitzat, designació DX51D 1.0026, tensió rotura 270-500 MPa, segons norma UNE-EN 10142. Gruix 1,5mm i pes específic 7,8 g/cm3. Protecció galvanitzat DX51 segons UNE EN 10142, lacat al forn amb sistema bicapa (imprimació i pintura), RAL a escollir per la DF, col.locada en bastiment. | 2.55 |  | x |  | =
Subtotal partida d'obra
Cost directe
|  |  | Despeses indirectes |  |  |  | 5 | %
Total
P-354 | PB30-N003 | u | Protecció solar3 per orientacions a sud, consistent en parasol paral.lel a façana en composició horitzontal, fixa, amb subestructura d'acer galvanitzat en calent per a fixar a façana i plementeria amb malla de planxa acer expandit romboidal, de 1,5 mm de gruix, amb una àrea perforada de 40 a 50 %, diagonal llarga de 280 mm, diagonal curta de 65 mm i amplària del nervi de 20 mm, àrea oberta frontal 38,46%, àrea estimada de fluxe 44,23%, pes malla 7,20 Kg/m2. feta en acer galvanitzat, designació DX51D 1.0026, tensió rotura 270-500 MPa, segons norma UNE-EN 10142. Gruix 1,5mm i pes específic 7,8 g/cm3. Protecció galvanitzat DX51 segons UNE EN 10142, col.locada en bastiment, galvanitzat i pintat lacat al forn amb sistema bicapa (imprimació i pintura), RAL a escollir per la DF. Inclou fixacions M10. Inclou mitjans auxiliars. |  |  |  | Rend.: | 1 |  |  | Protecció solar 3 en malla desplegada alumini
Maquinària
| CL40AAAA | h | Plataforma elevadora telescòpica articulada, autopropulsada amb motor de gasoil de 20 m d'alçària màxima de treball i 9,8 en horitzontal, de 227 kg de càrrega útil, de dimensions 700x245x245 cm en repós i 10886 kg de pes buida, amb cistella de dimensions 150x75 cm | 0.5 | /R | x |  | =
Subtotal maquinària
Material
| B0AP-07IX | u | Tac d'acer de d 10 mm, amb cargol, volandera i femella | 8 |  | x |  | =
Subtotal material
Partida d'obra
| PB30-N010 | m2 | Malla planxa acer expandit romboidal, de 1,5 mm de gruix, amb una àrea perforada de 40 a 50 %, diagonal llarga de 280 mm, diagonal curta de 65 mm i amplària del nervi de 20 mm, àrea oberta frontal 38,46%, àrea estimada de fluxe 44,23%, pes malla 7,20 Kg/m2. feta en acer galvanitzat, designació DX51D 1.0026, tensió rotura 270-500 MPa, segons norma UNE-EN 10142. Gruix 1,5mm i pes específic 7,8 g/cm3. Protecció galvanitzat DX51 segons UNE EN 10142, lacat al forn amb sistema bicapa (imprimació i pintura), RAL a escollir per la DF, col.locada en bastiment. | 1.4 |  | x |  | =
| P447-N001 | kg | Acer S235JR segons UNE-EN 10025-2, en perfils laminats en calent sèrie L, LD, T, rodó, quadrat, rectangular i planxa, treballat al taller per a col·locar amb cargols i galvanitzat en calent, per a reforç d'elements d'encastament, subestrctures, recolzament i rigiditzadors, col·locat a l'obra amb soldadura | 14.7 |  | x |  | =
Subtotal partida d'obra
Cost directe
|  |  | Despeses indirectes |  |  |  | 5 | %
Total
P-355 | PB30-N004 | u | Protecció solar 4 per orientacions a sud, consistent en parasol paral.lel a façana en composició horitzontal, fixa, amb subestructura d'acer galvanitzat en calent per a fixar a façana i plementeria malla de planxa acer expandit romboidal, de 1,5 mm de gruix, amb una àrea perforada de 40 a 50 %, diagonal llarga de 280 mm, diagonal curta de 65 mm i amplària del nervi de 20 mm, àrea oberta frontal 38,46%, àrea estimada de fluxe 44,23%, pes malla 7,20 Kg/m2. feta en acer galvanitzat, designació DX51D 1.0026, tensió rotura 270-500 MPa, segons norma UNE-EN 10142. Gruix 1,5mm i pes específic 7,8 g/cm3. Protecció galvanitzat DX51 segons UNE EN 10142, col.locada en bastiment, galvanitzat i pintat lacat al forn amb sistema bicapa (imprimació i pintura), RAL a escollir per la DF. Inclou fixacions M10. Inclou mitjans auxiliars. |  |  |  | Rend.: | 1 |  |  | Protecció solar 4 en malla desplegada alumini
Maquinària
| CL40AAAA | h | Plataforma elevadora telescòpica articulada, autopropulsada amb motor de gasoil de 20 m d'alçària màxima de treball i 9,8 en horitzontal, de 227 kg de càrrega útil, de dimensions 700x245x245 cm en repós i 10886 kg de pes buida, amb cistella de dimensions 150x75 cm | 0.5 | /R | x |  | =
Subtotal maquinària
Material
| B0AP-07IX | u | Tac d'acer de d 10 mm, amb cargol, volandera i femella | 8 |  | x |  | =
Subtotal material
Partida d'obra
| P447-N001 | kg | Acer S235JR segons UNE-EN 10025-2, en perfils laminats en calent sèrie L, LD, T, rodó, quadrat, rectangular i planxa, treballat al taller per a col·locar amb cargols i galvanitzat en calent, per a reforç d'elements d'encastament, subestrctures, recolzament i rigiditzadors, col·locat a l'obra amb soldadura | 15.47 |  | x |  | =
| PB30-N010 | m2 | Malla planxa acer expandit romboidal, de 1,5 mm de gruix, amb una àrea perforada de 40 a 50 %, diagonal llarga de 280 mm, diagonal curta de 65 mm i amplària del nervi de 20 mm, àrea oberta frontal 38,46%, àrea estimada de fluxe 44,23%, pes malla 7,20 Kg/m2. feta en acer galvanitzat, designació DX51D 1.0026, tensió rotura 270-500 MPa, segons norma UNE-EN 10142. Gruix 1,5mm i pes específic 7,8 g/cm3. Protecció galvanitzat DX51 segons UNE EN 10142, lacat al forn amb sistema bicapa (imprimació i pintura), RAL a escollir per la DF, col.locada en bastiment. | 1.4 |  | x |  | =
Subtotal partida d'obra
Cost directe
|  |  | Despeses indirectes |  |  |  | 5 | %
Total
P-377 | PD01-5CHG | u | Pou circular de registre de diàmetre 100 cm, de 3,5 m de fondària, amb solera amb mitja canya de formigó d'ús no estructural HNE-20/B/20 de resistència a compressió 20 N/mm2, consistència tova i grandària màxima del granulat 20 mm, de 15 cm de gruix mínim i de planta 1.2x1,2 m per a tub de diàmetre 40 cm, paret per a pou circular de diàmetre 100 cm, de gruix 14 cm de maó calat, arrebossada i lliscada per dins amb morter mixt 1:0,5:4 bastiment quadrat aparent i tapa circular de fosa dúctil per a pou de registre, abatible, pas lliure de 700 mm de diàmetre i classe D400 segons norma UNE-EN 124 i graó per a pou de registre |  |  |  | Rend.: | 1 |  |  | Pou D=100cm,h=3,5m,solera mitja canya d/form.no estructural HNE-20/B/20,g<15cm,1.2x1,2m,p/tub D=40cm
Partida d'obra
| PDB3-E9EI | u | Solera amb mitja canya de formigó d'ús no estructural HNE-20/B/20 de resistència a compressió 20 N/mm2, consistència tova i grandària màxima del granulat 20 mm, de 15 cm de gruix mínim i de planta 1.2x1,2 m per a tub 40 cm | 1 |  | x |  | =
| PDB6-5CB9 | m | Paret per a pou circular de diàmetre 100 cm, de gruix 14 cm de maó calat, arrebossada i lliscada per dins amb morter mixt 1:0,5:4 | 3.5 |  | x |  | =
| PDBD-DOCQ | u | Graó per a pou de registre amb ferro colat nodular, de 200x200x200 mm, i 1,7 kg de pes, col·locat amb morter mixt 1:0,5:4 | 12 |  | x |  | =
| PDBF-DFWG | u | Bastiment quadrat aparent de fosa dúctil per a pou de registre i tapa abatible, pas lliure de 700 mm de diàmetre i classe D400 segons norma UNE-EN 124 col·locat amb morter | 1 |  | x |  | =
Subtotal partida d'obra
Cost directe
|  |  | Despeses indirectes |  |  |  | 5 | %
Total
P-409 | PDK2-NT04 | u | Pericó quadrat per a by pass sectorial reg degoteig arbrat/parterres de 60 x 60 x 60 cm, amb parets de 14 cm de guix de mao calat de 10 x 14 x 29 cm arrebossades per dins amb morter de ciment 1:2:10 elaborat a l'obra amb formigonera de 165l, sobre base de formigó, amb bastiment i tapa homologada per PiJ per a pericó de serveis de fosa grisa de 620x620x50 mm i de 52 kg de pes, col·locat amb morter mixt 1:2:10, elaborat a l'obra amb formigonera de 165 l. amb amb passatubs per a xarxa primària de pvc de 160 mm i per a xarxa secundària de 90 mm connectant pericó i escosell arbre. amb by pass format per: electrovalvula de rosca femella d'1'' dn, amb alimentacio del rele a 24v a.c., per a pressions entre 1 i 10 bar, per a cabals entre 0,50 i 34,0 m3/h, amb regulador de cabal, amb cos i tapa de pvc, possibilitat d'apertura manual actuant sobre el rele, purgat intern, amb dos colzes de llautó roscat mascel-femella de 1´´, amb 2 t de llautó roscat femella de 1´´ i amb dos enllaços mixtes de llautó de 1´´, amb 3 vàlvules de ràcord pla roscat de 1´´, amb filtre de 300 micres i reductor de pressió de 10 -0,8 atm. tots els elements connectats entre ells formant by pass d'acord amb plànols de detalls i connectat el conjunt a la xarxa primària i a la xarxa secundària corresponent i connexions elèctriques de l'electrovàlvula a la xarxa de control totalment instal.lat, connectat i provat d'acord amb plànols de detall i prescripcions tècniques de parcs i jardins de barcelona. |  |  |  | Rend.: | 1 |  |  | Pericó quadrat per a by pass sectorial reg degoteig arbrat/parterres
Mà d'obra
| A01-FEPH | h | Ajudant muntador | 1.5 | /R | x |  | =
| A0D-0007 | h | Manobre | 2.0882 | /R | x |  | =
| A0F-000R | h | Oficial 1a muntador | 1.5 | /R | x |  | =
| A0F-000S | h | Oficial 1a d'obra pública | 1.8745 | /R | x |  | =
Subtotal mà d'obra
Material
| BJSF-N220 | u | Electrovalvula de rosca femella d'1 1/2'' dn, alimentació del relè a 24 v, per a pressions entre 1,5 i 14 bar, per a cabals entre 0,06 i 46 m3/h, regulador de cabal, cos i tapa de nylon reforçat amb fibra de vidre, possibilitat d'obertura manual actuant sobre el relè, amb filtre autonetejant, purgat extern | 1 |  | x |  | =
| B069-2A9O | m3 | Formigó d'ús no estructural HNE-15/P/20 de resistència a compressió 15 N/mm2, consistència plàstica i grandària màxima del granulat 20 mm | 0.24 |  | x |  | =
| B0F1A-0760 | u | Maó calat R-25, de 290x140x100 mm, per a revestir, categoria I, HD, segons la norma UNE-EN 771-1 | 70 |  | x |  | =
| BG2Q-1KTO | m | Tub corbable corrugat de polietilè, de doble capa, llisa la interior i corrugada l'exterior, de 160 mm de diàmetre nominal, aïllant i no propagador de la flama, resistència a l'impacte de 40 J, resistència a compressió de 450 N, per a canalitzacions soterrades | 0.6 |  | x |  | =
| BN38-0XBY | u | Vàlvula de bola manual amb rosca, de dues peces amb pas total, de bronze, de diàmetre nominal 1''1/2 '',i preu alt de 10 bar de PN | 3 |  | x |  | =
| BN71-NT01 | u | Vàlvula reductora de pressió amb rosca, de diàmetre nominal 1´´, de 10 bar de pressió màxima i amb una regulació entre 10 i 0,8 atm. de llautó, preu mitjà | 1 |  | x |  | =
| BNE3-28LN | u | Filtre per a instal·lació de reg d'1'' de diàmetre, de material plàstic, amb element filtrant de malla de 120 mesh, sense vàlvula de purga, per a muntar roscat | 1 |  | x |  | =
| BNZ1-NT01 | u | Conjunt d'elements de connexió per a by pass format per: 2 colzes de llautó roscat mascle-femella de 1´´1/2, 2 t de llautó roscades femella de 1´´1/2 i 2 enllaços mixtes de llautó de 1´´1/2. | 1 |  | x |  | =
| BDK1-NM3O | u | Bastiment i tapa per a pericó de serveis, de fosa dúctil de 600x600x50 mm i de 27 kg de pes (tot el dispositiu 39kg), col·locat amb morter. Compleix amb la norma UNE EN 124, amb certificat AENOR de producte vigent. De superfície metàl·lica antilliscant incorporant les lletres E.P. o bé Enllumenat Públic. Extraïble, obrint més de 90º i com a màxim 120º, amb un dispositiu antitancament de bloqueig de seguretat a 90º. El desbloqueig i obertura es realitza amb clau La clau de bloqueig serveix per la seva manipulació una vegada bloquejada la tapa. El marc, amb canal interior amb l'aïllament de la tapa i amb base inferior prou dimensionada per a millor repartiment de la càrrega, realitzada en acer galvanitzat en calent laminat segons ISO 630. Manipulació amb esforç d'aixecament entorn als 15 kg. La tapa serà realitzada en fosa dúctil ISO 1083/En 1563, amb certificat Aenor de producte vigent. Complirà amb tot l'establert a les prescripcions tècniques per a enllumenat públic de l'Ajuntament de Barcelona. | 1 |  | x |  | =
Subtotal material
Element compost
| B07F-0LT6 | m3 | Morter mixt de ciment pòrtland amb filler calcari CEM II/B-L, calç i sorra, amb 200 kg/m3 de ciment, amb una proporció en volum 1:2:10 i 2,5 N/mm2 de resistència a compressió, elaborat a l'obra | 0.051 |  | x |  | =
Subtotal element compost
Partida d'obra
| PN74-N004 | u | REGULADOR DE PRESSIÓ DE PLÀSTIC, DE CONNEXIÓ 1'', AMB SORTIDA FIXA DE 3 BAR I PRESA MANOMÈTRICA, INCLOU SUBMINISTRAMENT, COL·LOCACIÓ, MUNTATGE I PART PROPORCIONAL DE PECES DE CONNEXIÓ. TOT INCLÒS COMPLETAMENT ACABAT. | 1 |  | x |  | =
Subtotal partida d'obra
|  |  | Despeses auxiliars |  |  |  | 1 | %
Cost directe
|  |  | Despeses indirectes |  |  |  | 5 | %
Total
P-607 | PGE6-NSCA | u | Sistema de control SCADA Modbus energia solar |  |  |  | Rend.: | 1 |  |  | Sistema de control SCADA Modbus energia solar
Partida d'obra
| PGE6-N004 | u | Configuració del sistema per poder integrar a la plataforma DEXMA de Mercabarna | 1 |  | x |  | =
| PGE6-N003 | u | Suministre i muntatge de l'optimitzador: Optimitzador TS4-A-O de 1000V amb cable MC4 de 1,2 m, dissenyat per a mòduls amb una potència màxima de fins a 700W. | 1 |  | x |  | =
| PGE6-N002 | u | Watimetre mesurador energia trifasic amb transmició MODBUS TCP instal-lat i configurat amb pasarel-la tcpIP | 1 |  | x |  | =
Subtotal partida d'obra
Cost directe
|  |  | Despeses indirectes |  |  |  | 5 | %
Total
P-625 | PJ117-N010 | u | Formació de conjunt de lavabo amb encimera, d'amplària total 340 cm, amb cubeta de 320 cm de llarg i 35 cm d'ample. L'estructura de suport esta formada per peus de totxana, tubs quadrats i angulars en L d'acer galvanitzat, on es recolza la base formada amb taulell de fusta contraxapada hidròfuga tot acabat amb revestiment de silestone de color blanc de 12 mm de gruix. Inclou el sòcol del sobre de 25 cm d'alçada, faldó frontal i formació de forats per a quatre aixetes i desguàs. Tot segons plànols de detall. |  |  |  | Rend.: | 1 |  |  | Conjunt de lavabo amb encimera de silestone blanc 320
Mà d'obra
| A0F-000K | h | Oficial 1a fuster | 6 | /R | x |  | =
| A01-FEPH | h | Ajudant muntador | 6 | /R | x |  | =
| A01-FEP6 | h | Ajudant fuster | 4 | /R | x |  | =
| A01-FEPB | h | Ajudant manyà | 4 | /R | x |  | =
| A0F-000P | h | Oficial 1a manyà | 4 | /R | x |  | =
| A0F-000Q | h | Oficial 1a marbrista | 8 | /R | x |  | =
| A0F-000R | h | Oficial 1a muntador | 8 | /R | x |  | =
Subtotal mà d'obra
Material
| B0CU2-2GTJ | m2 | Tauler contraxapat de plaques de fusta, tipus G classe 2, de 10 mm de gruix, per a ambient humit segons UNE-EN 636, reacció al foc B-s2, d0, acabat revestit amb planxa de fusta de conífera, tallat a mida | 5.35 |  | x |  | =
| B44Z-0LWZ | kg | Acer S275J0H segons UNE-EN 10219-1, format per peça simple, en perfils foradats conformats en fred sèrie rodó, quadrat i rectangular, treballat al taller per a col·locar amb soldadura i amb una capa d'imprimació antioxidant | 56.52 |  | x |  | =
| B7JE-0GTM | dm3 | Massilla per a segellats, d'aplicació amb pistola, de base silicona neutra monocomponent | 0.105 |  | x |  | =
| B0CS-N100 | m2 | Taulell compost de quarç i resines tipus silestone o similar de 12 mm de gruix de color blanc | 7.06 |  | x |  | =
Subtotal material
Partida d'obra
| P6126-58TP | m2 | Paret divisòria recolzada per a revestir de gruix 14 cm, de totxana de 290x140x100 mm, categoria I, LD, segons la norma UNE-EN 771-1, col·locat amb morter mixt de ciment pòrtland amb filler calcari CEM II/B-L, calç i sorra, amb 200 kg/m3 de ciment, amb una proporció en volum 1:2:10 i 2,5 N/mm2 de resistència a compressió, elaborat a l'obra | 1 |  | x |  | =
Subtotal partida d'obra
Cost directe
|  |  | Despeses indirectes |  |  |  | 5 | %
Total
P-626 | PJ117-N020 | u | Formació de conjunt de lavabo amb encimera, d'amplària total 180 cm, amb cubeta de 160 cm de llarg i 35 cm d'ample. L'estructura de suport esta formada per peus de totxana, tubs quadrats i angulars en L d'acer galvanitzat, on es recolza la base formada amb taulell de fusta contraxapada hidròfuga tot acabat amb revestiment de silestone de color blanc de 12 mm de gruix. Inclou el sòcol del sobre de 25 cm d'alçada, faldó frontal i formació de forats per a dues aixetes i desguàs. Tot segons plànols de detall. |  |  |  | Rend.: | 1 |  |  | Conjunt de lavabo amb encimera de silestone blanc 180
Mà d'obra
| A01-FEPH | h | Ajudant muntador | 4.2 | /R | x |  | =
| A01-FEP6 | h | Ajudant fuster | 2.8 | /R | x |  | =
| A01-FEPB | h | Ajudant manyà | 2.8 | /R | x |  | =
| A0F-000R | h | Oficial 1a muntador | 5.6 | /R | x |  | =
| A0F-000Q | h | Oficial 1a marbrista | 5.6 | /R | x |  | =
| A0F-000P | h | Oficial 1a manyà | 2.8 | /R | x |  | =
| A0F-000K | h | Oficial 1a fuster | 4.2 | /R | x |  | =
Subtotal mà d'obra
Material
| B44Z-0LWZ | kg | Acer S275J0H segons UNE-EN 10219-1, format per peça simple, en perfils foradats conformats en fred sèrie rodó, quadrat i rectangular, treballat al taller per a col·locar amb soldadura i amb una capa d'imprimació antioxidant | 31.7 |  | x |  | =
| B0CU2-2GTJ | m2 | Tauler contraxapat de plaques de fusta, tipus G classe 2, de 10 mm de gruix, per a ambient humit segons UNE-EN 636, reacció al foc B-s2, d0, acabat revestit amb planxa de fusta de conífera, tallat a mida | 3 |  | x |  | =
| B7JE-0GTM | dm3 | Massilla per a segellats, d'aplicació amb pistola, de base silicona neutra monocomponent | 0.06 |  | x |  | =
| B0CS-N100 | m2 | Taulell compost de quarç i resines tipus silestone o similar de 12 mm de gruix de color blanc | 3.96 |  | x |  | =
Subtotal material
Partida d'obra
| P6126-58TP | m2 | Paret divisòria recolzada per a revestir de gruix 14 cm, de totxana de 290x140x100 mm, categoria I, LD, segons la norma UNE-EN 771-1, col·locat amb morter mixt de ciment pòrtland amb filler calcari CEM II/B-L, calç i sorra, amb 200 kg/m3 de ciment, amb una proporció en volum 1:2:10 i 2,5 N/mm2 de resistència a compressió, elaborat a l'obra | 1 |  | x |  | =
Subtotal partida d'obra
Cost directe
|  |  | Despeses indirectes |  |  |  | 5 | %
Total
P-627 | PJ117-N030 | u | Formació de conjunt de lavabo amb encimera, d'amplària total 340 cm, amb cubeta de 320 cm de llarg i 35 cm d'ample. L'estructura de suport esta formada per peus de totxana, tubs quadrats i angulars en L d'acer galvanitzat, on es recolza la base formada amb taulell de fusta contraxapada hidròfuga tot acabat amb revestiment de silestone de color blanc de 12 mm de gruix. Inclou el sòcol del sobre de 25 cm d'alçada, faldó frontal i formació de tres forats per a aixetes i desguàs. Tot segons plànols de detall. |  |  |  | Rend.: | 1 |  |  | Conjunt de lavabo amb encimera de silestone blanc 255
Mà d'obra
| A0F-000Q | h | Oficial 1a marbrista | 6.8 | /R | x |  | =
| A01-FEP6 | h | Ajudant fuster | 3.4 | /R | x |  | =
| A0F-000R | h | Oficial 1a muntador | 6.8 | /R | x |  | =
| A0F-000P | h | Oficial 1a manyà | 3.4 | /R | x |  | =
| A0F-000K | h | Oficial 1a fuster | 5.1 | /R | x |  | =
| A01-FEPB | h | Ajudant manyà | 3.4 | /R | x |  | =
| A01-FEPH | h | Ajudant muntador | 5.1 | /R | x |  | =
Subtotal mà d'obra
Material
| B0CS-N100 | m2 | Taulell compost de quarç i resines tipus silestone o similar de 12 mm de gruix de color blanc | 5.6 |  | x |  | =
| B0CU2-2GTJ | m2 | Tauler contraxapat de plaques de fusta, tipus G classe 2, de 10 mm de gruix, per a ambient humit segons UNE-EN 636, reacció al foc B-s2, d0, acabat revestit amb planxa de fusta de conífera, tallat a mida | 4.25 |  | x |  | =
| B44Z-0LWZ | kg | Acer S275J0H segons UNE-EN 10219-1, format per peça simple, en perfils foradats conformats en fred sèrie rodó, quadrat i rectangular, treballat al taller per a col·locar amb soldadura i amb una capa d'imprimació antioxidant | 44.9 |  | x |  | =
| B7JE-0GTM | dm3 | Massilla per a segellats, d'aplicació amb pistola, de base silicona neutra monocomponent | 0.08 |  | x |  | =
Subtotal material
Partida d'obra
| P6126-58TP | m2 | Paret divisòria recolzada per a revestir de gruix 14 cm, de totxana de 290x140x100 mm, categoria I, LD, segons la norma UNE-EN 771-1, col·locat amb morter mixt de ciment pòrtland amb filler calcari CEM II/B-L, calç i sorra, amb 200 kg/m3 de ciment, amb una proporció en volum 1:2:10 i 2,5 N/mm2 de resistència a compressió, elaborat a l'obra | 1 |  | x |  | =
Subtotal partida d'obra
Cost directe
|  |  | Despeses indirectes |  |  |  | 5 | %
Total
P-628 | PJ117-N040 | u | Formació de conjunt de lavabo amb encimera, d'amplària total 340 cm, amb cubeta de 240 cm de llarg i 35 cm d'ample. L'estructura de suport esta formada per peus de totxana, tubs quadrats i angulars en L d'acer galvanitzat, on es recolza la base formada amb taulell de fusta contraxapada hidròfuga tot acabat amb revestiment de silestone de color blanc de 12 mm de gruix. Inclou el sòcol del sobre de 25 cm d'alçada, faldó frontal i formació de tres forats per a aixetes i desguàs. Tot segons plànols de detall. |  |  |  | Rend.: | 1 |  |  | Conjunt de lavabo amb encimera de silestone blanc 340
Mà d'obra
| A01-FEPH | h | Ajudant muntador | 7 | /R | x |  | =
| A01-FEPB | h | Ajudant manyà | 4.5 | /R | x |  | =
| A0F-000R | h | Oficial 1a muntador | 9 | /R | x |  | =
| A0F-000Q | h | Oficial 1a marbrista | 9 | /R | x |  | =
| A0F-000P | h | Oficial 1a manyà | 4.5 | /R | x |  | =
| A0F-000K | h | Oficial 1a fuster | 7 | /R | x |  | =
| A01-FEP6 | h | Ajudant fuster | 4.5 | /R | x |  | =
Subtotal mà d'obra
Material
| B44Z-0LWZ | kg | Acer S275J0H segons UNE-EN 10219-1, format per peça simple, en perfils foradats conformats en fred sèrie rodó, quadrat i rectangular, treballat al taller per a col·locar amb soldadura i amb una capa d'imprimació antioxidant | 60.75 |  | x |  | =
| B0CU2-2GTJ | m2 | Tauler contraxapat de plaques de fusta, tipus G classe 2, de 10 mm de gruix, per a ambient humit segons UNE-EN 636, reacció al foc B-s2, d0, acabat revestit amb planxa de fusta de conífera, tallat a mida | 5.75 |  | x |  | =
| B7JE-0GTM | dm3 | Massilla per a segellats, d'aplicació amb pistola, de base silicona neutra monocomponent | 0.11 |  | x |  | =
| B0CS-N100 | m2 | Taulell compost de quarç i resines tipus silestone o similar de 12 mm de gruix de color blanc | 7.6 |  | x |  | =
Subtotal material
Partida d'obra
| P6126-58TP | m2 | Paret divisòria recolzada per a revestir de gruix 14 cm, de totxana de 290x140x100 mm, categoria I, LD, segons la norma UNE-EN 771-1, col·locat amb morter mixt de ciment pòrtland amb filler calcari CEM II/B-L, calç i sorra, amb 200 kg/m3 de ciment, amb una proporció en volum 1:2:10 i 2,5 N/mm2 de resistència a compressió, elaborat a l'obra | 1.5 |  | x |  | =
Subtotal partida d'obra
Cost directe
|  |  | Despeses indirectes |  |  |  | 5 | %
Total
P-693 | PR69-X002 | m2 | Subministrament i plantació d'espècies seleccionades per a cobertes enjardinades extensives, tipus Sedum(Album, Acre, Reflexum, Sediforme, Rupestre, Ochroleucum, etc), resistents a la sequera, tapissants i de baixa alçada. Mesclades adequadament per tal d'aconseguir una vegetació estable i variada en la coberta, amb una densitat de 16 uts/m2. Presentació en safates alveolars i primer reg inclós. |  |  |  | Rend.: | 1 |  |  | ZinCo Sedum Mix
Partida d'obra
| PR4HG-9586 | u | Subministrament de Sedum album en alvèol hortícola de 40 cm3 | 4 |  | x |  | =
| PR4HG-9589 | u | Subministrament de Sedum acre en alvèol hortícola de 40 cm3 | 4 |  | x |  | =
| PR64-F165 | u | Plantació en massa de planta de petit port en alvèol forestal en obres d'edificació, en terreny prèviament preparat sense pendent ni obstàcles, i amb primer reg inclòs | 16 |  | x |  | =
| PR4HG-958A | u | Subministrament de Sedum sediforme en alvèol hortícola de 40 cm3 | 2 |  | x |  | =
| PR4HG-958B | u | Subministrament de Sedum rupestre ssp. reflexum en alvèol hortícola de 40 cm3 | 3 |  | x |  | =
| PR4HG-9587 | u | Subministrament de Sedum dasyphyllum en alvèol hortícola de 40 cm3 | 3 |  | x |  | =
Subtotal partida d'obra
Cost directe
|  |  | Despeses indirectes |  |  |  | 5 | %
Total
P-698 | TELPEJRI8 | Ud | Suministrament i instal.lació i connexionat panell de patching RJ45 24 ports a 1000BT. Inclou la instal.lació, numerat i gestió dels cabels del darrera. (TELPANCONTCP24) |  |  |  | Rend.: | 1 |  |  | Suministrament i instal-lació panell de patching RJ45 24
Mà d'obra
| A0F-000R | h | Oficial 1a muntador | 1.5 | /R | x |  | =
Subtotal mà d'obra
Material
| TELPATCH1924 | uD | Patch pannel per a Rack de 19´´ amb 24 ports STP Cat 6. Disposa de guia i tapa posterior per cobrir les connexions. Inclou contacte de presa de terra per integrar en rack. | 1 |  | x |  | =
Subtotal material
Partida d'obra
| TELPKE86C | Ud | Latiguillo interconexió RJ45 CAT 6 1 metre (TELPATLATRack2) | 24 |  | x |  | =
Subtotal partida d'obra
Cost directe
|  |  | Despeses indirectes |  |  |  | 5 | %
Total
P-701 | VV3GD46EUS | u | Polsador d'emergència verd de 2 contactes BBGP2V instal.lat i conexionat (polsEmergencInst) |  |  |  | Rend.: | 1 |  |  | Polsador d'emergència verd de 2 contactes BBGP2V
Mà d'obra
| A0F-000R | h | Oficial 1a muntador | 0.05 | /R | x |  | =
| A01-FEPH | h | Ajudant muntador | 0.05 | /R | x |  | =
Subtotal mà d'obra
Partida d'obra
| POLSSORTIDA | un | Polsador d'emergència verd de 2 contactes BBGP2V | 1 |  | x |  | =
Subtotal partida d'obra
Cost directe
|  |  | Despeses indirectes |  |  |  | 5 | %
Total
P-702 | VV3V4RUUS | u | Polsador de sortida del tipus sensitiu MTT correctament instalat (polsSortiInst) |  |  |  | Rend.: | 1 |  |  | Polsador de sortida del tipus sensitiu MTT
Mà d'obra
| A0F-000R | h | Oficial 1a muntador | 0.05 | /R | x |  | =
| A01-FEPH | h | Ajudant muntador | 0.05 | /R | x |  | =
Subtotal mà d'obra
Partida d'obra
| POLSSORTI | ut | Polsador de sortida del tipus sensitiu MTT TASMAR | 1 |  | x |  | =
Cost directe
|  |  | Despeses indirectes |  |  |  | 5 | %
Total

## T-SMP
Projecte executiu d'edifici de serveis i taller Mercabarna | Projecte executiu d'edifici de serveis i taller Mercabarna | Projecte executiu d'edifici de serveis i taller Mercabarna | Projecte executiu d'edifici de serveis i taller Mercabarna
Justificació d'elements | Justificació d'elements | Justificació d'elements | Justificació d'elements
Codi | U.A. | Descripció | Preu | Descripció curta
Mà d'obra
A01-FEOZ | h | Ajudant encofrador |  | Ajudant encofrador
A01-FEP0 | h | Ajudant ferrallista |  | Ajudant ferrallista
A01-FEP1 | h | Ajudant soldador |  | Ajudant soldador
A01-FEP3 | h | Ajudant col·locador |  | Ajudant col·locador
A01-FEP6 | h | Ajudant fuster |  | Ajudant fuster
A01-FEP9 | h | Ajudant pintor |  | Ajudant pintor
A01-FEPB | h | Ajudant manyà |  | Ajudant manyà
A01-FEPC | h | Ajudant calefactor |  | Ajudant calefactor
A01-FEPD | h | Ajudant electricista |  | Ajudant electricista
A01-FEPE | h | Ajudant lampista |  | Ajudant lampista
A01-FEPH | h | Ajudant muntador |  | Ajudant muntador
A01-FEPJ | h | Ajudant jardiner |  | Ajudant jardiner
A01-FEPK | h | Ajudant frigorista |  | Ajudant frigorista
A01-FEPM | h | Ajudant per a seguretat i salut |  | Ajudant p/SiS
A0129000 | h | Oficial 1a guixaire |  | Oficial 1a guixaire
A012P200 | h | Oficial 2a jardiner |  | Oficial 2a jardiner
A0149000 | h | Manobre guixaire |  | Manobre guixaire
A0A-FEQ3 | h | Gruista |  | Gruista
A0D-0007 | h | Manobre |  | Manobre
A0D-0009 | h | Manobre per a seguretat i salut |  | Manobre p/SiS
A0E-000A | h | Manobre especialista |  | Manobre especialista
A0F-000B | h | Oficial 1a |  | Oficial 1a
A0F-000C | h | Oficial 1a calefactor |  | Oficial 1a calefactor
A0F-000D | h | Oficial 1a col·locador |  | Oficial 1a col·locador
A0F-000E | h | Oficial 1a electricista |  | Oficial 1a electricista
A0F-000F | h | Oficial 1a encofrador |  | Oficial 1a encofrador
A0F-000I | h | Oficial 1a ferrallista |  | Oficial 1a ferrallista
A0F-000J | h | Oficial 1a frigorista |  | Oficial 1a frigorista
A0F-000K | h | Oficial 1a fuster |  | Oficial 1a fuster
A0F-000M | h | Oficial 1a jardiner |  | Oficial 1a jardiner
A0F-000N | h | Oficial 1a lampista |  | Oficial 1a lampista
A0F-000P | h | Oficial 1a manyà |  | Oficial 1a manyà
A0F-000Q | h | Oficial 1a marbrista |  | Oficial 1a marbrista
A0F-000R | h | Oficial 1a muntador |  | Oficial 1a muntador
A0F-000S | h | Oficial 1a d'obra pública |  | Oficial 1a d'obra pública
A0F-000T | h | Oficial 1a paleta |  | Oficial 1a paleta
A0F-000V | h | Oficial 1a pintor |  | Oficial 1a pintor
A0F-000Y | h | Oficial 1a soldador |  | Oficial 1a soldador
A0F-0010 | h | Oficial 1a vidrier |  | Oficial 1a vidrier
A0F-0011 | h | Oficial 1a jardiner especialista en arboricultura |  | Oficial 1a jardiner especial.arboricult.
A0F-0015 | h | Oficial 1a per a seguretat i salut |  | Oficial 1a p/SiS
Maquinària
C111-0055 | h | Compressor amb un martell pneumàtic |  | Compressor+un martell pneumàtic
C111-0056 | h | Compressor amb dos martells pneumàtics |  | Compressor+dos martells pneumàtics
C115-00EE | h | Retroexcavadora amb martell trencador |  | Retroexcavadora amb martell trencador
C131-005E | h | Corró vibratori autopropulsat, de 8 a 10 t |  | Corró vibratori autopropulsat,8 a 10t
C131-005G | h | Corró vibratori autopropulsat, de 12 a 14 t |  | Corró vibratori autopropulsat,12 a 14t
C133-00EW | h | Minicarregadora de combustible sobre pneumàtics de 2 a 5.9 t |  | Minicarregadora combustible s/pneumàtics 2 a 5.9t
C136-00F4 | h | Motoanivelladora petita |  | Motoanivelladora petita
C138-00KQ | h | Pala carregadora sobre pneumàtics de 15 a 20 t |  | Pala carregadora s/pneumàtics 15 a 20t
C138-00KR | h | Pala carregadora sobre pneumàtics de 8 a 14 t |  | Pala carregadora s/pneumàtics 8 a 14t
C139-00KV | h | Pala excavadora giratòria sobre cadenes de 12 a 20 t, amb cisalla per a enderroc d'acer |  | Pala excavadora giratòria s/caden. 12 a 20t,+cisalla enderroc acer
C139-00LK | h | Pala excavadora giratòria sobre pneumàtics de 15 a 20 t |  | Pala excavadora giratòria s/pneumàtics 15 a 20t
C13A-00FP | h | Picó vibrant de combustible amb placa de 30x30 cm |  | Picó vibrant combustible,plac.30x30cm
C13A-00FQ | h | Safata vibrant combustible amb placa de 60 cm |  | Safata vibrant combustible,plac.60cm
C13A-00FR | h | Compactador combustible duplex manual de 700 kg |  | Compactador combustible duplex manual,700 kg
C13A-W61K | h | Picó vibrant elèctric amb placa de 30x30 cm |  | Picó vibrant elèctric,plac.30x30cm
C13C-00LP | h | Retroexcavadora sobre pneumàtics de 8 a 10 t |  | Retroexcavadora s/pneumàtics 8 a 10t
C1501700 | h | Camió per a transport de 7 t |  | Camió transp.7 t
C1503300 | h | Camió grua de 3 t |  | Camió grua 3t
C150-002W | h | Camió cistella de 10 a 19 m d'alçària |  | Camió cistella h=10 a 19m
C150-002X | h | Camió cistella de 10 m d'alçària com a màxim |  | Camió cistella h=10m
C151-002Z | h | Camió cisterna de 8 m3 |  | Camió cisterna 8m3
C151-0032 | h | Camió cisterna de 10 m3 |  | Camió cisterna 10m3
C152-0039 | h | Camió grua de 5 t |  | Camió grua 5t
C152-003B | h | Camió grua |  | Camió grua
C152-003C | h | Camió grua de 5 t per a seguretat i salut |  | Camió grua 5t p/SiS
C154-003K | h | Camió per a transport de 20 t |  | Camió transp.20 t
C154-003M | h | Camió per a transport de 12 t |  | Camió transp.12 t
C15C-005Z | h | Dúmper d'1,5 t de càrrega, 0,58 m3 de volum de càrrega, 13 CV de potència i 480 mm d'alçària de descàrrega |  | Dúmper c=1,5t vol.=0,58m3 pot=13CV alç.descg.=480mm
C15G-00DB | h | Grua autopropulsada de 60 t |  | Grua autopropulsada 60t
C15G-00DD | h | Grua autopropulsada de 12 t |  | Grua autopropulsada 12t
C15G-00DH | h | Grua autopropulsada de 40 t |  | Grua autopropulsada 40t
C15I-00JX | h | Lloguer de plataforma autopropulsada amb cistella sobre braç articulat per a una alçària de treball de 12 m, sense operari |  | Llog.cistella braç art. 12m,s/operari
C15L-I4JW | h | Furgoneta de 3500 kg |  | Furgoneta3500 kg
C1704100 | h | Mesclador continu amb sitja per a morter preparat a granel |  | Mesc.cont.+sitja granel
C1709A00 | h | Estenedora per a paviments de formigó |  | Estenedora p/paviment formigó
C170-0036 | h | Camió cisterna per a reg asfàltic |  | Camió cisterna p/reg asf.
C172-003J | h | Camió amb bomba de formigonar |  | Camió bomba formigonar
C173-005K | h | Corró vibratori per a formigons i betums autopropulsat pneumàtic |  | Corró vibratori autopropulsat pneumàtic
C174-00GD | h | Escombradora autopropulsada |  | Escombradora autopropulsada
C175-00G4 | h | Estenedora per a paviments de mescla bituminosa |  | Estenedora p/paviment mescla bitum.
C176-00FW | h | Formigonera de 250 l |  | Formigonera 250l
C176-00FX | h | Formigonera de 165 l |  | Formigonera 165l
C178-00GF | h | Màquina tallajunts amb disc de diamant per a paviment |  | Màquina tallajunts disc diamant p/paviment
C17A-00JL | h | Mesclador continu per a morter preparat en sacs |  | Mesc.cont. sacs
C1B0-006C | h | Màquina per a pintar bandes de vial, autopropulsada |  | Màquina p/pintar banda vial,autopropulsada
C1B0-006D | h | Màquina per a pintar bandes de vial, d'accionament manual |  | Màquina p/pintar banda vial,accionament manual
C1R1-00D2 | m3 | Subministrament de contenidor metàl·lic de 12 m3 de capacitat i recollida amb residus inerts o no especials |  | Subministr.contenidor metàl·lic,12m3 +recollida residus inerts o no especials
C206-00DW | h | Equip i elements auxiliars per a soldadura elèctrica |  | Equip+elem.aux.p/soldadura elèctrica
C207-00E1 | h | Equip i elements auxiliars per a tall oxiacetilènic |  | Equip tall oxiacetilènic
C20E-N001 | h | Equip complet per a projecció de productes impermeabilitzants líquids en calent. |  | Equip complet per a projecció de productes impermeabilitzants líquids en calent.
C20H-00DN | h | Martell trencador manual |  | Martell trenc.man.
C20K-00DP | h | Regle vibratori |  | Regle vibratori
C20L-00DO | h | Remolinador mecànic |  | Remolinador mecànic
C20P-WLSE | h | Equip i elements auxiliars per a soldadura a topall de canonades de polietilè, diàmetre nominal DN 90 a 315, de funcionament hidràulic i control de la soldadura automàtic, alimentació elèctrica monofàsica a 230 V, potència 6 kW, grau de protecció IP54 |  | Equip p/sold.topall canonades PE DN 90 a 315,func.hidràulic,control sold.automàt.,230V,6kW,IP54
C3E0-00AL | m | Perforació i col·locació de materials, amb equip de personal i maquinària per a pilons barrinats formigonats pel tub central de la barrina, de diàmetre 55 cm |  | Perforació+col.mat.,equip pers.maq.,piló barrinats form. tub central,D=55cm
C3E3-00CE | u | Desplaçament, muntatge i desmuntatge a obra de l'equip de perforació, per a pilons d'extracció amb entubació recuperable |  | Desplaçament+munt.+desmunt.eq.perfor. pilo.extr. ent.reuperable
CF20-00GG | h | Equip de barrinat amb broca de diamant intercambiable, entre 100 i 400 mm de diàmetre |  | Equip barrinat broca diamant D=100 i 400mm
CL40AAAA | h | Plataforma elevadora telescòpica articulada, autopropulsada amb motor de gasoil de 20 m d'alçària màxima de treball i 9,8 en horitzontal, de 227 kg de càrrega útil, de dimensions 700x245x245 cm en repós i 10886 kg de pes buida, amb cistella de dimensions 150x75 cm |  | Plataform.elevad. telesc.artic.,autopro.motor gasoil,h=20m,ampl.=9,8,carreg.227kg,700x245x245 cm,P=1
CRE0-00C0 | h | Motoserra |  | Motoserra
CRE2-00BZ | h | Tisores pneumàtiques, amb part proporcional de compressor |  | Tisores pneumàtiques+p.p.compressor
CZ15-00E4 | h | Grup electrògen de 20 a 30 kVA |  | Grup electrògen de 20 a 30kVA
CZ15-H4NI | h | Grup electrògen d'1 a 5 kVA |  | Grup electrògen de 1-5kVA
CZ17X001 | h | Equip projecció morter |  | Equip projecció morter
Material
B011-05ME | m3 | Aigua |  | Aigua
B015-16HS | l | Diluent de pintura mineral al silicat, per a interiors i exteriors |  | Diluent pintura silicat,p/int.-ext.
B0315600 | t | Sorra de riu rentada de 0.1 a 0.5 mm |  | Sorra rentada 0.1 a 0.5 mm
B0330020 | t | Grava de pedrera, per a drens |  | Grava p/drens
B0331Q10 | t | Grava de pedrera de pedra calcària, de grandària màxima 20 mm, per a formigons |  | Grava pedra calcària,grand.màx.=20mm,p/form.
B0332020 | t | Grava de cantera de piedra granítica, para drenajes |  | Grava piedra granit.p/drenajes
B033SJ00 | t | Grava de granulat reciclat mixt de formigó-ceràmica de 40 a 70 mm |  | Grava reciclat mixt form./ceràm. 40 a 70mm
B0351000 | t | Palet de riera de diàmetre 16 a 32 mm |  | Palet riera D=16 a 32 mm
B0361000 | t | Ull de perdiu de diàmetre 3 a 7 mm |  | Ull perdiu D=3 a 7 mm
B036-21CG | t | Grava de granulat reciclat de formigó de 40 a 70 mm |  | Grava reciclat form. 40 a 70mm
B038-X001 | t | Palet de riera 18 a 22 mm, rentat i no calcari. |  | Palet riera D=18 a 22 mm
B03C-05NJ | m3 | Sauló garbellat |  | Sauló garbellat
B03D-21MC | t | Sorra de material reciclat mixt de formigó-ceràmica de 0 a 5 mm |  | Sorra de reciclat mixt form./ceràm. 0 a 5mm
B03F-05NY | m3 | Tot-u artificial procedent de granulats reciclats de formigó |  | Tot-u art.procedent granulats reciclats form.
B03J-0K7V | t | Grava de pedrera de pedra calcària, de grandària màxima 20 mm, per a formigons |  | Grava pedra calc.grandària màxima 20mm p/forms.
B03L-05MQ | t | Sorra de pedrera de pedra calcària per a formigons |  | Sorra pedra calc. p/forms.
B03L-05MY | t | Sorra de riu rentada de 0.1 a 0.5 mm, subministrada en sacs de 0,8 m3 |  | Sorra rentada 0.1 a 0.5 mm,sacs 0,8m3
B03L-05N5 | t | Sorra de pedrera de 0 a 3,5 mm |  | Sorra 0 a 3,5 mm
B03L-05N7 | t | Sorra de pedrera per a morters |  | Sorra p/morters
B0521100 | kg | Guix de designació B1/20/2, segons la norma UNE-EN 13279-1 |  | Guix B1/20/2
B053-1VF8 | kg | Material per a rejuntat de rajoles ceràmiques CG1 segons norma UNE-EN 13888, de color |  | Beurada p/ceràmica CG1 (UNE-EN 13888),color
B053-1VF9 | kg | Material per a rejuntat de rajoles ceràmiques CG2 segons norma UNE-EN 13888, de color |  | Beurada p/ceràmica CG2 (UNE-EN 13888),color
B054-06DH | kg | Calç aèria hidratada CL 90-S, en sacs |  | Calç aèria hidratada CL 90-S,sacs
B055-065W | t | Ciment blanc de ram de paleta BL 22,5 X segons UNE 80305, en sacs |  | Ciment blanc ram paleta BL 22,5X, & sacs
B055-067M | t | Ciment pòrtland amb filler calcari CEM II/B-L 32,5 R segons UNE-EN 197-1, en sacs |  | Ciment pòrtland+fill.calc. CEM II/B-L 32,5R, & sacs
B056-06J5 | kg | Ciment ràpid CNR4 en sacs |  | Ciment ràpid CNR4,sacs
B057-06II | kg | Emulsió bituminosa catiònica amb un 60% de betum asfàltic, per a reg d'imprimació tipus C60BF4 IMP amb un contingut de fluidificant >3%, segons UNE-EN 13808 |  | Emul.bitum.catiònica p/reg imp.C60BF4 IMP,fluid.>3%
B057-06IQ | kg | Emulsió bituminosa catiònica amb un 60% de betum asfàltic, per a reg d'adherència tipus C60B3/B2 ADH, segons UNE-EN 13808 |  | Emul.bitum.catiònica p/reg adh.C60B3/B2 ADH
B067-2A9V | m3 | Formigó de neteja, amb una dosificació de 150 kg/m3 de ciment, consistència tova i grandària màxima del granulat 20 mm, HL-150/B/20 |  | Formigó neteja HL-150/B/20
B069-2A9H | m3 | Formigó d'ús no estructural HNE-15/B/20 de resistència a compressió 15 N/mm2, consistència tova i grandària màxima del granulat 20 mm |  | Form.no estructural HNE-15/B/20
B069-2A9O | m3 | Formigó d'ús no estructural HNE-15/P/20 de resistència a compressió 15 N/mm2, consistència plàstica i grandària màxima del granulat 20 mm |  | Form.no estructural HNE-15/P/20
B069-2A9P | m3 | Formigó d'ús no estructural HNE-15/P/40 de resistència a compressió 15 N/mm2, consistència plàstica i grandària màxima del granulat 40 mm |  | Form.no estructural HNE-15/P/40
B069-I4L6 | m3 | Formigó d'ús no estructural HNE-20/B/20 de resistència a compressió 20 N/mm2, consistència tova i grandària màxima del granulat 20 mm |  | Form.no estructural HNE-20/B/20
B06F1-I0IL | m3 | Formigó en massa HM - 20 / B / 20 / X0 amb una quantitat de ciment de 200 kg/m3 i relació aigua ciment =< 0.6 |  | Formigó en massa HM - 20 / B / 20 / X0 quant.ciment 200kg/m3, aigua/ciment =< 0.6
B06F2-I122 | m3 | Formigó per armar HA - 30 / B / 20 / XC1 amb una quantitat de ciment de 275 kg/m3 i relació aigua ciment =< 0.6 |  | Formigó per armar HA - 30 / B / 20 / XC1 quant.ciment 275kg/m3, aigua/ciment =< 0.6
B06F2-I15B | m3 | Formigó per armar HA - 30 / F / 10 / XC4 + XS1 amb una quantitat de ciment de 300 kg/m3 i relació aigua ciment =< 0.5 |  | Formigó per armar HA - 30 / F / 10 / XC4 + XS1 quant.ciment 300kg/m3, aigua/ciment =< 0.5
B06F2-I281 | m3 | Formigó per armar HA - 30 / F / 10 / XC3 amb una quantitat de ciment de 300 kg/m3 i relació aigua ciment =< 0.55 |  | Formigó per armar HA - 30 / F / 10 / XC3 quant.ciment 300kg/m3, aigua/ciment =< 0.55
B06F2-I66C | m3 | Formigó per armar HA - 30 / B / 10 / XC4 + XS1 amb una quantitat de ciment de 300 kg/m3 i relació aigua ciment =< 0.5 |  | Formigó per armar HA - 30 / B / 10 / XC4 + XS1 quant.ciment 300kg/m3, aigua/ciment =< 0.5
B06F2-IF1Q | m3 | Formigó per armar amb additiu hidròfug HA - 30 / B / 20 / XC3 amb una quantitat de ciment de 300 kg/m3 i relació aigua ciment =< 0.55 |  | Formigó per armar +addit. hidròfug HA - 30 / B / 20 / XC3 quant.ciment 300kg/m3, aigua/ciment =< 0.5
B06F2-JB29 | m3 | Formigó per armar HA - 40 / B / 20 / XC2 amb una quantitat de ciment de 350 kg/m3 i relació aigua ciment =< 0.45 |  | Formigó per armar HA - 40 / B / 20 / XC2 quant.ciment 350kg/m3, aigua/ciment =< 0.45
B06F2-LQST | m3 | Formigó per armar HA - 30 / F / 20 / XC1 amb una quantitat de ciment de 300 kg/m3 i relació aigua ciment =< 0.6 |  | Formigó per armar HA - 30 / F / 20 / XC1 quant.ciment 300kg/m3, aigua/ciment =< 0.6
B06F2-TS91 | m3 | Formigó per armar amb additiu superplastificant HA - 30 / L / 20 / XC4 + XA1 amb una quantitat de ciment de 325 kg/m3 i relació aigua ciment =< 0.5 |  | Formigó per armar +addit. superplastificant HA - 30 / L / 20 / XC4 + XA1 quant.ciment 325kg/m3, aigu
B06NLA1B | m3 | Formigó de neteja, amb una dosificació de 150 kg/m3 de ciment, consistència tova i grandària màxima del granulat 10 mm, HL-150/B/10 |  | Formigó neteja HL-150/B/10
B06QDE5A | m3 | Formigó amb fibres HAF-30/A-3-3/F/12-60/IIb+F, grandària màxima del granulat 12 mm, amb >= 325 kg/m3 de ciment i entre 30 i 35 kg/m3 de fibres d'acer conformades als extrems, apte per a classe d'exposició IIb+F |  | Formigó amb fibres HAF-30/A-3-3/F/12-60/IIb+F,entre 30 i 35kg/m3 f.acer
B0710250 | t | Morter per a ram de paleta, classe M 5 (5 N/mm2), a granel, de designació (G) segons norma UNE-EN 998-2 |  | Mort.ram paleta M5,granel,(G) UNE-EN 998-2
B077-12V5 | kg | Morter expansiu |  | Morter expansiu
B07E-HPL4 | kg | Pasta autoanivellant de sulfat de calci tipus CA amb classe C25 de resistència a compressió i classe F5 de resistència a flexió, segons UNE-EN 13813, subministrada en sacs |  | Pasta autoaniv.sulfat de calci CA-C25-F5(UNE-EN 13813),sacs
B07L-1PY6 | t | Morter per a ram de paleta, classe M 5 (5 N/mm2), en sacs, de designació (G) segons norma UNE-EN 998-2 |  | Mort.ram paleta M5,sacs,(G) UNE-EN 998-2
B07L-1PYA | t | Morter per a ram de paleta, classe M 5 (5 N/mm2), a granel, de designació (G) segons norma UNE-EN 998-2 |  | Morter per a ram de paleta M5,a granel,(G) UNE-EN 998-2
B07L-1PYB | t | Morter per a ram de paleta, classe M 7.5 (7,5 N/mm2), en sacs, de designació (G) segons norma UNE-EN 998-2 |  | Mort.ram paleta M7.5,sacs,(G) UNE-EN 998-2
B090-06VU | kg | Adhesiu d'aplicació a dues cares de cautxú sintètic |  | Adh.apl.2cares,cautxú
B090-06VV | kg | Adhesiu d'aplicació a dues cares de cautxú sintètic compatible amb el poliestirè |  | Adh.apl.2cares,cautxú compatib.poliesti.
B091-06VF | kg | Adhesiu de copolímer acrílic en dispersió, per a col·locació del material aïllant amb el sistema d'aïllament tèrmic per l'exterior (SATE) |  | Adhesiu copolímer acrílic en dispersió,p/col.aïllant SATE
B094-06TJ | kg | Adhesiu cimentós tipus C1 segons norma UNE-EN 12004 |  | Adhesiu cimentós C1
B094-06TK | kg | Adhesiu cimentós tipus C2 segons norma UNE-EN 12004 |  | Adhesiu cimentós C2
B094-06TO | kg | Adhesiu cimentós tipus C2 E S1 segons norma UNE-EN 12004 |  | Adhesiu cimentós C2 E S1
B0A1-07KB | u | Abraçadora plàstica, de 50 mm de diàmetre interior |  | Abraçadora plàstica,d/int.=50mm
B0A1-07KZ | u | Abraçadora metàl·lica, de 75 mm de diàmetre interior |  | Abraçadora metàl.,d/int.=75mm
B0A1-07L3 | u | Abraçadora metàl·lica, de 110 mm de diàmetre interior |  | Abraçadora metàl.,d/int.=110mm
B0A5N001 | u | Cargol de cap avellanat, de 4,5mm de diàmetre i 50mm de longitud, d'acer al carboni, amb tractament superficial a base de resina epoxi, per a classes de servei 1,2 i 3 segons UNE-EN 1995-1-1. |  | Cargol cap avellanat 50mm
B0A5-06VX | u | Cargol autoroscant amb volandera |  | Cargol autorosc.,voland.
B0A8-07MS | cu | Grapa metàl·lica per a fixar miralls |  | Grapa metàl.,p/fix.mir.
B0AC-N001 | kg | Sistema d'ancoratge de panell prefabricat amb acer S-275JR galvanitzat en calent |  | Sistema d'ancoratge de panell prefabricat amb acer S-275JR galvanitzat en calent
B0AJ-06WF | u | Tensor obert d'acer galvanitzat amb baga i forqueta de 1/2´´ |  | Tensorobert,acer galv.+baga/forqueta,D=1/2´´
B0AK-07AS | kg | Clau acer |  | Clau acer
B0AM-078F | kg | Filferro recuit 1,3 mm |  | Filferro recuit,D=1,3mm
B0AM-078G | kg | Filferro recuit 3 mm |  | Filferro recuit,D=3mm
B0AM-078N | kg | Filferro acer galvanitzat, per a seguretat i salut |  | Filferro acer galv.,p/SiS
B0AO-07IG | u | Tac de niló de 5 mm de diàmetre, com a màxim, amb vis |  | Tac niló D<=5mm,+vis
B0AO-07II | u | Tac de niló de 6 a 8 mm, amb vis |  | Tac niló D=6 a 8mm,+vis
B0AP-07IW | u | Tac d'acer de d 8 mm, amb cargol, volandera i femella |  | Tac acer D=8mm,carg./voland./fem.
B0AP-07IX | u | Tac d'acer de d 10 mm, amb cargol, volandera i femella |  | Tac acer D=10mm,carg./voland./fem.
B0AQ-07EX | cu | Visos, d'acer galvanitzats |  | Visos acer,galvanitzats
B0AQ-07GR | cu | Visos per a plaques de guix laminat |  | Visos p/guix lam.
B0B3-1K77 | m2 | Entramat d'acer, de 30x30 mm de pas de malla, amb platines de 20x2 mm, en peces de 1000x500 mm |  | Entram.acer pas malla=30x30mm,platines 20x2mm peces 1000x500mm
B0B5U030 | m | Tancament provisional per parterres amb marc tubular de malla soldada plana de 1,2m d'alçada, amb fixació dels panells amb coll antivandàlic, amb malles de 100x250mm, fils verticals i horitzontals de 3mm de diàmetre, (33 fils verticals i 4 fils horitzontals per unitat de malla), amb tubs verticals de 42x1,25mm de diàmetre i tus horitzontals de 25x1,25mm de diàmetre, amb tractament pregalvanitzat, inclou taps pels muntants verticals. Col·locat amb fixacions mecàniques sobre estructura i soldadura a la xapa als parterres que tinguin aquest encintat |  | Tancament provisional per parterres amb marc tubular de malla soldada plana de 1,2m d'alçada
B0B7-106Q | kg | Acer en barres corrugades B500S de límit elàstic >= 500 N/mm2 |  | Acer b/corrugada B500S
B0B8-107U | m2 | Malla electrosoldada de barres corrugades d'acer ME 15x15 cm D:4-4 mm 6x2,2 m B500T UNE-EN 10080 |  | Malla electr.acer corr.ME 15x15cm,D:4-4mm,6x2,2m B500T
B0B8-107W | m2 | Malla electrosoldada de barres corrugades d'acer ME 15x15 cm D:10-10 mm 6x2,2 m B500T UNE-EN 10080 |  | Malla electr.acer corr.ME 15x15cm,D:10-10mm,6x2,2m B500T
B0C71-NAQU | m2 | Placa de ciment Portland Aquapanel Outdoor ´´KNAUF´´ o equivalent de 12,5x1200x2400 mm, revestida amb una capa de fibra de vidre embeguda en àmbdues cares, reacció al foc A1 incombustible, segons UNE-EN 13501. |  | Placa ciment Aquapanel Outdoor de Knauf o equivalent
B0CC0-21OP | m2 | Placa de guix laminat resistent al foc (F) i gruix 12,5 mm, amb vora afinada (BA), segons la norma UNE-EN 520 |  | Placa guix lamin.,F,g=12,5mm,vora afinada
B0CC0-21OQ | m2 | Placa de guix laminat hidròfuga (H) i gruix 15 mm, amb vora afinada (BA), segons la norma UNE-EN 520 |  | Placa guix lamin.,H,g=15mm,vora afinada
B0CC0-21OS | m2 | Placa de guix laminat hidròfuga (H) i gruix 12,5 mm, amb vora afinada (BA), segons la norma UNE-EN 520 |  | Placa guix lamin.,H,g=12,5mm,vora afinada
B0CC0-21OU | m2 | Placa de guix laminat estàndard (A) i gruix 15 mm, amb vora afinada (BA), segons la norma UNE-EN 520 |  | Placa guix lamin.,A,g=15mm,vora afinada
B0CC0-21OV | m2 | Placa de guix laminat estàndard (A) i gruix 12,5 mm, amb vora afinada (BA), segons la norma UNE-EN 520 |  | Placa guix lamin.,A,g=12,5mm,vora afinada
B0CH1-1F5G | m2 | Panell sandvitx amb dues planxes d'acer galvanitzat en calent i prelacat i aïllament de poliuretà amb prestacions al foc millorades amb un gruix total de 80 mm, amb la cara exterior nervada i la cara interior llisa, color estàndard, diferent del blanc, gruix de les planxes (ext/int) 0.4/0,4 mm, junt longitudinal encadellat amb nervi i sistema de fixació oculta amb tapajunts, per a cobertes |  | Panell sandv.2 p.ac. galv.calent+prelac.+poliuretà+prest.foc,g=80mm,ext.nerva.,int.llisa,estàndard (
B0CH1-N001 | m2 | Façana de panells sandvitx d'acer galvanitzat, model ACH FLAT o equivalent, de 100 mm d'espessor i 1150 mm d'amplada, formats per cara exterior de xapa llisa acabat prelacat, Granite Standard, RC3 i RUV2, segons UNE-EN 10169, de 0,6 mm de gruix, ànima aïllant de llana de roca de densitat mitjana 120 kg/m³, i cara interior de xapa nervada acabat prelacat, Granite Standard, de 0,5 mm de gruix, conductivitat tèrmica 0,37 W/(mK), Euroclasse A2-s1, d0 de reacció al foc segons UNE-EN 13501-1, resistència al foc EI 120 segons UNE-EN 1366-1, per a façanes i particions. Inclou kit d'accessoris de fixació per a pannells en façana i cintes flexibles de butil, adhesives per àmbdues cares, per al segellat d'estanquitat entre encavalcaments. |  | Panell sandvitx ACH FLAT e100mm o equivalent
B0CH1-N002 | m2 | Coberta de panells sandvitx d'acer galvanitzat, model 5 grecas de ACH o equivalent, de 100 mm d'espessor i 1150 mm d'amplada, amb ànima de llana de roca, format por doble cara metálica de xapa estàndar d'acer, acabat prelacat, Granite Standard, de espesor exterior 0,5 mm y espesor interior 0,5 mm y alma aislante de lana de roca de densidad media 145 kg/m³,conductivitat tèrmica 0,37 W/(mK), Euroclasse A2-s1, d0 de reacció al foc segons UNE-EN 13501-1, resistència al foc EI 120 segons UNE-EN. Inclou accessoris, fixacions i remats. |  | Panell sandvitx ACH 5 greques e100mm o equivalent
B0CH4-2115 | m2 | Perfil nervat de planxa d'acer galvanitzada i lacada amb 4 nervis separats entre 250 i 270 mm i una alçària entre 40 i 50 mm de 0,7 mm de gruix, amb una inèrcia entre 14 i 23 cm4 i una massa superficial entre 5.6 kg/m2, acabat llis, per a cobertes, de color estàndard, segons la norma UNE-EN 14782 |  | Perfil nerv.pl.acer galv.+lacada,4nerv.sep=entre 250 i 270mm,h=entre 40 i 50mm,g=0,7mm,llis,p/cobert
B0CHK-2OLD | m | Remat de planxa d'acer plegada amb acabat galvanitzat i prelacat, de 0,6 mm de gruix, 20 cm de desenvolupament, com a màxim, amb 2 plecs, per a minvell |  | Remat plan.acer pl. galv.+prelac. g=0,6mm, desenv.<20cm 2 plecs, p/minvell
B0CHK-2OP3 | m | Remat de planxa d'acer plegada amb acabat galvanitzat i prelacat, d'1 mm de gruix, 20 cm de desenvolupament, com a màxim, amb 3 plecs, per a minvell |  | Remat plan.acer pl. galv.+prelac. g=1mm, desenv.<20cm 3 plecs, p/minvell
B0CHK-2OTL | m | Remat de planxa d'acer plegada amb acabat galvanitzat i prelacat, d'1 mm de gruix, 40 cm de desenvolupament, com a màxim, amb 5 plecs, per a brancal |  | Remat plan.acer pl. galv.+prelac. g=1mm, desenv.<40cm 5 plecs, p/brancal
B0CHK-2OWB | m | Remat de planxa d'acer plegada amb acabat galvanitzat i prelacat, de 2 mm de gruix, 60 cm de desenvolupament, com a màxim, amb 6 plecs, per a coronament |  | Remat plan.acer pl. galv.+prelac. g=2mm, desenv.<60cm 6 plecs, p/coron.
B0CHL-H5GI | m2 | Safates conformades de pannell composite multicapa de 4 mm de gruix, amb dues làmines d'alumini lacat de 0,5 mm de gruix, d'aliatge AA 5005/H22, adherides a nucli de poliestirè |  | Safates conf.pannell composite g=4mm,2 làm. alum.+poliet.
B0CS-N100 | m2 | Taulell compost de quarç i resines tipus silestone o similar de 12 mm de gruix de color blanc |  | Taulell de silestone de 12 mm color blanc
B0CU2-2GTJ | m2 | Tauler contraxapat de plaques de fusta, tipus G classe 2, de 10 mm de gruix, per a ambient humit segons UNE-EN 636, reacció al foc B-s2, d0, acabat revestit amb planxa de fusta de conífera, tallat a mida |  | Tauler contraxapat plaq.fust.,tp.G cl.2,g=10mm,p/amb.humit,rf=B-s2, d0,revest.f.conífera,tallat mida
B0CU2-N001 | m2 | Tauler estructural contraxapat de fusta de pi insigne (pinus radiata), per a ús exterior, segons UNE-EN 636, de 38mm de gruix, amb extrems cantejats, reacció al foc B-s2,d0, segons UNE-EN 13501-1, classe E1 en emissió de formaldehid, segons UNE-EN 13986. |  | Tauler contraxapat 38mm
B0CU5-2G8F | m2 | Tauler de fibres de fusta i resines sintètiques fabricat per procés sec MDF.H, de 19 mm de gruix i > 650 kg/m3 de densitat, per a ambient humit segons UNE-EN 622-5, reacció al foc D-s2,d0, acabat no revestit, treballat al taller |  | Tauler fibres fust.proc.sec MDF.H,g=19mm,d> 650kg/m3,p/amb.humit,rf=D-s2,d0,no revestit,treb.taller
B0CU8-2GC7 | m2 | Tauler de partícules de fusta aglomerades amb ciment portland CBP.E, de 16 mm de gruix, per a ambient exterior segons UNE-EN 634-2, reacció al foc B-s1, d0, acabat llis color gris, tallat a mida |  | Tauler part.fusta+ciment CBP.E,g=16mm,p/amb.ext.s/UNE-EN 634-2,rf=B-s1, d0,acab.llis col.gris,tallat
B0CU8-2GC9 | m2 | Tauler de partícules de fusta aglomerades amb ciment portland CBP.E, de 12 mm de gruix, per a ambient exterior segons UNE-EN 634-2, reacció al foc B-s1, d0, acabat llis color gris, tallat a mida |  | Tauler part.fusta+ciment CBP.E,g=12mm,p/amb.ext.s/UNE-EN 634-2,rf=B-s1, d0,acab.llis col.gris,tallat
B0CU8-2GCG | m2 | Tauler de partícules de fusta aglomerades amb ciment portland CBP.E, de 10 mm de gruix, per a ambient exterior segons UNE-EN 634-2, reacció al foc B-s1, d0, acabat llis color gris, tallat a mida |  | Tauler part.fusta+ciment CBP.E,g=10mm,p/amb.ext.s/UNE-EN 634-2,rf=B-s1, d0,acab.llis col.gris,tallat
B0CU9-N001 | m2 | Aplacat vertical amb frontal amb tauler de partícules post format amb tauler de partícules de fusta hidrofugades recobert amb laminat d'alta pressió, acabat llís, de 22mm de gruix, reacció al foc B-s2, d0, treballat al taller. |  | Frontal tauler post format 22mm
B0D21-07OY | m | Tauló de fusta de pi per a 10 usos |  | Tauló fusta pi p/10 usos
B0D31-07P4 | m3 | Llata de fusta de pi |  | Llata fusta pi
B0D31-07P6 | m3 | Llata de fusta de pi, per a seguretat i salut |  | Llata fusta pi,p/SiS
B0D41-07P7 | m2 | Post de fusta de pi per a 3 usos |  | Post fusta pi,3usos
B0D62-07PK | cu | Puntal metàl·lic i telescòpic per a 5 m d'alçària i 150 usos |  | Puntal metàl·lic telescòpic h=5m,150usos
B0D62-07PL | cu | Puntal metàl·lic i telescòpic per a 3 m d'alçària i 150 usos |  | Puntal metàl·lic telescòpic h=3m,150usos
B0D70-0CEP | m2 | Tauler elaborat amb fusta de pi, de 22 mm de gruix, per a 10 usos |  | Tauler pi,g=22mm,10 usos
B0DF5-0EUM | m2 | Motlle circular de lamel·les metàl·liques, per a encofrar pilars 120 cm i fins a 10 m d'alçària, per a 50 usos |  | Motlle làm.met.p/encofr.pilars,D=120cm,h<=10m,p/50usos
B0DF8-0FFB | u | Motlle metàl·lic per a encofrat de caixa d'embornal de 70x30x85 cm, per a 150 usos |  | Motlle metàl·lic p/encofrat de caixa d'embornal 70x30x85cm,150 usos
B0DZ1-0ZLZ | l | Desencofrant |  | Desencofrant
B0E2-0EKV | u | Bloc foradat de morter de ciment R-6, llis, de 400x150x200 mm, amb components hidrofugants, de cara vista, gris, categoria I segons norma UNE-EN 771-3 |  | Bloc foradat morter cimentR-6,llis 400x150x200mm,+hidrofugants,c.vista,gris
B0E2-0EKY | u | Bloc foradat de morter de ciment R-6, llis, de 400x200x200 mm, per a revestir, categoria I segons norma UNE-EN 771-3 |  | Bloc foradat morter cimentR-6,llis 400x200x200mm,p/revest.
B0E2-0EKZ | u | Bloc foradat de morter de ciment R-6, llis, de 400x200x200 mm, amb components hidrofugants, de cara vista, gris, categoria I segons norma UNE-EN 771-3 |  | Bloc foradat morter cimentR-6,llis 400x200x200mm,+hidrofugants,c.vista,gris
B0F1G2AL | u | Maó calat R-20, de 290x140x100 mm, per a revestir, categoria I, LD, segons la norma UNE-EN 771-1 |  | Maó calat R20,290x140x100mm,p/revestir,categoria I,LD,UNE-EN 771-1
B0F19-1323 | u | Totxana de 290x140x100 mm, categoria I, LD, segons la norma UNE-EN 771-1 |  | Totxana 290x140x100mm,categoria I,LD,UNE-EN 771-1
B0F1A-074N | u | Maó calat, de 250x120x100 mm, per a revestir, categoria I, HD, segons la norma UNE-EN 771-1 |  | Maó calat,250x120x100mm,p/revestir,categoria I,HD,UNE-EN 771-1
B0F1A-075F | u | Maó calat, de 290x140x100 mm, per a revestir, categoria I, HD, segons la norma UNE-EN 771-1 |  | Maó calat,290x140x100mm,p/revestir,categoria I,HD,UNE-EN 771-1
B0F1A-0760 | u | Maó calat R-25, de 290x140x100 mm, per a revestir, categoria I, HD, segons la norma UNE-EN 771-1 |  | Maó calat R25,290x140x100mm,p/revestir,categoria I,HD,UNE-EN 771-1
B0FG2-0GPC | m2 | Rajola de gres porcellànic premsat polit de forma rectangular o quadrada, de 16 a 25 peces/m2, preu superior, grup BIa (UNE-EN 14411) |  | Rajola gres porcell.premsat polit,rectang/quadr. 16 a 25 peces/m2,preu sup.
B0FG2-N001 | m2 | Rajola de gres porcellànic premsat esmaltat antilliscant de forma rectangular, model Lyon Galena Polit de Grespania o equivalent, format 60x30cm, classificació al lliscament classe 1 segons CTE DB SUA1 (UNE-ENV 12633:2003), grup BIa (UNE-EN 14411). |  | Rajola gres porcellànic Lyon Galena Polit o eq
B0FG2-N002 | m2 | Rajola de gres porcellànic premsat esmaltat antilliscant de forma rectangular, model Lyon Galena Relleu de Grespania o equivalent, format 60x30cm, classificació al lliscament classe 3 segons CTE DB SUA1 (UNE-ENV 12633:2003), grup BIa (UNE-EN 14411). |  | Rajola gres porcellànic Lyon Galena Relleu o eq
B0FJ2-0EFF | u | Peça ceràmica amb bisell de 600x300x40 mm |  | Peça ceràmica+bisell 600x300x40mm
B0G2-N001 | m2 | Frontal d'aglomerat de quars tipus Silestone o equivalent, cara polida i abrillantada, preu superior, de 20 mm de gruix amb forats per a fixacions i aresta viva a les quatre vores. |  | Aglomerat de quars amb resines Silestone 20mm o eq
B0H2-16WA | m3 | Quadró de fusta de melis |  | Quadró fusta melis
B2RA6680 | t | Disposició controlada en centre de reciclatge de residus de metalls barrejats no perillosos amb una densitat 0,2 t/m3, procedents de construcció o demolició, amb codi 17 04 07 segons la Llista Europea de Residus |  | Disposició controlada centre reciclatge,residus metalls no perillosos,0,2t/m3,LER 17 04 07
B2RA6770 | t | Disposició controlada en centre de reciclatge de residus de plàstic no perillosos amb una densitat 0,035 t/m3, procedents de construcció o demolició, amb codi 17 02 03 segons la Llista Europea de Residus |  | Disposició controlada centre reciclatge,residus plàstic no perillosos,0,035t/m3,LER 17 02 03
B2RA6890 | t | Disposició controlada en centre de reciclatge de residus de fusta no perillosos amb una densitat 0,19 t/m3, procedents de construcció o demolició, amb codi 17 02 01 segons la Llista Europea de Residus |  | Disposició controlada centre reciclatge,residus fusta no perillosos,0,19t/m3,LER 17 02 01
B2RA6960 | t | Disposició controlada en centre de reciclatge de residus de paper i cartró no perillosos amb una densitat 0,04 t/m3, procedents de construcció o demolició, amb codi 15 01 01 segons la Llista Europea de Residus |  | Disposició controlada centre reciclatge,residus paper/cartró no perillosos,0,04t/m3,LER 15 01 01
B2RA71H1 | t | Disposició controlada en dipòsit autoritzat inclòs el cànon sobre la deposició controlada dels residus de la construcció, segons la LLEI 8/2008, de residus de formigó inerts amb una densitat 1,45 t/m3, procedents de construcció o demolició, amb codi 17 01 01 segons la Llista Europea de Residus |  | Disposició controlada dipòsit autoritzat inclòs el cànon sobre la deposició controlada dels residus
B2RA72F1 | t | Disposició controlada en dipòsit autoritzat inclòs el cànon sobre la deposició controlada dels residus de la construcció, segons la LLEI 8/2008, de residus ceràmics inerts amb una densitat 0,8 t/m3, procedents de construcció o demolició, amb codi 17 01 03 segons la Llista Europea de Residus |  | Disposició controlada dipòsit autoritzat inclòs el cànon sobre la deposició controlada dels residus
B2RA-28U0 | t | Disposició controlada en planta de compostage de residus vegetals nets no perillosos amb una densitat 0,5 t/m3, procedents de poda o sega, amb codi 20 02 01 segons la Llista Europea de Residus |  | Disposició controlada planta compost.,residus vegetals nets no perillosos,0,5t/m3,LER 20 02 01
B2RA-28US | t | Disposició controlada en dipòsit autoritzat inclòs el cànon sobre la deposició controlada dels residus de la construcció, segons la LLEI 8/2008, de residus barrejats inerts amb una densitat 1 t/m3, procedents de construcció o demolició, amb codi 17 01 07 segons la Llista Europea de Residus |  | Disposició controlada dipòsit autoritzat inclòs el cànon sobre la deposició controlada dels residus
B2RA-M8VV | t | Disposició controlada en dipòsit autoritzat inclòs el cànon sobre la deposició controlada dels residus de la construcció, segons la LLEI 8/2008, de residus d'aglomerat asfàltic no perillosos amb una densitat 1,45 t/m3, procedents de construcció o demolició, amb codi 17 03 02 segons la Llista Europea de Residus |  | Disposició controlada dipòsit autoritzat inclòs el cànon sobre la deposició controlada dels residus
B2RB-HFVL | t | Disposició de terres no contaminades de densitat aparent 1,6 t/m3, a valoritzador de materials naturals excavats amb codi VNME |  | Disposició de terres no cont. de densitat aparent 1,6 t/m3, a VNME
B44Z80B6 | kg | Acer S355JR segons UNE-EN 10025-2, format per peça composta, en perfils laminats en calent sèrie L, LD, T, rodó, quadrat, rectangular i planxa, treballat al taller per a col·locar amb cargols i galvanitzat |  | Acer S355JR,peça comp.,perf.lam.L,LD,T,rodó,quad.,rectang.,treb.taller p/col.carg.+galv.
B44Z-0LWZ | kg | Acer S275J0H segons UNE-EN 10219-1, format per peça simple, en perfils foradats conformats en fred sèrie rodó, quadrat i rectangular, treballat al taller per a col·locar amb soldadura i amb una capa d'imprimació antioxidant |  | Acer S275J0H,peça simp.,perf.forad.conf.rodó,quad.,rectang.,treb.taller p/col.sold.+antiox.
B44Z-0LXO | kg | Acer S275JR segons UNE-EN 10025-2, format per peça simple, en perfils laminats en calent sèrie IPN, IPE, HEB, HEA, HEM i UPN, treballat al taller per a col·locar amb cargols i amb una capa d'imprimació antioxidant |  | Acer S275JR,peça simp.,perf.lam.IP,HE,UP,treb.taller p/col.carg.+antiox.
B44Z-0LY7 | kg | Acer S275JR segons UNE-EN 10025-2, format per peça simple, en perfils laminats en calent sèrie IPN, IPE, HEB, HEA, HEM i UPN, treballat al taller per a col·locar amb soldadura i amb una capa d'imprimació antioxidant |  | Acer S275JR,peça simp.,perf.lam.IP,HE,UP,treb.taller p/col.sold.+antiox.
B44Z-0LYC | kg | Acer S275J2 segons UNE-EN 10025-2, format per peça simple, en perfils laminats en calent sèrie L, LD, T, rodó, quadrat, rectangular i planxa, treballat al taller per a col·locar amb soldadura i amb una capa d'imprimació antioxidant |  | Acer S275J2,peça simp.,perf.lam.L,LD,T,rodó,quad.,rectang.,treb.taller p/col.sold.+antiox.
B44Z-0LZT | kg | Acer S235JRC segons UNE-EN 10025-2, format per peça simple, en perfils conformats en fred sèrie L, U, C, Z i omega, tallat a mida i galvanitzat |  | Acer S235JRC,peça simp.,perf.conf.L,U,C,Z,omega,tallat mida+galv.
B44Z-0M1A | kg | Acer S235JR segons UNE-EN 10025-2, format per peça simple, en perfils laminats en calent sèrie L, LD, T, rodó, quadrat, rectangular i planxa, treballat al taller per a col·locar amb cargols i galvanitzat |  | Acer S235JR,peça simp.,perf.lam.L,LD,T,rodó,quad.,rectang.,treb.taller p/col.carg.+galv.
B44Z-0M1D | kg | Acer S275JR segons UNE-EN 10025-2, format per peça simple, en perfils laminats en calent sèrie L, LD, T, rodó, quadrat, rectangular i planxa, treballat al taller per a col·locar amb cargols i galvanitzat |  | Acer S275JR,peça simp.,perf.lam.L,LD,T,rodó,quad.,rectang.,treb.taller p/col.carg.+galv.
B44Z-0M1O | kg | Acer S275JR segons UNE-EN 10025-2, format per peça simple, per a reforç d'elements d'encastament, recolzament i rigiditzadors, en perfils laminats en calent sèrie L, LD, T, rodó, quadrat, rectangular i planxa, treballat al taller per a col·locar amb soldadura i amb una capa d'imprimació antioxidant |  | Acer S275JR,peça simp.,p/ref.elem.encast.recolz.rig.,perf.lam.L,LD,T,rodó,quad.,rectang.,treb.taller
B44Z-0MEN | kg | Perfil simple laminats en calent de secció quadrada 40x40x2 mm galvanitzat |  | Perfil simple laminats en calent de secció quadrada 40x40x2 mm galvanitzat
B4L1-0LL7 | m2 | Llosa alveolar de formigó pretesat de 25 cm d'alçària i 100 a 120 cm d'amplària, amb junt lateral obert superiorment, de 194.4 a 210.3 kN·m per m d'amplària de moment flector últim |  | Llosa alveol.form.pretesat h=25cm,ampl.=100 a 120cm,+ junt obert super.,mom.flect=194.4 a 210.3kN·m
B4P2-H631 | m | Llosa d'escala prefabricada amb esglaonat de 35x15 cm, com a màxim, amb la superfície superior acabada amb corindó |  | Llosa escala pref.,formigó esglaó 35x15cm,superfície sup.corindoó
B4P4-1P81 | m | Jàssera prefabricada de formigó pretesat en forma d'L, de 30 cm d'amplària del nervi, 30 cm d'alçària del taló i 60 cm d'alçària total, amb un moment flector màxim de 310 a 350 kN·m |  | Jàssera pref.form.pret.´´L´´,nervi=30cm,taló=30cm,h=60cm,mom.flect=310 a 350kN·m
B4P4-1P85 | m | Jàssera prefabricada de formigó pretesat en forma de T invertida, de 30 cm d'amplària del nervi, 30 cm d'alçària del taló i 60 cm d'alçària total, amb un moment flector màxim de 480 a 560 kN·m |  | Jàssera pref.form.pret.T invertida,nervi=30cm,taló=30cm,h=60cm,mom.flect=480 a 560kN·m
B4P4-1P8C | m | Jàssera prefabricada de formigó pretesat en forma d'L, de 50 cm d'amplària del nervi, 30 cm d'alçària del taló i 60 cm d'alçària total, amb un moment flector màxim de 430 a 500 kN·m |  | Jàssera pref.form.pret.´´L´´,nervi=50cm,taló=30cm,h=60cm,mom.flect=430 a 500kN·m
B4P4-1P8J | m | Jàssera prefabricada de formigó pretesat en forma de T invertida, de 50 cm d'amplària del nervi, 30 cm d'alçària del taló i 60 cm d'alçària total, amb un moment flector màxim de 680 a 780 kN·m |  | Jàssera pref.form.pret.T invertida,nervi=50cm,taló=30cm,h=60cm,mom.flect=680 a 780kN·m
B4P4-1PAI | m | Jàssera prefabricada de formigó pretesat en forma d'L, de 50 cm d'amplària del nervi, 40 cm d'alçària del taló i 70 cm d'alçària total, amb un moment flector màxim de 560 a 750 kN·m |  | Jàssera pref.form.pret.´´L´´,nervi=50cm,taló=40cm,h=70cm,mom.flect=560 a 750kN·m
B4P4-1PAS | m | Jàssera prefabricada de formigó pretesat en forma d'L, de 30 cm d'amplària del nervi, 50 cm d'alçària del taló i 80 cm d'alçària total, amb un moment flector màxim de 600 a 670 kN·m |  | Jàssera pref.form.pret.´´L´´,nervi=30cm,taló=50cm,h=80cm,mom.flect=600 a 670kN·m
B4P4-1PBY | m | Jàssera prefabricada de formigó pretesat en forma de T invertida, de 50 cm d'amplària del nervi, 50 cm d'alçària del taló i 80 cm d'alçària total, amb un moment flector màxim de 1230 a 1360 kN·m |  | Jàssera pref.form.pret.T invertida,nervi=50cm,taló=50cm,h=80cm,mom.flect=1230 a 1360kN·m
B4P7-NP01 | u | Pilar prefabricat de formigó armat de secció rectangular massissa de 50x50 cm, de 9 m d'alçària lliure màxima, per anar vist, amb armadura de capacitat mecànica de 750 a 1500 kN/m, amb dues mènsules a dues cares i a nivell, per a encastar a la base |  | Pilar prefabricat de formigó armat de secció rectangular massissa de 50x50 cm, de 9 m d'alçària lli
B4P7-NP02 | u | Pilar prefabricat de formigó armat de secció rectangular massissa de 50x50 cm, de 13 m d'alçària lliure màxima, per anar vist, amb armadura de capacitat mecànica de 750 a 1500 kN/m, amb dues mènsules a dues cares i a nivell, per a encastar a la base |  | Pilar prefabricat de formigó armat de secció rectangular massissa de 50x50 cm, de 13 m d'alçària lli
B4P7-NP03 | u | Pilar prefabricat de formigó armat de secció rectangular massissa de 55x55 cm, de 13 m d'alçària lliure màxima, per anar vist, amb armadura de capacitat mecànica de 1500 a 2250 kN/m, amb dues mènsules a dues cares i a nivell, per a encastar a la base, col·locat amb grua |  | Pilar prefabricat de formigó armat de secció rectangular massissa de 55x55 cm, de 13 m d'alçària lli
B4P7-NP04 | u | Pilar prefabricat de formigó armat de secció rectangular massissa de 60x60 cm, de 13 m d'alçària lliure màxima, per anar vist, amb armadura de capacitat mecànica de 2250 a 3000 kN/m, amb dues mènsules a dues cares i a nivell, per a encastar a la base, col·locat amb grua |  | Pilar prefabricat de formigó armat de secció rectangular massissa de 60x60 cm, de 13 m d'alçària lli
B4P8-0KX7 | dm3 | Neoprè sense armar per a recolzaments |  | Neoprè s/armar p/recolz.
B4R0-0LRN | kg | Acer inoxidable austenític amb molibdè de designació 1.4401 (AISI 316), en perfils conformats tipus L, U, treballat a taller |  | Acer inox.austenític 1.4401 (AISI 316),perf.conf.,L,U,taller
B4Z2-H6ZX | u | Cargol d'acer d'alta resistència A500HW de 30 mm de diàmetre i 50 cm de llargària, 780 N/mm2 de límit elàstic, per a ancoratge d'estructures prefabricades de formigó. |  | Cargol acer A500HW,diàm.=30mm,l=50cm, p/ancor.pref.form.
B5ZA0-H4UT | m | Carener de planxa d'alumini de 0,7 mm de gruix, de 50 cm de desenvolupament, com a màxim, amb 8 plecs |  | Carener de planxa d'alumini de 0,7 mm de gruix, de 50 cm de desenvolupament, com a màxim, amb 8 plec
B5ZC0-X001 | m | Perfil de separació KL 100/120 de ZinCo o equivalent, per separar franja de graves perimetral. Perfil angular amb ranures de drenatge en la cantonada, utilitzable pels dos costats, fabricat en alumini natural, per a la separació dels diferents sistemes (franjes de graves i àrees enjardinades o franjes de Zincolit o similar). Característiques tècniques: - Gruix del material: 1,8mm aprox. - Longitud: 2,0m aprox. - Pes: 2,1 kg/peça aprox. |  | Perfil de separació KL 100/120 o equivalent
B5ZE0-N002 | m2 | Ràfec de planxa d'acer conformada galvanitzada i lacada de 1,2 mm de gruix i 150 cm de desenvolupament, amb 4 plecs, col·locat amb fixacions mecàniques sobre perfils i adherit sobre tauler hidròfug, suportat sobre subestructura tubular d'acer S-235JR. Inclou fomació de goteró, remats, fixacions, peces especials. |  | Ràfec de planxa d'acer conformada galvanitzada i lacada de 1,2 mm de gruix i 150 cm de desenvolupame
B5ZH4-X001 | u | Caixa de control KS 10/30 de ZinCo o equivalent, fabricada amb alumini recobert de plàstic amb ranures laterals per al pas de l'aigua i amb brides de fixació extensibles col.locades en els laterals de la base. Per a col.locar sobre els baixants o sobre graves, per a registre del desguàs; amb tapa de xapa d'acer galvanitzat i plastificat, desmontable i transitable, amb dos forats per agafar la tapa o per fixar-la a la base amb cargols inclosos. Aplicable en tots els desguassos de fins 230mm de diàmetre. Inclou elements elevadors KSA per adaptar-lo a l'alçada desitjada. Característiques tècniques: - Pes: 2,8 kg aprox. - Alçada: 10cm aprox. - Color gris fosc - mesura interior: 30xm x 30cm aprox. - Mesura de l'obertura interior: 24 x 24 cm - Mesura amb la brida estesa: 53cm x 30cm aprox. - Amplada ranura drenatge: aprox 3mm |  | Caixa de control KS 10/30 o equivalent
B5ZZ1-131R | u | Clau d'acer galvanitzat de 3x50 mm, amb junt de plom |  | Clau acer galv. 3x50mm,junt plom
B5ZZB-131G | u | Vis d'acer galvanitzat de 5.4x65 mm, amb junts de plom i ferro i tac de niló 8/10 mm |  | Vis acer galv.5.4x65mm,junt Pb/Fe,tac D=8/10mm
B61Z-H6AY | m2 | Paper de bombolles, en rotlle |  | Paper bombolles,rotlle
B634-X001 | m2 | Panell prefabricat amb aillament continu P_K, de prefabricats Planas o equivalent, amb trencament de pont térmic, capa resistent de 12cm, capa aillament tèrmic en XPS e6cm (Efyos xps sl artic) (U=0,029 W/mK) (densitat =>300KPa), capa exterior d'acabat e6cm, en total 24cm de gruix. Resistència al foc EI-120. Aïllament acústic 60,01 dBA. |  | Panell prefabricat aillament continu P_K 12/6/6
B635-N001 | m2 | Placa conformada texturitzada de formigó armat de 16 cm de gruix, de Prefabricats Planas o equivalent, de 3 m d'amplària i 8 m de llargària com a màxim, amb acabat texturitzat en la cara exterior amb matriu tipus 2/128 HUDSON , color gris. Segons UNE-EN 14992. Resistència al foc EI-120. |  | Placa conformada texturitzada e16cm
B660-2ODW | u | Ferramenta per a mampares sintètiques per a divisòria entre cabines, composta de perfils U o L per fixació a paret o mampara i peu regulable de 15 cm alçada, d'acer inoxidable |  | Ferramenta p/mamp. p/div.cabina
B660-2ODX | u | Ferramenta per a mampares sintètiques per a mòdul frontal amb porta i elements fixos, composta de 3 frontisses, 1 tirador, 1 tanca amb indicació exterior, 2 peus regulables i perfil superior i suports, d'acer inoxidable |  | Ferramenta p/mamp. p/frontal porta+el.fix
B660-N003 | u | Ferramenta per a mampares sintètiques per a mòdul frontal amb porta corredissa de 80cm de llum lliure, composta de perfil guia corredissa superior d'alumini, 1 tirador, 1 tanca amb indicació exterior, d'acer inoxidable |  | Ferramenta porta corredissa HPL
B661-N001 | m2 | Mampara modular de 90 mm de gruix, formada per doble tauler de partícules aglomerades de fusta i vidre revestit amb tauler fusta aglomerada de 19 mm de gruix revestits de HPL, parts envidrades amb doble vidre laminar de seguretat de 4+4 de gruix, espai interior reblert de llana mineral de roca de 50mm de gruix, sòcol inferior i remat superior d'alumini, amb sistema de suspensió sobre perfileria oculta d'acer galvanitzat o alumini extrusionat t i junts termoplàstics per al segellat dels vidres i del perímetre dels taulers, col·locada. Prestacions: atenuació acústica Rw 47dB moduls cecs i 45 dB mòduls envidrats. Reacció al foc mínima: C-s2 d0 |  | Mampara modular g=90mm tauler aglomerat 19mm hpl
B662-2OCY | m2 | Placa fenólica HPL de 13 mm de gruix, amb acabat de color a les dues cares, treballada a taller per a formar divisòria entre cabines sanitàries. Reacció al foc B-s1 d0. |  | Placa HPL 13mm gruix color 2 cares treb.taller p/div.cabina sanitàries
B662-2OCZ | m2 | Placa fenólica HPL de 13 mm de gruix, amb acabat de color a les dues cares, treballada a taller per a formar mòdul frontal amb porta i elements fixos de cabines sanitaries. Reacció al foc de l'element B-s1 d0. |  | Placa HPL 13mm gruix color 2 cares treb.taller p/frontal porta+el.fix cabines sanitaries
B6A1-0YWQ | u | Porta de dues fulles batents de 3x2 m de llum de pas d'acergalvanitzat en calent, amb bastidor de tub de 40x40x2 mm i malla simple torsió de 50/14 mm de pas i 2,2 mm de gruix, muntants de tub de 80x80x2 mm, passador amb topall antiobertura, perns regulables, pany de cop i clau i pom, acabat galvanitzat |  | Porta 2bat.,3x2m,acergalv.calent+bast.tub40x40x2mm,malla simple torsió 50/14mm g=2,2mm,+munt.tub 80x
B6AX-0KOW | m | Tanca mòbil, de 2 m d'alçària, d'acer galvanitzat, amb malla electrosoldada de 90x150 mm i de 4.5 i 3,5 mm de diàmetre, bastidor de 3.5x2 m de tub de 40 mm per a fixar a peus prefabricats de formigó, per a 20 usos, per a seguretat i salut |  | Tanca mòbil h=2m acer galv.malla elecsold. 90x150mmxD4.5/3,5mm+bast.3.5x2m tub+peus form.20 usos p/S
B6AZ-0KLL | u | Dau de formigó de 38 kg per a peu de tanca mòbil de malla d'acer i per a 20 usos, per a seguretat i salut |  | Dau form.p/tanca mòbil,20usos,p/SiS
B6B0-1BTM | m | Banda acústica autoadhesiva fins a 50 mm d'amplària per a junts de plaques de guix laminat, desolaritzant, en polietilè reticulat |  | Banda acústica autoadh.,ampl.=fins a 50mm,p/junts plaques guix laminat
B6B1-0KK3 | m | Canal de planxa d'acer galvanitzat, en paraments horitzontals amb perfils 48 mm d'amplària |  | Canal planxa acer galv.params.horitz.,ampl.=48mm
B6B1-0KK4 | m | Canal de planxa d'acer galvanitzat, en paraments horitzontals amb perfils 70 mm d'amplària |  | Canal planxa acer galv.params.horitz.,ampl.=70mm
B6B1-0KK7 | m | Muntant de planxa d'acer galvanitzat, en paraments verticals amb perfils 48 mm d'amplària |  | Muntant planxa acer galv.params.vert.,ampl.=48mm
B6B1-0KK8 | m | Muntant de planxa d'acer galvanitzat, en paraments verticals amb perfils 70 mm d'amplària |  | Muntant planxa acer galv.params.vert.,ampl.=70mm
B6B1-0KKE | m | Muntant de planxa d'acer galvanitzat, en paraments verticals amb perfils 100 mm d'amplària |  | Muntant planxa acer galv.params.vert.,ampl.=100mm
B6B1-0KKF | m | Canal de planxa d'acer galvanitzat, en paraments horitzontals amb perfils 100 mm d'amplària |  | Canal planxa acer galv.params.horitz.,ampl.=100mm
B7119080 | m2 | Làmina de betum modificat amb elastòmer, no protegida, LBM (SBS) 40-FV amb armadura de feltre de fibra de vidre de 100 g/m2 |  | Làmina bet.modif. n/proteg.LBM(SBS) 40-FV 100g/m2
B712-HGWM | m2 | Làmina de betum modificat amb elastòmer, no protegida, LBM (SBS) 40-FV+FP amb doble armadura de feltre de fibra de vidre de 50 g/m2 i feltre de polièster de 130 g/m2 |  | Làmina bet.modif. n/proteg.LBM(SBS) 40-FV+FP 50g/m2,130g/m2
B712-HIW7 | m2 | Làmina de betum modificat amb elastòmer, amb acabat plàstic per les dues cares, LBM (SBS) 48/P-FP amb armadura de feltre de polièster de 150 g/m2, de gruix mes gran a 2 mm, amb coeficient de difusió front al gas radó menor o igual a 2 * 10^-12 m2/s |  | Làmina bet.modif. ac.plàstic p/2 caresLBM(SBS) 48/P-FP 150g/m2, g>= 2mm coef dif. gas radó <= 2 * 10
B712-N001 | m2 | Làmina bituminosa de betum modificat amb elastòmers LBM (SBS), anti arrels, autoprotegida amb granulat de pissarrai armadura de poliester reforçat, de 5kg/m2, ESTERDAN PLUS 50/GP ELAST VERDE JARDIN o equivalent. |  | Làmina bituminosa SBS ESTERDAN PLUS 50/GP ELAST VERDE JARDIN o equiv.
B712-N002 | m2 | Làmina bituminosa de betum modificat amb elastòmers LBM (SBS), amb terminació en film plàstic, amb armadura de feltre de fibra de vidre, de 4 Kg/m2, GLASDAN 40 P ELAST o equivalent adherida al suport amb soplet. |  | Làmina bituminosa LBM GLASDAN 40 P ELAST o equiv.
B712-N003 | m2 | Banda de reforç en peto amb BANDA DE REFUERZO E 30 P ELAST de DANOSA o equivalent. |  | Làmina bituminosa reforç E 30 P ELAST de DANOSA o equiv.
B722-N010 | m | Llisto de fusta hidrofugada de secció triangular de 50x50 mm. |  | Llisto de fusta hidrofugada de 50x50 mm
B760-0RNB | m2 | Làmina de cautxú sintètic no regenerat (butil) de gruix 2 mm i 2,4 kg/m2 |  | Làm.butil g=2mm,2,4kg/m2
B774-N001 | m2 | Làmina de poliolefines d'1,2 mm de gruix, TPO Sintofoil RT de Imperitalia, resistent a la intempèrie i els UV, reforçada amb armat de poliester. |  | Làmina poliolefines TPO Sintofoil RT Imperitalia
B775-0KR2 | m2 | Vel de polietilè de gruix 250 µm i de pes 240 g/m2 |  | Vel poliet.,g=250µm,240g/m2
B775-0KR3 | m2 | Vel de polietilè de gruix 100 µm i de pes 96 g/m2 |  | Vel poliet.,g=100µm,96g/m2
B775-0KR5 | m2 | Vel de polietilè de gruix 150 µm i de pes 144 g/m2 |  | Vel poliet.,g=150µm,144g/m2
B776-N001 | m2 | Làmina altament transpirable impermeable a l'aigua de pluja, de polietilè teixit no filat, Tyvek StuccoWrap ´´KNAUF´´ o equivalent, de 0,22 mm de gruix i 82 g/m², de 0,03 m de gruix d'aire equivalent front a la difusió de vapor d'aigua, segons UNE-EN 1931, estanquitat a l'aigua classe W1 segons UNE-EN 1928, (Euroclasse E de reacció al foc, según UNE-EN 13501-1), per a col.locar en sistemes de tancaments i revestiments de façanes Aquapanel, subministrada en rotllos de 1,50x75 m, segons UNE-EN 13859-2. |  | Tyvek StuccoWrap ´´KNAUF´´o equiv., de 0,22 mm
B7B111C0 | m2 | Geotèxtil format per feltre de polipropilè no teixit, lligat mecànicament de 130 a 140 g/m2 |  | Geotèxtil feltre PP no teix.lligat mecàn.,130 a 140g/m2
B7B111F0 | m2 | Geotèxtil format per feltre de polipropilè no teixit, lligat mecànicament de 200 a 250 g/m2 |  | Geotèxtil feltre PP no teix.lligat mecàn.,200 a 250g/m2
B7B137J0 | m2 | Geotèxtil format per feltre de polipropilè/polietilè no teixit, lligat térmicament de 300 a 350 g/m2 |  | Geotèxtil feltre polipropilè/PE no teix.lligat tèrm.,300 a 350g/m2
B7B1-0001 | m2 | Làmina de separació i lliscant TGV 21 de ZinCo o equivalent sistema, termosoldada al 100% de polipropilè, permeable a l'aire i al vapor, aplicable com a capa separadaora entre metalls no compatibles o coma protecció de cobertes vegetals invertides. Químicament i biològica neutre, compatible amb làmines asfàltiques i poliestirè. Resistent a àcids i àlcalis. Color negre, gruix aproximat 0,55mm, pes aproximat 80 gr/m2. |  | Llàmina de separació TGV-21 o equivalent
B7B1-0002 | m2 | Llàmina de drenatge, protecció i retenció d'aigua amb filtre incorporat Fixodrain XD de ZinCo o sistema equivalent, fabricada amb polietilè embotit en profunditat. Disposa d'obertures d'aireació i un sistema de canals multidireccionals per la cara inferior que permeten instalar-la també en cobertes invertides. Possibilitat d'unió entre plaques per pestanyes laterals. Característiques tècniques: - alçada aproximada 20mm - pes aproximat 1 kg/m2 - resistència a la compressió màxima >50 kN/m2 - capacitat de retenció d'aigua 3l/m2 aprox. Disposa de certificat ETA-13-0668 Disposa de declaració ambiental del producte EPD-ZIC-20200082-CCA1-EN |  | Fixodrain XD 20 de ZinCo o equivalent
B7B1-0003 | m2 | Feltre de distribució d'aigua AF 300 de ZinCo o sistema equivalent, de fibres poliacríliques amb efecte capilar molt actiu, incorporant en la seva cara inferior un robust i resistent teixit de fibres de polipropilè resistents al desgarrament, per a ús en cobertes verdas extensives. L'aigua es distribueix sobre tota la superfície del feltre degut a la capilaritat. Una vegada saturat, l'aigua que rep pot passar pel feltre sense impediment. Resistent a la descomposició. Característiques tècniques: Feltre - material 100% poliacrílic - color verd - capacitat d'absorció d'aigua 3-4 l/m2 aprox. teixit de fibres - Material polipropilè - Color negre - resistència a tracció (200mm) segons normativa EN ISO 10319 longitudinal/transversal 19/15 kN/m aprox - Dilatació de trencament longitudinal / transversal: 21% / 17% aprox - Permeabilitat a l'aigua 20l/m2 sg aprox - Pes total 300 gr/m2 aprox - Gruix aproximat 2,4mm |  | Feltre distribució aigua AF 300 o equivalent
B7B1-0KPY | m2 | Geotèxtil format per feltre de polipropilè/polietilè no teixit, lligat térmicament de 100 a 110 g/m2 |  | Geotèxtil feltre polipropilè/PE no teix.lligat tèrm.,100 a 110g/m2
B7B1-0KPZ | m2 | Geotèxtil format per feltre de polièster no teixit, lligat mecànicament de 190 a 200 g/m2 |  | Geotèxtil feltre polièst. no teix.lligat mecàn.,190 a 200g/m2
B7C100N0 | kg | Escumant per a formigó cel·lular |  | Escumant form.cel.
B7C24-0KLD | m2 | Planxa de poliestirè expandit (EPS) elastificat de 10 mm de gruix |  | Planxa EPS elastif.,g=10mm
B7C25-181R | m2 | Planxa de poliestirè extruït (XPS), de 40 mm de gruix, resistència a compressió >=250 kPa, resistència tèrmica entre 1.290 i 1,176 m2·K/W, amb la superfície llisa i cantell encadellat |  | Planxa XPS,g=40mm,resist.compress.>=250kPa,res.tèrmica=1.290-1,176m2·K/W,superf.llisa,cantell encade
B7C25-183I | m2 | Planxa de poliestirè extruït (XPS), de 60 mm de gruix, resistència a compressió >= 300 kPa, resistència tèrmica entre 2.143 i 1,935 m2·K/W, amb la superfície llisa i cantell mitjamossa |  | Planxa XPS,g=60mm,resist.compress.>= 300kPa,res.tèrmica=2.143-1,935m2·K/W,superf.llisa,cantell mitja
B7C25-183M | m2 | Planxa de poliestirè extruït (XPS), de 90 mm de gruix, resistència a compressió >= 300 kPa, resistència tèrmica entre 3.214 i 2,903 m2·K/W, amb la superfície llisa i cantell mitjamossa |  | Planxa XPS,g=90mm,resist.compress.>= 300kPa,res.tèrmica=3.214-2,903m2·K/W,superf.llisa,cantell mitja
B7C25-185S | m2 | Planxa de poliestirè extruït (XPS), de 50 mm de gruix, resistència a compressió >= 500 kPa, resistència tèrmica entre 1.471 i 1,351 m2·K/W, amb la superfície llisa i cantell encadellat |  | Planxa XPS,g=50mm,resist.compress.>= 500kPa,res.tèrmica=1.471-1,351m2·K/W,superf.llisa,cantell encad
B7C25-1867 | m2 | Planxa de poliestirè extruït (XPS), de 70 mm de gruix, resistència a compressió >= 500 kPa, resistència tèrmica entre 2.059 i 1,892 m2·K/W, amb la superfície llisa i cantell mitjamossa |  | Planxa XPS,g=70mm,resist.compress.>= 500kPa,res.tèrmica=2.059-1,892m2·K/W,superf.llisa,cantell mitja
B7C25-186G | m2 | Planxa de poliestirè extruït (XPS), de 80 mm de gruix, resistència a compressió >= 500 kPa, resistència tèrmica entre 2.353 i 2,162 m2·K/W, amb la superfície llisa i cantell mitjamossa |  | Planxa XPS,g=80mm,resist.compress.>= 500kPa,res.tèrmica=2.353-2,162m2·K/W,superf.llisa,cantell mitja
B7C26-FGST | m2 | Plancha de poliestireno expandido (EPS), de 20 mm de espesor, de 100 kPa de tensión a la compresión, de 0,55 m2·K/W de resistencia térmica, con una cara lisa y borde recto |  | Plancha EPS,e=20mm,tens.compres.=100kPa,res.térmica=0,55m2·K/W,cara lisa,borde recto
B7C26-FGV8 | m2 | Planxa de poliestirè expandit (EPS), de 10 mm de gruix, de 30 kPa de tensió a la compressió, de 0,2 m2·K/W de resistència tèrmica, amb una cara llisa i cantell recte, per a seguretat i salut |  | Planxa EPS,g=10mm,tens.compres.=30kPa,res.tèrmica=0,2m2·K/W,cara llisa,cantell recte,p/SiS
B7C26-FGWF | m2 | Planxa de poliestirè expandit (EPS), de 50 mm de gruix, de 30 kPa de tensió a la compressió, d'1,1 m2·K/W de resistència tèrmica, amb una cara llisa i cantell recte |  | Planxa EPS,g=50mm,tens.compres.=30kPa,res.tèrmica=1,1m2·K/W,cara llisa,cantell recte
B7C70-28CN | m | Banda de polietilè expandit de 20 cm d'amplària i 5 mm de gruix |  | Banda poliet.exp.,ampl.=20cm,g=5mm
B7C93-0IWW | m2 | Placa semirígida de llana mineral de roca (MW), de densitat 46 a 55 kg/m3, de 40 mm de gruix, amb una conductivitat tèrmica <= 0.036 W/(m·K) i resistència tèrmica >= 1,111 m2·K/W |  | Placa semiríg.MW-roca,dens.=46 a 55kg/m3,g=40mm,cond.tèrmica <= 0.036W/(m·K)
B7C93-0IY0 | m2 | Placa rígida de llana mineral de roca (MW), de densitat 116 a 125 kg/m3, de 30 mm de gruix, amb una conductivitat tèrmica <= 0.037 W/(m·K) i resistència tèrmica >= 0,81081 m2·K/W |  | Placa ríg.MW-roca,dens.=116 a 125kg/m3,g=30mm,cond.tèrmica <= 0.037W/(m·K)
B7C93-0J0D | m2 | Placa semirígida de llana mineral de roca (MW), de densitat 46 a 55 kg/m3, de 60 mm de gruix, amb una conductivitat tèrmica <= 0.037 W/(m·K) i resistència tèrmica >= 1,622 m2·K/W |  | Placa semiríg.MW-roca,dens.=46 a 55kg/m3,g=60mm,cond.tèrmica <= 0.037W/(m·K)
B7C93-N001 | m2 | Placa rígida de llana mineral de roca (MW), de densitat 66 a 85 kg/m3, de 90 mm de gruix, amb una conductivitat tèrmica <= 0.034 W/(m·K) i resistència tèrmica >= 2,353 m2·K/W, amb revestiment de làmina d'alumini |  | Placa ríg.MW-roca,dens.=66 a 85kg/m3,g=80mm,cond.tèrmica <= 0.034W/(m·K),làm.alumini
B7CP3-HELT | m2 | Rockfon® Panel Tabique Plenum (o equivalent), barrera acústica de llana de roca revestida d?un complex d?alumini per ambdues cares, amb aïllament acústic directe Rw=15 dB, per a limitar les transmissions sonores pel plènum, reacció al foc A1 (EN 13501-1), resistència a la humitat i estabilitat dimensional fins 100 % HR |  | Rockfon® Panel Tabique Plenum, barrera acústica de llana de roca+complex alumini, Rw=15 dB, p/transm
B7CZ0-28CM | m | Cinta adhesiva bituminosa autoprotegida amb alumini, de 5 cm d'amplària |  | Cinta adhesiva bituminosa autoprot. alumini ampl.=5cm
B7CZ2-0IRG | u | Tac i suport de niló per a fixar materials aïllants, de 60 mm de gruix com a màxim |  | Tac+suport niló p/fix.mat.aïll.,g<=60mm
B7D1-N001 | u | Kit de collar intumescent PROMASTOP UCE de Promat o equivalent, per al segellat de canonades evitant la propagació del foc, per a EI-120, format per 146 segments (2,25m) |  | Coixinet protecció c/foc,mat.intumescent termoexp.,340x200x35mm,p/segellar pas instal.
B7D4-19X9 | kg | Imprimació de protecció contra el foc a base de resines termoplàstiques en dissolució aquosa, impermeable a l'aigua i a l'oli, per aplicar sobre cables o sobre panell de llana mineral |  | Imprimació protecció c/foc,resines termopl.dis.aquosa,imperm.aigua/oli,p/aplicar s/cables,s/llana mi
B7D6-0IQK | kg | Morter ignífug de ciment i perlita amb vermiculita, de 500 kg/m3 de densitat, per a aïllament contra el foc, en sacs |  | Morter ignífug ciment+perlita+vermic.,500kg/m3,aïll.foc,sacs
B7J1XX01 | m | Perfil de acero inoxidable y junta elastomérica para un recorrido máximo de 10 mm para junta de dilatación exterior, tipo Novojunta Decor Acero Inoxidable de Emac o equivalent |  | Perfil inox+epdm novojunta decor Emac o eq.
B7J1-0SL0 | m | Cinta de paper resistent per a junts de plaques de guix laminat |  | Cinta pap.resist., p/junts plaques guix laminat
B7J3-0GSM | l | Escuma de poliuretà en aerosol |  | Escum.poliur.aeros.
B7J4-N001 | kg | Imprimació a base de resina de poliuretà, COOL-R Primer C700 ´´QUILOSA´´ o equivalent. |  | Imprimació a base de resina de poliuretà, COOL-R Primer C700 ´´QUILOSA´´ o equivalent
B7J6-0GSL | kg | Massilla per a junt de plaques de cartró-guix |  | Massilla p/junt cartró-guix
B7J7-0GUD | dm3 | Massilla de cautxú-asfalt |  | Massilla cautxú-asf.
B7JB-12X6 | m | Perfil d'estanquitat per a remats de planxa d'acer plegada |  | Perf.estanq.p/remats acer pleg.
B7JE-0GTI | dm3 | Massilla per a segellats, d'aplicació amb pistola, de base poliuretà monocomponent |  | Massilla segell.,poliuretà monocomponent
B7JE-0GTM | dm3 | Massilla per a segellats, d'aplicació amb pistola, de base silicona neutra monocomponent |  | Massilla segell.,silicona neut. monocomponent
B7JE-0GTO | kg | Massilla per a segellats, d'aplicació amb pistola, de base cautxú EPDM |  | Massilla segell.,cautx.EPDM
B7Z0-13F3 | kg | Emulsió bituminosa, tipus ED |  | Emulsió bituminosa, tipus ED
B7Z0-N001 | kg | Imprimació bituminosa de base acuosa CURIDAN de DANOSA o equivalent. |  | Imprimació bituminosa de base acuosa CURIDAN o equiv.
B7Z3-H69Y | m | Cinta adhesiva plàstica per a làmines de polietilè |  | Cinta adhesiva p/làm.polietilè
B7Z3-NPAS | m | Cinta adhesiva per a segellat hermètic de finestres Iso Connect CL Outside (passivhaus) o equivalent, perlícula especial textil sintètic, flexible i estirable, resisten al desgarrament, per al segellat a prova d'aire i pluja dels junts de connexió a l'exterior de portes i finestres. Cinta tèxtil i autoadhesiva. |  | Cinta Iso Connect CL Outside o equivalent
B8112G40 | t | Morter de calç per a ús corrent (GP), de designació CSII-W0, segons UNE-EN 998-1, en sacs |  | Morter calç GP,CSII-W0,sacs
B811-1ZWV | t | Morter de ciment per a ús corrent (GP), de designació CSIV-W0, segons UNE-EN 998-1, en sacs |  | Morter ciment GP,CSIV-W0,sacs
B83A-1GGC | m2 | Perfileria d'alumini per a formació de façana ventilada amb panells de partícules aglomerades amb ciment CBP per a fixació de la placa vista, inclosa la part proporcional d'elements de muntatge |  | Perfileria alumini p/form.façana vent.,+panells de CBPvista,+p.prop.el.munt.
B83A-H62H | m2 | Estructura de suport per a pannells compostos d'alumini de 2000x1000 mm, feta amb perfils verticals omega d'alumini 50x50 mm amb ales de 30 mm i 1,6 mm de gruix, ancoratges regulables d'alumini, estructura horitzontal de tubs d'alumini i fixacions mecàniques per a obra de fàbrica |  | Estructura suport perfils alumini+suport alumini, p/panells 2000x1000mm,fix.mecànic.
B83B-0XKR | m | Perfileria de planxa d'acer galvanitzat amb perfils entre 75 a 85 mm d'amplària |  | Perfileria planxa acer galv.,ampl.=75 a 85mm
B845-2L8P | m2 | Entramat d'estructura senzilla d'acer galvanitzat per a cel ras continu de plaques de guix laminat format per perfils col·locats cada 600 mm com a màxim, per a fixar al sostre mitjançant vareta de suspensió cada 1,2 m, per a suportar una càrrega de fins a 15 kg |  | Entramat estruc.senzilla acer galv.p/cel ras continu pl.guix lam. perfils cada 600mm +vareta de susp
B848-2IUE | m2 | Estructura d'acer galvanitzat vista per a cel ras de plaques de 600x600 mm formada per perfils principals en forma de T invertida de 15 mm de base col·locats cada 1,2 m per a fixar al sostre mitjançant vareta de suspensió cada 1,2 m, i perfils secundaris formant retícula, inclòs part proporcional de perfils de remat, suspensors i fixacions, per a suportar una càrrega de fins a 14 kg |  | Estructura acer galv.vista p/cel ras plac.600x600mm,perf.princip.T invertida 15mm c/1,2m vareta susp
B84F-2LP9 | m2 | Placa de fibres minerals compactades per a cel ras, acabat superficial amb vel de vidre blanc, amb cantell rebaixat (E) per a perfils de 15mm segons norma UNE-EN 13964, de 600x 600 mm i de 18 a 21 mm de gruix, amb un coeficient d'absorció acústica ponderat de 0.9 a 1 segons UNE-EN ISO 11654, resistència a la humitat 95% i reacció al foc A2-s1,d0 |  | Placa fibres minerals compact.p/cel ras+vel vidre blanc,cantell rebaixat (E-15),600x600mm,g=18 a 21m
B84M-2I93 | u | Portella de 50x50 cm2 per a registre de cel ras de plaques de guix laminat formada per marc d'alumini i fulla de placa guix laminat hidròfuga (H) amb un gruix total de 15 mm, amb tanca de pressió i dispositiu de retenció |  | Portella 50x50cm2 p/registre de cel ras guix lam., marc alumini i fulla PGL (H) g=15mm
B862-X001 | m2 | Planxa d'acer inoxidable 1.4301 (AISI 304), d'1,5 mm de gruix, acabat esmerilat i treballat al taller (conformada amb 3/4 plecs) |  | Planxa acer inox. 1.4301 (AISI 304),g=1,5mm conformada
B891-0P01 | kg | Esmalt de poliuretà d'un component |  | Esmalt poliuretà,un compon.
B891-0P02 | kg | Esmalt sintètic |  | Esmalt sint.
B896-HYAR | kg | Pintura plàstica, per a interiors |  | Pintura plàstica,p/int.
B896-HYGA | kg | Pintura acrílica, antihumitat |  | Pintura acrílica,antihum.
B896-HYLA | kg | Pintura epoxi |  | Pintura epoxi
B896-HYO4 | l | Pintura al silicat, per a interiors |  | Pintura silicat,p/int.
B896-N001 | kg | Revestiment impermeabilitzant bicomponent a base de resina de poliurea, COOL-R Base Coat 920S ´´QUILOSA´´ o equivalent, per aplicar mitjançant sistema de projecció mecànica en calent |  | Resina poliurea bicomponent
B89ZX010 | kg | Pintura intumescent PROMAPAINT-SC3 de Promat o equivalent, a base de copolímers acrílics en emulsió acuosa, color blanc, per a aplicar amb pistola d'alta pressió Airless, brotxa o rodet. |  | Pintura intumescent Promapaint SC3
B8A0-2J0E | l | Lasur al silicat |  | Lasur silicat
B8B2-15TL | kg | Protector hidròfug incolor Mapecrete Stain Protection o equivalent, a base de polímers orgànics en dispersió acuosa, repelent a l'aigua i la brutícia, per a aplicació sobre superfícies de formigó. |  | Protector hidròfug Mapecrete Stain Protection
B8JA7P42 | m | Coronament de paret de planxa d'alumini lacat d'1,5 mm de gruix, d'entre 400 i 600 mm de desenvolupament i de 4 plecs |  | Coron.alumini lacat,g=1,5mm,desenv.=entre 400 i 600mm,4 plecs
B8K2-139L | m | Escopidor de planxa preformada d'alumini lacat d'1,5 mm de gruix, de 120 mm de desenvolupament, amb 3 plecs |  | Escopidor alum.lacat,g=1,5mm,desenv.=120mm,3plecs
B8K2-13AK | m | Escopidor de planxa preformada d'alumini lacat d'1,5 mm de gruix, de 160 mm de desenvolupament, amb 3 plecs |  | Escopidor alum.lacat,g=1,5mm,desenv.=160mm,3plecs
B8K2-13CK | m | Escopidor de planxa preformada d'alumini lacat d'1,5 mm de gruix, d'entre 400 i 600 mm de desenvolupament, amb 3 plecs |  | Escopidor alum.lacat,g=1,5mm,desenv.=entre 400 i 600mm,3plecs
B8K2-13EN | m | Escopidor de planxa preformada d'alumini lacat d'1,5 mm de gruix, d'entre 1000 i 1100 mm de desenvolupament, amb 6 plecs |  | Escopidor de planxa preformada d'alumini lacat d'1,5 mm de gruix, d'entre 1000 i 1100 mm de desenvol
B8Z6-0P2D | kg | Imprimació antioxidant |  | Imprimació antioxidant
B8Z6-0P2G | kg | Imprimació fosfatant |  | Imprimació fosfatant
B8Z6-0P2K | kg | Imprimació epoxi |  | Imprimació epoxi
B8ZAAD00 | l | Pintura de fons a l'aigua, per a interiors |  | Pintura fons a l'aigua,p/int.
B8ZH-358U | l | Pintura de fons al silicat, per a interiors |  | Pintura fons silicat,p/int.
B8ZM-0P35 | kg | Segelladora |  | Segelladora
B8ZQ-N001 | m | Rastrell MDF de dimensions 70x10 mm, per a col.locació i anivellament de revestiments |  | Llistó MDF,70x10 mm per a revestiments
B962-0GQR | m | Peça recta de formigó per a vorades model T5, doble capa, amb secció normalitzada de calçada C2 30x22 cm, segons UNE 127340, de classe climàtica B, classe resistent a l'abrasió H i classe resistent a flexió U (R-6 MPa) segons UNE-EN 1340 |  | Peça form.vora. T5, DC,C2 (30x22cm),B,H,U(R-6MPa)
B971-HDKC | u | Peça doble capa de formigó color blanc, de 20x20x8 cm, per a rigoles |  | Peça DC form. blanc 20x20x8cm,p/rigo.
B993-V5EC | u | Peça de formigó per a escocell de 100x20x8 cm i pes de 39 kg/m, tipus jardí, ref. BOJ820 de GLS Prefabricados o equivalent |  | Peça de formigó per a escocell de 100x20x8 cm, tipus jardí, ref. BOJ o equivalent
B9C0-0HKJ | kg | Beurada blanca |  | Beurada blanca
B9C0-0HKK | kg | Beurada de color |  | Beurada color
B9F0-0HQL | m2 | Llambordí de formigó de forma irregular amb cares rectes, de 10 cm de gruix, preu superior |  | Llambordí form.irreg.cares rectes,g=10cm,preu sup.
B9FA-1GEP | m2 | Llosa de formigó per a paviments de 50x50 cm i 7 cm de gruix, de forma quadrat, textura pètria, preu alt |  | Llosa form.pavim. 50x50cm,g=7cm,forma quadr.,textura pètria,preu alt
B9G3-0HRV | t | Pols de quars color gris |  | Pols quars color gris
B9GZ1200 | t | Pols de quars color |  | Pols quars color
B9H1-X001 | t | Mescla bituminosa contínua en calent tipus AC 16 surf D 60/70 S, amb betum asfàltic de penetració, de granulometria semidensa per a capa de trànsit i granulat granític. |  | Mescla bituminosa contínua en calent tipus AC 16 surf D 60/70 S, amb betum asfàltic de penetració, d
B9H1-X002 | t | Mescla bituminosa contínua en calent tipus AC 22 base S 60/70, amb betum asfàltic de penetració, de granulometria semidensa per a capa intermèdia i granulat granític |  | Mescla bituminosa contínua en calent tipus AC 22 base S 60/70, amb betum asfàltic de penetració, de
B9J3-28D6 | m2 | Pelfut format per perfils d'alumini ensamblables de 35 a 55 mm d'amplària i 17 mm d'alçària, amb acabat antilliscant, per a instal·lació en el paviment cobrint una gran superfície |  | Pelfut perfils alum.ensamblables ampl=35 a 55mm h=17mm,antillisc.,p/inst.pavim.gran superf.
B9M0-1KQQ | kg | Morter de resines epoxi per a capa base, per a paviment continu, ignífug, reacció al foc admissible. |  | Morter res.epoxi,capa base,p/pav.continu
B9M0-H6E5 | kg | Morter de resines epoxi i quars per a capa d'acabat, per a paviment continu, ignífug. Reacció al foc admissible |  | Morter res.epoxi+quars,capa acabat,p/pav.continu
B9U2-N001 | m | Sòcol de fusta de tauler hidròfug, de DM de 19 mm de gruix, per a pintar o envernissar, de 8 cm d´alçària, |  | Sòcol fusta DM hidròfug G=19mm,p/pintar-envernissar,H=8cm
B9U7-N001 | m | Sòcol de rajola de gres porcellànic premsat esmaltat, de 8 cm d'alçària, de la sèrie Lyon Galena de Grespania o equivalent, format 8x60cm. |  | Sòcol rajola gres porcellànic Lyon Galena 8x60cm
B9V5-0JEV | m | Esglaó de pedra artificial de microgra preu alt, d'una peça model italià, amb un cantell polit i abrillantat, i amb 2 tires davanteres buixardades, de 2 cm d'ample |  | Esglaó pedra artif. microgra,preu alt,italià,1 pol./abrill.,2 tires buixar.
B9VB-0JGX | m | Esglaó de rajola ceràmica de gres porcellànic premsat esmaltat, format per frontal i estesa de vora recta, amb acabat antilliscant amb estries, model Peldaño Porcelánico Romo huella de la sèrie Lyon Galena Relleu de Grespania o equivalent, classe 3, format 30x60. |  | Peça gres porcell.premsat s/esmalt.-polir vora recta,1 a 2 peces/m,preu sup. antill.+estries p/est.e
B9Z2-N100 | m | Perfil de transició entre paviments a diferent nivell, d'acer inoxidable AISI 304, de 8 a 20 mm d'alçada, amb perforacions trapezoidals per a la seva fixació, subministrat en barres de 2,5 m de longitud. |  | Perfil transició entre paviments diferent nivell inox
B9Z2-N200 | m | Perfil decoratiu de transició entre paviments a mateix nivell, d'acer inoxidable AISI 304, subministrat en barres de 2,5 m de longitud, tipus Novosepara 4 d'Emac o equivalent. |  | Perfil transició entre paviments mateix nivell inox
BAB0-N001 | u | Porta d'acer galvanitzat en perfils laminats de dues fulles batents i un fix superior, per a un buit d'obra de 200x338 cm, amb bastidor de tub de 40x20x1,5 mm, perfils conformats en fred amb trencament de pont tèrmic (RPT), pany de cop, acabat esmaltat. Model Janisol de la marca JANSEN o equivalent. Classificació mínima 3 de permeabilitat a l'aire segons UNE-EN 12207, classificació mínima 4A d'estanquitat a l'aigua segons UNE-EN 12208 i classificació mínima C4 de resistència al vent segons UNE-EN 12210. |  | Porta acer conformat Jansen Janisol RPT o equivalent
BAB0-N003 | u | Porta d'acer galvanitzat en perfils conformats de dues fulles batents, per a un buit d'obra de 150x210 cm, de dues fulles batens assimètriques, amb bastidor de tub de 40x20x1,5 mm, planxes llises d'1 mm de gruix i bastiment, nuclii de llana de roca, pany de cop, acabat acer galvanitzat i lacat al forn, col·locada. Classificació mínima 3 de permeabilitat a l'aire segons UNE-EN 12207 |  | Porta acer galvanitzat i lacat forn 2bat.150x210
BAB0-NEX1 | u | Fulla per a porta exterior, de dimensions 80x225cm, amb estructura tubular d'acer galvanitzat, amb perfils THC-50.6 i plementeria amb malla electrosoldada 50x50mm, segons plànol de detall. Inclou maneta, pany i frontises. |  | Porta exterior peatonal
BAB0-NEX2 | u | Fulla per a porta exterior, de grans dimensions 300x225cm, amb estructura tubular d'acer galvanitzat, amb perfils THC-50.6 i plementeria amb malla electrosoldada 50x50mm, segons plànol de detall. Inclou maneta, pany i frontises. |  | Porta exterior vehicles
BAF1-1U8T | m2 | Balconera d'alumini lacat blanc, amb trencament de pont tèrmic, per a col·locar sobre bastiment de base, amb dues fulles batents, per a un buit d'obra de 3 a 3,99 m2 de superfície, elaborada amb perfils de preu superior, classificació mínima 4 de permeabilitat a l'aire segons UNE-EN 12207, classificació mínima 9A d'estanquitat a l'aigua segons UNE-EN 12208 i classificació mínima C5 de resistència al vent segons UNE-EN 12210, sense persiana |  | Balconera alumini lacat blanc,trenc.pont tèrmic,2bat., de 3 a 3,99m2,perf.preu sup.,classif. 4 9A C5
BAF2FE54 | m | Remats interiors i exteriors de perímetre en xapa d'alumini del mateix color i acabat que la fusteria, remat exterior mitjançant trencaaigües d'alumini, remats de folrat de pilars, trobada entre fusteries amb aïllaments i xapa plegada en forma d'U o plana segons el cas, acabat superior de xapa plegada també en forma d'U, tot segons detalls de projecte |  | Remats interiors i exteriors de perímetre en xapa d'alumini del mateix color i acabat que la fusteri
BAF4-1RM2 | m2 | Finestra d'alumini lacat blanc, amb trencament de pont tèrmic, per a col·locar sobre bastiment de base, amb dues fulles batents, per a un buit d'obra de 2,5 a 3,24 m2 de superfície, elaborada amb perfils de preu superior, classificació mínima 4 de permeabilitat a l'aire segons UNE-EN 12207, classificació mínima 9A d'estanquitat a l'aigua segons UNE-EN 12208 i classificació mínima C5 de resistència al vent segons UNE-EN 12210, sense persiana |  | Finestra alumini lacat blanc,trenc.pont tèrmic,2bat., de 2,5 a 3,24m2,perf.preu sup.,classif. 4 9A C
BAF4-1RMD | m2 | Finestra d'alumini lacat blanc, amb trencament de pont tèrmic, per a col·locar sobre bastiment de base, amb tres fulles batents, per a un buit d'obra de 3,25 a 3,99 m2 de superfície, elaborada amb perfils de preu superior, classificació mínima 4 de permeabilitat a l'aire segons UNE-EN 12207, classificació mínima 9A d'estanquitat a l'aigua segons UNE-EN 12208 i classificació mínima C5 de resistència al vent segons UNE-EN 12210, sense persiana |  | Finestra alumini lacat blanc,trenc.pont tèrmic,3bat., de 3,25 a 3,99m2,perf.preu sup.,classif. 4 9A
BAF4-1RML | m2 | Finestra d'alumini lacat blanc, amb trencament de pont tèrmic, per a col·locar sobre bastiment de base, amb sis fulles batents, per a un buit d'obra de 4 a 5,49 m2 de superfície, elaborada amb perfils de preu superior, classificació mínima 4 de permeabilitat a l'aire segons UNE-EN 12207, classificació mínima 9A d'estanquitat a l'aigua segons UNE-EN 12208 i classificació mínima C5 de resistència al vent segons UNE-EN 12210, sense persiana |  | Finestra alumini lacat blanc,trenc.pont tèrmic,6bat., de 4 a 5,49m2,perf.preu sup.,classif. 4 9A C5,
BAF4-1RPI | m2 | Finestra d'alumini lacat blanc, amb trencament de pont tèrmic, per a col·locar sobre bastiment de base, amb una fulla batent, per a un buit d'obra d'1,05 a 1,49 m2 de superfície, elaborada amb perfils de preu superior, classificació mínima 4 de permeabilitat a l'aire segons UNE-EN 12207, classificació mínima 9A d'estanquitat a l'aigua segons UNE-EN 12208 i classificació mínima C5 de resistència al vent segons UNE-EN 12210, sense persiana |  | Finestra alumini lacat blanc,trenc.pont tèrmic,1bat., d'1,05 a 1,49m2,perf.preu sup.,classif. 4 9A C
BAM3-N001 | u | Tancaportes per a porta EI, model TS92 guia lliscant de Dormakaba o equivalent, hidràulic per sobreposar accionat per leva. Velocitat de tancament i cop final ajustable. Fixació sobre la fulla en el costat de les frontisses o sobre el marc en el costat oposat a les frontisses. Inclou guia GRS fulla doble. |  | Tancaportes porta EI TS92 dormakaba + guia o equivalent
BAM3-N002 | u | Tancaportes per a porta EI, model TS93 B plata de Dormakaba o equivalent, força de tancament EN 2-5. Fixació sobre la fulla en el costat de les frontisses o sobre el marc en el costat oposat a les frontisses. Inclou guia normal d'alçada regulable G-N Plata. |  | Tancaportes porta EI TS93 B plata dormakaba + guia
BAQ4-2IA1 | u | Fulla batent per a porta interior, de 40 mm de gruix 80 cm d'amplària i 210 cm alçària, de cares llises de tauler de fusta de densitat mitjana de 8mm de gruix, cantells emmarcats amb MDF i estructura interior fusta, amb acabat xapat amb HPL |  | Fulla batentp/porta int.,g=40mm ample=80cm alç=210cm, cares llises emmarcat MDF,estruc.int. fustaamb
BAQ4-N001 | u | Galze i fulla batent per a porta interior, de 40 mm de gruix 85 cm d'amplària i 245 cm alçària, de cares llises de tauler de fusta de densitat mitjana de 8mm de gruix, cantells emmarcats amb MDF i estructura interior fusta, amb acabat xapat amb HPL |  | Fulla batentp/porta int.,g=40mm ample=85x245cm HPL
BAQDN001 | u | Fulla per a porta interior de 40 mm de gruix, per a una llum de 90 x 210 cm, de cares llises de tauler de fusta de densitat mitjana de 8mm de gruix, cantells emmarcats amb MDF i estructura interior de fusta, amb acabat xapat amb HP. |  | Fulla 90x210 corredissa HPL
BAR5-N001 | u | Porta seccional de Vinca equips industrials o equivalent, contituida a base de panells rígids de xapa a doble cara amb nucli de poliuretà expandit, junts flexibles entre panells per evitar l'entrada d'aire i aigua. Les seccions s'articulen mitjançant frontisses lliscants amb coixinets amb boles, accionant-se mitjançant molles helicoidals col.locats en la part superior de l'obertura seguint la geometria del dintell. la porta va proveida de junts de neopré en els panells superior i inferior, i part anterior de les guies per obtenir un alt coeficient d'aillament tèrmic. Característiques principals: - Color blanc 9090 en àmbdues cares, en pintura secada al forn (opcional en cara exterior: blau RAL 5010, vermell RAL 3000, gris plata RAL 9006, verd RAL 6005, marró RAL 8014 i gris RAL 7016, a escollir per la DF i propietat) - Gruix del panell 40 mm. - Propietat aillant 0,40 Kcal./mhºC. - Accionamient manual o l'opcional segons descripció escollida. - Inclós automatisme paracaigudes intern contra trencament de cable i contra trencament de molles (obligats per normativa vigent EN 13241-1) - Ample 3000mm - Alçada 3370mm - Sistema de guies: sobreelevació 90º s-3 - Motor tIII 380 50 Hz - Quadre elèctric de pujada automàtica i Baixada Home present - Color panells per l'interior blanc, per l'exterior segons DF i propietat - garantia 12 mesos i marcatge CE. |  | Porta seccional 3000x3370mm VINCA o eq
BAS0-0ZF7 | u | Ferramenta per a porta d'exterior d'una fulla batent, de preu superior |  | Ferramenta p/porta ext.1bat.preu sup.
BAS0-0ZFB | u | Ferramenta per a porta d'interior d'una fulla batent, de preu mitjà |  | Ferramenta p/porta int.1bat.preu mitjà
BAS0-0ZFL | u | Ferramenta per a porta d'interior de dues fulles batents, de preu mitjà |  | Ferramenta p/porta int.2bat.preu mitjà
BAS0-H5FV | u | Pany mestrejat amb tres punts d'enclavament |  | Pany mestrejat 3punts enclavament
BAS0-H5FW | u | Parella de tiradors d'acer inoxidable 316 sorrejat, de 30 mm de diàmetre i 40 cm de llargària |  | Parella tiradors acer inox.,D=30mm+l=40 cm
BAS0-N001 | u | Tiirador d'acer inoxidable AISI-316 sorrejat, de 50 mm de diàmetre i 210 cm de llargària, fixat a fusteria amb fixacions i pletines. |  | Tiradors acer inox d50mm 210cm
BAS0-NNN1 | u | Ferramenta per a porta d'exterior d'una fulla batent de grans dimensions, de preu superior |  | Ferramenta p/porta ext grans dimensions
BAS1-N001 | m2 | Porta tallafocs metàl·lica, EI2-C 60 d'una o dues fulles batents, preu alt amb tanca antipànic |  | Porta metàlica EI2c-60
BASA72J2 | u | Porta tallafocs metàl·lica, EI2-C 60 de dues fulles batents per a una llum de 160x205 cm, preu alt, model Túria de portes Andreu o equivalent |  | Porta metàl.,EI2-C 60,2bat.,160x205cm,preu alt
BASAXPIN | u | Lacat de marc i porta 2 fulles amb color RAL a escollir per la DF. |  | Increment per lacat marc i 2 fulles lacat color RAL a escollir
BAV4-N001 | m2 | Estor de teixit ignífug opac de poliester i recobriment de PVC de 1.5 a 2.2 m d'amplària i 2 m d'alçària, color a escollir per la DF, amb sistema d'accionament amb cadeneta i guia d'alumini, inclou ancoratges mecànics de fixació a suport. |  | Estor teixit FV+PVC
BAV6-N001 | u | Exutori de lames, model VENTRA F HB de Tria Fire Smoke and Solutions o equivalent, mesures interiors 2000x1186mm, construit en lames d'alumini resistent a la corrosió, lames d'alumini doble i brida S4 sobre façana, actuador elèctric 24Vcc, marcat CE conforme a la norma UNE-EN 12101-2, amb accionament motoritzat. |  | Exutori de lames, model VENTRA F HB de Tria o equivalent
BAW6-0Z9C | u | Pany elèctric de clau tubular per a muntar a caixa |  | Pany elèctric tub.,p/munt.caixa
BAWS1B30 | u | Retenidor electromagnètic per a porta tallafocs de fulles batents, amb caixa, amb polsador de desbloqueig, força de retenció de 1100 N, 24 V c.c. de tensió d'alimentació, amb placa ferromagnètica articulada, segons la norma UNE-EN 1155, per a col·locació mural |  | Reten.magnèt.porta,a/caixa,+pols.desbloqueig,1100N,24V,UNE-EN 1155,p/col·locació mural
BAWSX001 | u | Molla tancaportes aeri de leva pinyó i cremallera amb força ajustable 1-4s/EN 1154), per a porta tallafocs amb un ample de fulla de fins a 1100mm. Disposa de regulació de velocitat de tancament termoestabilitzada i regulació de cop final hidràulic. Totalment instal.lat sobre fulla i marc. Fabricat conforme a UNE-EN 1154, amb marcat CE i conforme a CTE DB SI. Apte per a portes tallafocs EI2-120. |  | Tancaportes
BAWSX002 | u | Selector de tancament per a portes EI, amb marcat CE i conforme a CTE DB SI. Apte per a portes tallafocs de dues fulles. Compleix norma UNE EN- 1158. |  | Selector de tancamet portes EI
BAZ2C946 | u | Galze per a porta corredissa encastada per a una llum de pas de 90x 210cm, de DM lacat, per a 1 fulla |  | Galze p/porta corr.llum pas 90x210cm, DM lacat, 1 fulla
BAZ3-2V7E | u | Ferramenta per a portes corredisses composada per guia d'acer galvanitzat de 2 m, llarg, per a una porta de pes màxim de 75 kg, 2 carros per a suspensió de la porta, topalls retenedors, peça de guiat inferior i elements de fixació |  | Ferramenta p/portes corred. guia acer galv. l=2m, pes porta <=75kg
BAZ4-2PZB | u | Joc de manetes, acer inoxidable 1.4301 (AISI 304), amb roseta, de preu superior |  | Joc manetes,1.4301 (AISI 304),roseta,preu sup.
BAZ6-N002 | u | Mecanisme antipànic per a porta d'evacuació d'1 fulla, amb sistema d'accionament per pressió, amb 1 punt de tancament, per a mecanisme vist, homologat segons UNE-EN 1125, model PHB 3104 de Dormakaba o equivalent, tipus push, per a amplada de portes fins a 1m. Pestell de seguretat i bloqueig de dia. Resbalón i tancador d'acer amb plaques distanciadores. |  | Mecanisme antipànic PHB-3104 de Dormakaba o equivalent
BAZ6-N022 | u | Mecanismes auxiliars per tancament antipànic PHB-3104 de Dormakaba o equivalent, PHX03 portes EI plata (pestells) i PHX04 portes EI plata (varetes amb tancadors) |  | Mecanismes auxiliars antipanic PHB-3104
BAZ6-N033 | u | Mecanismes auxiliars per tancament antipànic PHB-3000 de Dormakaba o equivalent, PHX03 portes EI simil inox (pestells) i PHX04 portes EI simil inox (varetes amb tancadors) |  | Mecanismes auxiliars antipanic PHB-3000 inox o equivalent
BAZ6-NDOR | u | Mecanisme antipànic per a porta d'evacuació d'1 fulla, amb sistema d'accionament per pressió, amb 2 punts de tancament, per a mecanisme vist, homologat segons UNE-EN 1125, model PHB 3000 de Dormakaba o equivalent, tipo Crossbar o push, amb resbalon de seguretat i cerradero. Amb maneta exterior de superposar. |  | Mecanisme antipànic PHB 3000 de Dormakaba o equivalent
BAZGN001 | u | Mecanisme selector de tancament per a portes de dues fulles, homologat segons UNE-EN 1158. |  | Selector de tancament
BB10-0XN2 | m | Barana d'acer galvanitzat, amb passamà, travesser inferior, muntants cada 100 cm i brèndoles cada 12 cm, de 120 a 140 cm d'alçària |  | Barana acer galv.,passamà,trav.inf.,munt./100cm,brènd./12cm,h=120 a 140cm
BB1A-0XQ0 | m | Passamà de perfil d'acer de 30 a 50 mm de diàmetre, i suports de perfil d'acer de 15 mm de diàmetre cada 2 m |  | Passamà perfil acer,D=30 a 50mm,sup.perfil acer,D=15mm
BB30-N001 | m2 | Malla planxa acer expandit romboidal, de 1,5 mm de gruix, amb una àrea perforada de 40 a 50 %, diagonal llarga de 280 mm, diagonal curta de 65 mm i amplària del nervi de 20 mm, àrea oberta frontal 38,46%, àrea estimada de fluxe 44,23%, pes malla 7,20 Kg/m2. feta en acer, designació DX51D 1.0026, tensió rotura 270-500 MPa, segons norma UNE-EN 10142. Gruix 1,5mm i pes específic 7,8 g/cm3. Protecció galvanitzat DX51 segons UNE EN 10142, lacat al forn amb sistema bicapa (imprimació i pintura), RAL a escollir per la DF |  | Malla planxa expandit romboidal g1,5mm RO 280x65x20 acer galvanitzat i lacat
BB31-2IEG | m2 | Part proporcional d'elements de fixació per a malles i teixits metàl·lics |  | P.p.fix.malla met.
BB33-N001 | m2 | Modul envidrat quadrat, amb bastiment de base amb tub THC-40.4 i tub soldat 20.10.1 per a formació de galze, amb ribet del mateix perfil postriorment cargolat per l'interior (per a col.locació d'envidrament), fabricat en taller i galvanitzat en calent, montat per mòduls en obra, fixat amb fixacions mecàniques sobre obra de formigó. Galvanitzat en calent amb gruixos segons UNE-EN ISO 1461. Inclourà franquícia entre elements en muntatge. |  | Modul bastiment amb ribets
BB33-N002 | m2 | Reixa rectangular o quadrada, amb bastiment de base amb tub THC-40.4 i perfils reixa soldats per l'exterior tipus gelosia Z47.2, fabricada en taller i galvanitzada en calent, muntada per mòduls en obra, fixada amb fixacions mecàniques sobre obra de formigó. Inclou franquícia de montatge. Galvanitzat en calent amb gruixos segons UNE-EN ISO 1461. |  | Reixa bastiment i perfils gelosia ZC47.2
BB33-N006 | u | Porta batent amb reixa fixa superior, dimensions 100x338cm, amb bastiment de base amb tub THR 60.40.4, perfils reixa soldats per l'exterior tipus gelosia Z47.2 en la reixa fixa superior, galze porta formada per angulars conformats L15 i plementeria porta batent amb perfils soldats tipus gelosia Z47.2 amb la mateixa cadència, fabricada a taller i galvanitzada en calent, muntada en obra, fixada amb fixacions mecàniques sobre obra de formigó. Inclou franquícia de montatge. Galvanitzat en calent amb gruixos segons UNE-EN ISO 1461. |  | Porta RE06 amb reixa bastiment i perfils gelosia ZC47.2
BB33-N007 | u | Porta batent amb reixa fixa superior, dimensions 90x338cm, amb bastiment de base amb tub THR 60.40.4, perfils reixa soldats per l'exterior tipus gelosia Z47.2 en la reixa fixa superior, galze porta formada per angulars conformats L15 i plementeria porta batent amb perfils soldats tipus gelosia Z47.2 amb la mateixa cadència, fabricada a taller i galvanitzada en calent, muntada en obra, fixada amb fixacions mecàniques sobre obra de formigó. Inclou franquícia de montatge. Galvanitzat en calent amb gruixos segons UNE-EN ISO 1461. |  | Porta RE07 amb reixa bastiment i perfils gelosia ZC47.2
BB33-N008 | u | Conjunt de portes batents amb reixa fixa superior i lateral, dimensions 235x338cm, amb bastiment de base amb tub THR 60.40.4, perfils reixa soldats per l'exterior tipus gelosia Z47.2 en la reixa fixa superior, galze portes format per angulars conformats L15 i plementeria portes batents amb perfils soldats tipus gelosia Z47.2 amb la mateixa cadència, fabricada a taller i galvanitzada en calent, muntada en obra, fixada amb fixacions mecàniques sobre obra de formigó. Inclou franquícia de montatge. Galvanitzat en calent amb gruixos segons UNE-EN ISO 1461. |  | Portes RE08 amb reixa bastiment i perfils gelosia ZC47.2
BBA0-0SD5 | kg | Microesferes de vidre per a senyalització per a marques vials retrorreflectants en sec, amb humitat i amb pluja |  | Microesferes vidre p/retrorref.sec+humit.+pluja
BBA0-0SD6 | kg | Microesferes de vidre per a senyalització per a marques vials retrorreflectants en sec |  | Microesferes vidre p/retrorref.sec
BBA0-HOPP | kg | Micropartícules amb cantells angulosos de vidre en pols |  | Micropart.cantells angulosos vidre pols
BBA1-2XWQ | kg | Pintura acrílica de color blanc, per a marques vials |  | Pintura acrílica color blanc, p/marques vials
BBA1-2XWR | kg | Plàstic d'aplicació en fred de dos components de color blanc, per a marques vials |  | Plástic en fred 2 comp. color blanc, p/marques vials
BBL1-0RMM | u | Placa triangular, de 70 cm, amb pintura reflectant, per a 2 usos, per a seguretat i salut |  | Placa triangular,70cm pintura reflectant,2usos,p/SiS
BBL1-0RMQ | u | Placa circular, de D 60 cm, amb pintura reflectant, per a 2 usos, per a seguretat i salut |  | Placa circ.,D=60cm pintura reflectant,2usos,p/SiS
BBM4-N001 | u | Senyal indicativa de la ubicació d'equips d'extinció d'incendis (extintors,polsadors, BIEs), normalitzada amb pictograma blanc sobre fons vermell, de forma rectangular o quadrada, costat major 29 cm, per ser vista fins 12 m de distància, fixada i amb el desmuntatge inclòs |  | Cartell senyaletica PCI
BBM9-0S0M | u | Placa informativa per a senyals de trànsit d'acer galvanitzat i pintat, de 60x60 cm, acabada amb làmina retrorreflectora classe RA1 |  | Placa inform. p/senyal.tràn.,acer galv.+pint. 60x60cm làm. retrorrefl.cl. RA1
BBM9-N001 | u | Placa informativa per a senyals de trànsit d'acer galvanitzat i pintat, de 30x60 cm, acabada amb làmina retrorreflectora classe RA1 |  | Placa inform. p/senyal.tràn.,acer galv.+pint. 30X60cm làm. retrorrefl.cl. RA1
BBMF-0SIX | m | Suport de tub d'acer galvanitzat de 80x40x2 mm, per a senyalització vertical |  | Suport,tub acer galv.80x40x2mm,p/senyal.vert.
BC12-GUAR | m2 | Doble envidrament Guardian Sun Lamiglass 44.1/14 argón 90%/Guardian Lamiglass 33.1 ´´GUARDIAN GLASS´´ o equivalent, conjunt format per vidre exterior Guardian Sun Lamiglass de 4+4 mm, composat per dues llunes de vidre laminar de 4 mm unides mitjançant una làmina incolora de butiral de polivinil, amb capa de control solar i baixa emissivitat tèrmica incorporada en la cara interior, cambra de gas deshidratada amb perfil separador d'alumini i doble segellat perimetral, de 14 mm, omplerta de gas argon i vidre interior de seguretat Guardian Lamiglass de 3+3 mm, composat per dues llunes de vidre laminar de 3 mm unides mitjançant una làmina incolora de butiral de polivinil; 28 mm de gruix total. Col·locat amb llistó de vidre sobre fusta, acer o alumini. Transmitància tèrmica (valor U), segons UNE-EN 673: 1.1 W/(m²K) Factor solar (coeficient g), segons UNE-EN 410: 41% Transmisió luminosa, segons UNE-EN 410: 68% Índex d'aillament a soroll aeri directe, Rw (dB) i termes d'adaptació espectral C i Ctr, segons UNE-EN 12758: 38 (-1; -4) |  | Vidre aïllant Guardian Sun 44.1/14 argon/33.1 doble laminar
BC1A-0TOH | m2 | Vidre laminar de seguretat 2 llunes, amb acabat de lluna incolora, de 4+4 mm de gruix, amb 1 butiral transparent, classe 2 (B) 2 segons UNE-EN 12600 |  | Vidre lam.seg. 2 llunes,4+4mm,1 butiral transparent
BC1K-0WNS | m2 | Mirall de lluna incolora de gruix 5 mm |  | Mirall lluna incolora,g=5mm
BD11-0MDE | u | Brida per a tub de PVC entre 75 i 110 mm |  | Brida p/tub PVC,D=entre 75 i 110mm
BD11-0MDG | u | Brida per a tub de PVC entre 125 i 160 mm |  | Brida p/tub PVC,D=entre 125 i 160mm
BD11-0MDI | u | Brida per a tub penjat del sostre |  | Brida p/tub penj.sost.
BD1A-1NDI | m | Tub de PVC-U de paret massissa, àrea d'aplicació B segons norma UNE-EN 1329-1, de DN 125 mm i de llargària 3 m, classe de reacció al foc B-s1, d0 segons norma UNE-EN 13501-1, per a encolar |  | Tub PVC-U paret massissa,àrea aplicació B,DN=125mm,llarg.=3m,p/encolar
BD1A-1NDJ | m | Tub de PVC-U de paret massissa, àrea d'aplicació B segons norma UNE-EN 1329-1, de DN 160 mm i de llargària 3 m, classe de reacció al foc B-s1, d0 segons norma UNE-EN 13501-1, per a encolar |  | Tub PVC-U paret massissa,àrea aplicació B,DN=160mm,llarg.=3m,p/encolar
BD1A-1NDL | m | Tub de PVC-U de paret massissa, àrea d'aplicació B segons norma UNE-EN 1329-1, de DN 90 mm i de llargària 3 m, classe de reacció al foc B-s1, d0 segons norma UNE-EN 13501-1, per a encolar |  | Tub PVC-U paret massissa,àrea aplicació B,DN=90mm,llarg.=3m,p/encolar
BD1A-1NDM | m | Tub de PVC-U de paret massissa, àrea d'aplicació B segons norma UNE-EN 1329-1, de DN 110 mm i de llargària 3 m, classe de reacció al foc B-s1, d0 segons norma UNE-EN 13501-1, per a encolar |  | Tub PVC-U paret massissa,àrea aplicació B,DN=110mm,llarg.=3m,p/encolar
BD1A-1NDU | m | Tub de PVC-U de paret massissa, àrea d'aplicació B segons norma UNE-EN 1329-1, de DN 50 mm i de llargària 5 m, classe de reacció al foc B-s1, d0 segons norma UNE-EN 13501-1, per a encolar |  | Tub PVC-U paret massissa,àrea aplicació B,DN=50mm,llarg.=5m,p/encolar
BD1A-1NDX | m | Tub de PVC-U de paret massissa, àrea d'aplicació B segons norma UNE-EN 1329-1, de DN 110 mm i de llargària 5 m, classe de reacció al foc B-s1, d0 segons norma UNE-EN 13501-1, per a encolar |  | Tub PVC-U paret massissa,àrea aplicació B,DN=110mm,llarg.=5m,p/encolar
BD1A-1NE2 | m | Tub de PVC-U de paret massissa, àrea d'aplicació B segons norma UNE-EN 1329-1, de DN 125 mm i de llargària 5 m, classe de reacció al foc B-s1, d0 segons norma UNE-EN 13501-1, per a encolar |  | Tub PVC-U paret massissa,àrea aplicació B,DN=125mm,llarg.=5m,p/encolar
BD1A-N001 | m | Tub de PVC-U de paret massissa, àrea d'aplicació B segons norma UNE-EN 1329-1, de DN 150 mm i de llargària 5 m, classe de reacció al foc B-s1, d0 segons norma UNE-EN 13501-1, per a encolar |  | Tub PVC-U paret massissa,àrea aplicació B,DN=150mm,llarg.=5m,p/encolar
BD34-203Z | u | Tapa prefabricada de formigó armat de 60x60x5 cm |  | Tapa pref.form.arm.,60x60x5cm
BD34-2043 | u | Tapa prefabricada de formigó armat de 70x70x6 cm |  | Tapa pref.form.arm.,70x70x6cm
BD35-N001 | u | Tapa de registre estanca d'acer galvanitzat UltraSteel, tipus ACOS TOPTEK UNIFACE 2.0, de mesures de llum lliure 500x500mm i de marc exterior 610x610mm, alçada exterior de 82,5mm, apta per a classe de càrrega M125, segons normativa EN1253-4. Inclou junt de NBR per assegurar l'estanquitat, potes d'ancoratge al formigó i unió de la tapa mitjançant cargols allen. Referència. 00415862. Per reomplir amb pavimentació. |  | Tapa pericó registrable Toptek uniface de ACO 500x500 h82,5 M125
BD50-1KLM | u | Bastiment i reixa de fosa dúctil, abatible i amb tanca, per a embornal, de 755x300x40 mm classe C250 segons norma UNE-EN 124 i 12 dm2 de superfície d'absorció |  | Bast.+reixa,fos.dúc.abatib+tanca,p/embor.,755x300x40mm,C250,sup.absor.=12dm2
BD55-10LPS | u | Bonera sifònica d'etilè propilè diè (EPDM) de 240 a 320 mm de costat, amb sortida vertical de 100 a 150 mm de diàmetre nominal |  | Bonera sifònica d'EPDM,240 a 320 mm,sort. vertical,D=100 a 150 mm
BD55-10LWJ | u | Bonera sifònica d'etilè propilè diè (EPDM) de 180 a 240 mm de costat, amb sortida vertical de 100 a 150 mm de diàmetre nominal |  | Bonera sifònica d'EPDM,180 a 240 mm,sort. vertical,D=100 a 150 mm
BD55-10MB8 | u | Bonera sifònica d'etilè propilè diè (EPDM) de 240 a 320 mm de costat, amb sortida vertical de 100 a 150 mm de diàmetre nominal, amb tapa antigrava de plàstic |  | Bonera sifònica d'EPDM,240 a 320 mm,sort. vertical,D=100 a 150 mm,tapa antigrava de plàstic
BD55-1N001 | u | Bonera sifònica d'acer inoxidable AISI 304, tipo SELECT de ACO o equivalent, de mesures 100x100 mm per a paviment ceràmic, sortida vertical de DN40, cos arrodonit per facilitar la neteja, amb sifó integrat amb un cabal de 0,40 l/sg i una retenció de 15mm d'alçada, model SUM SIF AISI304 SELECT 100X100MM CERÁMICO S/V DN40 C/RJ RANURADA, ref. S0302229. |  | Bonera tipo SELECT de ACO o equivalent, de mesures 100x100 mm
BD5A1BNN | m | Tub d'aireació d'abres amb tub ranurat de PE de D=110 mm |  | Tub d'aireació d'abres ranurat de PE D=110 mm
BD5B1800 | m | Tub circular perforat de polietilè d'alta densitat de 80 mm de |  | Tub circ.perfor.PEAD,D=80mm
BD5J-N001 | u | Canal de per a dutxa tipus ACO CLASSIC o equivalent, realitzat completamant en acer inoxidable AISI 304, de 1000 mm de longitud, 81 mm d'ample exterior i 75 d'ample de reixa. Amb pendent incorporada d'alçada mínima 25 i màxima 30 mm. Amb sortida vertical directa DN75 mm. Reixa en acer inoxidable AISI 304 tipus Flag. Model CNL DUCHA CLASSIC S/ALAS AISI304 L1000MM DN75 H25-30 C/RJ FLAG. ref. D001003F. Característiques: Accés total al sifó i al desguàs per a neteja òptima Classe de càrrega: compleix amb classe de carga K3 Canal amb pendent incorporada 25-30 mm Connexions: DN75 Per a instal.lació en paviment ceràmic |  | Canal dutxa Model CNL DUCHA CLASSIC S/ALAS AISI304 L1000MM DN75 H25-30 C/RJ FLAG
BD5J-N002 | u | Canal de per a dutxa tipus ACO CLASSIC o equivalent, realitzat completamant en acer inoxidable AISI 304, de 800 mm de longitud, 81 mm d'ample exterior i 75 d'ample de reixa. Amb pendent incorporada d'alçada mínima 25 i màxima 30 mm. Amb sortida vertical directa DN75 mm. Reixa en acer inoxidable AISI 304 tipus Flag. Model CNL DUCHA CLASSIC S/ALAS AISI304 L800MM DN75 H25-30 C/RJ FLAG. ref.D000803F. Característiques: Accés total al sifó i al desguàs per a neteja òptima Classe de càrrega: compleix amb classe de carga K3 Canal amb pendent incorporada 25-30 mm Connexions: DN75 Per a instal.lació en paviment ceràmic |  | Canal dutxa Model CNL DUCHA CLASSIC S/ALAS AISI304 L800MM DN75 H25-30 C/RJ FLAG
BD5O-0LK7 | m | Tub circular ranurat de PVC, de paret simple i 50 mm de diàmetre |  | Tub circ. ranur. PVC,paret simp.,D=50mm
BD7F-1OIR | m | Tub de PVC-U de paret sòlida per a sanejament soterrat sense pressió, superfícies interna llisa i externa llisa, diàmetre nominal DN 160, classe de rigidesa anular SN 4 (rigidesa anular >= 4kN/m2), codi d'àrea d'aplicació U (ús en l'exterior de l'estructura dels edificis), fabricació segons norma UNE-EN 1401-1, de color taronja-marró RAL 8023, per a unió elàstica amb anella elastomèrica d'estanquitat |  | Tub PVC-U paret sòlida,sanej.soterrat s/press.,DN160,SN 4,UNE-EN 1401-1,p/unió elàst.
BD7F-1OJ7 | m | Tub de PVC-U de paret sòlida per a sanejament soterrat sense pressió, superfícies interna llisa i externa llisa, diàmetre nominal DN 110, classe de rigidesa anular SN 4 (rigidesa anular >= 4kN/m2), codi d'àrea d'aplicació U (ús en l'exterior de l'estructura dels edificis), fabricació segons norma UNE-EN 1401-1, de color taronja-marró RAL 8023, per a unió elàstica amb anella elastomèrica d'estanquitat |  | Tub PVC-U paret sòlida,sanej.soterrat s/press.,DN110,SN 4,UNE-EN 1401-1,p/unió elàst.
BDD1-1KH3 | u | Bastiment quadrat i tapa quadrada de fosa dúctil per a pericó de serveis, recolzada, pas lliure de 500x500 mm i classe c250 segons norma une-en 124 |  | Bastiment quadrat,+tapa,fos.dúctil p/pericó serv.,recolzada,pas 500x500mm,C250
BDD4-0LVI | u | Graó per a pou de registre de ferro colat nodular, de 200x200x200 mm i 1,7 kg de pes |  | Graó p/pou reg.ferro colat nod.,200x200x200mm,1,7kg
BDE1-N001 | u | Equip de reciclatge d'aigües grises sistema Aquaserve 1000 de Saltoki o equivalent. |  | Equip aigües grises Aquaserve 1000 de Saltoki
BDE1-N002 | u | Diposits Rothagua RB 700 litres 1060x660x1395 estret. |  | Diposit rothagua RB 700litres
BDE1-N003 | u | Conjunt d'accessoris p/conex aquaserve 2000-4000. |  | Conjunt accessoris p/conex aquaserve 2000-4000
BDE1-N004 | u | Grup de pressió Nass 2speed duo u5-150/5 1x230V. |  | Grup pressió 2 speed duo
BDE1-N005 | u | Conjunt col.lector aspiració 2 bombes inox 11/2-1 |  | Conjunt col.lector aspiració 2 bombes inox 11/2-1
BDG0-1C2A | m | Banda continua de senyalització per a canalitzacions soterrades de 30 cm d'amplària, de polipropilè |  | Banda cont.seny. a=30cm, PP
BDK1-NM3O | u | Bastiment i tapa per a pericó de serveis, de fosa dúctil de 600x600x50 mm i de 27 kg de pes (tot el dispositiu 39kg), col·locat amb morter. Compleix amb la norma UNE EN 124, amb certificat AENOR de producte vigent. De superfície metàl·lica antilliscant incorporant les lletres E.P. o bé Enllumenat Públic. Extraïble, obrint més de 90º i com a màxim 120º, amb un dispositiu antitancament de bloqueig de seguretat a 90º. El desbloqueig i obertura es realitza amb clau La clau de bloqueig serveix per la seva manipulació una vegada bloquejada la tapa. El marc, amb canal interior amb l'aïllament de la tapa i amb base inferior prou dimensionada per a millor repartiment de la càrrega, realitzada en acer galvanitzat en calent laminat segons ISO 630. Manipulació amb esforç d'aixecament entorn als 15 kg. La tapa serà realitzada en fosa dúctil ISO 1083/En 1563, amb certificat Aenor de producte vigent. Complirà amb tot l'establert a les prescripcions tècniques per a enllumenat públic de l'Ajuntament de Barcelona. |  | Bastiment+tapa per a pericó de serveis,fosa grisa 600x600x50mm
BDK5-1KH1 | u | Bastiment quadrat i tapa quadrat de fosa dúctil per a pericó de serveis, recolzada, pas lliure de 400x400 mm i classe C250 segons norma UNE-EN 124 |  | Bastiment quadr.,+tapa,fos.dúctil p/pericó serv.,recolzada,pas 400x400mm,C250
BDK5-1KHQ | u | Bastiment quadrat i tapa quadrat de fosa dúctil per a pericó de serveis, recolzada, pas lliure de 700x700 mm i classe D400 segons norma UNE-EN 124 |  | Bastiment quadr.,+tapa,fos.dúctil p/pericó serv.,recolzada,pas 700x700mm,D400
BDK5-1KIB | u | Bastiment quadrat aparent i tapa circular de fosa dúctil per a pou de registre, abatible, pas lliure de 700 mm i classe D400 segons norma UNE-EN 124 |  | Bastiment quadr.apar.,+tapa,fos.dúctil p/pou reg.,abat.,pas D=700mm,D400
BDK5-UB8N | u | Bastiment quadrat i tapa quadrat de fosa dúctil per a pericó de serveis, recolzada, pas lliure de 600x600 mm i classe C250 segons norma UNE-EN 124 |  | Bastiment quadr.,+tapa,fos.dúctil p/pericó serv.,recolzada,pas 600x600mm,C250
BDKZHJB0 | u | Bastiment quadrat i tapa quadrat de fosa dúctil per a pericó de serveis, recolzada, pas lliure de 600x600 mm i classe B125 segons norma UNE-EN 124 |  | Bastiment quadr.,+tapa,fos.dúctil p/pericó serv.,recolzada,pas 600x600mm,B125
BDW3-FFA7 | u | Element de muntatge per a tub de PVC de D=75 mm |  | Element munt. p/tub PVC,D=75mm
BDW3-FFA8 | u | Element de muntatge per a tub de PVC de D=110 mm |  | Element munt. p/tub PVC,D=110mm
BDW3-FFAA | u | Accessori genèric per a tub de PVC de D=110 mm |  | Accessori genèric p/tub PVC,D=110mm
BDW3-FFAC | u | Accessori genèric per a tub de PVC de D=50 mm |  | Accessori genèric p/tub PVC,D=50mm
BDW3-FFAD | u | Accessori genèric per a tub de PVC de D=90 mm |  | Accessori genèric p/tub PVC,D=90mm
BDW3-FFAG | u | Element de muntatge per a tub de PVC de D=50 mm |  | Element munt. p/tub PVC,D=50mm
BDW3-FFAJ | u | Accessori genèric per a tub de PVC de D=125 mm |  | Accessori genèric p/tub PVC,D=125mm
BDW3-FFAK | u | Accessori genèric per a tub de PVC de D=160 mm |  | Accessori genèric p/tub PVC,D=160mm
BDW3-FFAO | u | Element de muntatge per a tub de PVC de D=125 mm |  | Element munt. p/tub PVC,D=125mm
BDW3-FFAP | u | Element de muntatge per a tub de PVC de D=160 mm |  | Element munt. p/tub PVC,D=160mm
BE40-16JN | u | Barret de xemeneia de planxa d'acer galvanitzat, de 315 mm de |  | Barret xemeneia planxa ac.galv.,d=315mm
BE42-N001 | m | Conducte circular de paret simple helicoïdal d'acer galvanitzat, de 100 mm de diàmetre i 0,5 mm de gruix, subministrat en trams de 3 o 5 m, per instal·lacions de ventilació i climatització. Inclús accessoris de muntatge i elements de fixació, i pp de colzes, tes i, derivacions reduccions. |  | Conducte helicoidal d100mm
BE42-N002 | m | Conducte circular de paret simple helicoïdal d'acer galvanitzat, de 125 mm de diàmetre i 0,5 mm de gruix, subministrat en trams de 3 o 5 m, per instal·lacions de ventilació i climatització. Inclús accessoris de muntatge i elements de fixació i pp de colzes, tes i, derivacions reduccions. |  | Conducte helicoïdal d125mm
BE42-N003 | m | Conducte circular de paret simple helicoïdal d'acer galvanitzat, de 135 mm de diàmetre i 0,5 mm de gruix, subministrat en trams de 3 o 5 m, per instal·lacions de ventilació i climatització. Inclús accessoris de muntatge i elements de fixació i pp de colzes, tes i, derivacions reduccions. |  | Conducte helicoïdal d135mm
BE42-N004 | m | Conducte circular de paret simple helicoïdal d'acer galvanitzat, de 150 mm de diàmetre i 0,5 mm de gruix, subministrat en trams de 3 o 5 m, per instal·lacions de ventilació i climatització. Inclús accessoris de muntatge i elements de fixació i pp de colzes, tes i, derivacions reduccions.. |  | Conducte helicoïdal d150mm
BE42-N005 | m | Conducte circular de paret simple helicoïdal d'acer galvanitzat, de 160 mm de diàmetre i 0,5 mm de gruix, subministrat en trams de 3 o 5 m, per instal·lacions de ventilació i climatització. Inclús accessoris de muntatge i elements de fixació i pp de colzes, tes i, derivacions reduccions.. |  | Conducte helicoïdal d160mm
BE42-N006 | m | Conducte circular de paret simple helicoïdal d'acer galvanitzat, de 175 mm de diàmetre i 0,5 mm de gruix, subministrat en trams de 3 o 5 m, per instal·lacions de ventilació i climatització. Inclús accessoris de muntatge i elements de fixació i pp de colzes, tes i, derivacions reduccions.. |  | Conducte helicoïdal d175mm
BE42-N007 | m | Conducte circular de paret simple helicoïdal d'acer galvanitzat, de 180 mm de diàmetre i 0,5 mm de gruix, subministrat en trams de 3 o 5 m, per instal·lacions de ventilació i climatització. Inclús accessoris de muntatge i elements de fixació i pp de colzes, tes i, derivacions reduccions.. |  | Conducte helicoïdal d180mm
BE42-N008 | m | Conducte circular de paret simple helicoïdal d'acer galvanitzat, de 200 mm de diàmetre i 0,5 mm de gruix, subministrat en trams de 3 o 5 m, per instal·lacions de ventilació i climatització. Inclús accessoris de muntatge i elements de fixació i pp de colzes, tes i, derivacions reduccions.. |  | Conducte helicoïdal d200mm
BE42-N009 | m | Conducte circular de paret simple helicoïdal d'acer galvanitzat, de 225 mm de diàmetre i 0,5 mm de gruix, subministrat en trams de 3 o 5 m, per instal·lacions de ventilació i climatització. Inclús accessoris de muntatge i elements de fixació i pp de colzes, tes i, derivacions reduccions.. |  | Conducte helicoïdal d225mm
BE42-N010 | m | Conducte circular de paret simple helicoïdal d'acer galvanitzat, de 250 mm de diàmetre i 0,5 mm de gruix, subministrat en trams de 3 o 5 m, per instal·lacions de ventilació i climatització. Inclús accessoris de muntatge i elements de fixació i pp de colzes, tes i, derivacions reduccions.. |  | Conducte helicoïdal d250mm
BE42-N011 | m | Conducte circular de paret simple helicoïdal d'acer galvanitzat, de 280 mm de diàmetre i 0,5 mm de gruix, subministrat en trams de 3 o 5 m, per instal·lacions de ventilació i climatització. Inclús accessoris de muntatge i elements de fixació i pp de colzes, tes i, derivacions reduccions.. |  | Conducte helicoïdal d280mm
BE42-N012 | m | Conducte circular de paret simple helicoïdal d'acer galvanitzat, de 315 mm de diàmetre i 0,5 mm de gruix, subministrat en trams de 3 o 5 m, per instal·lacions de ventilació i climatització. Inclús accessoris de muntatge i elements de fixació i pp de colzes, tes i, derivacions reduccions.. |  | Conducte helicoïdal d315mm
BE51-N001 | m2 | Conducte rectangular per a la distribució d'aire climatitzat format per panell rígid d'alta densitat de llana de vidre Climaver Plus R ´´ISOVER´´, segons UNE-EN 14303, de 25 mm d'espessor, revestit per ambdues cares per alumini (exterior: alumini + malla de fibra de vidre + kraft; interior: alumini + kraft), amb el cantell mascle vorellat pel complexe interior del conducte, resistència tèrmica 0,78 m²K/W, conductivitat tèrmica 0,032 W/(mK). També colzes, derivacions, segellat d'unions amb cola Climaver, embocadures, suports metàl·lics galvanitzats, elements de fixació, segellat de trams amb cinta Climaver d'alumini, accessoris de muntatge i peces especials. |  | Conducte rectangular distribució aire Climaver Plus R 25mm
BE52-N001 | m2 | Conducte rectangular per a la distribució d'aire climatitzat, construït amb planxa galvanitzada d'alta resistència segons norma UNE-EN 1506, amb un gruix mínim de 0,8 mm per a conductes de secció petita i 1,2 mm per a grans dimensions, dissenyat per a garantir l'estanquitat segons classe B o superior de la norma UNE-EN 12237. Els conductes poden tenir un acabat vist amb tractament anticorrosió i un segellat interior amb silicona específica per a climatització per evitar fuites. Material de planxa galvanitzada d'alta qualitat amb opcional aïllament tèrmic que es pot complementar amb revestiment exterior d'aïllament tèrmic, com ara llana mineral o escuma de polietilè segons UNE-EN 14303, o interior amb panell absorbent acústic segons requeriments del projecte. Resistència al foc amb classificació A1 segons UNE-EN 13501-1. Els elements de fixació inclouen suports metàl·lics galvanitzats, bragues o perfils metàl·lics reforçats segons longituds i càrregues. Accessoris com colzes, derivacions, embocadures i peces especials segons recorregut del projecte, segellat de unions amb junta específica per a conductes d'aire o cinta adhesiva d'alumini segons normativa, suports per a la instal·lació amb distàncies calculades segons càrrega i especificacions tècniques, cargols, reblons i altres accessoris de muntatge. |  | Conducte rectangular per a la distribució d'aire climatitzat
BE52-N002 | m2 | Conducte rectangular de sobrepressió per a escales fabricat en xapa d’acer galvanitzat Conducte de ventilació dissenyat per a sistemes de sobrepressió en escales i vies d’evacuació, fabricat amb xapa d’acer galvanitzat d'alta resistència per garantir la seguretat i la pressurització en cas d’incendi. Aquest conducte evita l'entrada de fum a les escales, assegurant un ambient segur per a l’evacuació. Característiques tècniques: Material: xapa d’acer galvanitzat amb gruix adaptat per a la resistència al foc, segons la normativa de seguretat contra incendis. Resistència al foc: adequat per a sistemes de pressurització en escales, segons la norma UNE EN 12101-6. Accessoris inclosos: colzes, derivacions, embocadures, suports metàl·lics galvanitzats, segellat de les unions amb materials ignífugs per garantir l’estanquitat i la seguretat en condicions extremes. |  | Conducte rectangular de sobrepressió per a escales fabricat en xapa d’acer galvanitzat
BEC1-N001 | u | Recuperador de calor aire-aire Mitsubishi LGH-160RVX3-E (676730) o equivalent Recuperador de calor aire-aire d’alta eficiència amb un cabal nominal d’aire de 1710 m³/h, dimensions de 1144x1004x808 mm i un pes de 230 kg. Proporciona una pressió estàtica nominal de 270 Pa i un nivell sonor a 1 metre de 59 dBA. Potència elèctrica nominal de 930 W, amb alimentació monofàsica de 230 V. Ofereix una eficiència de recuperació calorífica del 80% en condicions humides i una potència calorífica recuperada de 13,23 kW (a temperatura exterior de -7°C i humitat relativa del 80%, amb temperatura ambient de 20°C i humitat relativa del 55%). En condicions seques, la seva eficiència de recuperació calorífica és del 77% (a temperatura exterior de 5°C i humitat relativa del 80%, amb temperatura ambient de 25°C). Equipat amb intercanviador de plaques d’alumini de flux creuat, ventiladors amb motor de tipus EC d'alta eficiència i un bypass amb servomotor per al canvi de mode de recuperació a free-cooling. La seva estructura desmuntable està formada per panells dobles amb aïllament de llana mineral de 25 mm de gruix. Els panells exteriors són d'acer prepintat i els interiors d'acer galvanitzat. Inclou filtres d’aire classe F7+F8 a l'entrada d'aire exterior i classe M5 al retorn d’aire interior. Incorpora presòstats diferencials per al control de l’estat dels filtres i accés als ventiladors i filtres mitjançant panells d’inspecció amb opció d’accés lateral. Disposa de control electrònic per a la regulació de la ventilació i la temperatura, supervisió de l'estat dels filtres, programació setmanal i gestió de les funcions de desgel i antigel en la secció opcional de bateria d’aigua. Instal·lació en sostre amb elements inclosos per a suspensió. |  | Recuperador de calor aire-aire Mitsubishi LGH-160RVX3-E (676730) o equivalent
BED2-N001 | u | Unitat exterior de recuperació de calor INVERTER Sèrie HVRF-R2 gamma HYBRID CITY MULTI R32 de MITSUBISHI ELECTRIC model PURY-M450YNW-A1 o equivalent (404865) amb una potència nominal de 50 kW en refrigeració i 56 kW en calefacció Aquesta unitat està dissenyada per oferir alta eficiència energètica i flexibilitat en aplicacions de climatització amb recuperació de calor Característiques tècniques principals Capacitat nominal refrigeració 50 kW calefacció 56 kW EER Coeficient d'Eficiència Energètica 3,23 COP Coeficient de Rendiment 3,46 Alimentació elèctrica Trifàsica 380-415 V 50/60 Hz Nivell sonor refrigeració 65,5 dB A calefacció 70,0 dB A Dimensions Ample x Alt x Fons 1.240 x 1.858 x 740 mm Pes 293 kg Refrigerant R410A |  | UE VRV,elèctrica,aigua,2 tubs,48 a 53kW/53 a 58kW,EER=5,COP=5.6,400V,1 mòd.
BED2-N002 | u | Controlador A de MITSUBISHI ELECTRIC model CMB-WM1016V-AA 338200 o equivalent amb 2 bombes DC inverter i 16 sortides d'aigua Aquesta unitat està dissenyada per gestionar la distribució eficient d'aigua en sistemes de climatització híbrids assegurant una operació optimitzada i alta flexibilitat en el control de la temperatura i fluxos d'aigua. Tipus de bomba DC inverter d'alt rendiment per a una gestió eficient i fiable Capacitat de connexió a múltiples unitats interiors amb una distribució uniforme de l'aigua Sistema de control avançat per a la monitorització precisa i l'ajust automàtic de les condicions de funcionament. |  | Controlador HBC principal sèrie HVRF-R2 gamma HYBRID CITY MULTI R32/R410A
BED4-N001 | u | Unitat interior d'aigua de CASSETTE 4 vies COMPACTA 60x60 de altes prestacions gamma HYBRID CITY MULTI Sèries HVRF-Y/R2 de MITSUBISHI ELECTRIC model PLFY-WL10VFM-E (1100000483396S), o equivalent amb una potència de 1,2 kW en refrigeració i 1,4 kW en calefacció amb panell estàndard. Inclou la vàlvula de control de cabal d'aigua Aquesta unitat ofereix un rendiment eficient i una distribució uniforme de l'aire per a aplicacions de climatització d'alta demanda Característiques tècniques principals Dimensions unitat 570 x 245 x 570 mm ample alt fons Pes aproximat 15 kg Tipus de ventilador integrat de baix soroll Tipus de panell estàndard per a una instal·lació discreta i estèticament agradable Velocitat de flux d'aire ajustable per optimitzar el confort a l'espai ocupat |  | PLFY-WL10VFM-E (1100000483396S)
BED4-N002 | u | PLFY-WL15VFM-E (1100000483397S) |  | PLFY-WL15VFM-E (1100000483397S)
BED4-N003 | u | PLFY-WL20VFM-E (1100000483470S) |  | PLFY-WL20VFM-E (1100000483470S)
BED4-N004 | u | PLFY-WL25VFM-E (1100000483471S) |  | PLFY-WL25VFM-E (1100000483471S)
BED4-N005 | u | Unitat interior d'aigua de CASSETTE 4 vies COMPACTA 60x60 de altes prestacions gamma HYBRID CITY MULTI Sèries HVRF-Y/R2 de MITSUBISHI ELECTRIC model PLFY-WL40VFM-E (1100000499058S) o equivalent amb una potència de 4,5 kW en refrigeració i 5,0 kW en calefacció amb panell estàndard Possibilitat d'incloure la vàlvula de control de cabal d'aigua opcional Aquesta unitat proporciona un rendiment superior amb una distribució uniforme de l'aire per a espais interiors amb necessitats de climatització exigents Característiques tècniques principals Dimensions unitat 570 x 245 x 570 mm ample alt fons Pes aproximat 15 kg Tipus de ventilador de baix soroll per a un funcionament eficient Panell estàndard que permet una integració estètica i discreta en el sostre Velocitat de flux d'aire ajustable per adaptar-se a les condicions de confort requerides per l'espai |  | PLFY-WL40VFM-E (1100000499058S)
BED5-N001 | u | Unitat interior d'aigua de CONDUCTES PRESSIÓ ESTÀNDAR de altes prestacions gamma HYBRID CITY MULTI Sèries HVRF-Y/R2 de MITSUBISHI ELECTRIC model PEFY-W32VMA-A (415117) o equivalent amb una potència de 3,6 kW en refrigeració i 4,0 kW en calefacció Inclou vàlvula de control de cabal d'aigua Aquesta unitat està dissenyada per oferir un alt rendiment amb un funcionament eficient i una distribució homogènia de l'aire per a climatitzar espais interiors de forma òptima. Característiques tècniques principals Dimensions compactes per a una integració fàcil en sistemes de conductes Pes lleuger per facilitar la instal·lació i manteniment Pressió estàndard que garanteix una distribució uniforme de l'aire Funció de control de cabal d'aigua inclosa per a un ajust òptim i un rendiment energètic eficient |  | Unitat interior d'aigua de CONDUCTES PRESSIÓ ESTÀNDAR model PEFY-W32VMA-A (415117)
BED5-N002 | u | Unitat interior d'aigua de CONDUCTES PRESSIÓ ESTÀNDAR de altes prestacions gamma HYBRID CITY MULTI Sèries HVRF-Y/R2 de MITSUBISHI ELECTRIC model PEFY-W50VMA-A (415125) o equivalent amb una potència de 5,6 kW en refrigeració i 6,3 kW en calefacció Inclou vàlvula de control de cabal d'aigua Aquesta unitat està dissenyada per oferir un rendiment eficient amb una distribució uniforme de l'aire adaptant-se a les necessitats específiques de climatització en espais interiors Característiques tècniques principals Dimensions compactes per facilitar la instal·lació en sistemes de conductes Pes moderat per una manipulació i manteniment senzills Pressió estàndard per assegurar una distribució homogènia de l'aire Vàlvula de control de cabal d'aigua integrada per a un ajust precís i un rendiment energètic eficient |  | Unitat interior d'aigua de CONDUCTES PRESSIÓ ESTÀNDAR model PEFY-W50VMA-A (415125)
BED5-N003 | u | Subministrament i muntatge de unitat interior d'aigua de CONDUCTES PRESSIÓ ESTÀNDAR de altes prestacions gamma HYBRID CITY MULTI Sèries HVRF-Y/R2 de MITSUBISHI ELECTRIC model PEFY-W63VMA-A (415078) o equivalent amb una potència de 7,7 kW en refrigeració i 8,0 kW en calefacció Inclou vàlvula de control de cabal d'aigua Aquesta unitat està dissenyada per oferir un rendiment òptim amb una distribució uniforme de l'aire adaptant-se a les exigències de climatització en espais interiors Característiques tècniques principals Dimensions adaptades per a una instal·lació senzilla en sistemes de conductes Pes apropiat per a un maneig i manteniment eficient Pressió estàndard que assegura una distribució homogènia de l'aire Funció de control de cabal d'aigua inclosa per optimitzar l'eficiència energètica i un rendiment ajustat a les necessitats de l'usuari |  | Unitat interior d'aigua de CONDUCTES PRESSIÓ ESTÀNDAR model PEFY-W63VMA-A (415078)
BEE0-N001 | u | Bomba de calor compacta aire-aigua, model QAHV-N560YA-HPB de Mitsubishi Electric, o equivalent, per a la producció d'aigua calenta de fins a 90 °C, amb una potència de 40 kW i basada en refrigerant natural R744 (CO?). Característiques: Bomba de calor d'alt rendiment i eficiència energètica, dissenyada per al subministrament d'aigua calenta sanitària o industrial, ideal per a aplicacions residencials, comercials o industrials. El model utilitza refrigerant R744 (CO?), que garanteix una alta capacitat de transferència de calor amb un baix impacte ambiental i una reducció de les emissions de CO?. La unitat compacta permet una instal·lació flexible en espais reduïts i inclou un sistema de control avançat per a la regulació precisa de la temperatura fins als 90 °C. |  | Bomba de calor compacta aire-aigua, model QAHV-N560YA-HPB de Mitsubishi Electric, o equivalent
BEE0-N002 | u | Dipòsit d'ACS de 1000 L, model HPB-ACS-100 de Mitsubishi Electric, o equivalent, de 1000 litres de capacitat, per a instal·lacions en interiors. Fabricat en acer al carboni esmaltat, dissenyat per a col·locació vertical sobre tres potes. Característiques: Dipòsit d'aigua calenta sanitària (ACS) de 1000 litres amb estructura vertical. Inclou accés tipus boca d'home de 400 mm per a manteniment i revisions. Equipat amb ànode de sacrifici de magnesi per a la protecció contra la corrosió. Es recomana l'ús del kit KA1S per a una protecció òptima del sistema. No inclou resistència elèctrica ni sistema de control. Equip certificat segons la Directiva de Pressió 2014/68/UE. |  | Mòdul hidràulic aigua-aigua amb intercanviador de plaques, model HPB-ACS-HEX56, per a sistema YUZEN
BEG3-N001 | u | Subministrament i muntatge d'Equip d'aire condicionat Mitsubishi Electric model MSY-TP35VF-C41 (1x1) o equivalent, compost per la unitat interior MSY-TP35VF i la unitat exterior MUY-TP35VF, amb una capacitat de refrigeració de 3,5 kW (amb un rang de funcionament d'1,5 kW a 4,0 kW). El consum nominal en mode fred és de 0,76 kW, amb un consum elèctric anual de 136 kWh, i destaca pel seu coeficient energètic SEER de 9,0 (classe A+++), garantint una alta eficiència energètica. La unitat interior proporciona un cabal d'aire variable de 10,1 a 16,4 m³/min, amb nivells sonors de 31 a 45 dB(A), depenent de la velocitat. La potència sonora és de 60 dB(A). Les dimensions de la unitat interior són 305 mm d'altura, 923 mm d'amplada i 250 mm de profunditat, amb un pes total de 12,5 kg. La unitat exterior té un cabal d'aire de 29,3 m³/min i un nivell sonor de 45 dB(A), amb una potència sonora de 58 dB(A). Les seves dimensions són 550 mm d'altura, 800 mm d'amplada i 285 mm de profunditat, amb un pes de 34 kg. Utilitza refrigerant R32, amb una càrrega de 0,85 kg. El sistema està preparat per a una alimentació elèctrica de 230V i una intensitat màxima de 9,6A. Els diàmetres dels tubs de connexió són de 6,35 mm per al líquid i 9,52 mm per al gas, amb una longitud màxima de la tuberia de 20 m. El rang de funcionament en mode refrigeració va de -25 °C a +46 °C, amb una temperatura de consigna en calefacció de +16 °C a +31 °C. Inclou el comandament PAR-41MAA, i MAC-334IF |  | Equip d'aire condicionat Mitsubishi Electric model MSY-TP35VF-C41
BEK4-N001 | u | Regulador de caudal d'aire circular, model VFC/80 de TROX, o equivalent, per al control precís del cabal d'aire en sistemes de ventilació i climatització. Característiques: Aplicació: Unitat terminal VAC de secció circular, sèrie VFC, dissenyada per a la regulació precisa del cabal d'aire tant en impulsió com en extracció, adequada per a la seva instal·lació en sistemes de caudal constant d'aire. Funcionament: Regulació de cabal d'aire manual Ajust del cabal: El cabal d'aire es pot ajustar mitjançant un comandament giratori amb una escala situada a l'exterior de la carcassa, facilitant una posada en servei senzilla. Construcció: Carcassa de xapa d'acer galvanitzat amb una comporta de regulació i altres components de plàstic d'alta qualitat, complint amb la norma DIN 4102, classificació B2. Estanquitat: Estanquitat de la carcassa conforme a EN 1751, classe C. Manteniment: Funcionament lliure de manteniment amb possibilitat d'instal·lació en qualsevol orientació. Dimensions: Diàmetre nominal de 100 mm, amb un rang de cabals d'aire de 20-150 m³/h. Precisió: Precisió de mesura aproximada de ±10% del cabal d'aire nominal. Pressió diferencial: Operativa entre 30 i 500 Pa. |  | Regulador de caudal d'aire circular, model VFC/80 de TROX, o equivalent
BEK4-N002 | u | Regulador de caudal d'aire circular, model VFC/100 de TROX, o equivalent, per al control precís del cabal d'aire en sistemes de ventilació i climatització. Característiques: Aplicació: Unitat terminal VAC de secció circular, sèrie VFC, dissenyada per a la regulació precisa del cabal d'aire tant en impulsió com en extracció, adequada per a la seva instal·lació en sistemes de caudal constant d'aire. Funcionament: Regulació de cabal manual Ajust del cabal: El cabal d'aire es pot ajustar mitjançant un comandament giratori amb una escala situada a l'exterior de la carcassa, facilitant una posada en servei senzilla. Construcció: Carcassa de xapa d'acer galvanitzat amb una comporta de regulació i altres components de plàstic d'alta qualitat, complint amb la norma DIN 4102, classificació B2. Estanquitat: Estanquitat de la carcassa conforme a EN 1751, classe C. Manteniment: Funcionament lliure de manteniment amb possibilitat d'instal·lació en qualsevol orientació. Dimensions: Diàmetre nominal de 100 mm, amb un rang de cabals d'aire de 6 a 370 l/s (22 a 1330 m³/h). Precisió: Precisió de mesura aproximada de ±10% del cabal d'aire nominal. Pressió diferencial: Operativa entre 30 i 500 Pa. |  | Regulador de caudal d'aire circular, model VFC/100 de TROX o equivalent,
BEK4-N003 | u | Regulador de cabal d'aire rectangular, model EN/300x150 de TROX, o equivalent, per al control precís del cabal d'aire en sistemes de ventilació i climatització. Característiques: Aplicació: Unitat terminal VAC de secció rectangular, sèrie EN, dissenyada per a la regulació precisa del cabal d'aire tant en impulsió com en extracció, adequada per a la seva instal·lació en sistemes de caudal constant d'aire. Funcionament: Regulació de cabal d'aire autònoma sense necessitat d'alimentació externa, indicada per a velocitats d'aire de fins a 8 m/s. Ajust del cabal: El cabal d'aire es pot ajustar mitjançant una escala situada a l'exterior de la carcassa, facilitant una posada en servei senzilla. Construcció: Carcassa i comporta de regulació en xapa d'acer galvanitzat, amb components de plàstic d'alta qualitat, complint amb la norma DIN 4102, classificació B2. Estanquitat: Estanquitat de la carcassa conforme a EN 1751, classe C. Manteniment: Funcionament lliure de manteniment amb possibilitat d'instal·lació en qualsevol orientació. Dimensions: Secció rectangular de 300 mm d'ample per 150 mm d'alt. Precisió: Elevada precisió de regulació. Pressió diferencial: Operativa entre 50 i 1.000 Pa. |  | Regulador de cabal d'aire rectangular, model EN/300x150 de TROX, o equivalent, per al control precís
BEK6-N001 | u | Comporta tallafoc circular, model FKRS-EU/ES/280/Z43 de Trox, o equivalent Amb actuador de molla de retorn a 230 V, amb finals de carrera i mecanisme de dispar termoelèctric per tall d’aire en cas d’incendi. Característiques: Actuador Z43 amb molla de retorn a 230 V, finals de carrera i dispar termoelèctric per a tancament segur en situacions d’emergència. Diàmetre nominal de 280 mm, amb dimensions exteriors de 300 mm de diàmetre total i 300 mm de llarg per facilitar la instal·lació en conductes circulars. Temperatura màxima de funcionament fins a 90 °C en condicions normals, amb certificació de resistència a altes temperatures segons la normativa de seguretat contra incendis. Cos d’acer galvanitzat d’alta durabilitat, amb segell intumescent per a bloqueig de flames i fums. Classificació de protecció IP54 per a l’actuador, apte per a instal·lacions interiors i exteriors protegides. Connexió: Alimentació elèctrica monofàsica a 230 V amb connexió directa a la xarxa elèctrica, amb requisit de circuit dedicat segons normativa. Connexions elèctriques a través de terminal de connexió amb cablejat per a l’actuador i els finals de carrera. Requisit de protecció amb fusible o disjuntor específic al circuit per evitar sobrecàrregues i garantir el funcionament correcte del mecanisme de dispar termoelèctric. |  | Comporta tallafoc circular, model FKRS-EU/ES/280/Z43 de Trox, o equivalent
BEK6-N002 | u | Comporta tallafoc circular, model FKRS-EU/ES/280/Z43 de Trox, o equivalent Amb actuador de molla de retorn a 230 V, amb finals de carrera i mecanisme de dispar termoelèctric per tall d’aire en cas d’incendi. Característiques: Actuador Z43 amb molla de retorn a 230 V, finals de carrera i dispar termoelèctric per a tancament segur en situacions d’emergència. Diàmetre nominal de 280 mm, amb dimensions exteriors de 300 mm de diàmetre total i 300 mm de llarg per facilitar la instal·lació en conductes circulars. Temperatura màxima de funcionament fins a 90 °C en condicions normals, amb certificació de resistència a altes temperatures segons la normativa de seguretat contra incendis. Cos d’acer galvanitzat d’alta durabilitat, amb segell intumescent per a bloqueig de flames i fums. Classificació de protecció IP54 per a l’actuador, apte per a instal·lacions interiors i exteriors protegides. Connexió: Alimentació elèctrica monofàsica a 230 V amb connexió directa a la xarxa elèctrica, amb requisit de circuit dedicat segons normativa. Connexions elèctriques a través de terminal de connexió amb cablejat per a l’actuador i els finals de carrera. Requisit de protecció amb fusible o disjuntor específic al circuit per evitar sobrecàrregues i garantir el funcionament correcte del mecanisme de dispar termoelèctric. |  | Comporta tallafoc circular, model FKRS-EU/ES/280/Z43 de Trox, o equivalent
BEK6-N003 | u | Comporta tallafoc circular, model FKRS-EU/ES/150/Z43 de Trox, o equivalent, amb actuador de molla de retorn a 230 V, amb finals de carrera i mecanisme de dispar termoelèctric per tall d’aire en cas d’incendi. Característiques: Actuador Z43 amb molla de retorn a 230 V, finals de carrera i dispar termoelèctric per a tancament segur en situacions d’emergència. Diàmetre nominal de 150 mm, amb dimensions exteriors de 165 mm de diàmetre total i 300 mm de llarg per facilitar la instal·lació en conductes circulars. Temperatura màxima de funcionament fins a 90 °C en condicions normals, amb certificació de resistència a altes temperatures segons la normativa de seguretat contra incendis. Cos d’acer galvanitzat d’alta durabilitat, amb segell intumescent per a bloqueig de flames i fums. Classificació de protecció IP54 per a l’actuador, apte per a instal·lacions interiors i exteriors protegides. Connexió: Alimentació elèctrica monofàsica a 230 V amb connexió directa a la xarxa elèctrica, amb requisit de circuit dedicat segons normativa. Connexions elèctriques a través de terminal de connexió amb cablejat per a l’actuador i els finals de carrera. Requisit de protecció amb fusible o disjuntor específic al circuit per evitar sobrecàrregues i garantir el funcionament correcte del mecanisme de dispar termoelèctric. Inclou: Replanteig, muntatge, fixació de la comporta i connexió elèctrica de l’actuador i sistema de dispar. Comprovació de funcionament i ajust segons les especificacions de seguretat contra incendis. Criteri d’amidament de projecte: Nombre d’unitats previstes segons documentació gràfica de Projecte. Criteri de mesura d'obra: Es mesurarà el nombre d'unitats realment executades segons especificacions de Projecte. |  | Comporta tallafoc circular, model FKRS-EU/ES/150/Z43 de Trox, o equivalent
BEK6-N004 | u | Comporta tallafoc circular, model FKRS-EU/ES/100/Z43 de Trox, o equivalent, amb actuador de molla de retorn a 230 V, amb finals de carrera i mecanisme de dispar termoelèctric per tall d’aire en cas d’incendi. Característiques: Actuador Z43 amb molla de retorn a 230 V, finals de carrera i dispar termoelèctric per a tancament segur en situacions d’emergència. Diàmetre nominal de 100 mm, amb dimensions exteriors de 165 mm de diàmetre total i 300 mm de llarg per facilitar la instal·lació en conductes circulars. Temperatura màxima de funcionament fins a 90 °C en condicions normals, amb certificació de resistència a altes temperatures segons la normativa de seguretat contra incendis. Cos d’acer galvanitzat d’alta durabilitat, amb segell intumescent per a bloqueig de flames i fums. Classificació de protecció IP54 per a l’actuador, apte per a instal·lacions interiors i exteriors protegides. Connexió: Alimentació elèctrica monofàsica a 230 V amb connexió directa a la xarxa elèctrica, amb requisit de circuit dedicat segons normativa. Connexions elèctriques a través de terminal de connexió amb cablejat per a l’actuador i els finals de carrera. Requisit de protecció amb fusible o disjuntor específic al circuit per evitar sobrecàrregues i garantir el funcionament correcte del mecanisme de dispar termoelèctric. Inclou: Replanteig, muntatge, fixació de la comporta i connexió elèctrica de l’actuador i sistema de dispar. Comprovació de funcionament i ajust segons les especificacions de seguretat contra incendis. Criteri d’amidament de projecte: Nombre d’unitats previstes segons documentació gràfica de Projecte. Criteri de mesura d'obra: Es mesurarà el nombre d'unitats realment executades segons especificacions de Projecte. |  | Comporta tallafoc circular, model FKRS-EU/ES/100/Z43 de Trox o equivalent
BEK6-N005 | u | Comporta tallafoc rectangular, model FKA2-EU/ES/250x200x305/Z43 de Trox, o equivalent, amb actuador de molla de retorn a 230 V marca Belimo, amb finals de carrera i mecanisme de dispar termoelèctric per tall d’aire en cas d’incendi. Característiques: Actuador Z43 amb molla de retorn a 230 V de la marca Belimo, amb finals de carrera i dispar termoelèctric per a tancament segur en situacions d’emergència. Dimensions de comporta de 250 mm d’ample, 200 mm d’alt i 305 mm de profunditat, dissenyada per a la instal·lació en conductes rectangulars. Temperatura màxima de funcionament fins a 90 °C en condicions normals, amb certificació de resistència a altes temperatures segons la normativa de seguretat contra incendis. Cos d’acer galvanitzat d’alta durabilitat, amb segell intumescent per a bloqueig de flames i fums. Classificació de protecció IP54 per a l’actuador, apte per a instal·lacions interiors i exteriors protegides. Connexió: Alimentació elèctrica monofàsica a 230 V amb connexió directa a la xarxa elèctrica, amb requisit de circuit dedicat segons normativa. Connexions elèctriques a través de terminal de connexió amb cablejat per a l’actuador i els finals de carrera, seguint esquema de seguretat contra incendis. Requisit de protecció amb fusible o disjuntor específic al circuit per evitar sobrecàrregues i garantir el funcionament correcte del mecanisme de dispar termoelèctric. |  | Comporta tallafoc rectangular, model FKA2-EU/ES/250x200x305/Z43 de Trox, o equivalent
BEK6-N006 | u | Comporta tallafoc rectangular, model FKA2-EU/ES/250x250x305/Z43 de Trox, o equivalent, amb actuador de molla de retorn a 230 V marca Belimo, amb finals de carrera i mecanisme de dispar termoelèctric per tall d’aire en cas d’incendi. Característiques: Actuador Z43 amb molla de retorn a 230 V de la marca Belimo, amb finals de carrera i dispar termoelèctric per a tancament segur en situacions d’emergència. Dimensions de comporta de 250 mm d’ample, 250 mm d’alt i 305 mm de profunditat, dissenyada per a la instal·lació en conductes rectangulars. Temperatura màxima de funcionament fins a 90 °C en condicions normals, amb certificació de resistència a altes temperatures segons la normativa de seguretat contra incendis. Cos d’acer galvanitzat d’alta durabilitat, amb segell intumescent per a bloqueig de flames i fums. Classificació de protecció IP54 per a l’actuador, apte per a instal·lacions interiors i exteriors protegides. Connexió: Alimentació elèctrica monofàsica a 230 V amb connexió directa a la xarxa elèctrica, amb requisit de circuit dedicat segons normativa. Connexions elèctriques a través de terminal de connexió amb cablejat per a l’actuador i els finals de carrera, seguint esquema de seguretat contra incendis. Requisit de protecció amb fusible o disjuntor específic al circuit per evitar sobrecàrregues i garantir el funcionament correcte del mecanisme de dispar termoelèctric. Inclou: Replanteig, muntatge, fixació de la comporta i connexió elèctrica de l’actuador i sistema de dispar. Comprovació de funcionament. Criteri d’amidament de projecte: Nombre d’unitats previstes segons documentació gràfica de Projecte. Criteri de mesura d'obra: Es mesurarà el nombre d'unitats realment executades segons especificacions de Projecte. |  | Comporta tallafoc rectangular, model FKA2-EU/ES/250x250x305/Z43 de Trox, o equivalent
BEK6-N007 | u | Comporta tallafoc circular, model FKRS-EU/ES/315/Z43 de Trox, o equivalent, amb actuador de molla de retorn a 230 V, amb finals de carrera i mecanisme de dispar termoelèctric per tall d’aire en cas d’incendi. Característiques: Actuador Z43 amb molla de retorn a 230 V, finals de carrera i dispar termoelèctric per a tancament segur en situacions d’emergència. Diàmetre nominal de 150 mm, amb dimensions exteriors de 165 mm de diàmetre total i 300 mm de llarg per facilitar la instal·lació en conductes circulars. Temperatura màxima de funcionament fins a 90 °C en condicions normals, amb certificació de resistència a altes temperatures segons la normativa de seguretat contra incendis. Cos d’acer galvanitzat d’alta durabilitat, amb segell intumescent per a bloqueig de flames i fums. Classificació de protecció IP54 per a l’actuador, apte per a instal·lacions interiors i exteriors protegides. Connexió: Alimentació elèctrica monofàsica a 230 V amb connexió directa a la xarxa elèctrica, amb requisit de circuit dedicat segons normativa. Connexions elèctriques a través de terminal de connexió amb cablejat per a l’actuador i els finals de carrera. Requisit de protecció amb fusible o disjuntor específic al circuit per evitar sobrecàrregues i garantir el funcionament correcte del mecanisme de dispar termoelèctric. Inclou: Replanteig, muntatge, fixació de la comporta i connexió elèctrica de l’actuador i sistema de dispar. Comprovació de funcionament i ajust segons les especificacions de seguretat contra incendis. Criteri d’amidament de projecte: Nombre d’unitats previstes segons documentació gràfica de Projecte. Criteri de mesura d'obra: Es mesurarà el nombre d'unitats realment executades segons especificacions de Projecte. |  | Comporta tallafoc circular, model FKRS-EU/ES/315/Z43 de Trox, o equivalent
BEK6-N010 | u | Comporta tallafoc MD 800 S&P o equivalent per a sistemes de ventilació i pressurització d'escales. Comporta tallafoc MD 800, dissenyada per bloquejar la propagació de fum en sistemes de ventilació d'edificis en cas d'incendi. Fabricada en xapa galvanitzada d'alta resistència, permet l'admissió d'aire per mantenir la sobrepressió en escales i altres vies d'evacuació, millorant la seguretat en casos d’emergència. Característiques tècniques: Material: xapa galvanitzada resistent a les condicions d'intempèrie i alta temperatura. Dimensions: adaptada per integrar-se en sistemes de sobrepressió i vies de seguretat contra incendis. Sistema de tancament automàtic: es tanca automàticament en detectar fum, garantint la protecció de l’àrea presuritzada. Instal·lació i manteniment: fàcilment extraïble per accés en tasques de manteniment i neteja regular. |  | Comporta tallafoc MD 800 S&P per a sistemes de ventilació i pressurització d'escales
BEK6-N011 | u | Comporta tallafoc MD 600 S&P o equivalent per a sistemes de ventilació i pressurització d'escales Comporta tallafoc MD 600, dissenyada per bloquejar la propagació de fum en sistemes de ventilació d'edificis en cas d'incendi. Fabricada en xapa galvanitzada d'alta resistència, permet l'admissió d'aire per mantenir la sobrepressió en escales i altres vies d'evacuació, millorant la seguretat en casos d’emergència. Característiques tècniques: Material: xapa galvanitzada resistent a les condicions d'intempèrie i alta temperatura. Dimensions: adaptada per integrar-se en sistemes de sobrepressió i vies de seguretat contra incendis. Sistema de tancament automàtic: es tanca automàticament en detectar fum, garantint la protecció de l’àrea presuritzada. Instal·lació i manteniment: fàcilment extraïble per accés en tasques de manteniment i neteja regular. |  | Comporta tallafoc MD 600 S&P per a sistemes de ventilació i pressurització d'escales
BEKB-N001 | u | Difusor rotacional VDW-300-Z-H TROX o equivalent: Difusor rotacional de 30 elements d’impulsió regulables, fabricat en alumini extrudit i integrat en placa frontal quadrada de xapa d’acer galvanitzat, acabat en color blanc RAL 9010, compatible amb sostres modulars i instal·lacions en espais d’una alçada màxima de 4 m. Model VDW-300-Z-H de la gamma TROX, específic per a distribució uniforme de l’aire amb elevada inducció i baix nivell de potència sonora. S'inclouen accessoris de muntatge i elements de fixació necessaris per a la seva correcta instal·lació. |  | Difusor rotacional VDW-300-Z-H TROX
BEKI-N001 | u | Reixeta d'intempèrie WG-EF per a instal·lacions de ventilació, marc frontal i lamel·les de xapa perfilada d'acer galvanitzat, de 400x330 mm, tela metàl·lica d'acer galvanitzat amb malla de 20x20 mm. Inclús accessoris de muntatge i elements de fixació. |  | Reixeta d'intempèrie WG-EF 400x330mm
BEKI-N002 | u | Reixa exterior WG-EF amb manta de filtre unida de TROX, de 400 x 330 mm, inclou una manta de filtre per a millorar la qualitat de l'aire entrant, evitant la infiltració de partícules, pols i altres impureses visibles. Construïda en materials resistents per a condicions exteriors adverses, aquesta reixa és idònia per a instal·lacions que requereixin protecció i eficiència. Característiques principals Materials disponibles: Alumini o acer galvanitzat, amb alta resistència a la corrosió i la intempèrie. Dimensions: Reixa de 400 x 330 mm, amb un disseny compacte i funcional. Filtre integrat: Manta de filtre unida (classe G3 o G4, segons EN 779) per a una filtració eficient i fàcilment reemplaçable. Protecció antipàjaros: Lames fixes amb disseny específic per evitar l’entrada de fulles, ocells i altres elements. Adaptació: Inclou sistema per a connexió directa a conductes de diferents diàmetres, assegurant una instal·lació estanca i segura. |  | Reixeta d'intempèrie WG-EF 400x330mm amb filtre
BEKI-N003 | u | Reixa exterior circular, model DXL-100 de Madel o equivalent, dissenyada per a conductes d’extracció o admisió d’aire de 100 mm de diàmetre nominal. Fabricada en materials d’alta resistència, aquesta reixa és ideal per a instal·lacions a l’intempèrie on es requereix protecció i eficiència. Característiques principals: Materials disponibles: Alumini anoditzat, resistent a la corrosió i condicions climàtiques adverses. Dimensions: Diàmetre nominal de 100 mm, amb configuració compacta i funcional. Protecció antipàjaros: Incorpora una malla interna per evitar l’entrada de fulles, ocells i altres elements no desitjats. Disseny: Lames fixes inclinades a 45° per assegurar la correcta evacuació de l’aigua de pluja. Adaptació: Inclou sistema per a connexió directa i estanca a conductes de 100 mm, compatible amb altres mides mitjançant accessoris addicionals. Acabat: Disponible en alumini natural o pintat en color RAL a elecció del projecte. |  | Reixa exterior circular, model DXL-100 de Madel o equivalent
BEKI-N004 | u | Reixa exterior circular, modelo DXL-150 de Madel o equivalent, dissenyada per a conductes d’extracció o admisió d’aire de 150 mm de diàmetre nominal. Fabricada en materials d’alta resistència, aquesta reixa és ideal per a instal·lacions a l’intempèrie on es requereix protecció i eficiència. Característiques principals: Materials disponibles: Alumini anoditzat, resistent a la corrosió i condicions climàtiques adverses. Dimensions: Diàmetre nominal de 150 mm, amb configuració compacta i funcional. Protecció antipàjaros: Incorpora una malla interna per evitar l’entrada de fulles, ocells i altres elements no desitjats. Disseny: Lames fixes inclinades a 45° per assegurar la correcta evacuació de l’aigua de pluja. Adaptació: Inclou sistema per a connexió directa i estanca a conductes de 150 mm, compatible amb altres mides mitjançant accessoris addicionals. Acabat: Disponible en alumini natural o pintat en color RAL a elecció del projecte. |  | Reixa exterior circular, modelo DXL-150 de Madel o equivalent
BEKI-N005 | u | Reixa exterior circular, model DXL-250 de Madel o equivalent, dissenyada per a conductes d’extracció o admisió d’aire amb diàmetre nominal de 250 mm. Inclou adaptador específic per a connexió a conductes de 225 mm, assegurant una instal·lació estanca i eficient. Fabricada en materials d’alta resistència, aquesta reixa és ideal per a instal·lacions a l’intempèrie on es requereix protecció i eficiència. Característiques principals: Materials disponibles: Alumini anoditzat o pintat en color RAL a elecció del projecte, resistent a la corrosió i condicions climàtiques adverses. Dimensions: Diàmetre nominal de 250 mm, amb adaptador per a conductes de 225 mm. Protecció antipàjaros: Incorpora una malla interna per evitar l’entrada de fulles, ocells i altres elements no desitjats. Disseny: Lames fixes inclinades a 45° per assegurar la correcta evacuació de l’aigua de pluja. Adaptació: Inclou sistema per a connexió directa i estanca amb l’ús de l’adaptador inclòs. |  | Reixa exterior circular, model DXL-250 de Madel o equivalent
BEKI-N006 | u | Rejilla exterior circular, modelo DXL-300 de Madel o equivalente, diseñada para conductos de extracción o admisión de aire con diámetro nominal de 300 mm. Incluye adaptador específico para conexión a conductos de 280 mm, asegurando una instalación estanca y eficiente. Fabricada en materiales de alta resistencia, esta rejilla es ideal para instalaciones a la intemperie donde se requiere protección y eficiencia. Características principales: Materiales disponibles: Aluminio anodizado o pintado en color RAL a elección del proyecto, resistente a la corrosión y condiciones climáticas adversas. Dimensiones: Diámetro nominal de 300 mm, con adaptador para conductos de 280 mm. Protección antipájaros: Incorpora una malla interna para evitar la entrada de hojas, pájaros y otros elementos no deseados. Diseño: Lamas fijas inclinadas a 45° para asegurar la correcta evacuación del agua de lluvia. Adaptación: Incluye sistema para conexión directa y estanca mediante el uso del adaptador suministrado. |  | Rejilla exterior circular, modelo DXL-300 de Madel o equivalent
BEKL-N001 | u | Reixeta d'impulsió modular, model X-GRILLE-Modular-H-F0-M SP/225x125/AG/0/P1- RALDEF-%de Trox, o equivalent, per a sistemes de ventilació i climatització, amb acabat pintat al pols. Característiques: Lames horitzontals fixes amb separació de 12,5 mm per a un flux d'aire directe i uniforme. Marc de perfil mitjà de 14 mm per a una estètica discreta i integració en sostres o parets. Sistema de fixació SP per a muntatge directe en pladur. Inclou compuerta de regulació de caudal (AG) amb lames en oposició per a ajustar el cabal d'aire segons les necessitats de confort. Acabat amb pintura al pols (P1) en color RAL a definir, per a una major resistència i durabilitat. Dimensions: 225 mm d'ample x 125 mm d'alt, adaptada per a instal·lacions en conductes d'aire condicionat i sistemes de ventilació de mida estàndard. |  | Reixeta d'impulsió modular, model X-GRILLE-Modular-H-F0-M SP/225x125/AG/0/P1- RALDEF-%de Trox o equ
BEKL-N002 | u | Reixeta d'impulsió modular, model X-GRILLE-Modular-H-F0-M-SP/250x75/AG/0/P1-RALDEF-% de Trox, o equivalent, per a sistemes de ventilació i climatització, amb acabat pintat al pols. Característiques: Lames horitzontals fixes amb separació de 12,5 mm per a un flux d'aire directe i uniforme. Marc de perfil mitjà de 14 mm per a una estètica discreta i integració en sostres o parets. Sistema de fixació SP per a muntatge directe en pladur. Inclou compuerta de regulació de caudal (AG) amb lames en oposició per a ajustar el cabal d'aire segons les necessitats de confort. Acabat amb pintura al pols (P1) en color RAL a definir, per a una major resistència i durabilitat. Dimensions: 250 mm d'ample x 75 mm d'alt, adaptada per a instal·lacions en conductes d'aire condicionat i sistemes de ventilació de mida estàndard. |  | Reixeta d'impulsió modular, model X-GRILLE-Modular-H-F0-M-SP/250x75/AG/0/P1-RALDEF-% de Trox, o equi
BEKL-N003 | u | Reixeta d'impulsió modular, model X-GRILLE-Modular-H-F0-M-SP/325x125/AG/0/P1-RALDEF-% de Trox, o equivalent, per a sistemes de ventilació i climatització, amb acabat pintat al pols. Característiques: Lames horitzontals fixes amb separació de 12,5 mm per a un flux d'aire directe i uniforme. Marc de perfil mitjà de 14 mm per a una estètica discreta i integració en sostres o parets. Sistema de fixació SP per a muntatge directe en pladur. Inclou compuerta de regulació de caudal (AG) amb lames en oposició per a ajustar el cabal d'aire segons les necessitats de confort. Acabat amb pintura al pols (P1) en color RAL a definir, per a una major resistència i durabilitat. Dimensions: 325 mm d'ample x 125 mm d'alt, adaptada per a instal·lacions en conductes d'aire condicionat i sistemes de ventilació de mida estàndard. |  | Reixeta d'impulsió modular, model X-GRILLE-Modular-H-F0-M-SP/325x125/AG/0/P1-RALDEF-% de Trox, o equ
BEKL-N010 | u | Reixeta de sobrepressió X-GRILLE-Modular-H-F0-L-VS/1325x525/A/B1/P1-RAL9010-50%, Trox o equivalent Reixeta de sobrepressió X-GRILLE-Modular de dimensions 1325x525 mm per a sistemes de ventilació en vies d'evacuació, dissenyada per mantenir la pressurització i garantir el flux d’aire adequat en escales d’emergència i passadissos. Lames horitzontals (H), fixes amb separació de 12,5 mm (F0). Marc gran de 20 mm (L) amb fixació oculta (VS) per a una integració estètica i funcional. Part frontal sense accessoris (A) amb marc de muntatge de 5 mm (B1) per a una col·locació senzilla i neta. Acabat pintat al pols (P1), en color RAL9010 i perforació al 50%. |  | Reixeta de sobrepressió X-GRILLE-Modular-H-F0-L-VS/1325x525/A/B1/P1-RAL9010-50%, Trox o equivalent
BEKL-N011 | u | Reixeta de sobrepressió X-GRILLE-Modular-H-F0-L-VS/725x425/A/B1/P1-RAL9010-50%; Trox o equivalent Reixeta de sobrepressió X-GRILLE-Modular de dimensions 725x425 mm per a sistemes de ventilació en vies d'evacuació, dissenyada per garantir una pressurització òptima i el flux d'aire adequat en escales d'emergència i passadissos. Lames horitzontals (H), fixes amb separació de 12,5 mm (F0). Marc gran de 20 mm (L) amb fixació oculta (VS) per a una instal·lació discreta i estètica. Part frontal sense accessoris (A) amb marc de muntatge de 5 mm (B1), facilitant la integració en el sistema. Acabat pintat al pols (P1), en color RAL9010 amb un 50% de perforació. |  | Reixeta de sobrepressió X-GRILLE-Modular-H-F0-L-VS/725x425/A/B1/P1-RAL9010-50%; Trox o equivalent
BEKM-N001 | u | Reixeta de retorn modular, model X-GRILLE-Modular-H-F0-M-SP/225x125/A/0/P1-RALDEF-% de Trox, o equivalent, per a sistemes de ventilació i climatització, amb acabat pintat al pols. Característiques: Lames horitzontals fixes amb separació de 12,5 mm per a un retorn d'aire directe i uniforme. Marc de perfil mitjà de 14 mm per a una estètica discreta i integració en sostres o parets. Sistema de fixació SP per a muntatge directe en pladur. Model sense accessoris (A), només part frontal, per a funcions exclusives de retorn d’aire. Acabat amb pintura al pols (P1) en color RAL a definir, per a una major resistència i durabilitat. Dimensions: 225 mm d'ample x125 mm d'alt, adaptada per a instal·lacions en conductes d'aire condicionat i sistemes de ventilació de mida estàndard. |  | Reixeta de retorn modular, model X-GRILLE-Modular-H-F0-M-SP/225x125/A/0/P1-RALDEF-% de Trox, o equiv
BEKM-N002 | u | Reixeta de retorn modular, model X-GRILLE-Modular-H-F0-M-SP/250x75/A/0/P1-RALDEF-% de Trox, o equivalent, per a sistemes de ventilació i climatització, amb acabat pintat al pols. Característiques: Lames horitzontals fixes amb separació de 12,5 mm per a un retorn d'aire directe i uniforme. Marc de perfil mitjà de 14 mm per a una estètica discreta i integració en sostres o parets. Sistema de fixació SP per a muntatge directe en pladur. Model sense accessoris (A), només part frontal, per a funcions exclusives de retorn d’aire. Acabat amb pintura al pols (P1) en color RAL a definir, per a una major resistència i durabilitat. Dimensions: 250 mm d'ample x75 mm d'alt, adaptada per a instal·lacions en conductes d'aire condicionat i sistemes de ventilació de mida estàndard. |  | Reixeta de retorn modular, model X-GRILLE-Modular-H-F0-M-SP/250x75/A/0/P1-RALDEF-% de Trox, o equiva
BEKM-N003 | u | Reixeta de retorn modular, model X-GRILLE-Modular-H-F0-M-SP/250x125/A/0/P1-RALDEF-% de Trox, o equivalent, per a sistemes de ventilació i climatització, amb acabat pintat al pols. Característiques: Lames horitzontals fixes amb separació de 12,5 mm per a un retorn d'aire directe i uniforme. Marc de perfil mitjà de 14 mm per a una estètica discreta i integració en sostres o parets. Sistema de fixació SP per a muntatge directe en pladur. Model sense accessoris (A), només part frontal, per a funcions exclusives de retorn d’aire. Acabat amb pintura al pols (P1) en color RAL a definir, per a una major resistència i durabilitat. Dimensions: 250 mm d'ample x125 mm d'alt, adaptada per a instal·lacions en conductes d'aire condicionat i sistemes de ventilació de mida estàndard. |  | Reixeta de retorn modular, model X-GRILLE-Modular-H-F0-M-SP/250x125/A/0/P1-RALDEF-% de Trox
BEKM-N004 | u | Reixeta de retorn modular, model X-GRILLE-Modular-H-F0-M-SP/325x125/A/0/P1-RALDEF-% de Trox, o equivalent, per a sistemes de ventilació i climatització, amb acabat pintat al pols. Característiques: Lames horitzontals fixes amb separació de 12,5 mm per a un retorn d'aire directe i uniforme. Marc de perfil mitjà de 14 mm per a una estètica discreta i integració en sostres o parets. Sistema de fixació SP per a muntatge directe en pladur. Model sense accessoris (A), només part frontal, per a funcions exclusives de retorn d’aire. Acabat amb pintura al pols (P1) en color RAL a definir, per a una major resistència i durabilitat. Dimensions: 325 mm d'ample x125 mm d'alt, adaptada per a instal·lacions en conductes d'aire condicionat i sistemes de ventilació de mida estàndard. |  | Reixeta de retorn modular, model X-GRILLE-Modular-H-F0-M-SP/325x125/A/0/P1-RALDEF-% de Trox, o equiv
BEKM-N005 | u | Reixeta de retorn modular, model X-GRILLE-Modular-H-F0-M-SP/525x125/A/0/P1-RALDEF-% de Trox, o equivalent, per a sistemes de ventilació i climatització, amb acabat pintat al pols. Característiques: Lames horitzontals fixes amb separació de 12,5 mm per a un retorn d'aire directe i uniforme. Marc de perfil mitjà de 14 mm per a una estètica discreta i integració en sostres o parets. Sistema de fixació SP per a muntatge directe en pladur. Model sense accessoris (A), només part frontal, per a funcions exclusives de retorn d’aire. Acabat amb pintura al pols (P1) en color RAL a definir, per a una major resistència i durabilitat. Dimensions: 525 mm d'ample x 125 mm d'alt, adaptada per a instal·lacions en conductes d'aire condicionat i sistemes de ventilació de mida estàndard. |  | Reixeta de retorn modular, model X-GRILLE-Modular-H-F0-M-SP/325x125/A/0/P1-RALDEF-% de Trox, o equiv
BEM0-N001 | u | Ventilador de sobrepressió per escales CGT/4-710-6/30 A 4KW (400V50HZ) IE3 o equivalent per sistemes de pressurització de vies d'evacuació en cas d'incendi, equipat amb motor trifàsic d'alta eficiència IE3 de 4 kW (alimentació 400V) i protecció IP55. Proporciona un caudal de 22.838 m³/h amb una pressió estàtica de 214 Pa. Construït en xapa galvanitzada amb aïllament ignífug de fibra de vidre de 25 mm, inclou hélice d'alumini tipus aerofoil i diàmetre de ventilació de 710 mm, pes de 102 kg. |  | Ventilador de sobrepressió per escales CGT/4-710-6/30 A 4KW (400V50HZ) IE3 o equivalent
BEM0-N002 | u | Ventilador de sobrepressió per passadís protegit CGT/4-560-6/26 A 1,1KW (230/400V50HZ) IE3 VE o equivalent dissenyat per pressurització en vies d'evacuació en cas d'incendi. Equipat amb motor trifàsic d'alta eficiència IE3 de 1,1 kW (alimentació a 230/400V, 50Hz), ofereix un caudal de 10.016 m³/h amb una pressió estàtica de 161 Pa. Construcció en xapa galvanitzada amb aïllament ignífug (M0) de fibra de vidre de 25 mm, amb hélice aerofoil d'alumini, diàmetre de ventilació 560 mm i pes de 64 kg. Instal·lació completa amb fixació, connexió i posada en marxa. |  | Ventilador de sobrepressió per passadís protegit CGT/4-560-6/26 A 1,1KW (230/400V50HZ) IE3 o equiiv.
BEM1-N001 | u | Campana d'apiració modular FlexHood, realitzada per components separats, col.locada sobre la taula de treball de soldadura. Panells inferiors del sostre funcionen com a placa deflectora, dirigint el fluxe de l'aire a l'extrem exterior de la campana o compartiment de campana. Dimensions 1x4m. Ref. 9751001650 de Barin o equivalent. |  | FlexHood 1x4m, flange and brackets
BEM1-N002 | u | Cortina anti-enlluernaments color groc-taronja (rotlle 25m). Ref. 0804050080 de Barin o equivalent. |  | Welding strip yellow-orange (25m)
BEM1-N005 | u | Enllumenat interior per a campana FlexHood, de 6000 lumens, per aconseguir enllumenat òptim. Ref.0000119810 |  | LED luminaire L1515m / 6000lm
BEM1-N006 | u | Unitat de Filtre estacionari WallPro 2.0 Basic de Barin o equivalent, amb aspirador de 2,2 kW 400V/3F/50Hz, amb filtre de cartutx de 20 m2 Clasee W3 autonetejable mitjançant el sistema HyperClean™. Extremadament eficaç. Dividit en 4 nivells que llencen l'aire comprimit girant 360º per tota la superfície interna del filtre. Sistema de neteja en automàtic per control de pressió, durant el funcionamient, després de parada i manualment. Se subministra amb el quadre inteligent ControlPro per controlar l'aspirador i el sistema de neteja, amb pantalla tàctil HMI, per facilitar en temps real l'estat del filtre, alarmes, etc. i amb possibilitat de connectar al nuvol de Plymovent. Aplicacions: Soldadura MIG-MAG/GMAW, TIG, FCAW, electrode, MMAW, soldadura d'acer inoxidable, amolado, polit, escatat, etc. Fabricat en acer cincat i pintat conforme a DIN EN10152, en color groc i gris. Cartutx de filtre cilíndrice CART-O/PTFE/20 de BiCo poliéster amb membrana de PTFE per facilitar la auto neteja, superfície 20m2. Requereis aire compirmit net y sec d'oli: 35 Nl por impuls, connexió d'alimentació 3/8´´´´, volum dipòsit 9 litres. Capacitat del contenidor de recollida: 18 litres Capacitat d'aspiració: 1.800 m3/h por cada braç Nivell sonor conforme a ISO 3746: 75 dB(A), amb silenciador opcional 67 dB(A) Dimensions del filtro: Alçada: 1.991 mm (Inclòs aspirador i cubell) Ample: 700 mm Fons: 764 mm Aspirador centrífugo FUA-4700. Dissenyat especialment per a gasos d'escapament, fums de soldadura, pols, neblines d'oli, etc. Inclou reixetes d'entrada i sortida, connexió d'entrada diámetre 250mm i sortida rectangular de 142 X 285 mm. Carcasa d'acero de 1,5 mm acabada en un esmalt resistent a impactes i turbina d'alumini anti-espurnes ´´´´non-spark´´´´, amb els alabes corbats cap enrera per facilitar su auto neteja. Cabal màxim: 4700 m3/h Voltatge: 220-240/380-420 V, 50 Hz, trifàsic. Potència: 2,2 kW Rpm: 2800 Ref. 0000121225 |  | WallPro 2.0 Basic PowerPlus (435)
BEM1-N007 | u | Kit de connexions per separar el cubell de recollida del filtres (exclòs conducte). Ref. 0000115743 |  | Dustbin extension set dia 200 mm
BEM1-N008 | u | Sensor inductiu per donar ordre al sistema ControlPro de realitzar maniobra arrencada/parada. Ref. 0000305133 |  | MCC-05/ Inductive sensor
BEM1-N009 | u | HEPA module. Ref. 0000007364 |  | HEPA module
BEM8-N001 | u | Ventilador centrífug de perfil baix, model TD-1300/250 SILENT 3V de Soler & Palau (S&P) o equivalent, amb motor per a alimentació monofàsica a 230 V i 50 Hz de freqüència, amb protecció tèrmica, aïllament classe F, grau de protecció IP44, de 1400 r.p.m., potència absorbida de 180 W, cabal màxim de 1300 m³/h. Dimensions: 605 mm de llarg, 315 mm d’alt, i 299 mm d’ample, m, inclou adaptació per altres dimensions de conducte. El ventilador té un nivell de pressió sonora ultra silenciós de 28 dBA a baixa velocitat, gràcies al seu sistema d’aïllament acústic interior i materials fonoabsorbents. |  | Ventilador centrífug de perfil baix, model TD-1300/250 SILENT 3V de Soler & Palau (S&P)
BEM8-N002 | u | Ventilador centrífug de perfil baix, model TD-350/125 SILENT de Soler & Palau (S&P) o equivalent, amb motor per a alimentació monofàsica a 230 V i 50 Hz de freqüència, amb protecció tèrmica, aïllament classe F, grau de protecció IP44, de 1400 r.p.m., potència absorbida de 37 W, cabal màxim de 330 m³/h. Dimensions: 462 mm de llarg, 252 mm d’alt, i 204 mm d’ample, inclou adaptació per altres dimensiones conduct. El ventilador té un nivell de pressió sonora ultra silenciós de 19 dBA a baixa velocitat, gràcies al seu sistema d’aïllament acústic interior i materials fonoabsorbents. |  | Ventilador centrífug de perfil baix, model TD-350/125 SILENT de Soler & Palau (S&P)
BEM8-N003 | u | Ventilador centrífug de perfil baix, model TD-800/200 SILENT T 3V de Soler & Palau (S&P) o equivalent, amb motor per a alimentació monofàsica a 230 V i 50 Hz de freqüència, amb protecció tèrmica, aïllament classe F, grau de protecció IP44, de 1400 r.p.m., potència absorbida de 90 W, cabal màxim de 880 m³/h. Dimensions: 510 mm de llarg, 291 mm d’alt, i 262 mm d’ample, inclou adaptació per altres dimensions de conducte. El ventilador té un nivell de pressió sonora ultra silenciós de 22 dBA a baixa velocitat, gràcies al seu sistema d’aïllament acústic interior i materials fonoabsorbents. Incorpora un temporitzador regulable de 1 a 30 minuts per optimitzar el seu funcionament. |  | Ventilador centrífug de perfil baix, model TD-800/200 SILENT T 3V de Soler & Palau (S&P)
BEM9-N001 | u | Extractor de aire en línea con diseño integrado, model SILENT-100 CZ de Soler & Palau (S&P) o equivalent, dissenyat per a conductes de 100 mm de diàmetre. Inclou ventilador axial amb motor monofàsic per a alimentació a 230 V i 50 Hz de freqüència, amb protecció tèrmica, aïllament classe B i grau de protecció IP45. Característiques principals: Cabal màxim: 85 m³/h. Velocitat de rotació: 2.400 r.p.m. Potència absorbida: 8 W. Nivell de pressió sonora: 26,5 dBA a 3 metres. Dimensions: 158 mm de llarg, 158 mm d’alt i 109 mm d’ample. Accessoris integrats: Comporta antiretorn i sistema de silent-blocks per a la reducció de vibracions. |  | Ventil.línia model SILENT-100 CZ de Soler & Palau (S&P) o equivalent
BEN2-N001 | u | Filtre d’aire Mitsubishi PZ-80RFM3-E, classe M6 (679502-ES), o equivalent Filtre d’aire de classe M6 compatible amb els recuperadors de calor de la sèrie LGH-100-160RVX3, especialment dissenyat per millorar la qualitat de l’aire en aplicacions comercials i residencials. Aquest filtre contribueix a l’eficiència del sistema de ventilació mitjançant la captura de partícules de mida mitjana. Classe de filtració M6: ideal per retenir partícules de mida mitjana, millorant la qualitat de l’aire subministrat en interiors. Compatibilitat: especialment dissenyat per als models LGH-100RVX3-E i LGH-160RVX3-E, assegurant un ajust perfecte en aquests sistemes de ventilació de Mitsubishi Electric. Manteniment: aquest filtre és essencial per garantir el funcionament òptim i la llarga durada del sistema de ventilació, permetent que l'equip operi amb la màxima eficiència i que es mantingui una bona qualitat de l'aire. Dimensions i substitució: el disseny de Mitsubishi facilita el procés de substitució periòdica del filtre, assegurant el rendiment continu del sistema. |  | Filtre d’aire Mitsubishi PZ-80RFM3-E, classe M6 (679502-ES), o equivalent
BEN2-N002 | u | Filtre d’aire Mitsubishi PZ-80RFH3-E, classe F8 (679523-ES), o equivalent. Filtre d’aire d’alta eficiència de classe F8, compatible amb els sistemes de ventilació de recuperació de calor de la sèrie LGH-80-160RVX3 de Mitsubishi Electric. Aquest filtre està dissenyat per proporcionar una qualitat de l'aire òptima, capturant partícules més fines i millorant l'eficàcia del sistema en ambients comercials i residencials. Classe de filtració F8: captura partícules més petites, millorant significativament la puresa de l'aire en interiors, fent-lo ideal per a espais que necessiten aire lliure de contaminants. Compatibilitat: creat per adaptar-se a models com el LGH-80RVX3-E, LGH-100RVX3-E i LGH-160RVX3-E, assegurant una integració perfecta i un rendiment òptim. Manteniment i durabilitat: el disseny avançat de Mitsubishi facilita el manteniment regular, ajudant a prolongar la vida útil del sistema i a mantenir el seu màxim rendiment. Dimensions i fàcil instal·lació: es recomana la substitució periòdica per mantenir els estàndards de qualitat de l’aire i assegurar un flux d’aire eficient en tot moment. |  | Filtre d’aire Mitsubishi PZ-80RFH3-E, classe F8 (679523-ES), o equivalent.
BEP6-X001 | u | Boca d’extracció d’aire, model LVS/200, de la sèrie LVS de Trox o similar fabricada en xapa d’acer galvanitzat, amb capacitat de caudal d’aire de 315 m³/h. Lacada en blanc (simil RAL 9010) i inclou adaptador per a connexió a conductes de diferent diàmetre i marc de muntatge per a una instal·lació segura i ajustada. |  | Boca extracció model LVS/200, de la sèrie LVS Trox
BEP6-X002 | u | Boca d’extracció d’aire, model LVS/160, de la sèrie LVS de Trox o similar fabricada en xapa d’acer galvanitzat, amb capacitat de caudal d’aire de135 m³/h. Lacada en blanc (simil RAL 9010) i inclou adaptador per a connexió a conductes de diferent diàmetre i marc de muntatge per a una instal·lació segura i ajustada. |  | Boca extracció model LVS/160, de la sèrie LVS Trox
BEP6-X003 | u | Boca d’extracció d’aire, model LVS/125, de la sèrie LVS de Trox o similar 90 m³/h fabricada en xapa d’acer galvanitzat, amb capacitat de caudal d’aire de 90 m³/h. Lacada en blanc (simil RAL 9010) i inclou adaptador per a connexió a conductes de diferent diàmetre i marc de muntatge per a una instal·lació segura i ajustada. |  | Boca extracció model LVS/125, de la sèrie LVS Trox
BEP6-X004 | u | Boca d’extracció d’aire, model LVS/100, de la sèrie LVS, o similar fabricada en xapa d’acer galvanitzat, amb capacitat de caudal d’aire de 45 m³/h. Lacada en blanc (simil RAL 9010) i inclou adaptador per a connexió a conductes de diferent diàmetre i marc de muntatge per a una instal·lació segura i ajustada. |  | Boca extracció model LVS/100, de la sèrie LVS Trox
BEU9-H5AV | u | Manòmetre d'esfera tipus molla tubular |  | Manòmetre d'esfera tipus molla tubular
BEUC-0OWB | u | Purgador automàtic d'aire, de llautó, per flotador, de posició vertical i vàlvula d'obturació incorporada, amb rosca de 3/8´´ de diàmetre |  | Purgador automàt.aire,llautó,vert.+vàlvula obt.,D=3/8´´
BEV1-N001 | m | Cable bus de comunicacions, apantallat, de 2 fils, de 1,5 mm² de secció per fil. |  | Cable bus de comunicacions, apantallat, de 2 fils, de 1,5 mm² de secció per fil.
BEV2-N001 | u | Quadre de control de sobrepressió PDS CONTROL MD2 DUAL T 4 400V S&P o equivalent. Quadre de control de sobrepressió PDS CONTROL MD2 DUAL T 4 400V, dissenyat per complir amb la norma UNE EN 12101-6:2006 en sistemes de pressurització de vies d'evacuació i refugis. Aquest equip permet el control automàtic del diferencial de pressió i cabal, gestionant fins a dos ventiladors en sèrie o paral·lel, amb activació automàtica del ventilador de reserva en cas de fallada. Control de comportes motoritzades: compatible amb dues comportes MD amb sensor òptic de fum integrat. Alimentació: trifàsica 380-400V + N, 50/60 Hz, per a ventiladors de fins a 4 kW. Selector protegit: funcions ON/AUTO/OFF i accés manual per a bombers. Indicadors d'estat: pilots que mostren l'estat del sistema (CONTROL OK, VENTIL ON, FALLADA, INCENDI) i de les comportes (COMPORTA OBERTA, FUM A COMPORTA). Calibratge i manteniment: configuració senzilla i maniobra per a ventilació remota de salubritat mitjançant programador. |  | Quadre de control de sobrepressió PDS CONTROL MD2 DUAL T 4 400V S&P
BEV2-N002 | u | Quadre de control de sobrepressió PDS CONTROL MD2 T 1,1 400V S&P o equivalent. Quadre de control de sobrepressió PDS CONTROL MD2 T 1,1 400V, dissenyat per satisfer els requisits de la norma UNE EN 12101-6:2006 en sistemes de presurització de vies d'evacuació, ascensors o refugis. Aquest equip controla automàticament el diferencial de pressió i el cabal, assegurant l’eficiència de la pressurització amb ventiladors de fins a 1,1 kW. Compatibilitat: Permet el control de fins a dues comportes motorizades MD amb sensor òptic de fum. Alimentació: III 380-400V + N, 50/60 Hz per ventilador trifàsic. Selector protegit: selector ON/AUTO/OFF per a la posada en marxa i manteniment, amb opció de control manual per a bombers. Indicadors d'estat: pilots per indicar l’estat del sistema (PDS CONTROL OK, VENTIL ON, FALLO, INCENDIO) i de les comportes (COMPORTA OBERTA, HUMO EN COMPUERTA). Calibratge i manteniment: configuració fàcil per a la instal·lació i verificacions periòdiques; inclou maniobra per a ventilació remota de salubritat mitjançant programador horari. Monitorització remota: amb sortides disponibles o protocol Modbus, permet control des d’una sala de gestió central. Dimensions: 500 x 500 x 250 mm Pes: 17,5 kg |  | Quadre de control de sobrepressió PDS CONTROL MD2 T 1,1 400V S&P
BEV2-N003 | u | Mando remot de sobrepressió PDS REM MD2 DUAL S&P o equivalent. El PDS REM MD2 DUAL és un comandament remot per a control manual a distància del sistema de pressurització PDS CONTROL MD2 DUAL en vies d'evacuació. Dissenyat per replicar els pilots d’estat i selectors del sistema, permet el control del sistema des d’una ubicació alternativa, com ara l'accés a l’edifici o escales. Funcions: replica els indicadors d’estat i el selector principal per a maniobres manuals en cas d’emergència, destinat especialment per a ús dels bombers. Alimentació: connectat directament al quadre de control PDS CONTROL MD2 DUAL. Selector protegit amb clau: proporciona un control de seguretat manual per a operacions d’ON/AUTO/OFF. Dimensions: 196 x 96 x 244 mm Pes: 1 kg Inclou: instal·lació, connexió i comprovació del funcionament. Criteri d’amidament de projecte: nombre d'unitats previstes segons documentació gràfica del projecte. Criteri de mesura d'obra: es mesurarà el nombre d'unitats instal·lades segons les especificacions del projecte |  | Mando remot de sobrepressió PDS REM MD2 DUAL S&P o eq
BEV6-N001 | u | Control remot model PAR-W31MAA de Mitsubishi Electric per a equips QAHV i de la Sèrie E, o equivalent, destinat al control de fins a 16 unitats simultàniament. Característiques: Dispositiu de control remot amb interfície intuïtiva per a la gestió centralitzada de fins a 16 unitats de bombes de calor o equips de climatització de Mitsubishi Electric, incloent els models de la sèrie QAHV i Sèrie E. Permet configurar, monitoritzar i ajustar paràmetres d'operació, com la temperatura, el mode de funcionament i les hores d’operació, de manera eficient i senzilla. Compatible amb sistemes de ventilació i climatització avançats per a un control precís de l'ambient. |  | Control remot model PAR-W31MAA de Mitsubishi Electric
BEV6-N002 | u | Passarel·la de comunicació MELCOBEMS MINI (A1M) de Mitsubishi Electric, o equivalent, dissenyada per integrar i gestionar equips de climatització en sistemes de control de gestió d’edificis (BEMS) mitjançant el protocol de comunicació Modbus. Característiques: Passarel·la compacta i de fàcil instal·lació, compatible amb equips de Mitsubishi Electric per facilitar la seva connexió a sistemes de gestió centralitzada. Permet una comunicació eficient entre els equips de climatització i el sistema de control BEMS, utilitzant el protocol Modbus per a la monitorització i control de paràmetres essencials com la temperatura, el mode de funcionament i el consum energètic. Ideal per a aplicacions comercials o industrials que requereixin integració en sistemes de gestió d'edificis. |  | Passarel·la de comunicació MELCOBEMS MINI (A1M) de Mitsubishi Electric, o equivalent
BEV6-N003 | u | Control centralitzat AE-200E 276612 o equivalent per a la gestió de fins a 200 grups de climatització amb pantalla tàctil Aquesta unitat permet un control eficient i centralitzat de múltiples unitats interiors proporcionant una gestió avançada de la climatització amb una interfície intuïtiva i fàcil d'usar optimitzant l'operació i el monitoratge de les instal·lacions |  | Control centralitzat AE-200E 276612
BEV6-N004 | u | Kit de vàlvules PAC-SK35VK-E 575539 o equivalent per a unitats interiors de la gamma HYBRID CITY MULTI de MITSUBISHI ELECTRIC Aquest kit està dissenyat per a la connexió de les unitats interiors a sistemes HVRF-Y i facilita la facturació individual en sistemes HVRF-R2 Permet una integració òptima i un funcionament eficient del sistema de climatització assegurant la màxima fiabilitat en l'operació |  | Kit de vàlvules PAC-SK35VK-E 575539
BEV6-N005 | u | Control remot DELUXE model PAR-41MAA 602175 o equivalent amb programador setmanal pantalla retroiluminada sonda de temperatura integrada mode vigília retorn automàtic de consigna Dual Set Point registre i lectura del consum elèctric i desescarche intel·ligent Aquest control permet gestionar 1 grup o fins a 16 unitats interiors proporcionant una interfície fàcil d'usar i funcionalitats avançades per a una gestió eficient del sistema de climatització |  | Control remot DELUXE model PAR-41MAA 602175
BEV6-N006 | u | Funció FGBACNET 110000FGBACNET o equivalent que permet la connexió directa amb interfície BACnet per a cada AE-200E/EW-50E excepte si el EW-50E actua com a expansor Aquesta funció és part de la gamma MELANS de MITSUBISHI ELECTRIC i ofereix una integració avançada amb sistemes de gestió centralitzada assegurant la comunicació eficient i el control dels sistemes de climatització |  | Funció FGBACNET 110000FGBACNET
BEV6-N007 | u | Font d'alimentació PAC-SF46EPA 414028 o equivalent de la gamma MELANS de MITSUBISHI ELECTRIC per a la connexió a TB3 Aquesta font d'alimentació està dissenyada per proporcionar una alimentació segura i eficient per a sistemes de climatització assegurant una operació fiable i una integració òptima en sistemes de gestió centralitzada. |  | Font d'alimentació PAC-SF46EPA 414028
BEV6-N008 | u | Detector de fuga de refrigerant KSGD-01W-B 293783 o equivalent de tipus semi-conductor color blanc fabricat per Kooltech per a MITSUBISHI ELECTRIC Aquest dispositiu està dissenyat per detectar de manera efectiva possibles fuites de refrigerant assegurant la seguretat i eficiència en sistemes de climatització. |  | Detector de fuga de refrigerant KSGD-01W-B 293783
BEV6-N009 | u | Caixa elèctrica per a muntatge en superfície de 47 mm model 10100468 589353 o equivalent fabricada per Kooltech per a MITSUBISHI ELECTRIC per al detector de fuga KSGD Aquesta caixa està dissenyada per garantir una instal·lació segura i robusta del detector de fuga en superfícies aportant protecció i suport adequat. |  | Caixa elèctrica per a muntatge en superfície de 47 mm model 10100468 589353
BEV6-N010 | u | Centraleta de control KS8-RAD-32 297243 o equivalent per a la monitorització de múltiples detectors de fuga KSGD amb capacitat per a gestionar fins a 32 detectors fabricada per Kooltech per a MITSUBISHI ELECTRIC Aquesta centraleta està dissenyada per proporcionar un control centralitzat i eficient de les deteccions de fuites assegurant una resposta ràpida i precisa en sistemes de climatització. |  | Centraleta de control KS8-RAD-32 297243
BEV6-N011 | u | Alarma remota KSRA-WS 333514 o equivalent de color blanc connectada als detectors de fuites KSGD fabricada per Kooltech per a MITSUBISHI ELECTRIC Aquesta alarma està dissenyada per alertar de manera immediata i visible en cas de detecció de fuites assegurant una resposta ràpida i augmentant la seguretat del sistema de climatització. |  | Alarma remota KSRA-WS 333514
BEV6-N012 | u | Dispositiu PAC-SA88HA-EP 128659 o equivalent per a la integració en sistemes de climatització de MITSUBISHI ELECTRIC Aquest dispositiu està dissenyat per proporcionar funcionalitats addicionals i una millora en el control i gestió del sistema assegurant una major eficiència i adaptabilitat a les necessitats específiques de cada projecte |  | Dispositiu PAC-SA88HA-EP 128659
BEV6-N013 | u | Panell de control KS8-OC1 277191 o equivalent per a la gestió del ´´Pump Down´´ o recollida de refrigerant en la unitat exterior de CITY MULTI en cas de fuga per a 1 unitat exterior fabricat per Kooltech per a MITSUBISHI ELECTRIC Aquest panell assegura un control eficient i segur en situacions d'emergència per minimitzar la pèrdua de refrigerant i protegir la integritat del sistema de climatització |  | Panell de control KS8-OC1 277191
BEV6-N014 | u | Vàlvula de tall KS8-3/4 ABV 277245 o equivalent de 3/4 polzada (19,05 mm) per al ´´Pump Down´´ o recollida de refrigerant en la unitat exterior de CITY MULTI en cas de fuga fabricada per Kooltech per a MITSUBISHI ELECTRIC Aquesta vàlvula permet un tall eficient del circuit per assegurar una operació segura i la contenció del refrigerant en situacions d'emergència |  | Vàlvula de tall KS8-3/4 ABV 277245
BEV6-N015 | u | Vàlvula de tall KS8-1.1/8 ABV 277222 o equivalent de 1.1/8 polzada (28,58 mm) per al ´´Pump Down´´ o recollida de refrigerant en la unitat exterior de CITY MULTI en cas de fuga fabricada per Kooltech per a MITSUBISHI ELECTRIC Aquesta vàlvula està dissenyada per a tallar eficaçment el circuit assegurant la contenció del refrigerant i un funcionament segur en situacions d'emergència |  | Vàlvula de tall KS8-1.1/8 ABV 277222
BEV6-NVE1 | u | Controlador remot Mitsubishi PZ-62DR-EB (603759), o equivalent Controlador remot digital per a la sèrie LGH-RVX3 de sistemes de ventilació amb recuperació de calor de Mitsubishi Electric, especialment dissenyat per gestionar el flux d’aire, la temperatura i el mode de funcionament amb gran precisió i adaptabilitat en entorns comercials o residencials. Pantalla digital: facilita la programació i visualització d’ajustos, amb una interfície intuïtiva per a l'usuari. Funció de temporització setmanal: permet programar fins a vuit patrons diaris de connexió/desconnexió i ajustar el volum d'aire segons el dia de la setmana, millorant l’eficiència energètica i adaptant-se a les necessitats específiques de l’espai. Control de modes de ventilació: gestiona diferents configuracions de ventilació, incloent-hi free-cooling i recuperació de calor, maximitzant el confort i la qualitat de l’aire. Compatibilitat: dissenyat per a models de la sèrie LGH-RVX3, optimitza el rendiment dels recuperadors de calor d’aquesta gamma. Instal·lació i manteniment senzills: es pot muntar a la paret, facilitant l’accés i l’ús en qualsevol entorn. |  | Controlador remot Mitsubishi PZ-62DR-EB (603759), o equivalent
BEW1-0OWY | u | Suport estàndard per a conducte circular de 100 mm de diàmetre |  | Suport estàndard p/conducte circ.D=100mm
BEW1-0OWZ | u | Suport estàndard per a conducte circular de 125 mm de diàmetre |  | Suport estàndard p/conducte circ.D=125mm
BEW1-0OX0 | u | Suport estàndard per a conducte circular de 160 mm de diàmetre |  | Suport estàndard p/conducte circ.D=160mm
BEW1-0OX1 | u | Suport estàndard per a conducte circular de 200 mm de diàmetre |  | Suport estàndard p/conducte circ.D=200mm
BEW1-0OX2 | u | Suport estàndard per a conducte circular de 250 mm de diàmetre |  | Suport estàndard p/conducte circ.D=250mm
BEW1-0OX3 | u | Suport estàndard per a conducte circular de 315 mm de diàmetre |  | Suport estàndard p/conducte circ.D=315mm
BEW1-0OXM | u | Suport estàndard per a conducte circular de 150 mm de diàmetre |  | Suport estàndard p/conducte circ.D=150mm
BEW1-0OXW | u | Suport estàndard per a conducte circular de 175 mm de diàmetre |  | Suport estàndard p/conducte circ.D=175mm
BEW1-0OXX | u | Suport estàndard per a conducte circular de 225 mm de diàmetre |  | Suport estàndard p/conducte circ.D=225mm
BEW1-0OXY | u | Suport estàndard per a conducte circular de 275 mm de diàmetre |  | Suport estàndard p/conducte circ.D=275mm
BEW1-0OY4 | u | Suport estàndard per a conducte circular de 135 mm de diàmetre |  | Suport estàndard p/conducte circ.D=135mm
BEW2-FG88 | u | Suport estàndard per a conducte rectangular llana aïllant, preu alt |  | Suport estàndard p/conducte rect.llana aïll.,preu alt
BEW2-FG8A | u | Suport estàndard per a conducte rectangular metàl·lic, preu alt |  | Suport estàndard p/conducte rect.metàl·lic,preu alt
BEY3-1OLC | u | Part proporcional d'elements de muntatge per a conducte rectangular de llana aïllant, de preu alt |  | P.p.conducte rect.,llana aïll.,preu alt
BEY5-1CJK | u | Part proporcional d'elements de muntatge per a difusor, muntat suspès al sostre |  | Part prop.elem.muntatge difusor,muntat suspès al sostre
BF22-N001 | m | Tubs d'acer galvanitzat de 63 mm de diàmetre nominal, aptes per a sistemes de protecció contra incendis, amb acabat conforme a la normativa UNE EN 10255 o equivalent, incloent el tall, roscat i preparació dels trams per a la seva correcta instal·lació. |  | Tub acer galvanitzat d63mm
BF22-N002 | m | Tubs d'acer galvanitzat de 90 mm de diàmetre nominal, aptes per a sistemes de protecció contra incendis, amb acabat conforme a la normativa UNE EN 10255 o equivalent, incloent el tall, roscat i preparació dels trams per a la seva correcta instal·lació. |  | Tub acer galvanitzat d90mm
BF3604J6 | m | Tub de fosa dúctil de 150 mm de diàmetre nominal, segons la norma ISO 2531, per a unió de campana amb anella elastomèrica per a hidrocarburs i contrabrida d'estanquitat |  | Tub de fosa dúctil 150 mm
BF50-N001 | u | Subministrament i instal·lació d'un kit de derivació de línia frigorífica, dissenyat per a sistemes de climatització amb dues sortides. B) Inclou: Connexionat complet del kit a les línies frigorífiques i al sistema híbrid. Verificació de compatibilitat amb el sistema i comprovació de l’estanquitat. Ajustament i comprovació del correcte funcionament del sistema després de la instal·lació. C) Criteri d'amidament de projecte: Es comptabilitzarà el nombre d'unitats previstes, segons la documentació gràfica i les especificacions del projecte. D) Criteri de mesura d'obra: Es mesurarà el nombre d'unitats efectivament instal·lades segons les especificacions de projecte i les necessitats reals d’obra. |  | Kit derivació línees frigorífiques
BF54-N001 | m | Canonades de 20 mm de diàmetre per a la connexió d'aigua en un sistema de climatització híbrid amb cassettes, assegurant un flux òptim i una distribució adequada en tot el sistema. Aquesta partida inclou: Suministrament i muntatge de canonades de Coure per a sistemes de climatització de 20 mm de diàmetre pamb aïllament tèrmic per evitar pèrdues de calor o condensació. Inclou Instal·lació i suministrament de vàlvules per permetre el control i manteniment de cada equip. Col·locació de filtres de 40 malles o més propers a les vàlvules per eliminar partícules i impureses, assegurant la protecció del sistema i prevenint obstruccions. Accessoris de connexió, com colzes, unions i brides, per a una instal·lació segura i efectiva. Suports i elements de fixació per mantenir una instal·lació ordenada i resistent. |  | Tub Cu aillat amb accessoris
BF54-N002 | m | Línia frigorífica doble realitzada amb canonada per a gas mitjançant tub de coure sense soldadura, de 3/4´´ de diàmetre i 1 mm de gruix amb camisa aïllant d'escuma elastomèrica, de 19 mm de diàmetre interior i 15 mm de gruix, a força de cautxú sintètic flexible, d'estructura cel·lular tancada i canonada per a líquid mitjançant tub de coure sense soldadura, de 1 1/8´´ de diàmetre i 1 mm de gruix amb camisa aïllant d'escuma elastomèrica, de 29 mm de diàmetre interior i 20 mm de gruix, a força de cautxú sintètic flexible, d'estructura cel·lular tancada.B) Inclou: Replantejament del recorregut de la línia. Encintat dels extrems. Col·locació de l'aïllament. Muntatge i fixació de la línia. Esbocardat. Buidatge per a la seva càrrega.Col·locació de les canonades des de la unitat interior fins a la unitat exterior, respectant el recorregut òptim segons projecte. |  | Tub Cu 3/4´´ aillat amb accessoris
BF54-N003 | m | Línia frigorífica doble realitzada amb canonada per a gas mitjançant tub de coure sense soldadura, de 5/8´´ de diàmetre i 1 mm de gruix amb camisa aïllant d'escuma elastomèrica, de 16 mm de diàmetre interior i 15 mm de gruix, a força de cautxú sintètic flexible, d'estructura cel·lular tancada i canonada per a líquid mitjançant tub de coure sense soldadura, de 7/8´´ de diàmetre i 1 mm de gruix amb camisa aïllant d'escuma elastomèrica, de 23 mm de diàmetre interior i 15 mm de gruix, a força de cautxú sintètic flexible, d'estructura cel·lular tancada.B) Inclou: Replantejament del recorregut de la línia. Encintat dels extrems. Col·locació de l'aïllament. Muntatge i fixació de la línia. Esbocardat. Buidatge per a la seva càrrega.Col·locació de les canonades des de la unitat interior fins a la unitat exterior, respectant el recorregut òptim segons projecte. |  | Tub Cu 5/8´´' aillat amb accessoris
BF54-N004 | m | Línia frigorífica simple realitzada amb canonada mitjançant tub de coure sense soldadura, de 5/8´´ de diàmetre i 1 mm de gruix amb camisa aïllant d'escuma elastomèrica, de 16 mm de diàmetre interior i 15 mm de gruix, a força de cautxú sintètic flexible, d'estructura cel·lular tancada B) Inclou: Replantejament del recorregut de la línia. Encintat dels extrems. Col·locació de l'aïllament. Muntatge i fixació de la línia. Esbocardat. Buidatge per a la seva càrrega.Col·locació de les canonades des de la unitat interior fins a la unitat exterior, respectant el recorregut òptim segons projecte. |  | Tub Cu 5/8´´' aillat amb accessoris
BF54-N005 | m | Línia frigorífica doble realitzada amb canonada per a gas mitjançant tub de coure sense soldadura, de 1/4´´ de diàmetre i 0,8 mm de gruix amb camisa aïllant d'escuma elastomèrica, de 13 mm de diàmetre interior i 10 mm de gruix, a força de cautxú sintètic flexible, d'estructura cel·lular tancada i canonada per a líquid mitjançant tub de coure sense soldadura, de 3/8´´ de diàmetre i 0,8 mm de gruix amb camisa aïllant d'escuma elastomèrica, de 11 mm de diàmetre interior i 10 mm de gruix, a força de cautxú sintètic flexible, d'estructura cel·lular tancada.B) Inclou: Replantejament del recorregut de la línia. Encintat dels extrems. Col·locació de l'aïllament. Muntatge i fixació de la línia. Esbocardat. Buidatge per a la seva càrrega.Col·locació de les canonades des de la unitat interior fins a la unitat exterior, respectant el recorregut òptim segons projecte. |  | Tub Cu 1/4´´' aillat amb accessoris
BF54-N006 | m | Sistema complet de connexió de l'entrada d'aigua per a la instal·lació de climatització, que inclou: Manòmetres, Filtres, Vàlvules de retenció, Vàlvules de tall, Vàlvules reductores de pressió i vas d'expansió de 20 litres. Aquest sistema assegura una entrada d'aigua segura i eficient, amb tots els components necessaris per al control, la regulació i la protecció del sistema de climatització. |  | Sistema complet de connexió de l'entrada d'aigua per a la instal·lació de climatització, que inclou:
BFA0-N001 | u | Vàlvula antiretorn de PVC, model S-223 de JIMTEN o equivalent, ref.70031 per a tub de d110mm de diàmetre, amb doble clapeta metàlica, anti rosegadors, amb junta labiada, tapa registre accés sense cargols, amb maneta de bloqueig extraible. Segons norma EN13564. |  | Vàlvula antiretorn d110
BFA0-N002 | u | Vàlvula antiretorn de PVC, model S-223 de JIMTEN o equivalent, ref.70033 per a tub de d160mm de diàmetre, amb doble clapeta metàlica, anti rosegadors, amb junta labiada, tapa registre accés sense cargols, amb maneta de bloqueig extraible. Segons norma EN13564. |  | Vàlvula antiretorn d160
BFA6-1GBV | m | Tub de cPVC de 50 mm de diàmetre nomimal, de 16 bar de pressió nominal, per a encolar, segons la norma UNE-EN ISO 15877-2 |  | Tub cPVC,DN=50mm,PN=16bar,p/encolar,UNE-EN ISO 15877-2
BFA7-08SF | m | Tub de PVC de 160 mm de diàmetre nominal, de 10 bar de pressió nominal, per a encolar, segons la norma UNE-EN 1452-2 |  | Tub PVC,DN=160mm,PN=10bar,p/encolar,UNE-EN 1452-2
BFA7-08T5 | m | Tub de PVC de 200 mm de diàmetre nominal, de 16 bar de pressió nominal, per a unió elàstica amb anella elastomèrica d'estanquitat, segons la norma UNE-EN 1452-2 |  | Tub PVC,DN=200mm,PN=16bar,p/unió elàst.,UNE-EN 1452-2
BFB1-WQSR | u | Reducció concèntrica de polietilè PE 100, fabricació manipulada, diàmetre nominal DN 315 - DN 225, pressió nominal PN 10 (SDR 17), per a unió per soldadura a topall, d'acord amb la norma UNE-EN 12201-3 |  | Reducció concèntrica PE 100,manip.,DN 315-225,PN 10 (SDR 17),s/UNE-EN 12201-3
BFB3-W61Y | m | Tub de polietilè de designació PE 100, diàmetre nominal DN 40, pressió nominal PN 10 (SDR 17), subministrat en rotlle, fabricació segons norma UNE-EN 12201-2 |  | Tub PE 100,DN 40,PN 10 (SDR 17),en rotlle,UNE-EN 12201-2
BFB6-09B5 | m | Tub de polietilè de designació PE 40, de 32 mm de diàmetre nominal, de 10 bar de pressió nominal, sèrie SDR 7,4, segons la norma UNE-EN 12201-2 |  | Tub PE 40,DN=32mm,PN=10bar,sèrie SDR 7,4,UNE-EN 12201-2
BFB6-09BA | m | Tub de polietilè de designació PE 40, de 40 mm de diàmetre nominal, de 10 bar de pressió nominal, sèrie SDR 7,4, segons la norma UNE-EN 12201-2 |  | Tub PE 40,DN=40mm,PN=10bar,sèrie SDR 7,4,UNE-EN 12201-2
BFW2-04H0 | u | Accessori per a tubs d'acer galvanitzat de 2´´1/2, per a roscar |  | Accessori p/tubs acer galv.D=2´´1/2,p/roscar
BFW2-04H2 | u | Accessori per a tubs d'acer galvanitzat de 4´´, per a roscar |  | Accessori p/tubs acer galv.D=4´´,p/roscar
BFWB-08V9 | u | Accessori per a tub de PVC-U a pressió, de 160 mm de diàmetre nominal exterior, per a encolar |  | Accessori p/tub PVC-U pres.DN=160mm,p/encolar
BFWB-08VC | u | Accessori per a tub de PVC-U a pressió, de 200 mm de diàmetre nominal exterior, per a unió elàstica amb anella elastomèrica |  | Accessori p/tub PVC-U pres.DN=200mm,p/unió anella elastom.
BFWB-08W1 | u | Accessori per a tub de cPVC a pressió, de 50 mm de diàmetre nominal exterior, per a encolar |  | Accessori p/tub cPVC pres.DN=50mm,p/encolar
BFWF-09SV | u | Accessori per a tubs de polietilè de densitat baixa, de 40 mm de diàmetre nominal exterior, de plàstic, per a connectar a pressió |  | Accessori p/tubs PE baixa dens. DN=40mm, plàst.,p/connec.pressió
BFWF-09TZ | u | Accessori per a tubs de polietilè de densitat alta, de 40 mm de diàmetre nominal exterior, de plàstic, per a connectar a pressió |  | Accessori p/tubs PEAD DN=40mm, plàst.,p/connec.pressió
BFY9-04HV | u | Part proporcional d'elements de muntatge per a tubs d'acer galvanitzat de 2´´1/2, roscat |  | Pp.elem.munt.p/tubs acer galv.D=2´´1/2, roscat
BFY9-04HX | u | Part proporcional d'elements de muntatge per a tubs d'acer galvanitzat de 4´´, roscat |  | Pp.elem.munt.p/tubs acer galv.D=4´´, roscat
BFYG-08X3 | u | Part proporcional d'elements de muntatge per a tub de PVC-U a pressió, de 160 mm de diàmetre nominal exterior, encolat |  | Pp.p/tub PVC-U pres.,D=160mm,encolat
BFYG-08X4 | u | Part proporcional d'elements de muntatge per a tub de PVC-U a pressió, de 200 mm de diàmetre nominal exterior, unió elàstica amb anella elastomèrica d'estanquitat |  | Pp.p/tub PVC-U pres.,D=200mm,unió elàst.
BFYG-08XW | u | Part proporcional d'elements de muntatge per a tub de cPVC a pressió, de 50 mm de diàmetre nominal exterior, encolat |  | Pp.p/tub cPVC pres.,D=50mm,encolat
BFYH-0A2N | u | Part proporcional d'elements de muntatge per a tubs de polietilè de densitat alta, de 40 mm de diàmetre nominal exterior, per a connectar a pressió |  | Pp.elem.munt.p/tubs PEAD DN=40mm,p/connec.pressió
BFYH-0A3A | u | Part proporcional d'elements de muntatge per a tubs de polietilè de densitat baixa, de 16 mm de diàmetre nominal exterior, per a connectar a pressió |  | Pp.elem.munt.p/tubs PE baixa dens. DN=16mm,p/connec.pressió
BFYH-0A3D | u | Part proporcional d'elements de muntatge per a tubs de polietilè de densitat baixa, de 40 mm de diàmetre nominal exterior, per a connectar a pressió |  | Pp.elem.munt.p/tubs PE baixa dens. DN=40mm,p/connec.pressió
BG15-N001 | u | Quadre elèctric CBME / E / 5A - 1Z, obertura automàtica i tancament manual per detecció d'incendi. Ventilació diària manual i automètica. Senyals òptics i acústics de l'estat del sistema. Sistema de bateries en cas de fallida de xarxa de 72h. Polsador de bombers en la tapa del quadre (situat en PB per accés accessible de bombers en cas d'incendi). |  | Quadre elèctric CBME / E / 5A - 1Z
BG2G-1OJV | m | Perfil separador per a safata metàl·lica, d'acer galvanitzat en calent, de 50 mm d'alçària |  | Separador saf.met.acer galv.calent,h=50mm
BG2J-0BBT | m | Safata metàl·lica reixa d'acer galvanitzat en calent, d'alçària 50 mm i amplària 400 mm |  | Safata reixa acer galv.calent,50mmx400mm
BG2J-0BC6 | m | Safata metàl·lica reixa d'acer galvanitzat en calent, d'alçària 50 mm i amplària 200 mm |  | Safata reixa acer galv.calent,50mmx200mm
BG2O-1KWD | m | Tub rígid d'acer galvanitzat, de 40 mm de diàmetre nominal, resistència a l'impacte de 20 J, resistència a compressió de 4000 N, per a endollar |  | Tub rígid acer galv.,DN=40mm,impacte=20J,resist.compress.=4000N,p/endollar
BG2Q-1KTC | m | Tub corbable corrugat de polietilè, de doble capa, llisa la interior i corrugada l'exterior, de 110 mm de diàmetre nominal, aïllant i no propagador de la flama, resistència a l'impacte de 28 J, resistència a compressió de 450 N, per a canalitzacions soterrades |  | Tub corbable corrugat PE,doble capa,DN=110mm,28J,450N,p/canal.soterrada
BG2Q-1KTD | m | Tub corbable corrugat de polietilè, de doble capa, llisa la interior i corrugada l'exterior, de 75 mm de diàmetre nominal, aïllant i no propagador de la flama, resistència a l'impacte de 20 J, resistència a compressió de 450 N, per a canalitzacions soterrades |  | Tub corbable corrugat PE,doble capa,DN=75mm,20J,450N,p/canal.soterrada
BG2Q-1KTE | m | Tub corbable corrugat de polietilè, de doble capa, llisa la interior i corrugada l'exterior, de 90 mm de diàmetre nominal, aïllant i no propagador de la flama, resistència a l'impacte de 20 J, resistència a compressió de 450 N, per a canalitzacions soterrades |  | Tub corbable corrugat PE,doble capa,DN=90mm,20J,450N,p/canal.soterrada
BG2Q-1KTO | m | Tub corbable corrugat de polietilè, de doble capa, llisa la interior i corrugada l'exterior, de 160 mm de diàmetre nominal, aïllant i no propagador de la flama, resistència a l'impacte de 40 J, resistència a compressió de 450 N, per a canalitzacions soterrades |  | Tub corbable corrugat PE,doble capa,DN=160mm,40J,450N,p/canal.soterrada
BG32-N001 | ut | Bobina de 100 metres de cable resistent al foc 2x1,5mm² RF. Cable de manguera de parell trenat i apantallat, de color vermell i coure polit flexible, classe 1, amb secció de 2x1,5mm². Pantalla amb cinta d'alumini/polièster i drenatge de coure estanyat de 0,5mm². Inclou subministrament, instal·lació i connexió completa, garantint el compliment de les normatives de seguretat vigents. Ideal per a sistemes de detecció i alarma d'incendis en instal·lacions professionals. |  | Bobina de cable resistent al foc
BG33-G2TY | m | Cable amb conductor de coure de tensió assignada0,6/1 kV, de designació RVFV, construcció segons norma UNE 21123-2, tetrapolar, de secció 4x6 mm2, amb armadura de fleix d'acer i coberta del cable de PVC, classe de reacció al foc Eca segons la norma UNE-EN 50575 |  | Cable 0,6/1 kV RVFV, 4x6mm2
BG33-G2ZE | m | Cable amb conductor de coure de tensió assignada0,6/1 kV, de designació SZ1-K (AS+), construcció segons norma UNE 211025, bipolar, de secció 2x6 mm2, amb coberta del cable de poliolefines, classe de reacció al foc Cca-s1b, d1, a1 segons la norma UNE-EN 50575 amb baixa emissió fums |  | Cable 0,6/1 kV SZ1-K (AS+), 2x6mm2
BG33-N001 | m | Cable solar unipolar H1Z2Z2-K 1X6MM negre (B.CORTE): Cable unipolar solar de 1x6 mm² de color negre, especialment dissenyat per a instal·lacions solars fotovoltaiques tant interiors com exteriors, industrials, agrícoles, fixes o mòbils (amb seguidors). |  | Cable solar unipolar H1Z2Z2-K 1X6MM negre
BG33-N002 | m | Cable solar unipolar H1Z2Z2-K 1X6MM vermell (B.CORTE): Cable unipolar solar de 1x6 mm² de color vermell, especialment dissenyat per a instal·lacions solars fotovoltaiques tant interiors com exteriors, industrials, agrícoles, fixes o mòbils (amb seguidors). |  | Cable solar unipolar H1Z2Z2-K 1X6MM vermell
BG3B-N001 | u | Connector MULTICONTACT MC4 femella per a la connexió ràpida, segura, estanca i hermètica de mòduls solars fotovoltaics. Compatible amb cable solar de 4-6 mm². |  | Connector MULTICONTACT MC4 femella
BG3B-N002 | u | Connector MULTICONTACT MC4 mascle per a la connexió ràpida, segura, estanca i hermètica de mòduls solars fotovoltaics. Compatible amb cable solar de 4-6 mm². |  | Connector MULTICONTACT MC4 mascle
BG3I-06W4 | m | Conductor de coure nu, unipolar de secció 1x50 mm2 |  | Conductor Cu nu,1x50mm2
BG4F-2ITR | u | Protector per a sobretensions transitòries, tetrapolar (3P+N), de 40 kA d'intensitat màxima transitòria, de 4 mòduls DIN de 18 mm d'amplària, per a muntar sobre carril DIN |  | Protector p/sobret.transit.,tetrapol.(3P+N),I<=40kA,4mòd.DIN,p/muntar carril DIN
BG83-N001 | u | Detector de moviment per infraroigs per a automatització del sistema d'enllumenat, format extraplà, angle de detecció de 360°, abast de 7 m de diàmetre a 2,5 m d'altura, regulable en temps, en sensibilitat lumínica i en distància de captació, alimentació a 230 V i 50-60 Hz, poder de ruptura de 5 A a 230 V, amb commutació en pas per zero, recomanada per a làmpades fluorescents i llums LED, càrregues màximes recomanades: 1000 W per a làmpades incandescents, 250 VA per a làmpades fluorescents, 500 VA per a làmpades halògenes de baix voltatge, 1000 W per a làmpades halògenes, 200 VA per a llums de baix consum, 200 VA per a lluminàries tipus Downlight, 200 VA per a llums LED, temporització regulable digitalment de 3 s a 30 min, sensibilitat lumínica regulable de 5 a 1000 lux, temperatura de treball entre -10°C i 40°C, muntatge en sostre de fins a 3 m d'altura, grau de protecció IP20, de 120 mm de diàmetre. |  | Detector moviments
BGC4-2NZD | u | Sistema d'alimentació ininterrompuda del tipus line interactive amb modulació d'ample de polsos (PWM), classificació VI segons la norma EN 62040-3, de 1000 VA de potència, temps d'autonomia de 75 minuts, tensió d'entrada/sortida 230 V/230 V, freqüències de funcionament 50/60 Hz, rendiment total > 97.6, factor de potència de sortida 0.9, sobrecàrrega admissible del 110% durant 3 minuts i del 150% durant 200 ms, comunicació remota mitjançant ports RS-232 i USB, protocol de comunicació Megatech, comunicació local amb display LCD, bateries de plom tipus AGM, amb 4 preses de corrent del tipus IEC, format torre o rack 19´´ |  | SAI line interactive PWM,1000VA - 75min,230V/230V,4 IEC,torre/rack 19´´
BGE2-N001 | u | Inversor de connexió a xarxa de la marca GREENHEISS, model GH-IT 25 3M ADVANCED trifàsic o equivalent. Potència nominal de 25 kW i potència màxima d'entrada de 37,5 kW. Disposa de 3 MPPT (Punts de Seguiment de Màxima Potència) amb 2 entrades per cada MPPT. Amb la part proporcional inclosa de cablejat.Tensió màxima d'entrada de 1100V i rang de tensió MPPT de 180-1000V. Corrents màxima per entrada de 16A i per MPPT de 32A. Eficiència del 98,8% i grau de protecció IP65. Dimensions de 473 x 659,4 x 240 mm i un pes de 35,5 kg. |  | Inversor model GH-IT 25 3M ADVANCED trifàsic
BGE2-N002 | u | Sistema de monitoratge de 24 hores ADVANCE de la marca GREENHEISS per a inversors trifàsics GH-IT o equivalent. Permet la funció de sistema antivertit i la monitorització en temps real de les instal·lacions fotovoltaiques. Inclou un medidor de mesura indirecta i un mòdul Wifi que permet la connexió al portal de monitoratge. Amb la part proporcional inclosa de cablejat. |  | Sistema monitoratge 24 hores ADVANCE
BGE4-X001 | u | Panell fotovoltaic monocristal·lí de la marca JA SOLAR model JAM72S30/MR de 555Wp i 144 cèl·lules o equivalent, amb marc d'aliatge d'alumini anoditzat i vidre temperat de 2.0 mm. Tecnologia monocristal·lina PERC multibarra de mitja cèl·lula. Panell amb 12 anys de garantia i garantia de potència al 84,8% als 25 anys. Tolerància positiva de Pmax entre 0 i 5W. Eficiència del mòdul: 21,5%. Potència de pic: 555W. Tensió màxima del sistema: 1500V. Tensió de màxima potència: 42,11 V. Tensió en circuit obert Voc: 50,02 V. Intensitat de màxima potència: 13,18 A. Intensitat de curtcircuit Isc: 14,07 A (tots els valors segons STC). Dimensions: 2.278 x 1.134 x 30 mm. Pes: 27,8 kg. Càrrega estàtica màxima frontal de 5.400 Pa i càrrega estàtica posterior de 2.400 Pa. Connectors QC 4.10-351 amb cable de 4 mm² i longitud de 1300 mm. Caixa de connexions IP68. Certificacions: IEC 61215 (fiabilitat del panell), IEC 61730 (seguretat del panell), ISO 9001 (gestió de qualitat), ISO 14001 (gestió ambiental) i CE. Inclou pp dels portes |  | Mòdul fotovoltaic monocristalí JA SOLAR
BGE5-N001 | u | Optimitzador TS4-A-O de 1000V amb cable MC4 de 1,2 m, dissenyat per a mòduls amb una potència màxima de fins a 700W. |  | Optimitzador TS4-A-O de 1000V amb cable MC4 de 1,2 m, dissenyat per a mòduls amb una potència màxima
BGG5-N001 | u | Transformadors de corrent externs per a la mesura a en la instal·lació fotovoltaica. Els transformadors han de ser de tipus x/5A, sent x el calibre en amperes de l'IGA (Interruptor General Automàtic) del quadre general. |  | Transformador de mesura
BGW7-20N8 | u | Part proporcional d'accessoris per a inversor fotovoltaic |  | P.p.accessoris p/inversor fotovoltaic
BGW7-20NA | u | Part proporcional d'accessoris per a mòdul fotovoltaic |  | P.p.accessoris p/mòdul fotovoltaic
BGW7-X001 | u | ZinCo base solar SB200 o sistema equivalent, placa base completament premontada, de plàstic rígid reciclat amb cavitats, amb perfils i contraperfils d'alumini per a reforç situats en la cara interior. Característques tècniques: - Material de la placa: ABS - Mesures aproximades 1x2m - Alçada de l'element: aprox 43mm - Pes (inclosos perfils reforç): aprox 7kg - Volum e reblert: aprox 16l/m2 - Mitjans de fixació d'acer inoxidable - Rosca M10 |  | ZinCo base solar o equivalent
BGW7-X005 | u | ZinCo suport de base solarb SGR 15 o sistema equivalent, fet d'una sola peça d'alumini, adaptat a la ZinCo Base Solar SB 200, ús variable tant per a montatge estandar com per a orientació est/oest i per a ajustos verticals. Caracterítiques tècniques: - pes aproximat: 2,60-3 kg/ut - Material AlMg III - Color: alumini natural |  | Suport de base solar SGR 15 o equivalent
BGW7-X006 | u | Perfil adaptador per a SGR de ZinCo o equivalent |  | Perfil adaptador per a SGR o equivalent
BGW7-X007 | u | ZinCo barres de reforç per a suport de base solar SGR 15 o sistema equivalent, amb dos perfils plans d'alumini perforat, que es col.loquen entre dos suports de base solar en forma de creu per a reforçar l'estructura i rigiditzar-la. Bastidor base (1m de distància), inclou fixacions d'acer inoxidable. |  | Barres estabilitzadores WV 15/20 o equivalent
BGW7-X008 | u | ZinCo ajustament en alçada SGR-HV o equivalent |  | Zinco ajustament en alçada SGR-HV o equivalent
BGWC-09N6 | u | Part proporcional d'accessoris per a tubs rígids d'acer |  | P.p.accessoris p/tubs rígids acer
BGWD-0AS8 | u | Part proporcional d'accessoris per a protectors de sobretensions |  | P.p.accessoris p/protect.sobretens.
BGY1-1OXY | u | Part proporcional d'elements de suport per a safates metàl·liques d'acer galvanitzat en calent de 200 mm d'amplària, per a instal·lació sobre suports horitzontals |  | P.p.elem.suport p/safat.met.acer galv.calent ample=200mm,s/sup.horitz.
BGY1-1P1F | u | Part proporcional d'elements de suport per a safates metàl·liques d'acer galvanitzat en calent de 400 mm d'amplària, per a instal·lació sobre suports horitzontals |  | P.p.elem.suport p/safat.met.acer galv.calent ample=400mm,s/sup.horitz.
BGY3-0B2S | u | Part proporcional d'elements especials per a conductors de coure nus |  | P.p.elem.especials p/conduc.Cu.nus
BH12-N001 | u | Pantalla LED Estanca marca Celer Modelo monoblock C2 de 25W. Temperatura color 4.000K. Fluxe útil 3.300 lm amb una obertura de 120º. Mesures: 1570x70x70mm. Protecció IP65, IK08, IRC>80, Flicker Free, alimentació 220-240 VAC. Pantalla estanca d'elevada eficiència que consta de cos de policarbonat i tancaments d'acer inoxidable. Se caracteriza per la seva alta resistència a impactes (IK08), aigua, pols e insectes (IP65). Connexió através de prensaestopas. Temperatura de funcionamient de -15ºC a 35ºC. Vida útil 50.000h L70. |  | Celer pantalla monoblock IP65 LED 25W 1500mm 4000K C2
BH12-N002 | u | Pantalla LED Estanca marca Celer Modelo monoblock C2 de 18W. Temperatura color 4.000K. Fluxe útil 2.400 lm amb una obertura de 120º. Mesures: 1230x70x70mm. Protecció IP65, IK08, IRC>80, Flicker Free, alimentació 220-240 VAC. Pantalla estanca d'elevada eficiència que consta de cos de policarbonat i tancaments d'acer inoxidable. Se caracteriza per la seva alta resistència a impactes (IK08), aigua, pols e insectes (IP65). Connexió através de prensaestopas. Temperatura de funcionamient de -15ºC a 35ºC. Vida útil 50.000h L70. |  | Celer pantalla monoblock IP65 LED 18W 1200mm 4000K C2
BH20-N001 | u | Downlight LED Trend EVO marca Celer 10W color blanc. Temperatura de color 4.000K (blanc neutre), Fluxe útil 1.100lm. Mesures Ø125mm corte, Ø140mm diàmetre i 45mm d'alçada. IRC>80, Angle 100º e IP44. |  | CELER DOWNLIGHT TREND EVO CORTE Ø125 10W 4000K IP44 BLANC CELER
BH20-N002 | u | Downlight LED Trend marca Celer 20W color blanc. Temperatura de color 4.000K (blanc neutre), Fluxe útil 2000lm. Mesures Ø200mm corte i 80mm d'alçada. IRC>80, Ángulo 120º e IP40. |  | CELER DOWNLIGHT TREND LED CORTE Ø200 20W 4000K BLANC C2 CELER
BH20-N003 | u | Aro encastable LED Confort Visual 8W marca Celer. Temperatura de color 4000K (blanc neutre), Fluxe útil 720lm. Fabricat en alumini amb acabat en blanc. Mesures: Ø96x57mm. Diam. de corte: Ø83mm. Regulable TRIAC, IRC 80, Angle d'obertura 40º, PF>0,9, IP44. |  | CELER EMPOTRABLE LED CONFORT VISUAL 8W 4000K REG BLANCO CELER
BH20-N004 | u | Aro encastable LED 8W marca Celer. Temperatura de color 4000K (blanc neutre), Fluxe útil 720lm. Fabricat en alumini amb acabat en blanc. Mesures: Ø84x55mm. Diam. de corte: Ø70mm. Regulable TRIAC, IRC 80, Angle d'obertura 40º, PF>0,9, IP65. |  | CELER EMPOTRABLE LED 8W 4000K REG IP65 BLANC CELER
BH20-N005 | u | Plafó Slim redondo LED 29W, marca Celer. Temperatura de color 3.000K (blanc càlid), Fluxe útil 2.600lm. Difusor opal, mesures: Ø270mm diàmetre, alt 43mm. IRC>80, Angle d'obertura de 110º e IRC>80. IP20 i IK08. Inclou equip d'alimentació. |  | CELER PLAFÓ SLIM REDONDO LED 29W 220V 3000K 2300LM
BH22-N001 | u | Panell LED marca Celer Model EVO 60x60 o equivalent. Mesures 595x595mm. Alçada: 10mm. Fabricat amb estructura de doble soldadura interna, polida i sense costura; amb sistema de protecció del xip mitjançant absorbidors perimetrals de dilatacions; i làmina trasera moldejada per evitar la fuita de llum i l'entrada d'insectes. Potència 36W, temperatura de color 4.000K, Fluxe útil 4.000 lm amb un angle d'obertura de 120º. IP40. UGR<22. IRC>80. inclou equip d'alimentació. Alimentació 220-240V.Flicker free. SDCM<5. Factor de potència >0,9. Vida útil 50.000h L80B20. |  | Panell LED marca Celer Model EVO 60x60 o equivalent
BH22-N002 | u | Panel LED marca Celer Modelo NEXT 60x60. Mesures 595x595mm. Alçada: 10mm. Fabricat amb estructura de doble soldadura interna, polida i sense costura; amb sistema de protecció del xip mitjançant absorbidors perimetrals de dilatacions; i làmina trasera moldejada per evitar la fuita de llum i l'entrada d'insectes. Potència 36W, temperatura de color 4.000K, Fluxe útil 4.000 lm amb un angle d'obertura de 90º. IP40. UGR<19. IRC>80. Inclou equip d'alimentació. Alimentació 220-240V.Flicker free. SDCM<5. Factor de potència >0,9. Vida útil 50.000h L80B20. |  | Panell LED marca Celer Model EVO 60x60 o equivalent
BHQ6-NY9J | u | Llumenera Philips de 85W LED (Philips Clearflood BVP650 T45 DM10/740 o equivalent), amb garantia estesa i connectivitat. Característiques tècniques: Product Familia: BVP655 - ClearFlood GEN2 SMALL DynaDimmer Dim Regime: 27 Product family name: BVP655 - ClearFlood GEN2 SMALL Gear brand: Philips Line voltage: 220-240V Line frequency: 50-60 Hz Product Family Code (PFC): BVP655 - ClearFlood GEN2 SMALL Housing Configuration: HSR - System Ready Product Family Code extension: LW10 - LightWave with contract 10 Y. Optical Cover: Clear Flat Glass Protection class: Class I Optic type: DW10 - Distrib. wide DW10 LED version: 4S - LEDGINE O (4S) Glare accesory: No Louver Ambient temperature range: T25 - Ambient temperature=25°C Consumption Line: LED Line Light source color: 840 (Neutral White) LED family code: LED140 - LED 14000 lumens Number of leds: 64 Dimmable: Yes Driver: PSD-SR - Dimmable driver DALI-SR Light regulation: D18 - Dynadimmer integrated Lighting control unit: DDF - DDF Custom LED driver code: 163_0_0 (1xXi SR 110W) Gear family: Xitanium Sensor Ready Installation instruction: Install. instruction on paper Product type description: . - No special project Packaging type: CT - Carton Box (in Flat Palet) Housing color: (ALU) RAL 9007 Grey Aluminium Coating: MSP - Marine salt protected Top sensor: IACZ-4-LGR - InterAct Zhaga-G4-LGR Top sensor position: Integrated in luminary (max tilt 40º) Surge protection device: SRG10 - SPD 10kV DM/CM Supply cable type: No Cable Special Label: No Special Label Application: OUT - Outdoor installation Mounting device: MBA - Mounting bracket adjustable Connectivitat 10 anys Interact City Vf EU-US. |  | Llumenera Philips de 85W LED o eq
BHU1-N001 | u | CELER LED HIGHBAY HE NR 100W 90° 4000K 14400LM C3 CELER |  | CELER LED HIGHBAY HE NR 100W 90° 4000K 14400LM C3 CELER
BHW8-06IY | u | Part proporcional d'accessoris per a columnes |  | P.p.accessoris p/columnes
BJ115-N001 | u | Lavabo mural de porcellana esmaltada, model Meridian de Roca o equivalent, específic per a PMRs, dimensions 700x570x180mm, color blanc, ref. A32724H000 |  | Lavabo mural Meridian de Roca o eq (PMRs)
BJ11C-G001 | u | Inodor per a col·locar sobre el paviment de porcellana esmaltada, de sortida dual (vertical/horitzontal), amb seient i tapa, cisterna i mecanismes de descàrrega i alimentació incorporats, color blanc, model The Gap Square de Roca o equivalent, ref. A3421AC000 / A341470000 / A80147200B. Inclou mecanisme d'alimentació i doble descàrrega (4,5/3L) i tapa i seient de sepralit amb caiguda esmorteida. |  | Inodor per a col·locar sobre el paviment de porcellana esmaltada, de sortida dual (vertical/horitzon
BJ11C-NPMR | u | Inodor per a col·locar sobre el paviment de porcellana esmaltada, de sortida dual (vertical/horitzontal), per a persones de mobilitat reduida (PMRs), amb cisterna, seient i aro amb obertura frontal incorporats, color blanc, model Merdian de Roca o equivalent, ref. A34224H000 / A34124H000 / A80123D004. Inclou mecanisme d'alimentació i doble descàrrega (4,5/3L). |  | Inodor porcellana blanca Meridian PMRs
BJ11D-N001 | u | Urinari mural de porcellana esmaltada amb sifó incorporat, alimentació superior, de color blanc, model Mural de Roca o equivalent, ref. A353330001. Inclou sistema de fixació, maneguet i tap de neteja. |  | Urinari Mural de Roca o equivalent
BJ11O-0PMV | kg | Pasta per a segellar l'enllaç d'inodors, abocadors i plaques turques |  | Pasta segell.enll.
BJ188-0PMX | u | Suport mural d'acer galvanitzat per a aigüeres, safareigs i lavabos col·lectius |  | Suport mural sanit.
BJ188-N001 | u | Suport amb potes de metall pintat a l'epoxi i secat al forn, color negre. |  | Suport pota metàl.lica epoxi
BJ18A-N001 | u | Abocador de porcellana esmaltada amb alimentació integrada, de color blanc, preu superior, amb fixacions, model Roca Garda o equivalent, ref. A371055000. |  | Abocador porcellana Roca Garda o equivalent
BJ1ZN001 | u | Reixa feta amb acer inoxidable i protecció de goma per a abocador de porcellana vitrificada, preu superior, compatible amb model Garda de Roca, Ref. A526005510 |  | Reixa/protector abocador inox
BJ214-N001 | u | Aixeta amb accionador infraroig per a lavabo de classe mescladora per a muntar superficialment, sobre taulell o aparell sanitari, de llautó cromat, amb dues entrades de maniguets i alimentació per bateries, model Cala de Roca o equivalent, ref. A5A536EC00. |  | Aixeta atomàtica per lavabo Cala E de Roca o equivalent
BJ217-NRBK | u | Aixeta mescladora, per a lavabo, model 105 LM ECO ref.10921 de la marca PRESTO o similar, per a muntar superficialment sobre repisa, de llautó cromat, temporitzada, amb dues entrades de maniguets. |  | Aixeta mescladora, per a lavabo, model 105 LM ECO ref.10921 de la marca PRESTO o similar
BJ218-NRHQ | u | Aixeta monocomandament temporitzada, encastada, per a dutxa, model ALPA 80 encasta LEED de la marca PRESTO o similar, amb cos de llautó cromat i pulsador en poliacetat negre. Amb regulador automàtic de cabdal. |  | Aixeta monocoman. tempor.,encastada,p/dutx.,cromat, ALPA 80 PRESTO
BJ21P-N001 | u | Ruixador dutxa antivandàlic fix, instal.lació mural, muntat superficialment, de llautó cromat, amb entrada de 1/2´´ i sortida de 1/2´´, model Arte de Presto o equivalent, ref. 29405, totalment col.locada i connexiada a la xarxa e subministrament d'aigua. |  | Ruixador fix antivanàlic Arte de Presto o equivalent
BJ240-N001 | u | Fluxor per a abocador, mural, per a muntar superficialment, amb accionament de palanca i tub de descàrrega integral incorporats, de llautó cromat, preu superior, amb entrada d'1´´ i colze d'enllaç a l'alimentació mural, model Aqua de Roca, ref. A526900610 o equivalent, compatible amb abocador model Garda. |  | Fluxor abocador Aqua de Roca o eq.
BJ243-N001 | u | Fluxor per a urinari d'accionament manual amb polsador, temporitzat, per a muntar superficialment, de llautó cromat, amb entrada de 1/2´´, model Aqua de Roca o equivalent, ref. A5A9177C00, compatible amb urinari Mural de Roca. |  | Fluxor urinari Aqua de Roca o equivalent
BJ32-N001 | u | Desguàs recte per a lavabo, amb tap automàtic i sobreeixidor incorporats, de llautó cromat 1´´1/4, ref. A505400000 de Roca, compatible amb lavabo Meridian. |  | Desguàs lavabo Meridian cromat
BJ3E-N001 | u | Sifó de botella per a lavabo, de llautó cromat 1´´1/4 amb enllaç de diàmetre 30 mm, per a connectar al ramal, model Roca ref. A506401614, compatible amb lavabo mural Meridian. |  | Sifó botella llautó Roca
BJ46X001 | u | Seient abatible per a dutxa accessible, en acer inoxidable, model Acces de Roca o equivalent, ref. A816322000. |  | Seient per a dutxa abatible
BJ46X010 | u | Barra abatible en inodor adaptat, en acer inoxidable acabat mate, instal.lació mural. Model Roca access comfort o equivalent. |  | Barra abatible inodor adaptat
BJ46X011 | u | Asa fixa de bany angular 90º en inodor adaptat, en acer inoxidable acabat mate, instal.lació mural. Model Roca access comfort o equivalent. |  | Asa de bany angular 90 inodor adaptat
BJ4Z-H68D | u | Dosificador de sabó vertical, de dimensions 90x166x61 mm, capacitat d'0,50 l, d'acer inoxidable amb acabat satinat de superfícies exposades, antivandàlic i amb visor de nivell de sabó i clau de seguretat. |  | Dosificador sabó inox
BJ4Z-H68I | u | Porta-rotlles triple de paper higiènic, d'acer inoxidable, de dimensions 340 x 115 x 110 mm |  | Porta-rotlles triple,acer inoxidable,340x115x110mm
BJ4Z-H68U | u | Dispensador de paper en rotlle per a eixugamans, de dimensions 290 x 310 x 190 mm |  | Dispens.paper rotlle p/eixugamans,290x310x190mm
BJ4Z-X001 | u | Penjador per a cabines inodors / dutxes, model Verona en acer inoxidable satinat, de Nofer o equivalent. |  | Penjador inox Nofer serie Verona o eq
BJ4Z-X002 | u | Sabonera cromada de reixeta en cantonada, Nofer o equivalent. |  | Sabonera dutxes cromada Nofer o eq
BJA8-N001 | u | Kit per a dipòsit d'ACS, model HPB-ACS-KA1S, de Mitsubishi Electric, o equivalent, per a la instal·lació i seguretat de dipòsits d'aigua calenta sanitària. Característiques: Kit complet per a equipar dipòsits d’ACS amb una vàlvula de seguretat DN25 calibrada a 7 Bar per a la protecció del sistema contra sobrepressió, un termòmetre d’esfera en llautó amb rang de 0-120 ºC per a monitoritzar la temperatura, una vàlvula de drenatge DN50 per facilitar el buidatge i el manteniment del dipòsit, i un purgador d'aire per eliminar l’aire acumulat, assegurant un funcionament òptim del sistema. El kit es lliura separat per al muntatge en obra, permetent una instal·lació personalitzada segons els requisits de l’espai i el sistema. |  | Kit per a dipòsit d'ACS, model HPB-ACS-KA1S, de Mitsubishi Electric, o equivalent
BJA8-N002 | u | Dipòsit d'ACS de 1000 L, model HPB-ACS-100 de Mitsubishi Electric, o equivalent, de 1000 litres de capacitat, per a instal·lacions en interiors. Fabricat en acer al carboni esmaltat, dissenyat per a col·locació vertical sobre tres potes. Característiques: Dipòsit d'aigua calenta sanitària (ACS) de 1000 litres amb estructura vertical. Inclou accés tipus boca d'home de 400 mm per a manteniment i revisions. Equipat amb ànode de sacrifici de magnesi per a la protecció contra la corrosió. Es recomana l'ús del kit KA1S per a una protecció òptima del sistema. No inclou resistència elèctrica ni sistema de control. Equip certificat segons la Directiva de Pressió 2014/68/UE. |  | Dipòsit d'ACS de 1000 L, model HPB-ACS-100 de Mitsubishi Electric, o equivalent
BJA8-N003 | u | Resistència elèctrica d'immersió model HPB-ACS-IH12X2 o equivalent amb panell de control per a la gestió de dos dipòsits d'ACS de 1000 litres, o equivalent. Característiques: Resistència d’immersió amb una potència total de 12 kW, dividida en dues unitats de 6 kW cadascuna (configuració 2x400 V, trifàsica, 50 Hz). El sistema inclou un panell de control integrat que permet la gestió eficient de la temperatura en dos dipòsits d'aigua calenta sanitària de 1000 litres cadascun. Dissenyada per a mantenir o incrementar la temperatura de l’aigua en els dipòsits, assegurant una disponibilitat constant d’ACS. Ideal per a instal·lacions en espais residencials, comercials o industrials on es necessiti un sistema de suport elèctric per a l’ACS. |  | Resistència elèctrica d'immersió model HPB-ACS-IH12X2 amb panell de control o equivalent
BJM4-20L0 | u | Comptador d'aigua electrònic per a aigua freda, classe metrològica C, calibre nominal 20 mm, cabal nominal 2,5 m3/h, pressió nominal 10 bar, amb 2 connectors del tipus RJ11 al frontal, amb unions roscades, apte per a muntar en posició horitzontal o vertical |  | Compta.aigua electr. p/aigua freda,classeC,calibre 20mm,Qn=2,5m3/h,PN=10bar,2xRJ11,unions rosc.,hori
BJM4-N001 | u | Comptador xarxa de reg homologat per Parcs i Jardins |  | Comptador aigua reg
BJSF-N220 | u | Electrovalvula de rosca femella d'1 1/2'' dn, alimentació del relè a 24 v, per a pressions entre 1,5 i 14 bar, per a cabals entre 0,06 i 46 m3/h, regulador de cabal, cos i tapa de nylon reforçat amb fibra de vidre, possibilitat d'obertura manual actuant sobre el relè, amb filtre autonetejant, purgat extern |  | Electrov.rosca 1 1/2'',reg.cabal,cos de nylon+fv
BJSO-26IT | u | Programador de reg amb alimentació a 24 V, sistema de programació per teclat via radio, preu alt, per a un nombre màxim d'1 estacions |  | Prog.reg 24 V,programació teclat p/radio,preu alt,n.estacions =<1
BJSS-28MQ | m | Tub per a reg per degoteig de 16 mm de diàmetre, amb degoters autocompensats integrats cada 33 cm |  | Tub degoteig d=16mm,degoters c/33cm
BJSS-28MT | m | Tub per a reg per degoteig de 16 mm de diàmetre, amb degoters autocompensats integrats cada 33 cm, amb marcatge identificatiu d'aigua no potable |  | Tub degoteig d=16mm,degoters c/33cm,+aigua no potable
BL115330 | u | Recorregut de guies i cables de tracció per a ascensor elèctric adherència de 600 kg de carrega útil, 3 parades (6 m) i 1 m/s de velocitat |  | Guies+cables ascensor elècctric,600kg,3 parades,1m/s
BL615200 | u | Amortidors de fossat i contrapesos per a ascensors elèctrics de passatgers adherència de 600 kg de càrrega útil i 1 m/s de velocitat |  | Amortidors+contrapesos ascensor elèc.passatgers,600kg,1m/s
BL815200 | u | Limitador de velocitat i paracaigudes per a ascensor elèctric de passatgers, adherència de 600 kg de càrrega útil i 1 m/s de velocitat |  | Limitador velocitat p/ascensor elèc.passatgers 600kg 1m/s
BLA423F0 | u | Porta d'accés corredissa automàtica d'acer inoxidable de 80 cm d'amplària, 200 cm d'alçària |  | Porta corredissa autom.,acer inox.,80cmx200cm
BLE15320 | u | Grup tractor per a ascensor elèctric de 600 kg, 1 m/s de velocitat i sistema d'accionament de 2 velocitats |  | Grup tractor p/ascensor elèctric 600kg 1m/s
BLH15513 | u | Quadre i cable de maniobra per a ascensor elèctric de passatgers de 600 kg de càrrega útil, 1 m/s de velocitat, de 2 velocitats, maniobra universal simple i 3 parades |  | Quadre+cable maniob.ascen.elèc.,600kg,1m/s,2veloc.,univ.simple,3 parades
BLL1N352 | u | Bastidor, acabats de cabina de qualitat mitjana, porta de cabina corredissa automàtica d'acer inoxidable de 80 cm d'amplària i 200 cm d'alçària, per a ascensor de 8 persones (600 kg) i 1 m/s de velocitat |  | Bastidor+cabina qual.mitjana+porta corred.acer inox.,80cmx200cm,600kg 1m/s
BLN22310 | u | Botonera de cabina amb acabats de qualitat mitjana, per a ascensors de minusvàlids amb 3 parades i maniobra universal simple |  | Botonera p/ascensor minusvàlids de 3 parades,univ.simple
BLR12100 | u | Botonera de pis amb acabats de qualitat mitjana, per a ascensor amb maniobra universal simple |  | Botonera pis,ascensor maniobra univ.simple
BLT12190 | u | Selector de parades per a ascensor elèctric amb sistema d'accionament de 2 velocitats, maniobra universal simple i 1 m/s de velocitat |  | Selector parades,ascen.elèct.,2veloc.,univ.simple,1m/s
BLV0-X001 | u | Polispast elèctric de cadena Planeta Pitch, tipus PF-10-S1-1000-8/2-M5 (2m) de VINCA o equivalent, capacitat 1000kg, velocitat d'elevació 8/2 m/min, alçada d'elevació 4m, suspensió amb argolla curta per a pern màxim 50mm, grup ISO (FEM) M5 (2m), alçada de la instal.lació (C) 405mm, reeving 1/1, dimensions de la cadena d'elevació 7,2x21mm, acabat EN 818-7-T / DAT / galvanitzat, pes de la cadena 1,13 kg/m, ganxo de càrrega estandard obertura 34mm, tensió de funcionament 3PH / 400V /50Hz, potència 1,5 Kw, corrent nominal 4A, Cicle de treball ED 65%, operacions per hora c/h 360, amb caixa per a cadena fins a l'alçada màxima elevació (4m), sense comandament penjant, amb interruptor de fi de carrera mecànic superior i inferior fins a una alçada màxima d'elevació de 17m, amb control electrònic i funció d'inici i parada progressiva, monitoratge tèrmic. Circuit de control intern 10 VDC. Classe de protecció de la carcassa IP 66. Protecció contra sobrecàrrega amb embrague mecànic antilliscant (situat darrera del frè). Monitoratge de sobrecàrrega electrònic, ajustat de fàbrica a aroximadament 110-115% SWL. Inclou topall enbridable per a polipast ALA=101-300: - Topall per a biga d'ample màxim 300. - Topall de cautxú i accessoris de fixació - Ample ajustable de 100-300mm de l'ala - 2 uts, una per a cada extrem de la biga Inclou electrificació: - longitud de nau 9,10m - Tipus d'electrificació: línia blindada de 4 pols. - Inclou carro presacorrents per a l'alimentació de 1 polipast - Model: 63 A |  | Polispast 1000kg Planeta
BM12-N001 | u | Central Notifier Central Analògica ID3000 o equivalent. Central modular microprocessada analògica i algorítmica. La central disposa de 2 llaços ampliables fins a 8, mitjançant targetes d’ampliació de 2 llaços. Cada llaç controla fins a 198 punts identificables (99 detectors analògics i 99 mòduls). 4 circuits de sortida configurables i programables i 2 circuits d’entrada programables. Pantalla LCD gràfica (240x64 píxels) i teclat protegit amb clau per accedir a les funcions de control. Alimentació nominal de 230 Vac i una freqüència nominal de 50 Hz, consum nominal de 1,6 A i corrent en alarma de 3 A. Tensió de sortida de 26 a 28 Vcc i corrent màxima de sortida de 0,15 A. Sortida del llaç analògic amb tensió de 22,5 a 26,4 Vcc i capacitat de 0,5 A. Funciona en un rang de temperatura de -5 °C a 45 °C i suporta una humitat relativa del 5 % al 95 % sense condensació. Té un índex de protecció IP30, amb un pes aproximat de 14 kg sense bateries i unes dimensions de 500 mm d’amplada, 400 mm d’alçada i 153 mm de fons. Està certificada segons els estàndards 0786-CPD-20878 i EN 54 part 2 i 4 Connexions amb RS485 per a la integració amb sistemes externs o la connexió de repetidors remots. Inclou Tarjeta de comunicación RS485 Notifier (Ref. 020-479) Aquesta targeta opcional permet la integració de la central analògica ID3000 amb altres dispositius o sistemes remots utilitzant el protocol RS485. Dissenyada per assegurar una transmissió fiable i segura, incorpora un aïllament òptic que protegeix contra interferències i altres possibles anomalies elèctriques. Característiques i funcionalitats: Connexió amb repetidors remots: Aïllament òptic: Proporciona una barrera de seguretat entre els dispositius connectats, minimitzant els riscos per interferències elèctriques. Consistència i seguretat: Garanteix una comunicació robusta, fins i tot en entorns amb condicions difícils. Compacta i fàcil d'instal·lar: Es connecta directament a la central ID3000, ocupant un mínim d’espai dins del sistema. Dades tècniques: Consum de corrent: Aprox. 40 mA. Dimensions: 32 mm (Ample) x 117 mm (Alçada) x 25 mm (Fons). Pes: Aprox. 200 g. |  | Central Notifier Central Analògica ID3000 o eq
BM16-N001 | u | Suministre i instal.lació de detector òptic de fums Notifier o equivalent. Inclou base per a col.locació. |  | Sensor fums notifier o eq
BM16-N002 | u | Suministre i instal.lació de detector tèrmic termovelocimètric. Marca Notifier o equivalent. Inclou base per a col.locació |  | Detector tèrmic termovelocimètric Notifier o eq
BM16-N003 | u | Detecció de fums per a conductes constituït per un sensor de fums òptic de tipus algorítmic segons norma UNE-EN 54-7, col·locat a l'interior d'una caixa metàl·lica proveïda de pilot d'alarma, ràcords amb premsaestopa per a l'entrada de cables, i tubs de presa de mostres per a inserir en el conducte. |  | Detector fums conductes
BM18-N001 | u | Polsador d'alarma interior Notifier o equivalent, per a instal·lació contra incendis analògica, accionament manual per trencament d'element fràgil, direccionable, segons norma UNE-EN 54-11, per a muntar superficialment |  | Polsador alarma Notifier o eq
BM18-N002 | u | Polsador d'alarma Notifier o equivalent, per a instal·lació contra incendis analògica, accionament manual per trencament d'element fràgil, direccionable, grau de protecció IP-67, segons norma UNE-EN 54-11, per a muntar superficialment a la intempèrie |  | Polsador alarma Notifier exterior o eq
BM19-N001 | u | Sirena amb flash interior Notifier o equivalent. Inclou carcassa. |  | Sirena Notifier flash o eq
BM19-N002 | u | Sirena exterior amb flash i LED Notifier o equivalent. Inclou carcassa. |  | Sirena Notifier flash i LED exterior o eq
BM20-N001 | u | Boca d'incendis equipada de 25 mm de diàmetre, BIE-25, formada per armari de xapa d'acer pintada i porta de xapa d'acer pintada, inclosa BIE (debanadora d'alimentació axial abatible,mànega de 20 m i llança ), per a col·locar encastada |  | BIE-25 armari xapa encastada
BM30-0T70 | u | Armari per a extintor per a muntar superficialment |  | Armari p/extint.p/muntar superf.
BM30-N001 | u | Armari per a extintor per a muntar superficialment, en caixa d'intemèrie. |  | Armari extintor exterior caixa intempèrie
BM33-0T4F | u | Extintor de pols seca polivalent, de càrrega 6 kg, amb pressió incorporada, pintat |  | Extintor pols seca poliv.,6kg,pressió incorpo.pintat
BM33-0T4U | u | Extintor de diòxid de carboni, de càrrega 5 kg, amb pressió incorporada, pintat |  | Extintor CO2,5kg,pressió incorpo.pintat
BM90-N001 | u | Comptador de llamps amb registre del nombre de descàrregues, model CDR-11 de INGESCO o equivalent, per a muntar en el cable conductor de la instal·lació del parallamps, amb dispositiu de mesurador de la intensitat de corrent. |  | Comptador llamps CDR-11 INGESCO o equivalent
BM91-N001 | u | Instal.lació de parallamps equipada amb un terminal del sistema INGESCO PDC (parallamps normalitzat) o equivalent. Inclou: - 1 parallamps normalitzat INGESCO PDC model 3.1 (UNE 21186, IEC 62561) - 1 peça d'adaptació 1 1/2´´ amb diàmetre 20mm conductor rodó - 1 pal 6m diàmetre 1 1/2´´ amb unió interior AC.GALV - 1 ancoratge placa 15cm diàmetre 1 1/2´´ (2 peces) - 24m de cable trenat de coure de secció 50mm2 (IEC 62561) - 5 tubs de protecció de 3m de longitud de PVC - 1 tub de protecció inferior 3m, incloses les fixacions - 1 sistema de presa a terra tipus INGESCO format per: electrodes (màxim 9 uts), pericó de registre amb pont de comprovació i maneguets per a connexió de les piques. |  | Parallamps PDC no electonic, INGESCO PDC model 3.1 o equivalent
BMY0-0TC2 | u | Part proporcional d'elements especials per a boques d'incendi |  | P.p.elements especials p/boq.incendi
BMY2-0TBT | u | Part proporcional d'elements especials per a detectors |  | P.p.elements especials p/detector
BMY2-0TBU | u | Part proporcional d'elements especials per a centrals de detecció |  | P.p.elements especials p/centrals detecció
BMY2-0TBV | u | Part proporcional d'elements especials per a sirenes |  | P.p.elements especials p/siren.
BMY2-0TBW | u | Part proporcional d'elements especials per a polsadors d'alarma |  | P.p.elements especials p/pols.alarm.
BMY3-0TC7 | u | Part proporcional d'elements especials per a extintors |  | P.p.elements especials p/extint.
BN36-N001 | u | Vàlvula d'esfera per a comptador homologat de la xarxa de reg per Parcs i Jardins |  | Vàlvula esfera PiJ
BN38-0XBY | u | Vàlvula de bola manual amb rosca, de dues peces amb pas total, de bronze, de diàmetre nominal 1''1/2 '',i preu alt de 10 bar de PN |  | Vàlvula bola manual+rosca,2peces,pas tot.,bronze,DN=1''1/2'',preu altPN=10bar
BN71-NT01 | u | Vàlvula reductora de pressió amb rosca, de diàmetre nominal 1´´, de 10 bar de pressió màxima i amb una regulació entre 10 i 0,8 atm. de llautó, preu mitjà |  | Vàlvula reductora de pressió amb rosca, de diàmetre nominal 1´´, de 10 bar de pressió màxima i amb u
BN71-NX4V | u | Vàlvula 3/4´´ i collarí d'esfera, connexions i tots els elements necessaris |  | Vàlvula 3/4´´ i collarí d'esfera, connexions i tots els elements necessaris
BN74-N004 | u | Regulador de pressió de plàstic, de connexió 1'', amb sortida fixa de 3 Bar i presa manomètric, inclou part proporcional de peces de connexió |  | Regulador Pressió plàstic 1''
BN74-NT01 | u | Vàlvula de descàrrega automàtica automàtica per a tub ø 32 mm |  | Vàlvula de descàrrega automàtica automàtica per a tub ø 32 mm
BN83-N001 | u | Vàlvula de retenció homologat per a comptador de xarxa de reg, homologat per Parcs i Jardins. |  | Vàlvula retenció comptador PiJ
BN85-0X45 | u | Vàlvula de retenció de clapeta, amb rosca, d'1´´ de diàmetre nominal, de 16 bar de pressió nominal, cos de llautó, clapeta de llautó i tancament de seient metàl·lic |  | Vàlvula retenció clap.+rosca,DN=1´´,PN=16bar,llautó/llautó,seient metàl·lic
BN85-H4EN | u | Vàlvula de retenció de clapeta, amb rosca, d'1´´1/4 de diàmetre nominal, de 16 bar de pressió nominal, cos de llautó, clapeta de llautó i tancament de seient elàstic |  | Vàlvula retenció clap.+rosca,DN=1´´1/4,PN=16bar,llautó/llautó,seient elàstic
BN90-N001 | u | Vàlvula de tall KS8-1.1/8 ABV 277222 o equivalent de 1.1/8 polzada (28,58 mm) per al ´´Pump Down´´ o recollida de refrigerant en la unitat exterior de CITY MULTI en cas de fuga fabricada per Kooltech per a MITSUBISHI ELECTRIC Aquesta vàlvula està dissenyada per a tallar eficaçment el circuit assegurant la contenció del refrigerant i un funcionament segur en situacions d'emergència. |  | Vàlvula de tall KS8-1.1/8 ABV 277222
BNE3-28LN | u | Filtre per a instal·lació de reg d'1'' de diàmetre, de material plàstic, amb element filtrant de malla de 120 mesh, sense vàlvula de purga, per a muntar roscat |  | Filtre reg d=1'' plàstic de malla,120 mesh,s/vàlvula de purga,p/muntar roscat
BNZ1-NT01 | u | Conjunt d'elements de connexió per a by pass format per: 2 colzes de llautó roscat mascle-femella de 1´´1/2, 2 t de llautó roscades femella de 1´´1/2 i 2 enllaços mixtes de llautó de 1´´1/2. |  | Conjunt d'elements de connexió per a by pass format per: 2 colzes de llautó roscat mascle-femella d
BP2E-HPMR | u | Kid de senyalització ref. KB-10F de Òptimus o equivalent. Inclou els següents components: font d'alimentació, unitat central de senyalització acústic-luminós (UC-LP), mecanisme d'avis per polsador i per tirador (U-PBM), i mecanisme de reposició (U-RBM). Ambdós mecanismes amb led d'avís en curs i marc (M-420W). |  | Kid de senyalització ref. KB-10F de Òptimus o equivalent. Inclou els següents components: font d'ali
BP44-N001 | m | Cable UTP Cat 6 dissenyat per a la transmissió de dades d’alta velocitat en instal·lacions interiors, especialment adequat per connectar inversors solars fotovoltaics amb mesuradors d’energia. Inclou els connectors necessaris, protecció mitjançant canaleta o fixació adequada, i proves per garantir el correcte funcionament de la connexió. |  | Cable UTP Cat6
BP44-N002 | m | Cable rígid U/UTP no propagador de la flama de 4 parells trenats de coure, categoria 6, reacció al foc classe Dca-s2,d2,a2 segons UNE-EN 50575, amb conductor unifilar de coure, aïllament de polietilè i beina exterior de poliolefina termoplàstica LSFH lliure de halògens, amb baixa emissió de fums i gasos corrosius, de 6,2 mm de diàmetre. Inclús accessoris i elements de subjecció. |  | Cable UTP 4 parells cat6
BP44-N003 | m | Instal-lació cablejat UTP en interior d'edifici per rejiband i tubs |  | Instal-lació cablejat UTP en interior d'edifici
BP44-N004 | u | Mesurador d'energia Trifasic circutor CEM-C31-485-T1 |  | Mesurador d'energia Trifasic circutor CEM-C31-485-T1
BP44-N005 | u | pasarela RS485/TCP/IP Circutor TCPRS1 |  | pasarela RS485/TCP/IP Circutor TCPRS1
BP7K-N001 | ud | Zócal doble RJ-45 |  | Zócal doble RJ-45
BQ21PN01 | u | Paperera de 70 l de capacitat d'acer galvanitzat i pintat a l'epoxi al forn, formada per cubeta abatible i suports laterals de tub de 40 mm de diàmetre, col·locada amb fixacions mecàniques. |  | Paperera de 70 l de capacitat, formada per cubeta abatible
BQ51-N001 | u | Taulell de tauler de fusta de partícules post format amb tauler de partícules de fusta hidrofugades recobert amb laminat d'alta pressió, acabat llís, de 40mm de gruix, reacció al foc B-s2, d0, treballat al taller. |  | Taulell post format e40mm
BQ52-N001 | m2 | Taulell d'aglomerat de quars tipus Silestone o equivalent, cara polida i abrillantada, preu superior, de 20 mm de gruix amb forats per a fixacions i aresta viva a les quatre vores. |  | Taulell aglomerat quarç e20mm
BQ70-1WG4 | m | Sòcol d'aglomerat amb melamina de 10 cm d'alçària, per fixar amb clips |  | Sòcol aglomerat melamina h=10cm p/fixar clips
BQ70-1WGC | m | Regleta d'aglomerat amb melamina de 5 cm d'alçària, per a encolar |  | Regleta aglomerat melamina h=5cm p/encolar
BQ73-1W3D | u | Mòdul d'eixugaplats per a moble de cuina alt, de 600x330 mm i 700 mm d'alçària, amb portes d'aglomerat amb melamina, preu mitjà, amb tiradors i ferratges |  | Mòdul eixugaplats p/moble cuina alt 600x330mm h=700mm,portes aglomerat melamina,preu mitjà,+tiradors
BQ73-1W3E | u | Mòdul estàndard per a moble de cuina alt, de 600x330 mm i 700 mm d'alçària, amb portes d'aglomerat amb melamina, preu mitjà, amb tiradors i ferratges |  | Mòdul estàndard p/moble cuina alt 600x330mm h=700mm,portes aglomerat melamina,preu mitjà,+tiradors+f
BQ74-1VOG | u | Mòdul d'aigüera per a moble de cuina baix, de 600x600 mm i 700 mm d'alçària, amb porta d'aglomerat amb melamina, preu mitjà, sobre peus regulables de PVC, amb tiradors i ferratges |  | Mòdul aigüera p/moble cuina baix 600x600mm h=700mm,portaaglomerat melamina,preu mitjà,+peus PVC+tira
BQ74-1VOH | u | Mòdul estàndard per a moble de cuina baix, de 600x600 mm i 700 mm d'alçària, amb porta d'aglomerat amb melamina, preu mitjà, sobre peus regulables de PVC, amb tiradors i ferratges |  | Mòdul estàndard p/moble cuina baix 600x600mm h=700mm,portaaglomerat melamina,preu mitjà,+peus PVC+ti
BQ74-1VOM | u | Mòdul estàndard per a moble de cuina baix, de 600x600 mm i 700 mm d'alçària, amb 4 calaixos d'aglomerat amb melamina, preu mitjà, sobre peus regulables de PVC, amb tiradors i ferratges |  | Mòdul estàndard p/moble cuina baix 600x600mm h=700mm,4calaixosaglomerat melamina,preu mitjà,+peus PV
BQ78X001 | u | Armari metàlic eines, amb estructura d'acer en planxa conformada, de dimensions 110x50cm, 200cm alçada. Metall pintat a l'epoxi i secat al forn, color negre. |  | Armari metèlic eines 110cm
BQ7TX001 | u | Taula d'oficina, amb estructura metàl.lica i sobre de fusta amb melamina, de dimensions 160x80cm, alçada taula 74,50cm. Metall pintat a l'epoxi i secat al forn, color negre. |  | Taula treball oficina
BQ7TX002 | u | Cadira de treball d'oficina, ergonòmica amb rodes, amb respatller i recolzabraços, 5 rodes. |  | Cadira treball oficina
BQ7TX003 | u | Cadira de confident, amb respatller i recolzabraços. |  | Cadira confident
BQ7TX004 | u | Taula per a menjador col.lectiu, amb estructura metàl.lica i sobre de tauler compacte HPL, de dimensions 60x80cm, alçada taula 74,50cm. Metall pintat a l'epoxi i secat al forn, color negre. |  | Taula menjador
BQ7TX005 | u | Cadira per a menjador, amb respatller, model formiga, amb potes metàl.liques cromades. |  | Cadira menjador
BQ7TX006 | u | Tamburet per a barra de menjador, amb respatller, amb potes metàl.liques cromades i seient. |  | Tamburet barra menjador
BQ7TX007 | u | Taula de reunions interna, de forma rodona, amb estructura metàl.lica i sobre de fusta amb melamina, de dimensions 120cm de diàmetre, alçada taula 74,50cm. Metall pintat a l'epoxi i secat al forn, color negre. |  | Taula reunions interna d120cm
BQ7TX008 | u | Calaixera d'oficina tipus buc metàl.lic, de dimensions 52x52x30, estructura monoblock soldada, tractament anticorrosiu, pany de seguretat amb sistema antivolcament, 3 calaixos sobre guies metàl.liques lliscants, safata interna de xapa d'acer color negre, amb rodes inferiors. |  | Calaixera oficina
BQ7TX009 | u | Prestatgeria d'oficina, de dimensions 80x159x44, feta amb taulers de melamina, amb 4 prestatges i 11 diferents configuracions, prestatges de 19mm, amb trasera de 19mm. |  | Prestatgeria oficina
BQ7TX010 | u | Taula sala reunions, amb estructura metàl.lica i sobre de fusta amb melamina, de dimensions 300x100cm, alçada taula 74,50cm. Metall pintat a l'epoxi i secat al forn, color negre. |  | Taula sala reunions
BQ81-X001 | u | Frigorífico sin congelador de 350 litros de capacidad, acabado inox. |  | Frigorífico acabado inox
BQ81-X002 | u | Microondas acabado inox. |  | Microondas acabado inox
BQ9BX011 | u | Banc per a vestidors, model BF-08 de INBECA o equivalent, de dimensions, de 1000mm de longitud, 630mm d'amplada i 1750mm d'alçada, seient amb respatller, prestatge per a ubicació de calçat, altell per a emmagatzemar bossa d'esport i suport per a col.locació de penjarobes, fabricat en compacte de resines fenòliques amb acabt de color a dues cares de 13mm de gruix, fixat sobre yba estructura d'acer inoxidable tubular de 30x30mm. Material utilitzat amb propietats hidròfugues i antibacterianes. S'inclou penjadors d'acer inoxidable AISI-304. Reacció al foc: B-s1 d0 (local risc especial) |  | Banc vestidors model BF-08 HPL INBECA o eq
BQ9BX013 | u | Banc per a vestidors, model BF-07 de INBECA o equivalent, de dimensions, de 1000mm de longitud, 360mm d'amplada i 1750mm d'alçada, seient amb respatller, prestatge per a ubicació de calçat, altell per a emmagatzemar bossa d'esport i suport per a col.locació de penjarobes, fabricat en compacte de resines fenòliques amb acabat de color a dues cares de 13mm de gruix, fixat sobre estructura d'acer inoxidable tubular de 30x30mm. Material utilitzat amb propietats hidròfugues i antibacterianes. S'inclou penjadors d'acer inoxidable AISI-304. Reacció al foc: B-s1 d0 (local risc especial) |  | Banc vestidors model BF-07 HPL INBECA o eq
BQ9GX001 | u | Mòdul de guixeta de 1800 mm d'alçada, 500 mm d'amplada i 500 mm de fons, amb dues portes en forma de L, construïda en pannells fenólics HPL, amb portes de 13 mm de gruix, amb cantells polits. Model MV-TFL-02 de INBECA o equivalent. Alçada de porta 130cm. Fabricades en panell compacte de resines fenòliques, material hidròfug i antibacterià, amb acabat de color a dues cares. Divisòria, laterals, sobre i prestatges de 10mm de gruix. S'inclouen potes regulables en alçada, pany de resbalon, candau amb combinació, placa numerada, fons perforat per a ventilació, de 4 mm de gruix, sòcol inferior per amagar potes. Reacció al foc: B-s1 d0 (local risc especial) |  | Mòdul guixeta 180x50x50cm, 2 portes L, HPL
BQUB-171F | u | Transport per a entrega i retirada de mòdul prefabricat per a equipament d'oficina en obra de 6x2,3 m amb paret de plafó d'acer lacat amb aïllament de poliuretà, paviment de lamel·les d'acer galvanitzat, instal·lació elèctrica amb un punt de llum, interruptor, endolls, i quadre de protecció |  | Transport mòdul prefabricat oficina 6x2,3m paret plafó acer lacat +aïllament poliuretà
BQUB-171H | u | Transport per a entrega i retirada de mòdul prefabricat per a equipament d'oficina en obra de 8,2x2,3 m amb paret de plafó d'acer lacat amb aïllament de poliuretà, paviment de lamel·les d'acer galvanitzat, instal·lació elèctrica amb un punt de llum, interruptor, endolls, i quadre de protecció |  | Transport mòdul prefabricat oficina 8,2x2,3m paret plafó acer lacat +aïllament poliuretà
BR32-21DG | m3 | Compost de classe I, d'origen vegetal, segons NTJ 05C, subministrat en sacs de 0,8 m3 |  | Compost classe I,origen vegetal,sacs 0,8m3
BR3D-X001 | m3 | Zincoterra Floral de ZinCo o equivalent, substrat especial per a cobertes extensives |  | Zincoterra Floral o equivalent
BR3P2110 | m3 | Terra vegetal de jardineria de categoria alta, amb una conductivitat elèctrica menor de 0,8 dS/m, segons NTJ 07A, subministrada a granel |  | Terra vegetal categoria alta,conduct.elèctr.menor de 0,8dS/m,granel
BR3P5401 | t | Grava, color beige, de 25 a 40 mm, subministrada en sacs de 0,8 m3 |  | Grava riu 30 a 50mm,sacs 0,8m3
BR45163B | u | Quercus ilex de perímetre de 18 a 20 cm, en contenidor de 50 l |  | Quercus ilex perím=18 a 20cm, contenidor 50l
BR4EE251 | u | Lavandula angustifolia en contenidor de 3 l |  | Lavandula angustifolia en contenidor 3l
BR4H3446 | u | Rosmarinus officinalis d'alçària de 40 a 60 cm, en contenidor de 3 l |  | Rosmarinus officinalis h=40 a 60cm, en contenidor 3l
BR4HG-26BZ | u | Sedum acre en alvèol hortícola de 40 cm3 |  | Sedum acre alvèol hortíc.40cm3
BR4HG-26C0 | u | Sedum sediforme en alvèol hortícola de 40 cm3 |  | Sedum sediforme alvèol hortíc.40cm3
BR4HG-26C1 | u | Sedum rupestre ssp. reflexum en alvèol hortícola de 40 cm3 |  | Sedum rupestre ssp. reflexum alvèol hortíc.40cm3
BR4HG-26C2 | u | Sedum album en alvèol hortícola de 40 cm3 |  | Sedum album alvèol hortíc.40cm3
BR4HG-26C3 | u | Sedum dasyphyllum en alvèol hortícola de 40 cm3 |  | Sedum dasyphyllum alvèol hortíc.40cm3
BRZ0-255V | u | Abraçadora regulable de goma o cautxú per a aspratges |  | Abraçadora regul.goma/cautxú aspratg.
BRZ3-255Q | u | Estaca de fusta de pi tractada en autoclau, de secció circular, de 12 cm de diàmetre i 2,5 m de llargària |  | Estaca pi autoclau,D=12cm,llarg.=2,5m
CABUMG54 | m | Cable unipolar 25mm quadrats reacció al foc classe Eca, amb conductor multifilar de coure classe 5 (-K) de 25 mm² de secció, amb aïllament de PVC (V). ). Segons UNE 21031-3. (CABTIERRA25MM) |  | Cable unipolar 25mm quadrats reacció al foc classe Eca, amb conductor multifilar de coure classe 5 (
CAMEXT8MUD | un | Càmera seguretat fixa exterior 8 MP. o Compressió: H-265 amb visió IR a 60 m |  | Càmera seguretat fixa exterior 8 MP. o Compressió: H-265
CIRC-CE01 | u | Punt de càrrega vehicles elèctrics turismes (Pedestal + eNEXT PARK M-2Schuko) |  | Punt de càrrega vehicles elèctrics turismes (Pedestal + eNEXT PARK M-2Schuko)
DORASD1V | ud | UCA per a control d' accessos i integració de senyals amb control sobre 1 lectors amb 1 relés de l' obertura de porta. Capacitat per a 100.000 targetes. Disposa de 4 entrades d'alarma i 3 sortides. Inclou font d' alimentació i caixa suport. TCP-IP (ETHERNET). Possibilitat d' alimentació PoE (Power Over Ethernet). Tots els models ASD/4 compleixen amb la norma ´´Classe Ambiental III´´ (INCLOU BATERIA 12VDC 7,2Ah. EN VERSIÓ G), de Dorlet o equivalent. |  | CONTROLADORA UCA ASD/1-PoW DORLET
DORASD4V | ud | UCA per a control d' accessos i integració de senyals amb control sobre 4 lectors amb 4 relés de l' obertura de porta. Capacitat per a 100.000 targetes. Disposa de 8 entrades d'alarma i 8 sortides. Inclou font d' alimentació i caixa suport. TCP-IP (ETHERNET). Possibilitat d' alimentació PoE (Power Over Ethernet). Tots els models ASD/4 compleixen amb la norma ´´Classe Ambiental III´´ (INCLOU BATERIA 12VDC 7,2Ah. EN VERSIÓ G). Dorlet o equivalent. |  | CONTROLADORA UCA ASD/4-PoE+ DORLET
EOPDORLET20 | U | Lector de proximitat per a targetes MIFARE® DESFIRE® ISO14443A (13,56 MHz) de Dorlet o equivalent |  | Lector Dorlet Evopass 20
HONDETE | un | Honeywell SL/7945 o equivalent |  | Honeywell SL/7945
INTERIOR | un | Càmera seguretat fixa interior 8 MP. o Compressió: H-265 amb visió IR a 60 m |  | Càmera seguretat fixa interior 8 MP. o Compressió: H-265
MT01ARA010A | m³ | Sorra amb granulometria de 0 a 5 mm de diàmetre, neta. |  | Sorra amb granulometria de 0 a 5 mm de diàmetre, neta.
MT08TAG015GG | m | Tub d'acer galvanitzat estirat sense soldadura, sèrie M, de 2´´ DN 50 mm de diàmetre i 3,6 mm de gruix, segons UNE-EN 10255, amb el preu incrementat el 30% en concepte d'accessoris i peces especials. |  | Tub d'acer galvanitzat estirat sense soldadura, sèrie M, de 2´´ DN 50 mm de diàmetre i 3,6 mm de gru
MT08TAP010A | m | Cinta anticorrosiva, de 5 cm d'ample, per a protecció de materials metàl·lics soterrats, segons DIN 30672. |  | Cinta anticorrosiva, de 5 cm d'ample, per a protecció de materials metàl·lics soterrats, segons DIN
MT17COE110 | l | Adhesiu per camisa aïllant elastomèrica. |  | Adhesiu per camisa aïllant elastomèrica.
MT17COE055BA | m | Camisa aïllant d'escuma elastomèrica, amb un elevat factor de resistència a la difusió del vapor d'aigua, de 16 mm de diàmetre interior i 9,5 mm de gruix, a força de cautxú sintètic flexible, d'estructura cel·lular tancada. |  | Camisa aïllant d'escuma elastomèrica, amb un elevat factor de resistència a la difusió del vapor d'a
MT17COE070ED | m | Camisa aïllant d'escuma elastomèrica, de 20 mm de diàmetre interior i 25 mm de gruix, a força de cautxú sintètic flexible, d'estructura cel·lular tancada. |  | Camisa aïllant d'escuma elastomèrica, de 20 mm de diàmetre interior i 25 mm de gruix, a força de cau
MT17COE070FD | m | Camisa aïllant d'escuma elastomèrica, de 25mm de diàmetre interior i 25 mm de gruix, a força de cautxú sintètic flexible, d'estructura cel·lular tancada. |  | Camisa aïllant d'escuma elastomèrica, de 25 mm de diàmetre interior i 25 mm de gruix, a força de cau
MT17COE070GD | m | Camisa aïllant d'escuma elastomèrica, de 32 mm de diàmetre interior i 25 mm de gruix, a força de cautxú sintètic flexible, d'estructura cel·lular tancada. |  | Camisa aïllant d'escuma elastomèrica, de 32 mm de diàmetre interior i 25 mm de gruix, a força de cau
MT17COE070ID | m | Camisa aïllant d'escuma elastomèrica, de 40 mm de diàmetre interior i 25 mm de gruix, a força de cautxú sintètic flexible, d'estructura cel·lular tancada. |  | Camisa aïllant d'escuma elastomèrica, de 40 mm de diàmetre interior i 25 mm de gruix, a força de cau
MT17COE070JE | m | Camisa aïllant d'escuma elastomèrica, de 50 mm de diàmetre interior i 30 mm de gruix, a força de cautxú sintètic flexible, d'estructura cel·lular tancada. |  | Camisa aïllant d'escuma elastomèrica, de 50 mm de diàmetre interior i 30 mm de gruix, a força de c
MT33SEG100A | U | Interruptor unipolar, gamma bàsica, amb tecla simple i marc d'1 element de color blanc i embellidor de color blanc. |  | Interruptor unipolar, gamma bàsica, amb tecla simple i marc d'1 element de color blanc i embellidor
MT33SEG107A | U | Base d'endoll de 16 A 2P+T, gamma bàsica, amb tapa i marc d'1 element de color blanc i embellidor de color blanc. |  | Base d'endoll de 16 A 2P+T, gamma bàsica, amb tapa i marc d'1 element de color blanc i embellidor de
MT33SEG117A | U | Marc horitzontal de 2 elements, gamma bàsica, de color blanc. |  | Marc horitzontal de 2 elements, gamma bàsica, de color blanc.
MT33SEG127A | U | Base d'endoll de 16 A 2P+T, gamma bàsica, amb tapa de color blanc. |  | Base d'endoll de 16 A 2P+T, gamma bàsica, amb tapa de color blanc.
MT33SEG500A | U | Commutador monobloc estanc per instal·lació en superfície (IP55), color gris. |  | Commutador monobloc estanc per instal·lació en superfície (IP55), color gris.
MT33SEG504A | U | Base d'endoll de 16 A 2P+T monobloc estanca, per instal·lació en superfície (IP55), color gris. |  | Base d'endoll de 16 A 2P+T monobloc estanca, per instal·lació en superfície (IP55), color gris.
MT35AIA010A | m | Tub corbable de PVC, corrugat, de color negre, de 16 mm de diàmetre nominal, per a canalització encastada en obra de fàbrica (parets i sostres). Resistència a la compressió 320 N, resistència a l'impacte 1 joule, temperatura de treball -5°C fins 60°C, amb grau de protecció IP545 segons UNE 20324, no propagador de la flama. Segons UNE-EN 61386-1 i UNE-EN 61386-22. |  | Tub corbable de PVC, corrugat, de color negre, de 16 mm de diàmetre nominal, per a canalització enca
MT35AIA010B | m | Tub corbable de PVC, corrugat, de color negre, de 20 mm de diàmetre nominal, per a canalització encastada en obra de fàbrica (parets i sostres). Resistència a la compressió 320 N, resistència a l'impacte 1 joule, temperatura de treball -5°C fins 60°C, amb grau de protecció IP545 segons UNE 20324, no propagador de la flama. Segons UNE-EN 61386-1 i UNE-EN 61386-22. |  | Tub corbable de PVC, corrugat, de color negre, de 20 mm de diàmetre nominal, per a canalització enca
MT35AIA210A | m | Tub rígid de PVC, endollable, corbable en calent, de color gris RAL 7035, de 16 mm de diàmetre nominal, per a canalització fixa en superfície. Resistència a la compressió 750 N, resistència a l'impacte 2 joules, temperatura de treball -15°C fins 90°C, amb grau de protecció IP44 segons UNE 20324, propietats elèctriques: aïllant, no propagador de la flama. Segons UNE-EN 61386-1 i UNE-EN 61386-22. Inclús abraçadores, elements de subjecció i accessoris (corbes, maneguets, tes, colzes i corbes flexibles). |  | Tub rígid de PVC, endollable, corbable en calent, de color gris RAL 7035, de 16 mm de diàmetre nomin
MT35AIA210B | m | Tub rígid de PVC, endollable, corbable en calent, de color gris RAL 7035, de 20 mm de diàmetre nominal, per a canalització fixa en superfície. Resistència a la compressió 750 N, resistència a l'impacte 2 joules, temperatura de treball -15°C fins 90°C, amb grau de protecció IP44 segons UNE 20324, propietats elèctriques: aïllant, no propagador de la flama. Segons UNE-EN 61386-1 i UNE-EN 61386-22. Inclús abraçadores, elements de subjecció i accessoris (corbes, maneguets, tes, colzes i corbes flexibles). |  | Tub rígid de PVC, endollable, corbable en calent, de color gris RAL 7035, de 20 mm de diàmetre nomin
MT35AIA210C | m | Tub rígid de PVC, endollable, corbable en calent, de color gris RAL 7035, de 25 mm de diàmetre nominal, per a canalització fixa en superfície. Resistència a la compressió 750 N, resistència a l'impacte 2 joules, temperatura de treball -15°C fins 90°C, amb grau de protecció IP44 segons UNE 20324, propietats elèctriques: aïllant, no propagador de la flama. Segons UNE-EN 61386-1 i UNE-EN 61386-22. Inclús abraçadores, elements de subjecció i accessoris (corbes, maneguets, tes, colzes i corbes flexibles). |  | Tub rígid de PVC, endollable, corbable en calent, de color gris RAL 7035, de 25 mm de diàmetre nomin
MT35AIA210D | m | Tub rígid de PVC, endollable, corbable en calent, de color gris RAL 7035, de 32 mm de diàmetre nominal, per a canalització fixa en superfície. Resistència a la compressió 750 N, resistència a l'impacte 2 joules, temperatura de treball -15°C fins 90°C, amb grau de protecció IP44 segons UNE 20324, propietats elèctriques: aïllant, no propagador de la flama. Segons UNE-EN 61386-1 i UNE-EN 61386-22. Inclús abraçadores, elements de subjecció i accessoris (corbes, maneguets, tes, colzes i corbes flexibles). |  | Tub rígid de PVC, endollable, corbable en calent, de color gris RAL 7035, de 32 mm de diàmetre nomin
MT35AIA210F | m | Tub rígid de PVC, endollable, corbable en calent, de color gris RAL 7035, de 50 mm de diàmetre nominal, per a canalització fixa en superfície. Resistència a la compressió 750 N, resistència a l'impacte 2 joules, temperatura de treball -15°C fins 90°C, amb grau de protecció IP44 segons UNE 20324, propietats elèctriques: aïllant, no propagador de la flama. Segons UNE-EN 61386-1 i UNE-EN 61386-22. Inclús abraçadores, elements de subjecció i accessoris (corbes, maneguets, tes, colzes i corbes flexibles). |  | Tub rígid de PVC, endollable, corbable en calent, de color gris RAL 7035, de 50 mm de diàmetre nomin
MT35AIA070AB | m | Tub corbable, subministrat en rotllo, de polietilè de doble paret (interior llisa i exterior corrugada), de color taronja, de 50 mm de diàmetre nominal, per a canalització soterrada, resistència a la compressió 450 N, resistència a l'impacte 15 joules, amb grau de protecció IP549 segons UNE 20324, amb fil guia incorporat. Segons UNE-EN 61386-1, UNE-EN 61386-22 i UNE-EN 50086-2-4. |  | Tub corbable, subministrat en rotllo, de polietilè de doble paret (interior llisa i exterior corruga
MT35AIA070AH | m | Tub corbable, subministrat en rotllo, de polietilè de doble paret (interior llisa i exterior corrugada), de color taronja, de 160 mm de diàmetre nominal, per a canalització soterrada, resistència a la compressió 450 N, resistència a l'impacte 40 joules, amb grau de protecció IP549 segons UNE 20324, amb fil guia incorporat. Segons UNE-EN 61386-1, UNE-EN 61386-22 i UNE-EN 50086-2-4. |  | Tub corbable, subministrat en rotllo, de polietilè de doble paret (interior llisa i exterior corruga
MT35BRP010A | m | Safata de reixeta de filferro d'acer zincat, de 35x60 mm, amb resistència al foc de 90 minuts a 1000°C E90 segons DIN 4102-12, resistència a l'impacte 20 joules, temperatura de treball -50°C fins 150°C, segons UNE-EN 61537, subministrada en trams de 3 m, per a suport i conducció de cables elèctrics, inclús elements de subjecció i accessoris. |  | Safata de reixeta de filferro d'acer zincat, de 35x60 mm, amb resistència al foc de 90 minuts a 1000
MT35BRP010B | m | Safata de reixeta de filferro d'acer zincat, de 35x100 mm, amb resistència al foc de 90 minuts a 1000°C E90 segons DIN 4102-12, resistència a l'impacte 20 joules, temperatura de treball -50°C fins 150°C, segons UNE-EN 61537, subministrada en trams de 3 m, per a suport i conducció de cables elèctrics, inclús elements de subjecció i accessoris. |  | Safata de reixeta de filferro d'acer zincat, de 35x100 mm, amb resistència al foc de 90 minuts a 100
MT35CAJ010A | U | Caixa universal, amb enllaç per els 2 costats, per a encastar. |  | Caixa universal, amb enllaç per els 2 costats, per a encastar.
MT35CAJ010B | U | Caixa universal, amb enllaç per els 4 costats, per a encastar. |  | Caixa universal, amb enllaç per els 4 costats, per a encastar.
MT35CAJ020A | U | Caixa de derivació per a encastar de 105x105 mm, amb grau de protecció normal, reglets de connexió i tapa de registre. |  | Caixa de derivació per a encastar de 105x105 mm, amb grau de protecció normal, reglets de connexió i
MT35CGM014 | U | Obturador fraccionable, de 85 mm d'altura i 147 mm de longitud. |  | Obturador fraccionable, de 85 mm d'altura i 147 mm de longitud.
MT35CGM015 | U | Col·lector de terra de 450 mm d'amplada, equipat amb 40 connectors amb cargols imperdibles i un connector de 35 mm². |  | Col·lector de terra de 450 mm d'amplada, equipat amb 40 connectors amb cargols imperdibles i un conn
MT35CGM042 | U | Accessori d'unió per a caixa modular estanca. |  | Accessori d'unió per a caixa modular estanca.
MT35CGM060 | U | Bobina de protecció contra sobretensions permanents fase-neutre de 230 Vca i tensió de disparament de 255 Vca. |  | Bobina de protecció contra sobretensions permanents fase-neutre de 230 Vca i tensió de disparament d
MT35CGM010C | U | Joc de 2 cobreborns llargs per a interruptor automàtic magnetotèrmic de <=250 A, tetrapolar (4P), per a la protecció contra els contactes directes. |  | Joc de 2 cobreborns llargs per a interruptor automàtic magnetotèrmic de <=250 A, tetrapolar (4P), pe
MT35CGM011C | U | Placa suport per a interruptor automàtic magnetotèrmic de <=250 A, tetrapolar (4P). |  | Placa suport per a interruptor automàtic magnetotèrmic de <=250 A, tetrapolar (4P).
MT35CGM012A | U | Tapa perforada per a interruptor automàtic magnetotèrmic de <=250 A. |  | Tapa perforada per a interruptor automàtic magnetotèrmic de <=250 A.
MT35CGM013B | U | Tapa plena per a interruptor automàtic magnetotèrmic de 2 mòduls i 100 mm d'altura. |  | Tapa plena per a interruptor automàtic magnetotèrmic de 2 mòduls i 100 mm d'altura.
MT35CGM020A | U | Guardamotor, de 5 mòduls, tripolar (3P), per a protecció davant sobrecàrregues i curtcircuits amb comandament manual local, de 1,6-2,5 A d'intensitat nominal regulable, inclús accessoris de muntatge. |  | Guardamotor, de 5 mòduls, tripolar (3P), per a protecció davant sobrecàrregues i curtcircuits amb co
MT35CGM020B | U | Guardamotor, de 5 mòduls, tripolar (3P), per a protecció davant sobrecàrregues i curtcircuits amb comandament manual local, de 2,5-4 A d'intensitat nominal regulable, inclús accessoris de muntatge. |  | Guardamotor, de 5 mòduls, tripolar (3P), per a protecció davant sobrecàrregues i curtcircuits amb co
MT35CGM020D | U | Guardamotor, de 5 mòduls, tripolar (3P), per a protecció davant sobrecàrregues i curtcircuits amb comandament manual local, de 6-10 A d'intensitat nominal regulable, inclús accessoris de muntatge. |  | Guardamotor, de 5 mòduls, tripolar (3P), per a protecció davant sobrecàrregues i curtcircuits amb co
MT35CGM020F | U | Guardamotor, de 5 mòduls, tripolar (3P), per a protecció davant sobrecàrregues i curtcircuits amb comandament manual local, de 13-18 A d'intensitat nominal regulable, inclús accessoris de muntatge. |  | Guardamotor, de 5 mòduls, tripolar (3P), per a protecció davant sobrecàrregues i curtcircuits amb co
MT35CGM020G | U | Guardamotor, de 5 mòduls, tripolar (3P), per a protecció davant sobrecàrregues i curtcircuits amb comandament manual local, de 17-23 A d'intensitat nominal regulable, inclús accessoris de muntatge. |  | Guardamotor, de 5 mòduls, tripolar (3P), per a protecció davant sobrecàrregues i curtcircuits amb co
MT35CGM040S | U | Caixa encastable amb porta opaca, per allotjament del interruptor de control de potència (ICP) en compartiment independent i precintable i els interruptors de protecció de la instal·lació, 1 fila de 4 mòduls (ICP) + 2 files de 44 mòduls. Fabricada en ABS autoextingible, amb grau de protecció IP40, doble aïllament (classe II), color blanc RAL 9010. Segons UNE-EN 60670-1. |  | Caixa encastable amb porta opaca, per allotjament del interruptor de control de potència (ICP) en co
MT35CGM041A | U | Caixa per a allotjament dels interruptors de protecció de la instal·lació, 3 files de 12 mòduls, de ABS autoextingible, de color blanc RAL 9010, amb porta opaca, grau de protecció IP40 i doble aïllament (classe II), per a encastar. Segons UNE-EN 60670-1. |  | Caixa per a allotjament dels interruptors de protecció de la instal·lació, 3 files de 12 mòduls, de
MT35CGM041S | U | Caixa per a allotjament dels interruptors de protecció de la instal·lació, 1 fila de 8 mòduls, de ABS autoextingible, de color blanc RAL 9010, amb porta opaca, grau de protecció IP40 i doble aïllament (classe II), per a encastar. Segons UNE-EN 60670-1. |  | Caixa per a allotjament dels interruptors de protecció de la instal·lació, 1 fila de 8 mòduls, de AB
MT35CGM041U | U | Caixa per a allotjament dels interruptors de protecció de la instal·lació, 1 fila de 12 mòduls, de ABS autoextingible, de color blanc RAL 9010, amb porta opaca, grau de protecció IP40 i doble aïllament (classe II), per a encastar. Segons UNE-EN 60670-1. |  | Caixa per a allotjament dels interruptors de protecció de la instal·lació, 1 fila de 12 mòduls, de A
MT35CGM041Y | U | Caixa per a allotjament dels interruptors de protecció de la instal·lació, 2 files de 12 mòduls, de ABS autoextingible, de color blanc RAL 9010, amb porta opaca, grau de protecció IP40 i doble aïllament (classe II), per a encastar. Segons UNE-EN 60670-1. |  | Caixa per a allotjament dels interruptors de protecció de la instal·lació, 2 files de 12 mòduls, de
MT35CGM050A | U | Minutera per temporització de l'enllumenat, 5 A, regulable d'1 a 7 minuts. |  | Minutera per temporització de l'enllumenat, 5 A, regulable d'1 a 7 minuts.
MT35CGM029AA | U | Interruptor diferencial instantani, 2P/25A/30mA, de 2 mòduls, inclús accessoris de muntatge. Segons UNE-EN 61008-1. |  | Interruptor diferencial instantani, 2P/25A/30mA, de 2 mòduls, inclús accessoris de muntatge. Segons
MT35CGM029AB | U | Interruptor diferencial instantani, 2P/40A/30mA, de 2 mòduls, inclús accessoris de muntatge. Segons UNE-EN 61008-1. |  | Interruptor diferencial instantani, 2P/40A/30mA, de 2 mòduls, inclús accessoris de muntatge. Segons
MT35CGM029AC | U | Interruptor diferencial instantani, 2P/63A/30mA, de 2 mòduls, inclús accessoris de muntatge. Segons UNE-EN 61008-1. |  | Interruptor diferencial instantani, 2P/63A/30mA, de 2 mòduls, inclús accessoris de muntatge. Segons
MT35CGM031AA | U | Interruptor diferencial instantani, 4P/25A/30mA, de 4 mòduls, inclús accessoris de muntatge. Segons UNE-EN 61008-1. |  | Interruptor diferencial instantani, 4P/25A/30mA, de 4 mòduls, inclús accessoris de muntatge. Segons
MT35CGM031CH | U | Interruptor diferencial selectiu, 4P/40A/300mA, de 4 mòduls, inclús accessoris de muntatge. Segons UNE-EN 61008-1. |  | Interruptor diferencial selectiu, 4P/40A/300mA, de 4 mòduls, inclús accessoris de muntatge. Segons U
MT35CGP010X | U | Caixa de mesura amb transformador d'intensitat CMT-300E, de fins a 300 A d'intensitat, per 1 comptador trifàsic, formada per una envoltant aïllant, precintable, autoventilada i amb espiell de material transparent resistent a l'acció dels raigs ultravioletes, per a instal·lació encastada. Inclús equip complert de mesura, borns de connexió, bases tallacircuits i fusibles per a protecció de la derivació individual. Normalitzada per l'empresa subministradora. Segons UNE-EN 60439-1, grau d'inflamabilitat segons s'indica en UNE-EN 60439-3, amb graus de protecció IP43 segons UNE 20324 i IK09 segons UNE-EN 50102. |  | Caixa de mesura amb transformador d'intensitat CMT-300E, de fins a 300 A d'intensitat, per 1 comptad
MT35CGP040F | m | Tub de PVC llis, sèrie B, de 110 mm de diàmetre exterior i 3,2 mm de gruix, segons UNE-EN 1329-1. |  | Tub de PVC llis, sèrie B, de 110 mm de diàmetre exterior i 3,2 mm de gruix, segons UNE-EN 1329-1.
MT35CGP040H | m | Tub de PVC llis, sèrie B, de 160 mm de diàmetre exterior i 3,2 mm de gruix, segons UNE-EN 1329-1. |  | Tub de PVC llis, sèrie B, de 160 mm de diàmetre exterior i 3,2 mm de gruix, segons UNE-EN 1329-1.
MT35CUN020A | m | Cable unipolar H07Z1-K (AS), sent la seva tensió assignada de 450/750 V, reacció al foc classe Cca-s1a,d1,a1 segons UNE-EN 50575, amb conductor multifilar de coure classe 5 (-K) de 1,5 mm² de secció, amb aïllament de compost termoplàstic a força de poliolefina lliure de halògens amb baixa emissió de fums i gasos corrosius (Z1). Segons UNE 211025. |  | Cable unipolar H07Z1-K (AS), sent la seva tensió assignada de 450/750 V, reacció al foc classe Cca-s
MT35CUN020B | m | Cable unipolar H07Z1-K (AS), sent la seva tensió assignada de 450/750 V, reacció al foc classe Cca-s1a,d1,a1 segons UNE-EN 50575, amb conductor multifilar de coure classe 5 (-K) de 2,5 mm² de secció, amb aïllament de compost termoplàstic a força de poliolefina lliure de halògens amb baixa emissió de fums i gasos corrosius (Z1). Segons UNE 211025. |  | Cable unipolar H07Z1-K (AS), sent la seva tensió assignada de 450/750 V, reacció al foc classe Cca-s
MT35CUN020C | m | Cable unipolar H07Z1-K (AS), sent la seva tensió assignada de 450/750 V, reacció al foc classe B2ca-s1a,d1,a1 segons UNE-EN 50575, amb conductor multifilar de coure classe 5 (-K) de 4 mm² de secció, amb aïllament de compost termoplàstic a força de poliolefina lliure de halògens amb baixa emissió de fums i gasos corrosius (Z1). Segons UNE 211025. |  | Cable unipolar H07Z1-K (AS), sent la seva tensió assignada de 450/750 V, reacció al foc classe B2ca-
MT35CUN020E | m | Cable unipolar H07Z1-K (AS), sent la seva tensió assignada de 450/750 V, reacció al foc classe B2ca-s1a,d1,a1 segons UNE-EN 50575, amb conductor multifilar de coure classe 5 (-K) de 10 mm² de secció, amb aïllament de compost termoplàstic a força de poliolefina lliure de halògens amb baixa emissió de fums i gasos corrosius (Z1). Segons UNE 211025. |  | Cable unipolar H07Z1-K (AS), sent la seva tensió assignada de 450/750 V, reacció al foc classe B2ca-
MT35CUN050A | m | Cable unipolar SZ1-K (AS+), sent la seva tensió assignada de 0,6/1 kV, reacció al foc classe Cca-s1b,d1,a1 segons UNE-EN 50575, amb conductor de coure classe 5 (-K) de 1,5 mm² de secció, amb aïllament de compost termoestable especial ignífug i coberta de compost termoplàstic a força de poliolefina amb baixa emissió de fums i gasos corrosius (Z1) de color taronja. Segons UNE 21123-4. |  | Cable unipolar SZ1-K (AS+), sent la seva tensió assignada de 0,6/1 kV, reacció al foc classe Cca-s1b
MT35CUN010A1 | m | Cable multipolar RZ1-K (AS), sent la seva tensió assignada de 0,6/1 kV, reacció al foc classe Cca-s1b,d1,a1 segons UNE-EN 50575, amb conductor de coure classe 5 (-K) de 3G4 mm² de secció, amb aïllament de polietilè reticulat (R) i coberta de compost termoplàstic a força de poliolefina lliure de halògens amb baixa emissió de fums i gasos corrosius (Z1). Segons UNE 21123-4. |  | Cable multipolar RZ1-K (AS), sent la seva tensió assignada de 0,6/1 kV, reacció al foc classe Cca-s1
MT35CUN010B1 | m | Cable unipolar RZ1-K (AS), sent la seva tensió assignada de 0,6/1 kV, reacció al foc classe Cca-s1b,d1,a1 segons UNE-EN 50575, amb conductor de coure classe 5 (-K) de 1,5 mm² de secció, amb aïllament de polietilè reticulat (R) i coberta de compost termoplàstic a força de poliolefina lliure de halògens amb baixa emissió de fums i gasos corrosius (Z1). Segons UNE 21123-4. |  | Cable unipolar RZ1-K (AS), sent la seva tensió assignada de 0,6/1 kV, reacció al foc classe Cca-s1b,
MT35CUN010C1 | m | Cable unipolar RZ1-K (AS), sent la seva tensió assignada de 0,6/1 kV, reacció al foc classe Cca-s1b,d1,a1 segons UNE-EN 50575, amb conductor de coure classe 5 (-K) de 2,5 mm² de secció, amb aïllament de polietilè reticulat (R) i coberta de compost termoplàstic a força de poliolefina lliure de halògens amb baixa emissió de fums i gasos corrosius (Z1). Segons UNE 21123-4. |  | Cable unipolar RZ1-K (AS), sent la seva tensió assignada de 0,6/1 kV, reacció al foc classe Cca-s1b,
MT35CUN010C2 | m | Cable multipolar RZ1-K (AS), sent la seva tensió assignada de 0,6/1 kV, reacció al foc classe Cca-s1b,d1,a1 segons UNE-EN 50575, amb conductor de coure classe 5 (-K) de 5G1,5 mm² de secció, amb aïllament de polietilè reticulat (R) i coberta de compost termoplàstic a força de poliolefina lliure de halògens amb baixa emissió de fums i gasos corrosius (Z1). Segons UNE 21123-4. |  | Cable multipolar RZ1-K (AS), sent la seva tensió assignada de 0,6/1 kV, reacció al foc classe Cca-s1
MT35CUN010D2 | m | Cable multipolar RZ1-K (AS), sent la seva tensió assignada de 0,6/1 kV, reacció al foc classe Cca-s1b,d1,a1 segons UNE-EN 50575, amb conductor de coure classe 5 (-K) de 5G2,5 mm² de secció, amb aïllament de polietilè reticulat (R) i coberta de compost termoplàstic a força de poliolefina lliure de halògens amb baixa emissió de fums i gasos corrosius (Z1). Segons UNE 21123-4. |  | Cable multipolar RZ1-K (AS), sent la seva tensió assignada de 0,6/1 kV, reacció al foc classe Cca-s1
MT35CUN010E1 | m | Cable unipolar RZ1-K (AS), sent la seva tensió assignada de 0,6/1 kV, reacció al foc classe Cca-s1b,d1,a1 segons UNE-EN 50575, amb conductor de coure classe 5 (-K) de 6 mm² de secció, amb aïllament de polietilè reticulat (R) i coberta de compost termoplàstic a força de poliolefina lliure de halògens amb baixa emissió de fums i gasos corrosius (Z1). Segons UNE 21123-4. |  | Cable unipolar RZ1-K (AS), sent la seva tensió assignada de 0,6/1 kV, reacció al foc classe Cca-s1b,
MT35CUN010F2 | m | Cable multipolar RZ1-K (AS), sent la seva tensió assignada de 0,6/1 kV, reacció al foc classe Cca-s1b,d1,a1 segons UNE-EN 50575, amb conductor de coure classe 5 (-K) de 5G6 mm² de secció, amb aïllament de polietilè reticulat (R) i coberta de compost termoplàstic a força de poliolefina lliure de halògens amb baixa emissió de fums i gasos corrosius (Z1). Segons UNE 21123-4. |  | Cable multipolar RZ1-K (AS), sent la seva tensió assignada de 0,6/1 kV, reacció al foc classe Cca-s1
MT35CUN010J2 | m | Cable multipolar RZ1-K (AS), sent la seva tensió assignada de 0,6/1 kV, reacció al foc classe Cca-s1b,d1,a1 segons UNE-EN 50575, amb conductor de coure classe 5 (-K) de 5G35 mm² de secció, amb aïllament de polietilè reticulat (R) i coberta de compost termoplàstic a força de poliolefina lliure de halògens amb baixa emissió de fums i gasos corrosius (Z1). Segons UNE 21123-4. |  | Cable multipolar RZ1-K (AS), sent la seva tensió assignada de 0,6/1 kV, reacció al foc classe Cca-s1
MT35CUN010M2 | m | Cable multipolar RZ1-K (AS), sent la seva tensió assignada de 0,6/1 kV, reacció al foc classe Cca-s1b,d1,a1 segons UNE-EN 50575, amb conductor de coure classe 5 (-K) de 5G95 mm² de secció, amb aïllament de polietilè reticulat (R) i coberta de compost termoplàstic a força de poliolefina lliure de halògens amb baixa emissió de fums i gasos corrosius (Z1). Segons UNE 21123-4. |  | Cable multipolar RZ1-K (AS), sent la seva tensió assignada de 0,6/1 kV, reacció al foc classe Cca-s1
MT35CUN010Y1 | m | Cable multipolar RZ1-K (AS), sent la seva tensió assignada de 0,6/1 kV, reacció al foc classe Cca-s1b,d1,a1 segons UNE-EN 50575, amb conductor de coure classe 5 (-K) de 3G1,5 mm² de secció, amb aïllament de polietilè reticulat (R) i coberta de compost termoplàstic a força de poliolefina lliure de halògens amb baixa emissió de fums i gasos corrosius (Z1). Segons UNE 21123-4. |  | Cable multipolar RZ1-K (AS), sent la seva tensió assignada de 0,6/1 kV, reacció al foc classe Cca-s1
MT35CUN010Z1 | m | Cable multipolar RZ1-K (AS), sent la seva tensió assignada de 0,6/1 kV, reacció al foc classe Cca-s1b,d1,a1 segons UNE-EN 50575, amb conductor de coure classe 5 (-K) de 3G2,5 mm² de secció, amb aïllament de polietilè reticulat (R) i coberta de compost termoplàstic a força de poliolefina lliure de halògens amb baixa emissió de fums i gasos corrosius (Z1). Segons UNE 21123-4. |  | Cable multipolar RZ1-K (AS), sent la seva tensió assignada de 0,6/1 kV, reacció al foc classe Cca-s1
MT35LJ3IO3I | m | Cable multipolar RV-K, sent la seva tensió assignada de 0,6/1 kV, reacció al foc classe Eca segons UNE-EN 50575, amb conductor de coure classe 5 (-K) de 2x2,5 mm² de secció, amb aïllament de polietilè reticulat (R) i coberta de PVC (V). Segons UNE 21123-2 (mt35cun030qbipolar) |  | Cable bipolar 2,5mm2
MT35PSA005A | U | Protector contra sobretensions transitòries, tipus 1 + 2 (ones de 10/350 µs i 8/20 µs), amb led indicador de final de vida útil, tetrapolar (3P+N), tensió nominal 230/400 V, resistència al corrent d'impuls d'ona 10/350 µs (Iimp) 30 kA, intensitat màxima de descàrrega 65 kA, intensitat nominal de descàrrega 40 kA, nivell de protecció 1,5 kV, de 144x90x80 mm, grau de protecció IP20, muntatge sobre carril DIN, segons IEC 61643-11. |  | Protector contra sobretensions transitòries, tipus 1 + 2 (ones de 10/350 µs i 8/20 µs), amb led indi
MT35PSA006A | U | Protector contra sobretensions transitòries, tipus 1 + 2 (ones de 10/350 µs i 8/20 µs), amb led indicador de final de vida útil, bipolar (1P+N), tensió nominal 230 V, resistència al corrent d'impuls d'ona 10/350 µs (Iimp) 30 kA, intensitat màxima de descàrrega 65 kA, intensitat nominal de descàrrega 40 kA, nivell de protecció 1,5 kV, de 72x90x80 mm, grau de protecció IP20, muntatge sobre carril DIN, segons IEC 61643-11. |  | Protector contra sobretensions transitòries, tipus 1 + 2 (ones de 10/350 µs i 8/20 µs), amb led indi
MT35PSA014A | U | Protector contra sobretensions transitòries, tipus 2 + 3 (ona combinada de 1,2/50 µs i 8/20 µs), amb led indicador de final de vida útil, tetrapolar (3P+N), tensió nominal 230/400 V, intensitat màxima de descàrrega 30 kA, intensitat nominal de descàrrega 10 kA, tensió en circuit obert amb ona combinada 6 kV, nivell de protecció 0,9 kV, de 144x90x80 mm, grau de protecció IP20, muntatge sobre carril DIN, segons IEC 61643-11. |  | Protector contra sobretensions transitòries, tipus 2 + 3 (ona combinada de 1,2/50 µs i 8/20 µs), amb
MT35PSA014L | U | Protector contra sobretensions transitòries, tipus 2 + 3 (ona combinada de 1,2/50 µs i 8/20 µs), amb led indicador de final de vida útil, bipolar (1P+N), tensió nominal 230 V, intensitat màxima de descàrrega 30 kA, intensitat nominal de descàrrega 10 kA, tensió en circuit obert amb ona combinada 6 kV, nivell de protecció 0,9 kV, de 72x90x80 mm, grau de protecció IP20, muntatge sobre carril DIN, segons IEC 61643-11. |  | Protector contra sobretensions transitòries, tipus 2 + 3 (ona combinada de 1,2/50 µs i 8/20 µs), amb
MT35TTA010 | U | Pericó de polipropilè per a connexió a terra, de 300x300 mm, amb tapa de registre. |  | Pericó de polipropilè per a connexió a terra, de 300x300 mm, amb tapa de registre.
MT35TTA030 | U | Pont per a comprovació de connexió de terra de l'instal·lació elèctrica. |  | Pont per a comprovació de connexió de terra de l'instal·lació elèctrica.
MT35TTC030 | U | Brida de llautó. |  | Brida de llautó.
MT35TTC010B | m | Conductor de coure nu, de 35 mm². |  | Conductor de coure nu, de 35 mm².
MT35TTC020C | m | Conductor rígid unipolar de coure, aïllat, 750 V i 4 mm² de secció, per xarxa equipotencial. |  | Conductor rígid unipolar de coure, aïllat, 750 V i 4 mm² de secció, per xarxa equipotencial.
MT35TTS010B | U | Soldadura aluminotèrmica del cable conductor a rodó. |  | Soldadura aluminotèrmica del cable conductor a rodó.
MT35WWW010 | U | Material auxiliar per a instal·lacions elèctriques. |  | Material auxiliar per a instal·lacions elèctriques.
MT35WWW020 | U | Material auxiliar per a instal·lacions de connexió a terra. |  | Material auxiliar per a instal·lacions de connexió a terra.
MT35WWW030 | m | Cinta de senyalització de polietilè, de 150 mm d'amplada, color groc, amb l'inscripció ´´ATENCIÓ! A SOTA HI HA CABLES ELÈCTRICS´´ i triangle de risc elèctric. |  | Cinta de senyalització de polietilè, de 150 mm d'amplada, color groc, amb l'inscripció ´´ATENCIÓ! A
MT3604713 | U | Interruptor automàtic magnetotèrmic, de 2 mòduls, bipolar (2P), amb 10 kA de poder de tall, de 10 A d'intensitat nominal, corba C, inclús accessoris de muntatge. Segons UNE-EN 60898-1. (mt35cgm021bcbab) |  | Interruptor automàtic magnetotèrmic, de 2 mòduls, bipolar (2P), amb 10 kA de poder de tall, de 10 A
MT3604715 | U | Interruptor automàtic magnetotèrmic, de 2 mòduls, bipolar (2P), amb 10 kA de poder de tall, de 16 A d'intensitat nominal, corba C, inclús accessoris de muntatge. Segons UNE-EN 60898-1. (mt35cgm021bcbad) |  | Interruptor automàtic magnetotèrmic, de 2 mòduls, bipolar (2P), amb 10 kA de poder de tall, de 16 A
MT360471A | U | Interruptor automàtic magnetotèrmic, de 2 mòduls, bipolar (2P), amb 10 kA de poder de tall, de 32 A d'intensitat nominal, corba C, inclús accessoris de muntatge. Segons UNE-EN 60898-1. (mt35cgm021bcbaj) |  | Interruptor automàtic magnetotèrmic, de 2 mòduls, bipolar (2P), amb 10 kA de poder de tall, de 32 A
MT3604723 | U | Interruptor automàtic magnetotèrmic, de 2 mòduls, bipolar (2P), amb 6 kA de poder de tall, de 10 A d'intensitat nominal, corba C, inclús accessoris de muntatge. Segons UNE-EN 60898-1. (mt35cgm021bbbab) |  | Interruptor automàtic magnetotèrmic, de 2 mòduls, bipolar (2P), amb 6 kA de poder de tall, de 10 A d
MT3604725 | U | Interruptor automàtic magnetotèrmic, de 2 mòduls, bipolar (2P), amb 6 kA de poder de tall, de 16 A d'intensitat nominal, corba C, inclús accessoris de muntatge. Segons UNE-EN 60898-1. (mt35cgm021bbbad) |  | Interruptor automàtic magnetotèrmic, de 2 mòduls, bipolar (2P), amb 6 kA de poder de tall, de 16 A d
MT3604735 | U | Interruptor automàtic magnetotèrmic, de 4 mòduls, tetrapolar (4P), amb 15 kA de poder de tall, de 16 A d'intensitat nominal, corba C, inclús accessoris de muntatge. Segons UNE-EN 60947-2. (mt35cgm021bdead) |  | Interruptor automàtic magnetotèrmic, de 4 mòduls, tetrapolar (4P), amb 15 kA de poder de tall, de 16
MT360473A | U | Interruptor automàtic magnetotèrmic, de 4 mòduls, tetrapolar (4P), amb 15 kA de poder de tall, de 32 A d'intensitat nominal, corba C, inclús accessoris de muntatge. Segons UNE-EN 60947-2. (mt35cgm021bdeaj) |  | Interruptor automàtic magnetotèrmic, de 4 mòduls, tetrapolar (4P), amb 15 kA de poder de tall, de 32
MT360473N | U | Interruptor automàtic magnetotèrmic, de 6 mòduls, tetrapolar (4P), amb 15 kA de poder de tall, de 100 A d'intensitat nominal, corba C, inclús accessoris de muntatge. Segons UNE-EN 60898-1. (mt35cgm021bdeau) |  | Interruptor automàtic magnetotèrmic, de 6 mòduls, tetrapolar (4P), amb 15 kA de poder de tall, de 10
MT3604755 | U | Interruptor automàtic magnetotèrmic, de 4 mòduls, tetrapolar (4P), amb 6 kA de poder de tall, de 16 A d'intensitat nominal, corba C, inclús accessoris de muntatge. Segons UNE-EN 60898-1. (mt35cgm021bbead) |  | Interruptor automàtic magnetotèrmic, de 4 mòduls, tetrapolar (4P), amb 6 kA de poder de tall, de 16
MT3604763 | U | Interruptor automàtic magnetotèrmic, de 4 mòduls, tetrapolar (4P), amb 10 kA de poder de tall, de 10 A d'intensitat nominal, corba C, inclús accessoris de muntatge. Segons UNE-EN 60898-1. (mt35cgm021bceab) |  | Interruptor automàtic magnetotèrmic, de 4 mòduls, tetrapolar (4P), amb 10 kA de poder de tall, de 10
MT3604767 | U | Interruptor automàtic magnetotèrmic, de 4 mòduls, tetrapolar (4P), amb 10 kA de poder de tall, de 20 A d'intensitat nominal, corba C, inclús accessoris de muntatge. Segons UNE-EN 60898-1. (mt35cgm021bceaf) |  | Interruptor automàtic magnetotèrmic, de 4 mòduls, tetrapolar (4P), amb 10 kA de poder de tall, de 20
MT3604769 | U | Interruptor automàtic magnetotèrmic, de 4 mòduls, tetrapolar (4P), amb 10 kA de poder de tall, de 25 A d'intensitat nominal, corba C, inclús accessoris de muntatge. Segons UNE-EN 60898-1. (mt35cgm021bceah) |  | Interruptor automàtic magnetotèrmic, de 4 mòduls, tetrapolar (4P), amb 10 kA de poder de tall, de 25
MT360476N | U | Interruptor automàtic magnetotèrmic, de 4 mòduls, tetrapolar (4P), amb 10 kA de poder de tall, de 100 A d'intensitat nominal, corba C, inclús accessoris de muntatge. Segons UNE-EN 60947-2. (mt35cgm021bceau) |  | Interruptor automàtic magnetotèrmic, de 4 mòduls, tetrapolar (4P), amb 10 kA de poder de tall, de 10
MT3604783 | U | Interruptor automàtic magnetotèrmic, de 2 mòduls, bipolar (2P), amb 15 kA de poder de tall, de 10 A d'intensitat nominal, corba C, inclús accessoris de muntatge. Segons UNE-EN 60947-2. (mt35cgm021bdbab) |  | Interruptor automàtic magnetotèrmic, de 2 mòduls, bipolar (2P), amb 15 kA de poder de tall, de 10 A
MT3604785 | U | Interruptor automàtic magnetotèrmic, de 2 mòduls, bipolar (2P), amb 15 kA de poder de tall, de 16 A d'intensitat nominal, corba C, inclús accessoris de muntatge. Segons UNE-EN 60947-2. (mt35cgm021bdbad) |  | Interruptor automàtic magnetotèrmic, de 2 mòduls, bipolar (2P), amb 15 kA de poder de tall, de 16 A
MT36048CJ | U | Interruptor general automàtic (IGA), tetrapolar (4P), amb 36 kA de poder de tall, de 200 A d'intensitat nominal, llindar regulable. Segons UNE-EN 60947-2. (mt35cgm021ajeqA) |  | Interruptor general automàtic (IGA), tetrapolar (4P), amb 36 kA de poder de tall, de 200 A d'intensi
MT37AAR010C | U | Marc i tapa de ferro colat dúctil de 50x50 cm, segons Companyia Subministradora. |  | Marc i tapa de ferro colat dúctil de 50x50 cm, segons Companyia Subministradora.
MT37SGL012C | U | Aixeta de comprovació de llautó, per roscar, de 1´´. |  | Aixeta de comprovació de llautó, per roscar, de 1´´.
MT37SVC010O | U | Vàlvula de comporta de llautó fosa, per roscar, de 2´´. |  | Vàlvula de comporta de llautó fosa, per roscar, de 2´´.
MT37SVE010C | U | Vàlvula d'esfera de llautó niquelat per roscar de 3/4´´. |  | Vàlvula d'esfera de llautó niquelat per roscar de 3/4´´.
MT37SVE010D | U | Vàlvula d'esfera de llautó niquelat per roscar de 1´´. |  | Vàlvula d'esfera de llautó niquelat per roscar de 1´´.
MT37SVE010E | U | Vàlvula d'esfera de llautó niquelat per roscar de 1 1/4´´. |  | Vàlvula d'esfera de llautó niquelat per roscar de 1 1/4´´.
MT37SVE010F | U | Vàlvula d'esfera de llautó niquelat per roscar de 1 1/2´´. |  | Vàlvula d'esfera de llautó niquelat per roscar de 1 1/2´´.
MT37SVE010G | U | Vàlvula d'esfera de llautó niquelat per roscar de 2´´. |  | Vàlvula d'esfera de llautó niquelat per roscar de 2´´.
MT37SVR010F | U | Vàlvula de retenció de llautó per roscar de 2´´. |  | Vàlvula de retenció de llautó per roscar de 2´´.
MT37TPU400A | U | Material auxiliar per a muntatge i subjecció a l'obra de les canonades de polietilè reticulat (PE-Xa), sèrie 5, de 16 mm de diàmetre exterior. |  | Material auxiliar per a muntatge i subjecció a l'obra de les canonades de polietilè reticulat (PE-Xa
MT37TPU400B | U | Material auxiliar per a muntatge i subjecció a l'obra de les canonades de polietilè reticulat (PE-Xa), sèrie 5, de 20 mm de diàmetre exterior. |  | Material auxiliar per a muntatge i subjecció a l'obra de les canonades de polietilè reticulat (PE-Xa
MT37TPU400C | U | Material auxiliar per a muntatge i subjecció a l'obra de les canonades de polietilè reticulat (PE-Xa), sèrie 5, de 25 mm de diàmetre exterior. |  | Material auxiliar per a muntatge i subjecció a l'obra de les canonades de polietilè reticulat (PE-Xa
MT37TPU400D | U | Material auxiliar per a muntatge i subjecció a l'obra de les canonades de polietilè reticulat (PE-Xa), sèrie 5, de 32 mm de diàmetre exterior. |  | Material auxiliar per a muntatge i subjecció a l'obra de les canonades de polietilè reticulat (PE-Xa
MT37TPU400E | U | Material auxiliar per a muntatge i subjecció a l'obra de les canonades de polietilè reticulat (PE-Xa), sèrie 5, de 40 mm de diàmetre exterior. |  | Material auxiliar per a muntatge i subjecció a l'obra de les canonades de polietilè reticulat (PE-Xa
MT37TPU400F | U | Material auxiliar per a muntatge i subjecció a l'obra de les canonades de polietilè reticulat (PE-Xa), sèrie 5, de 50 mm de diàmetre exterior. |  | Material auxiliar per a muntatge i subjecció a l'obra de les canonades de polietilè reticulat (PE-Xa
MT37TPU400G | U | Material auxiliar per a muntatge i subjecció a l'obra de les canonades de polietilè reticulat (PE-Xa), sèrie 5, de 63 mm de diàmetre exterior. |  | Material auxiliar per a muntatge i subjecció a l'obra de les canonades de polietilè reticulat (PE-Xa
MT37TPU010AC | m | Tub de polietilè reticulat (PE-Xa), sèrie 5, de 16 mm de diàmetre exterior, PN=6 atm i 1,8 mm de gruix, subministrat en rotllos, segons UNE-EN ISO 15875-2, amb el preu incrementat el 10% en concepte d'accessoris i peces especials. |  | Tub de polietilè reticulat (PE-Xa), sèrie 5, de 16 mm de diàmetre exterior, PN=6 atm i 1,8 mm de gru
MT37TPU010BC | m | Tub de polietilè reticulat (PE-Xa), sèrie 5, de 20 mm de diàmetre exterior, PN=6 atm i 1,9 mm de gruix, subministrat en rotllos, segons UNE-EN ISO 15875-2, amb el preu incrementat el 10% en concepte d'accessoris i peces especials. |  | Tub de polietilè reticulat (PE-Xa), sèrie 5, de 20 mm de diàmetre exterior, PN=6 atm i 1,9 mm de gru
MT37TPU010CC | m | Tub de polietilè reticulat (PE-Xa), sèrie 5, de 25 mm de diàmetre exterior, PN=6 atm i 2,3 mm de gruix, subministrat en rotllos, segons UNE-EN ISO 15875-2, amb el preu incrementat el 10% en concepte d'accessoris i peces especials. |  | Tub de polietilè reticulat (PE-Xa), sèrie 5, de 25 mm de diàmetre exterior, PN=6 atm i 2,3 mm de gru
MT37TPU010DC | m | Tub de polietilè reticulat (PE-Xa), sèrie 5, de 32 mm de diàmetre exterior, PN=6 atm i 2,9 mm de gruix, subministrat en rotllos, segons UNE-EN ISO 15875-2, amb el preu incrementat el 10% en concepte d'accessoris i peces especials. |  | Tub de polietilè reticulat (PE-Xa), sèrie 5, de 32 mm de diàmetre exterior, PN=6 atm i 2,9 mm de gru
MT37TPU010EC | m | Tub de polietilè reticulat (PE-Xa), sèrie 5, de 40 mm de diàmetre exterior, PN=6 atm i 3,7 mm de gruix, subministrat en rotllos, segons UNE-EN ISO 15875-2, amb el preu incrementat el 10% en concepte d'accessoris i peces especials. |  | Tub de polietilè reticulat (PE-Xa), sèrie 5, de 40 mm de diàmetre exterior, PN=6 atm i 3,7 mm de gru
MT37TPU010FC | m | Tub de polietilè reticulat (PE-Xa), sèrie 5, de 50 mm de diàmetre exterior, PN=6 atm i 4,6 mm de gruix, subministrat en rotllos, segons UNE-EN ISO 15875-2, amb el preu incrementat el 10% en concepte d'accessoris i peces especials. |  | Tub de polietilè reticulat (PE-Xa), sèrie 5, de 50 mm de diàmetre exterior, PN=6 atm i 4,6 mm de gru
MT37TPU010GC | m | Tub de polietilè reticulat (PE-Xa), sèrie 5, de 63 mm de diàmetre exterior, PN=6 atm i 5,8 mm de gruix, subministrat en rotllos, segons UNE-EN ISO 15875-2, amb el preu incrementat el 10% en concepte d'accessoris i peces especials. |  | Tub de polietilè reticulat (PE-Xa), sèrie 5, de 63 mm de diàmetre exterior, PN=6 atm i 5,8 mm de gru
MT37WWW010 | U | Material auxiliar per a instal·lacions de lampisteria. |  | Material auxiliar per a instal·lacions de lampisteria.
MT37WWW060H | U | Filtre retenidor de residus de llautó, amb tamís d'acer inoxidable amb perforacions de 0,5 mm de diàmetre, amb rosca de 2´´, per a una pressió màxima de treball de 16 bar i una temperatura màxima de 110°C. |  | Filtre retenidor de residus de llautó, amb tamís d'acer inoxidable amb perforacions de 0,5 mm de dià
MT40CPT010C | m | Cable rígid U/UTP no propagador de la flama de 4 parells trenats de coure, categoria 6, reacció al foc classe Dca-s2,d2,a2 segons UNE-EN 50575, amb conductor unifilar de coure, aïllament de polietilè i beina exterior de poliolefina termoplàstica LSFH lliure de halògens, amb baixa emissió de fums i gasos corrosius, de 6,2 mm de diàmetre. Inclús accessoris i elements de subjecció. |  | Cable rígid U/UTP no propagador de la flama de 4 parells trenats de coure, categoria 6, reacció al f
MT40CPT010CE | m | Cable rígid U/UTP no propagador de la flama de 4 parells trenats de coure, categoria 6, reacció al foc classe Dca-s2,d2,a2 segons UNE-EN 50575, amb conductor unifilar de coure, aïllament de polietilè i beina exterior de poliolefina termoplàstica LSFH lliure d'halògens, amb baixa emissió de fums i gasos corrosius, de 6,2 mm de diàmetre, segons EN 50288-6-1. |  | Cable rígid U/UTP no propagador de la flama de 4 parells trenats de coure, categoria 6, reacció al f
MT40PSA010A | U | Protector contra sobretensions transitòries per a dues línies telefòniques analògiques o ADSL, amb cartutx extraïble i led indicador de final de vida útil, tensió nominal 130 Vcc, intensitat nominal de descàrrega 2 kA, nivell de protecció 270 V, de 13,5x90x80 mm, grau de protecció IP20, muntatge sobre carril DIN, segons IEC 61643-21. |  | Protector contra sobretensions transitòries per a dues línies telefòniques analògiques o ADSL, amb c
MT40PSA030A | U | Protector contra sobretensions transitòries per a línia de xarxa informàtica, amb connectors d'entrada i sortida RJ-45, 100 Mbit/s, tensió nominal 5 Vcc, intensitat nominal de descàrrega 2 kA, nivell de protecció 100 V, de 70x30x47 mm, grau de protecció IP20, segons IEC 61643-21. |  | Protector contra sobretensions transitòries per a línia de xarxa informàtica, amb connectors d'entra
MT40PSA040A | U | Protector contra sobretensions transitòries per a cable coaxial, amb connectors d'entrada i sortida tipus ´´F´´, banda de freqüències 0-2000 MHz, impedància característica 75 Ohm, atenuació 0,5 dB/m, potència 5 W i tensió de ruptura 90 V, intensitat màxima de descàrrega 10 kA, grau de protecció IP20, segons IEC 61643-21. |  | Protector contra sobretensions transitòries per a cable coaxial, amb connectors d'entrada i sortida
MT4PH474 | U | Protector contra sobretensions transitòries per a dues línies de transmissió de dades, amb cartutx extraïble i led indicador de final de vida útil, 5, intensitat nominal de descàrrega 2 kA, nivell de protecció 66 V, de 13,5x90x80 mm, grau de protecció IP20, muntatge sobre carril DIN, segons IEC 61643-21. (mt40psa020aaa) |  | Protector contra sobretensions transitòries per a dues línies de transmissió de dades, amb cartutx e
RACK1942U | Ud | Armari metàl·lic amb bastidor tipus rack 19 polzades i de 42 unitats d'alçària per a equipament universal, de 2050 x 800 x 800 mm (alçària x amplària x fondària), d'1 compartiment, amb 1 porta de vidre securitzat amb pany i clau, amb panells laterals i estructura desmuntable |  | Armari rack 19 polzades i 42 unitats per equipament universal
SW24PU1000 | Ud | Switch 24 ports 1000BT + 4x10GB doble font amb PoE`+ |  | Switch 24 ports 1000BT + 4x10GB doble font PoE+
SW48PU1000 | Ud | Switch 48 ports a 10/100/1000BASE-T i 6x 10Gb SFP+ enllaços ascendents amb doble font d'alimentació redundant i disseny de doble subministrament elèctric. Per muntar en RACK de 19'' |  | Switch 48 ports 1000BT 6x10GB doble font
TANELECRIC | un | Pany Elèctric d'Alta Seguretat 138FRR KL |  | Pany Elèctric d'Alta Seguretat 138FRR KL
TELPATCH1924 | uD | Patch pannel per a Rack de 19´´ amb 24 ports STP Cat 6. Disposa de guia i tapa posterior per cobrir les connexions. Inclou contacte de presa de terra per integrar en rack. |  | Patch panel per Rack de 19'' 24 ports
TELPATCH1948 | Ut | Patch pannel per a Rack de 19´´ amb 48 ports STP Cat 6. Disposa de guia i tapa posterior per cobrir les connexions. Inclou contacte de presa de terra per integrar en rack. |  | Patch pannel per a Rack de 19´´ amb 48 ports STP Cat 6.
TELPATLAT002 | Ut | Latiguet LSZH Cat6A según ISO/IEC 11.801 2m |  | Latiguet LSZH Cat6A según ISO/IEC 11.801 2m

## T-DIM
|  |  |  | Projecte executiu d'edifici de serveis i taller Mercabarna | Projecte executiu d'edifici de serveis i taller Mercabarna | Projecte executiu d'edifici de serveis i taller Mercabarna | Projecte executiu d'edifici de serveis i taller Mercabarna
|  | AMIDAMENTS | AMIDAMENTS | AMIDAMENTS | AMIDAMENTS | AMIDAMENTS
| N | Obra | 01 | PressupostED SERVEIS MB
| N | Capítol | 01 | TREBALLS PREVIS, ENDERROCS I MOV TERRES
| N | Subcapítol | 01 | AFECTACIÓ ARBRAT
01.01.01.001 | L | PRD1-HBAQ | u | Protecció individual de tronc d'arbre de perímetre aproximat entre 95 i 125 cm, amb estructura de fustes lligades entre si amb filferro, de 2 m d'alçària mínima, col·locades sobre material amb funció d'enconxat, amb el desmuntatge inclòs | Protecció individual de tronc d'arbre de perímetre aproximat entre 95 i 125 cm, amb estructura de fustes lligades entre si amb filferro, de 2 m d'alçària mínima, col·locades sobre material amb funció d'enconxat, amb el desmuntatge inclòs
| T | uts
protecció arbrat parterre durant obres |  | 11
segons informe Parcs i Jardins
arbrat trasplantat |  | 1
01.01.01.002 | L | PRE31-907F | u | Poda d'arbre planifoli o conífera de < 6 m d'alçària, amb cistella mecànica, aplec de la brossa generada i càrrega sobre camió grua amb pinça, i transport de la mateixa a planta de compostatge (no més lluny de 20 km) | Poda d'arbre planifoli o conífera de < 6 m d'alçària, amb cistella mecànica, aplec de la brossa generada i càrrega sobre camió grua amb pinça, i transport de la mateixa a planta de compostatge (no més lluny de 20 km)
| T | ut
- arbres a transplantar |  | 1
01.01.01.003 | L | PR65-N001 | u | Trasplantament dins de l'obra d'arbre de 20 a 35 cm de perímetre de tronc, inclou repicat amb retroexcavadora i mitjans manuals, formació de pa de terra amb mitjans manuals, excavació de clot de plantació de 120x120x60 cm amb retroexcavadora, plantació amb camió grua en el nou lloc d'ubicació, reblert del clot amb 50% de sorra, 25% de terra de l'excavació i 25% de compost, primer reg i càrrega de les terres sobrants a camió, tot segons Plec de Prescripcions Tècniques per al disseny, l'execució i la recepció d'espais verds de PiJBIM de l'Ajuntament de Barcelona. | Trasplantament dins de l'obra d'arbre de 20 a 35 cm de perímetre de tronc, inclou repicat amb retroexcavadora i mitjans manuals, formació de pa de terra amb mitjans manuals, excavació de clot de plantació de 120x120x60 cm amb retroexcavadora, plantació amb camió grua en el nou lloc d'ubicació, reblert del clot amb 50% de sorra, 25% de terra de l'excavació i 25% de compost, primer reg i càrrega de les terres sobrants a camió, tot segons Plec de Prescripcions Tècniques per al disseny, l'execució i la recepció d'espais verds de PiJBIM de l'Ajuntament de Barcelona.
| T | ut
arbrat afectat a trasplantar |  | 1
segons informe Parcs i Jardins
| N | Obra | 01 | PressupostED SERVEIS MB
| N | Capítol | 01 | TREBALLS PREVIS, ENDERROCS I MOV TERRES
| N | Subcapítol | 02 | DESMUNTATGE BARRACONS I CONTENIDOR
01.01.02.001 | L | PQUA-X002 | u | Transport, retirada i desmuntatge de mòdul prefabricat per a equipament d'oficina a obra de 6x2,3 m amb paret de plafó d'acer lacat amb aïllament de poliuretà, paviment de lamel·les d' acer galvanitzat, instal·lació elèctrica amb un punt de llum, interruptor, endolls, i quadre de protecció. Inclou l'enderroc de muret perimetral i nans de suport (estructura fàbrica per suport i elevació del terreny) | Transport, retirada i desmuntatge de mòdul prefabricat per a equipament d'oficina a obra de 6x2,3 m amb paret de plafó d'acer lacat amb aïllament de poliuretà, paviment de lamel·les d' acer galvanitzat, instal·lació elèctrica amb un punt de llum, interruptor, endolls, i quadre de protecció. Inclou l'enderroc de muret perimetral i nans de suport (estructura fàbrica per suport i elevació del terreny)
| T | uts
retirada mòduls |  | 9
01.01.02.002 | L | PQUA-X001 | u | Transport, retirada i desmuntatge de mòdul prefabricat per a equipament d'oficina a obra de 8,2x2,3 m amb paret de plafó d'acer lacat amb aïllament de poliuretà, paviment de lamel·les d' acer galvanitzat, instal·lació elèctrica amb un punt de llum, interruptor, endolls, i quadre de protecció. Inclou l'enderroc de muret perimetral i nans de suport (estructura fàbrica per suport i elevació del terreny) | Transport, retirada i desmuntatge de mòdul prefabricat per a equipament d'oficina a obra de 8,2x2,3 m amb paret de plafó d'acer lacat amb aïllament de poliuretà, paviment de lamel·les d' acer galvanitzat, instal·lació elèctrica amb un punt de llum, interruptor, endolls, i quadre de protecció. Inclou l'enderroc de muret perimetral i nans de suport (estructura fàbrica per suport i elevació del terreny)
| T | uts
retirada mòduls |  | 1
01.01.02.003 | L | P21GT-4RV5 | m | Arrencada puntual d'escomesa d'aigua (soterrada o no), amb mitjans manuals i càrrega manual sobre camió o contenidor | Arrencada puntual d'escomesa d'aigua (soterrada o no), amb mitjans manuals i càrrega manual sobre camió o contenidor
| T | longitud
escomesa aigua vestidors |  | 20
01.01.02.004 | L | P21GL-N001 | m | Arrencada d'escomesa elèctrica per a barracons, conductors de coure o alumini, amb aïllament i coberta o nus, unipolars o multipolars, de secció entre 35 mm2 i 90 mm2, amb mitjans manuals i càrrega manual de runa sobre camió o contenidor | Arrencada d'escomesa elèctrica per a barracons, conductors de coure o alumini, amb aïllament i coberta o nus, unipolars o multipolars, de secció entre 35 mm2 i 90 mm2, amb mitjans manuals i càrrega manual de runa sobre camió o contenidor
| T | longitud
escomesa elèctrica |  | 20
01.01.02.005 | L | PQUA-X010 | u | Transport i retirada de mòdul de contenidor de transport metàl.lic, de mesures aproximades en planta 5x2m, amb camió grua. | Transport i retirada de mòdul de contenidor de transport metàl.lic, de mesures aproximades en planta 5x2m, amb camió grua.
| T | uts
retirada mòduls |  | 1
| N | Obra | 01 | PressupostED SERVEIS MB
| N | Capítol | 01 | TREBALLS PREVIS, ENDERROCS I MOV TERRES
| N | Subcapítol | 03 | DESMUNTATGE MAGATZEM MAN
01.01.03.001 | L | P214K-CRN0 | m2 | Enderroc complet de coberta inclinada de xapes conformades amb mitjans manuals i càrrega manual de runa sobre camió o contenidor, inclou xapes de remat. | Enderroc complet de coberta inclinada de xapes conformades amb mitjans manuals i càrrega manual de runa sobre camió o contenidor, inclou xapes de remat.
| T | longitud | ample | uts
magatzem MAN faldons |  | 13 | 3 | 2
01.01.03.002 | L | P214T-X001 | m2 | Enderroc de tancament xapes conformades metàliques, amb mitjans mecànics i càrrega mecànica de runa sobre camió o contenidor. Inclou porta d'accés en el mateix material. | Enderroc de tancament xapes conformades metàliques, amb mitjans mecànics i càrrega mecànica de runa sobre camió o contenidor. Inclou porta d'accés en el mateix material.
magatxem MAN | T | longitud | alçada | uts
|  | 13 | 4 | 2
|  | 5.3 | 5 | 2
01.01.03.003 | L | P214O-4RNS | m | Enderroc de pilar de perfil laminat, amb mitjans manuals i càrrega manual de runa sobre camió o contenidor | Enderroc de pilar de perfil laminat, amb mitjans manuals i càrrega manual de runa sobre camió o contenidor
magatzem MAN | T | longitud | num pilars
|  | 4 | 8
01.01.03.004 | L | P214O-4RNH | m | Enderroc de biga de perfil laminat, amb mitjans manuals i càrrega manual de runa sobre camió o contenidor | Enderroc de biga de perfil laminat, amb mitjans manuals i càrrega manual de runa sobre camió o contenidor
magatzem MAN | T | longitud | uts | uts
|  | 2.6 | 4 | 2
01.01.03.005 | L | P214O-4RNI | m | Enderroc de bigueta de perfil laminat, amb mitjans manuals i càrrega manual de runa sobre camió o contenidor | Enderroc de bigueta de perfil laminat, amb mitjans manuals i càrrega manual de runa sobre camió o contenidor
magatzem MAN | T | longitud | uts
corretges coberta |  | 12.8 | 6
corretges façana |  | 12.8 | 6
|  | 5.1 | 4
01.01.03.006 | L | P2143-4RQT | m2 | Enderroc de solera de formigó lleugerament armat, de fins a 15 cm de gruix, amb compressor i càrrega manual de runa sobre camió o contenidor | Enderroc de solera de formigó lleugerament armat, de fins a 15 cm de gruix, amb compressor i càrrega manual de runa sobre camió o contenidor
magatzem MAN | T | longitud | ample
solera |  | 13 | 5.3
rampa accés |  | 3.2 | 1.5
| N | Obra | 01 | PressupostED SERVEIS MB
| N | Capítol | 01 | TREBALLS PREVIS, ENDERROCS I MOV TERRES
| N | Subcapítol | 04 | DESMUNTATGE MARQUESINA PINTURES
01.01.04.001 | L | K215X001 | m2 | Desmuntatge de coberta inclinada de planxes metàl·liques amb mitjans manuals i posterior aplec per a reaprofitament. | Desmuntatge de coberta inclinada de planxes metàl·liques amb mitjans manuals i posterior aplec per a reaprofitament.
desmuntatge marquesina exterior |  | 5 | 5
01.01.04.002 | L | K214X001 | m | Desmuntatge de pilar de perfil laminat, amb mitjans manuals i posterior aplec per a reaprofitament. | Desmuntatge de pilar de perfil laminat, amb mitjans manuals i posterior aplec per a reaprofitament.
| T | long | uts
marquesina |  | 2.8 | 2
01.01.04.003 | L | K214X002 | m | Desmuntatge de biga de perfil laminat, amb mitjans manuals i posterior aplec per a reaprofitament. | Desmuntatge de biga de perfil laminat, amb mitjans manuals i posterior aplec per a reaprofitament.
| T | longitud | uts
marquesina |  | 5 | 2
01.01.04.004 | L | K214X003 | m | Desmuntatge de bigueta de perfil laminat, amb mitjans manuals i posterior aplec per a reaprofitament. | Desmuntatge de bigueta de perfil laminat, amb mitjans manuals i posterior aplec per a reaprofitament.
| T | longitud | uts
biguetes marquesina |  | 5 | 6
| N | Obra | 01 | PressupostED SERVEIS MB
| N | Capítol | 01 | TREBALLS PREVIS, ENDERROCS I MOV TERRES
| N | Subcapítol | 05 | MUNTATGE NOVA DEIXALLERIA
01.01.05.001 | L | P534-N001 | m2 | Muntatge de coberta de plaques conformades amb perfil nervat de planxa d'acer galvanitzada i lacada prèviament acopiada, ancorada sobre corretges d'11 a 15 cm d'alçària | Muntatge de coberta de plaques conformades amb perfil nervat de planxa d'acer galvanitzada i lacada prèviament acopiada, ancorada sobre corretges d'11 a 15 cm d'alçària
coberta acopiada |  | 25
01.01.05.002 | L | P442-N001 | kg | Muntatge de perfils d'acer S275JR segons UNE-EN 10025-2, per a bigues formades per peça simple, en perfils laminats en calent sèrie IPN, IPE, HEB, HEA, HEM i UPN, prèviament acopiats, col·locat a l'obra amb soldadura | Muntatge de perfils d'acer S275JR segons UNE-EN 10025-2, per a bigues formades per peça simple, en perfils laminats en calent sèrie IPN, IPE, HEB, HEA, HEM i UPN, prèviament acopiats, col·locat a l'obra amb soldadura
| T | ml | pes/ml
biguetes tub 80.40 |  | 30 | 6
bigues IPN-200 |  | 10 | 26.95
01.01.05.003 | L | P44C-N001 | kg | Muntatge de perfil d'acer S275JR segons UNE-EN 10025-2, per a pilars formats per peça simple, en perfils laminats en calent sèrie IPN, IPE, HEB, HEA, HEM i UPN, prèviament acopiat, col·locat a l'obra amb soldadura | Muntatge de perfil d'acer S275JR segons UNE-EN 10025-2, per a pilars formats per peça simple, en perfils laminats en calent sèrie IPN, IPE, HEB, HEA, HEM i UPN, prèviament acopiat, col·locat a l'obra amb soldadura
| T | longitud | pes/ml | uts
HEB-160 |  | 2.8 | 26.7 | 2
01.01.05.004 | L | P44C-DP1N | kg | Acer S275JR segons UNE-EN 10025-2, per a pilars formats per peça simple, en perfils laminats en calent sèrie IPN, IPE, HEB, HEA, HEM i UPN, treballat a taller i amb una capa d'imprimació antioxidant, col·locat a l'obra amb soldadura | Acer S275JR segons UNE-EN 10025-2, per a pilars formats per peça simple, en perfils laminats en calent sèrie IPN, IPE, HEB, HEA, HEM i UPN, treballat a taller i amb una capa d'imprimació antioxidant, col·locat a l'obra amb soldadura
| T | longitud | pes/ml | uts
HEB-160 (pilars nous per marquesina) |  | 3 | 26.7 | 2
01.01.05.005 | L | P6AC-D7DZ | m | Tanca mòbil, de 2 m d'alçària, d'acer galvanitzat, amb malla electrosoldada de 90x150 mm i de 4.5 i 3,5 mm de D, bastidor de 3.5x2 m de tub de 40 mm de D, fixat a peus prefabricats de formigó, i amb el desmuntatge inclòs | Tanca mòbil, de 2 m d'alçària, d'acer galvanitzat, amb malla electrosoldada de 90x150 mm i de 4.5 i 3,5 mm de D, bastidor de 3.5x2 m de tub de 40 mm de D, fixat a peus prefabricats de formigó, i amb el desmuntatge inclòs
| T | longitud | uts
nou recinte deixalleria provisional |  | 5.5 | 2
|  | 14 | 2
01.01.05.006 | L | P6A2-4IKR | u | Porta de dues fulles batents de 3x2 m de llum de pas d'acergalvanitzat en calent, amb bastidor de tub de 40x40x2 mm i malla simple torsió de 50/14 mm de pas i 2,2 mm de gruix, muntants de tub de 80x80x2 mm, passador amb topall antiobertura, perns regulables, pany de cop i clau i pom, acabat galvanitzat, col·locada | Porta de dues fulles batents de 3x2 m de llum de pas d'acergalvanitzat en calent, amb bastidor de tub de 40x40x2 mm i malla simple torsió de 50/14 mm de pas i 2,2 mm de gruix, muntants de tub de 80x80x2 mm, passador amb topall antiobertura, perns regulables, pany de cop i clau i pom, acabat galvanitzat, col·locada
| T |  | uts
nou recinte deixalleria provisional |  |  | 1
01.01.05.007 | L | P2110-AKXJ | m3 | Enderroc d'edificació aïllada, de 30 a 250 m3 de volum aparent, de 4 m d'alçària, amb estructura d'acer, sense enderroc de fonaments, solera ni mitgeres, sense separació, transport ni gestió de residus ni residus perillosos, amb mitjans manuals i mecànics i càrrega mecànica de runa sobre camió o contenidor | Enderroc d'edificació aïllada, de 30 a 250 m3 de volum aparent, de 4 m d'alçària, amb estructura d'acer, sense enderroc de fonaments, solera ni mitgeres, sense separació, transport ni gestió de residus ni residus perillosos, amb mitjans manuals i mecànics i càrrega mecànica de runa sobre camió o contenidor
| T | uts, | longitud | amplada | alçada
Desmuntatge deixalleria provisional |  | 1 | 5 | 5 | 4
| N | Obra | 01 | PressupostED SERVEIS MB
| N | Capítol | 01 | TREBALLS PREVIS, ENDERROCS I MOV TERRES
| N | Subcapítol | 06 | NOVES CAMPES EXTERIORS
01.01.06.001 | L | P6AC-D7DZ | m | Tanca mòbil, de 2 m d'alçària, d'acer galvanitzat, amb malla electrosoldada de 90x150 mm i de 4.5 i 3,5 mm de D, bastidor de 3.5x2 m de tub de 40 mm de D, fixat a peus prefabricats de formigó, i amb el desmuntatge inclòs | Tanca mòbil, de 2 m d'alçària, d'acer galvanitzat, amb malla electrosoldada de 90x150 mm i de 4.5 i 3,5 mm de D, bastidor de 3.5x2 m de tub de 40 mm de D, fixat a peus prefabricats de formigó, i amb el desmuntatge inclòs
| T | longitud | uts
nova campa material obres provisional |  | 37 | 2
|  | 5 | 2
possible ubicació magatzem MAN |  | 16.3 | 2
15
0
| N | Obra | 01 | PressupostED SERVEIS MB
| N | Capítol | 02 | SISTEMA ESTRUCTURAL
| N | Subcapítol | 01 | FONAMENTACIÓ
01.02.01.001 | L | P3E2-4BED | u | Desplaçament, muntatge i desmuntatge a obra i retirada de l'equip de perforació per a pilons d'extracció amb entubació recuperable | Desplaçament, muntatge i desmuntatge a obra i retirada de l'equip de perforació per a pilons d'extracció amb entubació recuperable
| C | Unidades | Longitud | Ancho | Altura
Desplaçament a l´obra |  | 1
01.02.01.002 | L | P3E5-N8P5 | m | Perforació i formigonament de pilons barrinats formigonats pel tub central de la barrina en terreny fluix, de diàmetre 55 cm amb formigó HA-30/ L / 20 / XC4+XA1 de consistència líquida, grandària màxima del granulat 20 mm, amb >= 325 kg/m3 de ciment, additiu superplastificant, apte per a classe d'exposició XC4+XA1 | Perforació i formigonament de pilons barrinats formigonats pel tub central de la barrina en terreny fluix, de diàmetre 55 cm amb formigó HA-30/ L / 20 / XC4+XA1 de consistència líquida, grandària màxima del granulat 20 mm, amb >= 325 kg/m3 de ciment, additiu superplastificant, apte per a classe d'exposició XC4+XA1
| C | Unidades | Pilons | Longitud | Altura
Enceps 1, 3, 6, 14 i 16 |  | 5 | 1 | 12
Enceps 2, 4, 7, 8, 10, 11, 13 i 15 |  | 8 | 2 | 12
Enceps 5, 9 i 12 |  | 3 | 4 | 12
01.02.01.003 | L | P3E0-3D7J | kg | Armadura per a pilons AP500 S d'acer en barres corrugades B500S de límit elàstic >= 500 N/mm2 | Armadura per a pilons AP500 S d'acer en barres corrugades B500S de límit elàstic >= 500 N/mm2
| C | Unidades | Longitud | kg/m | Altura
Pilons |  | 1.1 | 396 | 38
01.02.01.004 | L | P3E3-E7HS | m | Enderroc de cap de piló, de diàmetre 55 cm | Enderroc de cap de piló, de diàmetre 55 cm
| C | Unidades | Pilons | Longitud | Altura
Enceps 1, 3, 6, 14 i 16 |  | 5 | 1 | 1.2
Enceps 2, 4, 7, 8, 10, 11, 13 i 15 |  | 8 | 2 | 1.2
Enceps 5, 9 i 12 |  | 3 | 4 | 1.2
01.02.01.005 | L | P221B-EL6Y | m3 | Excavació de rasa i pou de fins a 2 m de fondària, en terreny fluix (SPT <20), realitzada amb retroexcavadora de combustible i càrrega mecànica sobre camió | Excavació de rasa i pou de fins a 2 m de fondària, en terreny fluix (SPT <20), realitzada amb retroexcavadora de combustible i càrrega mecànica sobre camió
| C | Unidades | m3
Enceps de pilons |  | 1 | 361.75
Bigues de trava |  | 1 | 115.12
01.02.01.006 | L | P2217-55T1 | m3 | Excavació per a rebaix en terreny compacte (SPT 20-50), realitzada amb pala excavadora i càrrega directa sobre camió | Excavació per a rebaix en terreny compacte (SPT 20-50), realitzada amb pala excavadora i càrrega directa sobre camió
| C | Unidades | m3
Excavació inicial fins cota 4.90 |  | 1 | 75
01.02.01.007 | L | F2261E0F | m3 | Terraplenada i piconatge per a caixa de paviment amb material seleccionat de la pròpia excavació, en tongades de més de 25 i fins a 50 cm, amb una compactació del 95% del PM | Terraplenada i piconatge per a caixa de paviment amb material seleccionat de la pròpia excavació, en tongades de més de 25 i fins a 50 cm, amb una compactació del 95% del PM
reblert previ solera ed nou | T | volum
encepats |  | 215.45
bigues de trava |  | 102.34
01.02.01.008 | L | P3Z3-D53G | m2 | Capa de neteja i anivellament 10 cm de gruix amb formigó de neteja, amb una dosificació de 150 kg/m3 de ciment, consistència tova i grandària màxima del granulat 20 mm, HL-150/B/20, abocat des de camió | Capa de neteja i anivellament 10 cm de gruix amb formigó de neteja, amb una dosificació de 150 kg/m3 de ciment, consistència tova i grandària màxima del granulat 20 mm, HL-150/B/20, abocat des de camió
| C | Unidades | Longitud | Ancho | Altura
Enceps 1, 3, 6, 14 i 16 |  | 5 | 1.05 | 1.05
Enceps 2, 4, 7, 8, 10, 11, 13 i 15 |  | 8 | 2.7 | 1.05
Enceps 5, 9 i 12 |  | 3 | 2.7 | 2.7
01.02.01.009 | L | P310-D51N | kg | Armadura de rases i pous AP500 S d'acer en barres corrugades B500S de límit elàstic >= 500 N/mm2 | Armadura de rases i pous AP500 S d'acer en barres corrugades B500S de límit elàstic >= 500 N/mm2
| C | Unidades | kg | Ancho | Altura
Enceps de pilons |  | 1.1 | 6132.34
Bigues centradores |  | 1.1 | 3417.89
Bigues de lligat |  | 1.1 | 422.01
Fossar ascensor |  | 1.1 | 260
Mur arrencada escala |  | 1.1 | 93.01
01.02.01.010 | L | P311-DQ6G | m2 | Encofrat amb tauler de fusta per a rases i pous de fonaments | Encofrat amb tauler de fusta per a rases i pous de fonaments
| C | Unidades | m2 | Ancho | Altura
Enceps de pilons |  | 1 | 126.24
Bigues centradores |  | 1 | 90.76
Bigues de lligat |  | 1 | 22.94
Fossar ascensor |  | 1 | 20
Mur arrencada escala |  | 1 | 3.4
01.02.01.011 | L | P312-NI4E | m3 | Formigonament de rases i pous, amb formigó per armar HA - 40 / B / 20 / XC2 amb una quantitat de ciment de 350 kg/m3 i relació aigua ciment =< 0.6, abocat amb bomba | Formigonament de rases i pous, amb formigó per armar HA - 40 / B / 20 / XC2 amb una quantitat de ciment de 350 kg/m3 i relació aigua ciment =< 0.6, abocat amb bomba
| C | Unidades | m3 | Ancho | Altura
Enceps de pilons |  | 1 | 60.08
Bigues centradores |  | 1 | 25.52
Bigues de lligat |  | 1 | 9.2
Fossar ascensor |  | 1 | 4
Mur arrencada escala |  | 1 | 0.425
| N | Obra | 01 | PressupostED SERVEIS MB
| N | Capítol | 02 | SISTEMA ESTRUCTURAL
| N | Subcapítol | 02 | ESTRUCTURA
01.02.02.001 | L | P4P7-8GDD | m | Jàssera prefabricada de formigó pretesat en forma d'L, 50 cm del nervi 30 cm d'alçària del taló i 60 cm d'alçària total amb un moment flector màxim de 430 a 500 kN·m, col.locada | Jàssera prefabricada de formigó pretesat en forma d'L, 50 cm del nervi 30 cm d'alçària del taló i 60 cm d'alçària total amb un moment flector màxim de 430 a 500 kN·m, col.locada
| C | Unidades | Longitud | Ancho | Altura
Forjat 1 |  | 1 | 3.85
|  | 1 | 4.4
|  | 1 | 5.9
|  | 1 | 2.5
|  | 1 | 5.3
|  | 1 | 5.9
|  | 1 | 3.15
Forjat 2 |  | 1 | 3.85
|  | 1 | 4.4
|  | 1 | 5.9
|  | 1 | 2.5
|  | 1 | 5.3
|  | 1 | 5.9
|  | 1 | 3.15
Forjat 3 |  | 1 | 9.1
|  | 1 | 4.4
|  | 1 | 5.9
|  | 1 | 5.3
|  | 1 | 5.9
|  | 1 | 3.15
01.02.02.002 | L | P4P7-8GFJ | m | Jàssera prefabricada de formigó pretesat en forma d'L, 50 cm del nervi 40 cm d'alçària del taló i 70 cm d'alçària total amb un moment flector màxim de 560 a 750 kN·m, col.locada | Jàssera prefabricada de formigó pretesat en forma d'L, 50 cm del nervi 40 cm d'alçària del taló i 70 cm d'alçària total amb un moment flector màxim de 560 a 750 kN·m, col.locada
| C | Unidades | Longitud | Ancho | Altura
Forjat 1 |  | 1 | 9.1
Forjat 2 |  | 1 | 9.1
Forjat 3 |  | 1 | 9.1
01.02.02.003 | L | P4P7-8GD2 | m | Jàssera prefabricada de formigó pretesat en forma d'L, 30 cm del nervi 30 cm d'alçària del taló i 60 cm d'alçària total amb un moment flector màxim de 310 a 350 kN·m, col.locada | Jàssera prefabricada de formigó pretesat en forma d'L, 30 cm del nervi 30 cm d'alçària del taló i 60 cm d'alçària total amb un moment flector màxim de 310 a 350 kN·m, col.locada
| C | Unidades | Longitud | Ancho | Altura
Forjat 1 |  | 2 | 8.1
|  | 2 | 5.8
|  | 1 | 6.7
|  | 1 | 1.9
Forjat 2 |  | 2 | 8.1
|  | 2 | 5.8
|  | 1 | 5.2
|  | 1 | 1.9
Forjat 3 |  | 2 | 8.1
|  | 2 | 5.8
|  | 1 | 5.2
|  | 1 | 1.9
01.02.02.004 | L | P4P7-8GFT | m | Jàssera prefabricada de formigó pretesat en forma d'L, 30 cm del nervi 50 cm d'alçària del taló i 80 cm d'alçària total amb un moment flector màxim de 600 a 670 kN·m, col.locada | Jàssera prefabricada de formigó pretesat en forma d'L, 30 cm del nervi 50 cm d'alçària del taló i 80 cm d'alçària total amb un moment flector màxim de 600 a 670 kN·m, col.locada
| C | Unidades | Longitud | Ancho | Altura
Forjat 1 |  | 1 | 4.4
Forjat 2 |  | 1 | 4.4
Forjat 3 |  | 1 | 4.4
01.02.02.005 | L | P4P7-8GDK | m | Jàssera prefabricada de formigó pretesat en forma de T invertida, 50 cm del nervi 30 cm d'alçària del taló i 60 cm d'alçària total amb un moment flector màxim de 680 a 780 kN·m, col.locada | Jàssera prefabricada de formigó pretesat en forma de T invertida, 50 cm del nervi 30 cm d'alçària del taló i 60 cm d'alçària total amb un moment flector màxim de 680 a 780 kN·m, col.locada
| C | Unidades | Longitud | Ancho | Altura
Forjat 1 |  | 1 | 3.8
|  | 1 | 4.3
|  | 1 | 5.8
Forjat 2 |  | 1 | 3.8
|  | 1 | 4.3
|  | 1 | 5.8
Forjat 3 |  | 1 | 4.3
|  | 1 | 5.8
01.02.02.006 | L | P4P7-8GGZ | m | Jàssera prefabricada de formigó pretesat en forma de T invertida, 50 cm del nervi 50 cm d'alçària del taló i 80 cm d'alçària total amb un moment flector màxim de 1230 a 1360 kN·m, col.locada | Jàssera prefabricada de formigó pretesat en forma de T invertida, 50 cm del nervi 50 cm d'alçària del taló i 80 cm d'alçària total amb un moment flector màxim de 1230 a 1360 kN·m, col.locada
| C | Unidades | Longitud | Ancho | Altura
Forjat 1 |  | 1 | 9.1
Forjat 2 |  | 1 | 9.1
Forjat 3 |  | 1 | 9.1
01.02.02.007 | L | P4P7-8GD6 | m | Jàssera prefabricada de formigó pretesat en forma de T invertida, 30 cm del nervi 30 cm d'alçària del taló i 60 cm d'alçària total amb un moment flector màxim de 480 a 560 kN·m, col.locada | Jàssera prefabricada de formigó pretesat en forma de T invertida, 30 cm del nervi 30 cm d'alçària del taló i 60 cm d'alçària total amb un moment flector màxim de 480 a 560 kN·m, col.locada
| C | Unidades | Longitud | Ancho | Altura
Forjat 1 |  | 4 | 5.8
Forjat 2 |  | 4 | 5.8
Forjat 3 |  | 4 | 5.8
01.02.02.008 | L | P4LB-3DNH | m2 | Lloses alveolars de formigó pretesat de 25 cm d'alçària i 100 a 120 cm d'amplària, amb junt lateral obert superiorment, de 235.6 a 264.4 kN·m per m d'amplària de moment flector últim, per a sostre de 25+ 5 cm, col·locades sobre estructura | Lloses alveolars de formigó pretesat de 25 cm d'alçària i 100 a 120 cm d'amplària, amb junt lateral obert superiorment, de 235.6 a 264.4 kN·m per m d'amplària de moment flector últim, per a sostre de 25+ 5 cm, col·locades sobre estructura
| C | Unidades | m2 | Ancho | Altura
Sostre 1 |  | 1 | 303.46
Sostre 2 |  | 1 | 307.93
Sostre 3 |  | 1 | 248.52
01.02.02.009 | L | P4599-JI7G | m3 | Formigonament de sostres amb elements resistents industrialitzats amb formigó per armar HA - 30 / F / 10 / XC4 + XS1 amb una quantitat de ciment de 300 kg/m3 i relació aigua ciment =< 0.5 i abocat amb bomba | Formigonament de sostres amb elements resistents industrialitzats amb formigó per armar HA - 30 / F / 10 / XC4 + XS1 amb una quantitat de ciment de 300 kg/m3 i relació aigua ciment =< 0.5 i abocat amb bomba
| C | Unidades | m2 | Ancho | Altura
Forjat 1 |  | 1 | 378.69 |  | 0.05
Forjat 2 |  | 1 | 382.55 |  | 0.05
Forjat 3 |  | 1 | 314.84 |  | 0.05
Llosa d´ascensor |  | 1 | 5.5 |  | 0.25
01.02.02.010 | L | P4P5-H9AY | m | Llosa d'escala prefabricada amb esglaonat de 35x15 cm, com a màxim, amb la superfície superior acabada amb corindó. Inclou platabandes d'acer gavanitzat per rebre barrera de protecció de l'escala, embegudes al cantell d'escala amb espàrrecs. | Llosa d'escala prefabricada amb esglaonat de 35x15 cm, com a màxim, amb la superfície superior acabada amb corindó. Inclou platabandes d'acer gavanitzat per rebre barrera de protecció de l'escala, embegudes al cantell d'escala amb espàrrecs.
| C | Unidades | Longitud | Ancho | Altura
Forjat 1 |  | 1 | 15.5
Forjat 2 |  | 1 | 9.8
Forjat 3 |  | 1 | 9.8
0
01.02.02.011 | L | P442-DFZP | kg | Acer S275JR segons UNE-EN 10025-2, per a bigues formades per peça simple, en perfils laminats en calent sèrie IPN, IPE, HEB, HEA, HEM i UPN, treballat a taller i amb una capa d'imprimació antioxidant, col·locat a l'obra amb soldadura | Acer S275JR segons UNE-EN 10025-2, per a bigues formades per peça simple, en perfils laminats en calent sèrie IPN, IPE, HEB, HEA, HEM i UPN, treballat a taller i amb una capa d'imprimació antioxidant, col·locat a l'obra amb soldadura
| C | Unidades | Longitud | Ancho | Altura
Coberta sortida d´escala |  | 1.1 | 920.05
01.02.02.012 | L | P4P4-NP11 | u | Ancoratge per a pilar prefabricat de formigó de 50x50 cm per a cargolar a la base, amb cargols d'acer d'alta resistència de 30 mm de diàmetre i 50 cm de llargària, col·locats a fonament | Ancoratge per a pilar prefabricat de formigó de 50x50 cm per a cargolar a la base, amb cargols d'acer d'alta resistència de 30 mm de diàmetre i 50 cm de llargària, col·locats a fonament
| C | Unidades | Longitud | Ancho | Altura
P1, P3, P14 i P16 |  | 4
01.02.02.013 | L | P4P8-NP01 | u | Pilar prefabricat de formigó armat de secció rectangular massissa de 50x50 cm, de 9 m d'alçària lliure màxima, per anar vist, amb armadura de capacitat mecànica de 750 a 1500 kN/m, amb dues mènsules a dues cares i a nivell, per a encastar a la base, col·locat amb grua | Pilar prefabricat de formigó armat de secció rectangular massissa de 50x50 cm, de 9 m d'alçària lliure màxima, per anar vist, amb armadura de capacitat mecànica de 750 a 1500 kN/m, amb dues mènsules a dues cares i a nivell, per a encastar a la base, col·locat amb grua
| C | Unidades | Longitud | Ancho | Altura
P1 i P3 |  | 2
01.02.02.014 | L | P4P8-NP02 | u | Pilar prefabricat de formigó armat de secció rectangular massissa de 50x50 cm, de 12 m d'alçària lliure màxima, per anar vist, amb armadura de capacitat mecànica de 750 a 1500 kN/m, amb dues mènsules a dues cares i a nivell, per a encastar a la base, col·locat amb grua | Pilar prefabricat de formigó armat de secció rectangular massissa de 50x50 cm, de 12 m d'alçària lliure màxima, per anar vist, amb armadura de capacitat mecànica de 750 a 1500 kN/m, amb dues mènsules a dues cares i a nivell, per a encastar a la base, col·locat amb grua
| C | Unidades | Longitud | Ancho | Altura
P14 i P16 |  | 2
01.02.02.015 | L | P4P4-NP12 | u | Ancoratge per a pilar prefabricat de formigó de 55x55 cm per a cargolar a la base, amb cargols d'acer d'alta resistència de 30 mm de diàmetre i 50 cm de llargària, col·locats a fonament | Ancoratge per a pilar prefabricat de formigó de 55x55 cm per a cargolar a la base, amb cargols d'acer d'alta resistència de 30 mm de diàmetre i 50 cm de llargària, col·locats a fonament
| C | Unidades | Longitud | Ancho | Altura
P2, P4, P6, P7, P8, P10, P11, P13 i P15 |  | 8
01.02.02.016 | L | P4P8-NP03 | u | Pilar prefabricat de formigó armat de secció rectangular massissa de 55x55 cm, de 13 m d'alçària lliure màxima, per anar vist, amb armadura de capacitat mecànica de 1500 a 2250 kN/m, amb dues mènsules a dues cares i a nivell, per a encastar a la base, col·locat amb grua | Pilar prefabricat de formigó armat de secció rectangular massissa de 55x55 cm, de 13 m d'alçària lliure màxima, per anar vist, amb armadura de capacitat mecànica de 1500 a 2250 kN/m, amb dues mènsules a dues cares i a nivell, per a encastar a la base, col·locat amb grua
| C | Unidades | Longitud | Ancho | Altura
P2, P4, P6, P7, P8, P10, P11, P13 i P15 |  | 8
01.02.02.017 | L | P4P4-NP13 | u | Ancoratge per a pilar prefabricat de formigó de 60x60 cm per a cargolar a la base, amb cargols d'acer d'alta resistència de 30 mm de diàmetre i 50 cm de llargària, col·locats a fonament | Ancoratge per a pilar prefabricat de formigó de 60x60 cm per a cargolar a la base, amb cargols d'acer d'alta resistència de 30 mm de diàmetre i 50 cm de llargària, col·locats a fonament
| C | Unidades | Longitud | Ancho | Altura
P5, P9 i P12 |  | 3
01.02.02.018 | L | P4P8-NP04 | u | Pilar prefabricat de formigó armat de secció rectangular massissa de 60x60 cm, de 13 m d'alçària lliure màxima, per anar vist, amb armadura de capacitat mecànica de 2250 a 3000 kN/m, amb dues mènsules a dues cares i a nivell, per a encastar a la base, col·locat amb grua | Pilar prefabricat de formigó armat de secció rectangular massissa de 60x60 cm, de 13 m d'alçària lliure màxima, per anar vist, amb armadura de capacitat mecànica de 2250 a 3000 kN/m, amb dues mènsules a dues cares i a nivell, per a encastar a la base, col·locat amb grua
| C | Unidades | Longitud | Ancho | Altura
P5, P9 i P12 |  | 3
01.02.02.019 | L | P4B8-D6QK | kg | Armadura per a lloses d'estructura AP500 S d'acer en barres corrugades B500S de límit elàstic >= 500 N/mm2 | Armadura per a lloses d'estructura AP500 S d'acer en barres corrugades B500S de límit elàstic >= 500 N/mm2
| C | m2 | kg/m2 | Ancho | Altura
Forjat 1 (Malla) |  | 378.69 | 1.5
Forjat 2 (Malla) |  | 382.55 | 1.5
Forjat 3 (Malla) |  | 214.84 | 1.5
Llosa d´ascensor |  | 5.5 | 30
01.02.02.020 | L | P531-9RG6 | m2 | Coberta amb panell sandvitx de planxes d'acer amb aillament de poliuretà amb prestacions al foc millorades, amb un gruix total de 80 mm, amb la cara exterior nervada color estàndard, diferent del blanc i la cara interior llisa, galvanitzat en calent i prelacat en ambdues cares, gruix de les planxes (ext/int) 0.4/0,4 mm, junt longitudinal encadellat amb nervi, amb fixació oculta amb tapajunts, amb un pendent de 7 a 30% | Coberta amb panell sandvitx de planxes d'acer amb aillament de poliuretà amb prestacions al foc millorades, amb un gruix total de 80 mm, amb la cara exterior nervada color estàndard, diferent del blanc i la cara interior llisa, galvanitzat en calent i prelacat en ambdues cares, gruix de les planxes (ext/int) 0.4/0,4 mm, junt longitudinal encadellat amb nervi, amb fixació oculta amb tapajunts, amb un pendent de 7 a 30%
| C | Unidades | Longitud | Ancho | Altura
Coberta sortida d´escala |  | 1 | 7.2 | 3.8
01.02.02.021 | L | P4E5-DJMP | m2 | Paret estructural de dues cares vistes, de 15 cm de gruix, de bloc foradat de morter de ciment R-6, llis, de 400x150x200 mm, amb components hidrofugants, de cara vista, gris, categoria I segons norma UNE-EN 771-3, col·locat amb ciment pòrtland amb filler calcari CEM II/B-L 32,5 R segons UNE-EN 197-1, en sacs i amb una resistència a compressió de la paret de 3 N/mm2 | Paret estructural de dues cares vistes, de 15 cm de gruix, de bloc foradat de morter de ciment R-6, llis, de 400x150x200 mm, amb components hidrofugants, de cara vista, gris, categoria I segons norma UNE-EN 771-3, col·locat amb ciment pòrtland amb filler calcari CEM II/B-L 32,5 R segons UNE-EN 197-1, en sacs i amb una resistència a compressió de la paret de 3 N/mm2
| C | Unidades | Longitud | Ancho | Altura
Llosa d´ascensor |  | 2 | 2.5 |  | 1.2
|  | 2 | 2.2 |  | 1.2
01.02.02.022 | L | P4ZB-3HKH | dm3 | Recolzament amb peça rectangular de neoprè sense armar, col·locat | Recolzament amb peça rectangular de neoprè sense armar, col·locat
| C | Unidades | Longitud | Ancho | Altura
Recolzament de bigues |  | 150 | 1.5 | 2 | 0.15
01.02.02.023 | L | P4C0-4SJZ | m | Muntatge i desmuntatge d'apuntalament de biga a una alçària <= 5 m amb puntal metàl·lic telescòpic i tauló | Muntatge i desmuntatge d'apuntalament de biga a una alçària <= 5 m amb puntal metàl·lic telescòpic i tauló
| C | Unidades | Longitud
JÀSSERA 50-30-60
Forjat 1 |  | 1 | 3.85
|  | 1 | 4.4
|  | 1 | 5.9
|  | 1 | 2.5
|  | 1 | 5.3
|  | 1 | 5.9
|  | 1 | 3.15
Forjat 2 |  | 1 | 3.85
|  | 1 | 4.4
|  | 1 | 5.9
|  | 1 | 2.5
|  | 1 | 5.3
|  | 1 | 5.9
|  | 1 | 3.15
Forjat 3 |  | 1 | 9.1
|  | 1 | 4.4
|  | 1 | 5.9
|  | 1 | 5.3
|  | 1 | 5.9
|  | 1 | 3.15
JÀSSERA 50-40-70
Forjat 1 |  | 1 | 9.1
Forjat 2 |  | 1 | 9.1
Forjat 3 |  | 1 | 9.1
JÀSSERA 30-30-60
Forjat 1 |  | 2 | 8.1
|  | 2 | 5.8
|  | 1 | 6.7
|  | 1 | 1.9
Forjat 2 |  | 2 | 8.1
|  | 2 | 5.8
|  | 1 | 5.2
|  | 1 | 1.9
Forjat 3 |  | 2 | 8.1
|  | 2 | 5.8
|  | 1 | 5.2
|  | 1 | 1.9
JÀSSERA 30-50-80
Forjat 1 |  | 1 | 4.4
Forjat 2 |  | 1 | 4.4
Forjat 3 |  | 1 | 4.4
JÀSSERA T INVERT. 50-30-60
Forjat 1 |  | 1 | 3.8
|  | 1 | 4.3
|  | 1 | 5.8
Forjat 2 |  | 1 | 3.8
|  | 1 | 4.3
|  | 1 | 5.8
Forjat 3 |  | 1 | 4.3
|  | 1 | 5.8
JÀSSERA T INVERT. 50X50X80
Forjat 1 |  | 1 | 9.1
Forjat 2 |  | 1 | 9.1
Forjat 3 |  | 1 | 9.1
JÀSSERA T INVERT. 30X30X60
Forjat 1 |  | 4 | 5.8
Forjat 2 |  | 4 | 5.8
Forjat 3 |  | 4 | 5.8
01.02.02.024 | L | PFA7-6ZBX | m | Tub de cPVC de 50 mm diàmetre nominal de 16 bar pressió nominal, per encolar, segons norma UNE-EN ISO 15877-2 amb grau de dificultat mitjà i col·locat superficialment | Tub de cPVC de 50 mm diàmetre nominal de 16 bar pressió nominal, per encolar, segons norma UNE-EN ISO 15877-2 amb grau de dificultat mitjà i col·locat superficialment
| T | uts, | longitud
previsió passatubs en jàsseres
sostre PB |  | 12 | 0.7
|  | 12 | 0.5
sostre P1 |  | 12 | 0.7
|  | 12 | 0.5
sostre P2 |  | 12 | 0.7
|  | 12 | 0.5
01.02.02.025 | L | P21Z0-N2UU | u | Perforació de placa de formigó prefabritcat per a formació de passatubs fins a 200 mm de diàmetre nominal amb un gruix de forjat entre 20 i 30 cm amb equip de barrinat amb broca de diamant intercambiable, entre 100 i 400 mm de diàmetre | Perforació de placa de formigó prefabritcat per a formació de passatubs fins a 200 mm de diàmetre nominal amb un gruix de forjat entre 20 i 30 cm amb equip de barrinat amb broca de diamant intercambiable, entre 100 i 400 mm de diàmetre
| T | uts,
previsió passatubs en plaques alv.
sostre PB |  | 10
sostre P1 |  | 10
sostre P2 |  | 10
| N | Obra | 01 | PressupostED SERVEIS MB
| N | Capítol | 03 | SISTEMA ENVOLUPANT
| N | Subcapítol | 01 | MURS
01.03.01.001 | L | E7B111C0 | m2 | Geotèxtil format per feltre de polipropilè no teixit lligat mecànicament de 130 a 140 g/m2, col·locat sense adherir | Geotèxtil format per feltre de polipropilè no teixit lligat mecànicament de 130 a 140 g/m2, col·locat sense adherir
| T | perimetre | alçada
fossar ascensor |  | 10 | 1
01.03.01.002 | L | E7119785 | m2 | Membrana per a impermeabilització de cobertes PA-6 segons UNE 104402 de 4,1 kg/m2 d'una làmina de betum asfàltic modificat LBM (SBS)-40-FV amb armadura de feltre de fibra de vidre de 100 g/m2, adherida en calent, prèvia imprimació | Membrana per a impermeabilització de cobertes PA-6 segons UNE 104402 de 4,1 kg/m2 d'una làmina de betum asfàltic modificat LBM (SBS)-40-FV amb armadura de feltre de fibra de vidre de 100 g/m2, adherida en calent, prèvia imprimació
| T | perimetre | alçada
fossar ascensor |  | 10 | 1
01.03.01.003 | L | FD5A3394 | m | Rasa de drenatge del terreny, per a recollir aigües freàtiques, de 40x60 cm, amb tub de polietilè d'alta densitat per a drenatges de 125 mm de diàmetre, amb excavació mecànica, reblert de la rasa amb 100% de grava embolcallada amb geotèxtil, i càrrega de les terres sobrants sobre camió o contenidor | Rasa de drenatge del terreny, per a recollir aigües freàtiques, de 40x60 cm, amb tub de polietilè d'alta densitat per a drenatges de 125 mm de diàmetre, amb excavació mecànica, reblert de la rasa amb 100% de grava embolcallada amb geotèxtil, i càrrega de les terres sobrants sobre camió o contenidor
| T | perimetre
fossar ascensor |  | 10
01.03.01.004 | L | PD5M-N001 | m | Drenatge amb tub de PVC de D=110 mm | Drenatge amb tub de PVC de D=110 mm
| T | perimetre
connexió a xarxa drenatge |  | 3
01.03.01.005 | L | PFA1-N001 | u | Vàlvula antiretorn de PVC, model S-223 de JIMTEN o equivalent, ref.70031 per a tub de d110mm de diàmetre, amb doble clapeta metàlica, anti rosegadors, amb junta labiada, tapa registre accés sense cargols, amb maneta de bloqueig extraible. Segons norma EN13564. Totalment instal.lada per evitar retorn per pluges. | Vàlvula antiretorn de PVC, model S-223 de JIMTEN o equivalent, ref.70031 per a tub de d110mm de diàmetre, amb doble clapeta metàlica, anti rosegadors, amb junta labiada, tapa registre accés sense cargols, amb maneta de bloqueig extraible. Segons norma EN13564. Totalment instal.lada per evitar retorn per pluges.
| T | uts
vàlvula antiretorn |  | 1
01.03.01.006 | L | P6180-5QBS | m2 | Paret de contenció de 20 cm de gruix de bloc foradat de morter ciment, de 400x200x200 mm, llis, gris amb components hidrofugants, categoria I segons la norma UNE-EN 771-3, col·locat amb morter mixt 1:2:10 de ciment pòrtland amb filler calcari, massissats amb formigó per armar HA - 30 / F / 20 / XC1 amb una quantitat de ciment de 300 kg/m3 i relació aigua ciment =< 0.6, col·locat manualment i acer en barres corrugades B500S de límit elàstic >= 500 N/mm2 per a l'armadura de parets de blocs de morter de ciment, armat horitzontal i vertical amb 1 barra corrugada c/40 cms, inclós armat d'arrancament en viga de trava. | Paret de contenció de 20 cm de gruix de bloc foradat de morter ciment, de 400x200x200 mm, llis, gris amb components hidrofugants, categoria I segons la norma UNE-EN 771-3, col·locat amb morter mixt 1:2:10 de ciment pòrtland amb filler calcari, massissats amb formigó per armar HA - 30 / F / 20 / XC1 amb una quantitat de ciment de 300 kg/m3 i relació aigua ciment =< 0.6, col·locat manualment i acer en barres corrugades B500S de límit elàstic >= 500 N/mm2 per a l'armadura de parets de blocs de morter de ciment, armat horitzontal i vertical amb 1 barra corrugada c/40 cms, inclós armat d'arrancament en viga de trava.
| T | longitud | alçada | uts
BAJO SOLERA
|  | 25.2 | 0.8 | 2
|  | 14.5 | 0.8 | 2
| N | Obra | 01 | PressupostED SERVEIS MB
| N | Capítol | 03 | SISTEMA ENVOLUPANT
| N | Subcapítol | 02 | TERRES
01.03.02.001 | L | P924-DX70 | m2 | Subbase de 15 cm de gruix de grava de granulat reciclat de formigó de 40 a 70 mm, amb estesa i piconatge del material | Subbase de 15 cm de gruix de grava de granulat reciclat de formigó de 40 a 70 mm, amb estesa i piconatge del material
| T | longitud | ample
solera PB ed nou |  | 26.5 | 16
01.03.02.002 | L | P7B2-5RJ6 | m2 | Làmina separadora de polietilè de 100 µm i 96 g/m2, col·locada no adherida | Làmina separadora de polietilè de 100 µm i 96 g/m2, col·locada no adherida
| T | longitud | ample | uts
solera PB ed nou |  | 26.5 | 16 | 2
encavalcaments 10% |  | 10 | 848
01.03.02.003 | L | P93G-N001 | m2 | Capa d'anivellament i regularització del suport, de 3 cm de gruix, amb morter de ciment 1:6 | Capa d'anivellament i regularització del suport, de 3 cm de gruix, amb morter de ciment 1:6
| T | longitud | ample
solera PB ed nou radó |  | 26.5 | 16
taller / magatzem instal / accés edifici
01.03.02.004 | L | P7R1-HIW6 | m2 | Barrera front al gas radó amb làmina de betum modificat amb elastòmer, amb acabat plàstic per les dues cares, LBM (SBS) 48/P-FP amb armadura de feltre de polièster de 150 g/m2, de gruix mes gran a 2 mm, amb coeficient de difusió front al gas radó menor o igual a 2 * 10^-12 m2/s, col·locada no adherida sobre superfície horitzontal | Barrera front al gas radó amb làmina de betum modificat amb elastòmer, amb acabat plàstic per les dues cares, LBM (SBS) 48/P-FP amb armadura de feltre de polièster de 150 g/m2, de gruix mes gran a 2 mm, amb coeficient de difusió front al gas radó menor o igual a 2 * 10^-12 m2/s, col·locada no adherida sobre superfície horitzontal
| T | longitud | ample
solera PB ed nou radó |  | 15.5 | 16
taller / magatzem instal / accés edifici
encavalcaments 10% |  | 10 | 248
01.03.02.005 | L | P7RZ-HPKO | m | Reforç lineal de cantonades i punts singulars de barrera front al gas radó amb làmina de betum modificat amb elastòmer, amb acabat plàstic per les dues cares, LBM (SBS) 48/P-FP amb armadura de feltre de polièster de 150 g/m2, de gruix mes gran a 2 mm, amb coeficient de difusió front al gas radó menor o igual a 2 * 10^-12 m2/s, col·locada adherida en calent | Reforç lineal de cantonades i punts singulars de barrera front al gas radó amb làmina de betum modificat amb elastòmer, amb acabat plàstic per les dues cares, LBM (SBS) 48/P-FP amb armadura de feltre de polièster de 150 g/m2, de gruix mes gran a 2 mm, amb coeficient de difusió front al gas radó menor o igual a 2 * 10^-12 m2/s, col·locada adherida en calent
| T | longitud | uts
perimetres |  | 15 | 4
punts singulars pilars |  | 2.4 | 10
baixants |  | 0.8 | 12
01.03.02.006 | L | P7B1-6Q35 | m2 | Geotèxtil format per feltre de polipropilè/polietilè no teixit lligat térmicament de 100 a 110 g/m2, col·locat sense adherir | Geotèxtil format per feltre de polipropilè/polietilè no teixit lligat térmicament de 100 a 110 g/m2, col·locat sense adherir
| T | longitud | ample
solera PB ed nou radó |  | 26.5 | 16
taller / magatzem instal / accés edifici
encavalcaments 10% |  | 10 | 424
01.03.02.007 | L | P7C25-N001 | m2 | Aïllament de planxa de poliestirè extruït (XPS), de 150 mm de gruix total (plaques de 80+70mm), resistència a compressió >= 500 kPa, resistència tèrmica entre 2.353 i 2,162 m2·K/W, amb la superfície llisa i cantell mitjamossa, col·locada sense adherir | Aïllament de planxa de poliestirè extruït (XPS), de 150 mm de gruix total (plaques de 80+70mm), resistència a compressió >= 500 kPa, resistència tèrmica entre 2.353 i 2,162 m2·K/W, amb la superfície llisa i cantell mitjamossa, col·locada sense adherir
| T | superficie | uts
aillament sota solera zona accés |  | 70.6
01.03.02.008 | L | P93M-N001 | m2 | Solera de formigó per armar amb additiu hidròfug HA - 30 / B / 20 / XC3 amb una quantitat de ciment de 300 kg/m3 i relació aigua ciment =< 0.55, de gruix 15 cm, abocat des de camió, acabat amb 4 kg/m2 de pols de quars color gris, estesa i vibratge mecànic i remolinat mecànic. Inclou formació de junts perimetral i amb pilars EPS e20mm. | Solera de formigó per armar amb additiu hidròfug HA - 30 / B / 20 / XC3 amb una quantitat de ciment de 300 kg/m3 i relació aigua ciment =< 0.55, de gruix 15 cm, abocat des de camió, acabat amb 4 kg/m2 de pols de quars color gris, estesa i vibratge mecànic i remolinat mecànic. Inclou formació de junts perimetral i amb pilars EPS e20mm.
| T | longitud | ample
solera PB ed nou |  | 26.5 | 16
01.03.02.009 | L | P9G3-DVV5 | m | Tall amb serra de disc en paviment de formigó per a formació de junt de retracció de 6 a 8 mm d'amplària i fondària >= 4 cm | Tall amb serra de disc en paviment de formigó per a formació de junt de retracció de 6 a 8 mm d'amplària i fondària >= 4 cm
junts en formigó | T | longitud | uts
taller |  | 12 | 3
|  | 15.2 | 2
magatzem MAN |  | 15.4 | 2
|  | 10.6 | 3
| N | Obra | 01 | PressupostED SERVEIS MB
| N | Capítol | 03 | SISTEMA ENVOLUPANT
| N | Subcapítol | 03 | FAÇANES
01.03.03.001 | L | P634-X001 | m2 | Panell prefabricat amb aillament continu P_K, de prefabricats Planas o equivalent, amb trencament de pont térmic, capa resistent de 12cm, capa aillament tèrmic en XPS e6cm (Efyos xps sl artic) (U=0,029 W/mK) (densitat =>300kPA), capa exterior d'acabat e6cm, en total 24cm de gruix. Resistència al foc EI-120. Aïllament acústic 60,01 dBA. Totalment col.locat, incloent-hi sistema d'ancoratge, ferramentes i medis auxiliars. Inclou segellats interior i exterior resistents al foc, panells encadellats. Inclou també la redacció de documentació gràfica de taller per part de l'industrial i el vist-i-plau previ de la DF. | Panell prefabricat amb aillament continu P_K, de prefabricats Planas o equivalent, amb trencament de pont térmic, capa resistent de 12cm, capa aillament tèrmic en XPS e6cm (Efyos xps sl artic) (U=0,029 W/mK) (densitat =>300kPA), capa exterior d'acabat e6cm, en total 24cm de gruix. Resistència al foc EI-120. Aïllament acústic 60,01 dBA. Totalment col.locat, incloent-hi sistema d'ancoratge, ferramentes i medis auxiliars. Inclou segellats interior i exterior resistents al foc, panells encadellats. Inclou també la redacció de documentació gràfica de taller per part de l'industrial i el vist-i-plau previ de la DF.
| T | superficie | uts
façana zona habitable
façana sud |  | 80.75
66.85
descompte forats 1,20x1,20 |  | -1.44 | 3
façana oest |  | 202.65
descompte forat |  | -13.61
façana nord |  | 129.15
façana est |  | 194
01.03.03.002 | L | P63A-X010 | m2 | Tancament depanells prefabricats texturitzats de formigó armat de 16 cm de gruix, de prefabricats Planas o equivalent, de 3 m d'amplària i 8 m de llargària com a màxim, amb acabat texturitzat en la cara exterior amb matriu tipus 2/128 HUDSON , color gris. Segons UNE-EN 14992. Resistència al foc EI-120. Totalment col.locat, incloent-hi sistema d'ancoratge,ferramentes i medis auxiliars. Inclou segellats interior i exterior resistents al foc, panells encadellats. Inclou també la redacció de documentació gràfica de taller per part de l'industrial i el vist-i-plau previ de la DF. | Tancament depanells prefabricats texturitzats de formigó armat de 16 cm de gruix, de prefabricats Planas o equivalent, de 3 m d'amplària i 8 m de llargària com a màxim, amb acabat texturitzat en la cara exterior amb matriu tipus 2/128 HUDSON , color gris. Segons UNE-EN 14992. Resistència al foc EI-120. Totalment col.locat, incloent-hi sistema d'ancoratge,ferramentes i medis auxiliars. Inclou segellats interior i exterior resistents al foc, panells encadellats. Inclou també la redacció de documentació gràfica de taller per part de l'industrial i el vist-i-plau previ de la DF.
| T | longitud | alçada | uts
tancament façana PB
façana sud |  | 4.22 | 2.2
|  | 4.15 | 2.2
façana oest |  | 20.95 | 2.2
|  | 1.25 | 2.2
façana nord |  | 12.25 | 2.2
|  | 1.2 | 2.2
façana est |  | 6.4 | 2.2
01.03.03.003 | L | P8M2-I2VF | m | Remat de planxa preformada d'alumini lacat d'1,5 mm de gruix, de 120 mm de desenvolupament, amb 3 plecs, per a brancal, col·locat amb fixacions mecàniques, i segellat. Inclou mitjans auxiliars. | Remat de planxa preformada d'alumini lacat d'1,5 mm de gruix, de 120 mm de desenvolupament, amb 3 plecs, per a brancal, col·locat amb fixacions mecàniques, i segellat. Inclou mitjans auxiliars.
| T | alçada | uts
brancal contra panell prefabricat
façana sud
FE02 |  | 1.3
FE03 |  | 1.2 | 6
PE02 i PE03 |  | 2.2 | 4
façana oest
FE01 |  | 1.3 | 3
FE04 |  | 0.75 | 2
façana nord
FE06 |  | 0.75 | 2
01.03.03.004 | L | E8JA7P42 | m | Coronament de paret de planxa d'alumini lacat d'1,5 mm de gruix, d'entre 400 i 600 mm de desenvolupament i de 4 plecs, col·locat amb adhesiu i fixacions mecàniques | Coronament de paret de planxa d'alumini lacat d'1,5 mm de gruix, d'entre 400 i 600 mm de desenvolupament i de 4 plecs, col·locat amb adhesiu i fixacions mecàniques
| T | longitud | uts
coronament coberta |  | 22.15 | 2
|  | 15.95 | 2
coronament terrassa P1a |  | 4.4 | 2
15.95
01.03.03.005 | L | P8K3-N001 | m | Escopidor superior/goteró de planxa preformada d'alumini lacat d'1,5 mm de gruix, de 120 mm de desenvolupament, amb 3 plecs, col·locat amb adhesiu i fixacions mecàniques, com a remat superior i goteró en forats. Inclou mitjans auxiliars. Color RAL igual que fusteria. | Escopidor superior/goteró de planxa preformada d'alumini lacat d'1,5 mm de gruix, de 120 mm de desenvolupament, amb 3 plecs, col·locat amb adhesiu i fixacions mecàniques, com a remat superior i goteró en forats. Inclou mitjans auxiliars. Color RAL igual que fusteria.
| T | longitud | uts
façana sud
fusteries FE02 i fixes |  | 14.6
fusteries FE03 |  | 1.2 | 3
sobre reixes |  | 14.6
façana oest
fusteries FE01 i fixes |  | 17
10.5
fusteries FE04 i fixes |  | 6.25 | 2
sobre reixes |  | 26.5
façana nord
fusteries FE05/FE06 i fixes |  | 14 | 2
sobre reixes |  | 16
façana est
sobre reixes |  | 6.5
01.03.03.006 | L | P8K3-5TPB | m | Escopidor de planxa preformada d'alumini lacat d'1,5 mm de gruix, de 160 mm de desenvolupament, amb 3 plecs, col·locat amb adhesiu i fixacions mecàniques i segellat. Inclou mitjans auxiliars. Color RAL igual que fusteria. | Escopidor de planxa preformada d'alumini lacat d'1,5 mm de gruix, de 160 mm de desenvolupament, amb 3 plecs, col·locat amb adhesiu i fixacions mecàniques i segellat. Inclou mitjans auxiliars. Color RAL igual que fusteria.
| T | longitud | uts
façana sud
fusteries FE02 i fixes |  | 14.6
fusteries FE03 |  | 1.2 | 3
façana oest
fusteries FE01 i fixes |  | 17
10.5
fusteries FE04 i fixes |  | 6.25 | 2
façana nord
fusteries FE05/FE06 i fixes |  | 14 | 2
01.03.03.007 | L | P8K3-5TRF | m | Escopidor de planxa preformada d'alumini lacat d'1,5 mm de gruix, d'entre 400 i 600 mm de desenvolupament, amb 3 plecs, col·locat amb adhesiu i fixacions mecàniques i segellat. Color RAL igual que fusteria. | Escopidor de planxa preformada d'alumini lacat d'1,5 mm de gruix, d'entre 400 i 600 mm de desenvolupament, amb 3 plecs, col·locat amb adhesiu i fixacions mecàniques i segellat. Color RAL igual que fusteria.
| T | longitud | uts
muret coberta edicle escala |  | 6.05 | 2
|  | 2.9 | 2
01.03.03.008 | L | P447-DMDH | kg | Acer S235JR segons UNE-EN 10025-2, en perfils laminats en calent sèrie L, LD, T, rodó, quadrat, rectangular i planxa, treballat al taller per a col·locar amb cargols i galvanitzat en calent, per a reforç d'elements d'encastament, subestrctures, recolzament i rigiditzadors, col·locat a l'obra amb soldadura | Acer S235JR segons UNE-EN 10025-2, en perfils laminats en calent sèrie L, LD, T, rodó, quadrat, rectangular i planxa, treballat al taller per a col·locar amb cargols i galvanitzat en calent, per a reforç d'elements d'encastament, subestrctures, recolzament i rigiditzadors, col·locat a l'obra amb soldadura
subestructura portes seccionals | T | longitud | kg/ml | uts | num portons
premarcs / porteries portes accés
tubs THR-100.40.2 pilars |  | 3.9 | 4.35 | 2 | 2
tubs THR-100.40.2 dintells |  | 3 | 4.35 | 3 | 2
|  | 0.3 | 4.35 | 2 | 2
subestructura en edicle | T | longitud | kg/ml | uts
tub THR-100.40.2
base |  | 2.76 | 4.35 | 2
|  | 5.375 | 4.35 | 1
|  | 6.275 | 4.35 | 1
intermig |  | 3.64 | 4.35 | 1
|  | 4.54 | 4.35 | 1
superior |  | 2.24 | 4.35 | 2
tub THR-80.40.2 |  | 2.76 | 3.79 | 3
premarc portes
tub THC-40.2 |  | 2.3 | 2.48 | 4
suport exutori
tub THC-40.2 |  | 1.36 | 2.48 | 2
ràfec
tub THC-50-4 |  | 1.92 | 5.67 | 1
|  | 2.95 | 5.67 | 1
costelles |  | 0.75 | 11.775 | 5
01.03.03.009 | L | P63B-N001 | m2 | Façana de panells sandvitx d'acer galvanitzat, model ACH FLAT o equivalent, de 100 mm d'espessor i 1150 mm d'amplada, formats per cara exterior de xapa llisa acabat prelacat, Granite Standard, RC3 i RUV2, segons UNE-EN 10169, de 0,6 mm de gruix, ànima aïllant de llana de roca de densitat mitjana 120 kg/m³, i cara interior de xapa nervada acabat prelacat, Granite Standard, de 0,5 mm de gruix, conductivitat tèrmica 0,37 W/(mK), Euroclasse A2-s1, d0 de reacció al foc segons UNE-EN 13501-1, resistència al foc EI 120 segons UNE-EN 1366-1, col·locats en posició vertical i fixats mecànicament amb sistema de fixació oculta a una estructura portant o auxiliar. Inclou accessoris de fixació dels panells i cinta flexible de butil, adhesiva per ambdues cares, per al segellat d'estanquitat dels solapaments entre panells sandvitx. Totalment col.locat. Inclou remats en cantonades, remats en formació de forats, remats en exutori, remats d'estanquitat, etc. | Façana de panells sandvitx d'acer galvanitzat, model ACH FLAT o equivalent, de 100 mm d'espessor i 1150 mm d'amplada, formats per cara exterior de xapa llisa acabat prelacat, Granite Standard, RC3 i RUV2, segons UNE-EN 10169, de 0,6 mm de gruix, ànima aïllant de llana de roca de densitat mitjana 120 kg/m³, i cara interior de xapa nervada acabat prelacat, Granite Standard, de 0,5 mm de gruix, conductivitat tèrmica 0,37 W/(mK), Euroclasse A2-s1, d0 de reacció al foc segons UNE-EN 13501-1, resistència al foc EI 120 segons UNE-EN 1366-1, col·locats en posició vertical i fixats mecànicament amb sistema de fixació oculta a una estructura portant o auxiliar. Inclou accessoris de fixació dels panells i cinta flexible de butil, adhesiva per ambdues cares, per al segellat d'estanquitat dels solapaments entre panells sandvitx. Totalment col.locat. Inclou remats en cantonades, remats en formació de forats, remats en exutori, remats d'estanquitat, etc.
| T | superficie | uts
parets edicle escala |  | 11 | 2
8.4
01.03.03.010 | L | P8360-N001 | m2 | Revestiment per a formació de façana format per estructura de suport amb perfils verticals omega d'alumini 50x50 mm fixada mecànicament al parament vertical (aquapanel), i estructura horitzontal de tubs d'alumini, aplacada amb safates conformades de dimensions segons disseny, de pannell multicapa de 4 mm de gruix, amb dues làmines d'alumini lacat de 0,5 mm de gruix, adherides a nucli de poliestirè i fixades amb roblons d'alumini a premarc de fusteria i perfileria. Reacció al foc de l'element mínima C-S3 d0, segons CTE DB SI2. Inclou mitjans auxiliars. | Revestiment per a formació de façana format per estructura de suport amb perfils verticals omega d'alumini 50x50 mm fixada mecànicament al parament vertical (aquapanel), i estructura horitzontal de tubs d'alumini, aplacada amb safates conformades de dimensions segons disseny, de pannell multicapa de 4 mm de gruix, amb dues làmines d'alumini lacat de 0,5 mm de gruix, adherides a nucli de poliestirè i fixades amb roblons d'alumini a premarc de fusteria i perfileria. Reacció al foc de l'element mínima C-S3 d0, segons CTE DB SI2. Inclou mitjans auxiliars.
| T | longitud | alçada | uts
façana sud |  | 1 | 1.3 | 2
|  | 2.4 | 1.3
|  | 2.1 | 1.3
façana oest |  | 0.8 | 1.3 | 6
|  | 2.17 | 1.3
|  | 2.3 | 1.3
façana nord |  | 1.12 | 0.75 | 2
|  | 1.45 | 0.75 | 2
|  | 0.9 | 0.75 | 2
01.03.03.011 | L | P83E3-N001 | m2 | Suport per a revestiment de façana amb placa Aquapanel Outdoor de knauf o equivalent, format per placa exterior de ciment portland Aquapanel Outdoor ´´KNAUF´´ de 12,5mm revestida per una capa de fibra de vidre emeguda per ambdues cares, reacció al foc A1 , estructura d'acer galvanitzat per a canals horitzontals de 100/40/0,7mm i montants verticals de 100/50/1, amb una modulació de 400mm i disposició normal N. Inclou aillament tèrmic amb panell rígid de llana mineral, segons UNE-EN 13162, no revestit de doble densitat, de 90mm de gruix i resistència tèrmica 2,6 m²K/W, conductivitat tèrmica 0,034 W/(mK), col.locat entre els montants de l'estructura portant. Inclou també impermeabilització de seguretat amb làmina drenant transpirable, impermeable a l'aigua de pluja, Tyvek StuccoWrap, fixada als montants de l'estructura metàlica por la cara exterior. Inclou també col.locació de placa interior de guix laminat hidrofuga (H) de 12,5mm. Totalment col.locat i fixat entre panells prefabricats, per al suport de panell composite d'alumini (no inclós). Inclou mitjans auxiliars. | Suport per a revestiment de façana amb placa Aquapanel Outdoor de knauf o equivalent, format per placa exterior de ciment portland Aquapanel Outdoor ´´KNAUF´´ de 12,5mm revestida per una capa de fibra de vidre emeguda per ambdues cares, reacció al foc A1 , estructura d'acer galvanitzat per a canals horitzontals de 100/40/0,7mm i montants verticals de 100/50/1, amb una modulació de 400mm i disposició normal N. Inclou aillament tèrmic amb panell rígid de llana mineral, segons UNE-EN 13162, no revestit de doble densitat, de 90mm de gruix i resistència tèrmica 2,6 m²K/W, conductivitat tèrmica 0,034 W/(mK), col.locat entre els montants de l'estructura portant. Inclou també impermeabilització de seguretat amb làmina drenant transpirable, impermeable a l'aigua de pluja, Tyvek StuccoWrap, fixada als montants de l'estructura metàlica por la cara exterior. Inclou també col.locació de placa interior de guix laminat hidrofuga (H) de 12,5mm. Totalment col.locat i fixat entre panells prefabricats, per al suport de panell composite d'alumini (no inclós). Inclou mitjans auxiliars.
| T | longitud | alçada | uts
façana sud |  | 1 | 1.3 | 2
|  | 2.4 | 1.3
|  | 2.1 | 1.3
façana oest |  | 0.8 | 1.3 | 6
|  | 2.17 | 1.3
|  | 2.3 | 1.3
façana nord |  | 1.12 | 0.75 | 2
|  | 1.45 | 0.75 | 2
|  | 0.9 | 0.75 | 2
01.03.03.012 | L | P83EC-N010 | m2 | Extradossat de plaques de guix laminat format per estructura autoportant arriostrada normal amb perfileria de planxa d'acer galvanitzat, amb un gruix total de l'extradossat de 73 mm, muntants cada 400 mm de 48 mm d'amplaria i canals de 48 mm d'amplaria, amb 2 plaques resistent al foc (F) de 12,5 mm de gruix, fixades mecànicament i aïllament amb plaques de llana mineral de roca, per evitar la transmissió del foc entre sectors en planta baixa (banda ventilació / il.luminació) amb una EI-60, ocult per darrera d'enreixat. | Extradossat de plaques de guix laminat format per estructura autoportant arriostrada normal amb perfileria de planxa d'acer galvanitzat, amb un gruix total de l'extradossat de 73 mm, muntants cada 400 mm de 48 mm d'amplaria i canals de 48 mm d'amplaria, amb 2 plaques resistent al foc (F) de 12,5 mm de gruix, fixades mecànicament i aïllament amb plaques de llana mineral de roca, per evitar la transmissió del foc entre sectors en planta baixa (banda ventilació / il.luminació) amb una EI-60, ocult per darrera d'enreixat.
| T | longitud | alçada | uts
PB
entre accés i taller |  | 1.7 | 1.2
entre taller i magatzem |  | 1.1 | 1.2
entre magatzem i magatzem MAN |  | 1.1 | 1.2
entre magatzem MAN i magatzem ext |  | 1.1 | 1.2
entre magatzem MAN i magatzem obres |  | 2 | 1.2
01.03.03.013 | L | P7A3-5QH2 | m2 | Barrera de vapor/estanquitat amb vel de polietilè de 250 µm i 240 g/m2, col·locada no adherida | Barrera de vapor/estanquitat amb vel de polietilè de 250 µm i 240 g/m2, col·locada no adherida
| T | perimetre | alçada
façanes |  | 83 | 6.9
encavalcaments 10% |  | 10 | 572.7
01.03.03.014 | L | P8K3-5TEN | m | Escopidor de planxa preformada d'alumini lacat d'1,5 mm de gruix, d'entre 1000 i 1100 mm de desenvolupament, amb 6 plecs, col·locat sobre taulell aglomerat hidrófug de 19 mm gruix, inclús làmina impermeabilització butil, subestructura de tub THC-40.2, perfil angular per engaltat inferior i xapa conformada de suport del taulell, amb fixacions mecàniques i segellat. Color RAL igual que fusteria. | Escopidor de planxa preformada d'alumini lacat d'1,5 mm de gruix, d'entre 1000 i 1100 mm de desenvolupament, amb 6 plecs, col·locat sobre taulell aglomerat hidrófug de 19 mm gruix, inclús làmina impermeabilització butil, subestructura de tub THC-40.2, perfil angular per engaltat inferior i xapa conformada de suport del taulell, amb fixacions mecàniques i segellat. Color RAL igual que fusteria.
| T | long
contacte edifici existent - nou |  | 20
01.03.03.015 | L | P7C25-DC0Z | m2 | Aïllament de planxa de poliestirè extruït (XPS), de 60 mm de gruix, resistència a compressió >= 300 kPa, resistència tèrmica entre 2.143 i 1,935 m2·K/W, amb la superfície llisa i cantell mitjamossa, col·locada amb fixacions mecàniques | Aïllament de planxa de poliestirè extruït (XPS), de 60 mm de gruix, resistència a compressió >= 300 kPa, resistència tèrmica entre 2.143 i 1,935 m2·K/W, amb la superfície llisa i cantell mitjamossa, col·locada amb fixacions mecàniques
| T | long | altura
contacte edifici existent - nou |  | 20 | 5.3
| N | Obra | 01 | PressupostED SERVEIS MB
| N | Capítol | 03 | SISTEMA ENVOLUPANT
| N | Subcapítol | 04 | COBERTES
01.03.04.001 | L | P7A3-5QH2 | m2 | Barrera de vapor/estanquitat amb vel de polietilè de 250 µm i 240 g/m2, col·locada no adherida | Barrera de vapor/estanquitat amb vel de polietilè de 250 µm i 240 g/m2, col·locada no adherida
| T | longitud | ample
coberta |  | 21.5 | 15.3
terrassa P1a |  | 4.1 | 15.3
20% encavalcaments i remuntades |  | 20 | 391.68
01.03.04.002 | L | E5Z15N2B | m2 | Formació de pendents amb formigó cel·lular sense granulat, de densitat 300 kg/m3, de 10 cm de gruix mitjà, amb acabat remolinat | Formació de pendents amb formigó cel·lular sense granulat, de densitat 300 kg/m3, de 10 cm de gruix mitjà, amb acabat remolinat
| T | longitud | ample
coberta |  | 21.5 | 15.3
terrassa P1a |  | 4.1 | 15.3
01.03.04.003 | L | P7Z6-NPDB | m | Raconera de llistó de fusta hidrofugada de secció triangular de 50x50 mm, fixada amb tacs d'expansió cada 75 cm | Raconera de llistó de fusta hidrofugada de secció triangular de 50x50 mm, fixada amb tacs d'expansió cada 75 cm
| T | perimetre | uts
coberta enjardinada. paraments verticals |  | 80.3
edicle ascensor |  | 8.6
muntants instal.lacions |  | 8.8
nans coberta auxiliar |  | 1.6 | 4
01.03.04.004 | L | P721-NDAN | m2 | Membrana per a impermeabilització de cobertes enjardinades extensives DANOSA o equivalent amb membrana bituminosa bicapa adherida (SBS), constituida per: - imprimació bituminosa de base acuosa, de 0,3 kg/m2 CURIDAN. - làmina bituminosa de betum modificat amb elastòmers LBM (SBS), amb terminació en film plàstic, amb armadura de feltre de fibra de vidre, de 4 Kg/m2, GLASDAN 40 P ELAST adherida al suport amb soplet. - làmina bituminosa de betum modificat amb elastòmers LBM (SBS), anti arrels, autoprotegida amb granulat de pissarrai armadura de poliester reforçat, de 5kg/m2, ESTERDAN PLUS 50/GP ELAST VERDE JARDIN adherida a l'anterior mitjançant soplet. | Membrana per a impermeabilització de cobertes enjardinades extensives DANOSA o equivalent amb membrana bituminosa bicapa adherida (SBS), constituida per: - imprimació bituminosa de base acuosa, de 0,3 kg/m2 CURIDAN. - làmina bituminosa de betum modificat amb elastòmers LBM (SBS), amb terminació en film plàstic, amb armadura de feltre de fibra de vidre, de 4 Kg/m2, GLASDAN 40 P ELAST adherida al suport amb soplet. - làmina bituminosa de betum modificat amb elastòmers LBM (SBS), anti arrels, autoprotegida amb granulat de pissarrai armadura de poliester reforçat, de 5kg/m2, ESTERDAN PLUS 50/GP ELAST VERDE JARDIN adherida a l'anterior mitjançant soplet.
| T | longitud | ample
coberta |  | 21.5 | 15.3
terrassa P1a |  | 4.1 | 15.3
remuntada ampit i cubremurs
|  | 21.5 | 1.4 | 2
|  | 15.3 | 1.4 | 2
|  | 15.3 | 1.4
|  | 4.05 | 1.4
20% encavalcaments i mimbells |  | 20 | 521.81
01.03.04.005 | L | P7Z9-NDAN | m2 | Reforç lineal de membrana en paraments verticals de DANOSA o equivalent, amb làmina de betum modificat LBM (SBS), 20cm per sobre de l'acabat de coberta com a mínim, format per imprimació bituminosa de base acuosa, 0,3 kg/m2, CURIDAN; banda de reforç en peto amb BANDA DE REFUERZO E 30 P ELAST i banda de terminació amb làmina bituminosa anti arrels protegida amb franulat de pissarra i armadura de poliester reforçat i tractament anti arrels de 5 kg/m2, ESTERDAN PLUS 50/GP ELAST VERDE JARDIN, àmbdues adherides al suport i entre si amb soplet (en calent). | Reforç lineal de membrana en paraments verticals de DANOSA o equivalent, amb làmina de betum modificat LBM (SBS), 20cm per sobre de l'acabat de coberta com a mínim, format per imprimació bituminosa de base acuosa, 0,3 kg/m2, CURIDAN; banda de reforç en peto amb BANDA DE REFUERZO E 30 P ELAST i banda de terminació amb làmina bituminosa anti arrels protegida amb franulat de pissarra i armadura de poliester reforçat i tractament anti arrels de 5 kg/m2, ESTERDAN PLUS 50/GP ELAST VERDE JARDIN, àmbdues adherides al suport i entre si amb soplet (en calent).
| T | perimetre | ample | uts
coberta enjardinada. paraments verticals |  | 80.3 | 0.35
edicle escala |  | 17.5 | 0.35
edicle ascensor |  | 8.7 | 0.35
muntants instal.lacions |  | 8.8 | 0.35
terrassa P2a |  | 39 | 0.35
01.03.04.006 | L | P7B1-6Q3D | m2 | Geotèxtil format per feltre de polièster no teixit lligat mecànicament de 190 a 200 g/m2, col·locat sense adherir | Geotèxtil format per feltre de polièster no teixit lligat mecànicament de 190 a 200 g/m2, col·locat sense adherir
| T | longitud | ample | num geotextils
coberta |  | 21.5 | 15.3 | 2
terrassa P1a |  | 4.1 | 15.3 | 2
20% encavalcaments |  | 20 | 783.36
01.03.04.007 | L | P7C25-N001 | m2 | Aïllament de planxa de poliestirè extruït (XPS), de 150 mm de gruix total (plaques de 80+70mm), resistència a compressió >= 500 kPa, resistència tèrmica entre 2.353 i 2,162 m2·K/W, amb la superfície llisa i cantell mitjamossa, col·locada sense adherir | Aïllament de planxa de poliestirè extruït (XPS), de 150 mm de gruix total (plaques de 80+70mm), resistència a compressió >= 500 kPa, resistència tèrmica entre 2.353 i 2,162 m2·K/W, amb la superfície llisa i cantell mitjamossa, col·locada sense adherir
| T | longitud | ample
coberta |  | 21.5 | 15.3
terrassa P1a |  | 4.1 | 15.3
01.03.04.008 | L | E5113371 | m2 | Acabat de terrat amb capa de protecció de palet de riera de 16 a 32 mm de diàmetre, de 7 cm de gruix, col·locat sense adherir | Acabat de terrat amb capa de protecció de palet de riera de 16 a 32 mm de diàmetre, de 7 cm de gruix, col·locat sense adherir
coberta enjardinada | T | superficie
coberta invertida zona instal.lacions |  | 55
01.03.04.009 | L | E511X001 | m2 | Capa de protecció de coberta amb paviment de 5 cm de gruix de formigó amb fibres HAF-30/A-3-3/F/12-60/IIb+F, grandària màxima del granulat 12 mm, amb >= 325 kg/m3 de ciment i entre 30 i 35 kg/m3 de fibres d'acer conformades als extrems, apte per a classe d'exposició IIb+F, escampat mitjançant bombeig, estesa i vibratge mecànic, remolinat mecànic afegint 4 kg/m2 de pols de quars color | Capa de protecció de coberta amb paviment de 5 cm de gruix de formigó amb fibres HAF-30/A-3-3/F/12-60/IIb+F, grandària màxima del granulat 12 mm, amb >= 325 kg/m3 de ciment i entre 30 i 35 kg/m3 de fibres d'acer conformades als extrems, apte per a classe d'exposició IIb+F, escampat mitjançant bombeig, estesa i vibratge mecànic, remolinat mecànic afegint 4 kg/m2 de pols de quars color
| T | longitud | ample
terrassa transitable P2a per a lleure |  | 4.1 | 15.3
01.03.04.010 | L | P513N001 | m2 | Paviment flotant sobre coberta de llosa de formigó de dimensions 50X50 cm i 7 cm de gruix, de forma quadrada, textura pètria, preu alt, col·locats sobre coberta sense adherir (flotant), per a permetre el pas en registre d'instal.lacions. | Paviment flotant sobre coberta de llosa de formigó de dimensions 50X50 cm i 7 cm de gruix, de forma quadrada, textura pètria, preu alt, col·locats sobre coberta sense adherir (flotant), per a permetre el pas en registre d'instal.lacions.
| T | longitud | ample
coberta enjardinada zona transitable manteniment |  | 3.5 | 1
|  | 7.1 | 0.5
01.03.04.011 | L | P5ZDC-HR5V | m | Remat de planxa d'acer plegada amb acabat galvanitzat i prelacat, de 0,6 mm de gruix, 20 cm de desenvolupament, com a màxim, amb 2 plecs, per a minvell, col·locat amb fixacions mecàniques, amb perfils conformats d' estanquitat, i segellat | Remat de planxa d'acer plegada amb acabat galvanitzat i prelacat, de 0,6 mm de gruix, 20 cm de desenvolupament, com a màxim, amb 2 plecs, per a minvell, col·locat amb fixacions mecàniques, amb perfils conformats d' estanquitat, i segellat
| T | longitud | ample
mimbells coberta |  | 25.9 | 2
|  | 15.3 | 2
edicle ascensor |  | 8.6
mimbells terrassa |  | 4.1 | 2
|  | 15.3 | 2
01.03.04.012 | L | P7B1-X001 | m2 | Làmina de separació i lliscant TGV 21 de ZinCo o equivalent sistema, termosoldada al 100% de polipropilè, permeable a l'aire i al vapor, aplicable com a capa separadaora entre metalls no compatibles o coma protecció de cobertes vegetals invertides. Químicament i biològica neutre, compatible amb làmines asfàltiques i poliestirè. Resistent a àcids i àlcalis. S'inclou part proporcional d'encavalcaments i perímetres. Color negre, gruix aproximat 0,55mm, pes aproximat 80 gr/m2. | Làmina de separació i lliscant TGV 21 de ZinCo o equivalent sistema, termosoldada al 100% de polipropilè, permeable a l'aire i al vapor, aplicable com a capa separadaora entre metalls no compatibles o coma protecció de cobertes vegetals invertides. Químicament i biològica neutre, compatible amb làmines asfàltiques i poliestirè. Resistent a àcids i àlcalis. S'inclou part proporcional d'encavalcaments i perímetres. Color negre, gruix aproximat 0,55mm, pes aproximat 80 gr/m2.
| T | superficie
coberta enjardinada extensiva Zinco |  | 260
01.03.04.013 | L | P7B1-X002 | m2 | Llàmina de drenatge, protecció i retenció d'aigua amb filtre incorporat Fixodrain XD de ZinCo o sistema equivalent, fabricada amb polietilè embotit en profunditat. Disposa d'obertures d'aireació i un sistema de canals multidireccionals per la cara inferior que permeten instalar-la també en cobertes invertides. Possibilitat d'unió entre plaques per pestanyes laterals. Característiques tècniques: - alçada aproximada 20mm - pes aproximat 1 kg/m2 - resistència a la compressió màxima >50 kN/m2 - capacitat de retenció d'aigua 3l/m2 aprox. Disposa de certificat ETA-13-0668 Disposa de declaració ambiental del producte EPD-ZIC-20200082-CCA1-EN | Llàmina de drenatge, protecció i retenció d'aigua amb filtre incorporat Fixodrain XD de ZinCo o sistema equivalent, fabricada amb polietilè embotit en profunditat. Disposa d'obertures d'aireació i un sistema de canals multidireccionals per la cara inferior que permeten instalar-la també en cobertes invertides. Possibilitat d'unió entre plaques per pestanyes laterals. Característiques tècniques: - alçada aproximada 20mm - pes aproximat 1 kg/m2 - resistència a la compressió màxima >50 kN/m2 - capacitat de retenció d'aigua 3l/m2 aprox. Disposa de certificat ETA-13-0668 Disposa de declaració ambiental del producte EPD-ZIC-20200082-CCA1-EN
| T | superficie
coberta enjardinada extensiva Zinco |  | 260
01.03.04.014 | L | P7B1-X003 | m2 | Feltre de distribució d'aigua AF 300 de ZinCo o sistema equivalent, de fibres poliacríliques amb efecte capilar molt actiu, incorporant en la seva cara inferior un robust i resistent teixit de fibres de polipropilè resistents al desgarrament, per a ús en cobertes verdas extensives. L'aigua es distribueix sobre tota la superfície del feltre degut a la capilaritat. Una vegada saturat, l'aigua que rep pot passar pel feltre sense impediment. Resistent a la descomposició. Característiques tècniques: Feltre - material 100% poliacrílic - color verd - capacitat d'absorció d'aigua 3-4 l/m2 aprox. teixit de fibres - Material polipropilè - Color negre - resistència a tracció (200mm) segons normativa EN ISO 10319 longitudinal/transversal 19/15 kN/m aprox - Dilatació de trencament longitudinal / transversal: 21% / 17% aprox - Permeabilitat a l'aigua 20l/m2 sg aprox - Pes total 300 gr/m2 aprox - Gruix aproximat 2,4mm | Feltre de distribució d'aigua AF 300 de ZinCo o sistema equivalent, de fibres poliacríliques amb efecte capilar molt actiu, incorporant en la seva cara inferior un robust i resistent teixit de fibres de polipropilè resistents al desgarrament, per a ús en cobertes verdas extensives. L'aigua es distribueix sobre tota la superfície del feltre degut a la capilaritat. Una vegada saturat, l'aigua que rep pot passar pel feltre sense impediment. Resistent a la descomposició. Característiques tècniques: Feltre - material 100% poliacrílic - color verd - capacitat d'absorció d'aigua 3-4 l/m2 aprox. teixit de fibres - Material polipropilè - Color negre - resistència a tracció (200mm) segons normativa EN ISO 10319 longitudinal/transversal 19/15 kN/m aprox - Dilatació de trencament longitudinal / transversal: 21% / 17% aprox - Permeabilitat a l'aigua 20l/m2 sg aprox - Pes total 300 gr/m2 aprox - Gruix aproximat 2,4mm
| T | superficie
coberta enjardinada extensiva Zinco |  | 260
01.03.04.015 | L | PR36-X001 | m2 | Subministrament i estesa de substrat Zincoterra Floral o equivalent, especial per a cobertes extensives amb un gruix aproximat de 10cm, subministrat en big-bag, segons la normativa FLL i NTJ 11C. | Subministrament i estesa de substrat Zincoterra Floral o equivalent, especial per a cobertes extensives amb un gruix aproximat de 10cm, subministrat en big-bag, segons la normativa FLL i NTJ 11C.
| T | superficie
coberta enjardinada extensiva Zinco |  | 240
traient graves
01.03.04.016 | L | PR69-X002 | m2 | Subministrament i plantació d'espècies seleccionades per a cobertes enjardinades extensives, tipus Sedum(Album, Acre, Reflexum, Sediforme, Rupestre, Ochroleucum, etc), resistents a la sequera, tapissants i de baixa alçada. Mesclades adequadament per tal d'aconseguir una vegetació estable i variada en la coberta, amb una densitat de 16 uts/m2. Presentació en safates alveolars i primer reg inclós. | Subministrament i plantació d'espècies seleccionades per a cobertes enjardinades extensives, tipus Sedum(Album, Acre, Reflexum, Sediforme, Rupestre, Ochroleucum, etc), resistents a la sequera, tapissants i de baixa alçada. Mesclades adequadament per tal d'aconseguir una vegetació estable i variada en la coberta, amb una densitat de 16 uts/m2. Presentació en safates alveolars i primer reg inclós.
| T | superficie
coberta enjardinada extensiva Zinco |  | 240
traient graves
01.03.04.017 | L | P510-X001 | m2 | Subministrament i estesa de graves de cantell rodat, lavades i no calcàries. Ample de la franja aprox. 40cm i un gruix aproximat de 8cm. Granulometria 18/22mm. No subministrada per ZinCo. | Subministrament i estesa de graves de cantell rodat, lavades i no calcàries. Ample de la franja aprox. 40cm i un gruix aproximat de 8cm. Granulometria 18/22mm. No subministrada per ZinCo.
| T | superficie
franjes perimetrals |  | 20
01.03.04.018 | L | P5ZH2-X001 | u | Caixa de control KS 10/30 de ZinCo o equivalent, fabricada amb alumini recobert de plàstic amb ranures laterals per al pas de l'aigua i amb brides de fixació extensibles col.locades en els laterals de la base. Per a col.locar sobre els baixants o sobre graves, per a registre del desguàs; amb tapa de xapa d'acer galvanitzat i plastificat, desmontable i transitable, amb dos forats per agafar la tapa o per fixar-la a la base amb cargols inclosos. Aplicable en tots els desguassos de fins 230mm de diàmetre. Inclou elements elevadors KSA per adaptar-lo a l'alçada desitjada. Característiques tècniques: - Pes: 2,8 kg aprox. - Alçada: 10cm aprox. - Color gris fosc - mesura interior: 30xm x 30cm aprox. - Mesura de l'obertura interior: 24 x 24 cm - Mesura amb la brida estesa: 53cm x 30cm aprox. - Amplada ranura drenatge: aprox 3mm | Caixa de control KS 10/30 de ZinCo o equivalent, fabricada amb alumini recobert de plàstic amb ranures laterals per al pas de l'aigua i amb brides de fixació extensibles col.locades en els laterals de la base. Per a col.locar sobre els baixants o sobre graves, per a registre del desguàs; amb tapa de xapa d'acer galvanitzat i plastificat, desmontable i transitable, amb dos forats per agafar la tapa o per fixar-la a la base amb cargols inclosos. Aplicable en tots els desguassos de fins 230mm de diàmetre. Inclou elements elevadors KSA per adaptar-lo a l'alçada desitjada. Característiques tècniques: - Pes: 2,8 kg aprox. - Alçada: 10cm aprox. - Color gris fosc - mesura interior: 30xm x 30cm aprox. - Mesura de l'obertura interior: 24 x 24 cm - Mesura amb la brida estesa: 53cm x 30cm aprox. - Amplada ranura drenatge: aprox 3mm
| T | uts
baixants en zona enjardinada coberta |  | 5
01.03.04.019 | L | P5ZZ0-X001 | m | Perfil de separació KL 100/120 de ZinCo o equivalent, per separar franja de graves perimetral. Perfil angular amb ranures de drenatge en la cantonada, utilitzable pels dos costats, fabricat en alumini natural, per a la separació dels diferents sistemes (franjes de graves i àrees enjardinades o franjes de Zincolit o similar). Característiques tècniques: - Gruix del material: 1,8mm aprox. - Longitud: 2,0m aprox. - Pes: 2,1 kg/peça aprox. | Perfil de separació KL 100/120 de ZinCo o equivalent, per separar franja de graves perimetral. Perfil angular amb ranures de drenatge en la cantonada, utilitzable pels dos costats, fabricat en alumini natural, per a la separació dels diferents sistemes (franjes de graves i àrees enjardinades o franjes de Zincolit o similar). Característiques tècniques: - Gruix del material: 1,8mm aprox. - Longitud: 2,0m aprox. - Pes: 2,1 kg/peça aprox.
| T | longitud
perfil separació graves/enjardinament |  | 89
01.03.04.020 | L | P7B1-X004 | u | ZinCo base solar SB200 o sistema equivalent, placa base completament premontada, de plàstic rígid reciclat amb cavitats, amb perfils i contraperfils d'alumini per a reforç situats en la cara interior. Característques tècniques: - Material de la placa: ABS - Mesures aproximades 1x2m - Alçada de l'element: aprox 43mm - Pes (inclosos perfils reforç): aprox 7kg - Volum e reblert: aprox 16l/m2 - Mitjans de fixació d'acer inoxidable - Rosca M10 | ZinCo base solar SB200 o sistema equivalent, placa base completament premontada, de plàstic rígid reciclat amb cavitats, amb perfils i contraperfils d'alumini per a reforç situats en la cara interior. Característques tècniques: - Material de la placa: ABS - Mesures aproximades 1x2m - Alçada de l'element: aprox 43mm - Pes (inclosos perfils reforç): aprox 7kg - Volum e reblert: aprox 16l/m2 - Mitjans de fixació d'acer inoxidable - Rosca M10
| T | uts
Sistema solarvert per a 51 uts inclinació 15 graus |  | 60
01.03.04.021 | L | P7B1-X005 | u | ZinCo suport de base solarb SGR 15 o sistema equivalent, fet d'una sola peça d'alumini, adaptat a la ZinCo Base Solar SB 200, ús variable tant per a montatge estandar com per a orientació est/oest i per a ajustos verticals. Caracterítiques tècniques: - pes aproximat: 2,60-3 kg/ut - Material AlMg III - Color: alumini natural | ZinCo suport de base solarb SGR 15 o sistema equivalent, fet d'una sola peça d'alumini, adaptat a la ZinCo Base Solar SB 200, ús variable tant per a montatge estandar com per a orientació est/oest i per a ajustos verticals. Caracterítiques tècniques: - pes aproximat: 2,60-3 kg/ut - Material AlMg III - Color: alumini natural
| T | uts
Sistema solarvert per a 51 uts inclinació 15 graus |  | 60
01.03.04.022 | L | P7B1-X006 | u | Peça perfil adaptador per a base solar SGR de ZinCo o equivalent | Peça perfil adaptador per a base solar SGR de ZinCo o equivalent
| T | uts
Sistema solarvert per a 51 uts inclinació 15 graus |  | 120
01.03.04.023 | L | P7B1-X007 | u | ZinCo barres de reforç per a suport de base solar SGR 15 o sistema equivalent, amb dos perfils plans d'alumini perforat, que es col.loquen entre dos suports de base solar en forma de creu per a reforçar l'estructura i rigiditzar-la. Bastidor base (1m de distància), inclou fixacions d'acer inoxidable. En els sistemes fotovoltaics les barres de reforç es col.loquen a una distància màxima de 10m de separació entre ells. | ZinCo barres de reforç per a suport de base solar SGR 15 o sistema equivalent, amb dos perfils plans d'alumini perforat, que es col.loquen entre dos suports de base solar en forma de creu per a reforçar l'estructura i rigiditzar-la. Bastidor base (1m de distància), inclou fixacions d'acer inoxidable. En els sistemes fotovoltaics les barres de reforç es col.loquen a una distància màxima de 10m de separació entre ells.
| T | uts
rigiditzadors |  | 13
01.03.04.024 | L | P7B1-X008 | u | ZinCo barres de reforç per a suport de base solar SGR 15 o sistema equivalent, amb dos perfils plans d'alumini perforat, que es col.loquen entre dos suports de base solar en forma de creu per a reforçar l'estructura i rigiditzar-la. Bastidor base (1m de distància), inclou fixacions d'acer inoxidable. En els sistemes fotovoltaics les barres de reforç es col.loquen a una distància màxima de 10m de separació entre ells. | ZinCo barres de reforç per a suport de base solar SGR 15 o sistema equivalent, amb dos perfils plans d'alumini perforat, que es col.loquen entre dos suports de base solar en forma de creu per a reforçar l'estructura i rigiditzar-la. Bastidor base (1m de distància), inclou fixacions d'acer inoxidable. En els sistemes fotovoltaics les barres de reforç es col.loquen a una distància màxima de 10m de separació entre ells.
| T | uts
Sistema solarvert per a 51 uts inclinació 15 graus |  | 60
01.03.04.025 | L | P51G-CWFJ | m | Junt de dilatació de la formació de pendents amb formigó, amb planxa de poliestirè expandit (EPS) i reforç linial de membrana amb làmina format per imprimació bituminosa de base acuosa, 0,3 kg/m2, CURIDAN de Danosa o equivalent; banda d'adherència a 25cm del junt per dos costats, banda de reforç interior amb BANDA DE REFUERZO E 30 P ELAST de Danosa o equivalent, 2 bandes de terminació amb làmina bituminosa anti arrels protegida amb franulat de pissarra i armadura de poliester reforçat i tractament anti arrels de 5 kg/m2, ESTERDAN PLUS 50/GP ELAST VERDE JARDIN de Danosa o equivalent, àmbdues adherides al suport i entre si amb soplet (en calent); cordó de segellat i banda de reforç superior, segons especificacions de Danosa o equivalent pel tipus de coberta i del CTE DB HS1. | Junt de dilatació de la formació de pendents amb formigó, amb planxa de poliestirè expandit (EPS) i reforç linial de membrana amb làmina format per imprimació bituminosa de base acuosa, 0,3 kg/m2, CURIDAN de Danosa o equivalent; banda d'adherència a 25cm del junt per dos costats, banda de reforç interior amb BANDA DE REFUERZO E 30 P ELAST de Danosa o equivalent, 2 bandes de terminació amb làmina bituminosa anti arrels protegida amb franulat de pissarra i armadura de poliester reforçat i tractament anti arrels de 5 kg/m2, ESTERDAN PLUS 50/GP ELAST VERDE JARDIN de Danosa o equivalent, àmbdues adherides al suport i entre si amb soplet (en calent); cordó de segellat i banda de reforç superior, segons especificacions de Danosa o equivalent pel tipus de coberta i del CTE DB HS1.
| T | longitud
junt dilatació coberta enjardinada |  | 15.3
01.03.04.026 | L | P83E8-N003 | m2 | Revestiment per a la formació de façana ventilada amb tauler de partícules de fusta aglomerades amb ciment portland CBP.E, de 12 mm de gruix, per a ambient exterior segons UNE-EN 634-2, reacció al foc B-s1, d0, acabat llis, de color gris, col·locat amb fixació vista sobre perfileria d'alumini, col·locada amb fixacions mecàniques sobre parament vertical exterior, per a aillament tèrmic d'ampit de coberta i trencament de pont tèrmic de la solució constructiva. | Revestiment per a la formació de façana ventilada amb tauler de partícules de fusta aglomerades amb ciment portland CBP.E, de 12 mm de gruix, per a ambient exterior segons UNE-EN 634-2, reacció al foc B-s1, d0, acabat llis, de color gris, col·locat amb fixació vista sobre perfileria d'alumini, col·locada amb fixacions mecàniques sobre parament vertical exterior, per a aillament tèrmic d'ampit de coberta i trencament de pont tèrmic de la solució constructiva.
trencament de pont tèrmic coberta | T | longitud | alçada | uts
trasdossat panell en ampit coberta |  | 21.5 | 1.4 | 2
|  | 15.3 | 1.4 | 2
trasdossat panell en ampit terrassa |  | 15.3 | 1.4
|  | 4.05 | 1.4
trasdossat contorn badalot ascensor |  | 2.1 | 0.402 | 2
|  | 2.35 | 0.48 | 2
trasdossat contorn baixada instal.l. |  | 3.77 | 0.32 | 2
|  | 1.26 | 0.32 | 1
01.03.04.027 | L | P7C25-DBI5 | m2 | Aïllament de planxa de poliestirè extruït (XPS), de 40 mm de gruix, resistència a compressió >=250 kPa, resistència tèrmica entre 1.290 i 1,176 m2·K/W, amb la superfície llisa i cantell encadellat, col·locada amb adhesiu de formulació específica | Aïllament de planxa de poliestirè extruït (XPS), de 40 mm de gruix, resistència a compressió >=250 kPa, resistència tèrmica entre 1.290 i 1,176 m2·K/W, amb la superfície llisa i cantell encadellat, col·locada amb adhesiu de formulació específica
trencament de pont tèrmic coberta | T | longitud | alçada | uts
trasdossat panell en ampit coberta |  | 21.5 | 1.2 | 2
|  | 15.3 | 1.2 | 2
trasdossat panell en ampit terrassa |  | 15.3 | 1.2
|  | 4.05 | 1.2
01.03.04.028 | L | P8JC-N001 | m | Remat de planxa d'acer plegada amb acabat galvanitzat i prelacat, de 2 mm de gruix, 60 cm de desenvolupament, com a màxim, amb 6 plecs, per a coronament, col·locada clipada sobre fixacions previament fixades a parament de formigó. Inclou junts de dilatació entre peces, i impermeabilització dels junts. Inclòs tancament d'estanqueitat en coronament format per tauler CPBP de fusta ciment tipus viroc 12mm de gruix fixat amb Sikaflex (o equivalent) amb pendent, per regularització i impermeabilització. | Remat de planxa d'acer plegada amb acabat galvanitzat i prelacat, de 2 mm de gruix, 60 cm de desenvolupament, com a màxim, amb 6 plecs, per a coronament, col·locada clipada sobre fixacions previament fixades a parament de formigó. Inclou junts de dilatació entre peces, i impermeabilització dels junts. Inclòs tancament d'estanqueitat en coronament format per tauler CPBP de fusta ciment tipus viroc 12mm de gruix fixat amb Sikaflex (o equivalent) amb pendent, per regularització i impermeabilització.
coronament panell coberta | T | longitud | uts
coberta enjardinada |  | 22.15 | 2
|  | 16 | 2
terrassa P2a |  | 4.4 | 2
16
01.03.04.029 | L | P6182-44Z5 | m2 | Paret de tancament per a revestir de 20 cm de gruix de bloc foradat de morter ciment, de 400x200x200 mm, llis, categoria I segons la norma UNE-EN 771-3, col·locat amb morter ciment 1:8 de ciment pòrtland amb filler calcari | Paret de tancament per a revestir de 20 cm de gruix de bloc foradat de morter ciment, de 400x200x200 mm, llis, categoria I segons la norma UNE-EN 771-3, col·locat amb morter ciment 1:8 de ciment pòrtland amb filler calcari
muret per rebre mimbell a coberta | T | longitud | alçada
edicle |  | 17.1 | 0.6
muntant instal.lació ventilació |  | 10.05 | 0.6
01.03.04.030 | L | P5ZDC-I8A6 | m | Remat de planxa d'acer plegada amb acabat galvanitzat i prelacat, d'1 mm de gruix, 20 cm de desenvolupament, com a màxim, amb 3 plecs, per a minvell, col·locat amb fixacions mecàniques, i segellat | Remat de planxa d'acer plegada amb acabat galvanitzat i prelacat, d'1 mm de gruix, 20 cm de desenvolupament, com a màxim, amb 3 plecs, per a minvell, col·locat amb fixacions mecàniques, i segellat
| T | perimetre | uts
coberta enjardinada. paraments verticals |  | 80.3
edicle ascensor |  | 8.6
muntants instal.lacions |  | 8.8
nans coberta auxiliar |  | 1.6 | 4
01.03.04.031 | L | P531-N002 | m2 | Coberta de panells sandvitx d'acer galvanitzat, model 5 grecas de ACH o equivalent, de 100 mm d'espessor i 1150 mm d'amplada, amb ànima de llana de roca, format por doble cara metálica de xapa estàndar d'acer, acabat prelacat, Granite Standard, de espesor exterior 0,5 mm y espesor interior 0,5 mm y alma aislante de lana de roca de densidad media 145 kg/m³,conductivitat tèrmica 0,37 W/(mK), Euroclasse A2-s1, d0 de reacció al foc segons UNE-EN 13501-1, resistència al foc EI 120 segons UNE-EN. Inclou accessoris, fixacions i remats. Totalment col.locat. Inclou remats en cantonades, perfils per goterons, remats amb façana, remats d'estanquitat, etc. | Coberta de panells sandvitx d'acer galvanitzat, model 5 grecas de ACH o equivalent, de 100 mm d'espessor i 1150 mm d'amplada, amb ànima de llana de roca, format por doble cara metálica de xapa estàndar d'acer, acabat prelacat, Granite Standard, de espesor exterior 0,5 mm y espesor interior 0,5 mm y alma aislante de lana de roca de densidad media 145 kg/m³,conductivitat tèrmica 0,37 W/(mK), Euroclasse A2-s1, d0 de reacció al foc segons UNE-EN 13501-1, resistència al foc EI 120 segons UNE-EN. Inclou accessoris, fixacions i remats. Totalment col.locat. Inclou remats en cantonades, perfils per goterons, remats amb façana, remats d'estanquitat, etc.
| T | longitud | ample
coberta edicle escala |  | 7.2 | 2.75
coberta recuperadors |  | 3.2 | 2.8
01.03.04.032 | L | P5Z26-N001 | m2 | Bancada flotant en coberta per a instal.lació d'equips exteriors, format per geotextil separador de feltre de poliester, placa de XPS de e50mm de resistència a compressió >= 500 kPa sense adherir, bancada de formigó in situ de 10cm de gruix amb formigó HA-30/F/10/XC3, amb armat de pell amb malla electrosoldada acer B500T 15x15cm. Inclou muntatge i desmuntatge d'encofrat amb fusta de pi. Perfectament anivellat per a la col.locació d'equips en coberta esmorteint la transmissió de vibracions a l'estructura. | Bancada flotant en coberta per a instal.lació d'equips exteriors, format per geotextil separador de feltre de poliester, placa de XPS de e50mm de resistència a compressió >= 500 kPa sense adherir, bancada de formigó in situ de 10cm de gruix amb formigó HA-30/F/10/XC3, amb armat de pell amb malla electrosoldada acer B500T 15x15cm. Inclou muntatge i desmuntatge d'encofrat amb fusta de pi. Perfectament anivellat per a la col.locació d'equips en coberta esmorteint la transmissió de vibracions a l'estructura.
| T | longitud | ample
bancada unitat exterior clima |  | 2.15 | 1.05
bancada unitat exterior aerotermia |  | 1.5 | 1.05
bancada recuperadors |  | 3 | 2
01.03.04.033 | L | P5ZE2-N001 | m | Ràfec de planxa d'acer conformada lacada de 1,2 mm de gruix i 100 cm de desenvolupament, amb 4 plecs, col·locat amb fixacions mecàniques sobre perfils i adherit sobre tauler MDF hidròfug inclós, suportat sobre subestructura tubular d'acer S-235JR. Inclou fomació de goteró, remats, fixacions, peces especials. | Ràfec de planxa d'acer conformada lacada de 1,2 mm de gruix i 100 cm de desenvolupament, amb 4 plecs, col·locat amb fixacions mecàniques sobre perfils i adherit sobre tauler MDF hidròfug inclós, suportat sobre subestructura tubular d'acer S-235JR. Inclou fomació de goteró, remats, fixacions, peces especials.
ràfec accés coberta des d'edicle |  | 1.9
2.5
01.03.04.034 | L | P447-N001 | kg | Acer S235JR segons UNE-EN 10025-2, en perfils laminats en calent sèrie L, LD, T, rodó, quadrat, rectangular i planxa, treballat al taller per a col·locar amb cargols i galvanitzat en calent, per a reforç d'elements d'encastament, subestrctures, recolzament i rigiditzadors, col·locat a l'obra amb soldadura | Acer S235JR segons UNE-EN 10025-2, en perfils laminats en calent sèrie L, LD, T, rodó, quadrat, rectangular i planxa, treballat al taller per a col·locar amb cargols i galvanitzat en calent, per a reforç d'elements d'encastament, subestrctures, recolzament i rigiditzadors, col·locat a l'obra amb soldadura
estructura coberta protecció recuperadors | T | longitud | pes/ml | uts
THC-80.5 |  | 1.14 | 11.75 | 2
|  | 1.04 | 11.75 | 2
THR-100X50X5 |  | 2 | 10.5 | 2
|  | 2.8 | 10.5 | 2
PLACAS (200x200x10) |  | 0.01 | 314 | 4
(110x110x10) |  | 0.01 | 94.985 | 4
01.03.04.035 | L | P534-4SDD | m2 | Coberta de plaques conformades amb perfil nervat de planxa d'acer galvanitzada i lacada amb 4 nervis separats entre 250 i 270 mm i una alçària entre 40 i 50 mm de 0,7 mm de gruix, amb una inèrcia entre 14 i 23 cm4 i una massa superficial entre 5.6 kg/m2, acabat llis, per a cobertes, de color estàndard, segons la norma UNE-EN 14782, ancorades sobre corretges d'11 a 15 cm d'alçària | Coberta de plaques conformades amb perfil nervat de planxa d'acer galvanitzada i lacada amb 4 nervis separats entre 250 i 270 mm i una alçària entre 40 i 50 mm de 0,7 mm de gruix, amb una inèrcia entre 14 i 23 cm4 i una massa superficial entre 5.6 kg/m2, acabat llis, per a cobertes, de color estàndard, segons la norma UNE-EN 14782, ancorades sobre corretges d'11 a 15 cm d'alçària
| T | longitud | ample
coberta recuperadors |  | 3.2 | 2.8
01.03.04.036 | L | P5ZH0-10LUK | u | Bonera sifònica d'etilè propilè diè (EPDM) de 180 a 240 mm de costat, amb sortida vertical de 100 a 150 mm de diàmetre nominal, adherida sobre làmina bituminosa en calent | Bonera sifònica d'etilè propilè diè (EPDM) de 180 a 240 mm de costat, amb sortida vertical de 100 a 150 mm de diàmetre nominal, adherida sobre làmina bituminosa en calent
| T | uts
coberta enjardinada |  | 5
01.03.04.037 | L | P5ZH0-10MME | u | Bonera sifònica d'etilè propilè diè (EPDM) de 240 a 320 mm de costat, amb sortida vertical de 100 a 150 mm de diàmetre nominal, adherida sobre làmina bituminosa en calent | Bonera sifònica d'etilè propilè diè (EPDM) de 240 a 320 mm de costat, amb sortida vertical de 100 a 150 mm de diàmetre nominal, adherida sobre làmina bituminosa en calent
| T | uts
terrassa P2 |  | 2
01.03.04.038 | L | P5ZH0-10MEM | u | Bonera sifònica d'etilè propilè diè (EPDM) de 240 a 320 mm de costat, amb sortida vertical de 100 a 150 mm de diàmetre nominal, amb tapa antigrava de plàstic, adherida sobre làmina bituminosa en calent | Bonera sifònica d'etilè propilè diè (EPDM) de 240 a 320 mm de costat, amb sortida vertical de 100 a 150 mm de diàmetre nominal, amb tapa antigrava de plàstic, adherida sobre làmina bituminosa en calent
| T | uts
coberta acabat graves |  | 2
01.03.04.039 | L | P5Z50-A8HX | m2 | Estructura metàl·lica lleugera per a suport de teulada, formada per acer S235JRC segons UNE-EN 10025-2, format per peça simple, en perfils conformats en fred sèrie L, U, C, Z i omega, tallat a mida i galvanitzat, muntats amb cargols a l'obra fixada mecànicament a un sostre pla, amb 4 kg d'acer per m2 de sostre pla | Estructura metàl·lica lleugera per a suport de teulada, formada per acer S235JRC segons UNE-EN 10025-2, format per peça simple, en perfils conformats en fred sèrie L, U, C, Z i omega, tallat a mida i galvanitzat, muntats amb cargols a l'obra fixada mecànicament a un sostre pla, amb 4 kg d'acer per m2 de sostre pla
| T | longitud | ample
badalot ascensor |  | 2.1 | 2.2
01.03.04.040 | L | P5ZA3-H8M1 | m | Carener de planxa d'alumini de 0,7 mm de gruix, preformada i 50 cm de desenvolupament, col·locada amb fixacions mecàniques. | Carener de planxa d'alumini de 0,7 mm de gruix, preformada i 50 cm de desenvolupament, col·locada amb fixacions mecàniques.
| T | longitud | ample
badalot ascensor |  | 2.1
01.03.04.041 | L | P7C25-DD6S | m2 | Aïllament de planxa de poliestirè extruït (XPS), de 50 mm de gruix, resistència a compressió >= 500 kPa, resistència tèrmica entre 1.471 i 1,351 m2·K/W, amb la superfície llisa i cantell encadellat, col·locada sense adherir | Aïllament de planxa de poliestirè extruït (XPS), de 50 mm de gruix, resistència a compressió >= 500 kPa, resistència tèrmica entre 1.471 i 1,351 m2·K/W, amb la superfície llisa i cantell encadellat, col·locada sense adherir
| T | longitud | ample
badalot ascensor |  | 2.1 | 2.2
trasdossat contorn badalot ascensor |  | 2.1 | 0.402 | 2
|  | 2.35 | 0.48 | 2
trasdossat contorn baixada instal.l. |  | 3.77 | 0.32 | 2
|  | 1.26 | 0.32 | 1
01.03.04.042 | L | P63B-N002 | m2 | Coberta de panells sandvitx d'acer galvanitzat, model ACH FLAT o equivalent, de 100 mm d'espessor i 1150 mm d'amplada, formats per cara exterior de xapa llisa acabat prelacat, Granite Standard, RC3 i RUV2, segons UNE-EN 10169, de 0,6 mm de gruix, ànima aïllant de llana de roca de densitat mitjana 120 kg/m³, i cara interior de xapa nervada acabat prelacat, Granite Standard, de 0,5 mm de gruix, conductivitat tèrmica 0,37 W/(mK), Euroclasse A2-s1, d0 de reacció al foc segons UNE-EN 13501-1, resistència al foc EI 120 segons UNE-EN 1366-1, col·locats horitzontalment i fixats mecànicament a una estructura portant o auxiliar. Inclou accessoris de fixació dels panells i cinta flexible de butil, adhesiva per ambdues cares, per al segellat d'estanquitat dels solapaments entre panells sandvitx. Totalment col.locat. Inclou remats en cantonades, remats en formació de forats, remats d'estanquitat, etc. | Coberta de panells sandvitx d'acer galvanitzat, model ACH FLAT o equivalent, de 100 mm d'espessor i 1150 mm d'amplada, formats per cara exterior de xapa llisa acabat prelacat, Granite Standard, RC3 i RUV2, segons UNE-EN 10169, de 0,6 mm de gruix, ànima aïllant de llana de roca de densitat mitjana 120 kg/m³, i cara interior de xapa nervada acabat prelacat, Granite Standard, de 0,5 mm de gruix, conductivitat tèrmica 0,37 W/(mK), Euroclasse A2-s1, d0 de reacció al foc segons UNE-EN 13501-1, resistència al foc EI 120 segons UNE-EN 1366-1, col·locats horitzontalment i fixats mecànicament a una estructura portant o auxiliar. Inclou accessoris de fixació dels panells i cinta flexible de butil, adhesiva per ambdues cares, per al segellat d'estanquitat dels solapaments entre panells sandvitx. Totalment col.locat. Inclou remats en cantonades, remats en formació de forats, remats d'estanquitat, etc.
| T | longitud | ample
badalot ascensor |  | 2.1 | 1.25 | 2
panell cierre bajada conductos |  | 3.77 | 1.26
| N | Obra | 01 | PressupostED SERVEIS MB
| N | Capítol | 03 | SISTEMA ENVOLUPANT
| N | Subcapítol | 05 | FUSTERIES
01.03.05.001 | L | PAF8-N001 | u | Finestra E01, d'alumini lacat amb trencament de pont tèrmic, col·locada sobre bastiment de base, amb dues fulles batents, per a un buit d'obra aproximat de 200x130 cm, elaborada amb perfils de preu superior, classificació mínima 4 de permeabilitat a l'aire segons UNE-EN 12207, classificació mínima 9A d'estanquitat a l'aigua segons UNE-EN 12208 i classificació mínima C5 de resistència al vent segons UNE-EN 12210, sense persiana. Color a escollir per la DF. Doble envidrament Guardian Sun Lamiglass 44.1/14 argón 90%/Guardian Lamiglass 33.1 ´´GUARDIAN GLASS´´ o equivalent, conjunt format per vidre exterior Guardian Sun Lamiglass de 4+4 mm, composat per dues llunes de vidre laminar de 4 mm unides mitjançant una làmina incolora de butiral de polivinil, amb capa de control solar i baixa emissivitat tèrmica incorporada en la cara interior, cambra de gas deshidratada amb perfil separador d'alumini i doble segellat perimetral, de 14 mm, omplerta de gas argon i vidre interior de seguretat Guardian Lamiglass de 3+3 mm, composat per dues llunes de vidre laminar de 3 mm unides mitjançant una làmina incolora de butiral de polivinil; 28 mm de gruix total. Col·locat amb llistó de vidre sobre fusta, acer o alumini. Col·locació sobre bastiment de base i subestructura de suport d'acer galvanitzat, en perfils laminats en calent, tot segons detalls de projecte. Bastiment i subestructura d'acer galvanitzat inclosa. Inclou pp de cinta segelladora per assegurar l'hermeticitat en el perimetre del forat, tipus passivhaus o equivalent. Inclosos remats interiors i exteriors de perímetre en xapa d'alumini del mateix color i acabat que la fusteria, remat exterior mitjançant trencaaigües d'alumini, remats de folrat de pilars, trobada entre fusteries amb aïllaments i xapa plegada en forma d'U o plana segons el cas, acabat superior de xapa plegada també en forma d'U, tot segons detalls de projecte. | Finestra E01, d'alumini lacat amb trencament de pont tèrmic, col·locada sobre bastiment de base, amb dues fulles batents, per a un buit d'obra aproximat de 200x130 cm, elaborada amb perfils de preu superior, classificació mínima 4 de permeabilitat a l'aire segons UNE-EN 12207, classificació mínima 9A d'estanquitat a l'aigua segons UNE-EN 12208 i classificació mínima C5 de resistència al vent segons UNE-EN 12210, sense persiana. Color a escollir per la DF. Doble envidrament Guardian Sun Lamiglass 44.1/14 argón 90%/Guardian Lamiglass 33.1 ´´GUARDIAN GLASS´´ o equivalent, conjunt format per vidre exterior Guardian Sun Lamiglass de 4+4 mm, composat per dues llunes de vidre laminar de 4 mm unides mitjançant una làmina incolora de butiral de polivinil, amb capa de control solar i baixa emissivitat tèrmica incorporada en la cara interior, cambra de gas deshidratada amb perfil separador d'alumini i doble segellat perimetral, de 14 mm, omplerta de gas argon i vidre interior de seguretat Guardian Lamiglass de 3+3 mm, composat per dues llunes de vidre laminar de 3 mm unides mitjançant una làmina incolora de butiral de polivinil; 28 mm de gruix total. Col·locat amb llistó de vidre sobre fusta, acer o alumini. Col·locació sobre bastiment de base i subestructura de suport d'acer galvanitzat, en perfils laminats en calent, tot segons detalls de projecte. Bastiment i subestructura d'acer galvanitzat inclosa. Inclou pp de cinta segelladora per assegurar l'hermeticitat en el perimetre del forat, tipus passivhaus o equivalent. Inclosos remats interiors i exteriors de perímetre en xapa d'alumini del mateix color i acabat que la fusteria, remat exterior mitjançant trencaaigües d'alumini, remats de folrat de pilars, trobada entre fusteries amb aïllaments i xapa plegada en forma d'U o plana segons el cas, acabat superior de xapa plegada també en forma d'U, tot segons detalls de projecte.
| T | uts
façana oest |  | 9
01.03.05.002 | L | PAF8-N002 | u | Finestra E02, d'alumini lacat amb trencament de pont tèrmic, col·locada sobre bastiment de base, amb dues fulles batents amb muntant intermig, per a un buit d'obra aproximat de 200x130 cm, elaborada amb perfils de preu superior, classificació mínima 4 de permeabilitat a l'aire segons UNE-EN 12207, classificació mínima 9A d'estanquitat a l'aigua segons UNE-EN 12208 i classificació mínima C5 de resistència al vent segons UNE-EN 12210, sense persiana. Color a escollir per la DF. Doble envidrament Guardian Sun Lamiglass 44.1/14 argón 90%/Guardian Lamiglass 33.1 ´´GUARDIAN GLASS´´ o equivalent, conjunt format per vidre exterior Guardian Sun Lamiglass de 4+4 mm, composat per dues llunes de vidre laminar de 4 mm unides mitjançant una làmina incolora de butiral de polivinil, amb capa de control solar i baixa emissivitat tèrmica incorporada en la cara interior, cambra de gas deshidratada amb perfil separador d'alumini i doble segellat perimetral, de 14 mm, omplerta de gas argon i vidre interior de seguretat Guardian Lamiglass de 3+3 mm, composat per dues llunes de vidre laminar de 3 mm unides mitjançant una làmina incolora de butiral de polivinil; 28 mm de gruix total. Col·locat amb llistó de vidre sobre fusta, acer o alumini. Col·locació sobre bastiment de base i subestructura de suport d'acer galvanitzat, en perfils laminats en calent, tot segons detalls de projecte. Bastiment i subestructura d'acer galvanitzat inclosa. Inclou pp de cinta segelladora per assegurar l'hermeticitat en el perimetre del forat, tipus passivhaus o equivalent. Inclosos remats interiors i exteriors de perímetre en xapa d'alumini del mateix color i acabat que la fusteria, remat exterior mitjançant trencaaigües d'alumini, remats de folrat de pilars, trobada entre fusteries amb aïllaments i xapa plegada en forma d'U o plana segons el cas, acabat superior de xapa plegada també en forma d'U, tot segons detalls de projecte. | Finestra E02, d'alumini lacat amb trencament de pont tèrmic, col·locada sobre bastiment de base, amb dues fulles batents amb muntant intermig, per a un buit d'obra aproximat de 200x130 cm, elaborada amb perfils de preu superior, classificació mínima 4 de permeabilitat a l'aire segons UNE-EN 12207, classificació mínima 9A d'estanquitat a l'aigua segons UNE-EN 12208 i classificació mínima C5 de resistència al vent segons UNE-EN 12210, sense persiana. Color a escollir per la DF. Doble envidrament Guardian Sun Lamiglass 44.1/14 argón 90%/Guardian Lamiglass 33.1 ´´GUARDIAN GLASS´´ o equivalent, conjunt format per vidre exterior Guardian Sun Lamiglass de 4+4 mm, composat per dues llunes de vidre laminar de 4 mm unides mitjançant una làmina incolora de butiral de polivinil, amb capa de control solar i baixa emissivitat tèrmica incorporada en la cara interior, cambra de gas deshidratada amb perfil separador d'alumini i doble segellat perimetral, de 14 mm, omplerta de gas argon i vidre interior de seguretat Guardian Lamiglass de 3+3 mm, composat per dues llunes de vidre laminar de 3 mm unides mitjançant una làmina incolora de butiral de polivinil; 28 mm de gruix total. Col·locat amb llistó de vidre sobre fusta, acer o alumini. Col·locació sobre bastiment de base i subestructura de suport d'acer galvanitzat, en perfils laminats en calent, tot segons detalls de projecte. Bastiment i subestructura d'acer galvanitzat inclosa. Inclou pp de cinta segelladora per assegurar l'hermeticitat en el perimetre del forat, tipus passivhaus o equivalent. Inclosos remats interiors i exteriors de perímetre en xapa d'alumini del mateix color i acabat que la fusteria, remat exterior mitjançant trencaaigües d'alumini, remats de folrat de pilars, trobada entre fusteries amb aïllaments i xapa plegada en forma d'U o plana segons el cas, acabat superior de xapa plegada també en forma d'U, tot segons detalls de projecte.
| T | uts
façana sud |  | 4
01.03.05.003 | L | PAF8-N003 | u | Finestra E03, d'alumini lacat amb trencament de pont tèrmic, col·locada sobre bastiment de base, amb una fulla batent, per a un buit d'obra aproximat de 120x120 cm, elaborada amb perfils de preu superior, classificació mínima 4 de permeabilitat a l'aire segons UNE-EN 12207, classificació mínima 9A d'estanquitat a l'aigua segons UNE-EN 12208 i classificació mínima C5 de resistència al vent segons UNE-EN 12210, sense persiana. Color a escollir per la DF. Doble envidrament Guardian Sun Lamiglass 44.1/14 argón 90%/Guardian Lamiglass 33.1 ´´GUARDIAN GLASS´´ o equivalent, conjunt format per vidre exterior Guardian Sun Lamiglass de 4+4 mm, composat per dues llunes de vidre laminar de 4 mm unides mitjançant una làmina incolora de butiral de polivinil, amb capa de control solar i baixa emissivitat tèrmica incorporada en la cara interior, cambra de gas deshidratada amb perfil separador d'alumini i doble segellat perimetral, de 14 mm, omplerta de gas argon i vidre interior de seguretat Guardian Lamiglass de 3+3 mm, composat per dues llunes de vidre laminar de 3 mm unides mitjançant una làmina incolora de butiral de polivinil; 28 mm de gruix total. Col·locat amb llistó de vidre sobre fusta, acer o alumini. Col·locació sobre bastiment de base i subestructura de suport d'acer galvanitzat, en perfils laminats en calent, tot segons detalls de projecte. Bastiment i subestructura d'acer galvanitzat inclosa. Inclou pp de cinta segelladora per assegurar l'hermeticitat en el perimetre del forat, tipus passivhaus o equivalent. Inclosos remats interiors i exteriors de perímetre en xapa d'alumini del mateix color i acabat que la fusteria, remat exterior mitjançant trencaaigües d'alumini, remats de folrat de pilars, trobada entre fusteries amb aïllaments i xapa plegada en forma d'U o plana segons el cas, acabat superior de xapa plegada també en forma d'U, tot segons detalls de projecte. | Finestra E03, d'alumini lacat amb trencament de pont tèrmic, col·locada sobre bastiment de base, amb una fulla batent, per a un buit d'obra aproximat de 120x120 cm, elaborada amb perfils de preu superior, classificació mínima 4 de permeabilitat a l'aire segons UNE-EN 12207, classificació mínima 9A d'estanquitat a l'aigua segons UNE-EN 12208 i classificació mínima C5 de resistència al vent segons UNE-EN 12210, sense persiana. Color a escollir per la DF. Doble envidrament Guardian Sun Lamiglass 44.1/14 argón 90%/Guardian Lamiglass 33.1 ´´GUARDIAN GLASS´´ o equivalent, conjunt format per vidre exterior Guardian Sun Lamiglass de 4+4 mm, composat per dues llunes de vidre laminar de 4 mm unides mitjançant una làmina incolora de butiral de polivinil, amb capa de control solar i baixa emissivitat tèrmica incorporada en la cara interior, cambra de gas deshidratada amb perfil separador d'alumini i doble segellat perimetral, de 14 mm, omplerta de gas argon i vidre interior de seguretat Guardian Lamiglass de 3+3 mm, composat per dues llunes de vidre laminar de 3 mm unides mitjançant una làmina incolora de butiral de polivinil; 28 mm de gruix total. Col·locat amb llistó de vidre sobre fusta, acer o alumini. Col·locació sobre bastiment de base i subestructura de suport d'acer galvanitzat, en perfils laminats en calent, tot segons detalls de projecte. Bastiment i subestructura d'acer galvanitzat inclosa. Inclou pp de cinta segelladora per assegurar l'hermeticitat en el perimetre del forat, tipus passivhaus o equivalent. Inclosos remats interiors i exteriors de perímetre en xapa d'alumini del mateix color i acabat que la fusteria, remat exterior mitjançant trencaaigües d'alumini, remats de folrat de pilars, trobada entre fusteries amb aïllaments i xapa plegada en forma d'U o plana segons el cas, acabat superior de xapa plegada també en forma d'U, tot segons detalls de projecte.
| T | uts
façana sud |  | 3
01.03.05.004 | L | PAF8-N004 | u | Finestra E04, d'alumini lacat amb trencament de pont tèrmic, col·locada sobre bastiment de base, amb quatre fulles batents, per a un buit d'obra aproximat de 490x75 cm, elaborada amb perfils de preu superior, classificació mínima 4 de permeabilitat a l'aire segons UNE-EN 12207, classificació mínima 9A d'estanquitat a l'aigua segons UNE-EN 12208 i classificació mínima C5 de resistència al vent segons UNE-EN 12210, sense persiana. Color a escollir per la DF. Doble envidrament Guardian Sun Lamiglass 44.1/14 argón 90%/Guardian Lamiglass 33.1 ´´GUARDIAN GLASS´´ o equivalent, conjunt format per vidre exterior Guardian Sun Lamiglass de 4+4 mm, composat per dues llunes de vidre laminar de 4 mm unides mitjançant una làmina incolora de butiral de polivinil, amb capa de control solar i baixa emissivitat tèrmica incorporada en la cara interior, cambra de gas deshidratada amb perfil separador d'alumini i doble segellat perimetral, de 14 mm, omplerta de gas argon i vidre interior de seguretat Guardian Lamiglass de 3+3 mm, composat per dues llunes de vidre laminar de 3 mm unides mitjançant una làmina incolora de butiral de polivinil; 28 mm de gruix total. Col·locat amb llistó de vidre sobre fusta, acer o alumini. Col·locació sobre bastiment de base i subestructura de suport d'acer galvanitzat, en perfils laminats en calent, tot segons detalls de projecte. Bastiment i subestructura d'acer galvanitzat inclosa. Inclou pp de cinta segelladora per assegurar l'hermeticitat en el perimetre del forat, tipus passivhaus o equivalent. Inclosos remats interiors i exteriors de perímetre en xapa d'alumini del mateix color i acabat que la fusteria, remat exterior mitjançant trencaaigües d'alumini, remats de folrat de pilars, trobada entre fusteries amb aïllaments i xapa plegada en forma d'U o plana segons el cas, acabat superior de xapa plegada també en forma d'U, tot segons detalls de projecte. | Finestra E04, d'alumini lacat amb trencament de pont tèrmic, col·locada sobre bastiment de base, amb quatre fulles batents, per a un buit d'obra aproximat de 490x75 cm, elaborada amb perfils de preu superior, classificació mínima 4 de permeabilitat a l'aire segons UNE-EN 12207, classificació mínima 9A d'estanquitat a l'aigua segons UNE-EN 12208 i classificació mínima C5 de resistència al vent segons UNE-EN 12210, sense persiana. Color a escollir per la DF. Doble envidrament Guardian Sun Lamiglass 44.1/14 argón 90%/Guardian Lamiglass 33.1 ´´GUARDIAN GLASS´´ o equivalent, conjunt format per vidre exterior Guardian Sun Lamiglass de 4+4 mm, composat per dues llunes de vidre laminar de 4 mm unides mitjançant una làmina incolora de butiral de polivinil, amb capa de control solar i baixa emissivitat tèrmica incorporada en la cara interior, cambra de gas deshidratada amb perfil separador d'alumini i doble segellat perimetral, de 14 mm, omplerta de gas argon i vidre interior de seguretat Guardian Lamiglass de 3+3 mm, composat per dues llunes de vidre laminar de 3 mm unides mitjançant una làmina incolora de butiral de polivinil; 28 mm de gruix total. Col·locat amb llistó de vidre sobre fusta, acer o alumini. Col·locació sobre bastiment de base i subestructura de suport d'acer galvanitzat, en perfils laminats en calent, tot segons detalls de projecte. Bastiment i subestructura d'acer galvanitzat inclosa. Inclou pp de cinta segelladora per assegurar l'hermeticitat en el perimetre del forat, tipus passivhaus o equivalent. Inclosos remats interiors i exteriors de perímetre en xapa d'alumini del mateix color i acabat que la fusteria, remat exterior mitjançant trencaaigües d'alumini, remats de folrat de pilars, trobada entre fusteries amb aïllaments i xapa plegada en forma d'U o plana segons el cas, acabat superior de xapa plegada també en forma d'U, tot segons detalls de projecte.
| T | uts
façana oest |  | 2
01.03.05.005 | L | PAF8-N005 | u | Finestra E05, d'alumini lacat amb trencament de pont tèrmic, col·locada sobre bastiment de base, amb sis fulles batents, per a un buit d'obra aproximat de 728x75 cm, elaborada amb perfils de preu superior, classificació mínima 4 de permeabilitat a l'aire segons UNE-EN 12207, classificació mínima 9A d'estanquitat a l'aigua segons UNE-EN 12208 i classificació mínima C5 de resistència al vent segons UNE-EN 12210, sense persiana. Color a escollir per la DF. Doble envidrament Guardian Sun Lamiglass 44.1/14 argón 90%/Guardian Lamiglass 33.1 ´´GUARDIAN GLASS´´ o equivalent, conjunt format per vidre exterior Guardian Sun Lamiglass de 4+4 mm, composat per dues llunes de vidre laminar de 4 mm unides mitjançant una làmina incolora de butiral de polivinil, amb capa de control solar i baixa emissivitat tèrmica incorporada en la cara interior, cambra de gas deshidratada amb perfil separador d'alumini i doble segellat perimetral, de 14 mm, omplerta de gas argon i vidre interior de seguretat Guardian Lamiglass de 3+3 mm, composat per dues llunes de vidre laminar de 3 mm unides mitjançant una làmina incolora de butiral de polivinil; 28 mm de gruix total. Col·locat amb llistó de vidre sobre fusta, acer o alumini. Col·locació sobre bastiment de base i subestructura de suport d'acer galvanitzat, en perfils laminats en calent, tot segons detalls de projecte. Bastiment i subestructura d'acer galvanitzat inclosa. Inclou pp de cinta segelladora per assegurar l'hermeticitat en el perimetre del forat, tipus passivhaus o equivalent. Inclosos remats interiors i exteriors de perímetre en xapa d'alumini del mateix color i acabat que la fusteria, remat exterior mitjançant trencaaigües d'alumini, remats de folrat de pilars, trobada entre fusteries amb aïllaments i xapa plegada en forma d'U o plana segons el cas, acabat superior de xapa plegada també en forma d'U, tot segons detalls de projecte. | Finestra E05, d'alumini lacat amb trencament de pont tèrmic, col·locada sobre bastiment de base, amb sis fulles batents, per a un buit d'obra aproximat de 728x75 cm, elaborada amb perfils de preu superior, classificació mínima 4 de permeabilitat a l'aire segons UNE-EN 12207, classificació mínima 9A d'estanquitat a l'aigua segons UNE-EN 12208 i classificació mínima C5 de resistència al vent segons UNE-EN 12210, sense persiana. Color a escollir per la DF. Doble envidrament Guardian Sun Lamiglass 44.1/14 argón 90%/Guardian Lamiglass 33.1 ´´GUARDIAN GLASS´´ o equivalent, conjunt format per vidre exterior Guardian Sun Lamiglass de 4+4 mm, composat per dues llunes de vidre laminar de 4 mm unides mitjançant una làmina incolora de butiral de polivinil, amb capa de control solar i baixa emissivitat tèrmica incorporada en la cara interior, cambra de gas deshidratada amb perfil separador d'alumini i doble segellat perimetral, de 14 mm, omplerta de gas argon i vidre interior de seguretat Guardian Lamiglass de 3+3 mm, composat per dues llunes de vidre laminar de 3 mm unides mitjançant una làmina incolora de butiral de polivinil; 28 mm de gruix total. Col·locat amb llistó de vidre sobre fusta, acer o alumini. Col·locació sobre bastiment de base i subestructura de suport d'acer galvanitzat, en perfils laminats en calent, tot segons detalls de projecte. Bastiment i subestructura d'acer galvanitzat inclosa. Inclou pp de cinta segelladora per assegurar l'hermeticitat en el perimetre del forat, tipus passivhaus o equivalent. Inclosos remats interiors i exteriors de perímetre en xapa d'alumini del mateix color i acabat que la fusteria, remat exterior mitjançant trencaaigües d'alumini, remats de folrat de pilars, trobada entre fusteries amb aïllaments i xapa plegada en forma d'U o plana segons el cas, acabat superior de xapa plegada també en forma d'U, tot segons detalls de projecte.
| T | uts
façana nord |  | 2
01.03.05.006 | L | PAF8-N006 | u | Finestra E06, d'alumini lacat amb trencament de pont tèrmic, col·locada sobre bastiment de base, amb una fulla batent, per a un buit d'obra aproximat de 158x75 cm, elaborada amb perfils de preu superior, classificació mínima 4 de permeabilitat a l'aire segons UNE-EN 12207, classificació mínima 9A d'estanquitat a l'aigua segons UNE-EN 12208 i classificació mínima C5 de resistència al vent segons UNE-EN 12210, sense persiana. Color a escollir per la DF. Doble envidrament Guardian Sun Lamiglass 44.1/14 argón 90%/Guardian Lamiglass 33.1 ´´GUARDIAN GLASS´´, conjunt format per vidre exterior Guardian Sun Lamiglass de 4+4 mm, composat per dues llunes de vidre laminar de 4 mm unides mitjançant una làmina incolora de butiral de polivinil, amb capa de control solar i baixa emissivitat tèrmica incorporada en la cara interior, cambra de gas deshidratada amb perfil separador d'alumini i doble segellat perimetral, de 14 mm, omplerta de gas argon i vidre interior de seguretat Guardian Lamiglass de 3+3 mm, composat per dues llunes de vidre laminar de 3 mm unides mitjançant una làmina incolora de butiral de polivinil; 28 mm de gruix total. Col·locat amb llistó de vidre sobre fusta, acer o alumini. Col·locació sobre bastiment de base i subestructura de suport d'acer galvanitzat, en perfils laminats en calent, tot segons detalls de projecte. Bastiment i subestructura d'acer galvanitzat inclosa. Inclou pp de cinta segelladora per assegurar l'hermeticitat en el perimetre del forat, tipus passivhaus. Inclosos remats interiors i exteriors de perímetre en xapa d'alumini del mateix color i acabat que la fusteria, remat exterior mitjançant trencaaigües d'alumini, remats de folrat de pilars, trobada entre fusteries amb aïllaments i xapa plegada en forma d'U o plana segons el cas, acabat superior de xapa plegada també en forma d'U, tot segons detalls de projecte. | Finestra E06, d'alumini lacat amb trencament de pont tèrmic, col·locada sobre bastiment de base, amb una fulla batent, per a un buit d'obra aproximat de 158x75 cm, elaborada amb perfils de preu superior, classificació mínima 4 de permeabilitat a l'aire segons UNE-EN 12207, classificació mínima 9A d'estanquitat a l'aigua segons UNE-EN 12208 i classificació mínima C5 de resistència al vent segons UNE-EN 12210, sense persiana. Color a escollir per la DF. Doble envidrament Guardian Sun Lamiglass 44.1/14 argón 90%/Guardian Lamiglass 33.1 ´´GUARDIAN GLASS´´, conjunt format per vidre exterior Guardian Sun Lamiglass de 4+4 mm, composat per dues llunes de vidre laminar de 4 mm unides mitjançant una làmina incolora de butiral de polivinil, amb capa de control solar i baixa emissivitat tèrmica incorporada en la cara interior, cambra de gas deshidratada amb perfil separador d'alumini i doble segellat perimetral, de 14 mm, omplerta de gas argon i vidre interior de seguretat Guardian Lamiglass de 3+3 mm, composat per dues llunes de vidre laminar de 3 mm unides mitjançant una làmina incolora de butiral de polivinil; 28 mm de gruix total. Col·locat amb llistó de vidre sobre fusta, acer o alumini. Col·locació sobre bastiment de base i subestructura de suport d'acer galvanitzat, en perfils laminats en calent, tot segons detalls de projecte. Bastiment i subestructura d'acer galvanitzat inclosa. Inclou pp de cinta segelladora per assegurar l'hermeticitat en el perimetre del forat, tipus passivhaus. Inclosos remats interiors i exteriors de perímetre en xapa d'alumini del mateix color i acabat que la fusteria, remat exterior mitjançant trencaaigües d'alumini, remats de folrat de pilars, trobada entre fusteries amb aïllaments i xapa plegada en forma d'U o plana segons el cas, acabat superior de xapa plegada també en forma d'U, tot segons detalls de projecte.
| T | uts
façana nord |  | 4
01.03.05.007 | L | PB31-NRE1 | u | Mòdul exterior RE01, de forma quadrada dimensions 117x117xm aproximadament, amb bastiment de base amb tub THC-40.4 i part envidrada amb envidrament laminar 4+4 transparent montat amb ribets sobre bastiment, fabricat en taller i galvanitzat en calent, montat per mòduls en obra, fixat amb fixacions mecàniques sobre obra de formigó. Galvanitzat en calent amb gruixos segons UNE-EN ISO 1461. Inclourà franquícia entre elements en muntatge, i dos perfils per goterons superior i inferior. Totalment montada i anivellada. | Mòdul exterior RE01, de forma quadrada dimensions 117x117xm aproximadament, amb bastiment de base amb tub THC-40.4 i part envidrada amb envidrament laminar 4+4 transparent montat amb ribets sobre bastiment, fabricat en taller i galvanitzat en calent, montat per mòduls en obra, fixat amb fixacions mecàniques sobre obra de formigó. Galvanitzat en calent amb gruixos segons UNE-EN ISO 1461. Inclourà franquícia entre elements en muntatge, i dos perfils per goterons superior i inferior. Totalment montada i anivellada.
| T | uts
modul reixa RE02
façana sud |  | 1
façana oest |  | 2
façana nord |  | 4
façana est
01.03.05.008 | L | PB31-NRE2 | u | Mòdul exterior reixa RE02, de forma quadrada dimensions 117x117xm aproximadament, amb bastiment de base amb tub THC-40.4 i perfils reixa soldats per l'exterior tipus gelosia Z47.2, fabricada en taller i galvanitzada en calent, muntada per mòduls en obra, fixada amb fixacions mecàniques sobre obra de formigó. Galvanitzat en calent amb gruixos segons UNE-EN ISO 1461. Inclourà franquícia entre elements en muntatge i dos perfils per goterons superior i inferior. Totalment montada i anivellada. | Mòdul exterior reixa RE02, de forma quadrada dimensions 117x117xm aproximadament, amb bastiment de base amb tub THC-40.4 i perfils reixa soldats per l'exterior tipus gelosia Z47.2, fabricada en taller i galvanitzada en calent, muntada per mòduls en obra, fixada amb fixacions mecàniques sobre obra de formigó. Galvanitzat en calent amb gruixos segons UNE-EN ISO 1461. Inclourà franquícia entre elements en muntatge i dos perfils per goterons superior i inferior. Totalment montada i anivellada.
| T | uts
modul reixa RE02
façana sud |  | 2
façana oest |  | 15
façana nord |  | 5
façana est |  | 4
01.03.05.009 | L | PB31-NRE3 | u | Mòdul exterior reixa RE03, de forma rectangular de dimensions 187x117xm aproximadament, amb bastiment de base amb tub THC-40.4 i perfils reixa soldats per l'exterior tipus gelosia Z47.2, fabricada en taller i galvanitzada en calent, muntada per mòduls en obra, fixada amb fixacions mecàniques sobre obra de formigó. Galvanitzat en calent amb gruixos segons UNE-EN ISO 1461. Inclourà franquícia entre elements en muntatge i dos perfils per goterons superior i inferior. Totalment montada i anivellada. | Mòdul exterior reixa RE03, de forma rectangular de dimensions 187x117xm aproximadament, amb bastiment de base amb tub THC-40.4 i perfils reixa soldats per l'exterior tipus gelosia Z47.2, fabricada en taller i galvanitzada en calent, muntada per mòduls en obra, fixada amb fixacions mecàniques sobre obra de formigó. Galvanitzat en calent amb gruixos segons UNE-EN ISO 1461. Inclourà franquícia entre elements en muntatge i dos perfils per goterons superior i inferior. Totalment montada i anivellada.
| T | uts
modul reixa RE03
façana sud |  | 1
façana oest
façana nord
façana est
01.03.05.010 | L | PB31-NRE4 | u | Mòdul exterior reixa RE04, de forma rectangular dimensions 180x117xm aproximadament, amb bastiment de base amb tub THC-40.4 i perfils reixa soldats per l'exterior tipus gelosia Z47.2, fabricada en taller i galvanitzada en calent, muntada per mòduls en obra, fixada amb fixacions mecàniques sobre obra de formigó. Galvanitzat en calent amb gruixos segons UNE-EN ISO 1461. Inclourà franquícia entre elements en muntatge i dos perfils per goterons superior i inferior. Totalment montada i anivellada. | Mòdul exterior reixa RE04, de forma rectangular dimensions 180x117xm aproximadament, amb bastiment de base amb tub THC-40.4 i perfils reixa soldats per l'exterior tipus gelosia Z47.2, fabricada en taller i galvanitzada en calent, muntada per mòduls en obra, fixada amb fixacions mecàniques sobre obra de formigó. Galvanitzat en calent amb gruixos segons UNE-EN ISO 1461. Inclourà franquícia entre elements en muntatge i dos perfils per goterons superior i inferior. Totalment montada i anivellada.
| T | uts
modul reixa RE04
façana sud |  | 1
façana oest
façana nord
façana est
01.03.05.011 | L | PB31-NRE5 | u | Mòdul exterior reixa RE05, de forma rectangular dimensions 167x117xm aproximadament, amb bastiment de base amb tub THC-40.4 i perfils reixa soldats per l'exterior tipus gelosia Z47.2, fabricada en taller i galvanitzada en calent, muntada per mòduls en obra, fixada amb fixacions mecàniques sobre obra de formigó. Galvanitzat en calent amb gruixos segons UNE-EN ISO 1461. Inclourà franquícia entre elements en muntatge i dos perfils per goterons superior i inferior. Totalment montada i anivellada. | Mòdul exterior reixa RE05, de forma rectangular dimensions 167x117xm aproximadament, amb bastiment de base amb tub THC-40.4 i perfils reixa soldats per l'exterior tipus gelosia Z47.2, fabricada en taller i galvanitzada en calent, muntada per mòduls en obra, fixada amb fixacions mecàniques sobre obra de formigó. Galvanitzat en calent amb gruixos segons UNE-EN ISO 1461. Inclourà franquícia entre elements en muntatge i dos perfils per goterons superior i inferior. Totalment montada i anivellada.
| T | uts
modul reixa RE05
façana sud
façana oest
façana nord |  | 1
façana est |  | 1
01.03.05.012 | L | PB31-NRE6 | u | Porta batent amb reixa fixa superior, dimensions 100x338cm, amb bastiment de base amb tub THR 60.40.4, perfils reixa soldats per l'exterior tipus gelosia Z47.2 en la reixa fixa superior, galze porta formada per angulars conformats L15 i plementeria porta batent amb perfils soldats tipus gelosia Z47.2 amb la mateixa cadència, fabricada a taller i galvanitzada en calent, muntada en obra, fixada amb fixacions mecàniques sobre obra de formigó. Inclou franquícia de montatge, perfil goteró superior, manetes en acer inoxidable, ferramenta i frontisses. Galvanitzat en calent amb gruixos segons UNE-EN ISO 1461. Totalment montada i anivellada. | Porta batent amb reixa fixa superior, dimensions 100x338cm, amb bastiment de base amb tub THR 60.40.4, perfils reixa soldats per l'exterior tipus gelosia Z47.2 en la reixa fixa superior, galze porta formada per angulars conformats L15 i plementeria porta batent amb perfils soldats tipus gelosia Z47.2 amb la mateixa cadència, fabricada a taller i galvanitzada en calent, muntada en obra, fixada amb fixacions mecàniques sobre obra de formigó. Inclou franquícia de montatge, perfil goteró superior, manetes en acer inoxidable, ferramenta i frontisses. Galvanitzat en calent amb gruixos segons UNE-EN ISO 1461. Totalment montada i anivellada.
| T | uts
porta/ reixa RE06
façana sud |  | 1
façana oest
façana nord
façana est
01.03.05.013 | L | PB31-NRE7 | u | Porta batent amb reixa fixa superior, dimensions 90x338cm, amb bastiment de base amb tub THR 60.40.4, perfils reixa soldats per l'exterior tipus gelosia Z47.2 en la reixa fixa superior, galze porta formada per angulars conformats L15 i plementeria porta batent amb perfils soldats tipus gelosia Z47.2 amb la mateixa cadència, fabricada a taller i galvanitzada en calent, muntada en obra, fixada amb fixacions mecàniques sobre obra de formigó. Inclou franquícia de montatge, perfil goteró superior, manetes en acer inoxidable, ferramenta i frontisses. Galvanitzat en calent amb gruixos segons UNE-EN ISO 1461. Totalment montada i anivellada. | Porta batent amb reixa fixa superior, dimensions 90x338cm, amb bastiment de base amb tub THR 60.40.4, perfils reixa soldats per l'exterior tipus gelosia Z47.2 en la reixa fixa superior, galze porta formada per angulars conformats L15 i plementeria porta batent amb perfils soldats tipus gelosia Z47.2 amb la mateixa cadència, fabricada a taller i galvanitzada en calent, muntada en obra, fixada amb fixacions mecàniques sobre obra de formigó. Inclou franquícia de montatge, perfil goteró superior, manetes en acer inoxidable, ferramenta i frontisses. Galvanitzat en calent amb gruixos segons UNE-EN ISO 1461. Totalment montada i anivellada.
| T | uts
porta / reixa RE07
façana sud |  | 0
façana oest |  | 1
façana nord
façana est
01.03.05.014 | L | PB31-NRE8 | u | Conjunt de portes batents amb reixa fixa superior i lateral, dimensions 235x338cm, amb bastiment de base amb tub THR 60.40.4, perfils reixa soldats per l'exterior tipus gelosia Z47.2 en la reixa fixa superior, galze portes format per angulars conformats L15 i plementeria portes batents amb perfils soldats tipus gelosia Z47.2 amb la mateixa cadència, fabricada a taller i galvanitzada en calent, muntada en obra, fixada amb fixacions mecàniques sobre obra de formigó. Inclou franquícia de montatge, perfil goteró superior, manetes en acer inoxidable, ferramenta i frontisses. Galvanitzat en calent amb gruixos segons UNE-EN ISO 1461. Totalment montada i anivellada. | Conjunt de portes batents amb reixa fixa superior i lateral, dimensions 235x338cm, amb bastiment de base amb tub THR 60.40.4, perfils reixa soldats per l'exterior tipus gelosia Z47.2 en la reixa fixa superior, galze portes format per angulars conformats L15 i plementeria portes batents amb perfils soldats tipus gelosia Z47.2 amb la mateixa cadència, fabricada a taller i galvanitzada en calent, muntada en obra, fixada amb fixacions mecàniques sobre obra de formigó. Inclou franquícia de montatge, perfil goteró superior, manetes en acer inoxidable, ferramenta i frontisses. Galvanitzat en calent amb gruixos segons UNE-EN ISO 1461. Totalment montada i anivellada.
| T | uts
porta / reixa RE08
façana sud
façana oest
façana nord |  | 1
façana est
01.03.05.015 | L | PAB0-N001 | u | Porta d'acer galvanitzat i lacat al forn, en perfils conformats de dues fulles batents i un fix superior, per a un buit d'obra de 200x338 cm, amb bastidor de tub de 40x20x1,5 mm, perfils conformats en fred amb trencament de pont tèrmic (RPT), pany de cop, acabat esmaltat. Model Janisol de la marca JANSEN o similar. Part superior coberta amb panell sandvitx ACH llis e100mm. Classificació mínima 3 de permeabilitat a l'aire segons UNE-EN 12207, classificació mínima 4A d'estanquitat a l'aigua segons UNE-EN 12208 i classificació mínima C4 de resistència al vent segons UNE-EN 12210. Doble envidrament Guardian Sun Lamiglass 44.1/14 argón 90%/Guardian Lamiglass 33.1 ´´GUARDIAN GLASS´´, conjunt format per vidre exterior Guardian Sun Lamiglass de 4+4 mm, composat per dues llunes de vidre laminar de 4 mm unides mitjançant una làmina incolora de butiral de polivinil, amb capa de control solar i baixa emissivitat tèrmica incorporada en la cara interior, cambra de gas deshidratada amb perfil separador d'alumini i doble segellat perimetral, de 14 mm, omplerta de gas argon i vidre interior de seguretat Guardian Lamiglass de 3+3 mm, composat per dues llunes de vidre laminar de 3 mm unides mitjançant una làmina incolora de butiral de polivinil; 28 mm de gruix total. Col·locat amb llistó de vidre sobre fusta, acer o alumini. Inclou bastiment de base, ferratges, tirador d'acer inoxidable AISI-316 d50mm, mecanismes antipànic PHB-3000 de Dormakaba, tancaportes TS92 amb guia lliscant de Dormakaba. Lacada color a definir por la DF. Totalment col.locada. | Porta d'acer galvanitzat i lacat al forn, en perfils conformats de dues fulles batents i un fix superior, per a un buit d'obra de 200x338 cm, amb bastidor de tub de 40x20x1,5 mm, perfils conformats en fred amb trencament de pont tèrmic (RPT), pany de cop, acabat esmaltat. Model Janisol de la marca JANSEN o similar. Part superior coberta amb panell sandvitx ACH llis e100mm. Classificació mínima 3 de permeabilitat a l'aire segons UNE-EN 12207, classificació mínima 4A d'estanquitat a l'aigua segons UNE-EN 12208 i classificació mínima C4 de resistència al vent segons UNE-EN 12210. Doble envidrament Guardian Sun Lamiglass 44.1/14 argón 90%/Guardian Lamiglass 33.1 ´´GUARDIAN GLASS´´, conjunt format per vidre exterior Guardian Sun Lamiglass de 4+4 mm, composat per dues llunes de vidre laminar de 4 mm unides mitjançant una làmina incolora de butiral de polivinil, amb capa de control solar i baixa emissivitat tèrmica incorporada en la cara interior, cambra de gas deshidratada amb perfil separador d'alumini i doble segellat perimetral, de 14 mm, omplerta de gas argon i vidre interior de seguretat Guardian Lamiglass de 3+3 mm, composat per dues llunes de vidre laminar de 3 mm unides mitjançant una làmina incolora de butiral de polivinil; 28 mm de gruix total. Col·locat amb llistó de vidre sobre fusta, acer o alumini. Inclou bastiment de base, ferratges, tirador d'acer inoxidable AISI-316 d50mm, mecanismes antipànic PHB-3000 de Dormakaba, tancaportes TS92 amb guia lliscant de Dormakaba. Lacada color a definir por la DF. Totalment col.locada.
porta accés PE01 |  | 1
01.03.05.016 | L | PAF3-N002 | u | Balconera PE02, d'alumini lacat amb trencament de pont tèrmic, col·locada sobre bastiment de base, amb dues fulles batents assimètriques, per a un buit d'obra aproximat de 150x210 cm, elaborada amb perfils de preu superior, classificació mínima 4 de permeabilitat a l'aire segons UNE-EN 12207, classificació mínima 9A d'estanquitat a l'aigua segons UNE-EN 12208 i classificació mínima C5 de resistència al vent segons UNE-EN 12210, sense persiana. Color a escollir per la DF. Doble envidrament Guardian Sun Lamiglass 44.1/14 argón 90%/Guardian Lamiglass 33.1 ´´GUARDIAN GLASS´´, conjunt format per vidre exterior Guardian Sun Lamiglass de 4+4 mm, composat per dues llunes de vidre laminar de 4 mm unides mitjançant una làmina incolora de butiral de polivinil, amb capa de control solar i baixa emissivitat tèrmica incorporada en la cara interior, cambra de gas deshidratada amb perfil separador d'alumini i doble segellat perimetral, de 14 mm, omplerta de gas argon i vidre interior de seguretat Guardian Lamiglass de 3+3 mm, composat per dues llunes de vidre laminar de 3 mm unides mitjançant una làmina incolora de butiral de polivinil; 28 mm de gruix total. Col·locat amb llistó de vidre sobre fusta, acer o alumini. Col·locació sobre bastiment de base i subestructura de suport d'acer galvanitzat, en perfils laminats en calent, tot segons detalls de projecte. Bastiment i subestructura d'acer galvanitzat inclosa. Inclosos remats interiors i exteriors de perímetre en xapa d'alumini del mateix color i acabat que la fusteria, remat exterior mitjançant trencaaigües d'alumini, remats de folrat de pilars, trobada entre fusteries amb aïllaments i xapa plegada en forma d'U o plana segons el cas, acabat superior de xapa plegada també en forma d'U, tot segons detalls de projecte. | Balconera PE02, d'alumini lacat amb trencament de pont tèrmic, col·locada sobre bastiment de base, amb dues fulles batents assimètriques, per a un buit d'obra aproximat de 150x210 cm, elaborada amb perfils de preu superior, classificació mínima 4 de permeabilitat a l'aire segons UNE-EN 12207, classificació mínima 9A d'estanquitat a l'aigua segons UNE-EN 12208 i classificació mínima C5 de resistència al vent segons UNE-EN 12210, sense persiana. Color a escollir per la DF. Doble envidrament Guardian Sun Lamiglass 44.1/14 argón 90%/Guardian Lamiglass 33.1 ´´GUARDIAN GLASS´´, conjunt format per vidre exterior Guardian Sun Lamiglass de 4+4 mm, composat per dues llunes de vidre laminar de 4 mm unides mitjançant una làmina incolora de butiral de polivinil, amb capa de control solar i baixa emissivitat tèrmica incorporada en la cara interior, cambra de gas deshidratada amb perfil separador d'alumini i doble segellat perimetral, de 14 mm, omplerta de gas argon i vidre interior de seguretat Guardian Lamiglass de 3+3 mm, composat per dues llunes de vidre laminar de 3 mm unides mitjançant una làmina incolora de butiral de polivinil; 28 mm de gruix total. Col·locat amb llistó de vidre sobre fusta, acer o alumini. Col·locació sobre bastiment de base i subestructura de suport d'acer galvanitzat, en perfils laminats en calent, tot segons detalls de projecte. Bastiment i subestructura d'acer galvanitzat inclosa. Inclosos remats interiors i exteriors de perímetre en xapa d'alumini del mateix color i acabat que la fusteria, remat exterior mitjançant trencaaigües d'alumini, remats de folrat de pilars, trobada entre fusteries amb aïllaments i xapa plegada en forma d'U o plana segons el cas, acabat superior de xapa plegada també en forma d'U, tot segons detalls de projecte.
| T | ut
balconera PE02
façana sud terrassa |  | 1
01.03.05.017 | L | PAF3-N003 | u | Porta PE03, d'acer galvanitzat en perfils conformats de dues fulles batents, per a un buit d'obra de 150x210 cm, de dues fulles batens assimètriques, amb bastidor de tub de 40x20x1,5 mm, planxes llises d'1 mm de gruix i bastiment, nuclñi de llana de roca, pany de cop, acabat acer galvanitzat i lacat al forn, col·locada. Inclou remats a forat. Classificació mínima 3 de permeabilitat a l'aire segons UNE-EN 12207. Color a escollir per la DF. Col·locació sobre bastiment de base i subestructura de suport d'acer galvanitzat, en perfils laminats en calent, tot segons detalls de projecte. Bastiment i subestructura d'acer galvanitzat inclosa. Inclosos remats interiors i exteriors de perímetre en acer del mateix color i acabat que la fusteria, remat exterior mitjançant trencaaigües, remats de folrat de pilars, trobada entre fusteries amb aïllaments i xapa plegada en forma d'U o plana segons el cas, acabat superior de xapa plegada també en forma d'U, tot segons detalls de projecte. | Porta PE03, d'acer galvanitzat en perfils conformats de dues fulles batents, per a un buit d'obra de 150x210 cm, de dues fulles batens assimètriques, amb bastidor de tub de 40x20x1,5 mm, planxes llises d'1 mm de gruix i bastiment, nuclñi de llana de roca, pany de cop, acabat acer galvanitzat i lacat al forn, col·locada. Inclou remats a forat. Classificació mínima 3 de permeabilitat a l'aire segons UNE-EN 12207. Color a escollir per la DF. Col·locació sobre bastiment de base i subestructura de suport d'acer galvanitzat, en perfils laminats en calent, tot segons detalls de projecte. Bastiment i subestructura d'acer galvanitzat inclosa. Inclosos remats interiors i exteriors de perímetre en acer del mateix color i acabat que la fusteria, remat exterior mitjançant trencaaigües, remats de folrat de pilars, trobada entre fusteries amb aïllaments i xapa plegada en forma d'U o plana segons el cas, acabat superior de xapa plegada també en forma d'U, tot segons detalls de projecte.
| T | ut
porta PE03
façana sud terrassa |  | 1
01.03.05.018 | L | PAR5-N001 | u | Porta seccional de Vinca equips industrials o equivalent, contituida a base de panells rígids de xapa a doble cara amb nucli de poliuretà expandit, junts flexibles entre panells per evitar l'entrada d'aire i aigua. Les seccions s'articulen mitjançant frontisses lliscants amb coixinets amb boles, accionant-se mitjançant molles helicoidals col.locats en la part superior de l'obertura seguint la geometria del dintell. la porta va proveida de junts de neopré en els panells superior i inferior, i part anterior de les guies per obtenir un alt coeficient d'aillament tèrmic. Característiques principals: - Color blanc 9090 en cara interior, en pintura secada al forn (opcional en cara exterior: blau RAL 5010, vermell RAL 3000, gris plata RAL 9006, verd RAL 6005, marró RAL 8014 i gris RAL 7016, a escollir per la DF i propietat) - Gruix del panell 40 mm. - Propietat aillant 0,40 Kcal./mhºC. - Accionamient manual o l'opcional segons descripció escollida. - Inclós automatisme paracaigudes intern contra trencament de cable i contra trencament de molles (obligats per normativa vigent EN 13241-1) - Ample 3000mm - Alçada 3370mm - Sistema de guies: sobreelevació 90º s-3 - Motor tIII 380 50 Hz - Quadre elèctric de pujada automàtica i Baixada Home present - Color panells per l'interior blanc, per l'exterior segons DF i propietat - garantia 12 mesos i marcatge CE. Inclou transport, montatge a l'obra, mitjans auxiliars (grua per a descàrrega i posicionat, i mitjans d'elevació auxiliars). Totalment col.locada i en perfecte funcionament | Porta seccional de Vinca equips industrials o equivalent, contituida a base de panells rígids de xapa a doble cara amb nucli de poliuretà expandit, junts flexibles entre panells per evitar l'entrada d'aire i aigua. Les seccions s'articulen mitjançant frontisses lliscants amb coixinets amb boles, accionant-se mitjançant molles helicoidals col.locats en la part superior de l'obertura seguint la geometria del dintell. la porta va proveida de junts de neopré en els panells superior i inferior, i part anterior de les guies per obtenir un alt coeficient d'aillament tèrmic. Característiques principals: - Color blanc 9090 en cara interior, en pintura secada al forn (opcional en cara exterior: blau RAL 5010, vermell RAL 3000, gris plata RAL 9006, verd RAL 6005, marró RAL 8014 i gris RAL 7016, a escollir per la DF i propietat) - Gruix del panell 40 mm. - Propietat aillant 0,40 Kcal./mhºC. - Accionamient manual o l'opcional segons descripció escollida. - Inclós automatisme paracaigudes intern contra trencament de cable i contra trencament de molles (obligats per normativa vigent EN 13241-1) - Ample 3000mm - Alçada 3370mm - Sistema de guies: sobreelevació 90º s-3 - Motor tIII 380 50 Hz - Quadre elèctric de pujada automàtica i Baixada Home present - Color panells per l'interior blanc, per l'exterior segons DF i propietat - garantia 12 mesos i marcatge CE. Inclou transport, montatge a l'obra, mitjans auxiliars (grua per a descàrrega i posicionat, i mitjans d'elevació auxiliars). Totalment col.locada i en perfecte funcionament
| T | uts
magatzem MAN |  | 1
taller manteniment |  | 1
01.03.05.019 | L | PAF3-N005 | u | Balconera PE05, d'alumini lacat amb trencament de pont tèrmic, col·locada sobre bastiment de base, amb una fulla batent, per a un buit d'obra aproximat de 90x210 cm, elaborada amb perfils de preu superior, classificació mínima 4 de permeabilitat a l'aire segons UNE-EN 12207, classificació mínima 9A d'estanquitat a l'aigua segons UNE-EN 12208 i classificació mínima C5 de resistència al vent segons UNE-EN 12210, sense persiana. Color a escollir per la DF. Doble envidrament Guardian Sun Lamiglass 44.1/14 argón 90%/Guardian Lamiglass 33.1 ´´GUARDIAN GLASS´´o equivalent, conjunt format per vidre exterior Guardian Sun Lamiglass de 4+4 mm o equivalent, composat per dues llunes de vidre laminar de 4 mm unides mitjançant una làmina incolora de butiral de polivinil, amb capa de control solar i baixa emissivitat tèrmica incorporada en la cara interior, cambra de gas deshidratada amb perfil separador d'alumini i doble segellat perimetral, de 14 mm, omplerta de gas argon i vidre interior de seguretat Guardian Lamiglass de 3+3 mm o equivalent, composat per dues llunes de vidre laminar de 3 mm unides mitjançant una làmina incolora de butiral de polivinil; 28 mm de gruix total. Col·locat amb llistó de vidre sobre fusta, acer o alumini. Col·locació sobre bastiment de base i subestructura de suport d'acer galvanitzat, en perfils laminats en calent, tot segons detalls de projecte. Bastiment i subestructura d'acer galvanitzat inclosa. Inclosos remats interiors i exteriors de perímetre en xapa d'alumini del mateix color i acabat que la fusteria, remat exterior mitjançant trencaaigües d'alumini, remats de folrat de pilars, trobada entre fusteries amb aïllaments i xapa plegada en forma d'U o plana segons el cas, acabat superior de xapa plegada també en forma d'U, tot segons detalls de projecte. | Balconera PE05, d'alumini lacat amb trencament de pont tèrmic, col·locada sobre bastiment de base, amb una fulla batent, per a un buit d'obra aproximat de 90x210 cm, elaborada amb perfils de preu superior, classificació mínima 4 de permeabilitat a l'aire segons UNE-EN 12207, classificació mínima 9A d'estanquitat a l'aigua segons UNE-EN 12208 i classificació mínima C5 de resistència al vent segons UNE-EN 12210, sense persiana. Color a escollir per la DF. Doble envidrament Guardian Sun Lamiglass 44.1/14 argón 90%/Guardian Lamiglass 33.1 ´´GUARDIAN GLASS´´o equivalent, conjunt format per vidre exterior Guardian Sun Lamiglass de 4+4 mm o equivalent, composat per dues llunes de vidre laminar de 4 mm unides mitjançant una làmina incolora de butiral de polivinil, amb capa de control solar i baixa emissivitat tèrmica incorporada en la cara interior, cambra de gas deshidratada amb perfil separador d'alumini i doble segellat perimetral, de 14 mm, omplerta de gas argon i vidre interior de seguretat Guardian Lamiglass de 3+3 mm o equivalent, composat per dues llunes de vidre laminar de 3 mm unides mitjançant una làmina incolora de butiral de polivinil; 28 mm de gruix total. Col·locat amb llistó de vidre sobre fusta, acer o alumini. Col·locació sobre bastiment de base i subestructura de suport d'acer galvanitzat, en perfils laminats en calent, tot segons detalls de projecte. Bastiment i subestructura d'acer galvanitzat inclosa. Inclosos remats interiors i exteriors de perímetre en xapa d'alumini del mateix color i acabat que la fusteria, remat exterior mitjançant trencaaigües d'alumini, remats de folrat de pilars, trobada entre fusteries amb aïllaments i xapa plegada en forma d'U o plana segons el cas, acabat superior de xapa plegada també en forma d'U, tot segons detalls de projecte.
| T | ut
balconera PE05
sortida edicle |  | 1
01.03.05.020 | L | PAF3-N006 | u | Balconera PE05, d'alumini lacat amb trencament de pont tèrmic, col·locada sobre bastiment de base, amb una fulla batent, per a un buit d'obra aproximat de 90x210 cm, elaborada amb perfils de preu superior, classificació mínima 4 de permeabilitat a l'aire segons UNE-EN 12207, classificació mínima 9A d'estanquitat a l'aigua segons UNE-EN 12208 i classificació mínima C5 de resistència al vent segons UNE-EN 12210, sense persiana. Color a escollir per la DF. Doble envidrament Guardian Sun Lamiglass 44.1/14 argón 90%/Guardian Lamiglass 33.1 ´´GUARDIAN GLASS´´ o equivalent, conjunt format per vidre exterior Guardian Sun Lamiglass de 4+4 mm o equivalent, composat per dues llunes de vidre laminar de 4 mm unides mitjançant una làmina incolora de butiral de polivinil, amb capa de control solar i baixa emissivitat tèrmica incorporada en la cara interior, cambra de gas deshidratada amb perfil separador d'alumini i doble segellat perimetral, de 14 mm, omplerta de gas argon i vidre interior de seguretat Guardian Lamiglass de 3+3 mm o equivalent, composat per dues llunes de vidre laminar de 3 mm unides mitjançant una làmina incolora de butiral de polivinil; 28 mm de gruix total. Col·locat amb llistó de vidre sobre fusta, acer o alumini. Col·locació sobre bastiment de base i subestructura de suport d'acer galvanitzat, en perfils laminats en calent, tot segons detalls de projecte. Bastiment i subestructura d'acer galvanitzat inclosa. Inclosos remats interiors i exteriors de perímetre en xapa d'alumini del mateix color i acabat que la fusteria, remat exterior mitjançant trencaaigües d'alumini, remats de folrat de pilars, trobada entre fusteries amb aïllaments i xapa plegada en forma d'U o plana segons el cas, acabat superior de xapa plegada també en forma d'U, tot segons detalls de projecte. | Balconera PE05, d'alumini lacat amb trencament de pont tèrmic, col·locada sobre bastiment de base, amb una fulla batent, per a un buit d'obra aproximat de 90x210 cm, elaborada amb perfils de preu superior, classificació mínima 4 de permeabilitat a l'aire segons UNE-EN 12207, classificació mínima 9A d'estanquitat a l'aigua segons UNE-EN 12208 i classificació mínima C5 de resistència al vent segons UNE-EN 12210, sense persiana. Color a escollir per la DF. Doble envidrament Guardian Sun Lamiglass 44.1/14 argón 90%/Guardian Lamiglass 33.1 ´´GUARDIAN GLASS´´ o equivalent, conjunt format per vidre exterior Guardian Sun Lamiglass de 4+4 mm o equivalent, composat per dues llunes de vidre laminar de 4 mm unides mitjançant una làmina incolora de butiral de polivinil, amb capa de control solar i baixa emissivitat tèrmica incorporada en la cara interior, cambra de gas deshidratada amb perfil separador d'alumini i doble segellat perimetral, de 14 mm, omplerta de gas argon i vidre interior de seguretat Guardian Lamiglass de 3+3 mm o equivalent, composat per dues llunes de vidre laminar de 3 mm unides mitjançant una làmina incolora de butiral de polivinil; 28 mm de gruix total. Col·locat amb llistó de vidre sobre fusta, acer o alumini. Col·locació sobre bastiment de base i subestructura de suport d'acer galvanitzat, en perfils laminats en calent, tot segons detalls de projecte. Bastiment i subestructura d'acer galvanitzat inclosa. Inclosos remats interiors i exteriors de perímetre en xapa d'alumini del mateix color i acabat que la fusteria, remat exterior mitjançant trencaaigües d'alumini, remats de folrat de pilars, trobada entre fusteries amb aïllaments i xapa plegada en forma d'U o plana segons el cas, acabat superior de xapa plegada també en forma d'U, tot segons detalls de projecte.
| T | ut
fixe PE06
edicle |  | 1
01.03.05.021 | L | PB30-N001 | u | Protecció solar 1 per orientacions a ponent, consistent en dos parasols orientats respecte a parament de façana en composició vertical, amb subestructura d'acer galvanitzat en calent i pintada al forn per a fixar a façana i plementeria amb malla de planxa acer expandit romboidal, de 1,5 mm de gruix, amb una àrea perforada de 40 a 50 %, diagonal llarga de 280 mm, diagonal curta de 65 mm i amplària del nervi de 20 mm, àrea oberta frontal 38,46%, àrea estimada de fluxe 44,23%, pes malla 7,20 Kg/m2. feta en acer galvanitzat, designació DX51D 1.0026, tensió rotura 270-500 MPa, segons norma UNE-EN 10142. Gruix 1,5mm i pes específic 7,8 g/cm3. Protecció galvanitzat DX51 segons UNE EN 10142, col.locada en bastiment, galvanitzat i pintat lacat al forn amb sistema bicapa (imprimació i pintura), RAL a escollir per la DF. Inclou fixacions M10. Inclou mitjans auxiliars. | Protecció solar 1 per orientacions a ponent, consistent en dos parasols orientats respecte a parament de façana en composició vertical, amb subestructura d'acer galvanitzat en calent i pintada al forn per a fixar a façana i plementeria amb malla de planxa acer expandit romboidal, de 1,5 mm de gruix, amb una àrea perforada de 40 a 50 %, diagonal llarga de 280 mm, diagonal curta de 65 mm i amplària del nervi de 20 mm, àrea oberta frontal 38,46%, àrea estimada de fluxe 44,23%, pes malla 7,20 Kg/m2. feta en acer galvanitzat, designació DX51D 1.0026, tensió rotura 270-500 MPa, segons norma UNE-EN 10142. Gruix 1,5mm i pes específic 7,8 g/cm3. Protecció galvanitzat DX51 segons UNE EN 10142, col.locada en bastiment, galvanitzat i pintat lacat al forn amb sistema bicapa (imprimació i pintura), RAL a escollir per la DF. Inclou fixacions M10. Inclou mitjans auxiliars.
protecció solar 1 | T | uts
façana oest |  | 9
01.03.05.022 | L | PB30-N002 | u | Protecció solar2 per orientacions a sud, consistent en parasol paral.lel a façana en composició horitzontal, fixa, amb subestructura d'acer galvanitzat en calent per a fixar a façana i plementeria amb malla de planxa acer expandit romboidal, de 1,5 mm de gruix, amb una àrea perforada de 40 a 50 %, diagonal llarga de 280 mm, diagonal curta de 65 mm i amplària del nervi de 20 mm, àrea oberta frontal 38,46%, àrea estimada de fluxe 44,23%, pes malla 7,20 Kg/m2. feta en acer galvanitzat, designació DX51D 1.0026, tensió rotura 270-500 MPa, segons norma UNE-EN 10142. Gruix 1,5mm i pes específic 7,8 g/cm3. Protecció galvanitzat DX51 segons UNE EN 10142, col.locada en bastiment, galvanitzat i pintat lacat al forn amb sistema bicapa (imprimació i pintura), RAL a escollir per la DF. Inclou fixacions M10. Inclou mitjans auxiliars. | Protecció solar2 per orientacions a sud, consistent en parasol paral.lel a façana en composició horitzontal, fixa, amb subestructura d'acer galvanitzat en calent per a fixar a façana i plementeria amb malla de planxa acer expandit romboidal, de 1,5 mm de gruix, amb una àrea perforada de 40 a 50 %, diagonal llarga de 280 mm, diagonal curta de 65 mm i amplària del nervi de 20 mm, àrea oberta frontal 38,46%, àrea estimada de fluxe 44,23%, pes malla 7,20 Kg/m2. feta en acer galvanitzat, designació DX51D 1.0026, tensió rotura 270-500 MPa, segons norma UNE-EN 10142. Gruix 1,5mm i pes específic 7,8 g/cm3. Protecció galvanitzat DX51 segons UNE EN 10142, col.locada en bastiment, galvanitzat i pintat lacat al forn amb sistema bicapa (imprimació i pintura), RAL a escollir per la DF. Inclou fixacions M10. Inclou mitjans auxiliars.
protecció solar 2 | T | uts
façana sud |  | 3
01.03.05.023 | L | PB30-N003 | u | Protecció solar3 per orientacions a sud, consistent en parasol paral.lel a façana en composició horitzontal, fixa, amb subestructura d'acer galvanitzat en calent per a fixar a façana i plementeria amb malla de planxa acer expandit romboidal, de 1,5 mm de gruix, amb una àrea perforada de 40 a 50 %, diagonal llarga de 280 mm, diagonal curta de 65 mm i amplària del nervi de 20 mm, àrea oberta frontal 38,46%, àrea estimada de fluxe 44,23%, pes malla 7,20 Kg/m2. feta en acer galvanitzat, designació DX51D 1.0026, tensió rotura 270-500 MPa, segons norma UNE-EN 10142. Gruix 1,5mm i pes específic 7,8 g/cm3. Protecció galvanitzat DX51 segons UNE EN 10142, col.locada en bastiment, galvanitzat i pintat lacat al forn amb sistema bicapa (imprimació i pintura), RAL a escollir per la DF. Inclou fixacions M10. Inclou mitjans auxiliars. | Protecció solar3 per orientacions a sud, consistent en parasol paral.lel a façana en composició horitzontal, fixa, amb subestructura d'acer galvanitzat en calent per a fixar a façana i plementeria amb malla de planxa acer expandit romboidal, de 1,5 mm de gruix, amb una àrea perforada de 40 a 50 %, diagonal llarga de 280 mm, diagonal curta de 65 mm i amplària del nervi de 20 mm, àrea oberta frontal 38,46%, àrea estimada de fluxe 44,23%, pes malla 7,20 Kg/m2. feta en acer galvanitzat, designació DX51D 1.0026, tensió rotura 270-500 MPa, segons norma UNE-EN 10142. Gruix 1,5mm i pes específic 7,8 g/cm3. Protecció galvanitzat DX51 segons UNE EN 10142, col.locada en bastiment, galvanitzat i pintat lacat al forn amb sistema bicapa (imprimació i pintura), RAL a escollir per la DF. Inclou fixacions M10. Inclou mitjans auxiliars.
protecció solar 3 | T | uts
façana sud (accés bombers) |  | 1
01.03.05.024 | L | PB30-N004 | u | Protecció solar 4 per orientacions a sud, consistent en parasol paral.lel a façana en composició horitzontal, fixa, amb subestructura d'acer galvanitzat en calent per a fixar a façana i plementeria malla de planxa acer expandit romboidal, de 1,5 mm de gruix, amb una àrea perforada de 40 a 50 %, diagonal llarga de 280 mm, diagonal curta de 65 mm i amplària del nervi de 20 mm, àrea oberta frontal 38,46%, àrea estimada de fluxe 44,23%, pes malla 7,20 Kg/m2. feta en acer galvanitzat, designació DX51D 1.0026, tensió rotura 270-500 MPa, segons norma UNE-EN 10142. Gruix 1,5mm i pes específic 7,8 g/cm3. Protecció galvanitzat DX51 segons UNE EN 10142, col.locada en bastiment, galvanitzat i pintat lacat al forn amb sistema bicapa (imprimació i pintura), RAL a escollir per la DF. Inclou fixacions M10. Inclou mitjans auxiliars. | Protecció solar 4 per orientacions a sud, consistent en parasol paral.lel a façana en composició horitzontal, fixa, amb subestructura d'acer galvanitzat en calent per a fixar a façana i plementeria malla de planxa acer expandit romboidal, de 1,5 mm de gruix, amb una àrea perforada de 40 a 50 %, diagonal llarga de 280 mm, diagonal curta de 65 mm i amplària del nervi de 20 mm, àrea oberta frontal 38,46%, àrea estimada de fluxe 44,23%, pes malla 7,20 Kg/m2. feta en acer galvanitzat, designació DX51D 1.0026, tensió rotura 270-500 MPa, segons norma UNE-EN 10142. Gruix 1,5mm i pes específic 7,8 g/cm3. Protecció galvanitzat DX51 segons UNE EN 10142, col.locada en bastiment, galvanitzat i pintat lacat al forn amb sistema bicapa (imprimació i pintura), RAL a escollir per la DF. Inclou fixacions M10. Inclou mitjans auxiliars.
protecció solar 4 | T | uts
façana sud terrassa |  | 3
| N | Obra | 01 | PressupostED SERVEIS MB
| N | Capítol | 04 | SISTEMA COMPARTIMENTACIÓ
| N | Subcapítol | 01 | COMPARTIMENTACIO VERTICAL
| N | Sub-subcapitol | 01 | DIVISORIES
01.04.01.01.001 | L | P6180-5QG0 | m2 | Paret de tancament d'una cara vista de 20 cm de gruix de bloc foradat de morter ciment, de 400x200x200 mm, llis, gris amb components hidrofugants, categoria I segons la norma UNE-EN 771-3, col·locat amb morter mixt 1:2:10 de ciment pòrtland amb filler calcari, traves i brancals massissats amb formigonament per a parets de blocs de morter de ciment, amb formigó per armar HA - 30 / F / 20 / XC1 amb una quantitat de ciment de 300 kg/m3 i relació aigua ciment =< 0.6, col·locat manualment i acer en barres corrugades B500S de límit elàstic >= 500 N/mm2 per a l'armadura de parets de blocs de morter de ciment | Paret de tancament d'una cara vista de 20 cm de gruix de bloc foradat de morter ciment, de 400x200x200 mm, llis, gris amb components hidrofugants, categoria I segons la norma UNE-EN 771-3, col·locat amb morter mixt 1:2:10 de ciment pòrtland amb filler calcari, traves i brancals massissats amb formigonament per a parets de blocs de morter de ciment, amb formigó per armar HA - 30 / F / 20 / XC1 amb una quantitat de ciment de 300 kg/m3 i relació aigua ciment =< 0.6, col·locat manualment i acer en barres corrugades B500S de límit elàstic >= 500 N/mm2 per a l'armadura de parets de blocs de morter de ciment
| T | longitud | alçada | uts
PB
paret mitjera edifici existent |  | 20 | 5.4
divisòria accés |  | 15.1 | 3.9
|  | 5 | 3.9
divisòria taller / magatzem |  | 12.1 | 3.9
|  | 0.7 | 3.9 | 2
divisòria magatzem / magatzem MAN |  | 11.6 | 3.9
divisòria magatzem MAN/ magatzems |  | 10.7 | 3.9
magatzems |  | 7 | 3.9
|  | 3.8 | 3.9
01.04.01.01.002 | L | P6180-W3FK | m2 | Paret de tancament d'una cara vista de 15 cm de gruix de bloc foradat de morter ciment, de 400x150x200 mm, llis, gris amb components hidrofugants, categoria I segons la norma UNE-EN 771-3, col·locat amb morter mixt 1:2:10 de ciment pòrtland amb filler calcari, traves i brancals massissats amb formigonament per a parets de blocs de morter de ciment, amb formigó per armar HA - 30 / F / 20 / XC1 amb una quantitat de ciment de 300 kg/m3 i relació aigua ciment =< 0.6, col·locat manualment i acer en barres corrugades B500S de límit elàstic >= 500 N/mm2 per a l'armadura de parets de blocs de morter de ciment | Paret de tancament d'una cara vista de 15 cm de gruix de bloc foradat de morter ciment, de 400x150x200 mm, llis, gris amb components hidrofugants, categoria I segons la norma UNE-EN 771-3, col·locat amb morter mixt 1:2:10 de ciment pòrtland amb filler calcari, traves i brancals massissats amb formigonament per a parets de blocs de morter de ciment, amb formigó per armar HA - 30 / F / 20 / XC1 amb una quantitat de ciment de 300 kg/m3 i relació aigua ciment =< 0.6, col·locat manualment i acer en barres corrugades B500S de límit elàstic >= 500 N/mm2 per a l'armadura de parets de blocs de morter de ciment
| T | longitud | alçada | uts
PB
magatzem
gasos |  | 2.1 | 3.9
|  | 1.3 | 3.9
pintures |  | 3.1 | 3.9
|  | 1.1 | 3.9
01.04.01.01.003 | L | E612BR14 | m2 | Paret divisòria recolzada per a revestir de gruix 14 cm, de maó calat R-20, de 290x140x100 mm, per a revestir, categoria I, LD, segons la norma UNE-EN 771-1, col·locat amb morter per a ram de paleta industrialitzat M 5 (5 N/mm2) de designació (G) segons norma UNE-EN 998-2 | Paret divisòria recolzada per a revestir de gruix 14 cm, de maó calat R-20, de 290x140x100 mm, per a revestir, categoria I, LD, segons la norma UNE-EN 771-1, col·locat amb morter per a ram de paleta industrialitzat M 5 (5 N/mm2) de designació (G) segons norma UNE-EN 998-2
| T | longitud | alçada | uts
caixa ascensor |  | 2.2 | 11.8 | 2
|  | 2.1 | 11.8 | 2
PB
regularització ascensor |  | 0.6 | 3.9 | 2
|  | 1.1 | 3.9
lavabo PMRs |  | 1.8 | 3.9
armari elèctric (EI) |  | 2 | 3.9
tancament escala |  | 7.3 | 3.9
|  | 0.8 | 3.9 | 2
P1a
escala protegida |  | 7 | 3.3 | 2
passadís protegit |  | 10.2 | 3.3
|  | 8.9 | 3.3
muntants instal.lacions |  | 6.2 | 3.3
|  | 0.95 | 3.3 | 3
|  | 0.45 | 3.3
regularització ascensor |  | 0.6 | 3.3
conducte sobrepressió |  | 1.8 | 3.3
sectorització vestidors (LRE)
masculí |  | 3.2 | 3.3
|  | 2.25 | 3.3
|  | 6.55 | 3.3
|  | 1.6 | 3.3 | 2
femení |  | 7.3 | 3.3
|  | 10.2 | 3.3
P2a
escala protegida |  | 5.6 | 3.25 | 2
passadís protegit |  | 10.45 | 3.25 | 2
muntants d'instal.lacions |  | 5.3 | 3.25
|  | 0.95 | 3.25 | 3
|  | 0.45 | 3.25
regularització ascensor |  | 0.6 | 3.25
sectorització vestidors (LRE)
masculí |  | 5.2 | 3.25
|  | 2.1 | 3.25
|  | 6.55 | 3.25
|  | 1.75 | 3.25
|  | 4 | 3.25
femení |  | 5.6 | 3.25
recollida roba bruta |  | 7.2
3.55
| T | Àrea | uts,
formació arrencada escala d'obra |  | 0.75 | 8
01.04.01.01.004 | L | P654-8M4A | m2 | Envà de plaques de guix laminat amb aïllament de plaques de llana de roca format per estructura senzilla normal amb perfileria de planxa d'acer galvanitzat, amb un gruix total de l'envà de 120 mm, muntants cada 400 mm de 70 mm d'amplària i canals de 70 mm d'amplària, 2 plaques tipus hidròfuga (H) a cada cara de 12,5 mm de gruix cada una, fixades mecànicament i aïllament de plaques de llana mineral de roca de resistència tèrmica >= 1,622 m2·K/W. Inclou bandes desolaritzants de polietilè reticulat per a unió elàstica amb paviments. | Envà de plaques de guix laminat amb aïllament de plaques de llana de roca format per estructura senzilla normal amb perfileria de planxa d'acer galvanitzat, amb un gruix total de l'envà de 120 mm, muntants cada 400 mm de 70 mm d'amplària i canals de 70 mm d'amplària, 2 plaques tipus hidròfuga (H) a cada cara de 12,5 mm de gruix cada una, fixades mecànicament i aïllament de plaques de llana mineral de roca de resistència tèrmica >= 1,622 m2·K/W. Inclou bandes desolaritzants de polietilè reticulat per a unió elàstica amb paviments.
| T | longitud | alçada | uts
PB
sotaescala i lavabo PMRs |  | 3.7 | 3.9
|  | 4.9 | 2
P1a
divisòries en vestidors
masculí |  | 2.3 | 3.15
|  | 4.3 | 3.15
|  | 2.1 | 3.15
|  | 4.7 | 2.2
|  | 3.6 | 3.15
|  | 9.25 | 3.15
|  | 1.6 | 3.15 | 3
urinaris |  | 0.6 | 3.15 | 3
|  | 2.8 | 3.15
femení |  | 1.9 | 3.15
|  | 0.6 | 3.15
|  | 2.07 | 3.15
|  | 1.52 | 3.15 | 2
|  | 1.6 | 3.15 | 2
P2a
vestidors
masculí |  | 5.2 | 3.2
|  | 4.2 | 2.2
|  | 5.8 | 3.2
|  | 0.6 | 3.2 | 6
|  | 1.7 | 3.2 | 2
|  | 3.95 | 3.2
femení |  | 3.5 | 3.2
|  | 1.25 | 3.2
|  | 1.75 | 3.2 | 2
|  | 2.95 | 3.2
sala d'esbarjo |  | 7.2 | 3.2
|  | 0.6 | 3.2
|  | 1.6 | 3.2
01.04.01.01.005 | L | P7CRB-HELS | m2 | Subministrament i instal·lació de Rockfon® Panel Tabique Plenum (o equivalent), barrera acústica de llana de roca revestida d'un complex d'alumini per ambdues cares, amb aïllament acústic directe Rw=15 dB, per a limitar les transmissions sonores pel plènum, reacció al foc A1 (EN 13501-1), resistència a la humitat i estabilitat dimensional fins 100 % HR | Subministrament i instal·lació de Rockfon® Panel Tabique Plenum (o equivalent), barrera acústica de llana de roca revestida d'un complex d'alumini per ambdues cares, amb aïllament acústic directe Rw=15 dB, per a limitar les transmissions sonores pel plènum, reacció al foc A1 (EN 13501-1), resistència a la humitat i estabilitat dimensional fins 100 % HR
| T | longitud | alçada | uts
P1a zona administrativa |  | 3.7 | 0.62 | 4
|  | 3.35 | 0.62 | 2
|  | 7.6 | 0.62
|  | 13.4 | 0.62
P2a zona administrativa |  | 10.2 | 0.62
|  | 3.5 | 0.62
01.04.01.01.006 | L | PC1H-N001 | m2 | Mampara de vidre laminar de seguretat 2 llunes, amb acabat de lluna incolora, de 4+4 mm de gruix, amb 1 butiral transparent, classe 2 (B) 2 segons UNE-EN 12600, col·locat amb llistó de vidre sobre fusta, acer o alumini. Inclou perfileria d'acer inoxidable AISI-316, en perfils conformats tipus L, U, tubular, ribets. | Mampara de vidre laminar de seguretat 2 llunes, amb acabat de lluna incolora, de 4+4 mm de gruix, amb 1 butiral transparent, classe 2 (B) 2 segons UNE-EN 12600, col·locat amb llistó de vidre sobre fusta, acer o alumini. Inclou perfileria d'acer inoxidable AISI-316, en perfils conformats tipus L, U, tubular, ribets.
| T | longitud | alçada
P1a mampara |  | 3.7 | 2.5
01.04.01.01.007 | L | P83EC-95HZ | m2 | Extradossat de plaques de guix laminat format per estructura autoportant arriostrada normal amb perfileria de planxa d'acer galvanitzat, amb un gruix total de l'extradossat de 73 mm, muntants cada 400 mm de 48 mm d'amplaria i canals de 48 mm d'amplaria, amb 2 plaques estàndard (A) de 12,5 mm de gruix, fixades mecànicament. Inclou bandes desolaritzants de polietilè reticulat per a unió elàstica amb paviments. | Extradossat de plaques de guix laminat format per estructura autoportant arriostrada normal amb perfileria de planxa d'acer galvanitzat, amb un gruix total de l'extradossat de 73 mm, muntants cada 400 mm de 48 mm d'amplaria i canals de 48 mm d'amplaria, amb 2 plaques estàndard (A) de 12,5 mm de gruix, fixades mecànicament. Inclou bandes desolaritzants de polietilè reticulat per a unió elàstica amb paviments.
| T | longitud | alçada mitja | uts
extradossat interior
P1a zona administrativa |  | 18.6 | 2.9
|  | 14.95 | 2.9
|  | 5.05 | 2.9
|  | 0.6 | 2.9 | 3
P2a zona administrativa |  | 16.8 | 2.9
|  | 11.6 | 2.9
calaixos instal.lacions |  | 0.2 | 3.6 | 3
|  | 0.4 | 3.6
01.04.01.01.008 | L | P83E8-N002 | m2 | Extradossat amb tauler CBP de partícules de fusta aglomerades amb ciment portland CBP.E de 10mm de gruix per a ambients exteriors (tipus Viroc o equivalent), amb estructura autoportant arriostrada normal amb perfileria de planxa d'acer galvanitzat, amb un gruix total de l'extradossat de 58 mm, muntants cada 400 mm de 48 mm d'amplaria i canals de 48 mm d'amplaria, amb 1 placa de tauler CPB.E de 10 mm de gruix (reacció al foc B-s1 d0), amb acabat llis i de color gris, fixada mecànicament i aïllament tèrmic amb plaques de llana mineral de roca (MW) de densitat 46 a 55 kg/m3, de 40 mm de gruix, amb una conductivitat tèrmica <= 0.036 W/(m·K). Totalment col.locat i rebent per l'interior la remuntada de les teles d'impermeabilització de la coberta. | Extradossat amb tauler CBP de partícules de fusta aglomerades amb ciment portland CBP.E de 10mm de gruix per a ambients exteriors (tipus Viroc o equivalent), amb estructura autoportant arriostrada normal amb perfileria de planxa d'acer galvanitzat, amb un gruix total de l'extradossat de 58 mm, muntants cada 400 mm de 48 mm d'amplaria i canals de 48 mm d'amplaria, amb 1 placa de tauler CPB.E de 10 mm de gruix (reacció al foc B-s1 d0), amb acabat llis i de color gris, fixada mecànicament i aïllament tèrmic amb plaques de llana mineral de roca (MW) de densitat 46 a 55 kg/m3, de 40 mm de gruix, amb una conductivitat tèrmica <= 0.036 W/(m·K). Totalment col.locat i rebent per l'interior la remuntada de les teles d'impermeabilització de la coberta.
| T | longitud | alçada | uts
PB
zones tècniques (envolvent tèrmica) |  | 5.2 | 3.9 | 2
|  | 1.9 | 3.9
|  | 3.7 | 3.9
01.04.01.01.009 | L | P83E8-N001 | m2 | Extradossat amb tauler CBP de partícules de fusta aglomerades amb ciment portland CBP.E de 10mm de gruix per a ambients exteriors (tipus Viroc o equivalent), sobre rastrellat de MDF 70x10mm fixat sobre parament i perfectament anivellat, amb un gruix total de l'extradossat de 20mm, rastrells cada 400 mm en dos sentits, amb 1 placa de tauler CPB.E de 10 mm de gruix (reacció al foc B-s1 d0), amb acabat llis i de color gris, fixada mecànicament. Totalment col.locat, especejament segons plànol de disseny. Inclou remats perimetrals amb perfil conformat d'acer o alumini. Color a escollir per DF i propietat. | Extradossat amb tauler CBP de partícules de fusta aglomerades amb ciment portland CBP.E de 10mm de gruix per a ambients exteriors (tipus Viroc o equivalent), sobre rastrellat de MDF 70x10mm fixat sobre parament i perfectament anivellat, amb un gruix total de l'extradossat de 20mm, rastrells cada 400 mm en dos sentits, amb 1 placa de tauler CPB.E de 10 mm de gruix (reacció al foc B-s1 d0), amb acabat llis i de color gris, fixada mecànicament. Totalment col.locat, especejament segons plànol de disseny. Inclou remats perimetrals amb perfil conformat d'acer o alumini. Color a escollir per DF i propietat.
| T | superificie | uts
volum sota escala PB
parament a passadís sotaescala |  | 16.95
parament sotaescala |  | 4.12
parament armari quadres |  | 2.52
|  | 0.3 | 2
01.04.01.01.010 | L | P662-N001 | u | Mampara divisòria entre cabines sanitàries de 160 cm de llargària i 205 cm d'alçada total, de tauler de resines fenòliques HPL de 13 mm de gruix amb acabat de color a les dues cares, amb perfils de fixació i peus regulables d'acer inoxidable. Reacció al foc de l'element B-s1 d0 | Mampara divisòria entre cabines sanitàries de 160 cm de llargària i 205 cm d'alçada total, de tauler de resines fenòliques HPL de 13 mm de gruix amb acabat de color a les dues cares, amb perfils de fixació i peus regulables d'acer inoxidable. Reacció al foc de l'element B-s1 d0
| T | uts
P1a
vestidor masculí FC02 |  | 4
vestidor femení FC07 |  | 1
P1a
vestidor masculí FC09 |  | 4
vestidor femení FC13 |  | 1
01.04.01.01.011 | L | P662-N002 | u | Mòdul frontal de cabina sanitària format per tres portes practicables, lateral fixos, frontals superiors i 5 mampares d'accés a dutxes fixes, segons disseny, portes de 60 cm d'amplària i 210 cm d'alçada total, de tauler de resines fenòliques HPL de 13 mm de gruix amb acabat de color a les dues cares amb ferramenta d'acer inoxidable, composta de 3 frontisses, 1 tirador, 1 tanca amb indicació exterior, peus regulables i perfil superior de suport amb elements de fixació. Reacció al foc de l'element B-s1 d0. | Mòdul frontal de cabina sanitària format per tres portes practicables, lateral fixos, frontals superiors i 5 mampares d'accés a dutxes fixes, segons disseny, portes de 60 cm d'amplària i 210 cm d'alçada total, de tauler de resines fenòliques HPL de 13 mm de gruix amb acabat de color a les dues cares amb ferramenta d'acer inoxidable, composta de 3 frontisses, 1 tirador, 1 tanca amb indicació exterior, peus regulables i perfil superior de suport amb elements de fixació. Reacció al foc de l'element B-s1 d0.
| T | ut
FC02 |  | 1
01.04.01.01.012 | L | P662-N003 | u | Mòdul frontal de cabina sanitària format per dues portes practicables, lateral fixos, frontals superiors i 4 mampares d'accés a dutxes fixes, segons disseny, portes de 60 cm d'amplària i 210 cm d'alçada total, de tauler de resines fenòliques HPL de 13 mm de gruix amb acabat de color a les dues cares amb ferramenta d'acer inoxidable, composta de 3 frontisses, 1 tirador, 1 tanca amb indicació exterior, peus regulables i perfil superior de suport amb elements de fixació. Reacció al foc de l'element B-s1 d0. | Mòdul frontal de cabina sanitària format per dues portes practicables, lateral fixos, frontals superiors i 4 mampares d'accés a dutxes fixes, segons disseny, portes de 60 cm d'amplària i 210 cm d'alçada total, de tauler de resines fenòliques HPL de 13 mm de gruix amb acabat de color a les dues cares amb ferramenta d'acer inoxidable, composta de 3 frontisses, 1 tirador, 1 tanca amb indicació exterior, peus regulables i perfil superior de suport amb elements de fixació. Reacció al foc de l'element B-s1 d0.
| T | ut
FC09 |  | 1
01.04.01.01.013 | L | P662-N004 | u | Porta practicable de vaiven amb lateral fixos, segons disseny, dues fulles de 50 cm d'amplària i 120 cm d'alçada total, de tauler de resines fenòliques HPL de 13 mm de gruix amb acabat de color a les dues cares amb ferramenta d'acer inoxidable, composta de 2 frontisses i peus regulables. Separació lavabos de vestidors. Reacció al foc de l'element B-s1 d0. | Porta practicable de vaiven amb lateral fixos, segons disseny, dues fulles de 50 cm d'amplària i 120 cm d'alçada total, de tauler de resines fenòliques HPL de 13 mm de gruix amb acabat de color a les dues cares amb ferramenta d'acer inoxidable, composta de 2 frontisses i peus regulables. Separació lavabos de vestidors. Reacció al foc de l'element B-s1 d0.
| T | ut
FC01 |  | 1
FC06 |  | 1
FC08 |  | 1
FC12
01.04.01.01.014 | L | P662-N005 | u | Mòdul frontal de cabina sanitària format per una porta practicable, lateral fixos i frontals superiors sobre suport, porta de 80 cm d'amplària i 210 cm d'alçada total (accessible), de tauler de resines fenòliques HPL de 13 mm de gruix amb acabat de color a les dues cares amb ferramenta d'acer inoxidable, composta de 3 frontisses, 1 tirador, 1 tanca amb indicació exterior, perfil superior de suport amb elements de fixació. Reacció al foc de l'element B-s1 d0. | Mòdul frontal de cabina sanitària format per una porta practicable, lateral fixos i frontals superiors sobre suport, porta de 80 cm d'amplària i 210 cm d'alçada total (accessible), de tauler de resines fenòliques HPL de 13 mm de gruix amb acabat de color a les dues cares amb ferramenta d'acer inoxidable, composta de 3 frontisses, 1 tirador, 1 tanca amb indicació exterior, perfil superior de suport amb elements de fixació. Reacció al foc de l'element B-s1 d0.
| T | ut
FC03 |  | 1
01.04.01.01.015 | L | P662-N006 | u | Mòdul frontal de cabina sanitària format per dues porte practicables, lateral fixos i mampara separadora, segons disseny, portes de 60 cm d'amplària i 210 cm d'alçada total, de tauler de resines fenòliques HPL de 13 mm de gruix amb acabat de color a les dues cares amb ferramenta d'acer inoxidable, composta de 3 frontisses, 1 tirador, 1 tanca amb indicació exterior, peus regulables i perfil superior de suport amb elements de fixació. Reacció al foc de l'element B-s1 d0. | Mòdul frontal de cabina sanitària format per dues porte practicables, lateral fixos i mampara separadora, segons disseny, portes de 60 cm d'amplària i 210 cm d'alçada total, de tauler de resines fenòliques HPL de 13 mm de gruix amb acabat de color a les dues cares amb ferramenta d'acer inoxidable, composta de 3 frontisses, 1 tirador, 1 tanca amb indicació exterior, peus regulables i perfil superior de suport amb elements de fixació. Reacció al foc de l'element B-s1 d0.
| T | ut
FC04 |  | 1
01.04.01.01.016 | L | P662-N007 | u | Mòdul frontal de cabina sanitària format per dues porte practicables, lateral fixos i mampara separadora, segons disseny, portes de 60 cm d'amplària i 210 cm d'alçada total, de tauler de resines fenòliques HPL de 13 mm de gruix amb acabat de color a les dues cares amb ferramenta d'acer inoxidable, composta de 3 frontisses, 1 tirador, 1 tanca amb indicació exterior, peus regulables i perfil superior de suport amb elements de fixació. Reacció al foc de l'element B-s1 d0. | Mòdul frontal de cabina sanitària format per dues porte practicables, lateral fixos i mampara separadora, segons disseny, portes de 60 cm d'amplària i 210 cm d'alçada total, de tauler de resines fenòliques HPL de 13 mm de gruix amb acabat de color a les dues cares amb ferramenta d'acer inoxidable, composta de 3 frontisses, 1 tirador, 1 tanca amb indicació exterior, peus regulables i perfil superior de suport amb elements de fixació. Reacció al foc de l'element B-s1 d0.
| T | ut
FC05 |  | 1
01.04.01.01.017 | L | P662-N008 | u | Mòdul frontal de cabina sanitària format per mampara fixa frontal, segons disseny, ample segons i disseny i 210 cm d'alçada total, de tauler de resines fenòliques HPL de 13 mm de gruix amb acabat de color a les dues cares amb ferramenta d'acer inoxidable, composta de peus regulables i perfil superior de suport amb elements de fixació. Reacció al foc de l'element B-s1 d0. | Mòdul frontal de cabina sanitària format per mampara fixa frontal, segons disseny, ample segons i disseny i 210 cm d'alçada total, de tauler de resines fenòliques HPL de 13 mm de gruix amb acabat de color a les dues cares amb ferramenta d'acer inoxidable, composta de peus regulables i perfil superior de suport amb elements de fixació. Reacció al foc de l'element B-s1 d0.
| T | ut
FC07 |  | 1
FC13 |  | 1
01.04.01.01.018 | L | P662-N009 | u | Mòdul frontal de cabina sanitària format per una porta corredissa, segons disseny, portes de 80 cm d'amplària i 210 cm d'alçada total (porta accessible), de tauler de resines fenòliques HPL de 13 mm de gruix amb acabat de color a les dues cares amb ferramenta d'acer inoxidable, composta de guia superior d'alumini, 1 tirador, 1 tanca amb indicació exterior i perfil superior de suport amb elements de fixació. Reacció al foc de l'element B-s1 d0. | Mòdul frontal de cabina sanitària format per una porta corredissa, segons disseny, portes de 80 cm d'amplària i 210 cm d'alçada total (porta accessible), de tauler de resines fenòliques HPL de 13 mm de gruix amb acabat de color a les dues cares amb ferramenta d'acer inoxidable, composta de guia superior d'alumini, 1 tirador, 1 tanca amb indicació exterior i perfil superior de suport amb elements de fixació. Reacció al foc de l'element B-s1 d0.
| T | ut
FC10 |  | 1
01.04.01.01.019 | L | P662-N020 | u | Mòdul frontal de cabina sanitària format per dues porte practicables, lateral fixos, portes de 60 cm d'amplària i 210 cm d'alçada total (accessible), de tauler de resines fenòliques HPL de 13 mm de gruix amb acabat de color a les dues cares amb ferramenta d'acer inoxidable, composta de 3 frontisses, 1 tirador, 1 tanca amb indicació exterior, perfil superior de suport amb elements de fixació. Reacció al foc de l'element B-s1 d0. | Mòdul frontal de cabina sanitària format per dues porte practicables, lateral fixos, portes de 60 cm d'amplària i 210 cm d'alçada total (accessible), de tauler de resines fenòliques HPL de 13 mm de gruix amb acabat de color a les dues cares amb ferramenta d'acer inoxidable, composta de 3 frontisses, 1 tirador, 1 tanca amb indicació exterior, perfil superior de suport amb elements de fixació. Reacció al foc de l'element B-s1 d0.
| T | ut
FC11 |  | 1
01.04.01.01.020 | L | P662-N021 | u | Frontal d'armari format amb dues fulles practicables,fixe superior i entornpeu, de 95cm d'ample i 210 cm d'alçada total, de tauler de resines fenòliques HPL de 13 mm de gruix amb acabat de color a les dues cares amb ferramenta d'acer inoxidable, composta de 3 frontisses, 2 tiradors. Reacció al foc de l'element B-s1 d0. | Frontal d'armari format amb dues fulles practicables,fixe superior i entornpeu, de 95cm d'ample i 210 cm d'alçada total, de tauler de resines fenòliques HPL de 13 mm de gruix amb acabat de color a les dues cares amb ferramenta d'acer inoxidable, composta de 3 frontisses, 2 tiradors. Reacció al foc de l'element B-s1 d0.
| T | ut
A01 |  | 1
01.04.01.01.021 | L | P662-N022 | u | Frontal d'armari format amb dues fulles practicables,fixe superior i entornpeu, de 90cm d'ample i 210 cm d'alçada total, de tauler de resines fenòliques HPL de 13 mm de gruix amb acabat de color a les dues cares amb ferramenta d'acer inoxidable, composta de 3 frontisses, 2 tiradors. Reacció al foc de l'element B-s1 d0. | Frontal d'armari format amb dues fulles practicables,fixe superior i entornpeu, de 90cm d'ample i 210 cm d'alçada total, de tauler de resines fenòliques HPL de 13 mm de gruix amb acabat de color a les dues cares amb ferramenta d'acer inoxidable, composta de 3 frontisses, 2 tiradors. Reacció al foc de l'element B-s1 d0.
| T | ut
A02 |  | 1
01.04.01.01.022 | L | P662-N023 | u | Frontal d'armari format amb una fulla practicable,fixe superior i entornpeu, de 50cm d'ample i 210 cm d'alçada total, de tauler de resines fenòliques HPL de 13 mm de gruix amb acabat de color a les dues cares amb ferramenta d'acer inoxidable, composta de 3 frontisses, 1 tiradors. Reacció al foc de l'element B-s1 d0. | Frontal d'armari format amb una fulla practicable,fixe superior i entornpeu, de 50cm d'ample i 210 cm d'alçada total, de tauler de resines fenòliques HPL de 13 mm de gruix amb acabat de color a les dues cares amb ferramenta d'acer inoxidable, composta de 3 frontisses, 1 tiradors. Reacció al foc de l'element B-s1 d0.
| T | ut
A03 |  | 1
01.04.01.01.023 | L | P660-N0PO | m2 | Mampara modular de 90 mm de gruix, formada per doble tauler de partícules aglomerades de fusta i vidre revestit amb tauler fusta aglomerada de 19 mm de gruix revestits de HPL, espai interior reblert de llana mineral de roca de 50mm de gruix, sòcol inferior i remat superior d'alumini, amb sistema de suspensió sobre perfileria oculta d'acer galvanitzat o alumini extrusionat t i junts termoplàstics per al segellat dels vidres i del perímetre dels taulers, col·locada. Inclou bandes desolaritzants de polietilè reticulat per a unió elàstica amb paviments. Prestacions: atenuació acústica Rw 47dB moduls cecs. Reacció al foc mínima: C-s2 d0 | Mampara modular de 90 mm de gruix, formada per doble tauler de partícules aglomerades de fusta i vidre revestit amb tauler fusta aglomerada de 19 mm de gruix revestits de HPL, espai interior reblert de llana mineral de roca de 50mm de gruix, sòcol inferior i remat superior d'alumini, amb sistema de suspensió sobre perfileria oculta d'acer galvanitzat o alumini extrusionat t i junts termoplàstics per al segellat dels vidres i del perímetre dels taulers, col·locada. Inclou bandes desolaritzants de polietilè reticulat per a unió elàstica amb paviments. Prestacions: atenuació acústica Rw 47dB moduls cecs. Reacció al foc mínima: C-s2 d0
| T | longitud | alçada | uts
P1a zona administrativa |  | 3.7 | 2.5 | 4
|  | 3.35 | 2.5 | 2
|  | 7.6 | 2.5
|  | 13.4 | 2.5
P2a zona administrativa |  | 10.2 | 2.5
|  | 3.5 | 2.5
01.04.01.01.024 | L | P660-N0PE | m2 | Parts envidrades amb doble vidre laminar de seguretat de 4+4 de gruix en mampara modular de 90mm de gruix, sòcol inferior i remat superior d'alumini, amb sistema de suspensió sobre perfileria oculta d'acer galvanitzat o alumini extrusionat t i junts termoplàstics per al segellat dels vidres i del perímetre dels taulers, col·locada. Inclou bandes desolaritzants de polietilè reticulat per a unió elàstica amb paviments. Prestacions: atenuació acústica Rw 45 dB mòduls envidrats. Reacció al foc mínima: C-s2 d0 | Parts envidrades amb doble vidre laminar de seguretat de 4+4 de gruix en mampara modular de 90mm de gruix, sòcol inferior i remat superior d'alumini, amb sistema de suspensió sobre perfileria oculta d'acer galvanitzat o alumini extrusionat t i junts termoplàstics per al segellat dels vidres i del perímetre dels taulers, col·locada. Inclou bandes desolaritzants de polietilè reticulat per a unió elàstica amb paviments. Prestacions: atenuació acústica Rw 45 dB mòduls envidrats. Reacció al foc mínima: C-s2 d0
| T | longitud | alçada | uts
P1a zona administrativa
P02 |  | 0.6 | 2.5 | 4
P03 |  | 0.6 | 2.5 | 3
EV01 |  | 3.6 | 2.5
P2a zona administrativa
P03 |  | 0.6 | 2.5 | 2
P06 |  | 0.8 | 2.5 | 2
P07 |  | 1.25 | 2.5
EV02 |  | 2.9 | 2.5
01.04.01.01.025 | L | P660-N0PP | u | Porta batent amb fulla interior de 40 mm de gruix, 85 d'amplària i 245 cm alçària (mesures lliures), de cares llises de tauler de fusta de densitat mitjana de 8mm de gruix, cantells emmarcats amb MDF i estructura interior de fusta, amb acabat xapat amb HPL, col·locada en mampara de 90mm de gruix. Inclou ferramenta, pany mestrejat amb tres punts d'enclavament, tiradors d'acer inoxidable AISI-316. Inclou galze i ferramenta. Reacció al foc mínima: C-s2 d0 | Porta batent amb fulla interior de 40 mm de gruix, 85 d'amplària i 245 cm alçària (mesures lliures), de cares llises de tauler de fusta de densitat mitjana de 8mm de gruix, cantells emmarcats amb MDF i estructura interior de fusta, amb acabat xapat amb HPL, col·locada en mampara de 90mm de gruix. Inclou ferramenta, pany mestrejat amb tres punts d'enclavament, tiradors d'acer inoxidable AISI-316. Inclou galze i ferramenta. Reacció al foc mínima: C-s2 d0
| T | longitud | alçada | uts
P1a
P02 |  | 4
P02a |  | 1
P03 |  | 3
P2a
P02 |  | 1
P03 |  | 2
P06 |  | 2
P07 |  | 1
01.04.01.01.026 | L | P83EC-95IE | m2 | Extradossat de plaques de guix laminat format per estructura autoportant arriostrada normal amb perfileria de planxa d'acer galvanitzat, amb un gruix total de l'extradossat de 60,5 mm, muntants cada 400 mm de 48 mm d'amplaria i canals de 48 mm d'amplaria, amb 1 placa hidròfuga (H) de 12,5 mm de gruix, fixada mecànicament i aïllament amb plaques semirigida de llana mineral de roca. | Extradossat de plaques de guix laminat format per estructura autoportant arriostrada normal amb perfileria de planxa d'acer galvanitzat, amb un gruix total de l'extradossat de 60,5 mm, muntants cada 400 mm de 48 mm d'amplaria i canals de 48 mm d'amplaria, amb 1 placa hidròfuga (H) de 12,5 mm de gruix, fixada mecànicament i aïllament amb plaques semirigida de llana mineral de roca.
| T | longitud | alçada | uts
Edicle accés coberta
trasdosat coberta |  | 6.34 | 2.54
parets |  | 2.54 | 0.82
|  | 2.54 | 4.13
|  | 2.5 | 5.32 | 2
deduir exutori |  | 2 | 1.18 | -0.5
deduir porta |  | 0.9 | 2.1 | -0.5
deduir fixe |  | 0.8 | 2.1 | -0.5
01.04.01.01.027 | L | P83EC-95I2 | m2 | Extradossat de plaques de guix laminat format per estructura autoportant arriostrada normal amb perfileria de planxa d'acer galvanitzat, amb un gruix total de l'extradossat de 60,5 mm, muntants cada 400 mm de 48 mm d'amplaria i canals de 48 mm d'amplaria, amb 2 plaques hidròfugues (H) de 12,5 mm de gruix, fixada mecànicament. Inclou bandes desolaritzants de polietilè reticulat per a unió elàstica amb paviments. | Extradossat de plaques de guix laminat format per estructura autoportant arriostrada normal amb perfileria de planxa d'acer galvanitzat, amb un gruix total de l'extradossat de 60,5 mm, muntants cada 400 mm de 48 mm d'amplaria i canals de 48 mm d'amplaria, amb 2 plaques hidròfugues (H) de 12,5 mm de gruix, fixada mecànicament. Inclou bandes desolaritzants de polietilè reticulat per a unió elàstica amb paviments.
| T | longitud | alçada mitja
extradossat interior sense aillament tèrmic
P1a
vestidors masculins |  | 5.9 | 2.9
|  | 11.2 | 2.9
|  | 3.1 | 2.9
|  | 2 | 3.6
|  | 7.6 | 2.9
P2a
vestidor masculins |  | 3.65 | 2.9
|  | 8.17 | 2.9
|  | 5.8 | 2.9
|  | 6.2 | 2.9
|  | 1.65 | 2.9
vestidors femenins |  | 1.6 | 2.9
calaixos |  | 0.6 | 3.2
|  | 0.3 | 3.2
01.04.01.01.028 | L | P83EC-97GM | m2 | Extradossat de plaques de guix laminat format per estructura autoportant arriostrada normal amb perfileria de planxa d'acer galvanitzat, amb un gruix total de l'extradossat de 73 mm, muntants cada 400 mm de 48 mm d'amplaria i canals de 48 mm d'amplaria, amb 2 plaques estàndard (A) de 12,5 mm de gruix, fixada mecànicament i aïllament amb plaques de llana mineral de roca. Inclou bandes desolaritzants de polietilè reticulat per a unió elàstica amb paviments. | Extradossat de plaques de guix laminat format per estructura autoportant arriostrada normal amb perfileria de planxa d'acer galvanitzat, amb un gruix total de l'extradossat de 73 mm, muntants cada 400 mm de 48 mm d'amplaria i canals de 48 mm d'amplaria, amb 2 plaques estàndard (A) de 12,5 mm de gruix, fixada mecànicament i aïllament amb plaques de llana mineral de roca. Inclou bandes desolaritzants de polietilè reticulat per a unió elàstica amb paviments.
| T | longitud | alçada | uts
PB accés (envolvent tèrmica) |  | 9.8 | 3.9
|  | 0.6 | 3.9
|  | 3.4 | 3.9
| N | Obra | 01 | PressupostED SERVEIS MB
| N | Capítol | 04 | SISTEMA COMPARTIMENTACIÓ
| N | Subcapítol | 01 | COMPARTIMENTACIO VERTICAL
| N | Sub-subcapitol | 02 | FUSTERIES
01.04.01.02.001 | L | 1ASAN001 | u | Porta tallafocs metàl·lica, EI2-C 60 una fulla batent per a una llum de 80x210 cm, preu alt, segons la norma UNE-EN 1155, manilles per pany amb clau mestrejada. col·locada i certificada. | Porta tallafocs metàl·lica, EI2-C 60 una fulla batent per a una llum de 80x210 cm, preu alt, segons la norma UNE-EN 1155, manilles per pany amb clau mestrejada. col·locada i certificada.
| T | uts
PB
EI00 |  | 2
01.04.01.02.002 | L | 1ASAN01A | u | Porta tallafocs metàl·lica, EI2-C 60 d'una fulla batent per a una llum útil de 85x210 cm, preu alt amb tanca antipànic, tancaportes, amb retenidor electromagnètic per a porta tallafocs de fulles batents, amb caixa, amb polsador de desbloqueig, força de retenció de 1100 N, 24 V c.c. de tensió d'alimentació, amb placa ferromagnètica articulada, segons la norma UNE-EN 1155, per a col·locació mural, col·locada i certificada. | Porta tallafocs metàl·lica, EI2-C 60 d'una fulla batent per a una llum útil de 85x210 cm, preu alt amb tanca antipànic, tancaportes, amb retenidor electromagnètic per a porta tallafocs de fulles batents, amb caixa, amb polsador de desbloqueig, força de retenció de 1100 N, 24 V c.c. de tensió d'alimentació, amb placa ferromagnètica articulada, segons la norma UNE-EN 1155, per a col·locació mural, col·locada i certificada.
| T | uts
EI01a escales |  | 2
01.04.01.02.003 | L | 1ASAN02A | u | Porta tallafocs metàl·lica, EI2-C 60 d'una fulla batent per a una llum útil de 85x210 cm, preu alt sense tanca antipànic, manilles per pany amb clau mestrejada. Amb tancaportes model TS 93B de Dormakaba o eq., col·locada i certificada. | Porta tallafocs metàl·lica, EI2-C 60 d'una fulla batent per a una llum útil de 85x210 cm, preu alt sense tanca antipànic, manilles per pany amb clau mestrejada. Amb tancaportes model TS 93B de Dormakaba o eq., col·locada i certificada.
| T | uts
EI02a vestidors |  | 2
01.04.01.02.004 | L | 1ASAN02B | u | Porta tallafocs metàl·lica, EI2-C 60 d'una fulla batent per a una llum útil de 85x210 cm, preu alt sense tanca antipànic, manilles per pany amb clau mestrejada. Amb tancaportes model TS 93 B plata de Dormakaba o eq., per a col·locació mural, col·locada i certificada. | Porta tallafocs metàl·lica, EI2-C 60 d'una fulla batent per a una llum útil de 85x210 cm, preu alt sense tanca antipànic, manilles per pany amb clau mestrejada. Amb tancaportes model TS 93 B plata de Dormakaba o eq., per a col·locació mural, col·locada i certificada.
| T | uts
EI02b vestidors |  | 1
01.04.01.02.005 | L | 1ASAN002 | u | Porta tallafocs metàl·lica, EI2-C 60 una fulla batent per a una llum de 85x210 cm, preu alt, manilles per pany amb clau mestrejada. col·locada i certificada. | Porta tallafocs metàl·lica, EI2-C 60 una fulla batent per a una llum de 85x210 cm, preu alt, manilles per pany amb clau mestrejada. col·locada i certificada.
| T | uts
EI01 |  | 1
EI02 |  | 1
01.04.01.02.006 | L | 1ASAN003 | u | Porta tallafocs metàl·lica, EI2-C 60 de dues fulles batents per a una llum útil de 160x245 cm, preu alt sense tanca antipànic, amb retenidor electromagnètic per a porta tallafocs de fulles batents, amb caixa, amb polsador de desbloqueig, força de retenció de 1100 N, 24 V c.c. de tensió d'alimentació, amb placa ferromagnètica articulada, segons la norma UNE-EN 1155, per a col·locació mural, col·locada i certificada. | Porta tallafocs metàl·lica, EI2-C 60 de dues fulles batents per a una llum útil de 160x245 cm, preu alt sense tanca antipànic, amb retenidor electromagnètic per a porta tallafocs de fulles batents, amb caixa, amb polsador de desbloqueig, força de retenció de 1100 N, 24 V c.c. de tensió d'alimentació, amb placa ferromagnètica articulada, segons la norma UNE-EN 1155, per a col·locació mural, col·locada i certificada.
| T | uts
EI03 |  | 1
01.04.01.02.007 | L | 1ASAN03A | u | Porta tallafocs metàl·lica, EI2-C 60 de dues fulles batents per a una llum útil de 160x210 cm, preu alt amb tanca antipànic, tancaportes, selector de tancament, amb retenidor electromagnètic per a porta tallafocs de fulles batents, amb caixa, amb polsador de desbloqueig, força de retenció de 1100 N, 24 V c.c. de tensió d'alimentació, amb placa ferromagnètica articulada, segons la norma UNE-EN 1155, per a col·locació mural, col·locada i certificada. | Porta tallafocs metàl·lica, EI2-C 60 de dues fulles batents per a una llum útil de 160x210 cm, preu alt amb tanca antipànic, tancaportes, selector de tancament, amb retenidor electromagnètic per a porta tallafocs de fulles batents, amb caixa, amb polsador de desbloqueig, força de retenció de 1100 N, 24 V c.c. de tensió d'alimentació, amb placa ferromagnètica articulada, segons la norma UNE-EN 1155, per a col·locació mural, col·locada i certificada.
| T | uts
EI03a passadís protegit |  | 2
01.04.01.02.008 | L | 1ASAN004 | u | Porta tallafocs metàl·lica per a registre, EI2-C 60 d'una fulla batent per a una llum útil de 80x210 cm, preu alt, manilles per pany amb clau mestrejada. col·locada i certificada. | Porta tallafocs metàl·lica per a registre, EI2-C 60 d'una fulla batent per a una llum útil de 80x210 cm, preu alt, manilles per pany amb clau mestrejada. col·locada i certificada.
| T | uts
EI04 registre instal.lacions |  | 4
01.04.01.02.009 | L | 1ASAN005 | u | Porta tallafocs metàl·lica per a registre, EI2-C 60 de dues fulles batents per a una llum útil de 160x210 cm, preu alt, manilles per pany amb clau mestrejada. col·locada i certificada. | Porta tallafocs metàl·lica per a registre, EI2-C 60 de dues fulles batents per a una llum útil de 160x210 cm, preu alt, manilles per pany amb clau mestrejada. col·locada i certificada.
| T | uts
EI05 registre instal.lacions |  | 2
01.04.01.02.010 | L | 1ASAN006 | u | Porta tallafocs metàl·lica, EI2-C 60 de dues fulles batents per a una llum útil de 160x210 cm, preu alt , per a col·locació mural, manilles per pany amb clau mestrejada. col·locada i certificada. | Porta tallafocs metàl·lica, EI2-C 60 de dues fulles batents per a una llum útil de 160x210 cm, preu alt , per a col·locació mural, manilles per pany amb clau mestrejada. col·locada i certificada.
| T | uts
EI06 baixa tensió |  | 1
01.04.01.02.011 | L | PAQ8-AJ9K | u | Fulla batent per a porta interior de 40 mm de gruix, 80 d'amplària i 210 cm alçària, de cares llises de tauler de fusta de densitat mitjana de 8mm de gruix, cantells emmarcats amb MDF i estructura interior de fusta, amb acabat xapat amb HPL. Inlcou pany mestrejat amb tres punts enclavament. Col.locada. | Fulla batent per a porta interior de 40 mm de gruix, 80 d'amplària i 210 cm alçària, de cares llises de tauler de fusta de densitat mitjana de 8mm de gruix, cantells emmarcats amb MDF i estructura interior de fusta, amb acabat xapat amb HPL. Inlcou pany mestrejat amb tres punts enclavament. Col.locada.
p04/ p05 | T | uts
P1a neteja |  | 1
P2a vestidor femení |  | 1
P2a roba bruta |  | 2
P2a rack |  | 1
01.04.01.02.012 | L | EAQFN001 | u | Fulla per a porta corredissa encastada amb una llum de pas de 90x 210 cm, de cares llises, de cares llises de tauler de fusta de densitat mitjana de 8mm de gruix, cantells emmarcats amb MDF i estructura interior de fusta, amb acabat xapat amb HP per l'interior i panell CPBD fusta ciment per l'exterior e10mm, ferratges de preu alt i folrat del bastiment de base amb fusta del mateix tipus, inclou ferramenta per a portes corredisses composada per guia d'acer galvanitzat de 2 m, llarg, per a una porta de pes màxim de 75 kg, 2 carros per a suspensió de la porta, topalls retenedors, peça de guiat inferior i elements de fixació. Inclou tiradors inox. Totalment col.locada. | Fulla per a porta corredissa encastada amb una llum de pas de 90x 210 cm, de cares llises, de cares llises de tauler de fusta de densitat mitjana de 8mm de gruix, cantells emmarcats amb MDF i estructura interior de fusta, amb acabat xapat amb HP per l'interior i panell CPBD fusta ciment per l'exterior e10mm, ferratges de preu alt i folrat del bastiment de base amb fusta del mateix tipus, inclou ferramenta per a portes corredisses composada per guia d'acer galvanitzat de 2 m, llarg, per a una porta de pes màxim de 75 kg, 2 carros per a suspensió de la porta, topalls retenedors, peça de guiat inferior i elements de fixació. Inclou tiradors inox. Totalment col.locada.
| T | uts
lavabos PMRs
PB |  | 1
| N | Obra | 01 | PressupostED SERVEIS MB
| N | Capítol | 04 | SISTEMA COMPARTIMENTACIÓ
| N | Subcapítol | 01 | COMPARTIMENTACIO VERTICAL
| N | Sub-subcapitol | 03 | RAM DE MANYÀ
01.04.01.03.001 | L | PB1C-N001 | m | Passamà de tub rodó de D 30 a 50 mm col·locat amb suports de perfil d'acer de D 15 mm cada 2 m, ancorat o soldat als montants de la barrera de protecció d'acer, amb acabat pintat amb 2 capes d'emprimació antioxidant i 2 capes d'esmalt sintètic. | Passamà de tub rodó de D 30 a 50 mm col·locat amb suports de perfil d'acer de D 15 mm cada 2 m, ancorat o soldat als montants de la barrera de protecció d'acer, amb acabat pintat amb 2 capes d'emprimació antioxidant i 2 capes d'esmalt sintètic.
| T | longitud | uts
Escala
PB - P1a |  | 4 | 2
1
P1a - P2a |  | 3 | 2
P2a - PCOB |  | 3 | 2
01.04.01.03.002 | L | PB13-61VX | m | Barana d'acer per a pintar, formada per passamà de tub circular D.50 mm, muntants cada 100-120 cm soldats a ancortges fixats mecànicament al cantell de llosa i brèndoles cada 12 cm de varilla de D.10 mm; alçada total de 120 a 140 cm com a màxim, acabat amb esmalt sintètic, amb 2 capes d'emprimació antioxidant i 2 capes d'acabat. Tot segons plànol de detall. | Barana d'acer per a pintar, formada per passamà de tub circular D.50 mm, muntants cada 100-120 cm soldats a ancortges fixats mecànicament al cantell de llosa i brèndoles cada 12 cm de varilla de D.10 mm; alçada total de 120 a 140 cm com a màxim, acabat amb esmalt sintètic, amb 2 capes d'emprimació antioxidant i 2 capes d'acabat. Tot segons plànol de detall.
| T | longitud | uts
Escala
PB - P1a |  | 4
1
P1a - P2a |  | 3.1 | 2
P2a - PCOB |  | 3.1 | 2
PCOB últim replà |  | 1.4
| N | Obra | 01 | PressupostED SERVEIS MB
| N | Capítol | 04 | SISTEMA COMPARTIMENTACIÓ
| N | Subcapítol | 02 | COMPARTIMENTACIO HORITZONTAL
| N | Sub-subcapitol | 01 | PAVIMENTS I RECRESCUTS
01.04.02.01.001 | L | P93I-I2GG | m2 | Recrescuda i anivellament del suport de 40 mm de gruix, amb pasta autoanivellant de sulfat de calci tipus CA-C25-F5 segons UNE-EN 13813, aplicada mitjançant bombeig | Recrescuda i anivellament del suport de 40 mm de gruix, amb pasta autoanivellant de sulfat de calci tipus CA-C25-F5 segons UNE-EN 13813, aplicada mitjançant bombeig
| T | superficie
PB acces |  | 33
P1a |  | 360
P2a |  | 302
01.04.02.01.002 | L | P93G-N002 | m2 | Formació de pendents a desguàs in situ, de 5 cm de gruix mig, amb morter de ciment 1:6 | Formació de pendents a desguàs in situ, de 5 cm de gruix mig, amb morter de ciment 1:6
| T | longitud | ample
PB
dependències tècniques |  | 5.3 | 0.95
|  | 1.05 | 0.95
|  | 3.75 | 2.5
P1a
formació pendents dutxes |  | 18.5
18.5
P2a
formació pendents dutxes |  | 7.2
6.25
4.2
2.7
01.04.02.01.003 | L | P93G-50X2 | m2 | Recrescut de paviments amb solera de tauló ceràmic bisellat de 600x300x40 mm, col·locat amb morter de ciment 1:8, recolzada sobre envanets de sostremort realitzats en maó calat pres amb morter. | Recrescut de paviments amb solera de tauló ceràmic bisellat de 600x300x40 mm, col·locat amb morter de ciment 1:8, recolzada sobre envanets de sostremort realitzats en maó calat pres amb morter.
| T | superficie
P2a
accés a coberta |  | 1.8
dependència dipòsits aerotèrmia |  | 7
01.04.02.01.004 | L | P7C25-DD48 | m2 | Aïllament de planxa de poliestirè extruït (XPS), de 90 mm de gruix, resistència a compressió >= 300 kPa, resistència tèrmica entre 3.214 i 2,903 m2·K/W, amb la superfície llisa i cantell mitjamossa, col·locada sense adherir | Aïllament de planxa de poliestirè extruït (XPS), de 90 mm de gruix, resistència a compressió >= 300 kPa, resistència tèrmica entre 3.214 i 2,903 m2·K/W, amb la superfície llisa i cantell mitjamossa, col·locada sense adherir
| T | superficie | uts
aillament termic entre taller/magatzem i P1 |  | 365
01.04.02.01.005 | L | P7B2-5RJ8 | m2 | Làmina separadora de polietilè de 150 µm i 144 g/m2, col·locada no adherida | Làmina separadora de polietilè de 150 µm i 144 g/m2, col·locada no adherida
| T | superficie | uts
aillament termic entre taller/magatzem i P1 |  | 365
encavalcaments 10% |  | 10 | 365
01.04.02.01.006 | L | P7CR4-N001 | m2 | Llosa flotant de formigó de 5 cm de gruix amb formigó per armar HA - 30 / F / 10 / XC3 amb una quantitat de ciment de 300 kg/m3 i relació aigua ciment =< 0.55 de 5 cm, armadura de malla electrosoldada de barres corrugades d'acer ME 15x15 cm D:4-4 mm 6x2,2 m B500T UNE-EN 10080, i protecció lateral amb bandes de polietilè expandit, 1.1 m/m2 de paviment, per una superficie >=24 m2. | Llosa flotant de formigó de 5 cm de gruix amb formigó per armar HA - 30 / F / 10 / XC3 amb una quantitat de ciment de 300 kg/m3 i relació aigua ciment =< 0.55 de 5 cm, armadura de malla electrosoldada de barres corrugades d'acer ME 15x15 cm D:4-4 mm 6x2,2 m B500T UNE-EN 10080, i protecció lateral amb bandes de polietilè expandit, 1.1 m/m2 de paviment, per una superficie >=24 m2.
| T | superficie | uts
aillament termic entre taller/magatzem i P1 |  | 365
01.04.02.01.007 | L | P9S0-N001 | m2 | Paviment de tramex, de 30x30 mm de pas de malla, amb platines de 20x2 mm, en peces de 1000x500 mm amb bastiment de perfils laminats galvanitzats tipus angular, col·locat en muntants d'instal.lacions per permetre el pas i registre. | Paviment de tramex, de 30x30 mm de pas de malla, amb platines de 20x2 mm, en peces de 1000x500 mm amb bastiment de perfils laminats galvanitzats tipus angular, col·locat en muntants d'instal.lacions per permetre el pas i registre.
| T | ample | longitud | uts
Paviment registre instal.lacions tramex |  | 0.5 | 2.2 | 2
| N | Obra | 01 | PressupostED SERVEIS MB
| N | Capítol | 04 | SISTEMA COMPARTIMENTACIÓ
| N | Subcapítol | 02 | COMPARTIMENTACIO HORITZONTAL
| N | Sub-subcapitol | 02 | CEL RASOS
01.04.02.02.001 | L | P84D-B06W | m2 | Cel ras registrable de plaques de llana mineral compactada, acabat superficial amb vel de vidre blanc, amb cantell rebaixat (E) per a perfils de 15mm, de 600x 600 mm i 18 a 21 mm de gruix, classe d'absorció acústica A segons UNE-EN 13964, resistència a la humitat 95% i reacció al foc A2-s1,d0, col·locat amb estructura d'acer galvanitzat vista formada per perfils principals en forma de T invertida de 15 mm de base cada 1,2 m per a fixar al sostre mitjançant vareta de suspensió cada 1,2 m i perfils secundaris formant retícula, per a una alçària de cel ras de 4 m com a màxim | Cel ras registrable de plaques de llana mineral compactada, acabat superficial amb vel de vidre blanc, amb cantell rebaixat (E) per a perfils de 15mm, de 600x 600 mm i 18 a 21 mm de gruix, classe d'absorció acústica A segons UNE-EN 13964, resistència a la humitat 95% i reacció al foc A2-s1,d0, col·locat amb estructura d'acer galvanitzat vista formada per perfils principals en forma de T invertida de 15 mm de base cada 1,2 m per a fixar al sostre mitjançant vareta de suspensió cada 1,2 m i perfils secundaris formant retícula, per a una alçària de cel ras de 4 m com a màxim
| T | superficie
zona administrativa
PB |  | 13.3
P1a |  | 0
zona administrativa |  | 79
sala lleure |  | 36
passadís |  | 22
passadís protegit |  | 8.7
P2a
zona administrativa |  | 33
roba bruta |  | 21.3
sala reunions |  | 22.6
sala esbarjo |  | 29
passadís |  | 18.7
passadís protegit |  | 9.5
01.04.02.02.002 | L | P846-9JNB | m2 | Cel ras de placa de guix laminat estàndard (A) i gruix 12,5 mm, amb vora afinada (BA), segons la norma UNE-EN 520, amb entramat estructura senzilla d'acer galvanitzat format per perfils col·locats cada 600 mm fixats al sostre mitjançant vareta de suspensió cada 1,2 m, per a una alçària de cel ras de 4 m com a màxim | Cel ras de placa de guix laminat estàndard (A) i gruix 12,5 mm, amb vora afinada (BA), segons la norma UNE-EN 520, amb entramat estructura senzilla d'acer galvanitzat format per perfils col·locats cada 600 mm fixats al sostre mitjançant vareta de suspensió cada 1,2 m, per a una alçària de cel ras de 4 m com a màxim
| T | superficie
zona administrativa
PB |  | 11
P1a
passadís |  | 8.5
passadís protegit |  | 5.5
neteja |  | 5
P2a
passadís |  | 8.5
passadís protegit |  | 5.9
01.04.02.02.003 | L | P846-9JN9 | m2 | Cel ras de placa de guix laminat hidròfuga (H) i gruix 12,5 mm, amb vora afinada (BA), segons la norma UNE-EN 520, amb entramat estructura senzilla d'acer galvanitzat format per perfils col·locats cada 600 mm fixats al sostre mitjançant vareta de suspensió cada 1,2 m, per a una alçària de cel ras de 4 m com a màxim | Cel ras de placa de guix laminat hidròfuga (H) i gruix 12,5 mm, amb vora afinada (BA), segons la norma UNE-EN 520, amb entramat estructura senzilla d'acer galvanitzat format per perfils col·locats cada 600 mm fixats al sostre mitjançant vareta de suspensió cada 1,2 m, per a una alçària de cel ras de 4 m com a màxim
| T | superficie
Pb
lavabo PMRs |  | 6.2
P1a
vestidor masculí |  | 43.5
vestidor femení |  | 21.5
P2a
vestidor masculí |  | 38
vestidor femení |  | 31.5
01.04.02.02.004 | L | P846-9JNH | m2 | Cel ras de placa de guix laminat estàndard (A) i gruix 15 mm, amb vora afinada (BA), segons la norma UNE-EN 520, amb perfileria de mestres fixades directament al sostre col·locades cada 600 mm, per a una alçària de cel ras de 4 m com a màxim, amb aillament amb plaques de llana mineral de roca. | Cel ras de placa de guix laminat estàndard (A) i gruix 15 mm, amb vora afinada (BA), segons la norma UNE-EN 520, amb perfileria de mestres fixades directament al sostre col·locades cada 600 mm, per a una alçària de cel ras de 4 m com a màxim, amb aillament amb plaques de llana mineral de roca.
| T | longitud | alçada | uts
coberta edicle sortida escala |  | 6.4 | 2.55
01.04.02.02.005 | L | E844X001 | m | Tabica vertical en canvi de nivell de fals sostre continu, mitjançant plaques de guix laminat de 12.5 de gruix, placa H hidrofuga i vora afinada, rebudes amb pasta de subjecció, per tancar un espai de 20 cm d'alçada. Fins i tot mestres, tall, fixació amb pasta de subjecció, pasta de juntes i cinta de juntes. | Tabica vertical en canvi de nivell de fals sostre continu, mitjançant plaques de guix laminat de 12.5 de gruix, placa H hidrofuga i vora afinada, rebudes amb pasta de subjecció, per tancar un espai de 20 cm d'alçada. Fins i tot mestres, tall, fixació amb pasta de subjecció, pasta de juntes i cinta de juntes.
| T | longitud
P1a |  | 1.6
4.7
3.3
P2a |  | 3.6
1.5
01.04.02.02.006 | L | E844X002 | m | Tabica vertical en canvi de nivell de fals sostre continu, mitjançant plaques de guix laminat de 12.5 de gruix, placa A standar, vora afinada, rebudes amb pasta de subjecció, per tancar un espai de 20 cm d'alçada. Fins i tot mestres, tall, fixació amb pasta de subjecció, pasta de juntes i cinta de juntes. | Tabica vertical en canvi de nivell de fals sostre continu, mitjançant plaques de guix laminat de 12.5 de gruix, placa A standar, vora afinada, rebudes amb pasta de subjecció, per tancar un espai de 20 cm d'alçada. Fins i tot mestres, tall, fixació amb pasta de subjecció, pasta de juntes i cinta de juntes.
| T | longitud
PB accés |  | 6.5
1.4
0.4
01.04.02.02.007 | L | P84O-AHFC | u | Registre per a cel ras de plaques de guix laminat format per portella de 50x50 cm2 amb marc d'alumini i fulla de placa guix laminat hidròfuga (H) amb un gruix total de 15 mm com a màxim, tanca de pressió i dispositiu de retenció, col·locat amb perfileria d'acer galvanitzat | Registre per a cel ras de plaques de guix laminat format per portella de 50x50 cm2 amb marc d'alumini i fulla de placa guix laminat hidròfuga (H) amb un gruix total de 15 mm com a màxim, tanca de pressió i dispositiu de retenció, col·locat amb perfileria d'acer galvanitzat
| T | uts
PB
lavabo PMRs |  | 1
P1a
vestidor masculí |  | 3
vestidor femení |  | 2
P2a
vestidor masculí |  | 2
vestidor femení |  | 3
| N | Obra | 01 | PressupostED SERVEIS MB
| N | Capítol | 05 | SISTEMA ACABATS
| N | Subcapítol | 01 | ACABATS VERTICALS
01.05.01.001 | L | E81121E2 | m2 | Arrebossat a bona vista sobre parament vertical interior, a 3,00 m d'alçària, com a màxim, amb morter de calç per a ús corrent (GP), de designació CSII-W0, segons UNE-EN 998-1, remolinat | Arrebossat a bona vista sobre parament vertical interior, a 3,00 m d'alçària, com a màxim, amb morter de calç per a ús corrent (GP), de designació CSII-W0, segons UNE-EN 998-1, remolinat
| T | perimetre | alçada | uts
PBa
lavabo |  | 9.7 | 2.2
P1a
vestidor masculí (sobre maó calat) |  | 2.1 | 3.15
|  | 1.75 | 3.15
|  | 2.2 | 3.15
|  | 0.95 | 3.15
|  | 2.7 | 3.15
|  | 1.65 | 3.15
vestidor femení (sobre maó calat) |  | 3.35 | 3.15
|  | 1.4 | 3.15
|  | 1.65 | 3.15
|  | 3 | 3.15
|  | 3.3 | 3.15
P2a
vestidor masculí (sobre maó calat) |  | 1 | 3.15
|  | 6.4 | 3.15
|  | 5.5 | 3.15
vestidor femení |  | 2.5 | 3.15
|  | 6.4 | 3.15
|  | 1.6 | 3.15
01.05.01.002 | L | E8121114 | m2 | Enguixat a bona vista sobre parament vertical interior, a 3,00 m d'alçària, com a màxim, amb guix B1, acabat raspat | Enguixat a bona vista sobre parament vertical interior, a 3,00 m d'alçària, com a màxim, amb guix B1, acabat raspat
| T | perimetro | alçada | uts
PB
escala |  | 32 | 4
|  | 10 | 4
|  | 5.2 | 2
P1a
escala |  | 18.6 | 3.5
passadís protegit |  | 19.2 | 3.1
passadís |  | 10.5 | 3.1
|  | 8.8 | 3.1
neteja |  | 9.5 | 3.1
zona oficines |  | 5.9 | 3.1
sala esbarjo |  | 7.2 | 3.1
P2a
escala |  | 15.45 | 4.2
passadís protegit |  | 20.8 | 3.15
rack |  | 10 | 3.15
zona administrativa |  | 19.6 | 3.15
sala esbarjo |  | 12.65 | 3.15
roba bruta |  | 10.4 | 3.15
sala reunions |  | 10.4 | 3.15
01.05.01.003 | L | E89BABJ0 | m2 | Pintat de barana i reixa d'acer de barrots separats 12 cm, amb esmalt sintètic, amb dues capes d'imprimació antioxidant i 2 d'acabat | Pintat de barana i reixa d'acer de barrots separats 12 cm, amb esmalt sintètic, amb dues capes d'imprimació antioxidant i 2 d'acabat
barana escales |  | 4 | 0.9 | 2
|  | 3.5 | 0.9 | 2
|  | 2 | 0.9 | 0
01.05.01.004 | L | P89H-4V7K | m2 | Pintat de parament vertical interior de ciment, amb pintura al silicat amb acabat llis, amb una capa de fons i dues d'acabat | Pintat de parament vertical interior de ciment, amb pintura al silicat amb acabat llis, amb una capa de fons i dues d'acabat
| T | perimetre | alçada | uts
PB
taller manteniment |  | 23.1 | 3.9
magatzem taller |  | 35 | 3.9
|  | 5.25 | 3.9
|  | 8.9 | 3.9
magatzem MAN |  | 24.2 | 3.9
magatzems exteriors |  | 17.65 | 3.9 | 2
aigües grises |  | 9.4 | 3.9
muntants instal.lacions |  | 14.4 | 4.4
01.05.01.005 | L | P89I-4V8S | m2 | Pintat de parament vertical de guix, amb pintura plàstica amb acabat llis, amb una capa segelladora i dues d'acabat | Pintat de parament vertical de guix, amb pintura plàstica amb acabat llis, amb una capa segelladora i dues d'acabat
| T | perímetre | alçada
pintat sobre guix o cartró guix
PB
escala i accés |  | 35.65 | 3.5
|  | 7.4 | 2
P1a
escala |  | 16.8 | 2.85
passadís protegit |  | 19.2 | 2.5
neteja |  | 9.55 | 2.5
passadís |  | 18.2 | 2.5
despatxos trasdossat façana |  | 24.5 | 2.5
|  | 21.2 | 2.5
P2a
escala |  | 15.35 | 2.85
passadís protegit |  | 20.8 | 2.5
rack |  | 10 | 2.5
roba bruta |  | 20.95 | 2.5
despatxos |  | 17.1 | 2.5
sala d'esbarjo |  | 22.6 | 2.5
sala de reunions |  | 20.45 | 2.5
0
01.05.01.006 | L | P89I-N001 | m2 | Pintat de parament vertical de guix, amb pintura acrílica antihumitat amb acabat llis, amb una capa segelladora i dues d'acabat | Pintat de parament vertical de guix, amb pintura acrílica antihumitat amb acabat llis, amb una capa segelladora i dues d'acabat
| T | perímetre | alçada
pintat sobre guix o cartró guix
P1a
vestidor masculí |  | 37.2 | 2.85
vestidor femení |  | 20.65 | 2.85
P2a
vestidor masculí |  | 33 | 2.85
vestidor femení |  | 6.3 | 2.5
01.05.01.007 | L | P8A4-AKVB | m2 | Veladura de superfície vertical de formigó, amb lasur al silicat, aplicat en dues capes, color a escollir per la DF | Veladura de superfície vertical de formigó, amb lasur al silicat, aplicat en dues capes, color a escollir per la DF
| T | perimetre | alçada | coef, mensules | uts
P1a pilars
vestidors masculins |  | 2.2 | 3.15 | 1.2 | 4
vestidor femení |  | 2.2 | 3.15 | 1.2 | 2
despatxos |  | 2.2 | 3.15 | 1.2 | 4
sala esbarjo |  | 2.2 | 3.15 | 1.2 | 2
P2a pilars
vestidors masculins |  | 2.2 | 3.1 | 1.2 | 2
vestidor femení |  | 2.2 | 3.1 | 1.2
roba bruta |  | 2.2 | 3.1 | 1.2
despatxos |  | 2.2 | 3.1 | 1.2 | 2
sala esbarjo |  | 2.2 | 3.1 | 1.2
01.05.01.008 | L | P824-3QY9 | m2 | Enrajolat de parament vertical interior a una alçària <= 3 m amb rajola de gres porcellànic premsat polit de forma rectangular o quadrada, de 16 a 25 peces/m2, preu superior, grup BIa (UNE-EN 14411), col·locades amb adhesiu per a rajola ceràmica C2 (UNE-EN 12004) i rejuntat amb beurada CG2 (UNE-EN 13888). Format i col.lor a escollir per la DF. | Enrajolat de parament vertical interior a una alçària <= 3 m amb rajola de gres porcellànic premsat polit de forma rectangular o quadrada, de 16 a 25 peces/m2, preu superior, grup BIa (UNE-EN 14411), col·locades amb adhesiu per a rajola ceràmica C2 (UNE-EN 12004) i rejuntat amb beurada CG2 (UNE-EN 13888). Format i col.lor a escollir per la DF.
| T | perimetre | alçada | uts
PB
lavabo PMRs |  | 10.75 | 2.2
P1a
vestidors masculins |  | 15.3 | 2.5
|  | 4.9 | 2.5
|  | 9.55 | 2.5
|  | 10 | 2.5
|  | 7.4 | 2.5
|  | 4 | 3
vestidor femení |  | 7.7 | 2.5
|  | 7.9 | 2.5
|  | 10 | 2.5
|  | 4.9 | 2.5
P2a
vestidor masculí |  | 10.3 | 2.5
|  | 11.5 | 2.5
|  | 4.2 | 2.5 | 2
|  | 9 | 2.5
|  | 10.9 | 2.5
vestidor femení |  | 11.15 | 2.5
|  | 5.1 | 2.5
|  | 8.9 | 2.5
|  | 1.6 | 2.5
01.05.01.009 | L | P8314-N001 | m2 | Aplacat de parament vertical interior a una alçària <= 3 m, amb frontal d'aglomerat de quars tipus Silestone o equivalent, cara polida i abrillantada, preu superior, de 20 mm de gruix amb forats per a fixacions i aresta viva a les quatre vores, col·locada amb morter de ciment 1:6. Color a escollir per la DF. | Aplacat de parament vertical interior a una alçària <= 3 m, amb frontal d'aglomerat de quars tipus Silestone o equivalent, cara polida i abrillantada, preu superior, de 20 mm de gruix amb forats per a fixacions i aresta viva a les quatre vores, col·locada amb morter de ciment 1:6. Color a escollir per la DF.
| T | longitud | alçada
P2a taulell sala esbarjo |  | 2.8 | 0.6
01.05.01.010 | L | P867-N001 | m2 | Aplacat vertical amb frontal amb tauler de partícules post format amb tauler de partícules de fusta hidrofugades recobert amb laminat d'alta pressió, acabat llís, de 22mm de gruix, reacció al foc B-s2, d0, treballat al taller, col.locat adherit sobre rastrells en paraemnt vertical, inclosos. Inclou remats. | Aplacat vertical amb frontal amb tauler de partícules post format amb tauler de partícules de fusta hidrofugades recobert amb laminat d'alta pressió, acabat llís, de 22mm de gruix, reacció al foc B-s2, d0, treballat al taller, col.locat adherit sobre rastrells en paraemnt vertical, inclosos. Inclou remats.
| T | longitud | alçada
P1a taulell sala esbarjo |  | 1.8 | 0.6
01.05.01.011 | L | P860-X001 | m2 | Folrat de forat d'accés a l'ascensor (brancals i dintell) amb planxa conformada (3-4 plecs) d'acer inoxidable 1.4301 (AISI 304), d'1,5 mm de gruix, acabat esmerilat i treballat al taller, col·locat amb fixacions mecàniques i engatillat sobre perfileria d'acer galvanitzat auxiliar fixada a fàbrica. | Folrat de forat d'accés a l'ascensor (brancals i dintell) amb planxa conformada (3-4 plecs) d'acer inoxidable 1.4301 (AISI 304), d'1,5 mm de gruix, acabat esmerilat i treballat al taller, col·locat amb fixacions mecàniques i engatillat sobre perfileria d'acer galvanitzat auxiliar fixada a fàbrica.
| T | desenvolupament | longitud | uts | uts
brancals |  | 0.35 | 2.3 | 2 | 3
dintells |  | 0.3 | 1.2 |  | 3
01.05.01.012 | L | PC16-5NML | m2 | Mirall de lluna incolora de 5 mm de gruix, col·locat fixat mecànicament sobre el parament | Mirall de lluna incolora de 5 mm de gruix, col·locat fixat mecànicament sobre el parament
miralls | T | longitud | alçada | uts
PB PMRs |  | 1 | 1.15
P1a vestidor masculí |  | 3.4 | 1.15
PMRs |  | 1 | 1.15
P1a vestidor femení |  | 1.8 | 1.15
PMRs |  | 1 | 1.15
P2a vestidor masculí |  | 2.55 | 1.15
PMRs |  | 1 | 1.15
P2a vestidor femení |  | 3.4 | 1.15
PMRs |  | 1 | 1.15
| N | Obra | 01 | PressupostED SERVEIS MB
| N | Capítol | 05 | SISTEMA ACABATS
| N | Subcapítol | 02 | ACABATS HORITZONTALS
| N | Sub-subcapitol | 01 | PAVIMENTS
01.05.02.01.001 | L | P786-N001 | m2 | Impermeabilització líquida sobre superfície suport de formigó, amb un contingut d'humitat inferior o igual al 4%. Sistema COOL-R XL (i) ´´QUILOSA´´ o equivalent format per dues capas de revestimient impermeabilitzant bicomponent a base de resina de poliurea, COOL-R Base Coat 920S ´´QUILOSA´´ o equivalent, 4 kg/m², aplicat mediante sistema de projecció mecànica en calent, prèvia aplicació d'imprimació a base de resina de poliuretà, COOL-R Primer C700 ´´QUILOSA´´ o equivalent, 0,2 kg/m². | Impermeabilització líquida sobre superfície suport de formigó, amb un contingut d'humitat inferior o igual al 4%. Sistema COOL-R XL (i) ´´QUILOSA´´ o equivalent format per dues capas de revestimient impermeabilitzant bicomponent a base de resina de poliurea, COOL-R Base Coat 920S ´´QUILOSA´´ o equivalent, 4 kg/m², aplicat mediante sistema de projecció mecànica en calent, prèvia aplicació d'imprimació a base de resina de poliuretà, COOL-R Primer C700 ´´QUILOSA´´ o equivalent, 0,2 kg/m².
| T | superficie
impermeabilització àmbit dutxes
P1a
vestidor masculí |  | 22
vestidor femení |  | 12
P2a
vestidor masculí |  | 22
vestidor femení |  | 4.6
7
01.05.02.01.002 | L | P9M2-N001 | m2 | Paviment continu multicapa de morter de resines epoxi amb 1 capa base de morter, 1 capa d'acabat de morter epoxi amb afegit de quars. inclou formació de mitja canya de radi 6cm en cantonades, amb morter de ciment. Acabat antilliscant. Resines ignífugues amb càrrega mineral resistent a la calor. Reacció al foc admissible Cfl-s1 o més favorable. | Paviment continu multicapa de morter de resines epoxi amb 1 capa base de morter, 1 capa d'acabat de morter epoxi amb afegit de quars. inclou formació de mitja canya de radi 6cm en cantonades, amb morter de ciment. Acabat antilliscant. Resines ignífugues amb càrrega mineral resistent a la calor. Reacció al foc admissible Cfl-s1 o més favorable.
| T | superficie
PB taller |  | 88
01.05.02.01.003 | L | P9D5-N001 | m2 | Paviment interior, de rajola de gres porcellànic premsat esmaltat antilliscant de forma rectangular, model Lyon Galena Polit de Grespania o equivalent, format 60x30cm, classificació al lliscament classe 1 segons CTE DB SUA1 (UNE-ENV 12633:2003), grup BIa (UNE-EN 14411), col·locades amb adhesiu per a rajola ceràmica C1 (UNE-EN 12004) i rejuntat amb beurada CG2 (UNE-EN 13888), per a junts de 2 a 15mm. Inclou pp de creuetes per col.locació, formació de junts perimetrals, junts estructurals o junts de dilatació existents en suport. Inclou replanteig, junts de dilatació en paviment amb perfil model Novojunta Decor acero inox de EMAC o equivalent. | Paviment interior, de rajola de gres porcellànic premsat esmaltat antilliscant de forma rectangular, model Lyon Galena Polit de Grespania o equivalent, format 60x30cm, classificació al lliscament classe 1 segons CTE DB SUA1 (UNE-ENV 12633:2003), grup BIa (UNE-EN 14411), col·locades amb adhesiu per a rajola ceràmica C1 (UNE-EN 12004) i rejuntat amb beurada CG2 (UNE-EN 13888), per a junts de 2 a 15mm. Inclou pp de creuetes per col.locació, formació de junts perimetrals, junts estructurals o junts de dilatació existents en suport. Inclou replanteig, junts de dilatació en paviment amb perfil model Novojunta Decor acero inox de EMAC o equivalent.
zones seques | T | superficie
P1a |  | 164
P2a |  | 156
01.05.02.01.004 | L | P9D5-N002 | m2 | Paviment interior, de rajola de gres porcellànic premsat esmaltat antilliscant de forma rectangular, model Lyon Galena Relleu de Grespania o equivalent, format 60x30cm, classificació al lliscament classe 3 segons CTE DB SUA1 (UNE-ENV 12633:2003), grup BIa (UNE-EN 14411), col·locades amb adhesiu per a rajola ceràmica C1 (UNE-EN 12004) i rejuntat amb beurada CG2 (UNE-EN 13888), per a junts de 2 a 15mm. Inclou pp de creuetes per col.locació, formació de junts perimetrals, junts estructurals o junts de dilatació existents en suport. Inclou replanteig, junts de dilatació en paviment amb perfil model Novojunta Decor acero inox de EMAC o equivalent. | Paviment interior, de rajola de gres porcellànic premsat esmaltat antilliscant de forma rectangular, model Lyon Galena Relleu de Grespania o equivalent, format 60x30cm, classificació al lliscament classe 3 segons CTE DB SUA1 (UNE-ENV 12633:2003), grup BIa (UNE-EN 14411), col·locades amb adhesiu per a rajola ceràmica C1 (UNE-EN 12004) i rejuntat amb beurada CG2 (UNE-EN 13888), per a junts de 2 a 15mm. Inclou pp de creuetes per col.locació, formació de junts perimetrals, junts estructurals o junts de dilatació existents en suport. Inclou replanteig, junts de dilatació en paviment amb perfil model Novojunta Decor acero inox de EMAC o equivalent.
zones humides i accessos | T | superficie
PB accés |  | 25
6.5
P1 |  | 130
5
46
P2 |  | 87
31
6.7
| T | ample | longitud | uts
replans escala |  | 1 | 0.7
|  | 1.5 | 2.35 | 3
|  | 1.2 | 2.35 | 2
01.05.02.01.005 | L | P9VA-9K87 | m | Esglaó de rajola ceràmica de gres porcellànic premsat esmaltat, format per frontal i estesa de vora recta, amb acabat antilliscant amb estries, model Peldaño Porcelánico Romo huella de la sèrie Lyon Galena Relleu de Grespania o equivalent, classe 3, format 30x60, col·locat amb adhesiu per a rajola ceràmica C2 E S1 (UNE-EN 12004) i rejuntat amb beurada CG2 (UNE-EN 13888) | Esglaó de rajola ceràmica de gres porcellànic premsat esmaltat, format per frontal i estesa de vora recta, amb acabat antilliscant amb estries, model Peldaño Porcelánico Romo huella de la sèrie Lyon Galena Relleu de Grespania o equivalent, classe 3, format 30x60, col·locat amb adhesiu per a rajola ceràmica C2 E S1 (UNE-EN 12004) i rejuntat amb beurada CG2 (UNE-EN 13888)
| T | longitud | uts
escala
1-2 trams |  | 1 | 25
3-4 trams |  | 1 | 20
5-6 trams |  | 1 | 20
a coberta |  | 1 | 3
01.05.02.01.006 | L | P9U8-N001 | m | Sòcol de rajola de gres porcellànic premsat esmaltat, de 8 cm d'alçària, de la sèrie Lyon Galena de Grespania o equivalent, format 8x60cm, col·locat amb adhesiu per a rajola ceràmica C1 (UNE-EN 12004) i rejuntat amb beurada CG1 (UNE-EN 13888) | Sòcol de rajola de gres porcellànic premsat esmaltat, de 8 cm d'alçària, de la sèrie Lyon Galena de Grespania o equivalent, format 8x60cm, col·locat amb adhesiu per a rajola ceràmica C1 (UNE-EN 12004) i rejuntat amb beurada CG1 (UNE-EN 13888)
| T | longtud | uts
PB
accés |  | 35
P1a
39
22
19
10
P2a |  | 37
22
6.25
10
20.6
11
Escala
|  | 5.35 | 4
11.1
|  | 2.4 | 5
11.5
01.05.02.01.007 | L | P9U4-N001 | m | Sòcol de fusta de tauler hidròfug de DM de 19 mm de gruix, pintat a l'esmalt sintètic, de 8 cm d´alçària, col·locat amb tacs d´expansió i cargols | Sòcol de fusta de tauler hidròfug de DM de 19 mm de gruix, pintat a l'esmalt sintètic, de 8 cm d´alçària, col·locat amb tacs d´expansió i cargols
| T | longtud | uts
P1a zona administrativa
35
32
P2a zona administrativa
27
10
20.5
23.6
01.05.02.01.008 | L | P9J4-9ESY | m2 | Pelfut format per perfils d'alumini ensamblables de 35 a 55 mm d'amplària i 17 mm d'alçària, amb acabat antilliscant, instal·lat en el paviment cobrint una gran superfície | Pelfut format per perfils d'alumini ensamblables de 35 a 55 mm d'amplària i 17 mm d'alçària, amb acabat antilliscant, instal·lat en el paviment cobrint una gran superfície
| T | longitud | ample
accés |  | 2.4 | 1.2
01.05.02.01.009 | L | P9VD-DRSV | m | Esglaó de pedra artificial de microgra preu alt, d'una peça model italià, amb un cantell polit i abrillantat, i amb 2 tires davanteres buixardades, de 2 cm d'ample, col·locat a truc de maceta amb morter ciment 1:8 | Esglaó de pedra artificial de microgra preu alt, d'una peça model italià, amb un cantell polit i abrillantat, i amb 2 tires davanteres buixardades, de 2 cm d'ample, col·locat a truc de maceta amb morter ciment 1:8
PLANTA COBERTA | T | longitut
PE05 sortida edicle escala |  | 0.9
PLANTA SEGONA | T
PE02 sortida terrassa |  | 1.5
PE03 sortida terrassa |  | 1.5
01.05.02.01.010 | L | P9ZD-N100 | m | Perfil de transició entre paviments a diferent nivell, d'acer inoxidable AISI 304, de 8-20 mm de altura, amb perforacions trapezoidals per a la seva fixació, per a transició entre paviments de poc gruix. | Perfil de transició entre paviments a diferent nivell, d'acer inoxidable AISI 304, de 8-20 mm de altura, amb perforacions trapezoidals per a la seva fixació, per a transició entre paviments de poc gruix.
taller |  | 10
01.05.02.01.011 | L | P9ZD-N200 | m | Perfil de transició entre paviments a diferent nivell, d'acero inoxidable AISI 304, de 8 mm de altura, amb perforacions trapezoidals per a la seva fixació, per a transició entre paviments de poc gruix. | Perfil de transició entre paviments a diferent nivell, d'acero inoxidable AISI 304, de 8 mm de altura, amb perforacions trapezoidals per a la seva fixació, per a transició entre paviments de poc gruix.
altres interior |  | 20
| N | Obra | 01 | PressupostED SERVEIS MB
| N | Capítol | 05 | SISTEMA ACABATS
| N | Subcapítol | 02 | ACABATS HORITZONTALS
| N | Sub-subcapitol | 02 | SOSTRES
01.05.02.02.001 | L | E898AFR0 | m2 | Pintat de parament horitzontal interior de ciment, amb pintura al silicat amb acabat llis, amb una capa de fons i dues d'acabat | Pintat de parament horitzontal interior de ciment, amb pintura al silicat amb acabat llis, amb una capa de fons i dues d'acabat
| T | superficie
P1a vestidors |  | 80
25
P2a vestidors |  | 48
01.05.02.02.002 | L | P89I-4V8Q | m2 | Pintat de parament horitzontal de guix, amb pintura plàstica amb acabat llis, amb una capa segelladora i dues d'acabat | Pintat de parament horitzontal de guix, amb pintura plàstica amb acabat llis, amb una capa segelladora i dues d'acabat
| T | superficie
PB |  | 10.1
P1a |  | 8.5
5.1
P2a |  | 8.5
5.1
01.05.02.02.003 | L | P89I-N003 | m2 | Pintat de parament horitzontal de guix, amb pintura acrílica antihumitat amb acabat llis, a menys de 3m, amb una capa segelladora i dues d'acabat | Pintat de parament horitzontal de guix, amb pintura acrílica antihumitat amb acabat llis, a menys de 3m, amb una capa segelladora i dues d'acabat
| T | superfície
pintat sobre guix o cartró guix
PB |  | 6.2
P1a
vestidor masculí |  | 36.25
6.05
7.1
4.8
vestidor femení |  | 16.75
4.8
P2a
vestidor masculí |  | 31.4
6.4
vestidor femení |  | 27
4.2
| N | Obra | 01 | PressupostED SERVEIS MB
| N | Capítol | 06 | CONDICIONAMENT I INSTAL.LACIONS
| N | Subcapítol | 01 | SANEJAMENT
01.06.01.001 | L | PD5T-N001 | u | Canal de per a dutxa tipus ACO CLASSIC o equivalent, realitzat completamant en acer inoxidable AISI 304, de 1000 mm de longitud, 81 mm d'ample exterior i 75 d'ample de reixa. Amb pendent incorporada d'alçada mínima 25 i màxima 30 mm. Amb sortida vertical directa DN75 mm. Reixa en acer inoxidable AISI 304 tipus Flag. Model CNL DUCHA CLASSIC S/ALAS AISI304 L1000MM DN75 H25-30 C/RJ FLAG. ref. D001003F. Característiques: Accés total al sifó i al desguàs per a neteja òptima Classe de càrrega: compleix amb classe de carga K3 Canal amb pendent incorporada 25-30 mm Connexions: DN75 Per a instal.lació en paviment ceràmic | Canal de per a dutxa tipus ACO CLASSIC o equivalent, realitzat completamant en acer inoxidable AISI 304, de 1000 mm de longitud, 81 mm d'ample exterior i 75 d'ample de reixa. Amb pendent incorporada d'alçada mínima 25 i màxima 30 mm. Amb sortida vertical directa DN75 mm. Reixa en acer inoxidable AISI 304 tipus Flag. Model CNL DUCHA CLASSIC S/ALAS AISI304 L1000MM DN75 H25-30 C/RJ FLAG. ref. D001003F. Característiques: Accés total al sifó i al desguàs per a neteja òptima Classe de càrrega: compleix amb classe de carga K3 Canal amb pendent incorporada 25-30 mm Connexions: DN75 Per a instal.lació en paviment ceràmic
| T | uts
P1a
vestidor masculí dutxes |  | 4
vestidor femení dutxes
P2a
vestidor masculí dutxes |  | 1
vestidor femení dutxes
01.06.01.002 | L | PD5T-N002 | u | Canal de per a dutxa tipus ACO CLASSIC o equivalent, realitzat completamant en acer inoxidable AISI 304, de 800 mm de longitud, 81 mm d'ample exterior i 75 d'ample de reixa. Amb pendent incorporada d'alçada mínima 25 i màxima 30 mm. Amb sortida vertical directa DN75 mm. Reixa en acer inoxidable AISI 304 tipus Flag. Model CNL DUCHA CLASSIC S/ALAS AISI304 L800MM DN75 H25-30 C/RJ FLAG. ref. D000803F Característiques: Accés total al sifó i al desguàs per a neteja òptima Classe de càrrega: compleix amb classe de carga K3 Canal amb pendent incorporada 25-30 mm Connexions: DN75 Per a instal.lació en paviment ceràmic | Canal de per a dutxa tipus ACO CLASSIC o equivalent, realitzat completamant en acer inoxidable AISI 304, de 800 mm de longitud, 81 mm d'ample exterior i 75 d'ample de reixa. Amb pendent incorporada d'alçada mínima 25 i màxima 30 mm. Amb sortida vertical directa DN75 mm. Reixa en acer inoxidable AISI 304 tipus Flag. Model CNL DUCHA CLASSIC S/ALAS AISI304 L800MM DN75 H25-30 C/RJ FLAG. ref. D000803F Característiques: Accés total al sifó i al desguàs per a neteja òptima Classe de càrrega: compleix amb classe de carga K3 Canal amb pendent incorporada 25-30 mm Connexions: DN75 Per a instal.lació en paviment ceràmic
| T | uts
P1a
vestidor masculí dutxes |  | 1
vestidor femení dutxes |  | 2
P2a
vestidor masculí dutxes |  | 4
vestidor femení dutxes |  | 2
01.06.01.003 | L | PD54-1N001 | u | Bonera sifònica d'acer inoxidable AISI 304, tipo SELECT de ACO o equivalent, de mesures 100x100 mm per a paviment ceràmic, sortida vertical de DN40, cos arrodonit per facilitar la neteja, amb sifó integrat amb un cabal de 0,40 l/sg i una retenció de 15mm d'alçada, model SUM SIF AISI304 SELECT 100X100MM CERÁMICO S/V DN40 C/RJ RANURADA, ref. S0302229. Totalment col.locada i connexionada a la xarxa de sanejament. | Bonera sifònica d'acer inoxidable AISI 304, tipo SELECT de ACO o equivalent, de mesures 100x100 mm per a paviment ceràmic, sortida vertical de DN40, cos arrodonit per facilitar la neteja, amb sifó integrat amb un cabal de 0,40 l/sg i una retenció de 15mm d'alçada, model SUM SIF AISI304 SELECT 100X100MM CERÁMICO S/V DN40 C/RJ RANURADA, ref. S0302229. Totalment col.locada i connexionada a la xarxa de sanejament.
| T | uts
P1a
vestidor masculí |  | 3
vestidor femení |  | 2
P2a
vestidor masculí dutxes |  | 3
vestidor femení dutxes |  | 2
01.06.01.004 | L | PD31-N010 | u | Pericó de pas i tapa fixa, de 40x40x40 cm de mides interiors, amb paret de 14 cm de gruix de maó calat de 250x120x100 mm, arrebossada i lliscada per dins amb morter 1:8, sobre solera de formigó en massa de 10 cm | Pericó de pas i tapa fixa, de 40x40x40 cm de mides interiors, amb paret de 14 cm de gruix de maó calat de 250x120x100 mm, arrebossada i lliscada per dins amb morter 1:8, sobre solera de formigó en massa de 10 cm
| T | uts
residuals PB |  | 4
01.06.01.005 | L | PD31-568L | u | Pericó de pas i tapa registrable, de 45x45x50 cm de mides interiors, amb paret de 15 cm de gruix de maó calat de 290x140x100 mm, arrebossada i lliscada per dins amb morter 1:8, sobre solera de formigó en massa de 10 cm i amb tapa prefabricada de formigó armat | Pericó de pas i tapa registrable, de 45x45x50 cm de mides interiors, amb paret de 15 cm de gruix de maó calat de 290x140x100 mm, arrebossada i lliscada per dins amb morter 1:8, sobre solera de formigó en massa de 10 cm i amb tapa prefabricada de formigó armat
| T | uts
residuals PB lavabo PMR |  | 1
01.06.01.006 | L | PD31-568T | u | Pericó de pas i tapa registrable, de 60x60x60 cm de mides interiors, amb paret de 15 cm de gruix de maó calat de 290x140x100 mm, arrebossada i lliscada per dins amb morter 1:8, sobre solera de formigó en massa de 10 cm i amb tapa prefabricada de formigó armat | Pericó de pas i tapa registrable, de 60x60x60 cm de mides interiors, amb paret de 15 cm de gruix de maó calat de 290x140x100 mm, arrebossada i lliscada per dins amb morter 1:8, sobre solera de formigó en massa de 10 cm i amb tapa prefabricada de formigó armat
| T | ut
residuals PB (magatzem) |  | 1
01.06.01.007 | L | PD31-N001 | u | Pericó de pas i tapa registrable, de 60x60x60 cm de mides interiors, amb paret de 15 cm de gruix de maó calat de 290x140x100 mm, arrebossada i lliscada per dins amb morter 1:8, sobre solera de formigó en massa de 10 cm i amb tapa registrable d'acer galvanitzat, per reomplir i pavimentar, tipus ACO Toptek rellenable acer galvanitzat ultra steel, 60x60cm, estanca, ref. 00415862, de mesures exteriors 610x610mm i mesures forat obertura 500x500mm, col.locada per repavimentar a sobre. | Pericó de pas i tapa registrable, de 60x60x60 cm de mides interiors, amb paret de 15 cm de gruix de maó calat de 290x140x100 mm, arrebossada i lliscada per dins amb morter 1:8, sobre solera de formigó en massa de 10 cm i amb tapa registrable d'acer galvanitzat, per reomplir i pavimentar, tipus ACO Toptek rellenable acer galvanitzat ultra steel, 60x60cm, estanca, ref. 00415862, de mesures exteriors 610x610mm i mesures forat obertura 500x500mm, col.locada per repavimentar a sobre.
| T | uts
pluvials PB |  | 2
residuals PB |  | 2
01.06.01.008 | L | PD781-EUUY | m | Clavegueró amb tub de PVC-U de paret sòlida per a sanejament soterrat sense pressió, superfícies interna llisa i externa llisa, diàmetre nominal DN 110, classe de rigidesa anular SN 4 (rigidesa anular >= 4kN/m2), codi d'àrea d'aplicació U (ús en l'exterior de l'estructura dels edificis), fabricació segons norma UNE-EN 1401-1, de color taronja-marró RAL 8023, per a unió elàstica amb anella elastomèrica d'estanquitat, col·locat al fons de la rasa sobre llit de sorra de 10 cm de gruix i reblert de sorra fins a 30 cm per sobre del tub, amb picó vibrant de combustible | Clavegueró amb tub de PVC-U de paret sòlida per a sanejament soterrat sense pressió, superfícies interna llisa i externa llisa, diàmetre nominal DN 110, classe de rigidesa anular SN 4 (rigidesa anular >= 4kN/m2), codi d'àrea d'aplicació U (ús en l'exterior de l'estructura dels edificis), fabricació segons norma UNE-EN 1401-1, de color taronja-marró RAL 8023, per a unió elàstica amb anella elastomèrica d'estanquitat, col·locat al fons de la rasa sobre llit de sorra de 10 cm de gruix i reblert de sorra fins a 30 cm per sobre del tub, amb picó vibrant de combustible
residuals | T | longitud | uts
xarxa residuals soterrada |  | 2.1
2.2
12.8
3.6
0.8
1.7
1.5
2.2
|  | 1.5 | 2
01.06.01.009 | L | PD781-WBOT | m | Clavegueró amb tub de PVC-U de paret sòlida per a sanejament soterrat sense pressió, superfícies interna llisa i externa llisa, diàmetre nominal DN 160, classe de rigidesa anular SN 4 (rigidesa anular >= 4kN/m2), codi d'àrea d'aplicació U (ús en l'exterior de l'estructura dels edificis), fabricació segons norma UNE-EN 1401-1, de color taronja-marró RAL 8023, per a unió elàstica amb anella elastomèrica d'estanquitat, col·locat al fons de la rasa sobre llit de sorra de 10 cm de gruix i reblert de sorra fins a 30 cm per sobre del tub, amb picó vibrant elèctric | Clavegueró amb tub de PVC-U de paret sòlida per a sanejament soterrat sense pressió, superfícies interna llisa i externa llisa, diàmetre nominal DN 160, classe de rigidesa anular SN 4 (rigidesa anular >= 4kN/m2), codi d'àrea d'aplicació U (ús en l'exterior de l'estructura dels edificis), fabricació segons norma UNE-EN 1401-1, de color taronja-marró RAL 8023, per a unió elàstica amb anella elastomèrica d'estanquitat, col·locat al fons de la rasa sobre llit de sorra de 10 cm de gruix i reblert de sorra fins a 30 cm per sobre del tub, amb picó vibrant elèctric
pluvials | T | longitud | uts
xarxa pluvials |  | 0.6
8.7
connexió exterior |  | 3
residuals | T | longitud | uts
1.2
1
6
7
connexió exterior |  | 3
01.06.01.010 | L | P7DB-N001 | u | Segellat de buit de pas d'instal·lacions per tub d110, amb coixinet en banda contínua de material intumescent termoexpansiu, amb resistència al foc EI-120, PROMASTOP-UCE de Promat o equivalent. Collar d'acer inoxidable troquelat ensegments per a tallar a mida i omplert de capes de producte reactiu intumescent de grafit. 29 segments per d110, 33 segments per d125, 40 segments per d160, segons fitxa tècnica. | Segellat de buit de pas d'instal·lacions per tub d110, amb coixinet en banda contínua de material intumescent termoexpansiu, amb resistència al foc EI-120, PROMASTOP-UCE de Promat o equivalent. Collar d'acer inoxidable troquelat ensegments per a tallar a mida i omplert de capes de producte reactiu intumescent de grafit. 29 segments per d110, 33 segments per d125, 40 segments per d160, segons fitxa tècnica.
| T | uts
entre p2 i p1
inodors |  | 6
pluvials |  | 4
entre p1 i pb
inodors |  | 9
pluvials |  | 1
01.06.01.011 | L | P7DB-N002 | u | Segellat de buit de pas d'instal·lacions per tub d125, amb coixinet en banda contínua de material intumescent termoexpansiu, amb resistència al foc EI-120, PROMASTOP-UCE de Promat o equivalent. Collar d'acer inoxidable troquelat en segments per a tallar a mida i omplert de capes de producte reactiu intumescent de grafit. 29 segments per d110, 33 segments per d125, 40 segments per d160, segons fitxa tècnica. | Segellat de buit de pas d'instal·lacions per tub d125, amb coixinet en banda contínua de material intumescent termoexpansiu, amb resistència al foc EI-120, PROMASTOP-UCE de Promat o equivalent. Collar d'acer inoxidable troquelat en segments per a tallar a mida i omplert de capes de producte reactiu intumescent de grafit. 29 segments per d110, 33 segments per d125, 40 segments per d160, segons fitxa tècnica.
| T | uts
entre p2 i p1 |  | 1
entre p1 i pb |  | 2
01.06.01.012 | L | P7DB-N003 | u | Segellat de buit de pas d'instal·lacions per tub d150, amb coixinet en banda contínua de material intumescent termoexpansiu, amb resistència al foc EI-120, PROMASTOP-UCE de Promat o equivalent. Collar d'acer inoxidable troquelat en segments per a tallar a mida i omplert de capes de producte reactiu intumescent de grafit. 29 segments per d110, 33 segments per d125, 40 segments per d160, segons fitxa tècnica. | Segellat de buit de pas d'instal·lacions per tub d150, amb coixinet en banda contínua de material intumescent termoexpansiu, amb resistència al foc EI-120, PROMASTOP-UCE de Promat o equivalent. Collar d'acer inoxidable troquelat en segments per a tallar a mida i omplert de capes de producte reactiu intumescent de grafit. 29 segments per d110, 33 segments per d125, 40 segments per d160, segons fitxa tècnica.
| T | uts
entre p2 i p1 |  | 3
entre p1 i pb |  | 2
01.06.01.013 | L | P7DB-N004 | u | Segellat de buit de pas d'instal·lacions per tub d160, amb coixinet en banda contínua de material intumescent termoexpansiu, amb resistència al foc EI-120, PROMASTOP-UCE de Promat o equivalent. Collar d'acer inoxidable troquelat en segments per a tallar a mida i omplert de capes de producte reactiu intumescent de grafit. 29 segments per d110, 33 segments per d125, 40 segments per d160, segons fitxa tècnica. | Segellat de buit de pas d'instal·lacions per tub d160, amb coixinet en banda contínua de material intumescent termoexpansiu, amb resistència al foc EI-120, PROMASTOP-UCE de Promat o equivalent. Collar d'acer inoxidable troquelat en segments per a tallar a mida i omplert de capes de producte reactiu intumescent de grafit. 29 segments per d110, 33 segments per d125, 40 segments per d160, segons fitxa tècnica.
| T | uts
entre p2 i p1
entre p1 i pb |  | 1
01.06.01.014 | L | PD7E-N001 | m | Clavegueró amb tub de PVC-U de paret massissa, àrea aplicació B segons norma UNE-EN 1329-1, de DN 90 mm, penjat al sostre | Clavegueró amb tub de PVC-U de paret massissa, àrea aplicació B segons norma UNE-EN 1329-1, de DN 90 mm, penjat al sostre
xarxa residuals | T | longitud | uts
p2 |  | 0.95
1.9
p1a |  | 2.2
1.2
3
1.6
xarxa aigües grises | T | longitud | uts
p2 |  | 1.85
1.05
4.6
0.85
5.45
p1 |  | 6.85
6.5
01.06.01.015 | L | PD7E-49B4 | m | Clavegueró amb tub de PVC-U de paret massissa, àrea aplicació B segons norma UNE-EN 1329-1, de DN 110 mm, penjat al sostre | Clavegueró amb tub de PVC-U de paret massissa, àrea aplicació B segons norma UNE-EN 1329-1, de DN 110 mm, penjat al sostre
xarxa pluvials | T | longitud | uts
p2 |  | 8.3
2.2
8
p1 |  | 3.6
8.5
3.5
7.3
6.3
0.9
xarxa residuals | T | longitud | uts
p2 |  | 1.4
p1 |  | 0.8
01.06.01.016 | L | PD7E-49BA | m | Clavegueró amb tub de PVC-U de paret massissa, àrea aplicació B segons norma UNE-EN 1329-1, de DN 125 mm, penjat al sostre | Clavegueró amb tub de PVC-U de paret massissa, àrea aplicació B segons norma UNE-EN 1329-1, de DN 125 mm, penjat al sostre
xarxa pluvials | T | longitud | uts
p1 |  | 7
xarxa residuals | T
p2 |  | 8
1.1
p1 |  | 4.5
8.9
0.9
3.2
1.2
xarxa aigues grises | T | longitud | uts
p2 |  | 8.55
1
0.6
1.8
01.06.01.017 | L | PD7E-N011 | m | Clavegueró amb tub de PVC-U de paret massissa, àrea aplicació B segons norma UNE-EN 1329-1, de DN 150 mm, penjat al sostre | Clavegueró amb tub de PVC-U de paret massissa, àrea aplicació B segons norma UNE-EN 1329-1, de DN 150 mm, penjat al sostre
xarxa pluvials | T | longitud | uts
p2a |  | 5.65
0.6
xarxa residuals | T | longitud | uts
1.05
3.1
0.6
01.06.01.018 | L | PD1A-F11J | m | Desguàs d'aparell sanitari amb tub de PVC-U de paret massissa, àrea d'aplicació B segons norma UNE-EN 1329-1, classe de reacció al foc B-s1, d0 segons norma UNE-EN 13501-1, de DN 50 mm, fins a baixant, caixa o clavegueró | Desguàs d'aparell sanitari amb tub de PVC-U de paret massissa, àrea d'aplicació B segons norma UNE-EN 1329-1, classe de reacció al foc B-s1, d0 segons norma UNE-EN 13501-1, de DN 50 mm, fins a baixant, caixa o clavegueró
xarxa residuals | T | longitud | uts
p2
urinaris |  | 1.2 | 3
sala esbarjo |  | 1.8
p1
urinaris |  | 1.2 | 3
dutxes |  | 1.8
lavabos |  | 1
|  | 0.7 | 0
1.77
2.55
0.8
xarxa aigües grises | T | longitud | uts
p2
lavabo |  | 1.6
1.6
1.4
altres |  | 1.8
0.9
1.4
01.06.01.019 | L | PD1A-F11H | m | Desguàs d'aparell sanitari amb tub de PVC-U de paret massissa, àrea d'aplicació B segons norma UNE-EN 1329-1, classe de reacció al foc B-s1, d0 segons norma UNE-EN 13501-1, de DN 110 mm, fins a baixant, caixa o clavegueró | Desguàs d'aparell sanitari amb tub de PVC-U de paret massissa, àrea d'aplicació B segons norma UNE-EN 1329-1, classe de reacció al foc B-s1, d0 segons norma UNE-EN 13501-1, de DN 110 mm, fins a baixant, caixa o clavegueró
xarxa residuals | T | longitud | uts
p2
inodors |  | 1.1 | 6
p1
inodors |  | 1.1 | 9
01.06.01.020 | L | PD18-8D5Q | m | Baixant de tub de PVC-U de paret massissa, àrea d'aplicació B segons norma UNE-EN 1329-1, de DN 110 mm, classe de reacció al foc B-s1, d0 segons norma UNE-EN 13501-1, incloses les peces especials i fixat mecànicament amb brides | Baixant de tub de PVC-U de paret massissa, àrea d'aplicació B segons norma UNE-EN 1329-1, de DN 110 mm, classe de reacció al foc B-s1, d0 segons norma UNE-EN 13501-1, incloses les peces especials i fixat mecànicament amb brides
| T | longitud | uts
xarxa pluvials |  | 8 | 2
|  | 12 | 2
01.06.01.021 | L | PD18-8D4W | m | Baixant de tub de PVC-U de paret massissa, àrea d'aplicació B segons norma UNE-EN 1329-1, de DN 125 mm, classe de reacció al foc B-s1, d0 segons norma UNE-EN 13501-1, incloses les peces especials i fixat mecànicament amb brides | Baixant de tub de PVC-U de paret massissa, àrea d'aplicació B segons norma UNE-EN 1329-1, de DN 125 mm, classe de reacció al foc B-s1, d0 segons norma UNE-EN 13501-1, incloses les peces especials i fixat mecànicament amb brides
| T | longitud | uts
xarxa pluvials |  | 8 | 1
xarxa aigues grises |  | 9 | 1
01.06.01.022 | L | PD18-N001 | m | Baixant de tub de PVC-U de paret massissa, àrea d'aplicació B segons norma UNE-EN 1329-1, de DN 150 mm, classe de reacció al foc B-s1, d0 segons norma UNE-EN 13501-1, incloses les peces especials i fixat mecànicament amb brides | Baixant de tub de PVC-U de paret massissa, àrea d'aplicació B segons norma UNE-EN 1329-1, de DN 150 mm, classe de reacció al foc B-s1, d0 segons norma UNE-EN 13501-1, incloses les peces especials i fixat mecànicament amb brides
| T | longitud | uts
xarxa pluvials |  | 9 | 2
xarxa residuals |  | 13.5 | 2
01.06.01.023 | L | PD18-8D5N | m | Baixant de tub de PVC-U de paret massissa, àrea d'aplicació B segons norma UNE-EN 1329-1, de DN 160 mm, classe de reacció al foc B-s1, d0 segons norma UNE-EN 13501-1, incloses les peces especials i fixat mecànicament amb brides | Baixant de tub de PVC-U de paret massissa, àrea d'aplicació B segons norma UNE-EN 1329-1, de DN 160 mm, classe de reacció al foc B-s1, d0 segons norma UNE-EN 13501-1, incloses les peces especials i fixat mecànicament amb brides
| T | longitud | uts
xarxa pluvials |  | 9 | 1
01.06.01.024 | L | PFA1-N002 | u | Vàlvula antiretorn de PVC, model S-223 de JIMTEN o equivalent, ref.70033 per a tub de d160mm de diàmetre, amb doble clapeta metàlica, anti rosegadors, amb junta labiada, tapa registre accés sense cargols, amb maneta de bloqueig extraible. Segons norma EN13564. Totalment instal.lada per evitar retorn per pluges. | Vàlvula antiretorn de PVC, model S-223 de JIMTEN o equivalent, ref.70033 per a tub de d160mm de diàmetre, amb doble clapeta metàlica, anti rosegadors, amb junta labiada, tapa registre accés sense cargols, amb maneta de bloqueig extraible. Segons norma EN13564. Totalment instal.lada per evitar retorn per pluges.
vàlvula antiretorn d160 | T | uts
pluvials |  | 2
residuals |  | 1
01.06.01.025 | L | XPAA-NP13 | pa | Documentació final d'obra, taxes i visats corresponents de la instal.lació sanejament. Documentació necessària de final d'obra i el funcionament correcte de la instal·lació i l'edifici, incloent: - Plànols ´´as built´´ degudament actualitzats. - Certificats d'homologació dels equips instal·lats. - Característiques tècniques dels equips i sistemes utilitzats. - Quadre resum per a l'usuari, degudament plastificat i comprensible. - Posta en marxa de la instal·lació, amb comprovacions i verificacions completes per garantir-ne el funcionament òptim. | Documentació final d'obra, taxes i visats corresponents de la instal.lació sanejament. Documentació necessària de final d'obra i el funcionament correcte de la instal·lació i l'edifici, incloent: - Plànols ´´as built´´ degudament actualitzats. - Certificats d'homologació dels equips instal·lats. - Característiques tècniques dels equips i sistemes utilitzats. - Quadre resum per a l'usuari, degudament plastificat i comprensible. - Posta en marxa de la instal·lació, amb comprovacions i verificacions completes per garantir-ne el funcionament òptim.
| T | ut
DFO |  | 1
| N | Obra | 01 | PressupostED SERVEIS MB
| N | Capítol | 06 | CONDICIONAMENT I INSTAL.LACIONS
| N | Subcapítol | 02 | ELECTRICITAT BT I ENLLUMENAT
| N | Sub-subcapitol | 01 | BAIXA TENSIÓ
| N | Titol 5 | 02 | CANALITZACIONS
01.06.02.01.02.001 | L | PG2J-N001 | m | Canalització de safata de reixeta de filferro d'acer zincat, de 35x60 mm, amb resistència al foc de 90 minuts a 1000°C E90 segons DIN 4102-12, resistència a l'impacte 20 joules, temperatura de treball -50°C fins 150°C. Instal·lació fix en superfície. Inclús elements de subjecció i accessoris. Inclou: Replanteig. Col·locació i fixació de la safata. Criteri d'amidament de projecte: Longitud mesurada segons documentació gràfica de Projecte. Criteri de mesura d'obra: Es mesurarà la longitud realment executada segons especificacions de Projecte. | Canalització de safata de reixeta de filferro d'acer zincat, de 35x60 mm, amb resistència al foc de 90 minuts a 1000°C E90 segons DIN 4102-12, resistència a l'impacte 20 joules, temperatura de treball -50°C fins 150°C. Instal·lació fix en superfície. Inclús elements de subjecció i accessoris. Inclou: Replanteig. Col·locació i fixació de la safata. Criteri d'amidament de projecte: Longitud mesurada segons documentació gràfica de Projecte. Criteri de mesura d'obra: Es mesurarà la longitud realment executada segons especificacions de Projecte.
Subquadre Quadre individual 1.3 |  | 1 | 1.66
Subquadre Quadre individual 1.5 |  | 1 | 1.96
Instal·lació interior (Subquadre Quadre individual 1.1) |  | 1 | 19.99
Instal·lació interior (Quadre individual 1) |  | 1 | 11.04
01.06.02.01.02.002 | L | PG2J-N002 | m | Canalització de safata de reixeta de filferro d'acer zincat, de 35x100 mm, amb resistència al foc de 90 minuts a 1000°C E90 segons DIN 4102-12, resistència a l'impacte 20 joules, temperatura de treball -50°C fins 150°C. Instal·lació fix en superfície. Inclús elements de subjecció i accessoris. Inclou: Replanteig. Col·locació i fixació de la safata. Criteri d'amidament de projecte: Longitud mesurada segons documentació gràfica de Projecte. Criteri de mesura d'obra: Es mesurarà la longitud realment executada segons especificacions de Projecte. (IEO010b) | Canalització de safata de reixeta de filferro d'acer zincat, de 35x100 mm, amb resistència al foc de 90 minuts a 1000°C E90 segons DIN 4102-12, resistència a l'impacte 20 joules, temperatura de treball -50°C fins 150°C. Instal·lació fix en superfície. Inclús elements de subjecció i accessoris. Inclou: Replanteig. Col·locació i fixació de la safata. Criteri d'amidament de projecte: Longitud mesurada segons documentació gràfica de Projecte. Criteri de mesura d'obra: Es mesurarà la longitud realment executada segons especificacions de Projecte. (IEO010b)
Instal·lació interior (Subquadre Quadre individual 1.3) |  | 1 | 0.17
01.06.02.01.02.003 | L | PG2N-N001 | m | Canalització de tub corbable de PVC, corrugat, de color negre, de 16 mm de diàmetre nominal, amb grau de protecció IP545. Instal·lació encastada en element de construcció d'obra de fàbrica. Inclou: Replanteig. Col·locació i fixació del tub. Criteri d'amidament de projecte: Longitud mesurada segons documentació gràfica de Projecte. Criteri de mesura d'obra: Es mesurarà la longitud realment executada segons especificacions de Projecte. (IEO010c) | Canalització de tub corbable de PVC, corrugat, de color negre, de 16 mm de diàmetre nominal, amb grau de protecció IP545. Instal·lació encastada en element de construcció d'obra de fàbrica. Inclou: Replanteig. Col·locació i fixació del tub. Criteri d'amidament de projecte: Longitud mesurada segons documentació gràfica de Projecte. Criteri de mesura d'obra: Es mesurarà la longitud realment executada segons especificacions de Projecte. (IEO010c)
Instal·lació interior (Subquadre Quadre individual 1.3) |  | 1 | 3.42
Instal·lació interior (Subquadre Quadre individual 1.5) |  | 1 | 3.6
Instal·lació interior (Quadre individual 1) |  | 1 | 270.8
01.06.02.01.02.004 | L | PG2N-N002 | m | Canalització de tub corbable de PVC, corrugat, de color negre, de 20 mm de diàmetre nominal, amb grau de protecció IP545. Instal·lació encastada en element de construcció d'obra de fàbrica. Inclou: Replanteig. Col·locació i fixació del tub. Criteri d'amidament de projecte: Longitud mesurada segons documentació gràfica de Projecte. Criteri de mesura d'obra: Es mesurarà la longitud realment executada segons especificacions de Projecte. (IEO010d) | Canalització de tub corbable de PVC, corrugat, de color negre, de 20 mm de diàmetre nominal, amb grau de protecció IP545. Instal·lació encastada en element de construcció d'obra de fàbrica. Inclou: Replanteig. Col·locació i fixació del tub. Criteri d'amidament de projecte: Longitud mesurada segons documentació gràfica de Projecte. Criteri de mesura d'obra: Es mesurarà la longitud realment executada segons especificacions de Projecte. (IEO010d)
Instal·lació interior (Quadre individual 1) |  | 1 | 557.07
01.06.02.01.02.005 | L | PG2N-N003 | m | Canalització de tub corbable, subministrat en rotllo, de polietilè de doble paret (interior llisa i exterior corrugada), de color taronja, de 50 mm de diàmetre nominal, resistència a la compressió 450 N, col·locat sobre llit de sorra de 5 cm d'espessor, degudament compactada i anivellada amb picó vibrant de guiat manual, reblert lateral compactant fins als ronyons i posterior reblert amb la mateixa sorra fins a 10 cm per sobre de la generatriu superior de la canonada. Instal·lació soterrada. Inclús cinta de senyalització. Criteri de valoració econòmica: El preu inclou els equips i la maquinària necessaris per al desplaçament i la disposició en obra dels elements, però no inclou l'excavació ni el reblert principal. Inclou: Replanteig. Execució del llit de sorra per a seient del tub. Col·locació del tub. Col·locació de la cinta de senyalització. Execució del reblert envoltant de sorra. Criteri d'amidament de projecte: Longitud mesurada segons documentació gràfica de Projecte. Criteri de mesura d'obra: Es mesurarà la longitud realment executada segons especificacions de Projecte. (IEO010e) | Canalització de tub corbable, subministrat en rotllo, de polietilè de doble paret (interior llisa i exterior corrugada), de color taronja, de 50 mm de diàmetre nominal, resistència a la compressió 450 N, col·locat sobre llit de sorra de 5 cm d'espessor, degudament compactada i anivellada amb picó vibrant de guiat manual, reblert lateral compactant fins als ronyons i posterior reblert amb la mateixa sorra fins a 10 cm per sobre de la generatriu superior de la canonada. Instal·lació soterrada. Inclús cinta de senyalització. Criteri de valoració econòmica: El preu inclou els equips i la maquinària necessaris per al desplaçament i la disposició en obra dels elements, però no inclou l'excavació ni el reblert principal. Inclou: Replanteig. Execució del llit de sorra per a seient del tub. Col·locació del tub. Col·locació de la cinta de senyalització. Execució del reblert envoltant de sorra. Criteri d'amidament de projecte: Longitud mesurada segons documentació gràfica de Projecte. Criteri de mesura d'obra: Es mesurarà la longitud realment executada segons especificacions de Projecte. (IEO010e)
Instal·lació interior (Quadre individual 1) |  | 1 | 33.76
01.06.02.01.02.006 | L | PG2N-N004 | m | Canalització de tub corbable, subministrat en rotllo, de polietilè de doble paret (interior llisa i exterior corrugada), de color taronja, de 160 mm de diàmetre nominal, resistència a la compressió 450 N, col·locat sobre llit de sorra de 5 cm d'espessor, degudament compactada i anivellada amb picó vibrant de guiat manual, reblert lateral compactant fins als ronyons i posterior reblert amb la mateixa sorra fins a 10 cm per sobre de la generatriu superior de la canonada. Instal·lació soterrada. Inclús cinta de senyalització. Criteri de valoració econòmica: El preu inclou els equips i la maquinària necessaris per al desplaçament i la disposició en obra dels elements, però no inclou l'excavació ni el reblert principal. Inclou: Replanteig. Execució del llit de sorra per a seient del tub. Col·locació del tub. Col·locació de la cinta de senyalització. Execució del reblert envoltant de sorra. Criteri d'amidament de projecte: Longitud mesurada segons documentació gràfica de Projecte. Criteri de mesura d'obra: Es mesurarà la longitud realment executada segons especificacions de Projecte. (IEO010f) | Canalització de tub corbable, subministrat en rotllo, de polietilè de doble paret (interior llisa i exterior corrugada), de color taronja, de 160 mm de diàmetre nominal, resistència a la compressió 450 N, col·locat sobre llit de sorra de 5 cm d'espessor, degudament compactada i anivellada amb picó vibrant de guiat manual, reblert lateral compactant fins als ronyons i posterior reblert amb la mateixa sorra fins a 10 cm per sobre de la generatriu superior de la canonada. Instal·lació soterrada. Inclús cinta de senyalització. Criteri de valoració econòmica: El preu inclou els equips i la maquinària necessaris per al desplaçament i la disposició en obra dels elements, però no inclou l'excavació ni el reblert principal. Inclou: Replanteig. Execució del llit de sorra per a seient del tub. Col·locació del tub. Col·locació de la cinta de senyalització. Execució del reblert envoltant de sorra. Criteri d'amidament de projecte: Longitud mesurada segons documentació gràfica de Projecte. Criteri de mesura d'obra: Es mesurarà la longitud realment executada segons especificacions de Projecte. (IEO010f)
Derivació individual (Quadre individual 1) |  | 1 | 1.1
01.06.02.01.02.007 | L | PG2N-N005 | m | Canalització de tub rígid de PVC, endollable, corbable en calent, de color gris RAL 7035, de 16 mm de diàmetre nominal, resistència a la compressió 750 N, resistència a l'impacte 2 joules, amb grau de protecció IP44. Instal·lació fix en superfície. Inclou: Replanteig. Col·locació i fixació del tub. Criteri d'amidament de projecte: Longitud mesurada segons documentació gràfica de Projecte. Criteri de mesura d'obra: Es mesurarà la longitud realment executada segons especificacions de Projecte. (IEO010g) | Canalització de tub rígid de PVC, endollable, corbable en calent, de color gris RAL 7035, de 16 mm de diàmetre nominal, resistència a la compressió 750 N, resistència a l'impacte 2 joules, amb grau de protecció IP44. Instal·lació fix en superfície. Inclou: Replanteig. Col·locació i fixació del tub. Criteri d'amidament de projecte: Longitud mesurada segons documentació gràfica de Projecte. Criteri de mesura d'obra: Es mesurarà la longitud realment executada segons especificacions de Projecte. (IEO010g)
| T |  | longitud | coef reduccio
Subquadre Quadre individual 1.2 |  | 1 | 1.61 | 0.5
Subquadre Quadre individual 1.3 |  | 1 | 16.24 | 0.5
Subquadre Quadre individual 1.4 |  | 1 | 21.48 | 0.5
Subquadre Quadre individual 1.5 |  | 1 | 20 | 0.5
Instal·lació interior (Subquadre Quadre individual 1.1) |  | 1 | 663.85 | 0.5
Instal·lació interior (Subquadre Quadre individual 1.2) |  | 1 | 107.43 | 0.5
Instal·lació interior (Subquadre Quadre individual 1.3) |  | 1 | 650.24 | 0.5
Instal·lació interior (Subquadre Quadre individual 1.4) |  | 1 | 76.48 | 0.5
Instal·lació interior (Subquadre Quadre individual 1.5) |  | 1 | 625.74 | 0.5
Instal·lació interior (Quadre individual 1) |  | 1 | 153.19 | 0.5
01.06.02.01.02.008 | L | PG2N-N006 | m | Canalització de tub rígid de PVC, endollable, corbable en calent, de color gris RAL 7035, de 20 mm de diàmetre nominal, resistència a la compressió 750 N, resistència a l'impacte 2 joules, amb grau de protecció IP44. Instal·lació fix en superfície. Inclou: Replanteig. Col·locació i fixació del tub. Criteri d'amidament de projecte: Longitud mesurada segons documentació gràfica de Projecte. Criteri de mesura d'obra: Es mesurarà la longitud realment executada segons especificacions de Projecte. (IEO010h) | Canalització de tub rígid de PVC, endollable, corbable en calent, de color gris RAL 7035, de 20 mm de diàmetre nominal, resistència a la compressió 750 N, resistència a l'impacte 2 joules, amb grau de protecció IP44. Instal·lació fix en superfície. Inclou: Replanteig. Col·locació i fixació del tub. Criteri d'amidament de projecte: Longitud mesurada segons documentació gràfica de Projecte. Criteri de mesura d'obra: Es mesurarà la longitud realment executada segons especificacions de Projecte. (IEO010h)
Instal·lació interior (Subquadre Quadre individual 1.1) |  | 1 | 101.36
Instal·lació interior (Quadre individual 1) |  | 1 | 76.04
01.06.02.01.02.009 | L | PG2N-N007 | m | Canalització de tub rígid de PVC, endollable, corbable en calent, de color gris RAL 7035, de 25 mm de diàmetre nominal, resistència a la compressió 750 N, resistència a l'impacte 2 joules, amb grau de protecció IP44. Instal·lació fix en superfície. Inclou: Replanteig. Col·locació i fixació del tub. Criteri d'amidament de projecte: Longitud mesurada segons documentació gràfica de Projecte. Criteri de mesura d'obra: Es mesurarà la longitud realment executada segons especificacions de Projecte. (IEO010i) | Canalització de tub rígid de PVC, endollable, corbable en calent, de color gris RAL 7035, de 25 mm de diàmetre nominal, resistència a la compressió 750 N, resistència a l'impacte 2 joules, amb grau de protecció IP44. Instal·lació fix en superfície. Inclou: Replanteig. Col·locació i fixació del tub. Criteri d'amidament de projecte: Longitud mesurada segons documentació gràfica de Projecte. Criteri de mesura d'obra: Es mesurarà la longitud realment executada segons especificacions de Projecte. (IEO010i)
Instal·lació interior (Subquadre Quadre individual 1.1) |  | 1 | 7
01.06.02.01.02.010 | L | PG2N-N008 | m | Canalització de tub rígid de PVC, endollable, corbable en calent, de color gris RAL 7035, de 32 mm de diàmetre nominal, resistència a la compressió 750 N, resistència a l'impacte 2 joules, amb grau de protecció IP44. Instal·lació fix en superfície. Inclou: Replanteig. Col·locació i fixació del tub. Criteri d'amidament de projecte: Longitud mesurada segons documentació gràfica de Projecte. Criteri de mesura d'obra: Es mesurarà la longitud realment executada segons especificacions de Projecte. (IEO010j) | Canalització de tub rígid de PVC, endollable, corbable en calent, de color gris RAL 7035, de 32 mm de diàmetre nominal, resistència a la compressió 750 N, resistència a l'impacte 2 joules, amb grau de protecció IP44. Instal·lació fix en superfície. Inclou: Replanteig. Col·locació i fixació del tub. Criteri d'amidament de projecte: Longitud mesurada segons documentació gràfica de Projecte. Criteri de mesura d'obra: Es mesurarà la longitud realment executada segons especificacions de Projecte. (IEO010j)
Instal·lació interior (Quadre individual 1) |  | 1 | 24.2
01.06.02.01.02.011 | L | PG2N-N009 | m | Canalització de tub rígid de PVC, endollable, corbable en calent, de color gris RAL 7035, de 50 mm de diàmetre nominal, resistència a la compressió 750 N, resistència a l'impacte 2 joules, amb grau de protecció IP44. Instal·lació fix en superfície. Inclou: Replanteig. Col·locació i fixació del tub. Criteri d'amidament de projecte: Longitud mesurada segons documentació gràfica de Projecte. Criteri de mesura d'obra: Es mesurarà la longitud realment executada segons especificacions de Projecte. (IEO010k) | Canalització de tub rígid de PVC, endollable, corbable en calent, de color gris RAL 7035, de 50 mm de diàmetre nominal, resistència a la compressió 750 N, resistència a l'impacte 2 joules, amb grau de protecció IP44. Instal·lació fix en superfície. Inclou: Replanteig. Col·locació i fixació del tub. Criteri d'amidament de projecte: Longitud mesurada segons documentació gràfica de Projecte. Criteri de mesura d'obra: Es mesurarà la longitud realment executada segons especificacions de Projecte. (IEO010k)
Subquadre Quadre individual 1.1 |  | 1 | 7.45
01.06.02.01.02.012 | L | PG2J-4BRF | m | Safata metàl·lica de reixa amb separadors d'acer galvanitzat en calent, d'alçària 50 mm i amplària 400 mm, col·locada sobre suports horitzontals amb elements de suport | Safata metàl·lica de reixa amb separadors d'acer galvanitzat en calent, d'alçària 50 mm i amplària 400 mm, col·locada sobre suports horitzontals amb elements de suport
| T | longitud | uts
PB |  | 20
P1 |  | 13.5
4
P2 |  | 17.5
4
01.06.02.01.02.013 | L | PG2J-4BRD | m | Safata metàl·lica de reixa amb separadors d'acer galvanitzat en calent, d'alçària 50 mm i amplària 200 mm, col·locada sobre suports horitzontals amb elements de suport | Safata metàl·lica de reixa amb separadors d'acer galvanitzat en calent, d'alçària 50 mm i amplària 200 mm, col·locada sobre suports horitzontals amb elements de suport
| T | longitud | uts
PB |  | 20
14
P1 |  | 10 | 2
15
7.5
P2 |  | 10
9.5
7.5
5
4
01.06.02.01.02.014 | L | P7DB-65NY | m2 | Segellat de buit de pas d'instal·lacions amb 2 plaques de llana mineral de roca de 116 a 125 kg/m3 de densitat, de 30 mm de gruix i revestiment resistent al foc a base de resines termoplàstiques en dissolució aquosa, impermeable a l'aigua i a l'oli, inclosa la protecció en 250 mm de les safates de cables a ambdós costats de la penetració, amb resistència al foc EI-120 | Segellat de buit de pas d'instal·lacions amb 2 plaques de llana mineral de roca de 116 a 125 kg/m3 de densitat, de 30 mm de gruix i revestiment resistent al foc a base de resines termoplàstiques en dissolució aquosa, impermeable a l'aigua i a l'oli, inclosa la protecció en 250 mm de les safates de cables a ambdós costats de la penetració, amb resistència al foc EI-120
| T | superficie | uts
pas instal.lacions previssió pas sectors |  | 0.4 | 40
| N | Obra | 01 | PressupostED SERVEIS MB
| N | Capítol | 06 | CONDICIONAMENT I INSTAL.LACIONS
| N | Subcapítol | 02 | ELECTRICITAT BT I ENLLUMENAT
| N | Sub-subcapitol | 01 | BAIXA TENSIÓ
| N | Titol 5 | 03 | CABLEJAT
01.06.02.01.03.001 | L | PG35-N001 | m | Cable unipolar H07Z1-K (AS), reacció al foc classe Cca-s1a,d1,a1, amb conductor multifilar de coure classe 5 (-K) de 1,5 mm² de secció, amb aïllament de compost termoplàstic a força de poliolefina lliure de halògens amb baixa emissió de fums i gasos corrosius (Z1). Inclús accessoris i elements de subjecció. Inclou: Estesa del cable. Connexionat. Comprovació del seu correcte funcionament. Criteri d'amidament de projecte: Longitud mesurada segons documentació gràfica de Projecte. Criteri de mesura d'obra: Es mesurarà la longitud realment executada segons especificacions de Projecte. | Cable unipolar H07Z1-K (AS), reacció al foc classe Cca-s1a,d1,a1, amb conductor multifilar de coure classe 5 (-K) de 1,5 mm² de secció, amb aïllament de compost termoplàstic a força de poliolefina lliure de halògens amb baixa emissió de fums i gasos corrosius (Z1). Inclús accessoris i elements de subjecció. Inclou: Estesa del cable. Connexionat. Comprovació del seu correcte funcionament. Criteri d'amidament de projecte: Longitud mesurada segons documentació gràfica de Projecte. Criteri de mesura d'obra: Es mesurarà la longitud realment executada segons especificacions de Projecte.
Instal·lació interior (Subquadre Quadre individual 1.3) |  | 1 | 182.85
Instal·lació interior (Subquadre Quadre individual 1.4) |  | 1 | 12.9
Instal·lació interior (Subquadre Quadre individual 1.5) |  | 1 | 230.77
Instal·lació interior (Quadre individual 1) |  | 1 | 93.48
01.06.02.01.03.002 | L | PG35-N002 | m | Cable unipolar H07Z1-K (AS), reacció al foc classe Cca-s1a,d1,a1, amb conductor multifilar de coure classe 5 (-K) de 2,5 mm² de secció, amb aïllament de compost termoplàstic a força de poliolefina lliure de halògens amb baixa emissió de fums i gasos corrosius (Z1). Inclús accessoris i elements de subjecció. Inclou: Estesa del cable. Connexionat. Comprovació del seu correcte funcionament. Criteri d'amidament de projecte: Longitud mesurada segons documentació gràfica de Projecte. Criteri de mesura d'obra: Es mesurarà la longitud realment executada segons especificacions de Projecte. (IEH010b) | Cable unipolar H07Z1-K (AS), reacció al foc classe Cca-s1a,d1,a1, amb conductor multifilar de coure classe 5 (-K) de 2,5 mm² de secció, amb aïllament de compost termoplàstic a força de poliolefina lliure de halògens amb baixa emissió de fums i gasos corrosius (Z1). Inclús accessoris i elements de subjecció. Inclou: Estesa del cable. Connexionat. Comprovació del seu correcte funcionament. Criteri d'amidament de projecte: Longitud mesurada segons documentació gràfica de Projecte. Criteri de mesura d'obra: Es mesurarà la longitud realment executada segons especificacions de Projecte. (IEH010b)
Instal·lació interior (Subquadre Quadre individual 1.2) |  | 1 | 322.38
Instal·lació interior (Subquadre Quadre individual 1.3) |  | 1 | 504.75
Instal·lació interior (Subquadre Quadre individual 1.4) |  | 1 | 216.51
Instal·lació interior (Subquadre Quadre individual 1.5) |  | 1 | 1657.43
Instal·lació interior (Quadre individual 1) |  | 1 | 2112.29
01.06.02.01.03.003 | L | PG35-N003 | m | Cable unipolar H07Z1-K (AS), reacció al foc classe B2ca-s1a,d1,a1, amb conductor multifilar de coure classe 5 (-K) de 4 mm² de secció, amb aïllament de compost termoplàstic a força de poliolefina lliure de halògens amb baixa emissió de fums i gasos corrosius (Z1). Inclús accessoris i elements de subjecció. Inclou: Estesa del cable. Connexionat. Comprovació del seu correcte funcionament. Criteri d'amidament de projecte: Longitud mesurada segons documentació gràfica de Projecte. Criteri de mesura d'obra: Es mesurarà la longitud realment executada segons especificacions de Projecte. (IEH010c) | Cable unipolar H07Z1-K (AS), reacció al foc classe B2ca-s1a,d1,a1, amb conductor multifilar de coure classe 5 (-K) de 4 mm² de secció, amb aïllament de compost termoplàstic a força de poliolefina lliure de halògens amb baixa emissió de fums i gasos corrosius (Z1). Inclús accessoris i elements de subjecció. Inclou: Estesa del cable. Connexionat. Comprovació del seu correcte funcionament. Criteri d'amidament de projecte: Longitud mesurada segons documentació gràfica de Projecte. Criteri de mesura d'obra: Es mesurarà la longitud realment executada segons especificacions de Projecte. (IEH010c)
Instal·lació interior (Quadre individual 1) |  | 1 | 120
01.06.02.01.03.004 | L | PG35-N004 | m | Cable unipolar H07Z1-K (AS), reacció al foc classe B2ca-s1a,d1,a1, amb conductor multifilar de coure classe 5 (-K) de 10 mm² de secció, amb aïllament de compost termoplàstic a força de poliolefina lliure de halògens amb baixa emissió de fums i gasos corrosius (Z1). Inclús accessoris i elements de subjecció. Inclou: Estesa del cable. Connexionat. Comprovació del seu correcte funcionament. Criteri d'amidament de projecte: Longitud mesurada segons documentació gràfica de Projecte. Criteri de mesura d'obra: Es mesurarà la longitud realment executada segons especificacions de Projecte. (IEH010d) | Cable unipolar H07Z1-K (AS), reacció al foc classe B2ca-s1a,d1,a1, amb conductor multifilar de coure classe 5 (-K) de 10 mm² de secció, amb aïllament de compost termoplàstic a força de poliolefina lliure de halògens amb baixa emissió de fums i gasos corrosius (Z1). Inclús accessoris i elements de subjecció. Inclou: Estesa del cable. Connexionat. Comprovació del seu correcte funcionament. Criteri d'amidament de projecte: Longitud mesurada segons documentació gràfica de Projecte. Criteri de mesura d'obra: Es mesurarà la longitud realment executada segons especificacions de Projecte. (IEH010d)
Instal·lació interior (Quadre individual 1) |  | 1 | 121
01.06.02.01.03.005 | L | PG33-N100 | m | Cable unipolar RZ1-K (AS), sent la seva tensió assignada de 0,6/1 kV, reacció al foc classe Cca-s1b,d1,a1, amb conductor de coure classe 5 (-K) de 1,5 mm² de secció, amb aïllament de polietilè reticulat (R) i coberta de compost termoplàstic a força de poliolefina lliure de halògens amb baixa emissió de fums i gasos corrosius (Z1). Inclús accessoris i elements de subjecció. Inclou: Estesa del cable. Connexionat. Comprovació del seu correcte funcionament. Criteri d'amidament de projecte: Longitud mesurada segons documentació gràfica de Projecte. Criteri de mesura d'obra: Es mesurarà la longitud realment executada segons especificacions de Projecte. | Cable unipolar RZ1-K (AS), sent la seva tensió assignada de 0,6/1 kV, reacció al foc classe Cca-s1b,d1,a1, amb conductor de coure classe 5 (-K) de 1,5 mm² de secció, amb aïllament de polietilè reticulat (R) i coberta de compost termoplàstic a força de poliolefina lliure de halògens amb baixa emissió de fums i gasos corrosius (Z1). Inclús accessoris i elements de subjecció. Inclou: Estesa del cable. Connexionat. Comprovació del seu correcte funcionament. Criteri d'amidament de projecte: Longitud mesurada segons documentació gràfica de Projecte. Criteri de mesura d'obra: Es mesurarà la longitud realment executada segons especificacions de Projecte.
Instal·lació interior (Subquadre Quadre individual 1.3) |  | 1 | 107.46
Instal·lació interior (Quadre individual 1) |  | 1 | 1005.87
01.06.02.01.03.006 | L | PG33-N101 | m | Cable unipolar RZ1-K (AS), sent la seva tensió assignada de 0,6/1 kV, reacció al foc classe Cca-s1b,d1,a1, amb conductor de coure classe 5 (-K) de 2,5 mm² de secció, amb aïllament de polietilè reticulat (R) i coberta de compost termoplàstic a força de poliolefina lliure de halògens amb baixa emissió de fums i gasos corrosius (Z1). Inclús accessoris i elements de subjecció. Inclou: Estesa del cable. Connexionat. Comprovació del seu correcte funcionament. Criteri d'amidament de projecte: Longitud mesurada segons documentació gràfica de Projecte. Criteri de mesura d'obra: Es mesurarà la longitud realment executada segons especificacions de Projecte. (IEH012b) | Cable unipolar RZ1-K (AS), sent la seva tensió assignada de 0,6/1 kV, reacció al foc classe Cca-s1b,d1,a1, amb conductor de coure classe 5 (-K) de 2,5 mm² de secció, amb aïllament de polietilè reticulat (R) i coberta de compost termoplàstic a força de poliolefina lliure de halògens amb baixa emissió de fums i gasos corrosius (Z1). Inclús accessoris i elements de subjecció. Inclou: Estesa del cable. Connexionat. Comprovació del seu correcte funcionament. Criteri d'amidament de projecte: Longitud mesurada segons documentació gràfica de Projecte. Criteri de mesura d'obra: Es mesurarà la longitud realment executada segons especificacions de Projecte. (IEH012b)
Instal·lació interior (Subquadre Quadre individual 1.3) |  | 1 | 1169.73
01.06.02.01.03.007 | L | PG33-N102 | m | Cable unipolar RZ1-K (AS), sent la seva tensió assignada de 0,6/1 kV, reacció al foc classe Cca-s1b,d1,a1, amb conductor de coure classe 5 (-K) de 6 mm² de secció, amb aïllament de polietilè reticulat (R) i coberta de compost termoplàstic a força de poliolefina lliure de halògens amb baixa emissió de fums i gasos corrosius (Z1). Inclús accessoris i elements de subjecció. Inclou: Estesa del cable. Connexionat. Comprovació del seu correcte funcionament. Criteri d'amidament de projecte: Longitud mesurada segons documentació gràfica de Projecte. Criteri de mesura d'obra: Es mesurarà la longitud realment executada segons especificacions de Projecte. (IEH012c) | Cable unipolar RZ1-K (AS), sent la seva tensió assignada de 0,6/1 kV, reacció al foc classe Cca-s1b,d1,a1, amb conductor de coure classe 5 (-K) de 6 mm² de secció, amb aïllament de polietilè reticulat (R) i coberta de compost termoplàstic a força de poliolefina lliure de halògens amb baixa emissió de fums i gasos corrosius (Z1). Inclús accessoris i elements de subjecció. Inclou: Estesa del cable. Connexionat. Comprovació del seu correcte funcionament. Criteri d'amidament de projecte: Longitud mesurada segons documentació gràfica de Projecte. Criteri de mesura d'obra: Es mesurarà la longitud realment executada segons especificacions de Projecte. (IEH012c)
Instal·lació interior (Quadre individual 1) |  | 1 | 123.21
01.06.02.01.03.008 | L | PG33-N103 | m | Cable unipolar SZ1-K (AS+), sent la seva tensió assignada de 0,6/1 kV, reacció al foc classe Cca-s1b,d1,a1, amb conductor de coure classe 5 (-K) de 1,5 mm² de secció, amb aïllament de compost termoestable especial ignífug i coberta de compost termoplàstic a força de poliolefina amb baixa emissió de fums i gasos corrosius (Z1) de color taronja. Inclús accessoris i elements de subjecció. Inclou: Estesa del cable. Connexionat. Comprovació del seu correcte funcionament. Criteri d'amidament de projecte: Longitud mesurada segons documentació gràfica de Projecte. Criteri de mesura d'obra: Es mesurarà la longitud realment executada segons especificacions de Projecte. (IEH012d) | Cable unipolar SZ1-K (AS+), sent la seva tensió assignada de 0,6/1 kV, reacció al foc classe Cca-s1b,d1,a1, amb conductor de coure classe 5 (-K) de 1,5 mm² de secció, amb aïllament de compost termoestable especial ignífug i coberta de compost termoplàstic a força de poliolefina amb baixa emissió de fums i gasos corrosius (Z1) de color taronja. Inclús accessoris i elements de subjecció. Inclou: Estesa del cable. Connexionat. Comprovació del seu correcte funcionament. Criteri d'amidament de projecte: Longitud mesurada segons documentació gràfica de Projecte. Criteri de mesura d'obra: Es mesurarà la longitud realment executada segons especificacions de Projecte. (IEH012d)
Instal·lació interior (Quadre individual 1) |  | 1 | 19.45
01.06.02.01.03.009 | L | PG33-N104 | m | Cable multipolar RZ1-K (AS), sent la seva tensió assignada de 0,6/1 kV, reacció al foc classe Cca-s1b,d1,a1, amb conductor de coure classe 5 (-K) de 3G1,5 mm² de secció, amb aïllament de polietilè reticulat (R) i coberta de compost termoplàstic a força de poliolefina lliure de halògens amb baixa emissió de fums i gasos corrosius (Z1). Inclús accessoris i elements de subjecció. Inclou: Estesa del cable. Connexionat. Comprovació del seu correcte funcionament. Criteri d'amidament de projecte: Longitud mesurada segons documentació gràfica de Projecte. Criteri de mesura d'obra: Es mesurarà la longitud realment executada segons especificacions de Projecte. (IEH012e) | Cable multipolar RZ1-K (AS), sent la seva tensió assignada de 0,6/1 kV, reacció al foc classe Cca-s1b,d1,a1, amb conductor de coure classe 5 (-K) de 3G1,5 mm² de secció, amb aïllament de polietilè reticulat (R) i coberta de compost termoplàstic a força de poliolefina lliure de halògens amb baixa emissió de fums i gasos corrosius (Z1). Inclús accessoris i elements de subjecció. Inclou: Estesa del cable. Connexionat. Comprovació del seu correcte funcionament. Criteri d'amidament de projecte: Longitud mesurada segons documentació gràfica de Projecte. Criteri de mesura d'obra: Es mesurarà la longitud realment executada segons especificacions de Projecte. (IEH012e)
Subquadre Quadre individual 1.2 |  | 1 | 1.61
Subquadre Quadre individual 1.4 |  | 1 | 21.49
Instal·lació interior (Subquadre Quadre individual 1.1) |  | 1 | 678.62
01.06.02.01.03.010 | L | PG33-N105 | m | Cable multipolar RZ1-K (AS), sent la seva tensió assignada de 0,6/1 kV, reacció al foc classe Cca-s1b,d1,a1, amb conductor de coure classe 5 (-K) de 3G2,5 mm² de secció, amb aïllament de polietilè reticulat (R) i coberta de compost termoplàstic a força de poliolefina lliure de halògens amb baixa emissió de fums i gasos corrosius (Z1). Inclús accessoris i elements de subjecció. Inclou: Estesa del cable. Connexionat. Comprovació del seu correcte funcionament. Criteri d'amidament de projecte: Longitud mesurada segons documentació gràfica de Projecte. Criteri de mesura d'obra: Es mesurarà la longitud realment executada segons especificacions de Projecte. (IEH012f) | Cable multipolar RZ1-K (AS), sent la seva tensió assignada de 0,6/1 kV, reacció al foc classe Cca-s1b,d1,a1, amb conductor de coure classe 5 (-K) de 3G2,5 mm² de secció, amb aïllament de polietilè reticulat (R) i coberta de compost termoplàstic a força de poliolefina lliure de halògens amb baixa emissió de fums i gasos corrosius (Z1). Inclús accessoris i elements de subjecció. Inclou: Estesa del cable. Connexionat. Comprovació del seu correcte funcionament. Criteri d'amidament de projecte: Longitud mesurada segons documentació gràfica de Projecte. Criteri de mesura d'obra: Es mesurarà la longitud realment executada segons especificacions de Projecte. (IEH012f)
Instal·lació interior (Subquadre Quadre individual 1.1) |  | 1 | 47.33
01.06.02.01.03.011 | L | PG33-N106 | m | Cable multipolar RZ1-K (AS), sent la seva tensió assignada de 0,6/1 kV, reacció al foc classe Cca-s1b,d1,a1, amb conductor de coure classe 5 (-K) de 3G4 mm² de secció, amb aïllament de polietilè reticulat (R) i coberta de compost termoplàstic a força de poliolefina lliure de halògens amb baixa emissió de fums i gasos corrosius (Z1). Inclús accessoris i elements de subjecció. Inclou: Estesa del cable. Connexionat. Comprovació del seu correcte funcionament. Criteri d'amidament de projecte: Longitud mesurada segons documentació gràfica de Projecte. Criteri de mesura d'obra: Es mesurarà la longitud realment executada segons especificacions de Projecte. (IEH012g) | Cable multipolar RZ1-K (AS), sent la seva tensió assignada de 0,6/1 kV, reacció al foc classe Cca-s1b,d1,a1, amb conductor de coure classe 5 (-K) de 3G4 mm² de secció, amb aïllament de polietilè reticulat (R) i coberta de compost termoplàstic a força de poliolefina lliure de halògens amb baixa emissió de fums i gasos corrosius (Z1). Inclús accessoris i elements de subjecció. Inclou: Estesa del cable. Connexionat. Comprovació del seu correcte funcionament. Criteri d'amidament de projecte: Longitud mesurada segons documentació gràfica de Projecte. Criteri de mesura d'obra: Es mesurarà la longitud realment executada segons especificacions de Projecte. (IEH012g)
Instal·lació interior (Subquadre Quadre individual 1.1) |  | 1 | 27.64
01.06.02.01.03.012 | L | PG33-N107 | m | Cable multipolar RZ1-K (AS), sent la seva tensió assignada de 0,6/1 kV, reacció al foc classe Cca-s1b,d1,a1, amb conductor de coure classe 5 (-K) de 5G1,5 mm² de secció, amb aïllament de polietilè reticulat (R) i coberta de compost termoplàstic a força de poliolefina lliure de halògens amb baixa emissió de fums i gasos corrosius (Z1). Inclús accessoris i elements de subjecció. Inclou: Estesa del cable. Connexionat. Comprovació del seu correcte funcionament. Criteri d'amidament de projecte: Longitud mesurada segons documentació gràfica de Projecte. Criteri de mesura d'obra: Es mesurarà la longitud realment executada segons especificacions de Projecte. (IEH012h) | Cable multipolar RZ1-K (AS), sent la seva tensió assignada de 0,6/1 kV, reacció al foc classe Cca-s1b,d1,a1, amb conductor de coure classe 5 (-K) de 5G1,5 mm² de secció, amb aïllament de polietilè reticulat (R) i coberta de compost termoplàstic a força de poliolefina lliure de halògens amb baixa emissió de fums i gasos corrosius (Z1). Inclús accessoris i elements de subjecció. Inclou: Estesa del cable. Connexionat. Comprovació del seu correcte funcionament. Criteri d'amidament de projecte: Longitud mesurada segons documentació gràfica de Projecte. Criteri de mesura d'obra: Es mesurarà la longitud realment executada segons especificacions de Projecte. (IEH012h)
Subquadre Quadre individual 1.3 |  | 1 | 17.9
Subquadre Quadre individual 1.5 |  | 1 | 21.97
01.06.02.01.03.013 | L | PG33-N108 | m | Cable multipolar RZ1-K (AS), sent la seva tensió assignada de 0,6/1 kV, reacció al foc classe Cca-s1b,d1,a1, amb conductor de coure classe 5 (-K) de 5G2,5 mm² de secció, amb aïllament de polietilè reticulat (R) i coberta de compost termoplàstic a força de poliolefina lliure de halògens amb baixa emissió de fums i gasos corrosius (Z1). Inclús accessoris i elements de subjecció. Inclou: Estesa del cable. Connexionat. Comprovació del seu correcte funcionament. Criteri d'amidament de projecte: Longitud mesurada segons documentació gràfica de Projecte. Criteri de mesura d'obra: Es mesurarà la longitud realment executada segons especificacions de Projecte. (IEH012i) | Cable multipolar RZ1-K (AS), sent la seva tensió assignada de 0,6/1 kV, reacció al foc classe Cca-s1b,d1,a1, amb conductor de coure classe 5 (-K) de 5G2,5 mm² de secció, amb aïllament de polietilè reticulat (R) i coberta de compost termoplàstic a força de poliolefina lliure de halògens amb baixa emissió de fums i gasos corrosius (Z1). Inclús accessoris i elements de subjecció. Inclou: Estesa del cable. Connexionat. Comprovació del seu correcte funcionament. Criteri d'amidament de projecte: Longitud mesurada segons documentació gràfica de Projecte. Criteri de mesura d'obra: Es mesurarà la longitud realment executada segons especificacions de Projecte. (IEH012i)
Instal·lació interior (Subquadre Quadre individual 1.1) |  | 1 | 73.71
01.06.02.01.03.014 | L | PG33-N109 | m | Cable multipolar RZ1-K (AS), sent la seva tensió assignada de 0,6/1 kV, reacció al foc classe Cca-s1b,d1,a1, amb conductor de coure classe 5 (-K) de 5G6 mm² de secció, amb aïllament de polietilè reticulat (R) i coberta de compost termoplàstic a força de poliolefina lliure de halògens amb baixa emissió de fums i gasos corrosius (Z1). Inclús accessoris i elements de subjecció. Inclou: Estesa del cable. Connexionat. Comprovació del seu correcte funcionament. Criteri d'amidament de projecte: Longitud mesurada segons documentació gràfica de Projecte. Criteri de mesura d'obra: Es mesurarà la longitud realment executada segons especificacions de Projecte. (IEH012j) | Cable multipolar RZ1-K (AS), sent la seva tensió assignada de 0,6/1 kV, reacció al foc classe Cca-s1b,d1,a1, amb conductor de coure classe 5 (-K) de 5G6 mm² de secció, amb aïllament de polietilè reticulat (R) i coberta de compost termoplàstic a força de poliolefina lliure de halògens amb baixa emissió de fums i gasos corrosius (Z1). Inclús accessoris i elements de subjecció. Inclou: Estesa del cable. Connexionat. Comprovació del seu correcte funcionament. Criteri d'amidament de projecte: Longitud mesurada segons documentació gràfica de Projecte. Criteri de mesura d'obra: Es mesurarà la longitud realment executada segons especificacions de Projecte. (IEH012j)
Instal·lació interior (Subquadre Quadre individual 1.1) |  | 1 | 7
01.06.02.01.03.015 | L | MG33-N110 | m | Cable multipolar RZ1-K (AS), sent la seva tensió assignada de 0,6/1 kV, reacció al foc classe Cca-s1b,d1,a1, amb conductor de coure classe 5 (-K) de 5G35 mm² de secció, amb aïllament de polietilè reticulat (R) i coberta de compost termoplàstic a força de poliolefina lliure de halògens amb baixa emissió de fums i gasos corrosius (Z1). Inclús accessoris i elements de subjecció. Inclou: Estesa del cable. Connexionat. Comprovació del seu correcte funcionament. Criteri d'amidament de projecte: Longitud mesurada segons documentació gràfica de Projecte. Criteri de mesura d'obra: Es mesurarà la longitud realment executada segons especificacions de Projecte. (IEH012k) | Cable multipolar RZ1-K (AS), sent la seva tensió assignada de 0,6/1 kV, reacció al foc classe Cca-s1b,d1,a1, amb conductor de coure classe 5 (-K) de 5G35 mm² de secció, amb aïllament de polietilè reticulat (R) i coberta de compost termoplàstic a força de poliolefina lliure de halògens amb baixa emissió de fums i gasos corrosius (Z1). Inclús accessoris i elements de subjecció. Inclou: Estesa del cable. Connexionat. Comprovació del seu correcte funcionament. Criteri d'amidament de projecte: Longitud mesurada segons documentació gràfica de Projecte. Criteri de mesura d'obra: Es mesurarà la longitud realment executada segons especificacions de Projecte. (IEH012k)
Subquadre Quadre individual 1.1 |  | 1 | 7.45
01.06.02.01.03.016 | L | PG33-N111 | m | Cable multipolar RZ1-K (AS), sent la seva tensió assignada de 0,6/1 kV, reacció al foc classe Cca-s1b,d1,a1, amb conductor de coure classe 5 (-K) de 5G95 mm² de secció, amb aïllament de polietilè reticulat (R) i coberta de compost termoplàstic a força de poliolefina lliure de halògens amb baixa emissió de fums i gasos corrosius (Z1). Inclús accessoris i elements de subjecció. Inclou: Estesa del cable. Connexionat. Comprovació del seu correcte funcionament. Criteri d'amidament de projecte: Longitud mesurada segons documentació gràfica de Projecte. Criteri de mesura d'obra: Es mesurarà la longitud realment executada segons especificacions de Projecte. (IEH012l) | Cable multipolar RZ1-K (AS), sent la seva tensió assignada de 0,6/1 kV, reacció al foc classe Cca-s1b,d1,a1, amb conductor de coure classe 5 (-K) de 5G95 mm² de secció, amb aïllament de polietilè reticulat (R) i coberta de compost termoplàstic a força de poliolefina lliure de halògens amb baixa emissió de fums i gasos corrosius (Z1). Inclús accessoris i elements de subjecció. Inclou: Estesa del cable. Connexionat. Comprovació del seu correcte funcionament. Criteri d'amidament de projecte: Longitud mesurada segons documentació gràfica de Projecte. Criteri de mesura d'obra: Es mesurarà la longitud realment executada segons especificacions de Projecte. (IEH012l)
Derivació individual (Quadre individual 1) |  | 1 | 1.1
| N | Obra | 01 | PressupostED SERVEIS MB
| N | Capítol | 06 | CONDICIONAMENT I INSTAL.LACIONS
| N | Subcapítol | 02 | ELECTRICITAT BT I ENLLUMENAT
| N | Sub-subcapitol | 01 | BAIXA TENSIÓ
| N | Titol 5 | 04 | CAIXES GRALS PROTECCIÓ
01.06.02.01.04.001 | L | PG03-N001 | u | Subministrament i instal·lació en l'interior de fornícula mural, en habitatge unifamiliar o local, de caixa de mesura amb transformador d'intensitat CMT-300E, de fins a 300 A d'intensitat, per 1 comptador trifàsic, formada per una envoltant aïllant, precintable, autoventilada i amb espiell de material transparent resistent a l'acció dels raigs ultravioletes, per a instal·lació encastada. Inclús equip complert de mesura, borns de connexió, bases tallacircuits i fusibles per a protecció de la derivació individual. Normalitzada per l'empresa subministradora i preparada per connexió de servei subterrània. Totalment muntada, connexionada i provada. Inclou: Replanteig de la situació dels conductes i ancoratges de la caixa. Fixació. Col·locació de tubs i peces especials. Connexionat. Criteri d'amidament de projecte: Nombre d'unitats previstes, segons documentació gràfica de Projecte. Criteri de mesura d'obra: Es mesurarà el nombre d'unitats realment executades segons especificacions de Projecte. | Subministrament i instal·lació en l'interior de fornícula mural, en habitatge unifamiliar o local, de caixa de mesura amb transformador d'intensitat CMT-300E, de fins a 300 A d'intensitat, per 1 comptador trifàsic, formada per una envoltant aïllant, precintable, autoventilada i amb espiell de material transparent resistent a l'acció dels raigs ultravioletes, per a instal·lació encastada. Inclús equip complert de mesura, borns de connexió, bases tallacircuits i fusibles per a protecció de la derivació individual. Normalitzada per l'empresa subministradora i preparada per connexió de servei subterrània. Totalment muntada, connexionada i provada. Inclou: Replanteig de la situació dels conductes i ancoratges de la caixa. Fixació. Col·locació de tubs i peces especials. Connexionat. Criteri d'amidament de projecte: Nombre d'unitats previstes, segons documentació gràfica de Projecte. Criteri de mesura d'obra: Es mesurarà el nombre d'unitats realment executades segons especificacions de Projecte.
CPM-1 |  | 1
| N | Obra | 01 | PressupostED SERVEIS MB
| N | Capítol | 06 | CONDICIONAMENT I INSTAL.LACIONS
| N | Subcapítol | 02 | ELECTRICITAT BT I ENLLUMENAT
| N | Sub-subcapitol | 01 | BAIXA TENSIÓ
| N | Titol 5 | 05 | INSTAL.LACIONS INTERIORS
01.06.02.01.05.001 | L | PG1D-N001 | U | Quadre secundari Subquadre Quadre individual 1.4 format per caixa encastable de material aïllant amb porta opaca, per a allotjament de dispositius individuals de comandament i protecció. Inclús elements de fixació, reglets de connexió i quants accessoris siguin necessaris per a la seva correcta instal·lació. Totalment muntat, connexionat i provat. Inclou: Replanteig. Col·locació de la caixa per al quadre secundari. Connexionat. Muntatge dels components. Criteri d'amidament de projecte: Nombre d'unitats previstes, segons documentació gràfica de Projecte. Criteri de mesura d'obra: Es mesurarà el nombre d'unitats realment executades segons especificacions de Projecte. | Quadre secundari Subquadre Quadre individual 1.4 format per caixa encastable de material aïllant amb porta opaca, per a allotjament de dispositius individuals de comandament i protecció. Inclús elements de fixació, reglets de connexió i quants accessoris siguin necessaris per a la seva correcta instal·lació. Totalment muntat, connexionat i provat. Inclou: Replanteig. Col·locació de la caixa per al quadre secundari. Connexionat. Muntatge dels components. Criteri d'amidament de projecte: Nombre d'unitats previstes, segons documentació gràfica de Projecte. Criteri de mesura d'obra: Es mesurarà el nombre d'unitats realment executades segons especificacions de Projecte.
Subquadre Quadre individual 1.4 |  | 1
01.06.02.01.05.002 | L | PG1D-N002 | U | Quadre secundari Subquadre Quadre individual 1.2 format per caixa encastable de material aïllant amb porta opaca, per a allotjament de dispositius individuals de comandament i protecció. Inclús elements de fixació, reglets de connexió i quants accessoris siguin necessaris per a la seva correcta instal·lació. Totalment muntat, connexionat i provat. Inclou: Replanteig. Col·locació de la caixa per al quadre secundari. Connexionat. Muntatge dels components. Criteri d'amidament de projecte: Nombre d'unitats previstes, segons documentació gràfica de Projecte. Criteri de mesura d'obra: Es mesurarà el nombre d'unitats realment executades segons especificacions de Projecte. (IEI070b) | Quadre secundari Subquadre Quadre individual 1.2 format per caixa encastable de material aïllant amb porta opaca, per a allotjament de dispositius individuals de comandament i protecció. Inclús elements de fixació, reglets de connexió i quants accessoris siguin necessaris per a la seva correcta instal·lació. Totalment muntat, connexionat i provat. Inclou: Replanteig. Col·locació de la caixa per al quadre secundari. Connexionat. Muntatge dels components. Criteri d'amidament de projecte: Nombre d'unitats previstes, segons documentació gràfica de Projecte. Criteri de mesura d'obra: Es mesurarà el nombre d'unitats realment executades segons especificacions de Projecte. (IEI070b)
Subquadre Quadre individual 1.2 |  | 1
01.06.02.01.05.003 | L | PG1D-N003 | U | Quadre secundari Subquadre Quadre individual 1.5 format per caixa encastable de material aïllant amb porta opaca, per a allotjament de dispositius individuals de comandament i protecció. Inclús elements de fixació, reglets de connexió i quants accessoris siguin necessaris per a la seva correcta instal·lació. Totalment muntat, connexionat i provat. Inclou: Replanteig. Col·locació de la caixa per al quadre secundari. Connexionat. Muntatge dels components. Criteri d'amidament de projecte: Nombre d'unitats previstes, segons documentació gràfica de Projecte. Criteri de mesura d'obra: Es mesurarà el nombre d'unitats realment executades segons especificacions de Projecte. (IEI070c) | Quadre secundari Subquadre Quadre individual 1.5 format per caixa encastable de material aïllant amb porta opaca, per a allotjament de dispositius individuals de comandament i protecció. Inclús elements de fixació, reglets de connexió i quants accessoris siguin necessaris per a la seva correcta instal·lació. Totalment muntat, connexionat i provat. Inclou: Replanteig. Col·locació de la caixa per al quadre secundari. Connexionat. Muntatge dels components. Criteri d'amidament de projecte: Nombre d'unitats previstes, segons documentació gràfica de Projecte. Criteri de mesura d'obra: Es mesurarà el nombre d'unitats realment executades segons especificacions de Projecte. (IEI070c)
Subquadre Quadre individual 1.5 |  | 1
01.06.02.01.05.004 | L | PG1D-N004 | U | Quadre secundari Subquadre Quadre individual 1.3 format per caixes encastables de material aïllant amb porta opaca, per a allotjament de dispositius individuals de comandament i protecció. Inclús elements de fixació, reglets de connexió i quants accessoris siguin necessaris per a la seva correcta instal·lació. Totalment muntat, connexionat i provat. Inclou: Replanteig. Col·locació de les caixes per al quadre secundari. Connexionat. Muntatge dels components. Criteri d'amidament de projecte: Nombre d'unitats previstes, segons documentació gràfica de Projecte. Criteri de mesura d'obra: Es mesurarà el nombre d'unitats realment executades segons especificacions de Projecte. (IEI070d) | Quadre secundari Subquadre Quadre individual 1.3 format per caixes encastables de material aïllant amb porta opaca, per a allotjament de dispositius individuals de comandament i protecció. Inclús elements de fixació, reglets de connexió i quants accessoris siguin necessaris per a la seva correcta instal·lació. Totalment muntat, connexionat i provat. Inclou: Replanteig. Col·locació de les caixes per al quadre secundari. Connexionat. Muntatge dels components. Criteri d'amidament de projecte: Nombre d'unitats previstes, segons documentació gràfica de Projecte. Criteri de mesura d'obra: Es mesurarà el nombre d'unitats realment executades segons especificacions de Projecte. (IEI070d)
Subquadre Quadre individual 1.3 |  | 1
01.06.02.01.05.005 | L | PG1D-N005 | U | Quadre secundari Subquadre Quadre individual 1.1 format per caixes encastables de material aïllant amb porta opaca, per a allotjament de dispositius individuals de comandament i protecció. Inclús elements de fixació, reglets de connexió i quants accessoris siguin necessaris per a la seva correcta instal·lació. Totalment muntat, connexionat i provat. Inclou: Replanteig. Col·locació de les caixes per al quadre secundari. Connexionat. Muntatge dels components. Criteri d'amidament de projecte: Nombre d'unitats previstes, segons documentació gràfica de Projecte. Criteri de mesura d'obra: Es mesurarà el nombre d'unitats realment executades segons especificacions de Projecte. (IEI070e) | Quadre secundari Subquadre Quadre individual 1.1 format per caixes encastables de material aïllant amb porta opaca, per a allotjament de dispositius individuals de comandament i protecció. Inclús elements de fixació, reglets de connexió i quants accessoris siguin necessaris per a la seva correcta instal·lació. Totalment muntat, connexionat i provat. Inclou: Replanteig. Col·locació de les caixes per al quadre secundari. Connexionat. Muntatge dels components. Criteri d'amidament de projecte: Nombre d'unitats previstes, segons documentació gràfica de Projecte. Criteri de mesura d'obra: Es mesurarà el nombre d'unitats realment executades segons especificacions de Projecte. (IEI070e)
Subquadre Quadre individual 1.1 |  | 1
01.06.02.01.05.006 | L | PG1D-N006 | U | Quadre individual format per caixes encastables de material aïllant amb porta opaca, per a allotjament del interruptor de control de potència (ICP) (no inclòs en aquest preu) en compartiment independent i precintable, 1 interruptor general automàtic (IGA) tetrapolar (4P) i altres dispositius generals i individuals de comandament i protecció. Inclús elements de fixació, reglets de connexió i quants accessoris siguin necessaris per a la seva correcta instal·lació. Totalment muntat, connexionat i provat. Inclou: Replanteig. Col·locació de les caixes per al quadre. Connexionat. Muntatge dels components. Criteri d'amidament de projecte: Nombre d'unitats previstes, segons documentació gràfica de Projecte. Criteri de mesura d'obra: Es mesurarà el nombre d'unitats realment executades segons especificacions de Projecte. (IEI070f) | Quadre individual format per caixes encastables de material aïllant amb porta opaca, per a allotjament del interruptor de control de potència (ICP) (no inclòs en aquest preu) en compartiment independent i precintable, 1 interruptor general automàtic (IGA) tetrapolar (4P) i altres dispositius generals i individuals de comandament i protecció. Inclús elements de fixació, reglets de connexió i quants accessoris siguin necessaris per a la seva correcta instal·lació. Totalment muntat, connexionat i provat. Inclou: Replanteig. Col·locació de les caixes per al quadre. Connexionat. Muntatge dels components. Criteri d'amidament de projecte: Nombre d'unitats previstes, segons documentació gràfica de Projecte. Criteri de mesura d'obra: Es mesurarà el nombre d'unitats realment executades segons especificacions de Projecte. (IEI070f)
Quadre individual 1 |  | 1
01.06.02.01.05.007 | L | PG60-N001 | U | Components per a la xarxa elèctrica de distribució interior de subquadre SQ1.3: mecanismes gamma bàsica amb tecla o tapa i marc de color blanc i embellidor de color blanc; caixes d'encastar amb cargols de fixació, caixes de derivació amb tapes i reglets de connexió. Inclús accessoris necessaris per la seva correcta instal·lació. Totalment muntats, connexionats i provats. Inclou: Col·locació de caixes de derivació i d'encastar. Col·locació de mecanismes. Criteri d'amidament de projecte: Nombre d'unitats previstes, segons documentació gràfica de Projecte. Criteri de mesura d'obra: Es mesurarà el nombre d'unitats realment executades segons especificacions de Projecte. | Components per a la xarxa elèctrica de distribució interior de subquadre SQ1.3: mecanismes gamma bàsica amb tecla o tapa i marc de color blanc i embellidor de color blanc; caixes d'encastar amb cargols de fixació, caixes de derivació amb tapes i reglets de connexió. Inclús accessoris necessaris per la seva correcta instal·lació. Totalment muntats, connexionats i provats. Inclou: Col·locació de caixes de derivació i d'encastar. Col·locació de mecanismes. Criteri d'amidament de projecte: Nombre d'unitats previstes, segons documentació gràfica de Projecte. Criteri de mesura d'obra: Es mesurarà el nombre d'unitats realment executades segons especificacions de Projecte.
Subquadre Quadre individual 1.3 |  | 1
01.06.02.01.05.008 | L | PG60-N002 | U | Components per a la xarxa elèctrica de distribució interior de subquadre SQ1.2: mecanismes gamma bàsica amb tecla o tapa i marc de color blanc i embellidor de color blanc; caixes d'encastar amb cargols de fixació, caixes de derivació amb tapes i reglets de connexió. Inclús accessoris necessaris per la seva correcta instal·lació. Totalment muntats, connexionats i provats. Inclou: Col·locació de caixes de derivació i d'encastar. Col·locació de mecanismes. Criteri d'amidament de projecte: Nombre d'unitats previstes, segons documentació gràfica de Projecte. Criteri de mesura d'obra: Es mesurarà el nombre d'unitats realment executades segons especificacions de Projecte. (IEI090b) | Components per a la xarxa elèctrica de distribució interior de subquadre SQ1.2: mecanismes gamma bàsica amb tecla o tapa i marc de color blanc i embellidor de color blanc; caixes d'encastar amb cargols de fixació, caixes de derivació amb tapes i reglets de connexió. Inclús accessoris necessaris per la seva correcta instal·lació. Totalment muntats, connexionats i provats. Inclou: Col·locació de caixes de derivació i d'encastar. Col·locació de mecanismes. Criteri d'amidament de projecte: Nombre d'unitats previstes, segons documentació gràfica de Projecte. Criteri de mesura d'obra: Es mesurarà el nombre d'unitats realment executades segons especificacions de Projecte. (IEI090b)
Subquadre Quadre individual 1.2 |  | 1
01.06.02.01.05.009 | L | PG60-N003 | U | Components per a la xarxa elèctrica de distribució interior individual Q1: mecanismes gamma bàsica amb tecla o tapa i marc de color blanc i embellidor de color blanc; caixes d'encastar amb cargols de fixació, caixes de derivació amb tapes i reglets de connexió. Inclús accessoris necessaris per la seva correcta instal·lació. Totalment muntats, connexionats i provats. Inclou: Col·locació de caixes de derivació i d'encastar. Col·locació de mecanismes. Criteri d'amidament de projecte: Nombre d'unitats previstes, segons documentació gràfica de Projecte. Criteri de mesura d'obra: Es mesurarà el nombre d'unitats realment executades segons especificacions de Projecte. (IEI090c) | Components per a la xarxa elèctrica de distribució interior individual Q1: mecanismes gamma bàsica amb tecla o tapa i marc de color blanc i embellidor de color blanc; caixes d'encastar amb cargols de fixació, caixes de derivació amb tapes i reglets de connexió. Inclús accessoris necessaris per la seva correcta instal·lació. Totalment muntats, connexionats i provats. Inclou: Col·locació de caixes de derivació i d'encastar. Col·locació de mecanismes. Criteri d'amidament de projecte: Nombre d'unitats previstes, segons documentació gràfica de Projecte. Criteri de mesura d'obra: Es mesurarà el nombre d'unitats realment executades segons especificacions de Projecte. (IEI090c)
Quadre individual 1 |  | 1
01.06.02.01.05.010 | L | PG60-N004 | U | Components per a la xarxa elèctrica de distribució interior de subquadre SQ1.4: mecanismes gamma bàsica amb tecla o tapa i marc de color blanc i embellidor de color blanc; caixes d'encastar amb cargols de fixació, caixes de derivació amb tapes i reglets de connexió. Inclús accessoris necessaris per la seva correcta instal·lació. Totalment muntats, connexionats i provats. Inclou: Col·locació de caixes de derivació i d'encastar. Col·locació de mecanismes. Criteri d'amidament de projecte: Nombre d'unitats previstes, segons documentació gràfica de Projecte. Criteri de mesura d'obra: Es mesurarà el nombre d'unitats realment executades segons especificacions de Projecte. (IEI090d) | Components per a la xarxa elèctrica de distribució interior de subquadre SQ1.4: mecanismes gamma bàsica amb tecla o tapa i marc de color blanc i embellidor de color blanc; caixes d'encastar amb cargols de fixació, caixes de derivació amb tapes i reglets de connexió. Inclús accessoris necessaris per la seva correcta instal·lació. Totalment muntats, connexionats i provats. Inclou: Col·locació de caixes de derivació i d'encastar. Col·locació de mecanismes. Criteri d'amidament de projecte: Nombre d'unitats previstes, segons documentació gràfica de Projecte. Criteri de mesura d'obra: Es mesurarà el nombre d'unitats realment executades segons especificacions de Projecte. (IEI090d)
Subquadre Quadre individual 1.4 |  | 1
01.06.02.01.05.011 | L | PG60-N005 | U | Components per a la xarxa elèctrica de distribució interior de subquadre SQ1.1: mecanismes gamma bàsica amb tecla o tapa i marc de color blanc i embellidor de color blanc i monobloc de superfície (IP55); caixes d'encastar amb cargols de fixació, caixes de derivació amb tapes i reglets de connexió. Inclús accessoris necessaris per la seva correcta instal·lació. Totalment muntats, connexionats i provats. Inclou: Col·locació de caixes de derivació i d'encastar. Col·locació de mecanismes. Criteri d'amidament de projecte: Nombre d'unitats previstes, segons documentació gràfica de Projecte. Criteri de mesura d'obra: Es mesurarà el nombre d'unitats realment executades segons especificacions de Projecte. (IEI090e) | Components per a la xarxa elèctrica de distribució interior de subquadre SQ1.1: mecanismes gamma bàsica amb tecla o tapa i marc de color blanc i embellidor de color blanc i monobloc de superfície (IP55); caixes d'encastar amb cargols de fixació, caixes de derivació amb tapes i reglets de connexió. Inclús accessoris necessaris per la seva correcta instal·lació. Totalment muntats, connexionats i provats. Inclou: Col·locació de caixes de derivació i d'encastar. Col·locació de mecanismes. Criteri d'amidament de projecte: Nombre d'unitats previstes, segons documentació gràfica de Projecte. Criteri de mesura d'obra: Es mesurarà el nombre d'unitats realment executades segons especificacions de Projecte. (IEI090e)
Subquadre Quadre individual 1.1 |  | 1
01.06.02.01.05.012 | L | PG60-N006 | U | Components per a la xarxa elèctrica de distribució interior de subquadre SQ1.5: mecanismes gamma bàsica amb tecla o tapa i marc de color blanc i embellidor de color blanc i monobloc de superfície (IP55); caixes d'encastar amb cargols de fixació, caixes de derivació amb tapes i reglets de connexió. Inclús accessoris necessaris per la seva correcta instal·lació. Totalment muntats, connexionats i provats. Inclou: Col·locació de caixes de derivació i d'encastar. Col·locació de mecanismes. Criteri d'amidament de projecte: Nombre d'unitats previstes, segons documentació gràfica de Projecte. Criteri de mesura d'obra: Es mesurarà el nombre d'unitats realment executades segons especificacions de Projecte. (IEI090f) | Components per a la xarxa elèctrica de distribució interior de subquadre SQ1.5: mecanismes gamma bàsica amb tecla o tapa i marc de color blanc i embellidor de color blanc i monobloc de superfície (IP55); caixes d'encastar amb cargols de fixació, caixes de derivació amb tapes i reglets de connexió. Inclús accessoris necessaris per la seva correcta instal·lació. Totalment muntats, connexionats i provats. Inclou: Col·locació de caixes de derivació i d'encastar. Col·locació de mecanismes. Criteri d'amidament de projecte: Nombre d'unitats previstes, segons documentació gràfica de Projecte. Criteri de mesura d'obra: Es mesurarà el nombre d'unitats realment executades segons especificacions de Projecte. (IEI090f)
Subquadre Quadre individual 1.5 |  | 1
| N | Obra | 01 | PressupostED SERVEIS MB
| N | Capítol | 06 | CONDICIONAMENT I INSTAL.LACIONS
| N | Subcapítol | 02 | ELECTRICITAT BT I ENLLUMENAT
| N | Sub-subcapitol | 01 | BAIXA TENSIÓ
| N | Titol 5 | 06 | PROTECCIÓ AL LLAMP
01.06.02.01.06.001 | L | IPI010 | U | Sistema intern de protecció contra sobretensions, format per 11 protectors contra sobretensions: 1 protector contra sobretensions transitòries, tipus 1 + 2 (ones de 10/350 µs i 8/20 µs), amb led indicador de final de vida útil, bipolar (1P+N), tensió nominal 230 V, resistència al corrent d'impuls d'ona 10/350 µs (Iimp) 30 kA, intensitat màxima de descàrrega 65 kA, intensitat nominal de descàrrega 40 kA, nivell de protecció 1,5 kV, per a la línia monofàsica de subministrament elèctric col·locat dins del quadre principal, 1 protector contra sobretensions transitòries, tipus 1 + 2 (ones de 10/350 µs i 8/20 µs), amb led indicador de final de vida útil, tetrapolar (3P+N), tensió nominal 230/400 V, resistència al corrent d'impuls d'ona 10/350 µs (Iimp) 30 kA, intensitat màxima de descàrrega 65 kA, intensitat nominal de descàrrega 40 kA, nivell de protecció 1,5 kV, per a la línia trifàsica de subministrament elèctric col·locat dins del quadre principal, 2 protectors contra sobretensions transitòries, tipus 2 + 3 (ona combinada de 1,2/50 µs i 8/20 µs), amb led indicador de final de vida útil, bipolar (1P+N), tensió nominal 230 V, intensitat màxima de descàrrega 30 kA, intensitat nominal de descàrrega 10 kA, tensió en circuit obert amb ona combinada 6 kV, nivell de protecció 0,9 kV, per a les línies monofàsiques de subministrament elèctric col·locats dins dels quadres secundaris, 3 protectors contra sobretensions transitòries, tipus 2 + 3 (ona combinada de 1,2/50 µs i 8/20 µs), amb led indicador de final de vida útil, tetrapolar (3P+N), tensió nominal 230/400 V, intensitat màxima de descàrrega 30 kA, intensitat nominal de descàrrega 10 kA, tensió en circuit obert amb ona combinada 6 kV, nivell de protecció 0,9 kV, per a les línies trifàsiques de subministrament elèctric col·locats dins dels quadres secundaris, 1 protector contra sobretensions transitòries, amb cartutx extraïble i led indicador de final de vida útil, tensió nominal 130 Vcc, intensitat nominal de descàrrega 2 kA, nivell de protecció 270 V, per a la línia telefònica analògica, 1 protector contra sobretensions transitòries, amb cartutx extraïble i led indicador de final de vida útil, 5, intensitat nominal de descàrrega 2 kA, nivell de protecció 66 V, per a la línia de transmissió de dades, 1 protector contra sobretensions transitòries, amb connectors d'entrada i sortida RJ-45, 100 Mbit/s, tensió nominal 5 Vcc, intensitat nominal de descàrrega 2 kA, nivell de protecció 100 V, per a la línia informàtica i 1 protector contra sobretensions transitòries, amb connectors d'entrada i sortida tipus ´´F´´, banda de freqüències 0-2000 MHz, impedància característica 75 Ohm, atenuació 0,5 dB/m, potència 5 W i tensió de ruptura 90 V, intensitat màxima de descàrrega 10 kA, per a la línia de transmissió de senyals de radiodifusió sonora i televisió. Inclou: Muntatge, connexionat i comprovació del seu correcte funcionament. Criteri d'amidament de projecte: Nombre d'unitats previstes, segons documentació gràfica de Projecte. Criteri de mesura d'obra: Es mesurarà el nombre d'unitats realment executades segons especificacions de Projecte. | Sistema intern de protecció contra sobretensions, format per 11 protectors contra sobretensions: 1 protector contra sobretensions transitòries, tipus 1 + 2 (ones de 10/350 µs i 8/20 µs), amb led indicador de final de vida útil, bipolar (1P+N), tensió nominal 230 V, resistència al corrent d'impuls d'ona 10/350 µs (Iimp) 30 kA, intensitat màxima de descàrrega 65 kA, intensitat nominal de descàrrega 40 kA, nivell de protecció 1,5 kV, per a la línia monofàsica de subministrament elèctric col·locat dins del quadre principal, 1 protector contra sobretensions transitòries, tipus 1 + 2 (ones de 10/350 µs i 8/20 µs), amb led indicador de final de vida útil, tetrapolar (3P+N), tensió nominal 230/400 V, resistència al corrent d'impuls d'ona 10/350 µs (Iimp) 30 kA, intensitat màxima de descàrrega 65 kA, intensitat nominal de descàrrega 40 kA, nivell de protecció 1,5 kV, per a la línia trifàsica de subministrament elèctric col·locat dins del quadre principal, 2 protectors contra sobretensions transitòries, tipus 2 + 3 (ona combinada de 1,2/50 µs i 8/20 µs), amb led indicador de final de vida útil, bipolar (1P+N), tensió nominal 230 V, intensitat màxima de descàrrega 30 kA, intensitat nominal de descàrrega 10 kA, tensió en circuit obert amb ona combinada 6 kV, nivell de protecció 0,9 kV, per a les línies monofàsiques de subministrament elèctric col·locats dins dels quadres secundaris, 3 protectors contra sobretensions transitòries, tipus 2 + 3 (ona combinada de 1,2/50 µs i 8/20 µs), amb led indicador de final de vida útil, tetrapolar (3P+N), tensió nominal 230/400 V, intensitat màxima de descàrrega 30 kA, intensitat nominal de descàrrega 10 kA, tensió en circuit obert amb ona combinada 6 kV, nivell de protecció 0,9 kV, per a les línies trifàsiques de subministrament elèctric col·locats dins dels quadres secundaris, 1 protector contra sobretensions transitòries, amb cartutx extraïble i led indicador de final de vida útil, tensió nominal 130 Vcc, intensitat nominal de descàrrega 2 kA, nivell de protecció 270 V, per a la línia telefònica analògica, 1 protector contra sobretensions transitòries, amb cartutx extraïble i led indicador de final de vida útil, 5, intensitat nominal de descàrrega 2 kA, nivell de protecció 66 V, per a la línia de transmissió de dades, 1 protector contra sobretensions transitòries, amb connectors d'entrada i sortida RJ-45, 100 Mbit/s, tensió nominal 5 Vcc, intensitat nominal de descàrrega 2 kA, nivell de protecció 100 V, per a la línia informàtica i 1 protector contra sobretensions transitòries, amb connectors d'entrada i sortida tipus ´´F´´, banda de freqüències 0-2000 MHz, impedància característica 75 Ohm, atenuació 0,5 dB/m, potència 5 W i tensió de ruptura 90 V, intensitat màxima de descàrrega 10 kA, per a la línia de transmissió de senyals de radiodifusió sonora i televisió. Inclou: Muntatge, connexionat i comprovació del seu correcte funcionament. Criteri d'amidament de projecte: Nombre d'unitats previstes, segons documentació gràfica de Projecte. Criteri de mesura d'obra: Es mesurarà el nombre d'unitats realment executades segons especificacions de Projecte.
CPM-1 |  | 1
| N | Obra | 01 | PressupostED SERVEIS MB
| N | Capítol | 06 | CONDICIONAMENT I INSTAL.LACIONS
| N | Subcapítol | 02 | ELECTRICITAT BT I ENLLUMENAT
| N | Sub-subcapitol | 01 | BAIXA TENSIÓ
| N | Titol 5 | 07 | LEGALITZACIÓ
01.06.02.01.07.001 | L | XPAA-NP11 | pa | Documentació final d'obra, taxes i visats corresponents i els tràmits necessaris per la legalització de la instal.lació elèctrica. Documentació necessària per a la legalització i el funcionament correcte de la instal·lació i l'edifici, incloent: - Plànols ´´as built´´ degudament actualitzats. - Certificats d'homologació dels equips instal·lats. - Característiques tècniques dels equips i sistemes utilitzats. - Separata d'energia requerida per l'Ajuntament de Barcelona o altres organismes competents. - Quadre resum per a l'usuari, degudament plastificat i comprensible. - Posta en marxa de la instal·lació, amb comprovacions i verificacions completes per garantir-ne el funcionament òptim. | Documentació final d'obra, taxes i visats corresponents i els tràmits necessaris per la legalització de la instal.lació elèctrica. Documentació necessària per a la legalització i el funcionament correcte de la instal·lació i l'edifici, incloent: - Plànols ´´as built´´ degudament actualitzats. - Certificats d'homologació dels equips instal·lats. - Característiques tècniques dels equips i sistemes utilitzats. - Separata d'energia requerida per l'Ajuntament de Barcelona o altres organismes competents. - Quadre resum per a l'usuari, degudament plastificat i comprensible. - Posta en marxa de la instal·lació, amb comprovacions i verificacions completes per garantir-ne el funcionament òptim.
| T | ut
legalització |  | 1
| N | Obra | 01 | PressupostED SERVEIS MB
| N | Capítol | 06 | CONDICIONAMENT I INSTAL.LACIONS
| N | Subcapítol | 02 | ELECTRICITAT BT I ENLLUMENAT
| N | Sub-subcapitol | 02 | ENLLUMENAT INTERIOR
01.06.02.02.001 | L | PH23-N001 | u | Panell LED marca Celer Model EVO 60x60 o equivalent. Mesures 595x595mm. Alçada: 10mm. Fabricat amb estructura de doble soldadura interna, polida i sense costura; amb sistema de protecció del xip mitjançant absorbidors perimetrals de dilatacions; i làmina trasera moldejada per evitar la fuita de llum i l'entrada d'insectes. Potència 36W, temperatura de color 4.000K, Fluxe útil 4.000 lm amb un angle d'obertura de 120º. IP40. UGR<22. IRC>80. inclou equip d'alimentació. Alimentació 220-240V.Flicker free. SDCM<5. Factor de potència >0,9. Vida útil 50.000h L80B20. | Panell LED marca Celer Model EVO 60x60 o equivalent. Mesures 595x595mm. Alçada: 10mm. Fabricat amb estructura de doble soldadura interna, polida i sense costura; amb sistema de protecció del xip mitjançant absorbidors perimetrals de dilatacions; i làmina trasera moldejada per evitar la fuita de llum i l'entrada d'insectes. Potència 36W, temperatura de color 4.000K, Fluxe útil 4.000 lm amb un angle d'obertura de 120º. IP40. UGR<22. IRC>80. inclou equip d'alimentació. Alimentació 220-240V.Flicker free. SDCM<5. Factor de potència >0,9. Vida útil 50.000h L80B20.
| T | uts
25
01.06.02.02.002 | L | PH23-N002 | u | Panel LED marca Celer Modelo NEXT 60x60 o equivalent. Mesures 595x595mm. Alçada: 10mm. Fabricat amb estructura de doble soldadura interna, polida i sense costura; amb sistema de protecció del xip mitjançant absorbidors perimetrals de dilatacions; i làmina trasera moldejada per evitar la fuita de llum i l'entrada d'insectes. Potència 36W, temperatura de color 4.000K, Fluxe útil 4.000 lm amb un angle d'obertura de 90º. IP40. UGR<19. IRC>80. Inclou equip d'alimentació. Alimentació 220-240V.Flicker free. SDCM<5. Factor de potència >0,9. Vida útil 50.000h L80B20. | Panel LED marca Celer Modelo NEXT 60x60 o equivalent. Mesures 595x595mm. Alçada: 10mm. Fabricat amb estructura de doble soldadura interna, polida i sense costura; amb sistema de protecció del xip mitjançant absorbidors perimetrals de dilatacions; i làmina trasera moldejada per evitar la fuita de llum i l'entrada d'insectes. Potència 36W, temperatura de color 4.000K, Fluxe útil 4.000 lm amb un angle d'obertura de 90º. IP40. UGR<19. IRC>80. Inclou equip d'alimentació. Alimentació 220-240V.Flicker free. SDCM<5. Factor de potència >0,9. Vida útil 50.000h L80B20.
| T | uts
58
01.06.02.02.003 | L | PH13-N001 | u | Pantalla LED Estanca marca Celer Modelo monoblock C2 de 25W o equivalent. Temperatura color 4.000K. Fluxe útil 3.300 lm amb una obertura de 120º. Mesures: 1570x70x70mm. Protecció IP65, IK08, IRC>80, Flicker Free, alimentació 220-240 VAC. Pantalla estanca d'elevada eficiència que consta de cos de policarbonat i tancaments d'acer inoxidable. Se caracteriza per la seva alta resistència a impactes (IK08), aigua, pols e insectes (IP65). Connexió através de prensaestopas. Temperatura de funcionamient de -15ºC a 35ºC. Vida útil 50.000h L70, muntada superficialment | Pantalla LED Estanca marca Celer Modelo monoblock C2 de 25W o equivalent. Temperatura color 4.000K. Fluxe útil 3.300 lm amb una obertura de 120º. Mesures: 1570x70x70mm. Protecció IP65, IK08, IRC>80, Flicker Free, alimentació 220-240 VAC. Pantalla estanca d'elevada eficiència que consta de cos de policarbonat i tancaments d'acer inoxidable. Se caracteriza per la seva alta resistència a impactes (IK08), aigua, pols e insectes (IP65). Connexió através de prensaestopas. Temperatura de funcionamient de -15ºC a 35ºC. Vida útil 50.000h L70, muntada superficialment
| T | uts
16
01.06.02.02.004 | L | PH13-N002 | u | Pantalla LED Estanca marca Celer Modelo monoblock C2 de 25W o equivalent. Temperatura color 4.000K. Fluxe útil 3.300 lm amb una obertura de 120º. Mesures: 1570x70x70mm. Protecció IP65, IK08, IRC>80, Flicker Free, alimentació 220-240 VAC. Pantalla estanca d'elevada eficiència que consta de cos de policarbonat i tancaments d'acer inoxidable. Se caracteriza per la seva alta resistència a impactes (IK08), aigua, pols e insectes (IP65). Connexió através de prensaestopas. Temperatura de funcionamient de -15ºC a 35ºC. Vida útil 50.000h L70, muntada superficialment | Pantalla LED Estanca marca Celer Modelo monoblock C2 de 25W o equivalent. Temperatura color 4.000K. Fluxe útil 3.300 lm amb una obertura de 120º. Mesures: 1570x70x70mm. Protecció IP65, IK08, IRC>80, Flicker Free, alimentació 220-240 VAC. Pantalla estanca d'elevada eficiència que consta de cos de policarbonat i tancaments d'acer inoxidable. Se caracteriza per la seva alta resistència a impactes (IK08), aigua, pols e insectes (IP65). Connexió através de prensaestopas. Temperatura de funcionamient de -15ºC a 35ºC. Vida útil 50.000h L70, muntada superficialment
| T | uts
16
01.06.02.02.005 | L | PHA0-N001 | u | Llumenera industrial CELER LED HIGHBAY HE NR 100W 90° 4000K 14400LM C3 CELER o equivalent, col.locada | Llumenera industrial CELER LED HIGHBAY HE NR 100W 90° 4000K 14400LM C3 CELER o equivalent, col.locada
| T | uts
6
01.06.02.02.006 | L | PH21-N001 | u | Downlight LED Trend EVO marca Celer 10W color blanc, o equivalent. Temperatura de color 4.000K (blanc neutre), Fluxe útil 1.100lm. Mesures Ø125mm corte, Ø140mm diàmetre i 45mm d'alçada. IRC>80, Angle 100º e IP44, col.locat encastat. | Downlight LED Trend EVO marca Celer 10W color blanc, o equivalent. Temperatura de color 4.000K (blanc neutre), Fluxe útil 1.100lm. Mesures Ø125mm corte, Ø140mm diàmetre i 45mm d'alçada. IRC>80, Angle 100º e IP44, col.locat encastat.
| T | uts
25
01.06.02.02.007 | L | PH21-N002 | u | Downlight LED Trend marca Celer 20W color blanc, o equivalent. Temperatura de color 4.000K (blanc neutre), Fluxe útil 2000lm. Mesures Ø200mm corte i 80mm d'alçada. IRC>80, Ángulo 120º e IP40, col.locat encastat. | Downlight LED Trend marca Celer 20W color blanc, o equivalent. Temperatura de color 4.000K (blanc neutre), Fluxe útil 2000lm. Mesures Ø200mm corte i 80mm d'alçada. IRC>80, Ángulo 120º e IP40, col.locat encastat.
| T | uts
25
01.06.02.02.008 | L | PH21-N003 | u | Aro encastable LED Confort Visual 8W marca CELER o equivalent. Temperatura de color 4000K (blanc neutre), Fluxe útil 720lm. Fabricat en alumini amb acabat en blanc. Mesures: Ø96x57mm. Diam. de corte: Ø83mm. Regulable TRIAC, IRC 80, Angle d'obertura 40º, PF>0,9, IP44, col.locat encastat. | Aro encastable LED Confort Visual 8W marca CELER o equivalent. Temperatura de color 4000K (blanc neutre), Fluxe útil 720lm. Fabricat en alumini amb acabat en blanc. Mesures: Ø96x57mm. Diam. de corte: Ø83mm. Regulable TRIAC, IRC 80, Angle d'obertura 40º, PF>0,9, IP44, col.locat encastat.
| T | uts
8
01.06.02.02.009 | L | PH21-N004 | u | Aro encastable LED 8W marca CELER o equivalent. Temperatura de color 4000K (blanc neutre), Fluxe útil 720lm. Fabricat en alumini amb acabat en blanc. Mesures: Ø84x55mm. Diam. de corte: Ø70mm. Regulable TRIAC, IRC 80, Angle d'obertura 40º, PF>0,9, IP65, col.locat encastat. | Aro encastable LED 8W marca CELER o equivalent. Temperatura de color 4000K (blanc neutre), Fluxe útil 720lm. Fabricat en alumini amb acabat en blanc. Mesures: Ø84x55mm. Diam. de corte: Ø70mm. Regulable TRIAC, IRC 80, Angle d'obertura 40º, PF>0,9, IP65, col.locat encastat.
| T | uts
32
01.06.02.02.010 | L | PH21-N005 | u | Aro encastable LED 8W marca CELER o equivalent. Temperatura de color 4000K (blanc neutre), Fluxe útil 720lm. Fabricat en alumini amb acabat en blanc. Mesures: Ø84x55mm. Diam. de corte: Ø70mm. Regulable TRIAC, IRC 80, Angle d'obertura 40º, PF>0,9, IP65, col.locat encastat. | Aro encastable LED 8W marca CELER o equivalent. Temperatura de color 4000K (blanc neutre), Fluxe útil 720lm. Fabricat en alumini amb acabat en blanc. Mesures: Ø84x55mm. Diam. de corte: Ø70mm. Regulable TRIAC, IRC 80, Angle d'obertura 40º, PF>0,9, IP65, col.locat encastat.
| T | uts
4
01.06.02.02.011 | L | PG86-N001 | u | Detector de moviment per infraroigs per a automatització del sistema d'enllumenat, format extraplà, angle de detecció de 360°, abast de 7 m de diàmetre a 2,5 m d'altura, regulable en temps, en sensibilitat lumínica i en distància de captació, alimentació a 230 V i 50-60 Hz, poder de ruptura de 5 A a 230 V, amb commutació en pas per zero, recomanada per a làmpades fluorescents i llums LED, càrregues màximes recomanades: 1000 W per a làmpades incandescents, 250 VA per a làmpades fluorescents, 500 VA per a làmpades halògenes de baix voltatge, 1000 W per a làmpades halògenes, 200 VA per a llums de baix consum, 200 VA per a lluminàries tipus Downlight, 200 VA per a llums LED, temporització regulable digitalment de 3 s a 30 min, sensibilitat lumínica regulable de 5 a 1000 lux, temperatura de treball entre -10°C i 40°C, grau de protecció IP20, de 120 mm de diàmetre. Instal·lació en la superfície del sostre. Inclús subjeccions. Inclou: Replanteig. Muntatge, connexionat i comprovació del seu correcte funcionament. Criteri d'amidament de projecte: Nombre d'unitats previstes, segons documentació gràfica de Projecte. Criteri de mesura d'obra: Es mesurarà el nombre d'unitats realment executades segons especificacions de Projecte. | Detector de moviment per infraroigs per a automatització del sistema d'enllumenat, format extraplà, angle de detecció de 360°, abast de 7 m de diàmetre a 2,5 m d'altura, regulable en temps, en sensibilitat lumínica i en distància de captació, alimentació a 230 V i 50-60 Hz, poder de ruptura de 5 A a 230 V, amb commutació en pas per zero, recomanada per a làmpades fluorescents i llums LED, càrregues màximes recomanades: 1000 W per a làmpades incandescents, 250 VA per a làmpades fluorescents, 500 VA per a làmpades halògenes de baix voltatge, 1000 W per a làmpades halògenes, 200 VA per a llums de baix consum, 200 VA per a lluminàries tipus Downlight, 200 VA per a llums LED, temporització regulable digitalment de 3 s a 30 min, sensibilitat lumínica regulable de 5 a 1000 lux, temperatura de treball entre -10°C i 40°C, grau de protecció IP20, de 120 mm de diàmetre. Instal·lació en la superfície del sostre. Inclús subjeccions. Inclou: Replanteig. Muntatge, connexionat i comprovació del seu correcte funcionament. Criteri d'amidament de projecte: Nombre d'unitats previstes, segons documentació gràfica de Projecte. Criteri de mesura d'obra: Es mesurarà el nombre d'unitats realment executades segons especificacions de Projecte.
13
14
| N | Obra | 01 | PressupostED SERVEIS MB
| N | Capítol | 06 | CONDICIONAMENT I INSTAL.LACIONS
| N | Subcapítol | 03 | AFS I ACS
| N | Sub-subcapitol | 01 | APARELLS SANITARIS I EQUIPAMENT
01.06.03.01.001 | L | PJ186-N001 | u | Abocador de porcellana esmaltada amb alimentació integrada, de color blanc, preu superior, col·locat sobre el paviment i connectat a la xarxa d'evacuació. model Roca Garda o equivalent. | Abocador de porcellana esmaltada amb alimentació integrada, de color blanc, preu superior, col·locat sobre el paviment i connectat a la xarxa d'evacuació. model Roca Garda o equivalent.
| T | uts
1
01.06.03.01.002 | L | PJ240-N001 | u | Fluxor per a abocador, mural, per a muntar superficialment, amb accionament de palanca i tub de descàrrega integral incorporats, de llautó cromat, preu superior, amb entrada d'1´´ i colze d'enllaç a l'alimentació mural, model Aqua de Roca, ref. A526900610 o equivalent, compatible amb abocador model Garda. Instal.lat i connexionat a la xarxa de subministrament d'aigua. | Fluxor per a abocador, mural, per a muntar superficialment, amb accionament de palanca i tub de descàrrega integral incorporats, de llautó cromat, preu superior, amb entrada d'1´´ i colze d'enllaç a l'alimentació mural, model Aqua de Roca, ref. A526900610 o equivalent, compatible amb abocador model Garda. Instal.lat i connexionat a la xarxa de subministrament d'aigua.
| T | uts
1
01.06.03.01.003 | L | PJ117-N001 | u | Lavabo mural de porcellana esmaltada, model Meridian de Roca o equivalent, específic per a PMRs, dimensions 700x570x180mm, color blanc, ref. A32724H000, inclou sifó de botella cromat ref. A506401614, compatible amb lavabo. Inclou també desguàs amb sobreeixidor i tap automàtic. Connectat a les xarxes de subministrament d'aigua i sanejament. | Lavabo mural de porcellana esmaltada, model Meridian de Roca o equivalent, específic per a PMRs, dimensions 700x570x180mm, color blanc, ref. A32724H000, inclou sifó de botella cromat ref. A506401614, compatible amb lavabo. Inclou també desguàs amb sobreeixidor i tap automàtic. Connectat a les xarxes de subministrament d'aigua i sanejament.
| T | uts
PB PMRs |  | 1
P1a
vestidors masculins |  | 1
vestidors femenins |  | 1
P2a
vestidors masculins |  | 1
vestidors femenins |  | 1
01.06.03.01.004 | L | PJ214-N001 | u | Aixeta amb accionador infraroig per a lavabo de classe mescladora per a muntar superficialment, sobre taulell o aparell sanitari, de llautó cromat, amb dues entrades de maniguets i alimentació per bateries, model Cala de Roca o equivalent, ref. A5A536EC00, montada superficialment. | Aixeta amb accionador infraroig per a lavabo de classe mescladora per a muntar superficialment, sobre taulell o aparell sanitari, de llautó cromat, amb dues entrades de maniguets i alimentació per bateries, model Cala de Roca o equivalent, ref. A5A536EC00, montada superficialment.
| T | uts
PB PMRs |  | 1
P1a
vestidors masculins |  | 1
vestidors femenins |  | 1
P2a
vestidors masculins |  | 1
vestidors femenins |  | 1
01.06.03.01.005 | L | PJ11C-N001 | u | Inodor per a col·locar sobre el paviment de porcellana esmaltada, de sortida dual (vertical/horitzontal), amb seient i tapa, cisterna i mecanismes de descàrrega i alimentació incorporats, color blanc, model The Gap Square de Roca o equivalent, ref. A3421AC000 / A341470000 / A80147200B. Inclou mecanisme d'alimentació i doble descàrrega (4,5/3L) i tapa i seient de sepralit amb caiguda esmorteida. Totalment col.locat i connexionat amb les xarxes de subministrament d'aigua i sanejament. Inclou latiguet d'alimentació i clau de tall incorporada. | Inodor per a col·locar sobre el paviment de porcellana esmaltada, de sortida dual (vertical/horitzontal), amb seient i tapa, cisterna i mecanismes de descàrrega i alimentació incorporats, color blanc, model The Gap Square de Roca o equivalent, ref. A3421AC000 / A341470000 / A80147200B. Inclou mecanisme d'alimentació i doble descàrrega (4,5/3L) i tapa i seient de sepralit amb caiguda esmorteida. Totalment col.locat i connexionat amb les xarxes de subministrament d'aigua i sanejament. Inclou latiguet d'alimentació i clau de tall incorporada.
| T | uts
P1a
vestidors masculins |  | 5
vestidors femenins |  | 2
P2a
vestidors masculins |  | 2
vestidors femenins |  | 2
01.06.03.01.006 | L | PJ11C-NPMR | u | Inodor per a col·locar sobre el paviment de porcellana esmaltada, de sortida dual (vertical/horitzontal), per a persones de mobilitat reduida (PMRs), amb cisterna, seient i aro amb obertura frontal incorporats, color blanc, model Merdian de Roca o equivalent, ref. A34224H000 / A34124H000 / A80123D004. Inclou mecanisme d'alimentació i doble descàrrega (4,5/3L). Totalment col.locat i connexionat amb les xarxes de subministrament d'aigua i sanejament. Inclou latiguet d'alimentació i clau de tall incorporada. | Inodor per a col·locar sobre el paviment de porcellana esmaltada, de sortida dual (vertical/horitzontal), per a persones de mobilitat reduida (PMRs), amb cisterna, seient i aro amb obertura frontal incorporats, color blanc, model Merdian de Roca o equivalent, ref. A34224H000 / A34124H000 / A80123D004. Inclou mecanisme d'alimentació i doble descàrrega (4,5/3L). Totalment col.locat i connexionat amb les xarxes de subministrament d'aigua i sanejament. Inclou latiguet d'alimentació i clau de tall incorporada.
| T | uts
PB |  | 1
P1a
vestidors masculins |  | 1
vestidors femenins |  | 1
P2a
vestidors masculins |  | 1
vestidors femenins |  | 1
01.06.03.01.007 | L | PJ117-N010 | u | Formació de conjunt de lavabo amb encimera, d'amplària total 340 cm, amb cubeta de 320 cm de llarg i 35 cm d'ample. L'estructura de suport esta formada per peus de totxana, tubs quadrats i angulars en L d'acer galvanitzat, on es recolza la base formada amb taulell de fusta contraxapada hidròfuga tot acabat amb revestiment de silestone de color blanc de 12 mm de gruix. Inclou el sòcol del sobre de 25 cm d'alçada, faldó frontal i formació de forats per a quatre aixetes i desguàs. Tot segons plànols de detall. | Formació de conjunt de lavabo amb encimera, d'amplària total 340 cm, amb cubeta de 320 cm de llarg i 35 cm d'ample. L'estructura de suport esta formada per peus de totxana, tubs quadrats i angulars en L d'acer galvanitzat, on es recolza la base formada amb taulell de fusta contraxapada hidròfuga tot acabat amb revestiment de silestone de color blanc de 12 mm de gruix. Inclou el sòcol del sobre de 25 cm d'alçada, faldó frontal i formació de forats per a quatre aixetes i desguàs. Tot segons plànols de detall.
| T | ut
P1 vestidor masculí |  | 1
01.06.03.01.008 | L | PJ117-N020 | u | Formació de conjunt de lavabo amb encimera, d'amplària total 180 cm, amb cubeta de 160 cm de llarg i 35 cm d'ample. L'estructura de suport esta formada per peus de totxana, tubs quadrats i angulars en L d'acer galvanitzat, on es recolza la base formada amb taulell de fusta contraxapada hidròfuga tot acabat amb revestiment de silestone de color blanc de 12 mm de gruix. Inclou el sòcol del sobre de 25 cm d'alçada, faldó frontal i formació de forats per a dues aixetes i desguàs. Tot segons plànols de detall. | Formació de conjunt de lavabo amb encimera, d'amplària total 180 cm, amb cubeta de 160 cm de llarg i 35 cm d'ample. L'estructura de suport esta formada per peus de totxana, tubs quadrats i angulars en L d'acer galvanitzat, on es recolza la base formada amb taulell de fusta contraxapada hidròfuga tot acabat amb revestiment de silestone de color blanc de 12 mm de gruix. Inclou el sòcol del sobre de 25 cm d'alçada, faldó frontal i formació de forats per a dues aixetes i desguàs. Tot segons plànols de detall.
| T | ut
P1 vestidor femení |  | 1
01.06.03.01.009 | L | PJ117-N030 | u | Formació de conjunt de lavabo amb encimera, d'amplària total 340 cm, amb cubeta de 320 cm de llarg i 35 cm d'ample. L'estructura de suport esta formada per peus de totxana, tubs quadrats i angulars en L d'acer galvanitzat, on es recolza la base formada amb taulell de fusta contraxapada hidròfuga tot acabat amb revestiment de silestone de color blanc de 12 mm de gruix. Inclou el sòcol del sobre de 25 cm d'alçada, faldó frontal i formació de tres forats per a aixetes i desguàs. Tot segons plànols de detall. | Formació de conjunt de lavabo amb encimera, d'amplària total 340 cm, amb cubeta de 320 cm de llarg i 35 cm d'ample. L'estructura de suport esta formada per peus de totxana, tubs quadrats i angulars en L d'acer galvanitzat, on es recolza la base formada amb taulell de fusta contraxapada hidròfuga tot acabat amb revestiment de silestone de color blanc de 12 mm de gruix. Inclou el sòcol del sobre de 25 cm d'alçada, faldó frontal i formació de tres forats per a aixetes i desguàs. Tot segons plànols de detall.
| T | ut
P2 vestidor masculí |  | 1
01.06.03.01.010 | L | PJ117-N040 | u | Formació de conjunt de lavabo amb encimera, d'amplària total 340 cm, amb cubeta de 240 cm de llarg i 35 cm d'ample. L'estructura de suport esta formada per peus de totxana, tubs quadrats i angulars en L d'acer galvanitzat, on es recolza la base formada amb taulell de fusta contraxapada hidròfuga tot acabat amb revestiment de silestone de color blanc de 12 mm de gruix. Inclou el sòcol del sobre de 25 cm d'alçada, faldó frontal i formació de tres forats per a aixetes i desguàs. Tot segons plànols de detall. | Formació de conjunt de lavabo amb encimera, d'amplària total 340 cm, amb cubeta de 240 cm de llarg i 35 cm d'ample. L'estructura de suport esta formada per peus de totxana, tubs quadrats i angulars en L d'acer galvanitzat, on es recolza la base formada amb taulell de fusta contraxapada hidròfuga tot acabat amb revestiment de silestone de color blanc de 12 mm de gruix. Inclou el sòcol del sobre de 25 cm d'alçada, faldó frontal i formació de tres forats per a aixetes i desguàs. Tot segons plànols de detall.
| T | ut
P2 vestidor femení |  | 1
01.06.03.01.011 | L | PJ217-NSCI | u | suministre i muntatge d' aixeta mescladora, per a lavabo, model 105 LM ECO ref.10921 de la marca PRESTO o similar, per a muntar superficialment sobre repisa, de llautó cromat, temporitzada, amb dues entrades de maniguets. Inclou brides, maniguest flexibles d'acer inoxidable. Muntada, conectada i provada. | suministre i muntatge d' aixeta mescladora, per a lavabo, model 105 LM ECO ref.10921 de la marca PRESTO o similar, per a muntar superficialment sobre repisa, de llautó cromat, temporitzada, amb dues entrades de maniguets. Inclou brides, maniguest flexibles d'acer inoxidable. Muntada, conectada i provada.
| T | uts
aixetes en lavabo comunitari
P1 vestidor masculí |  | 4
P1 vestidor femení |  | 2
P2 vestidor masculí |  | 3
P2 vestidor femení |  | 3
01.06.03.01.012 | L | PJ11D-N001 | u | Urinari mural de porcellana esmaltada amb sifó incorporat, alimentació superior, de color blanc, model Mural de Roca o equivalent, ref. A353330001. Inclou sistema de fixació, maneguet i tap de neteja, col·locat amb fixacions murals. Inclou fluxor exterior amb polsador compatible de Roca, model Aqua, ref. A5A9177C00. Totalment instal.lat i connexionat a les xarxes de subministrament d'aigua i sanejament. | Urinari mural de porcellana esmaltada amb sifó incorporat, alimentació superior, de color blanc, model Mural de Roca o equivalent, ref. A353330001. Inclou sistema de fixació, maneguet i tap de neteja, col·locat amb fixacions murals. Inclou fluxor exterior amb polsador compatible de Roca, model Aqua, ref. A5A9177C00. Totalment instal.lat i connexionat a les xarxes de subministrament d'aigua i sanejament.
| T | uts
P1a vestidor masculí |  | 3
P2a vestidor masculí |  | 3
01.06.03.01.013 | L | PJ218-NUCG | u | Aixeta monocomandament temporitzada, encastada, per a dutxa, model ALPA 80 encasta LEED de la marca PRESTO o equivalent, amb cos de llautó cromat i pulsador en poliacetat negre. Amb regulador automàtic de cabdal. Totalment instal·lat, connectat i provat. | Aixeta monocomandament temporitzada, encastada, per a dutxa, model ALPA 80 encasta LEED de la marca PRESTO o equivalent, amb cos de llautó cromat i pulsador en poliacetat negre. Amb regulador automàtic de cabdal. Totalment instal·lat, connectat i provat.
| T | uts
P1a
dutxes vestidor masculí |  | 5
dutxes vestidor femení |  | 2
P2a
dutxes vestidor masculí |  | 5
dutxes vestidor femení |  | 2
01.06.03.01.014 | L | PJ21P-N001 | u | Ruixador dutxa antivandàlic fix, instal.lació mural, muntat superficialment, de llautó cromat, amb entrada de 1/2´´ i sortida de 1/2´´, model Arte de Presto o equivalent, ref. 29405, totalment col.locada i connexiada a la xarxa e subministrament d'aigua. | Ruixador dutxa antivandàlic fix, instal.lació mural, muntat superficialment, de llautó cromat, amb entrada de 1/2´´ i sortida de 1/2´´, model Arte de Presto o equivalent, ref. 29405, totalment col.locada i connexiada a la xarxa e subministrament d'aigua.
| T | uts
P1a
dutxes vestidor masculí |  | 5
dutxes vestidor femení |  | 2
P2a
dutxes vestidor masculí |  | 5
dutxes vestidor femení |  | 2
01.06.03.01.015 | L | EJ46X001 | u | Seient per dutxa abatible, en acer inoxidable, instal.lació mural, model Access de Roca o equivalent, ref. A816322000. Inclou reforç puntual en el punt de suport en la divisòria on es fixi, mitjançant la col.locació de quadró de fusta de pi melis en l'interior de la divisòria. | Seient per dutxa abatible, en acer inoxidable, instal.lació mural, model Access de Roca o equivalent, ref. A816322000. Inclou reforç puntual en el punt de suport en la divisòria on es fixi, mitjançant la col.locació de quadró de fusta de pi melis en l'interior de la divisòria.
| T | uts
P1a |  | 2
P2a |  | 2
01.06.03.01.016 | L | EJ46X002 | u | Barra abatible en inodor adaptat, en acer inoxidable acabat mate, instal.lació mural. Model Roca access comfort o equivalent. Inclou reforç puntual en el punt de suport en la divisòria on es fixi, mitjançant la col.locació de quadró de fusta de pi melis en l'interior de la divisòria. | Barra abatible en inodor adaptat, en acer inoxidable acabat mate, instal.lació mural. Model Roca access comfort o equivalent. Inclou reforç puntual en el punt de suport en la divisòria on es fixi, mitjançant la col.locació de quadró de fusta de pi melis en l'interior de la divisòria.
| T | uts
P1a |  | 2
P2a |  | 2
01.06.03.01.017 | L | EJ46X003 | u | Asa fixa de bany angular 90º en inodor o dutxa adaptats, en acer inoxidable acabat mate, instal.lació mural. Model Roca access comfort o equivalent. Inclou reforç puntual en el punt de suport en la divisòria on es fixi, mitjançant la col.locació de quadró de fusta de pi melis en l'interior de la divisòria. | Asa fixa de bany angular 90º en inodor o dutxa adaptats, en acer inoxidable acabat mate, instal.lació mural. Model Roca access comfort o equivalent. Inclou reforç puntual en el punt de suport en la divisòria on es fixi, mitjançant la col.locació de quadró de fusta de pi melis en l'interior de la divisòria.
| T | uts
P1a |  | 4
P2a |  | 4
01.06.03.01.018 | L | PJ40-HA27 | u | Porta-rotlles triple de paper higiènic, d'acer inoxidable, de dimensions 340 x 115 x 110 mm, col·locat amb fixacions mecàniques | Porta-rotlles triple de paper higiènic, d'acer inoxidable, de dimensions 340 x 115 x 110 mm, col·locat amb fixacions mecàniques
| T | uts
cabines inodor
P1a |  | 7
2
P2a |  | 3
3
01.06.03.01.019 | L | PJ42-HA1L | u | Dispensador de paper en rotlle per a eixugamans, de dimensions 290 x 310 x 190 mm, col·locat amb fixacions mecàniques | Dispensador de paper en rotlle per a eixugamans, de dimensions 290 x 310 x 190 mm, col·locat amb fixacions mecàniques
| T | uts
lavabos
P1a |  | 3
1
P2a |  | 3
3
01.06.03.01.020 | L | PJ43-HA1K | u | Dosificador de sabó vertical, de dimensions 90x166x61 mm, capacitat 0,50 litres, d'acer inoxidable amb acabat satinat en superfícies exposades, antivandàlic i amb visor de nivell de sabó i clau de seguretat, col·locat amb fixacions mecàniques | Dosificador de sabó vertical, de dimensions 90x166x61 mm, capacitat 0,50 litres, d'acer inoxidable amb acabat satinat en superfícies exposades, antivandàlic i amb visor de nivell de sabó i clau de seguretat, col·locat amb fixacions mecàniques
P1a |  | 4
2
2
P2a |  | 3
3
2
01.06.03.01.021 | L | PJ43-X001 | u | Sabonera cromada de reixeta en cantonada, Nofer o equivalent, per a cabina de dutxa, fixada amb fixacions mecàniques. | Sabonera cromada de reixeta en cantonada, Nofer o equivalent, per a cabina de dutxa, fixada amb fixacions mecàniques.
| T | uts
P1a |  | 6
3
P2a |  | 6
4
01.06.03.01.022 | L | PJ43-X002 | u | Penjador per a cabines inodors / dutxes, model Verona en acer inoxidable satinat, de Nofer o equivalent, col·locat amb fixacions mecàniques | Penjador per a cabines inodors / dutxes, model Verona en acer inoxidable satinat, de Nofer o equivalent, col·locat amb fixacions mecàniques
| T | uts
cabines
P1a |  | 12
4
P2a |  | 8
3
| N | Obra | 01 | PressupostED SERVEIS MB
| N | Capítol | 06 | CONDICIONAMENT I INSTAL.LACIONS
| N | Subcapítol | 03 | AFS I ACS
| N | Sub-subcapitol | 02 | INSTAL.LACIO INTERIOR AFS I ACS
01.06.03.02.002 | L | PJ02-N002 | u | Alimentació d'aigua potable, de 0,75 m de longitud, soterrada, formada per tub d'acer galvanitzat estirat sense soldadura, sèrie M, de 2´´ DN 50 mm de diàmetre i 3,6 mm de gruix, col·locat sobre llit de sorra de 10 cm de gruix, en el fons de la rasa prèviament excavada, degudament compactada i anivellada amb picó vibrant de guiat manual, reblert lateral compactant fins als ronyons i posterior reblert amb la mateixa sorra fins a 10 cm per sobre de la generatriu superior de la canonada. Inclús protecció de la canonada metàl·lica amb cinta anticorrosiva, accessoris i peces especials. Sense incloure l'excavació ni el posterior reblert principal de les rases.B) Inclou: Replanteig i traçat. Eliminació de les terres soltes del fons de l'excavació. Abocat de la sorra en el fons de la rasa. Col·locació de la cinta anticorrosiva en la canonada. Col·locació de la canonada. Execució del reblert envoltant. Realització de proves de servei.C) Criteri d'amidament de projecte: Nombre d'unitats previstes, segons documentació gràfica de Projecte.D) Criteri de mesura d'obra: Es mesurarà el nombre d'unitats realment executades segons especificacions de Projecte. | Alimentació d'aigua potable, de 0,75 m de longitud, soterrada, formada per tub d'acer galvanitzat estirat sense soldadura, sèrie M, de 2´´ DN 50 mm de diàmetre i 3,6 mm de gruix, col·locat sobre llit de sorra de 10 cm de gruix, en el fons de la rasa prèviament excavada, degudament compactada i anivellada amb picó vibrant de guiat manual, reblert lateral compactant fins als ronyons i posterior reblert amb la mateixa sorra fins a 10 cm per sobre de la generatriu superior de la canonada. Inclús protecció de la canonada metàl·lica amb cinta anticorrosiva, accessoris i peces especials. Sense incloure l'excavació ni el posterior reblert principal de les rases.B) Inclou: Replanteig i traçat. Eliminació de les terres soltes del fons de l'excavació. Abocat de la sorra en el fons de la rasa. Col·locació de la cinta anticorrosiva en la canonada. Col·locació de la canonada. Execució del reblert envoltant. Realització de proves de servei.C) Criteri d'amidament de projecte: Nombre d'unitats previstes, segons documentació gràfica de Projecte.D) Criteri de mesura d'obra: Es mesurarà el nombre d'unitats realment executades segons especificacions de Projecte.
| T | ut
Canonada d'aigua freda |  | 1
01.06.03.02.003 | L | PJ53-N001 | u | Preinstal·lació de comptador general d'aigua 2´´ DN 50 mm, col·locat en fornícula, connectat a la branca d'escomès i al tub d'alimentació, formada per clau de tall general de comporta de llautó fos; aixeta de comprovació; filtre retenidor de residus; vàlvula de retenció de llautó i clau de sortida de comporta de llautó fos. Inclús marc i tapa de ferro colat dúctil per registre i material auxiliar. Criteri de valoració econòmica: El preu no inclou el comptador d'aigua. Inclou: Replanteig. Col·locació i fixació d'accessoris i peces especials. Connexionat i comprovació del seu correcte funcionament. Criteri d'amidament de projecte: Nombre d'unitats previstes, segons documentació gràfica de Projecte. Criteri de mesura d'obra: Es mesurarà el nombre d'unitats realment executades segons especificacions de Projecte. | Preinstal·lació de comptador general d'aigua 2´´ DN 50 mm, col·locat en fornícula, connectat a la branca d'escomès i al tub d'alimentació, formada per clau de tall general de comporta de llautó fos; aixeta de comprovació; filtre retenidor de residus; vàlvula de retenció de llautó i clau de sortida de comporta de llautó fos. Inclús marc i tapa de ferro colat dúctil per registre i material auxiliar. Criteri de valoració econòmica: El preu no inclou el comptador d'aigua. Inclou: Replanteig. Col·locació i fixació d'accessoris i peces especials. Connexionat i comprovació del seu correcte funcionament. Criteri d'amidament de projecte: Nombre d'unitats previstes, segons documentació gràfica de Projecte. Criteri de mesura d'obra: Es mesurarà el nombre d'unitats realment executades segons especificacions de Projecte.
| T | ut
Canonada d'aigua freda |  | 1
01.06.03.02.004 | L | PFB6-N001 | m | Canonada per instal·lació interior, col·locada superficialment i fixada al parament, formada per tub de polietilè reticulat (PE-Xa), sèrie 5, de 16 mm de diàmetre exterior, PN=6 atm i 1,8 mm de gruix, subministrat en rotllos. Inclús material auxiliar para muntatge i subjecció a l'obra, accessoris i peces especials. Inclou: Replanteig. Col·locació i fixació de tub i accessoris. Realització de proves de servei. Criteri d'amidament de projecte: Longitud mesurada segons documentació gràfica de Projecte. Criteri de mesura d'obra: Es mesurarà la longitud realment executada segons especificacions de Projecte. | Canonada per instal·lació interior, col·locada superficialment i fixada al parament, formada per tub de polietilè reticulat (PE-Xa), sèrie 5, de 16 mm de diàmetre exterior, PN=6 atm i 1,8 mm de gruix, subministrat en rotllos. Inclús material auxiliar para muntatge i subjecció a l'obra, accessoris i peces especials. Inclou: Replanteig. Col·locació i fixació de tub i accessoris. Realització de proves de servei. Criteri d'amidament de projecte: Longitud mesurada segons documentació gràfica de Projecte. Criteri de mesura d'obra: Es mesurarà la longitud realment executada segons especificacions de Projecte.
| T |  | longitud
Canonada d'aigua freda |  | 1 | 203.35
Canonada d'aigua calenta |  | 1 | 126.4
01.06.03.02.005 | L | PFB6-N002 | m | Canonada per instal·lació interior, col·locada superficialment i fixada al parament, formada per tub de polietilè reticulat (PE-Xa), sèrie 5, de 20 mm de diàmetre exterior, PN=6 atm i 1,9 mm de gruix, subministrat en rotllos. Inclús material auxiliar para muntatge i subjecció a l'obra, accessoris i peces especials. Inclou: Replanteig. Col·locació i fixació de tub i accessoris. Realització de proves de servei. Criteri d'amidament de projecte: Longitud mesurada segons documentació gràfica de Projecte. Criteri de mesura d'obra: Es mesurarà la longitud realment executada segons especificacions de Projecte. | Canonada per instal·lació interior, col·locada superficialment i fixada al parament, formada per tub de polietilè reticulat (PE-Xa), sèrie 5, de 20 mm de diàmetre exterior, PN=6 atm i 1,9 mm de gruix, subministrat en rotllos. Inclús material auxiliar para muntatge i subjecció a l'obra, accessoris i peces especials. Inclou: Replanteig. Col·locació i fixació de tub i accessoris. Realització de proves de servei. Criteri d'amidament de projecte: Longitud mesurada segons documentació gràfica de Projecte. Criteri de mesura d'obra: Es mesurarà la longitud realment executada segons especificacions de Projecte.
| T |  | longitud
Canonada d'aigua freda |  | 1 | 150.54
Canonada d'aigua calenta |  | 1 | 39.76
Canonada de retorn d'aigua calenta sanitària |  | 1 | 5.34
01.06.03.02.006 | L | PFB6-N003 | m | Canonada per instal·lació interior, col·locada superficialment i fixada al parament, formada per tub de polietilè reticulat (PE-Xa), sèrie 5, de 25 mm de diàmetre exterior, PN=6 atm i 2,3 mm de gruix, subministrat en rotllos. Inclús material auxiliar para muntatge i subjecció a l'obra, accessoris i peces especials. Inclou: Replanteig. Col·locació i fixació de tub i accessoris. Realització de proves de servei. Criteri d'amidament de projecte: Longitud mesurada segons documentació gràfica de Projecte. Criteri de mesura d'obra: Es mesurarà la longitud realment executada segons especificacions de Projecte. | Canonada per instal·lació interior, col·locada superficialment i fixada al parament, formada per tub de polietilè reticulat (PE-Xa), sèrie 5, de 25 mm de diàmetre exterior, PN=6 atm i 2,3 mm de gruix, subministrat en rotllos. Inclús material auxiliar para muntatge i subjecció a l'obra, accessoris i peces especials. Inclou: Replanteig. Col·locació i fixació de tub i accessoris. Realització de proves de servei. Criteri d'amidament de projecte: Longitud mesurada segons documentació gràfica de Projecte. Criteri de mesura d'obra: Es mesurarà la longitud realment executada segons especificacions de Projecte.
Canonada d'aigua freda |  | 1 | 25
Canonada d'aigua calenta |  | 1 | 26
01.06.03.02.007 | L | PFB6-N004 | m | Canonada per instal·lació interior, col·locada superficialment i fixada al parament, formada per tub de polietilè reticulat (PE-Xa), sèrie 5, de 32 mm de diàmetre exterior, PN=6 atm i 2,9 mm de gruix, subministrat en rotllos. Inclús material auxiliar para muntatge i subjecció a l'obra, accessoris i peces especials. Inclou: Replanteig. Col·locació i fixació de tub i accessoris. Realització de proves de servei. Criteri d'amidament de projecte: Longitud mesurada segons documentació gràfica de Projecte. Criteri de mesura d'obra: Es mesurarà la longitud realment executada segons especificacions de Projecte. | Canonada per instal·lació interior, col·locada superficialment i fixada al parament, formada per tub de polietilè reticulat (PE-Xa), sèrie 5, de 32 mm de diàmetre exterior, PN=6 atm i 2,9 mm de gruix, subministrat en rotllos. Inclús material auxiliar para muntatge i subjecció a l'obra, accessoris i peces especials. Inclou: Replanteig. Col·locació i fixació de tub i accessoris. Realització de proves de servei. Criteri d'amidament de projecte: Longitud mesurada segons documentació gràfica de Projecte. Criteri de mesura d'obra: Es mesurarà la longitud realment executada segons especificacions de Projecte.
Canonada d'aigua freda |  | 1 | 15.27
Canonada d'aigua calenta |  | 1 | 15.01
Canonada de retorn d'aigua calenta sanitària |  | 1 | 19
01.06.03.02.008 | L | PFB6-N005 | m | Canonada per instal·lació interior, col·locada superficialment i fixada al parament, formada per tub de polietilè reticulat (PE-Xa), sèrie 5, de 40 mm de diàmetre exterior, PN=6 atm i 3,7 mm de gruix, subministrat en rotllos. Inclús material auxiliar para muntatge i subjecció a l'obra, accessoris i peces especials. Inclou: Replanteig. Col·locació i fixació de tub i accessoris. Realització de proves de servei. Criteri d'amidament de projecte: Longitud mesurada segons documentació gràfica de Projecte. Criteri de mesura d'obra: Es mesurarà la longitud realment executada segons especificacions de Projecte. | Canonada per instal·lació interior, col·locada superficialment i fixada al parament, formada per tub de polietilè reticulat (PE-Xa), sèrie 5, de 40 mm de diàmetre exterior, PN=6 atm i 3,7 mm de gruix, subministrat en rotllos. Inclús material auxiliar para muntatge i subjecció a l'obra, accessoris i peces especials. Inclou: Replanteig. Col·locació i fixació de tub i accessoris. Realització de proves de servei. Criteri d'amidament de projecte: Longitud mesurada segons documentació gràfica de Projecte. Criteri de mesura d'obra: Es mesurarà la longitud realment executada segons especificacions de Projecte.
Canonada d'aigua freda |  | 1 | 44.47
Canonada d'aigua calenta |  | 1 | 11.71
Canonada de retorn d'aigua calenta sanitària |  | 1 | 16.82
01.06.03.02.009 | L | PFB6-N006 | m | Canonada per instal·lació interior, col·locada superficialment i fixada al parament, formada per tub de polietilè reticulat (PE-Xa), sèrie 5, de 50 mm de diàmetre exterior, PN=6 atm i 4,6 mm de gruix, subministrat en rotllos. Inclús material auxiliar para muntatge i subjecció a l'obra, accessoris i peces especials. Inclou: Replanteig. Col·locació i fixació de tub i accessoris. Realització de proves de servei. Criteri d'amidament de projecte: Longitud mesurada segons documentació gràfica de Projecte. Criteri de mesura d'obra: Es mesurarà la longitud realment executada segons especificacions de Projecte. | Canonada per instal·lació interior, col·locada superficialment i fixada al parament, formada per tub de polietilè reticulat (PE-Xa), sèrie 5, de 50 mm de diàmetre exterior, PN=6 atm i 4,6 mm de gruix, subministrat en rotllos. Inclús material auxiliar para muntatge i subjecció a l'obra, accessoris i peces especials. Inclou: Replanteig. Col·locació i fixació de tub i accessoris. Realització de proves de servei. Criteri d'amidament de projecte: Longitud mesurada segons documentació gràfica de Projecte. Criteri de mesura d'obra: Es mesurarà la longitud realment executada segons especificacions de Projecte.
Canonada d'aigua freda |  | 1 | 32
Canonada d'aigua calenta |  | 1 | 37
01.06.03.02.010 | L | PFB6-N007 | m | Canonada per instal·lació interior, col·locada superficialment i fixada al parament, formada per tub de polietilè reticulat (PE-Xa), sèrie 5, de 63 mm de diàmetre exterior, PN=6 atm i 5,8 mm de gruix, subministrat en rotllos. Inclús material auxiliar para muntatge i subjecció a l'obra, accessoris i peces especials. Inclou: Replanteig. Col·locació i fixació de tub i accessoris. Realització de proves de servei. Criteri d'amidament de projecte: Longitud mesurada segons documentació gràfica de Projecte. Criteri de mesura d'obra: Es mesurarà la longitud realment executada segons especificacions de Projecte. | Canonada per instal·lació interior, col·locada superficialment i fixada al parament, formada per tub de polietilè reticulat (PE-Xa), sèrie 5, de 63 mm de diàmetre exterior, PN=6 atm i 5,8 mm de gruix, subministrat en rotllos. Inclús material auxiliar para muntatge i subjecció a l'obra, accessoris i peces especials. Inclou: Replanteig. Col·locació i fixació de tub i accessoris. Realització de proves de servei. Criteri d'amidament de projecte: Longitud mesurada segons documentació gràfica de Projecte. Criteri de mesura d'obra: Es mesurarà la longitud realment executada segons especificacions de Projecte.
Canonada d'aigua freda |  | 1 | 27
01.06.03.02.011 | L | PJ56-N001 | u | Vàlvula d'esfera de llautó niquelat per roscar de 3/4´´. Inclou: Replanteig. Connexió de la vàlvula als tubs. Comprovació del seu correcte funcionament. Criteri d'amidament de projecte: Nombre d'unitats previstes, segons documentació gràfica de Projecte. Criteri de mesura d'obra: Es mesurarà el nombre d'unitats realment executades segons especificacions de Projecte. | Vàlvula d'esfera de llautó niquelat per roscar de 3/4´´. Inclou: Replanteig. Connexió de la vàlvula als tubs. Comprovació del seu correcte funcionament. Criteri d'amidament de projecte: Nombre d'unitats previstes, segons documentació gràfica de Projecte. Criteri de mesura d'obra: Es mesurarà el nombre d'unitats realment executades segons especificacions de Projecte.
Clau de local humit |  | 1 | 12
01.06.03.02.012 | L | PJ56-N002 | u | Vàlvula d'esfera de llautó niquelat per roscar de 1´´. Inclou: Replanteig. Connexió de la vàlvula als tubs. Comprovació del seu correcte funcionament. Criteri d'amidament de projecte: Nombre d'unitats previstes, segons documentació gràfica de Projecte. Criteri de mesura d'obra: Es mesurarà el nombre d'unitats realment executades segons especificacions de Projecte. | Vàlvula d'esfera de llautó niquelat per roscar de 1´´. Inclou: Replanteig. Connexió de la vàlvula als tubs. Comprovació del seu correcte funcionament. Criteri d'amidament de projecte: Nombre d'unitats previstes, segons documentació gràfica de Projecte. Criteri de mesura d'obra: Es mesurarà el nombre d'unitats realment executades segons especificacions de Projecte.
Clau de local humit |  | 1 | 2
01.06.03.02.013 | L | PF56-N003 | u | Vàlvula d'esfera de llautó niquelat per roscar de 1 1/4´´. Inclou: Replanteig. Connexió de la vàlvula als tubs. Comprovació del seu correcte funcionament. Criteri d'amidament de projecte: Nombre d'unitats previstes, segons documentació gràfica de Projecte. Criteri de mesura d'obra: Es mesurarà el nombre d'unitats realment executades segons especificacions de Projecte. | Vàlvula d'esfera de llautó niquelat per roscar de 1 1/4´´. Inclou: Replanteig. Connexió de la vàlvula als tubs. Comprovació del seu correcte funcionament. Criteri d'amidament de projecte: Nombre d'unitats previstes, segons documentació gràfica de Projecte. Criteri de mesura d'obra: Es mesurarà el nombre d'unitats realment executades segons especificacions de Projecte.
Clau de local humit |  | 1 | 3
01.06.03.02.014 | L | PF56-N004 | u | Vàlvula d'esfera de llautó niquelat per roscar de 1 1/2´´. Inclou: Replanteig. Connexió de la vàlvula als tubs. Comprovació del seu correcte funcionament. Criteri d'amidament de projecte: Nombre d'unitats previstes, segons documentació gràfica de Projecte. Criteri de mesura d'obra: Es mesurarà el nombre d'unitats realment executades segons especificacions de Projecte. | Vàlvula d'esfera de llautó niquelat per roscar de 1 1/2´´. Inclou: Replanteig. Connexió de la vàlvula als tubs. Comprovació del seu correcte funcionament. Criteri d'amidament de projecte: Nombre d'unitats previstes, segons documentació gràfica de Projecte. Criteri de mesura d'obra: Es mesurarà el nombre d'unitats realment executades segons especificacions de Projecte.
Clau de local humit |  | 1 | 1
01.06.03.02.015 | L | PF56-N005 | u | Vàlvula d'esfera de llautó niquelat per roscar de 2´´. Inclou: Replanteig. Connexió de la vàlvula als tubs. Comprovació del seu correcte funcionament. Criteri d'amidament de projecte: Nombre d'unitats previstes, segons documentació gràfica de Projecte. Criteri de mesura d'obra: Es mesurarà el nombre d'unitats realment executades segons especificacions de Projecte. | Vàlvula d'esfera de llautó niquelat per roscar de 2´´. Inclou: Replanteig. Connexió de la vàlvula als tubs. Comprovació del seu correcte funcionament. Criteri d'amidament de projecte: Nombre d'unitats previstes, segons documentació gràfica de Projecte. Criteri de mesura d'obra: Es mesurarà el nombre d'unitats realment executades segons especificacions de Projecte.
Clau de local humit |  | 1 | 1
01.06.03.02.016 | L | PFQ0-N001 | m | Aïllament tèrmic del tram que connecta la canonada general amb la unitat terminal, de menys de 5 m de longitud en instal·lació interior d'A.C.S., encastada en la paret, per la distribució de fluids calents (de +40°C a +60°C), format per camisa aïllant d'escuma elastomèrica, amb un elevat factor de resistència a la difusió del vapor d'aigua, de 16,0 mm de diàmetre interior i 9,5 mm de gruix, a força de cautxú sintètic flexible, d'estructura cel·lular tancada, amb adhesiu per a les unions. Inclou: Preparació de la superfície suport. Replanteig i tall de l'aïllament. Col·locació de l'aïllament. Criteri d'amidament de projecte: Longitud mesurada segons documentació gràfica de Projecte. Criteri de mesura d'obra: Es mesurarà la longitud realment executada segons especificacions de Projecte. | Aïllament tèrmic del tram que connecta la canonada general amb la unitat terminal, de menys de 5 m de longitud en instal·lació interior d'A.C.S., encastada en la paret, per la distribució de fluids calents (de +40°C a +60°C), format per camisa aïllant d'escuma elastomèrica, amb un elevat factor de resistència a la difusió del vapor d'aigua, de 16,0 mm de diàmetre interior i 9,5 mm de gruix, a força de cautxú sintètic flexible, d'estructura cel·lular tancada, amb adhesiu per a les unions. Inclou: Preparació de la superfície suport. Replanteig i tall de l'aïllament. Col·locació de l'aïllament. Criteri d'amidament de projecte: Longitud mesurada segons documentació gràfica de Projecte. Criteri de mesura d'obra: Es mesurarà la longitud realment executada segons especificacions de Projecte.
Canonada d'aigua calenta |  | 1 | 126.4
01.06.03.02.017 | L | PFQ0-N002 | m | Aïllament tèrmic de canonada en instal·lació interior d'A.C.S., col·locada superficialment, per la distribució de fluids calents (de +60°C a +100°C), format per camisa aïllant d'escuma elastomèrica, de 20 mm de diàmetre interior i 25 mm de gruix, a força de cautxú sintètic flexible, d'estructura cel·lular tancada, amb adhesiu per a les unions. Inclou: Preparació de la superfície suport. Replanteig i tall de l'aïllament. Col·locació de l'aïllament. Criteri d'amidament de projecte: Longitud mesurada segons documentació gràfica de Projecte. Criteri de mesura d'obra: Es mesurarà la longitud realment executada segons especificacions de Projecte. | Aïllament tèrmic de canonada en instal·lació interior d'A.C.S., col·locada superficialment, per la distribució de fluids calents (de +60°C a +100°C), format per camisa aïllant d'escuma elastomèrica, de 20 mm de diàmetre interior i 25 mm de gruix, a força de cautxú sintètic flexible, d'estructura cel·lular tancada, amb adhesiu per a les unions. Inclou: Preparació de la superfície suport. Replanteig i tall de l'aïllament. Col·locació de l'aïllament. Criteri d'amidament de projecte: Longitud mesurada segons documentació gràfica de Projecte. Criteri de mesura d'obra: Es mesurarà la longitud realment executada segons especificacions de Projecte.
Canonada d'aigua calenta |  | 1 | 39.76
|  | 1 | 5.34
01.06.03.02.018 | L | PFQ0-N003 | m | Aïllament tèrmic de canonada en instal·lació interior d'A.C.S., col·locada superficialment, per la distribució de fluids calents (de +60°C a +100°C), format per camisa aïllant d'escuma elastomèrica, de 25 mm de diàmetre interior i 25 mm de gruix, a força de cautxú sintètic flexible, d'estructura cel·lular tancada, amb adhesiu per a les unions. Inclou: Preparació de la superfície suport. Replanteig i tall de l'aïllament. Col·locació de l'aïllament. Criteri d'amidament de projecte: Longitud mesurada segons documentació gràfica de Projecte. Criteri de mesura d'obra: Es mesurarà la longitud realment executada segons especificacions de Projecte. | Aïllament tèrmic de canonada en instal·lació interior d'A.C.S., col·locada superficialment, per la distribució de fluids calents (de +60°C a +100°C), format per camisa aïllant d'escuma elastomèrica, de 25 mm de diàmetre interior i 25 mm de gruix, a força de cautxú sintètic flexible, d'estructura cel·lular tancada, amb adhesiu per a les unions. Inclou: Preparació de la superfície suport. Replanteig i tall de l'aïllament. Col·locació de l'aïllament. Criteri d'amidament de projecte: Longitud mesurada segons documentació gràfica de Projecte. Criteri de mesura d'obra: Es mesurarà la longitud realment executada segons especificacions de Projecte.
Canonada d'aigua calenta |  | 1 | 39.7
Canonada de retorn d'aigua calenta sanitària |  | 1 | 0.3
01.06.03.02.019 | L | PFQ0-N004 | m | Aïllament tèrmic de canonada en instal·lació interior d'A.C.S., col·locada superficialment, per la distribució de fluids calents (de +60°C a +100°C), format per camisa aïllant d'escuma elastomèrica, de 32 mm de diàmetre interior i 25 mm de gruix, a força de cautxú sintètic flexible, d'estructura cel·lular tancada, amb adhesiu per a les unions. Inclou: Preparació de la superfície suport. Replanteig i tall de l'aïllament. Col·locació de l'aïllament. Criteri d'amidament de projecte: Longitud mesurada segons documentació gràfica de Projecte. Criteri de mesura d'obra: Es mesurarà la longitud realment executada segons especificacions de Projecte. | Aïllament tèrmic de canonada en instal·lació interior d'A.C.S., col·locada superficialment, per la distribució de fluids calents (de +60°C a +100°C), format per camisa aïllant d'escuma elastomèrica, de 32 mm de diàmetre interior i 25 mm de gruix, a força de cautxú sintètic flexible, d'estructura cel·lular tancada, amb adhesiu per a les unions. Inclou: Preparació de la superfície suport. Replanteig i tall de l'aïllament. Col·locació de l'aïllament. Criteri d'amidament de projecte: Longitud mesurada segons documentació gràfica de Projecte. Criteri de mesura d'obra: Es mesurarà la longitud realment executada segons especificacions de Projecte.
Canonada d'aigua calenta |  | 1 | 15.01
|  | 1 | 19
01.06.03.02.020 | L | PFQ0-N005 | m | Aïllament tèrmic de canonada en instal·lació interior d'A.C.S., col·locada superficialment, per la distribució de fluids calents (de +60°C a +100°C), format per camisa aïllant d'escuma elastomèrica, de 40 mm de diàmetre interior i 25 mm de gruix, a força de cautxú sintètic flexible, d'estructura cel·lular tancada, amb adhesiu per a les unions. Inclou: Preparació de la superfície suport. Replanteig i tall de l'aïllament. Col·locació de l'aïllament. Criteri d'amidament de projecte: Longitud mesurada segons documentació gràfica de Projecte. Criteri de mesura d'obra: Es mesurarà la longitud realment executada segons especificacions de Projecte. | Aïllament tèrmic de canonada en instal·lació interior d'A.C.S., col·locada superficialment, per la distribució de fluids calents (de +60°C a +100°C), format per camisa aïllant d'escuma elastomèrica, de 40 mm de diàmetre interior i 25 mm de gruix, a força de cautxú sintètic flexible, d'estructura cel·lular tancada, amb adhesiu per a les unions. Inclou: Preparació de la superfície suport. Replanteig i tall de l'aïllament. Col·locació de l'aïllament. Criteri d'amidament de projecte: Longitud mesurada segons documentació gràfica de Projecte. Criteri de mesura d'obra: Es mesurarà la longitud realment executada segons especificacions de Projecte.
Canonada d'aigua calenta |  | 1 | 11.71
Canonada de retorn d'aigua calenta sanitària |  | 1 | 16.82
01.06.03.02.021 | L | PFQ0-N006 | m | Aïllament tèrmic de canonada en instal·lació interior d'A.C.S., col·locada superficialment, per la distribució de fluids calents (de +60°C a +100°C), format per camisa aïllant d'escuma elastomèrica, de 50 mm de diàmetre interior i 30 mm de gruix, a força de cautxú sintètic flexible, d'estructura cel·lular tancada, amb adhesiu per a les unions. Inclou: Preparació de la superfície suport. Replanteig i tall de l'aïllament. Col·locació de l'aïllament. Criteri d'amidament de projecte: Longitud mesurada segons documentació gràfica de Projecte. Criteri de mesura d'obra: Es mesurarà la longitud realment executada segons especificacions de Projecte. | Aïllament tèrmic de canonada en instal·lació interior d'A.C.S., col·locada superficialment, per la distribució de fluids calents (de +60°C a +100°C), format per camisa aïllant d'escuma elastomèrica, de 50 mm de diàmetre interior i 30 mm de gruix, a força de cautxú sintètic flexible, d'estructura cel·lular tancada, amb adhesiu per a les unions. Inclou: Preparació de la superfície suport. Replanteig i tall de l'aïllament. Col·locació de l'aïllament. Criteri d'amidament de projecte: Longitud mesurada segons documentació gràfica de Projecte. Criteri de mesura d'obra: Es mesurarà la longitud realment executada segons especificacions de Projecte.
Canonada d'aigua calenta |  | 1 | 37
| N | Obra | 01 | PressupostED SERVEIS MB
| N | Capítol | 06 | CONDICIONAMENT I INSTAL.LACIONS
| N | Subcapítol | 03 | AFS I ACS
| N | Sub-subcapitol | 03 | PRODUCCIÓ ACS
01.06.03.03.001 | L | PEE0-N001 | u | Bomba de calor compacta aire-aigua, model QAHV-N560YA-HPB de Mitsubishi Electric, o equivalent, per a la producció d'aigua calenta de fins a 90 °C, amb una potència de 40 kW i basada en refrigerant natural R744 (CO?). Característiques: Bomba de calor d'alt rendiment i eficiència energètica, dissenyada per al subministrament d'aigua calenta sanitària o industrial, ideal per a aplicacions residencials, comercials o industrials. El model utilitza refrigerant R744 (CO?), que garanteix una alta capacitat de transferència de calor amb un baix impacte ambiental i una reducció de les emissions de CO?. La unitat compacta permet una instal·lació flexible en espais reduïts i inclou un sistema de control avançat per a la regulació precisa de la temperatura fins als 90 °C. Inclou: Subministrament, instal·lació, connexió a la xarxa elèctrica, i comprovació del correcte funcionament i ajustos finals per a la producció d'aigua calenta segons les necessitats del projecte. Criteri d’amidament de projecte: Nombre d’unitats previstes segons documentació gràfica de Projecte. Criteri de mesura d'obra: Es mesurarà el nombre d'unitats realment executades segons especificacions de Projecte. | Bomba de calor compacta aire-aigua, model QAHV-N560YA-HPB de Mitsubishi Electric, o equivalent, per a la producció d'aigua calenta de fins a 90 °C, amb una potència de 40 kW i basada en refrigerant natural R744 (CO?). Característiques: Bomba de calor d'alt rendiment i eficiència energètica, dissenyada per al subministrament d'aigua calenta sanitària o industrial, ideal per a aplicacions residencials, comercials o industrials. El model utilitza refrigerant R744 (CO?), que garanteix una alta capacitat de transferència de calor amb un baix impacte ambiental i una reducció de les emissions de CO?. La unitat compacta permet una instal·lació flexible en espais reduïts i inclou un sistema de control avançat per a la regulació precisa de la temperatura fins als 90 °C. Inclou: Subministrament, instal·lació, connexió a la xarxa elèctrica, i comprovació del correcte funcionament i ajustos finals per a la producció d'aigua calenta segons les necessitats del projecte. Criteri d’amidament de projecte: Nombre d’unitats previstes segons documentació gràfica de Projecte. Criteri de mesura d'obra: Es mesurarà el nombre d'unitats realment executades segons especificacions de Projecte.
| T | ut
producció ACS |  | 1
01.06.03.03.002 | L | PEV4-N001 | u | Control remot model PAR-W31MAA de Mitsubishi Electric per a equips QAHV i de la Sèrie E, o equivalent, destinat al control de fins a 16 unitats simultàniament. Característiques: Dispositiu de control remot amb interfície intuïtiva per a la gestió centralitzada de fins a 16 unitats de bombes de calor o equips de climatització de Mitsubishi Electric, incloent els models de la sèrie QAHV i Sèrie E. Permet configurar, monitoritzar i ajustar paràmetres d'operació, com la temperatura, el mode de funcionament i les hores d’operació, de manera eficient i senzilla. Compatible amb sistemes de ventilació i climatització avançats per a un control precís de l'ambient. Inclou: Subministrament, connexió i configuració del control remot en el sistema de climatització o producció d'aigua calenta. Criteri d’amidament de projecte: Nombre d’unitats previstes segons documentació gràfica de Projecte. Criteri de mesura d'obra: Es mesurarà el nombre d'unitats realment executades segons especificacions de Projecte. | Control remot model PAR-W31MAA de Mitsubishi Electric per a equips QAHV i de la Sèrie E, o equivalent, destinat al control de fins a 16 unitats simultàniament. Característiques: Dispositiu de control remot amb interfície intuïtiva per a la gestió centralitzada de fins a 16 unitats de bombes de calor o equips de climatització de Mitsubishi Electric, incloent els models de la sèrie QAHV i Sèrie E. Permet configurar, monitoritzar i ajustar paràmetres d'operació, com la temperatura, el mode de funcionament i les hores d’operació, de manera eficient i senzilla. Compatible amb sistemes de ventilació i climatització avançats per a un control precís de l'ambient. Inclou: Subministrament, connexió i configuració del control remot en el sistema de climatització o producció d'aigua calenta. Criteri d’amidament de projecte: Nombre d’unitats previstes segons documentació gràfica de Projecte. Criteri de mesura d'obra: Es mesurarà el nombre d'unitats realment executades segons especificacions de Projecte.
| T | ut
producció ACS |  | 1
01.06.03.03.003 | L | PEE0-N002 | u | Mòdul hidràulic aigua-aigua amb intercanviador de plaques, model HPB-ACS-HEX56, per a sistema YUZEN, o equivalent, de Mitsubishi Electric, amb una potència de 56 kW. Característiques: Mòdul hidràulic compacte i eficient amb intercanviador de plaques per a sistemes de climatització de 56 kW. Dissenyat per a temperatures de treball en el circuit secundari entre 55 °C i 80 °C. El sistema inclou bomba de circulació per al circuit secundari, dipòsit d'inèrcia per al circuit primari, sondes, valvuleria, i sistemes de control i regulació propis per a una gestió òptima del sistema. Disposa de connexions hidràuliques DN25 i incorpora un PLC integrat Mitsubishi Electric sèrie FX5U, amb protocol de comunicació Modbus natiu. No inclou sistemes de protecció antihivern. Es necessita una passarel·la MELCBOBENS Mini A1M per a la comunicació amb altres sistemes. Inclou: Subministrament, instal·lació, connexió als circuits de climatització i posada en marxa del mòdul hidràulic, així com comprovació del seu correcte funcionament i ajust segons els paràmetres del projecte. Criteri d’amidament de projecte: Nombre d’unitats previstes segons documentació gràfica de Projecte. Criteri de mesura d'obra: Es mesurarà el nombre d'unitats realment executades segons especificacions de Projecte. | Mòdul hidràulic aigua-aigua amb intercanviador de plaques, model HPB-ACS-HEX56, per a sistema YUZEN, o equivalent, de Mitsubishi Electric, amb una potència de 56 kW. Característiques: Mòdul hidràulic compacte i eficient amb intercanviador de plaques per a sistemes de climatització de 56 kW. Dissenyat per a temperatures de treball en el circuit secundari entre 55 °C i 80 °C. El sistema inclou bomba de circulació per al circuit secundari, dipòsit d'inèrcia per al circuit primari, sondes, valvuleria, i sistemes de control i regulació propis per a una gestió òptima del sistema. Disposa de connexions hidràuliques DN25 i incorpora un PLC integrat Mitsubishi Electric sèrie FX5U, amb protocol de comunicació Modbus natiu. No inclou sistemes de protecció antihivern. Es necessita una passarel·la MELCBOBENS Mini A1M per a la comunicació amb altres sistemes. Inclou: Subministrament, instal·lació, connexió als circuits de climatització i posada en marxa del mòdul hidràulic, així com comprovació del seu correcte funcionament i ajust segons els paràmetres del projecte. Criteri d’amidament de projecte: Nombre d’unitats previstes segons documentació gràfica de Projecte. Criteri de mesura d'obra: Es mesurarà el nombre d'unitats realment executades segons especificacions de Projecte.
| T | ut
producció ACS |  | 1
01.06.03.03.004 | L | PJAA-N001 | u | Dipòsit d'ACS de 1000 L, model HPB-ACS-100 de Mitsubishi Electric, o equivalent, de 1000 litres de capacitat, per a instal·lacions en interiors. Fabricat en acer al carboni esmaltat, dissenyat per a col·locació vertical sobre tres potes. Característiques: Dipòsit d'aigua calenta sanitària (ACS) de 1000 litres amb estructura vertical. Inclou accés tipus boca d'home de 400 mm per a manteniment i revisions. Equipat amb ànode de sacrifici de magnesi per a la protecció contra la corrosió. Es recomana l'ús del kit KA1S per a una protecció òptima del sistema. No inclou resistència elèctrica ni sistema de control. Equip certificat segons la Directiva de Pressió 2014/68/UE. Inclou: Subministrament, transport, muntatge i fixació del dipòsit a la ubicació d'interior especificada. Comprovació del correcte funcionament i ajustament de seguretat segons les especificacions de projecte. Criteri d’amidament de projecte: Nombre d’unitats previstes segons documentació gràfica de Projecte. Criteri de mesura d'obra: Es mesurarà el nombre d'unitats realment executades segons especificacions de Projecte. | Dipòsit d'ACS de 1000 L, model HPB-ACS-100 de Mitsubishi Electric, o equivalent, de 1000 litres de capacitat, per a instal·lacions en interiors. Fabricat en acer al carboni esmaltat, dissenyat per a col·locació vertical sobre tres potes. Característiques: Dipòsit d'aigua calenta sanitària (ACS) de 1000 litres amb estructura vertical. Inclou accés tipus boca d'home de 400 mm per a manteniment i revisions. Equipat amb ànode de sacrifici de magnesi per a la protecció contra la corrosió. Es recomana l'ús del kit KA1S per a una protecció òptima del sistema. No inclou resistència elèctrica ni sistema de control. Equip certificat segons la Directiva de Pressió 2014/68/UE. Inclou: Subministrament, transport, muntatge i fixació del dipòsit a la ubicació d'interior especificada. Comprovació del correcte funcionament i ajustament de seguretat segons les especificacions de projecte. Criteri d’amidament de projecte: Nombre d’unitats previstes segons documentació gràfica de Projecte. Criteri de mesura d'obra: Es mesurarà el nombre d'unitats realment executades segons especificacions de Projecte.
| T | ut
producció ACS |  | 2
01.06.03.03.005 | L | PJAA-N002 | u | Kit per a dipòsit d'ACS, model HPB-ACS-KA1S, de Mitsubishi Electric, o equivalent, per a la instal·lació i seguretat de dipòsits d'aigua calenta sanitària. Característiques: Kit complet per a equipar dipòsits d’ACS amb una vàlvula de seguretat DN25 calibrada a 7 Bar per a la protecció del sistema contra sobrepressió, un termòmetre d’esfera en llautó amb rang de 0-120 ºC per a monitoritzar la temperatura, una vàlvula de drenatge DN50 per facilitar el buidatge i el manteniment del dipòsit, i un purgador d'aire per eliminar l’aire acumulat, assegurant un funcionament òptim del sistema. El kit es lliura separat per al muntatge en obra, permetent una instal·lació personalitzada segons els requisits de l’espai i el sistema. Inclou: Subministrament dels components del kit per al muntatge en obra segons les especificacions del projecte. Criteri d’amidament de projecte: Nombre d’unitats previstes segons documentació gràfica de Projecte. Criteri de mesura d'obra: Es mesurarà el nombre d'unitats realment executades segons especificacions de Projecte. | Kit per a dipòsit d'ACS, model HPB-ACS-KA1S, de Mitsubishi Electric, o equivalent, per a la instal·lació i seguretat de dipòsits d'aigua calenta sanitària. Característiques: Kit complet per a equipar dipòsits d’ACS amb una vàlvula de seguretat DN25 calibrada a 7 Bar per a la protecció del sistema contra sobrepressió, un termòmetre d’esfera en llautó amb rang de 0-120 ºC per a monitoritzar la temperatura, una vàlvula de drenatge DN50 per facilitar el buidatge i el manteniment del dipòsit, i un purgador d'aire per eliminar l’aire acumulat, assegurant un funcionament òptim del sistema. El kit es lliura separat per al muntatge en obra, permetent una instal·lació personalitzada segons els requisits de l’espai i el sistema. Inclou: Subministrament dels components del kit per al muntatge en obra segons les especificacions del projecte. Criteri d’amidament de projecte: Nombre d’unitats previstes segons documentació gràfica de Projecte. Criteri de mesura d'obra: Es mesurarà el nombre d'unitats realment executades segons especificacions de Projecte.
| T | ut
producció ACS |  | 2
01.06.03.03.006 | L | PEV4-N002 | u | Passarel·la de comunicació MELCOBEMS MINI (A1M) de Mitsubishi Electric, o equivalent, dissenyada per integrar i gestionar equips de climatització en sistemes de control de gestió d’edificis (BEMS) mitjançant el protocol de comunicació Modbus. Característiques: Passarel·la compacta i de fàcil instal·lació, compatible amb equips de Mitsubishi Electric per facilitar la seva connexió a sistemes de gestió centralitzada. Permet una comunicació eficient entre els equips de climatització i el sistema de control BEMS, utilitzant el protocol Modbus per a la monitorització i control de paràmetres essencials com la temperatura, el mode de funcionament i el consum energètic. Ideal per a aplicacions comercials o industrials que requereixin integració en sistemes de gestió d'edificis. Inclou: Subministrament de la passarel·la de comunicació per a la seva integració en el sistema de climatització, connexions i posada en marxa, així com ajust segons els requisits del projecte. Criteri d’amidament de projecte: Nombre d’unitats previstes segons documentació gràfica de Projecte. Criteri de mesura d'obra: Es mesurarà el nombre d'unitats realment executades segons especificacions de Projecte. | Passarel·la de comunicació MELCOBEMS MINI (A1M) de Mitsubishi Electric, o equivalent, dissenyada per integrar i gestionar equips de climatització en sistemes de control de gestió d’edificis (BEMS) mitjançant el protocol de comunicació Modbus. Característiques: Passarel·la compacta i de fàcil instal·lació, compatible amb equips de Mitsubishi Electric per facilitar la seva connexió a sistemes de gestió centralitzada. Permet una comunicació eficient entre els equips de climatització i el sistema de control BEMS, utilitzant el protocol Modbus per a la monitorització i control de paràmetres essencials com la temperatura, el mode de funcionament i el consum energètic. Ideal per a aplicacions comercials o industrials que requereixin integració en sistemes de gestió d'edificis. Inclou: Subministrament de la passarel·la de comunicació per a la seva integració en el sistema de climatització, connexions i posada en marxa, així com ajust segons els requisits del projecte. Criteri d’amidament de projecte: Nombre d’unitats previstes segons documentació gràfica de Projecte. Criteri de mesura d'obra: Es mesurarà el nombre d'unitats realment executades segons especificacions de Projecte.
| T | ut
producció ACS |  | 1
01.06.03.03.007 | L | PJAA-N003 | u | Resistència elèctrica d'immersió model HPB-ACS-IH12X2 o equivalent amb panell de control per a la gestió de dos dipòsits d'ACS de 1000 litres, o equivalent. Característiques: Resistència d’immersió amb una potència total de 12 kW, dividida en dues unitats de 6 kW cadascuna (configuració 2x400 V, trifàsica, 50 Hz). El sistema inclou un panell de control integrat que permet la gestió eficient de la temperatura en dos dipòsits d'aigua calenta sanitària de 1000 litres cadascun. Dissenyada per a mantenir o incrementar la temperatura de l’aigua en els dipòsits, assegurant una disponibilitat constant d’ACS. Ideal per a instal·lacions en espais residencials, comercials o industrials on es necessiti un sistema de suport elèctric per a l’ACS. Inclou: Subministrament, muntatge i connexió de la resistència elèctrica d'immersió i el seu panell de control, així com proves de funcionament i ajustos segons els requeriments del projecte. Criteri d’amidament de projecte: Nombre d’unitats previstes segons documentació gràfica de Projecte. Criteri de mesura d'obra: Es mesurarà el nombre d'unitats realment executades segons especificacions de Projecte. | Resistència elèctrica d'immersió model HPB-ACS-IH12X2 o equivalent amb panell de control per a la gestió de dos dipòsits d'ACS de 1000 litres, o equivalent. Característiques: Resistència d’immersió amb una potència total de 12 kW, dividida en dues unitats de 6 kW cadascuna (configuració 2x400 V, trifàsica, 50 Hz). El sistema inclou un panell de control integrat que permet la gestió eficient de la temperatura en dos dipòsits d'aigua calenta sanitària de 1000 litres cadascun. Dissenyada per a mantenir o incrementar la temperatura de l’aigua en els dipòsits, assegurant una disponibilitat constant d’ACS. Ideal per a instal·lacions en espais residencials, comercials o industrials on es necessiti un sistema de suport elèctric per a l’ACS. Inclou: Subministrament, muntatge i connexió de la resistència elèctrica d'immersió i el seu panell de control, així com proves de funcionament i ajustos segons els requeriments del projecte. Criteri d’amidament de projecte: Nombre d’unitats previstes segons documentació gràfica de Projecte. Criteri de mesura d'obra: Es mesurarà el nombre d'unitats realment executades segons especificacions de Projecte.
| T | ut
producció ACS |  | 1
| N | Obra | 01 | PressupostED SERVEIS MB
| N | Capítol | 06 | CONDICIONAMENT I INSTAL.LACIONS
| N | Subcapítol | 03 | AFS I ACS
| N | Sub-subcapitol | 04 | ALTRES
01.06.03.04.001 | L | XPAA-NP14 | pa | Documentació final d'obra, taxes i visats corresponents de la instal.lació de fontaneria. Documentació necessària de final d'obra i el funcionament correcte de la instal·lació i l'edifici, incloent: - Plànols ´´as built´´ degudament actualitzats. - Certificats d'homologació dels equips instal·lats. - Característiques tècniques dels equips i sistemes utilitzats. - Quadre resum per a l'usuari, degudament plastificat i comprensible. - Posta en marxa de la instal·lació, amb comprovacions i verificacions completes per garantir-ne el funcionament òptim. | Documentació final d'obra, taxes i visats corresponents de la instal.lació de fontaneria. Documentació necessària de final d'obra i el funcionament correcte de la instal·lació i l'edifici, incloent: - Plànols ´´as built´´ degudament actualitzats. - Certificats d'homologació dels equips instal·lats. - Característiques tècniques dels equips i sistemes utilitzats. - Quadre resum per a l'usuari, degudament plastificat i comprensible. - Posta en marxa de la instal·lació, amb comprovacions i verificacions completes per garantir-ne el funcionament òptim.
| T | ut
DFO |  | 1
| N | Obra | 01 | PressupostED SERVEIS MB
| N | Capítol | 06 | CONDICIONAMENT I INSTAL.LACIONS
| N | Subcapítol | 04 | CLIMATITZACIÓ
| N | Sub-subcapitol | 01 | SISTEMA HVRF
01.06.04.01.001 | L | PED2-N001 | u | Subministrament i muntatge de unitat exterior de recuperació de calor INVERTER Sèrie HVRF-R2 gamma HYBRID CITY MULTI R32 de MITSUBISHI ELECTRIC model PURY-M450YNW-A1 o equivalent (404865) amb una potència nominal de 50 kW en refrigeració i 56 kW en calefacció Aquesta unitat està dissenyada per oferir alta eficiència energètica i flexibilitat en aplicacions de climatització amb recuperació de calor Característiques tècniques principals Capacitat nominal refrigeració 50 kW calefacció 56 kW EER Coeficient d'Eficiència Energètica 3,23 COP Coeficient de Rendiment 3,46 Alimentació elèctrica Trifàsica 380-415 V 50/60 Hz Nivell sonor refrigeració 65,5 dB A calefacció 70,0 dB A Dimensions Ample x Alt x Fons 1.240 x 1.858 x 740 mm Pes 293 kg Refrigerant R410A Inclou Subministrament instal·lació connexió a la xarxa elèctrica i comprovació del correcte funcionament i ajustos finals per a la producció d'aigua calenta segons les necessitats del projecte Criteri d’amidament de projecte Nombre d’unitats previstes segons documentació gràfica de Projecte Criteri de mesura d'obra Es mesurarà el nombre d'unitats realment executades segons especificacions de Projecte | Subministrament i muntatge de unitat exterior de recuperació de calor INVERTER Sèrie HVRF-R2 gamma HYBRID CITY MULTI R32 de MITSUBISHI ELECTRIC model PURY-M450YNW-A1 o equivalent (404865) amb una potència nominal de 50 kW en refrigeració i 56 kW en calefacció Aquesta unitat està dissenyada per oferir alta eficiència energètica i flexibilitat en aplicacions de climatització amb recuperació de calor Característiques tècniques principals Capacitat nominal refrigeració 50 kW calefacció 56 kW EER Coeficient d'Eficiència Energètica 3,23 COP Coeficient de Rendiment 3,46 Alimentació elèctrica Trifàsica 380-415 V 50/60 Hz Nivell sonor refrigeració 65,5 dB A calefacció 70,0 dB A Dimensions Ample x Alt x Fons 1.240 x 1.858 x 740 mm Pes 293 kg Refrigerant R410A Inclou Subministrament instal·lació connexió a la xarxa elèctrica i comprovació del correcte funcionament i ajustos finals per a la producció d'aigua calenta segons les necessitats del projecte Criteri d’amidament de projecte Nombre d’unitats previstes segons documentació gràfica de Projecte Criteri de mesura d'obra Es mesurarà el nombre d'unitats realment executades segons especificacions de Projecte
| T | ut
1
01.06.04.01.002 | L | PED2-N002 | u | Subministrament i muntatge de controlador HBC principal sèrie HVRF-R2 gamma HYBRID CITY MULTI R32/R410A de MITSUBISHI ELECTRIC model CMB-WM1016V-AA 338200 o equivalent amb 2 bombes DC inverter i 16 sortides d'aigua Aquesta unitat està dissenyada per gestionar la distribució eficient d'aigua en sistemes de climatització híbrids assegurant una operació optimitzada i alta flexibilitat en el control de la temperatura i fluxos d'aigua. Tipus de bomba DC inverter d'alt rendiment per a una gestió eficient i fiable Capacitat de connexió a múltiples unitats interiors amb una distribució uniforme de l'aigua Sistema de control avançat per a la monitorització precisa i l'ajust automàtic de les condicions de funcionament. Inclou Subministrament instal·lació connexió a la xarxa elèctrica i comprovació del correcte funcionament i ajustos finals segons les necessitats del projecte Criteri d’amidament de projecte Nombre d’unitats previstes segons documentació gràfica de Projecte Criteri de mesura d'obra Es mesurarà el nombre d'unitats realment executades segons especificacions de Projecte | Subministrament i muntatge de controlador HBC principal sèrie HVRF-R2 gamma HYBRID CITY MULTI R32/R410A de MITSUBISHI ELECTRIC model CMB-WM1016V-AA 338200 o equivalent amb 2 bombes DC inverter i 16 sortides d'aigua Aquesta unitat està dissenyada per gestionar la distribució eficient d'aigua en sistemes de climatització híbrids assegurant una operació optimitzada i alta flexibilitat en el control de la temperatura i fluxos d'aigua. Tipus de bomba DC inverter d'alt rendiment per a una gestió eficient i fiable Capacitat de connexió a múltiples unitats interiors amb una distribució uniforme de l'aigua Sistema de control avançat per a la monitorització precisa i l'ajust automàtic de les condicions de funcionament. Inclou Subministrament instal·lació connexió a la xarxa elèctrica i comprovació del correcte funcionament i ajustos finals segons les necessitats del projecte Criteri d’amidament de projecte Nombre d’unitats previstes segons documentació gràfica de Projecte Criteri de mesura d'obra Es mesurarà el nombre d'unitats realment executades segons especificacions de Projecte
| T | ut
2
01.06.04.01.003 | L | PED4-N001 | u | Subministrament i muntatge de unitat interior d'aigua de CASSETTE 4 vies COMPACTA 60x60 de altes prestacions gamma HYBRID CITY MULTI Sèries HVRF-Y/R2 de MITSUBISHI ELECTRIC model PLFY-WL10VFM-E (1100000483396S), o equivalent amb una potència de 1,2 kW en refrigeració i 1,4 kW en calefacció amb panell estàndard. Inclou la vàlvula de control de cabal d'aigua Aquesta unitat ofereix un rendiment eficient i una distribució uniforme de l'aire per a aplicacions de climatització d'alta demanda Característiques tècniques principals Dimensions unitat 570 x 245 x 570 mm ample alt fons Pes aproximat 15 kg Tipus de ventilador integrat de baix soroll Tipus de panell estàndard per a una instal·lació discreta i estèticament agradable Velocitat de flux d'aire ajustable per optimitzar el confort a l'espai ocupat Inclou Subministrament instal·lació connexió a la xarxa elèctrica i comprovació del correcte funcionament i ajustos finals segons les necessitats del projecte Criteri d’amidament de projecte Nombre d’unitats previstes segons documentació gràfica de Projecte Criteri de mesura d'obra Es mesurarà el nombre d'unitats realment executades segons especificacions de Projecte | Subministrament i muntatge de unitat interior d'aigua de CASSETTE 4 vies COMPACTA 60x60 de altes prestacions gamma HYBRID CITY MULTI Sèries HVRF-Y/R2 de MITSUBISHI ELECTRIC model PLFY-WL10VFM-E (1100000483396S), o equivalent amb una potència de 1,2 kW en refrigeració i 1,4 kW en calefacció amb panell estàndard. Inclou la vàlvula de control de cabal d'aigua Aquesta unitat ofereix un rendiment eficient i una distribució uniforme de l'aire per a aplicacions de climatització d'alta demanda Característiques tècniques principals Dimensions unitat 570 x 245 x 570 mm ample alt fons Pes aproximat 15 kg Tipus de ventilador integrat de baix soroll Tipus de panell estàndard per a una instal·lació discreta i estèticament agradable Velocitat de flux d'aire ajustable per optimitzar el confort a l'espai ocupat Inclou Subministrament instal·lació connexió a la xarxa elèctrica i comprovació del correcte funcionament i ajustos finals segons les necessitats del projecte Criteri d’amidament de projecte Nombre d’unitats previstes segons documentació gràfica de Projecte Criteri de mesura d'obra Es mesurarà el nombre d'unitats realment executades segons especificacions de Projecte
| T | ut
7
01.06.04.01.004 | L | PED4-N002 | u | Subministrament i muntatge de unitat interior d'aigua de CASSETTE 4 vies COMPACTA 60x60 de altes prestacions gamma HYBRID CITY MULTI Sèries HVRF-Y/R2 de MITSUBISHI ELECTRIC model PLFY-WL15VFM-E (1100000483397S) o equivalent amb una potència de 1,7 kW en refrigeració i 1,9 kW en calefacció amb panell estàndard Possibilitat d'incloure la vàlvula de control de cabal d'aigua opcional Aquesta unitat proporciona un rendiment eficient i una distribució uniforme de l'aire per a espais de climatització exigents Característiques tècniques principals Dimensions unitat 570 x 245 x 570 mm ample alt fons Pes aproximat 15 kg Tipus de ventilador integrat de baix soroll Tipus de panell estàndard per a una instal·lació discreta i funcional Velocitat de flux d'aire ajustable per optimitzar el confort segons la necessitat de l'espai Inclou Subministrament instal·lació connexió a la xarxa elèctrica i comprovació del correcte funcionament i ajustos finals segons les necessitats del projecte Criteri d’amidament de projecte Nombre d’unitats previstes segons documentació gràfica de Projecte Criteri de mesura d'obra Es mesurarà el nombre d'unitats realment executades segons especificacions de Projecte | Subministrament i muntatge de unitat interior d'aigua de CASSETTE 4 vies COMPACTA 60x60 de altes prestacions gamma HYBRID CITY MULTI Sèries HVRF-Y/R2 de MITSUBISHI ELECTRIC model PLFY-WL15VFM-E (1100000483397S) o equivalent amb una potència de 1,7 kW en refrigeració i 1,9 kW en calefacció amb panell estàndard Possibilitat d'incloure la vàlvula de control de cabal d'aigua opcional Aquesta unitat proporciona un rendiment eficient i una distribució uniforme de l'aire per a espais de climatització exigents Característiques tècniques principals Dimensions unitat 570 x 245 x 570 mm ample alt fons Pes aproximat 15 kg Tipus de ventilador integrat de baix soroll Tipus de panell estàndard per a una instal·lació discreta i funcional Velocitat de flux d'aire ajustable per optimitzar el confort segons la necessitat de l'espai Inclou Subministrament instal·lació connexió a la xarxa elèctrica i comprovació del correcte funcionament i ajustos finals segons les necessitats del projecte Criteri d’amidament de projecte Nombre d’unitats previstes segons documentació gràfica de Projecte Criteri de mesura d'obra Es mesurarà el nombre d'unitats realment executades segons especificacions de Projecte
| T | ut
3
01.06.04.01.005 | L | PED4-N003 | u | Subministrament i muntatge de unitat interior d'aigua de CASSETTE 4 vies COMPACTA 60x60 de altes prestacions gamma HYBRID CITY MULTI Sèries HVRF-Y/R2 de MITSUBISHI ELECTRIC model PLFY-WL20VFM-E (1100000483470S) o equivalent amb una potència de 2,2 kW en refrigeració i 2,5 kW en calefacció amb panell estàndard Possibilitat d'incloure la vàlvula de control de cabal d'aigua opcional Aquesta unitat ofereix un alt rendiment amb una distribució uniforme de l'aire per satisfer les necessitats de climatització en espais interiors Característiques tècniques principals Dimensions unitat 570 x 245 x 570 mm ample alt fons Pes aproximat 15 kg Tipus de ventilador de baix soroll per a un funcionament silenciós Panell estàndard que permet una integració discreta en qualsevol tipus de sostre Velocitat de flux d'aire ajustable per adaptar-se a les necessitats del confort de l'usuari Inclou Subministrament instal·lació connexió a la xarxa elèctrica i comprovació del correcte funcionament i ajustos finals segons les necessitats del projecte Criteri d’amidament de projecte Nombre d’unitats previstes segons documentació gràfica de Projecte Criteri de mesura d'obra Es mesurarà el nombre d'unitats realment executades segons especificacions de Projecte | Subministrament i muntatge de unitat interior d'aigua de CASSETTE 4 vies COMPACTA 60x60 de altes prestacions gamma HYBRID CITY MULTI Sèries HVRF-Y/R2 de MITSUBISHI ELECTRIC model PLFY-WL20VFM-E (1100000483470S) o equivalent amb una potència de 2,2 kW en refrigeració i 2,5 kW en calefacció amb panell estàndard Possibilitat d'incloure la vàlvula de control de cabal d'aigua opcional Aquesta unitat ofereix un alt rendiment amb una distribució uniforme de l'aire per satisfer les necessitats de climatització en espais interiors Característiques tècniques principals Dimensions unitat 570 x 245 x 570 mm ample alt fons Pes aproximat 15 kg Tipus de ventilador de baix soroll per a un funcionament silenciós Panell estàndard que permet una integració discreta en qualsevol tipus de sostre Velocitat de flux d'aire ajustable per adaptar-se a les necessitats del confort de l'usuari Inclou Subministrament instal·lació connexió a la xarxa elèctrica i comprovació del correcte funcionament i ajustos finals segons les necessitats del projecte Criteri d’amidament de projecte Nombre d’unitats previstes segons documentació gràfica de Projecte Criteri de mesura d'obra Es mesurarà el nombre d'unitats realment executades segons especificacions de Projecte
| T | ut
2
01.06.04.01.006 | L | PED4-N004 | u | Subministrament i muntatge de unitat interior d'aigua de CASSETTE 4 vies COMPACTA 60x60 de altes prestacions gamma HYBRID CITY MULTI Sèries HVRF-Y/R2 de MITSUBISHI ELECTRIC model PLFY-WL25VFM-E (1100000483471S) o equivalent amb una potència de 2,8 kW en refrigeració i 3,2 kW en calefacció amb panell estàndard Possibilitat d'incloure la vàlvula de control de cabal d'aigua opcional Aquesta unitat proporciona un alt rendiment amb una distribució uniforme de l'aire per a aplicacions de climatització en espais interiors Característiques tècniques principals Dimensions unitat 570 x 245 x 570 mm ample alt fons Pes aproximat 15 kg Tipus de ventilador de baix soroll per a un funcionament eficient i silenciós Panell estàndard que s'adapta perfectament a qualsevol tipus de sostre Velocitat de flux d'aire ajustable per optimitzar el confort segons les necessitats de l'usuari Inclou Subministrament instal·lació connexió a la xarxa elèctrica i comprovació del correcte funcionament i ajustos finals segons les necessitats del projecte Criteri d’amidament de projecte Nombre d’unitats previstes segons documentació gràfica de Projecte Criteri de mesura d'obra Es mesurarà el nombre d'unitats realment executades segons especificacions de Projecte | Subministrament i muntatge de unitat interior d'aigua de CASSETTE 4 vies COMPACTA 60x60 de altes prestacions gamma HYBRID CITY MULTI Sèries HVRF-Y/R2 de MITSUBISHI ELECTRIC model PLFY-WL25VFM-E (1100000483471S) o equivalent amb una potència de 2,8 kW en refrigeració i 3,2 kW en calefacció amb panell estàndard Possibilitat d'incloure la vàlvula de control de cabal d'aigua opcional Aquesta unitat proporciona un alt rendiment amb una distribució uniforme de l'aire per a aplicacions de climatització en espais interiors Característiques tècniques principals Dimensions unitat 570 x 245 x 570 mm ample alt fons Pes aproximat 15 kg Tipus de ventilador de baix soroll per a un funcionament eficient i silenciós Panell estàndard que s'adapta perfectament a qualsevol tipus de sostre Velocitat de flux d'aire ajustable per optimitzar el confort segons les necessitats de l'usuari Inclou Subministrament instal·lació connexió a la xarxa elèctrica i comprovació del correcte funcionament i ajustos finals segons les necessitats del projecte Criteri d’amidament de projecte Nombre d’unitats previstes segons documentació gràfica de Projecte Criteri de mesura d'obra Es mesurarà el nombre d'unitats realment executades segons especificacions de Projecte
| T | ut
4
01.06.04.01.007 | L | PED4-N005 | u | Subministrament i muntatge de unitat interior d'aigua de CASSETTE 4 vies COMPACTA 60x60 de altes prestacions gamma HYBRID CITY MULTI Sèries HVRF-Y/R2 de MITSUBISHI ELECTRIC model PLFY-WL40VFM-E (1100000499058S) o equivalent amb una potència de 4,5 kW en refrigeració i 5,0 kW en calefacció amb panell estàndard Possibilitat d'incloure la vàlvula de control de cabal d'aigua opcional Aquesta unitat proporciona un rendiment superior amb una distribució uniforme de l'aire per a espais interiors amb necessitats de climatització exigents Característiques tècniques principals Dimensions unitat 570 x 245 x 570 mm ample alt fons Pes aproximat 15 kg Tipus de ventilador de baix soroll per a un funcionament eficient Panell estàndard que permet una integració estètica i discreta en el sostre Velocitat de flux d'aire ajustable per adaptar-se a les condicions de confort requerides per l'espai Inclou Subministrament instal·lació connexió a la xarxa elèctrica i comprovació del correcte funcionament i ajustos finals segons les necessitats del projecte Criteri d’amidament de projecte Nombre d’unitats previstes segons documentació gràfica de Projecte Criteri de mesura d'obra Es mesurarà el nombre d'unitats realment executades segons especificacions de Projecte | Subministrament i muntatge de unitat interior d'aigua de CASSETTE 4 vies COMPACTA 60x60 de altes prestacions gamma HYBRID CITY MULTI Sèries HVRF-Y/R2 de MITSUBISHI ELECTRIC model PLFY-WL40VFM-E (1100000499058S) o equivalent amb una potència de 4,5 kW en refrigeració i 5,0 kW en calefacció amb panell estàndard Possibilitat d'incloure la vàlvula de control de cabal d'aigua opcional Aquesta unitat proporciona un rendiment superior amb una distribució uniforme de l'aire per a espais interiors amb necessitats de climatització exigents Característiques tècniques principals Dimensions unitat 570 x 245 x 570 mm ample alt fons Pes aproximat 15 kg Tipus de ventilador de baix soroll per a un funcionament eficient Panell estàndard que permet una integració estètica i discreta en el sostre Velocitat de flux d'aire ajustable per adaptar-se a les condicions de confort requerides per l'espai Inclou Subministrament instal·lació connexió a la xarxa elèctrica i comprovació del correcte funcionament i ajustos finals segons les necessitats del projecte Criteri d’amidament de projecte Nombre d’unitats previstes segons documentació gràfica de Projecte Criteri de mesura d'obra Es mesurarà el nombre d'unitats realment executades segons especificacions de Projecte
| T | ut
2
01.06.04.01.008 | L | PED5-N001 | u | Subministrament i muntatge de unitat interior d'aigua de CONDUCTES PRESSIÓ ESTÀNDAR de altes prestacions gamma HYBRID CITY MULTI Sèries HVRF-Y/R2 de MITSUBISHI ELECTRIC model PEFY-W32VMA-A (415117) o equivalent amb una potència de 3,6 kW en refrigeració i 4,0 kW en calefacció Inclou vàlvula de control de cabal d'aigua Aquesta unitat està dissenyada per oferir un alt rendiment amb un funcionament eficient i una distribució homogènia de l'aire per a climatitzar espais interiors de forma òptima. Característiques tècniques principals Dimensions compactes per a una integració fàcil en sistemes de conductes Pes lleuger per facilitar la instal·lació i manteniment Pressió estàndard que garanteix una distribució uniforme de l'aire Funció de control de cabal d'aigua inclosa per a un ajust òptim i un rendiment energètic eficient Inclou Subministrament instal·lació connexió a la xarxa elèctrica i comprovació del correcte funcionament i ajustos finals segons les necessitats del projecte Criteri d’amidament de projecte Nombre d’unitats previstes segons documentació gràfica de Projecte Criteri de mesura d'obra Es mesurarà el nombre d'unitats realment executades segons especificacions de Projecte | Subministrament i muntatge de unitat interior d'aigua de CONDUCTES PRESSIÓ ESTÀNDAR de altes prestacions gamma HYBRID CITY MULTI Sèries HVRF-Y/R2 de MITSUBISHI ELECTRIC model PEFY-W32VMA-A (415117) o equivalent amb una potència de 3,6 kW en refrigeració i 4,0 kW en calefacció Inclou vàlvula de control de cabal d'aigua Aquesta unitat està dissenyada per oferir un alt rendiment amb un funcionament eficient i una distribució homogènia de l'aire per a climatitzar espais interiors de forma òptima. Característiques tècniques principals Dimensions compactes per a una integració fàcil en sistemes de conductes Pes lleuger per facilitar la instal·lació i manteniment Pressió estàndard que garanteix una distribució uniforme de l'aire Funció de control de cabal d'aigua inclosa per a un ajust òptim i un rendiment energètic eficient Inclou Subministrament instal·lació connexió a la xarxa elèctrica i comprovació del correcte funcionament i ajustos finals segons les necessitats del projecte Criteri d’amidament de projecte Nombre d’unitats previstes segons documentació gràfica de Projecte Criteri de mesura d'obra Es mesurarà el nombre d'unitats realment executades segons especificacions de Projecte
| T | uts
2
01.06.04.01.009 | L | PED5-N002 | u | Subministrament i muntatge de unitat interior d'aigua de CONDUCTES PRESSIÓ ESTÀNDAR de altes prestacions gamma HYBRID CITY MULTI Sèries HVRF-Y/R2 de MITSUBISHI ELECTRIC model PEFY-W50VMA-A (415125) o equivalent amb una potència de 5,6 kW en refrigeració i 6,3 kW en calefacció Inclou vàlvula de control de cabal d'aigua Aquesta unitat està dissenyada per oferir un rendiment eficient amb una distribució uniforme de l'aire adaptant-se a les necessitats específiques de climatització en espais interiors Característiques tècniques principals Dimensions compactes per facilitar la instal·lació en sistemes de conductes Pes moderat per una manipulació i manteniment senzills Pressió estàndard per assegurar una distribució homogènia de l'aire Vàlvula de control de cabal d'aigua integrada per a un ajust precís i un rendiment energètic eficient Inclou Subministrament instal·lació connexió a la xarxa elèctrica i comprovació del correcte funcionament i ajustos finals segons les necessitats del projecte Criteri d’amidament de projecte Nombre d’unitats previstes segons documentació gràfica de Projecte Criteri de mesura d'obra Es mesurarà el nombre d'unitats realment executades segons especificacions de Projecte | Subministrament i muntatge de unitat interior d'aigua de CONDUCTES PRESSIÓ ESTÀNDAR de altes prestacions gamma HYBRID CITY MULTI Sèries HVRF-Y/R2 de MITSUBISHI ELECTRIC model PEFY-W50VMA-A (415125) o equivalent amb una potència de 5,6 kW en refrigeració i 6,3 kW en calefacció Inclou vàlvula de control de cabal d'aigua Aquesta unitat està dissenyada per oferir un rendiment eficient amb una distribució uniforme de l'aire adaptant-se a les necessitats específiques de climatització en espais interiors Característiques tècniques principals Dimensions compactes per facilitar la instal·lació en sistemes de conductes Pes moderat per una manipulació i manteniment senzills Pressió estàndard per assegurar una distribució homogènia de l'aire Vàlvula de control de cabal d'aigua integrada per a un ajust precís i un rendiment energètic eficient Inclou Subministrament instal·lació connexió a la xarxa elèctrica i comprovació del correcte funcionament i ajustos finals segons les necessitats del projecte Criteri d’amidament de projecte Nombre d’unitats previstes segons documentació gràfica de Projecte Criteri de mesura d'obra Es mesurarà el nombre d'unitats realment executades segons especificacions de Projecte
| T | uts
1
01.06.04.01.010 | L | PED5-N003 | u | Subministrament i muntatge de unitat interior d'aigua de CONDUCTES PRESSIÓ ESTÀNDAR de altes prestacions gamma HYBRID CITY MULTI Sèries HVRF-Y/R2 de MITSUBISHI ELECTRIC model PEFY-W63VMA-A (415078) o equivalent amb una potència de 7,7 kW en refrigeració i 8,0 kW en calefacció Inclou vàlvula de control de cabal d'aigua Aquesta unitat està dissenyada per oferir un rendiment òptim amb una distribució uniforme de l'aire adaptant-se a les exigències de climatització en espais interiors Característiques tècniques principals Dimensions adaptades per a una instal·lació senzilla en sistemes de conductes Pes apropiat per a un maneig i manteniment eficient Pressió estàndard que assegura una distribució homogènia de l'aire Funció de control de cabal d'aigua inclosa per optimitzar l'eficiència energètica i un rendiment ajustat a les necessitats de l'usuari Inclou Subministrament instal·lació connexió a la xarxa elèctrica i comprovació del correcte funcionament i ajustos finals segons les necessitats del projecte Criteri d’amidament de projecte Nombre d’unitats previstes segons documentació gràfica de Projecte Criteri de mesura d'obra Es mesurarà el nombre d'unitats realment executades segons especificacions de Projecte | Subministrament i muntatge de unitat interior d'aigua de CONDUCTES PRESSIÓ ESTÀNDAR de altes prestacions gamma HYBRID CITY MULTI Sèries HVRF-Y/R2 de MITSUBISHI ELECTRIC model PEFY-W63VMA-A (415078) o equivalent amb una potència de 7,7 kW en refrigeració i 8,0 kW en calefacció Inclou vàlvula de control de cabal d'aigua Aquesta unitat està dissenyada per oferir un rendiment òptim amb una distribució uniforme de l'aire adaptant-se a les exigències de climatització en espais interiors Característiques tècniques principals Dimensions adaptades per a una instal·lació senzilla en sistemes de conductes Pes apropiat per a un maneig i manteniment eficient Pressió estàndard que assegura una distribució homogènia de l'aire Funció de control de cabal d'aigua inclosa per optimitzar l'eficiència energètica i un rendiment ajustat a les necessitats de l'usuari Inclou Subministrament instal·lació connexió a la xarxa elèctrica i comprovació del correcte funcionament i ajustos finals segons les necessitats del projecte Criteri d’amidament de projecte Nombre d’unitats previstes segons documentació gràfica de Projecte Criteri de mesura d'obra Es mesurarà el nombre d'unitats realment executades segons especificacions de Projecte
| T | uts
1
01.06.04.01.011 | L | PEV5-N001 | u | Subministrament i muntatge del kit de vàlvules PAC-SK35VK-E 575539 o equivalent per a unitats interiors de la gamma HYBRID CITY MULTI de MITSUBISHI ELECTRIC Aquest kit està dissenyat per a la connexió de les unitats interiors a sistemes HVRF-Y i facilita la facturació individual en sistemes HVRF-R2 Permet una integració òptima i un funcionament eficient del sistema de climatització assegurant la màxima fiabilitat en l'operació Inclou Subministrament instal·lació connexió a la xarxa elèctrica i comprovació del correcte funcionament i ajustos finals segons les necessitats del projecte Criteri d’amidament de projecte Nombre d’unitats previstes segons documentació gràfica de Projecte Criteri de mesura d'obra Es mesurarà el nombre d'unitats realment executades segons especificacions de Projecte | Subministrament i muntatge del kit de vàlvules PAC-SK35VK-E 575539 o equivalent per a unitats interiors de la gamma HYBRID CITY MULTI de MITSUBISHI ELECTRIC Aquest kit està dissenyat per a la connexió de les unitats interiors a sistemes HVRF-Y i facilita la facturació individual en sistemes HVRF-R2 Permet una integració òptima i un funcionament eficient del sistema de climatització assegurant la màxima fiabilitat en l'operació Inclou Subministrament instal·lació connexió a la xarxa elèctrica i comprovació del correcte funcionament i ajustos finals segons les necessitats del projecte Criteri d’amidament de projecte Nombre d’unitats previstes segons documentació gràfica de Projecte Criteri de mesura d'obra Es mesurarà el nombre d'unitats realment executades segons especificacions de Projecte
| T | uts
18
01.06.04.01.012 | L | PEV4-N010 | u | Subministrament i muntatge del control centralitzat AE-200E 276612 o equivalent per a la gestió de fins a 200 grups de climatització amb pantalla tàctil Aquesta unitat permet un control eficient i centralitzat de múltiples unitats interiors proporcionant una gestió avançada de la climatització amb una interfície intuïtiva i fàcil d'usar optimitzant l'operació i el monitoratge de les instal·lacions Inclou Subministrament instal·lació connexió a la xarxa elèctrica i comprovació del correcte funcionament i ajustos finals segons les necessitats del projecte Criteri d’amidament de projecte Nombre d’unitats previstes segons documentació gràfica de Projecte Criteri de mesura d'obra Es mesurarà el nombre d'unitats realment executades segons especificacions de Projecte | Subministrament i muntatge del control centralitzat AE-200E 276612 o equivalent per a la gestió de fins a 200 grups de climatització amb pantalla tàctil Aquesta unitat permet un control eficient i centralitzat de múltiples unitats interiors proporcionant una gestió avançada de la climatització amb una interfície intuïtiva i fàcil d'usar optimitzant l'operació i el monitoratge de les instal·lacions Inclou Subministrament instal·lació connexió a la xarxa elèctrica i comprovació del correcte funcionament i ajustos finals segons les necessitats del projecte Criteri d’amidament de projecte Nombre d’unitats previstes segons documentació gràfica de Projecte Criteri de mesura d'obra Es mesurarà el nombre d'unitats realment executades segons especificacions de Projecte
| T | uts
1
01.06.04.01.013 | L | PEV5-N002 | u | Subministrament i muntatge del control remot DELUXE model PAR-41MAA 602175 o equivalent amb programador setmanal pantalla retroiluminada sonda de temperatura integrada mode vigília retorn automàtic de consigna Dual Set Point registre i lectura del consum elèctric i desescarche intel·ligent Aquest control permet gestionar 1 grup o fins a 16 unitats interiors proporcionant una interfície fàcil d'usar i funcionalitats avançades per a una gestió eficient del sistema de climatització Inclou Subministrament instal·lació connexió a la xarxa elèctrica i comprovació del correcte funcionament i ajustos finals segons les necessitats del projecte Criteri d’amidament de projecte Nombre d’unitats previstes segons documentació gràfica de Projecte Criteri de mesura d'obra Es mesurarà el nombre d'unitats realment executades segons especificacions de Projecte | Subministrament i muntatge del control remot DELUXE model PAR-41MAA 602175 o equivalent amb programador setmanal pantalla retroiluminada sonda de temperatura integrada mode vigília retorn automàtic de consigna Dual Set Point registre i lectura del consum elèctric i desescarche intel·ligent Aquest control permet gestionar 1 grup o fins a 16 unitats interiors proporcionant una interfície fàcil d'usar i funcionalitats avançades per a una gestió eficient del sistema de climatització Inclou Subministrament instal·lació connexió a la xarxa elèctrica i comprovació del correcte funcionament i ajustos finals segons les necessitats del projecte Criteri d’amidament de projecte Nombre d’unitats previstes segons documentació gràfica de Projecte Criteri de mesura d'obra Es mesurarà el nombre d'unitats realment executades segons especificacions de Projecte
| T | uts
22
01.06.04.01.014 | L | PEV5-N003 | u | Subministrament i muntatge de la funció FGBACNET 110000FGBACNET o equivalent que permet la connexió directa amb interfície BACnet per a cada AE-200E/EW-50E excepte si el EW-50E actua com a expansor Aquesta funció és part de la gamma MELANS de MITSUBISHI ELECTRIC i ofereix una integració avançada amb sistemes de gestió centralitzada assegurant la comunicació eficient i el control dels sistemes de climatització Inclou Subministrament instal·lació connexió a la xarxa elèctrica i comprovació del correcte funcionament i ajustos finals segons les necessitats del projecte Criteri d’amidament de projecte Nombre d’unitats previstes segons documentació gràfica de Projecte Criteri de mesura d'obra Es mesurarà el nombre d'unitats realment executades segons especificacions de Projecte | Subministrament i muntatge de la funció FGBACNET 110000FGBACNET o equivalent que permet la connexió directa amb interfície BACnet per a cada AE-200E/EW-50E excepte si el EW-50E actua com a expansor Aquesta funció és part de la gamma MELANS de MITSUBISHI ELECTRIC i ofereix una integració avançada amb sistemes de gestió centralitzada assegurant la comunicació eficient i el control dels sistemes de climatització Inclou Subministrament instal·lació connexió a la xarxa elèctrica i comprovació del correcte funcionament i ajustos finals segons les necessitats del projecte Criteri d’amidament de projecte Nombre d’unitats previstes segons documentació gràfica de Projecte Criteri de mesura d'obra Es mesurarà el nombre d'unitats realment executades segons especificacions de Projecte
| T | uts
1
01.06.04.01.015 | L | PEV5-N004 | u | Subministrament i muntatge de la font d'alimentació PAC-SF46EPA 414028 o equivalent de la gamma MELANS de MITSUBISHI ELECTRIC per a la connexió a TB3 Aquesta font d'alimentació està dissenyada per proporcionar una alimentació segura i eficient per a sistemes de climatització assegurant una operació fiable i una integració òptima en sistemes de gestió centralitzada Inclou Subministrament instal·lació connexió a la xarxa elèctrica i comprovació del correcte funcionament i ajustos finals segons les necessitats del projecte Criteri d’amidament de projecte Nombre d’unitats previstes segons documentació gràfica de Projecte Criteri de mesura d'obra Es mesurarà el nombre d'unitats realment executades segons especificacions de Projecte | Subministrament i muntatge de la font d'alimentació PAC-SF46EPA 414028 o equivalent de la gamma MELANS de MITSUBISHI ELECTRIC per a la connexió a TB3 Aquesta font d'alimentació està dissenyada per proporcionar una alimentació segura i eficient per a sistemes de climatització assegurant una operació fiable i una integració òptima en sistemes de gestió centralitzada Inclou Subministrament instal·lació connexió a la xarxa elèctrica i comprovació del correcte funcionament i ajustos finals segons les necessitats del projecte Criteri d’amidament de projecte Nombre d’unitats previstes segons documentació gràfica de Projecte Criteri de mesura d'obra Es mesurarà el nombre d'unitats realment executades segons especificacions de Projecte
| T | uts
1
01.06.04.01.016 | L | PEV5-N005 | u | Subministrament i muntatge de detector de fuga de refrigerant KSGD-01W-B 293783 o equivalent de tipus semi-conductor color blanc fabricat per Kooltech per a MITSUBISHI ELECTRIC Aquest dispositiu està dissenyat per detectar de manera efectiva possibles fuites de refrigerant assegurant la seguretat i eficiència en sistemes de climatització. Inclou Subministrament instal·lació connexió a la xarxa elèctrica i comprovació del correcte funcionament i ajustos finals segons les necessitats del projecte Criteri d’amidament de projecte Nombre d’unitats previstes segons documentació gràfica de Projecte Criteri de mesura d'obra Es mesurarà el nombre d'unitats realment executades segons especificacions de Projecte | Subministrament i muntatge de detector de fuga de refrigerant KSGD-01W-B 293783 o equivalent de tipus semi-conductor color blanc fabricat per Kooltech per a MITSUBISHI ELECTRIC Aquest dispositiu està dissenyat per detectar de manera efectiva possibles fuites de refrigerant assegurant la seguretat i eficiència en sistemes de climatització. Inclou Subministrament instal·lació connexió a la xarxa elèctrica i comprovació del correcte funcionament i ajustos finals segons les necessitats del projecte Criteri d’amidament de projecte Nombre d’unitats previstes segons documentació gràfica de Projecte Criteri de mesura d'obra Es mesurarà el nombre d'unitats realment executades segons especificacions de Projecte
| T | uts
2
01.06.04.01.017 | L | PEV5-N006 | u | Subministrament i muntatge de caixa elèctrica per a muntatge en superfície de 47 mm model 10100468 589353 o equivalent fabricada per Kooltech per a MITSUBISHI ELECTRIC per al detector de fuga KSGD Aquesta caixa està dissenyada per garantir una instal·lació segura i robusta del detector de fuga en superfícies aportant protecció i suport adequat. Inclou Subministrament instal·lació i comprovació del correcte ajust i fixació segons les necessitats del projecte Criteri d’amidament de projecte Nombre d’unitats previstes segons documentació gràfica de Projecte Criteri de mesura d'obra Es mesurarà el nombre d'unitats realment executades segons especificacions de Projecte | Subministrament i muntatge de caixa elèctrica per a muntatge en superfície de 47 mm model 10100468 589353 o equivalent fabricada per Kooltech per a MITSUBISHI ELECTRIC per al detector de fuga KSGD Aquesta caixa està dissenyada per garantir una instal·lació segura i robusta del detector de fuga en superfícies aportant protecció i suport adequat. Inclou Subministrament instal·lació i comprovació del correcte ajust i fixació segons les necessitats del projecte Criteri d’amidament de projecte Nombre d’unitats previstes segons documentació gràfica de Projecte Criteri de mesura d'obra Es mesurarà el nombre d'unitats realment executades segons especificacions de Projecte
| T | uts
2
01.06.04.01.018 | L | PEV5-N007 | u | Subministrament i muntatge de centraleta de control KS8-RAD-32 297243 o equivalent per a la monitorització de múltiples detectors de fuga KSGD amb capacitat per a gestionar fins a 32 detectors fabricada per Kooltech per a MITSUBISHI ELECTRIC Aquesta centraleta està dissenyada per proporcionar un control centralitzat i eficient de les deteccions de fuites assegurant una resposta ràpida i precisa en sistemes de climatització Inclou Subministrament instal·lació connexió a la xarxa elèctrica i comprovació del correcte funcionament i ajustos finals segons les necessitats del projecte Criteri d’amidament de projecte Nombre d’unitats previstes segons documentació gràfica de Projecte Criteri de mesura d'obra Es mesurarà el nombre d'unitats realment executades segons especificacions de Projecte | Subministrament i muntatge de centraleta de control KS8-RAD-32 297243 o equivalent per a la monitorització de múltiples detectors de fuga KSGD amb capacitat per a gestionar fins a 32 detectors fabricada per Kooltech per a MITSUBISHI ELECTRIC Aquesta centraleta està dissenyada per proporcionar un control centralitzat i eficient de les deteccions de fuites assegurant una resposta ràpida i precisa en sistemes de climatització Inclou Subministrament instal·lació connexió a la xarxa elèctrica i comprovació del correcte funcionament i ajustos finals segons les necessitats del projecte Criteri d’amidament de projecte Nombre d’unitats previstes segons documentació gràfica de Projecte Criteri de mesura d'obra Es mesurarà el nombre d'unitats realment executades segons especificacions de Projecte
| T | uts
1
01.06.04.01.019 | L | PEV5-N008 | u | Subministrament i muntatge d'alarma remota KSRA-WS 333514 o equivalent de color blanc connectada als detectors de fuites KSGD fabricada per Kooltech per a MITSUBISHI ELECTRIC Aquesta alarma està dissenyada per alertar de manera immediata i visible en cas de detecció de fuites assegurant una resposta ràpida i augmentant la seguretat del sistema de climatització. Inclou Subministrament instal·lació connexió a la xarxa elèctrica i comprovació del correcte funcionament i ajustos finals segons les necessitats del projecte Criteri d’amidament de projecte Nombre d’unitats previstes segons documentació gràfica de Projecte Criteri de mesura d'obra Es mesurarà el nombre d'unitats realment executades segons especificacions de Projecte | Subministrament i muntatge d'alarma remota KSRA-WS 333514 o equivalent de color blanc connectada als detectors de fuites KSGD fabricada per Kooltech per a MITSUBISHI ELECTRIC Aquesta alarma està dissenyada per alertar de manera immediata i visible en cas de detecció de fuites assegurant una resposta ràpida i augmentant la seguretat del sistema de climatització. Inclou Subministrament instal·lació connexió a la xarxa elèctrica i comprovació del correcte funcionament i ajustos finals segons les necessitats del projecte Criteri d’amidament de projecte Nombre d’unitats previstes segons documentació gràfica de Projecte Criteri de mesura d'obra Es mesurarà el nombre d'unitats realment executades segons especificacions de Projecte
| T | uts
1
01.06.04.01.020 | L | PEV5-N009 | u | Subministrament i muntatge del dispositiu PAC-SA88HA-EP 128659 o equivalent per a la integració en sistemes de climatització de MITSUBISHI ELECTRIC Aquest dispositiu està dissenyat per proporcionar funcionalitats addicionals i una millora en el control i gestió del sistema assegurant una major eficiència i adaptabilitat a les necessitats específiques de cada projecte Inclou Subministrament instal·lació connexió a la xarxa elèctrica i comprovació del correcte funcionament i ajustos finals segons les necessitats del projecte Criteri d’amidament de projecte Nombre d’unitats previstes segons documentació gràfica de Projecte Criteri de mesura d'obra Es mesurarà el nombre d'unitats realment executades segons especificacions de Projecte | Subministrament i muntatge del dispositiu PAC-SA88HA-EP 128659 o equivalent per a la integració en sistemes de climatització de MITSUBISHI ELECTRIC Aquest dispositiu està dissenyat per proporcionar funcionalitats addicionals i una millora en el control i gestió del sistema assegurant una major eficiència i adaptabilitat a les necessitats específiques de cada projecte Inclou Subministrament instal·lació connexió a la xarxa elèctrica i comprovació del correcte funcionament i ajustos finals segons les necessitats del projecte Criteri d’amidament de projecte Nombre d’unitats previstes segons documentació gràfica de Projecte Criteri de mesura d'obra Es mesurarà el nombre d'unitats realment executades segons especificacions de Projecte
| T | uts
2
01.06.04.01.021 | L | PEV5-N010 | u | Subministrament i muntatge del panell de control KS8-OC1 277191 o equivalent per a la gestió del ´´Pump Down´´ o recollida de refrigerant en la unitat exterior de CITY MULTI en cas de fuga per a 1 unitat exterior fabricat per Kooltech per a MITSUBISHI ELECTRIC Aquest panell assegura un control eficient i segur en situacions d'emergència per minimitzar la pèrdua de refrigerant i protegir la integritat del sistema de climatització Inclou Subministrament instal·lació connexió a la xarxa elèctrica i comprovació del correcte funcionament i ajustos finals segons les necessitats del projecte Criteri d’amidament de projecte Nombre d’unitats previstes segons documentació gràfica de Projecte Criteri de mesura d'obra Es mesurarà el nombre d'unitats realment executades segons especificacions de Projecte | Subministrament i muntatge del panell de control KS8-OC1 277191 o equivalent per a la gestió del ´´Pump Down´´ o recollida de refrigerant en la unitat exterior de CITY MULTI en cas de fuga per a 1 unitat exterior fabricat per Kooltech per a MITSUBISHI ELECTRIC Aquest panell assegura un control eficient i segur en situacions d'emergència per minimitzar la pèrdua de refrigerant i protegir la integritat del sistema de climatització Inclou Subministrament instal·lació connexió a la xarxa elèctrica i comprovació del correcte funcionament i ajustos finals segons les necessitats del projecte Criteri d’amidament de projecte Nombre d’unitats previstes segons documentació gràfica de Projecte Criteri de mesura d'obra Es mesurarà el nombre d'unitats realment executades segons especificacions de Projecte
| T | uts
1
01.06.04.01.022 | L | PEV5-N011 | u | Subministrament i muntatge de la vàlvula de tall KS8-3/4 ABV 277245 o equivalent de 3/4 polzada (19,05 mm) per al ´´Pump Down´´ o recollida de refrigerant en la unitat exterior de CITY MULTI en cas de fuga fabricada per Kooltech per a MITSUBISHI ELECTRIC Aquesta vàlvula permet un tall eficient del circuit per assegurar una operació segura i la contenció del refrigerant en situacions d'emergència Inclou Subministrament instal·lació connexió a la xarxa de tubs i comprovació del correcte funcionament i ajustos finals segons les necessitats del projecte Criteri d’amidament de projecte Nombre d’unitats previstes segons documentació gràfica de Projecte Criteri de mesura d'obra Es mesurarà el nombre d'unitats realment executades segons especificacions de Projecte | Subministrament i muntatge de la vàlvula de tall KS8-3/4 ABV 277245 o equivalent de 3/4 polzada (19,05 mm) per al ´´Pump Down´´ o recollida de refrigerant en la unitat exterior de CITY MULTI en cas de fuga fabricada per Kooltech per a MITSUBISHI ELECTRIC Aquesta vàlvula permet un tall eficient del circuit per assegurar una operació segura i la contenció del refrigerant en situacions d'emergència Inclou Subministrament instal·lació connexió a la xarxa de tubs i comprovació del correcte funcionament i ajustos finals segons les necessitats del projecte Criteri d’amidament de projecte Nombre d’unitats previstes segons documentació gràfica de Projecte Criteri de mesura d'obra Es mesurarà el nombre d'unitats realment executades segons especificacions de Projecte
| T | uts
1
01.06.04.01.023 | L | PEV5-N012 | u | Subministrament i muntatge de la vàlvula de tall KS8-1.1/8 ABV 277222 o equivalent de 1.1/8 polzada (28,58 mm) per al ´´Pump Down´´ o recollida de refrigerant en la unitat exterior de CITY MULTI en cas de fuga fabricada per Kooltech per a MITSUBISHI ELECTRIC Aquesta vàlvula està dissenyada per a tallar eficaçment el circuit assegurant la contenció del refrigerant i un funcionament segur en situacions d'emergència Inclou Subministrament instal·lació connexió a la xarxa de tubs i comprovació del correcte funcionament i ajustos finals segons les necessitats del projecte Criteri d’amidament de projecte Nombre d’unitats previstes segons documentació gràfica de Projecte Criteri de mesura d'obra Es mesurarà el nombre d'unitats realment executades segons especificacions de Projecte | Subministrament i muntatge de la vàlvula de tall KS8-1.1/8 ABV 277222 o equivalent de 1.1/8 polzada (28,58 mm) per al ´´Pump Down´´ o recollida de refrigerant en la unitat exterior de CITY MULTI en cas de fuga fabricada per Kooltech per a MITSUBISHI ELECTRIC Aquesta vàlvula està dissenyada per a tallar eficaçment el circuit assegurant la contenció del refrigerant i un funcionament segur en situacions d'emergència Inclou Subministrament instal·lació connexió a la xarxa de tubs i comprovació del correcte funcionament i ajustos finals segons les necessitats del projecte Criteri d’amidament de projecte Nombre d’unitats previstes segons documentació gràfica de Projecte Criteri de mesura d'obra Es mesurarà el nombre d'unitats realment executades segons especificacions de Projecte
| T | uts
1
01.06.04.01.024 | L | PEV5-N013 | u | Subministrament del servei de revisió oficial CITY MULTI HVRF 607579 o equivalent per a unitats Hybrid CM Aquest servei inclou una revisió anual que assegura el correcte funcionament i manteniment de les unitats garantint l'eficiència òptima del sistema de climatització i complint amb les normatives de manteniment establertes Inclou Servei de revisió diagnòstic comprovació de l'estat de les unitats i ajustos finals per assegurar el correcte funcionament segons les necessitats del projecte Criteri d’amidament de projecte Nombre de revisions previstes segons documentació de manteniment del Projecte Criteri de mesura d'obra Es mesurarà el nombre de revisions realment efectuades segons el pla de manteniment del Projecte | Subministrament del servei de revisió oficial CITY MULTI HVRF 607579 o equivalent per a unitats Hybrid CM Aquest servei inclou una revisió anual que assegura el correcte funcionament i manteniment de les unitats garantint l'eficiència òptima del sistema de climatització i complint amb les normatives de manteniment establertes Inclou Servei de revisió diagnòstic comprovació de l'estat de les unitats i ajustos finals per assegurar el correcte funcionament segons les necessitats del projecte Criteri d’amidament de projecte Nombre de revisions previstes segons documentació de manteniment del Projecte Criteri de mesura d'obra Es mesurarà el nombre de revisions realment efectuades segons el pla de manteniment del Projecte
| T | uts
1
| N | Obra | 01 | PressupostED SERVEIS MB
| N | Capítol | 06 | CONDICIONAMENT I INSTAL.LACIONS
| N | Subcapítol | 04 | CLIMATITZACIÓ
| N | Sub-subcapitol | 02 | DISTRIBUCIÓ
01.06.04.02.001 | L | PF51-N001 | m | Subministrament i muntatge de canonades de 20 mm de diàmetre per a la connexió d'aigua en un sistema de climatització híbrid amb cassettes, assegurant un flux òptim i una distribució adequada en tot el sistema. Aquesta partida inclou: Suministrament i muntatge de canonades de Coure per a sistemes de climatització de 20 mm de diàmetre pamb aïllament tèrmic per evitar pèrdues de calor o condensació. Inclou Instal·lació i suministrament de vàlvules per permetre el control i manteniment de cada equip. Col·locació de filtres de 40 malles o més propers a les vàlvules per eliminar partícules i impureses, assegurant la protecció del sistema i prevenint obstruccions. Accessoris de connexió, com colzes, unions i brides, per a una instal·lació segura i efectiva. Suports i elements de fixació per mantenir una instal·lació ordenada i resistent. Inclou: Subministrament, instal·lació, connexió a les unitats interiors, verificació de l'estanquitat, aïllament de les canonades i comprovació final per garantir el correcte funcionament de la distribució d'aigua. Criteri d’amidament de projecte: Longitud total de tubs i nombre d’accessoris previstos segons documentació gràfica de Projecte. Criteri de mesura d'obra: Es mesurarà la longitud de tubs, nombre d'accessoris i connexions realment executats segons especificacions de Projecte. | Subministrament i muntatge de canonades de 20 mm de diàmetre per a la connexió d'aigua en un sistema de climatització híbrid amb cassettes, assegurant un flux òptim i una distribució adequada en tot el sistema. Aquesta partida inclou: Suministrament i muntatge de canonades de Coure per a sistemes de climatització de 20 mm de diàmetre pamb aïllament tèrmic per evitar pèrdues de calor o condensació. Inclou Instal·lació i suministrament de vàlvules per permetre el control i manteniment de cada equip. Col·locació de filtres de 40 malles o més propers a les vàlvules per eliminar partícules i impureses, assegurant la protecció del sistema i prevenint obstruccions. Accessoris de connexió, com colzes, unions i brides, per a una instal·lació segura i efectiva. Suports i elements de fixació per mantenir una instal·lació ordenada i resistent. Inclou: Subministrament, instal·lació, connexió a les unitats interiors, verificació de l'estanquitat, aïllament de les canonades i comprovació final per garantir el correcte funcionament de la distribució d'aigua. Criteri d’amidament de projecte: Longitud total de tubs i nombre d’accessoris previstos segons documentació gràfica de Projecte. Criteri de mesura d'obra: Es mesurarà la longitud de tubs, nombre d'accessoris i connexions realment executats segons especificacions de Projecte.
| T | longitud
684
01.06.04.02.002 | L | PF51-N002 | u | Subministrament i muntatge de la vàlvula de tall KS8-1.1/8 ABV 277222 o equivalent de 1.1/8 polzada (28,58 mm) per al ´´Pump Down´´ o recollida de refrigerant en la unitat exterior de CITY MULTI en cas de fuga fabricada per Kooltech per a MITSUBISHI ELECTRIC Aquesta vàlvula està dissenyada per a tallar eficaçment el circuit assegurant la contenció del refrigerant i un funcionament segur en situacions d'emergència Inclou Subministrament instal·lació connexió a la xarxa de tubs i comprovació del correcte funcionament i ajustos finals segons les necessitats del projecte Criteri d’amidament de projecte Nombre d’unitats previstes segons documentació gràfica de Projecte Criteri de mesura d'obra Es mesurarà el nombre d'unitats realment executades segons especificacions de Projecte | Subministrament i muntatge de la vàlvula de tall KS8-1.1/8 ABV 277222 o equivalent de 1.1/8 polzada (28,58 mm) per al ´´Pump Down´´ o recollida de refrigerant en la unitat exterior de CITY MULTI en cas de fuga fabricada per Kooltech per a MITSUBISHI ELECTRIC Aquesta vàlvula està dissenyada per a tallar eficaçment el circuit assegurant la contenció del refrigerant i un funcionament segur en situacions d'emergència Inclou Subministrament instal·lació connexió a la xarxa de tubs i comprovació del correcte funcionament i ajustos finals segons les necessitats del projecte Criteri d’amidament de projecte Nombre d’unitats previstes segons documentació gràfica de Projecte Criteri de mesura d'obra Es mesurarà el nombre d'unitats realment executades segons especificacions de Projecte
| T | uts
12
01.06.04.02.003 | L | PF51-N003 | m | Subministrament i instal·lació de Línia frigorífica doble realitzada amb canonada per a gas mitjançant tub de coure sense soldadura, de 3/4´´ de diàmetre i 1 mm de gruix amb camisa aïllant d'escuma elastomèrica, de 19 mm de diàmetre interior i 15 mm de gruix, a força de cautxú sintètic flexible, d'estructura cel·lular tancada i canonada per a líquid mitjançant tub de coure sense soldadura, de 1 1/8´´ de diàmetre i 1 mm de gruix amb camisa aïllant d'escuma elastomèrica, de 29 mm de diàmetre interior i 20 mm de gruix, a força de cautxú sintètic flexible, d'estructura cel·lular tancada.B) Inclou: Replantejament del recorregut de la línia. Encintat dels extrems. Col·locació de l'aïllament. Muntatge i fixació de la línia. Esbocardat. Buidatge per a la seva càrrega.Col·locació de les canonades des de la unitat interior fins a la unitat exterior, respectant el recorregut òptim segons projecte. Realització de connexions frigorífiques, soldadura i verificació de l’estanquitat. Prova de pressió per garantir l’absència de fuites i posada en marxa.C) Criteri d'amidament de projecte: Longitud mesurada segons documentació gràfica de Projecte.D) Criteri de mesura d'obra: Es mesurarà la longitud realment executada segons especificacions de Projecte. | Subministrament i instal·lació de Línia frigorífica doble realitzada amb canonada per a gas mitjançant tub de coure sense soldadura, de 3/4´´ de diàmetre i 1 mm de gruix amb camisa aïllant d'escuma elastomèrica, de 19 mm de diàmetre interior i 15 mm de gruix, a força de cautxú sintètic flexible, d'estructura cel·lular tancada i canonada per a líquid mitjançant tub de coure sense soldadura, de 1 1/8´´ de diàmetre i 1 mm de gruix amb camisa aïllant d'escuma elastomèrica, de 29 mm de diàmetre interior i 20 mm de gruix, a força de cautxú sintètic flexible, d'estructura cel·lular tancada.B) Inclou: Replantejament del recorregut de la línia. Encintat dels extrems. Col·locació de l'aïllament. Muntatge i fixació de la línia. Esbocardat. Buidatge per a la seva càrrega.Col·locació de les canonades des de la unitat interior fins a la unitat exterior, respectant el recorregut òptim segons projecte. Realització de connexions frigorífiques, soldadura i verificació de l’estanquitat. Prova de pressió per garantir l’absència de fuites i posada en marxa.C) Criteri d'amidament de projecte: Longitud mesurada segons documentació gràfica de Projecte.D) Criteri de mesura d'obra: Es mesurarà la longitud realment executada segons especificacions de Projecte.
| T | uts
18
01.06.04.02.004 | L | PF51-N004 | m | Subministrament i instal·lació de Línia frigorífica doble realitzada amb canonada per a gas mitjançant tub de coure sense soldadura, de 5/8´´ de diàmetre i 1 mm de gruix amb camisa aïllant d'escuma elastomèrica, de 16 mm de diàmetre interior i 15 mm de gruix, a força de cautxú sintètic flexible, d'estructura cel·lular tancada i canonada per a líquid mitjançant tub de coure sense soldadura, de 7/8´´ de diàmetre i 1 mm de gruix amb camisa aïllant d'escuma elastomèrica, de 23 mm de diàmetre interior i 15 mm de gruix, a força de cautxú sintètic flexible, d'estructura cel·lular tancada.B) Inclou: Replantejament del recorregut de la línia. Encintat dels extrems. Col·locació de l'aïllament. Muntatge i fixació de la línia. Esbocardat. Buidatge per a la seva càrrega.Col·locació de les canonades des de la unitat interior fins a la unitat exterior, respectant el recorregut òptim segons projecte. Realització de connexions frigorífiques, soldadura i verificació de l’estanquitat. Prova de pressió per garantir l’absència de fuites i posada en marxa.C) Criteri d'amidament de projecte: Longitud mesurada segons documentació gràfica de Projecte.D) Criteri de mesura d'obra: Es mesurarà la longitud realment executada segons especificacions de Projecte. | Subministrament i instal·lació de Línia frigorífica doble realitzada amb canonada per a gas mitjançant tub de coure sense soldadura, de 5/8´´ de diàmetre i 1 mm de gruix amb camisa aïllant d'escuma elastomèrica, de 16 mm de diàmetre interior i 15 mm de gruix, a força de cautxú sintètic flexible, d'estructura cel·lular tancada i canonada per a líquid mitjançant tub de coure sense soldadura, de 7/8´´ de diàmetre i 1 mm de gruix amb camisa aïllant d'escuma elastomèrica, de 23 mm de diàmetre interior i 15 mm de gruix, a força de cautxú sintètic flexible, d'estructura cel·lular tancada.B) Inclou: Replantejament del recorregut de la línia. Encintat dels extrems. Col·locació de l'aïllament. Muntatge i fixació de la línia. Esbocardat. Buidatge per a la seva càrrega.Col·locació de les canonades des de la unitat interior fins a la unitat exterior, respectant el recorregut òptim segons projecte. Realització de connexions frigorífiques, soldadura i verificació de l’estanquitat. Prova de pressió per garantir l’absència de fuites i posada en marxa.C) Criteri d'amidament de projecte: Longitud mesurada segons documentació gràfica de Projecte.D) Criteri de mesura d'obra: Es mesurarà la longitud realment executada segons especificacions de Projecte.
| T | uts
28
01.06.04.02.005 | L | PF51-N005 | m | Subministrament i instal·lació de Línia frigorífica simple realitzada amb canonada mitjançant tub de coure sense soldadura, de 5/8´´ de diàmetre i 1 mm de gruix amb camisa aïllant d'escuma elastomèrica, de 16 mm de diàmetre interior i 15 mm de gruix, a força de cautxú sintètic flexible, d'estructura cel·lular tancada B) Inclou: Replantejament del recorregut de la línia. Encintat dels extrems. Col·locació de l'aïllament. Muntatge i fixació de la línia. Esbocardat. Buidatge per a la seva càrrega.Col·locació de les canonades des de la unitat interior fins a la unitat exterior, respectant el recorregut òptim segons projecte. Realització de connexions frigorífiques, soldadura i verificació de l’estanquitat. Prova de pressió per garantir l’absència de fuites i posada en marxa.C) Criteri d'amidament de projecte: Longitud mesurada segons documentació gràfica de Projecte.D) Criteri de mesura d'obra: Es mesurarà la longitud realment executada segons especificacions de Projecte. | Subministrament i instal·lació de Línia frigorífica simple realitzada amb canonada mitjançant tub de coure sense soldadura, de 5/8´´ de diàmetre i 1 mm de gruix amb camisa aïllant d'escuma elastomèrica, de 16 mm de diàmetre interior i 15 mm de gruix, a força de cautxú sintètic flexible, d'estructura cel·lular tancada B) Inclou: Replantejament del recorregut de la línia. Encintat dels extrems. Col·locació de l'aïllament. Muntatge i fixació de la línia. Esbocardat. Buidatge per a la seva càrrega.Col·locació de les canonades des de la unitat interior fins a la unitat exterior, respectant el recorregut òptim segons projecte. Realització de connexions frigorífiques, soldadura i verificació de l’estanquitat. Prova de pressió per garantir l’absència de fuites i posada en marxa.C) Criteri d'amidament de projecte: Longitud mesurada segons documentació gràfica de Projecte.D) Criteri de mesura d'obra: Es mesurarà la longitud realment executada segons especificacions de Projecte.
| T | uts
22
01.06.04.02.006 | L | PF51-N006 | m | Subministrament i instal·lació de Línia frigorífica simple realitzada amb canonada mitjançant tub de coure sense soldadura, de 5/8´´ de diàmetre i 1 mm de gruix amb camisa aïllant d'escuma elastomèrica, de 16 mm de diàmetre interior i 15 mm de gruix, a força de cautxú sintètic flexible, d'estructura cel·lular tancada B) Inclou: Replantejament del recorregut de la línia. Encintat dels extrems. Col·locació de l'aïllament. Muntatge i fixació de la línia. Esbocardat. Buidatge per a la seva càrrega.Col·locació de les canonades des de la unitat interior fins a la unitat exterior, respectant el recorregut òptim segons projecte. Realització de connexions frigorífiques, soldadura i verificació de l’estanquitat. Prova de pressió per garantir l’absència de fuites i posada en marxa.C) Criteri d'amidament de projecte: Longitud mesurada segons documentació gràfica de Projecte.D) Criteri de mesura d'obra: Es mesurarà la longitud realment executada segons especificacions de Projecte. | Subministrament i instal·lació de Línia frigorífica simple realitzada amb canonada mitjançant tub de coure sense soldadura, de 5/8´´ de diàmetre i 1 mm de gruix amb camisa aïllant d'escuma elastomèrica, de 16 mm de diàmetre interior i 15 mm de gruix, a força de cautxú sintètic flexible, d'estructura cel·lular tancada B) Inclou: Replantejament del recorregut de la línia. Encintat dels extrems. Col·locació de l'aïllament. Muntatge i fixació de la línia. Esbocardat. Buidatge per a la seva càrrega.Col·locació de les canonades des de la unitat interior fins a la unitat exterior, respectant el recorregut òptim segons projecte. Realització de connexions frigorífiques, soldadura i verificació de l’estanquitat. Prova de pressió per garantir l’absència de fuites i posada en marxa.C) Criteri d'amidament de projecte: Longitud mesurada segons documentació gràfica de Projecte.D) Criteri de mesura d'obra: Es mesurarà la longitud realment executada segons especificacions de Projecte.
| T | uts
17
01.06.04.02.007 | L | PF50-N001 | u | Subministrament i instal·lació d'un kit de derivació de línia frigorífica, dissenyat per a sistemes de climatització amb dues sortides. B) Inclou: Connexionat complet del kit a les línies frigorífiques i al sistema híbrid. Verificació de compatibilitat amb el sistema i comprovació de l’estanquitat. Ajustament i comprovació del correcte funcionament del sistema després de la instal·lació. C) Criteri d'amidament de projecte: Es comptabilitzarà el nombre d'unitats previstes, segons la documentació gràfica i les especificacions del projecte. D) Criteri de mesura d'obra: Es mesurarà el nombre d'unitats efectivament instal·lades segons les especificacions de projecte i les necessitats reals d’obra. Observacions: Aquest kit permet la derivació de les línies frigorífiques en sistemes híbrids, garantint una distribució eficient i segura. Aquesta partida inclou el subministrament i la instal·lació, així com totes les proves necessàries per assegurar la seva correcta operativitat. | Subministrament i instal·lació d'un kit de derivació de línia frigorífica, dissenyat per a sistemes de climatització amb dues sortides. B) Inclou: Connexionat complet del kit a les línies frigorífiques i al sistema híbrid. Verificació de compatibilitat amb el sistema i comprovació de l’estanquitat. Ajustament i comprovació del correcte funcionament del sistema després de la instal·lació. C) Criteri d'amidament de projecte: Es comptabilitzarà el nombre d'unitats previstes, segons la documentació gràfica i les especificacions del projecte. D) Criteri de mesura d'obra: Es mesurarà el nombre d'unitats efectivament instal·lades segons les especificacions de projecte i les necessitats reals d’obra. Observacions: Aquest kit permet la derivació de les línies frigorífiques en sistemes híbrids, garantint una distribució eficient i segura. Aquesta partida inclou el subministrament i la instal·lació, així com totes les proves necessàries per assegurar la seva correcta operativitat.
| T | uts
1
01.06.04.02.008 | L | PEV1-N001 | m | Cable bus de comunicacions, apantallat, de 2 fils, de 1,5 mm² de secció per fil.B) Inclou: Estesa del cable. Connexionat.C) Criteri d'amidament de projecte: Longitud mesurada segons documentació gràfica de Projecte.D) Criteri de mesura d'obra: Es mesurarà la longitud realment executada segons especificacions de Projecte.E) Criteri de valoració econòmica: El preu no inclou la canalització. | Cable bus de comunicacions, apantallat, de 2 fils, de 1,5 mm² de secció per fil.B) Inclou: Estesa del cable. Connexionat.C) Criteri d'amidament de projecte: Longitud mesurada segons documentació gràfica de Projecte.D) Criteri de mesura d'obra: Es mesurarà la longitud realment executada segons especificacions de Projecte.E) Criteri de valoració econòmica: El preu no inclou la canalització.
| T | longitud
222
01.06.04.02.010 | L | PF51-N007 | u | Subministrament i muntatge del sistema complet de connexió de l'entrada d'aigua per a la instal·lació de climatització, que inclou: Manòmetres, Filtres, Vàlvules de retenció, Vàlvules de tall, Vàlvules reductores de pressió i vas d'expansió de 20 litres. Aquest sistema assegura una entrada d'aigua segura i eficient, amb tots els components necessaris per al control, la regulació i la protecció del sistema de climatització. Inclou Subministrament, instal·lació, connexió i comprovació del correcte funcionament i ajustos finals segons les necessitats del projecte. Criteri d’amidament de projecte Nombre d’unitats previstes segons documentació gràfica de Projecte. Criteri de mesura d'obra Es mesurarà el nombre d'unitats realment executades segons especificacions de Projecte. | Subministrament i muntatge del sistema complet de connexió de l'entrada d'aigua per a la instal·lació de climatització, que inclou: Manòmetres, Filtres, Vàlvules de retenció, Vàlvules de tall, Vàlvules reductores de pressió i vas d'expansió de 20 litres. Aquest sistema assegura una entrada d'aigua segura i eficient, amb tots els components necessaris per al control, la regulació i la protecció del sistema de climatització. Inclou Subministrament, instal·lació, connexió i comprovació del correcte funcionament i ajustos finals segons les necessitats del projecte. Criteri d’amidament de projecte Nombre d’unitats previstes segons documentació gràfica de Projecte. Criteri de mesura d'obra Es mesurarà el nombre d'unitats realment executades segons especificacions de Projecte.
| T | uts
2
| N | Obra | 01 | PressupostED SERVEIS MB
| N | Capítol | 06 | CONDICIONAMENT I INSTAL.LACIONS
| N | Subcapítol | 04 | CLIMATITZACIÓ
| N | Sub-subcapitol | 03 | CONDUCTES I DIFUSORS
01.06.04.03.001 | L | PEKB-N001 | u | Suministrament i muntatge de Difusor rotacional VDW-300-Z-H TROX o equivalent: A) Difusor rotacional de 30 elements d’impulsió regulables, fabricat en alumini extrudit i integrat en placa frontal quadrada de xapa d’acer galvanitzat, acabat en color blanc RAL 9010, compatible amb sostres modulars i instal·lacions en espais d’una alçada màxima de 4 m. Model VDW-300-Z-H de la gamma TROX, específic per a distribució uniforme de l’aire amb elevada inducció i baix nivell de potència sonora. S'inclouen accessoris de muntatge i elements de fixació necessaris per a la seva correcta instal·lació. B) Inclou:Replanteig en obra segons ubicació definida al projecte. Muntatge i fixació del difusor d’acord amb les especificacions tècniques. C) Criteri d’amidament de projecte: Nombre d’unitats previstes, segons documentació gràfica i plànols del Projecte. D) Criteri de mesura d’obra: Es mesurarà el nombre d’unitats realment instal·lades i executades d’acord amb les especificacions del Projecte. Aquest document assegura que el subministrament i muntatge del difusor es realitzen segons els estàndards de qualitat TROX i amb tots els components necessaris per a garantir-ne l’òptim funcionament. | Suministrament i muntatge de Difusor rotacional VDW-300-Z-H TROX o equivalent: A) Difusor rotacional de 30 elements d’impulsió regulables, fabricat en alumini extrudit i integrat en placa frontal quadrada de xapa d’acer galvanitzat, acabat en color blanc RAL 9010, compatible amb sostres modulars i instal·lacions en espais d’una alçada màxima de 4 m. Model VDW-300-Z-H de la gamma TROX, específic per a distribució uniforme de l’aire amb elevada inducció i baix nivell de potència sonora. S'inclouen accessoris de muntatge i elements de fixació necessaris per a la seva correcta instal·lació. B) Inclou:Replanteig en obra segons ubicació definida al projecte. Muntatge i fixació del difusor d’acord amb les especificacions tècniques. C) Criteri d’amidament de projecte: Nombre d’unitats previstes, segons documentació gràfica i plànols del Projecte. D) Criteri de mesura d’obra: Es mesurarà el nombre d’unitats realment instal·lades i executades d’acord amb les especificacions del Projecte. Aquest document assegura que el subministrament i muntatge del difusor es realitzen segons els estàndards de qualitat TROX i amb tots els components necessaris per a garantir-ne l’òptim funcionament.
| T | uts
20
01.06.04.03.002 | L | PE54-N001 | m2 | Suministre i muntatge conducte rectangular per a la distribució d'aire climatitzat, construït amb planxa galvanitzada d'alta resistència segons norma UNE-EN 1506, amb un gruix mínim de 0,8 mm per a conductes de secció petita i 1,2 mm per a grans dimensions, dissenyat per a garantir l'estanquitat segons classe B o superior de la norma UNE-EN 12237. Els conductes poden tenir un acabat vist amb tractament anticorrosió i un segellat interior amb silicona específica per a climatització per evitar fuites. Material de planxa galvanitzada d'alta qualitat amb opcional aïllament tèrmic que es pot complementar amb revestiment exterior d'aïllament tèrmic, com ara llana mineral o escuma de polietilè segons UNE-EN 14303, o interior amb panell absorbent acústic segons requeriments del projecte. Resistència al foc amb classificació A1 segons UNE-EN 13501-1. Els elements de fixació inclouen suports metàl·lics galvanitzats, bragues o perfils metàl·lics reforçats segons longituds i càrregues. Accessoris com colzes, derivacions, embocadures i peces especials segons recorregut del projecte, segellat de unions amb junta específica per a conductes d'aire o cinta adhesiva d'alumini segons normativa, suports per a la instal·lació amb distàncies calculades segons càrrega i especificacions tècniques, cargols, reblons i altres accessoris de muntatge. La instal·lació inclou replanteig i marcatge del recorregut dels conductes, instal·lació i ancoratge dels suports, muntatge i segellat dels conductes i accessoris, verificació del funcionament i neteja final. El criteri d'amidament de projecte es basa en la superfície projectada segons documentació gràfica del projecte, calculada com a producte del perímetre exterior per la longitud del tram mesurada entre eixos dels elements o punts a connectar sense descomptar les peces especials. La mesura d'obra serà la superfície realment executada segons les especificacions del projecte. | Suministre i muntatge conducte rectangular per a la distribució d'aire climatitzat, construït amb planxa galvanitzada d'alta resistència segons norma UNE-EN 1506, amb un gruix mínim de 0,8 mm per a conductes de secció petita i 1,2 mm per a grans dimensions, dissenyat per a garantir l'estanquitat segons classe B o superior de la norma UNE-EN 12237. Els conductes poden tenir un acabat vist amb tractament anticorrosió i un segellat interior amb silicona específica per a climatització per evitar fuites. Material de planxa galvanitzada d'alta qualitat amb opcional aïllament tèrmic que es pot complementar amb revestiment exterior d'aïllament tèrmic, com ara llana mineral o escuma de polietilè segons UNE-EN 14303, o interior amb panell absorbent acústic segons requeriments del projecte. Resistència al foc amb classificació A1 segons UNE-EN 13501-1. Els elements de fixació inclouen suports metàl·lics galvanitzats, bragues o perfils metàl·lics reforçats segons longituds i càrregues. Accessoris com colzes, derivacions, embocadures i peces especials segons recorregut del projecte, segellat de unions amb junta específica per a conductes d'aire o cinta adhesiva d'alumini segons normativa, suports per a la instal·lació amb distàncies calculades segons càrrega i especificacions tècniques, cargols, reblons i altres accessoris de muntatge. La instal·lació inclou replanteig i marcatge del recorregut dels conductes, instal·lació i ancoratge dels suports, muntatge i segellat dels conductes i accessoris, verificació del funcionament i neteja final. El criteri d'amidament de projecte es basa en la superfície projectada segons documentació gràfica del projecte, calculada com a producte del perímetre exterior per la longitud del tram mesurada entre eixos dels elements o punts a connectar sense descomptar les peces especials. La mesura d'obra serà la superfície realment executada segons les especificacions del projecte.
| T | superfície
79
| N | Obra | 01 | PressupostED SERVEIS MB
| N | Capítol | 06 | CONDICIONAMENT I INSTAL.LACIONS
| N | Subcapítol | 04 | CLIMATITZACIÓ
| N | Sub-subcapitol | 04 | CLIMATITZACIÓ RACK
01.06.04.04.001 | L | PEG6-N001 | u | Subministrament i muntatge d'Equip d'aire condicionat Mitsubishi Electric model MSY-TP35VF-C41 (1x1) o equivalent, compost per la unitat interior MSY-TP35VF i la unitat exterior MUY-TP35VF, amb una capacitat de refrigeració de 3,5 kW (amb un rang de funcionament d'1,5 kW a 4,0 kW). El consum nominal en mode fred és de 0,76 kW, amb un consum elèctric anual de 136 kWh, i destaca pel seu coeficient energètic SEER de 9,0 (classe A+++), garantint una alta eficiència energètica. La unitat interior proporciona un cabal d'aire variable de 10,1 a 16,4 m³/min, amb nivells sonors de 31 a 45 dB(A), depenent de la velocitat. La potència sonora és de 60 dB(A). Les dimensions de la unitat interior són 305 mm d'altura, 923 mm d'amplada i 250 mm de profunditat, amb un pes total de 12,5 kg. La unitat exterior té un cabal d'aire de 29,3 m³/min i un nivell sonor de 45 dB(A), amb una potència sonora de 58 dB(A). Les seves dimensions són 550 mm d'altura, 800 mm d'amplada i 285 mm de profunditat, amb un pes de 34 kg. Utilitza refrigerant R32, amb una càrrega de 0,85 kg. El sistema està preparat per a una alimentació elèctrica de 230V i una intensitat màxima de 9,6A. Els diàmetres dels tubs de connexió són de 6,35 mm per al líquid i 9,52 mm per al gas, amb una longitud màxima de la tuberia de 20 m. El rang de funcionament en mode refrigeració va de -25 °C a +46 °C, amb una temperatura de consigna en calefacció de +16 °C a +31 °C. Inclou el comandament PAR-41MAA, i MAC-334IF Criteri d’amidament de projecte: S’indicarà el nombre d’unitats previstes segons documentació gràfica del projecte. Criteri de mesura d’obra: Es mesurarà el nombre d’unitats efectivament instal·lades segons especificacions del projecte. | Subministrament i muntatge d'Equip d'aire condicionat Mitsubishi Electric model MSY-TP35VF-C41 (1x1) o equivalent, compost per la unitat interior MSY-TP35VF i la unitat exterior MUY-TP35VF, amb una capacitat de refrigeració de 3,5 kW (amb un rang de funcionament d'1,5 kW a 4,0 kW). El consum nominal en mode fred és de 0,76 kW, amb un consum elèctric anual de 136 kWh, i destaca pel seu coeficient energètic SEER de 9,0 (classe A+++), garantint una alta eficiència energètica. La unitat interior proporciona un cabal d'aire variable de 10,1 a 16,4 m³/min, amb nivells sonors de 31 a 45 dB(A), depenent de la velocitat. La potència sonora és de 60 dB(A). Les dimensions de la unitat interior són 305 mm d'altura, 923 mm d'amplada i 250 mm de profunditat, amb un pes total de 12,5 kg. La unitat exterior té un cabal d'aire de 29,3 m³/min i un nivell sonor de 45 dB(A), amb una potència sonora de 58 dB(A). Les seves dimensions són 550 mm d'altura, 800 mm d'amplada i 285 mm de profunditat, amb un pes de 34 kg. Utilitza refrigerant R32, amb una càrrega de 0,85 kg. El sistema està preparat per a una alimentació elèctrica de 230V i una intensitat màxima de 9,6A. Els diàmetres dels tubs de connexió són de 6,35 mm per al líquid i 9,52 mm per al gas, amb una longitud màxima de la tuberia de 20 m. El rang de funcionament en mode refrigeració va de -25 °C a +46 °C, amb una temperatura de consigna en calefacció de +16 °C a +31 °C. Inclou el comandament PAR-41MAA, i MAC-334IF Criteri d’amidament de projecte: S’indicarà el nombre d’unitats previstes segons documentació gràfica del projecte. Criteri de mesura d’obra: Es mesurarà el nombre d’unitats efectivament instal·lades segons especificacions del projecte.
| T | ut
rack |  | 1
| N | Obra | 01 | PressupostED SERVEIS MB
| N | Capítol | 06 | CONDICIONAMENT I INSTAL.LACIONS
| N | Subcapítol | 04 | CLIMATITZACIÓ
| N | Sub-subcapitol | 05 | LEGALITZACIÓ
01.06.04.05.001 | L | XPAA-NP12 | pa | Documentació final d'obra, taxes i visats corresponents i els tràmits necessaris per la legalització de la instal.lació de climatització i ventilació. Documentació necessària per a la legalització i el funcionament correcte de la instal·lació i l'edifici, incloent: - Plànols ´´as built´´ degudament actualitzats. - Certificats d'homologació dels equips instal·lats. - Característiques tècniques dels equips i sistemes utilitzats. - Separata d'energia requerida per l'Ajuntament de Barcelona o altres organismes competents. - Quadre resum per a l'usuari, degudament plastificat i comprensible. - Posta en marxa de la instal·lació, amb comprovacions i verificacions completes per garantir-ne el funcionament òptim. | Documentació final d'obra, taxes i visats corresponents i els tràmits necessaris per la legalització de la instal.lació de climatització i ventilació. Documentació necessària per a la legalització i el funcionament correcte de la instal·lació i l'edifici, incloent: - Plànols ´´as built´´ degudament actualitzats. - Certificats d'homologació dels equips instal·lats. - Característiques tècniques dels equips i sistemes utilitzats. - Separata d'energia requerida per l'Ajuntament de Barcelona o altres organismes competents. - Quadre resum per a l'usuari, degudament plastificat i comprensible. - Posta en marxa de la instal·lació, amb comprovacions i verificacions completes per garantir-ne el funcionament òptim.
| T | ut
1
| N | Obra | 01 | PressupostED SERVEIS MB
| N | Capítol | 06 | CONDICIONAMENT I INSTAL.LACIONS
| N | Subcapítol | 05 | VENTILACIÓ
| N | Sub-subcapitol | 01 | VENTILACIÓ P1 I P2
01.06.05.01.001 | L | PEM6-N001 | u | Ventilador centrífug de perfil baix, model TD-1300/250 SILENT 3V de Soler & Palau (S&P) o equivalent, amb motor per a alimentació monofàsica a 230 V i 50 Hz de freqüència, amb protecció tèrmica, aïllament classe F, grau de protecció IP44, de 1400 r.p.m., potència absorbida de 180 W, cabal màxim de 1300 m³/h. Dimensions: 605 mm de llarg, 315 mm d’alt, i 299 mm d’ample, m, inclou adaptació per altres dimensions de conducte. El ventilador té un nivell de pressió sonora ultra silenciós de 28 dBA a baixa velocitat, gràcies al seu sistema d’aïllament acústic interior i materials fonoabsorbents. Inclou: Replanteig, Col·locació i fixació, Connexionat i comprovació del seu correcte funcionament. Criteri d'amidament de projecte: Nombre d'unitats previstes, segons documentació gràfica del Projecte. Criteri de mesura d'obra: Es mesurarà el nombre d'unitats realment executades segons especificacions del Projecte | Ventilador centrífug de perfil baix, model TD-1300/250 SILENT 3V de Soler & Palau (S&P) o equivalent, amb motor per a alimentació monofàsica a 230 V i 50 Hz de freqüència, amb protecció tèrmica, aïllament classe F, grau de protecció IP44, de 1400 r.p.m., potència absorbida de 180 W, cabal màxim de 1300 m³/h. Dimensions: 605 mm de llarg, 315 mm d’alt, i 299 mm d’ample, m, inclou adaptació per altres dimensions de conducte. El ventilador té un nivell de pressió sonora ultra silenciós de 28 dBA a baixa velocitat, gràcies al seu sistema d’aïllament acústic interior i materials fonoabsorbents. Inclou: Replanteig, Col·locació i fixació, Connexionat i comprovació del seu correcte funcionament. Criteri d'amidament de projecte: Nombre d'unitats previstes, segons documentació gràfica del Projecte. Criteri de mesura d'obra: Es mesurarà el nombre d'unitats realment executades segons especificacions del Projecte
| T | uts
2
01.06.05.01.002 | L | PEM6-N002 | u | Ventilador centrífug de perfil baix, model TD-350/125 SILENT de Soler & Palau (S&P) o equivalent, amb motor per a alimentació monofàsica a 230 V i 50 Hz de freqüència, amb protecció tèrmica, aïllament classe F, grau de protecció IP44, de 1400 r.p.m., potència absorbida de 37 W, cabal màxim de 330 m³/h. Dimensions: 462 mm de llarg, 252 mm d’alt, i 204 mm d’ample, inclou adaptació per altres dimensiones conduct. El ventilador té un nivell de pressió sonora ultra silenciós de 19 dBA a baixa velocitat, gràcies al seu sistema d’aïllament acústic interior i materials fonoabsorbents. Inclou: Replanteig. Col·locació i fixació. Connexionat i comprovació del seu correcte funcionament. Criteri d'amidament de projecte: Nombre d'unitats previstes, segons documentació gràfica de Projecte. Criteri de mesura d'obra: Es mesurarà el nombre d'unitats realment executades segons especificacions de Projecte. | Ventilador centrífug de perfil baix, model TD-350/125 SILENT de Soler & Palau (S&P) o equivalent, amb motor per a alimentació monofàsica a 230 V i 50 Hz de freqüència, amb protecció tèrmica, aïllament classe F, grau de protecció IP44, de 1400 r.p.m., potència absorbida de 37 W, cabal màxim de 330 m³/h. Dimensions: 462 mm de llarg, 252 mm d’alt, i 204 mm d’ample, inclou adaptació per altres dimensiones conduct. El ventilador té un nivell de pressió sonora ultra silenciós de 19 dBA a baixa velocitat, gràcies al seu sistema d’aïllament acústic interior i materials fonoabsorbents. Inclou: Replanteig. Col·locació i fixació. Connexionat i comprovació del seu correcte funcionament. Criteri d'amidament de projecte: Nombre d'unitats previstes, segons documentació gràfica de Projecte. Criteri de mesura d'obra: Es mesurarà el nombre d'unitats realment executades segons especificacions de Projecte.
| T | uts
4
01.06.05.01.003 | L | PEM6-N003 | u | Ventilador centrífug de perfil baix, model TD-800/200 SILENT T 3V de Soler & Palau (S&P) o equivalent, amb motor per a alimentació monofàsica a 230 V i 50 Hz de freqüència, amb protecció tèrmica, aïllament classe F, grau de protecció IP44, de 1400 r.p.m., potència absorbida de 90 W, cabal màxim de 880 m³/h. Dimensions: 510 mm de llarg, 291 mm d’alt, i 262 mm d’ample, inclou adaptació per altres dimensions de conducte. El ventilador té un nivell de pressió sonora ultra silenciós de 22 dBA a baixa velocitat, gràcies al seu sistema d’aïllament acústic interior i materials fonoabsorbents. Incorpora un temporitzador regulable de 1 a 30 minuts per optimitzar el seu funcionament. Inclou: Replanteig, Col·locació i fixació, Connexionat i comprovació del seu correcte funcionament. Criteri d'amidament de projecte: Nombre d'unitats previstes, segons documentació gràfica del Projecte. Criteri de mesura d'obra: Es mesurarà el nombre d'unitats realment executades segons especificacions del Projecte. | Ventilador centrífug de perfil baix, model TD-800/200 SILENT T 3V de Soler & Palau (S&P) o equivalent, amb motor per a alimentació monofàsica a 230 V i 50 Hz de freqüència, amb protecció tèrmica, aïllament classe F, grau de protecció IP44, de 1400 r.p.m., potència absorbida de 90 W, cabal màxim de 880 m³/h. Dimensions: 510 mm de llarg, 291 mm d’alt, i 262 mm d’ample, inclou adaptació per altres dimensions de conducte. El ventilador té un nivell de pressió sonora ultra silenciós de 22 dBA a baixa velocitat, gràcies al seu sistema d’aïllament acústic interior i materials fonoabsorbents. Incorpora un temporitzador regulable de 1 a 30 minuts per optimitzar el seu funcionament. Inclou: Replanteig, Col·locació i fixació, Connexionat i comprovació del seu correcte funcionament. Criteri d'amidament de projecte: Nombre d'unitats previstes, segons documentació gràfica del Projecte. Criteri de mesura d'obra: Es mesurarà el nombre d'unitats realment executades segons especificacions del Projecte.
| T | uts
6
01.06.05.01.004 | L | PEC4-N001 | u | Recuperador de calor aire-aire Mitsubishi LGH-160RVX3-E (676730) o equivalent Recuperador de calor aire-aire d’alta eficiència amb un cabal nominal d’aire de 1710 m³/h, dimensions de 1144x1004x808 mm i un pes de 230 kg. Proporciona una pressió estàtica nominal de 270 Pa i un nivell sonor a 1 metre de 59 dBA. Potència elèctrica nominal de 930 W, amb alimentació monofàsica de 230 V. Ofereix una eficiència de recuperació calorífica del 80% en condicions humides i una potència calorífica recuperada de 13,23 kW (a temperatura exterior de -7°C i humitat relativa del 80%, amb temperatura ambient de 20°C i humitat relativa del 55%). En condicions seques, la seva eficiència de recuperació calorífica és del 77% (a temperatura exterior de 5°C i humitat relativa del 80%, amb temperatura ambient de 25°C). Equipat amb intercanviador de plaques d’alumini de flux creuat, ventiladors amb motor de tipus EC d'alta eficiència i un bypass amb servomotor per al canvi de mode de recuperació a free-cooling. La seva estructura desmuntable està formada per panells dobles amb aïllament de llana mineral de 25 mm de gruix. Els panells exteriors són d'acer prepintat i els interiors d'acer galvanitzat. Inclou filtres d’aire classe F7+F8 a l'entrada d'aire exterior i classe M5 al retorn d’aire interior. Incorpora presòstats diferencials per al control de l’estat dels filtres i accés als ventiladors i filtres mitjançant panells d’inspecció amb opció d’accés lateral. Disposa de control electrònic per a la regulació de la ventilació i la temperatura, supervisió de l'estat dels filtres, programació setmanal i gestió de les funcions de desgel i antigel en la secció opcional de bateria d’aigua. Instal·lació en sostre amb elements inclosos per a suspensió. Inclou: replanteig, col·locació i fixació, conexionat i comprovació del correcte funcionament. Criteri d’amidament de projecte: nombre d'unitats previstes segons documentació gràfica del projecte. Criteri de mesura d'obra: es mesurarà el nombre d'unitats executades segons especificacions del projecte. | Recuperador de calor aire-aire Mitsubishi LGH-160RVX3-E (676730) o equivalent Recuperador de calor aire-aire d’alta eficiència amb un cabal nominal d’aire de 1710 m³/h, dimensions de 1144x1004x808 mm i un pes de 230 kg. Proporciona una pressió estàtica nominal de 270 Pa i un nivell sonor a 1 metre de 59 dBA. Potència elèctrica nominal de 930 W, amb alimentació monofàsica de 230 V. Ofereix una eficiència de recuperació calorífica del 80% en condicions humides i una potència calorífica recuperada de 13,23 kW (a temperatura exterior de -7°C i humitat relativa del 80%, amb temperatura ambient de 20°C i humitat relativa del 55%). En condicions seques, la seva eficiència de recuperació calorífica és del 77% (a temperatura exterior de 5°C i humitat relativa del 80%, amb temperatura ambient de 25°C). Equipat amb intercanviador de plaques d’alumini de flux creuat, ventiladors amb motor de tipus EC d'alta eficiència i un bypass amb servomotor per al canvi de mode de recuperació a free-cooling. La seva estructura desmuntable està formada per panells dobles amb aïllament de llana mineral de 25 mm de gruix. Els panells exteriors són d'acer prepintat i els interiors d'acer galvanitzat. Inclou filtres d’aire classe F7+F8 a l'entrada d'aire exterior i classe M5 al retorn d’aire interior. Incorpora presòstats diferencials per al control de l’estat dels filtres i accés als ventiladors i filtres mitjançant panells d’inspecció amb opció d’accés lateral. Disposa de control electrònic per a la regulació de la ventilació i la temperatura, supervisió de l'estat dels filtres, programació setmanal i gestió de les funcions de desgel i antigel en la secció opcional de bateria d’aigua. Instal·lació en sostre amb elements inclosos per a suspensió. Inclou: replanteig, col·locació i fixació, conexionat i comprovació del correcte funcionament. Criteri d’amidament de projecte: nombre d'unitats previstes segons documentació gràfica del projecte. Criteri de mesura d'obra: es mesurarà el nombre d'unitats executades segons especificacions del projecte.
| T | uts
2
01.06.05.01.005 | L | PEN2-N001 | u | Filtre d’aire Mitsubishi PZ-80RFM3-E, classe M6 (679502-ES), o equivalent Filtre d’aire de classe M6 compatible amb els recuperadors de calor de la sèrie LGH-100-160RVX3, especialment dissenyat per millorar la qualitat de l’aire en aplicacions comercials i residencials. Aquest filtre contribueix a l’eficiència del sistema de ventilació mitjançant la captura de partícules de mida mitjana. Classe de filtració M6: ideal per retenir partícules de mida mitjana, millorant la qualitat de l’aire subministrat en interiors. Compatibilitat: especialment dissenyat per als models LGH-100RVX3-E i LGH-160RVX3-E, assegurant un ajust perfecte en aquests sistemes de ventilació de Mitsubishi Electric. Manteniment: aquest filtre és essencial per garantir el funcionament òptim i la llarga durada del sistema de ventilació, permetent que l'equip operi amb la màxima eficiència i que es mantingui una bona qualitat de l'aire. Dimensions i substitució: el disseny de Mitsubishi facilita el procés de substitució periòdica del filtre, assegurant el rendiment continu del sistema. Inclou: replanteig, col·locació i fixació, connexió i comprovació del seu correcte funcionament en el sistema de ventilació existent. Criteri de mesura d'obra: es mesurarà el nombre d'unitats realment instal·lades segons les especificacions del projecte. | Filtre d’aire Mitsubishi PZ-80RFM3-E, classe M6 (679502-ES), o equivalent Filtre d’aire de classe M6 compatible amb els recuperadors de calor de la sèrie LGH-100-160RVX3, especialment dissenyat per millorar la qualitat de l’aire en aplicacions comercials i residencials. Aquest filtre contribueix a l’eficiència del sistema de ventilació mitjançant la captura de partícules de mida mitjana. Classe de filtració M6: ideal per retenir partícules de mida mitjana, millorant la qualitat de l’aire subministrat en interiors. Compatibilitat: especialment dissenyat per als models LGH-100RVX3-E i LGH-160RVX3-E, assegurant un ajust perfecte en aquests sistemes de ventilació de Mitsubishi Electric. Manteniment: aquest filtre és essencial per garantir el funcionament òptim i la llarga durada del sistema de ventilació, permetent que l'equip operi amb la màxima eficiència i que es mantingui una bona qualitat de l'aire. Dimensions i substitució: el disseny de Mitsubishi facilita el procés de substitució periòdica del filtre, assegurant el rendiment continu del sistema. Inclou: replanteig, col·locació i fixació, connexió i comprovació del seu correcte funcionament en el sistema de ventilació existent. Criteri de mesura d'obra: es mesurarà el nombre d'unitats realment instal·lades segons les especificacions del projecte.
| T | uts
4
01.06.05.01.006 | L | PEN2-N002 | u | Filtre d’aire Mitsubishi PZ-80RFH3-E, classe F8 (679523-ES), o equivalent, Filtre d’aire d’alta eficiència de classe F8, compatible amb els sistemes de ventilació de recuperació de calor de la sèrie LGH-80-160RVX3 de Mitsubishi Electric. Aquest filtre està dissenyat per proporcionar una qualitat de l'aire òptima, capturant partícules més fines i millorant l'eficàcia del sistema en ambients comercials i residencials. Classe de filtració F8: captura partícules més petites, millorant significativament la puresa de l'aire en interiors, fent-lo ideal per a espais que necessiten aire lliure de contaminants. Compatibilitat: creat per adaptar-se a models com el LGH-80RVX3-E, LGH-100RVX3-E i LGH-160RVX3-E, assegurant una integració perfecta i un rendiment òptim. Manteniment i durabilitat: el disseny avançat de Mitsubishi facilita el manteniment regular, ajudant a prolongar la vida útil del sistema i a mantenir el seu màxim rendiment. Dimensions i fàcil instal·lació: es recomana la substitució periòdica per mantenir els estàndards de qualitat de l’aire i assegurar un flux d’aire eficient en tot moment. Inclou: replanteig, col·locació i fixació, connexió i comprovació del correcte funcionament dins del sistema de ventilació ja instal·lat. Criteri de mesura d'obra: es mesurarà el nombre d'unitats realment instal·lades segons les especificacions del projecte. | Filtre d’aire Mitsubishi PZ-80RFH3-E, classe F8 (679523-ES), o equivalent, Filtre d’aire d’alta eficiència de classe F8, compatible amb els sistemes de ventilació de recuperació de calor de la sèrie LGH-80-160RVX3 de Mitsubishi Electric. Aquest filtre està dissenyat per proporcionar una qualitat de l'aire òptima, capturant partícules més fines i millorant l'eficàcia del sistema en ambients comercials i residencials. Classe de filtració F8: captura partícules més petites, millorant significativament la puresa de l'aire en interiors, fent-lo ideal per a espais que necessiten aire lliure de contaminants. Compatibilitat: creat per adaptar-se a models com el LGH-80RVX3-E, LGH-100RVX3-E i LGH-160RVX3-E, assegurant una integració perfecta i un rendiment òptim. Manteniment i durabilitat: el disseny avançat de Mitsubishi facilita el manteniment regular, ajudant a prolongar la vida útil del sistema i a mantenir el seu màxim rendiment. Dimensions i fàcil instal·lació: es recomana la substitució periòdica per mantenir els estàndards de qualitat de l’aire i assegurar un flux d’aire eficient en tot moment. Inclou: replanteig, col·locació i fixació, connexió i comprovació del correcte funcionament dins del sistema de ventilació ja instal·lat. Criteri de mesura d'obra: es mesurarà el nombre d'unitats realment instal·lades segons les especificacions del projecte.
| T | uts
4
01.06.05.01.007 | L | PEV4-NVE1 | u | Controlador remot Mitsubishi PZ-62DR-EB (603759), o equivalent Controlador remot digital per a la sèrie LGH-RVX3 de sistemes de ventilació amb recuperació de calor de Mitsubishi Electric, especialment dissenyat per gestionar el flux d’aire, la temperatura i el mode de funcionament amb gran precisió i adaptabilitat en entorns comercials o residencials. Pantalla digital: facilita la programació i visualització d’ajustos, amb una interfície intuïtiva per a l'usuari. Funció de temporització setmanal: permet programar fins a vuit patrons diaris de connexió/desconnexió i ajustar el volum d'aire segons el dia de la setmana, millorant l’eficiència energètica i adaptant-se a les necessitats específiques de l’espai. Control de modes de ventilació: gestiona diferents configuracions de ventilació, incloent-hi free-cooling i recuperació de calor, maximitzant el confort i la qualitat de l’aire. Compatibilitat: dissenyat per a models de la sèrie LGH-RVX3, optimitza el rendiment dels recuperadors de calor d’aquesta gamma. Instal·lació i manteniment senzills: es pot muntar a la paret, facilitant l’accés i l’ús en qualsevol entorn. Inclou: instal·lació en lloc accessible, connexió, programació inicial i comprovació del seu correcte funcionament en el sistema de ventilació corresponent. Criteri de mesura d'obra: es mesurarà el nombre d'unitats realment instal·lades segons les especificacions del projecte. | Controlador remot Mitsubishi PZ-62DR-EB (603759), o equivalent Controlador remot digital per a la sèrie LGH-RVX3 de sistemes de ventilació amb recuperació de calor de Mitsubishi Electric, especialment dissenyat per gestionar el flux d’aire, la temperatura i el mode de funcionament amb gran precisió i adaptabilitat en entorns comercials o residencials. Pantalla digital: facilita la programació i visualització d’ajustos, amb una interfície intuïtiva per a l'usuari. Funció de temporització setmanal: permet programar fins a vuit patrons diaris de connexió/desconnexió i ajustar el volum d'aire segons el dia de la setmana, millorant l’eficiència energètica i adaptant-se a les necessitats específiques de l’espai. Control de modes de ventilació: gestiona diferents configuracions de ventilació, incloent-hi free-cooling i recuperació de calor, maximitzant el confort i la qualitat de l’aire. Compatibilitat: dissenyat per a models de la sèrie LGH-RVX3, optimitza el rendiment dels recuperadors de calor d’aquesta gamma. Instal·lació i manteniment senzills: es pot muntar a la paret, facilitant l’accés i l’ús en qualsevol entorn. Inclou: instal·lació en lloc accessible, connexió, programació inicial i comprovació del seu correcte funcionament en el sistema de ventilació corresponent. Criteri de mesura d'obra: es mesurarà el nombre d'unitats realment instal·lades segons les especificacions del projecte.
| T | uts
2
01.06.05.01.008 | L | PE42-N001 | m | Conducte helicoïdal circular de planxa d'acer galvanitzat de 100 mm de diàmetre (s/UNE-EN 1506), de gruix 0,5 mm, muntat superficialment | Conducte helicoïdal circular de planxa d'acer galvanitzat de 100 mm de diàmetre (s/UNE-EN 1506), de gruix 0,5 mm, muntat superficialment
| T | longitud
12
01.06.05.01.009 | L | PE42-N002 | m | Conducte helicoïdal circular de planxa d'acer galvanitzat de 125 mm de diàmetre (s/UNE-EN 1506), de gruix 0,5 mm, muntat superficialment | Conducte helicoïdal circular de planxa d'acer galvanitzat de 125 mm de diàmetre (s/UNE-EN 1506), de gruix 0,5 mm, muntat superficialment
| T | longitud
29
01.06.05.01.010 | L | PE42-N003 | m | Conducte circular de paret simple helicoïdal d'acer galvanitzat, de 135 mm de diàmetre i 0,5 mm de gruix, subministrat en trams de 3 o 5 m, per instal·lacions de ventilació i climatització. Inclús accessoris de muntatge i elements de fixació i pp de colzes, tes i, derivacions reduccions. Inclou: Replanteig del recorregut dels conductes. Marcat i posterior ancoratge dels suports dels conductes. Muntatge i fixació de conductes. Comprovació del seu correcte funcionament. Realització de proves de servei. Criteri d'amidament de projecte: Longitud projectada, segons documentació gràfica de Projecte, mesurada entre els eixos dels elements o dels punts a connectar, descomptant les peces especials. Criteri de mesura d'obra: Es mesurarà la longitud realment executada segons especificacions de Projecte. | Conducte circular de paret simple helicoïdal d'acer galvanitzat, de 135 mm de diàmetre i 0,5 mm de gruix, subministrat en trams de 3 o 5 m, per instal·lacions de ventilació i climatització. Inclús accessoris de muntatge i elements de fixació i pp de colzes, tes i, derivacions reduccions. Inclou: Replanteig del recorregut dels conductes. Marcat i posterior ancoratge dels suports dels conductes. Muntatge i fixació de conductes. Comprovació del seu correcte funcionament. Realització de proves de servei. Criteri d'amidament de projecte: Longitud projectada, segons documentació gràfica de Projecte, mesurada entre els eixos dels elements o dels punts a connectar, descomptant les peces especials. Criteri de mesura d'obra: Es mesurarà la longitud realment executada segons especificacions de Projecte.
| T | longitud
10
01.06.05.01.011 | L | PE42-N004 | m | Conducte circular de paret simple helicoïdal d'acer galvanitzat, de 150 mm de diàmetre i 0,5 mm de gruix, subministrat en trams de 3 o 5 m, per instal·lacions de ventilació i climatització. Inclús accessoris de muntatge i elements de fixació i pp de colzes, tes i, derivacions reduccions.. Inclou: Replanteig del recorregut dels conductes. Marcat i posterior ancoratge dels suports dels conductes. Muntatge i fixació de conductes. Comprovació del seu correcte funcionament. Realització de proves de servei. Criteri d'amidament de projecte: Longitud projectada, segons documentació gràfica de Projecte, mesurada entre els eixos dels elements o dels punts a connectar, descomptant les peces especials. Criteri de mesura d'obra: Es mesurarà la longitud realment executada segons especificacions de Projecte. | Conducte circular de paret simple helicoïdal d'acer galvanitzat, de 150 mm de diàmetre i 0,5 mm de gruix, subministrat en trams de 3 o 5 m, per instal·lacions de ventilació i climatització. Inclús accessoris de muntatge i elements de fixació i pp de colzes, tes i, derivacions reduccions.. Inclou: Replanteig del recorregut dels conductes. Marcat i posterior ancoratge dels suports dels conductes. Muntatge i fixació de conductes. Comprovació del seu correcte funcionament. Realització de proves de servei. Criteri d'amidament de projecte: Longitud projectada, segons documentació gràfica de Projecte, mesurada entre els eixos dels elements o dels punts a connectar, descomptant les peces especials. Criteri de mesura d'obra: Es mesurarà la longitud realment executada segons especificacions de Projecte.
| T | longitud
87
01.06.05.01.012 | L | PE42-N005 | m | Conducte circular de paret simple helicoïdal d'acer galvanitzat, de 160 mm de diàmetre i 0,5 mm de gruix, subministrat en trams de 3 o 5 m, per instal·lacions de ventilació i climatització. Inclús accessoris de muntatge i elements de fixació i pp de colzes, tes i, derivacions reduccions.. Inclou: Replanteig del recorregut dels conductes. Marcat i posterior ancoratge dels suports dels conductes. Muntatge i fixació de conductes. Comprovació del seu correcte funcionament. Realització de proves de servei. Criteri d'amidament de projecte: Longitud projectada, segons documentació gràfica de Projecte, mesurada entre els eixos dels elements o dels punts a connectar, descomptant les peces especials. Criteri de mesura d'obra: Es mesurarà la longitud realment executada segons especificacions de Projecte. | Conducte circular de paret simple helicoïdal d'acer galvanitzat, de 160 mm de diàmetre i 0,5 mm de gruix, subministrat en trams de 3 o 5 m, per instal·lacions de ventilació i climatització. Inclús accessoris de muntatge i elements de fixació i pp de colzes, tes i, derivacions reduccions.. Inclou: Replanteig del recorregut dels conductes. Marcat i posterior ancoratge dels suports dels conductes. Muntatge i fixació de conductes. Comprovació del seu correcte funcionament. Realització de proves de servei. Criteri d'amidament de projecte: Longitud projectada, segons documentació gràfica de Projecte, mesurada entre els eixos dels elements o dels punts a connectar, descomptant les peces especials. Criteri de mesura d'obra: Es mesurarà la longitud realment executada segons especificacions de Projecte.
| T | longitud
6
01.06.05.01.013 | L | PE42-N006 | m | Conducte circular de paret simple helicoïdal d'acer galvanitzat, de 175 mm de diàmetre i 0,5 mm de gruix, subministrat en trams de 3 o 5 m, per instal·lacions de ventilació i climatització. Inclús accessoris de muntatge i elements de fixació i pp de colzes, tes i, derivacions reduccions.. Inclou: Replanteig del recorregut dels conductes. Marcat i posterior ancoratge dels suports dels conductes. Muntatge i fixació de conductes. Comprovació del seu correcte funcionament. Realització de proves de servei. Criteri d'amidament de projecte: Longitud projectada, segons documentació gràfica de Projecte, mesurada entre els eixos dels elements o dels punts a connectar, descomptant les peces especials. Criteri de mesura d'obra: Es mesurarà la longitud realment executada segons especificacions de Projecte. | Conducte circular de paret simple helicoïdal d'acer galvanitzat, de 175 mm de diàmetre i 0,5 mm de gruix, subministrat en trams de 3 o 5 m, per instal·lacions de ventilació i climatització. Inclús accessoris de muntatge i elements de fixació i pp de colzes, tes i, derivacions reduccions.. Inclou: Replanteig del recorregut dels conductes. Marcat i posterior ancoratge dels suports dels conductes. Muntatge i fixació de conductes. Comprovació del seu correcte funcionament. Realització de proves de servei. Criteri d'amidament de projecte: Longitud projectada, segons documentació gràfica de Projecte, mesurada entre els eixos dels elements o dels punts a connectar, descomptant les peces especials. Criteri de mesura d'obra: Es mesurarà la longitud realment executada segons especificacions de Projecte.
| T | longitud
3
01.06.05.01.014 | L | PE42-N007 | m | Conducte circular de paret simple helicoïdal d'acer galvanitzat, de 180 mm de diàmetre i 0,5 mm de gruix, subministrat en trams de 3 o 5 m, per instal·lacions de ventilació i climatització. Inclús accessoris de muntatge i elements de fixació i pp de colzes, tes i, derivacions reduccions.. Inclou: Replanteig del recorregut dels conductes. Marcat i posterior ancoratge dels suports dels conductes. Muntatge i fixació de conductes. Comprovació del seu correcte funcionament. Realització de proves de servei. Criteri d'amidament de projecte: Longitud projectada, segons documentació gràfica de Projecte, mesurada entre els eixos dels elements o dels punts a connectar, descomptant les peces especials. Criteri de mesura d'obra: Es mesurarà la longitud realment executada segons especificacions de Projecte. | Conducte circular de paret simple helicoïdal d'acer galvanitzat, de 180 mm de diàmetre i 0,5 mm de gruix, subministrat en trams de 3 o 5 m, per instal·lacions de ventilació i climatització. Inclús accessoris de muntatge i elements de fixació i pp de colzes, tes i, derivacions reduccions.. Inclou: Replanteig del recorregut dels conductes. Marcat i posterior ancoratge dels suports dels conductes. Muntatge i fixació de conductes. Comprovació del seu correcte funcionament. Realització de proves de servei. Criteri d'amidament de projecte: Longitud projectada, segons documentació gràfica de Projecte, mesurada entre els eixos dels elements o dels punts a connectar, descomptant les peces especials. Criteri de mesura d'obra: Es mesurarà la longitud realment executada segons especificacions de Projecte.
| T | longitud
6
01.06.05.01.015 | L | PE42-N008 | m | Conducte circular de paret simple helicoïdal d'acer galvanitzat, de 200 mm de diàmetre i 0,5 mm de gruix, subministrat en trams de 3 o 5 m, per instal·lacions de ventilació i climatització. Inclús accessoris de muntatge i elements de fixació i pp de colzes, tes i, derivacions reduccions.. Inclou: Replanteig del recorregut dels conductes. Marcat i posterior ancoratge dels suports dels conductes. Muntatge i fixació de conductes. Comprovació del seu correcte funcionament. Realització de proves de servei. Criteri d'amidament de projecte: Longitud projectada, segons documentació gràfica de Projecte, mesurada entre els eixos dels elements o dels punts a connectar, descomptant les peces especials. Criteri de mesura d'obra: Es mesurarà la longitud realment executada segons especificacions de Projecte. | Conducte circular de paret simple helicoïdal d'acer galvanitzat, de 200 mm de diàmetre i 0,5 mm de gruix, subministrat en trams de 3 o 5 m, per instal·lacions de ventilació i climatització. Inclús accessoris de muntatge i elements de fixació i pp de colzes, tes i, derivacions reduccions.. Inclou: Replanteig del recorregut dels conductes. Marcat i posterior ancoratge dels suports dels conductes. Muntatge i fixació de conductes. Comprovació del seu correcte funcionament. Realització de proves de servei. Criteri d'amidament de projecte: Longitud projectada, segons documentació gràfica de Projecte, mesurada entre els eixos dels elements o dels punts a connectar, descomptant les peces especials. Criteri de mesura d'obra: Es mesurarà la longitud realment executada segons especificacions de Projecte.
| T | longitud
13
01.06.05.01.016 | L | PE42-N009 | m | Conducte circular de paret simple helicoïdal d'acer galvanitzat, de 225 mm de diàmetre i 0,5 mm de gruix, subministrat en trams de 3 o 5 m, per instal·lacions de ventilació i climatització. Inclús accessoris de muntatge i elements de fixació i pp de colzes, tes i, derivacions reduccions.. Inclou: Replanteig del recorregut dels conductes. Marcat i posterior ancoratge dels suports dels conductes. Muntatge i fixació de conductes. Comprovació del seu correcte funcionament. Realització de proves de servei. Criteri d'amidament de projecte: Longitud projectada, segons documentació gràfica de Projecte, mesurada entre els eixos dels elements o dels punts a connectar, descomptant les peces especials. Criteri de mesura d'obra: Es mesurarà la longitud realment executada segons especificacions de Projecte. | Conducte circular de paret simple helicoïdal d'acer galvanitzat, de 225 mm de diàmetre i 0,5 mm de gruix, subministrat en trams de 3 o 5 m, per instal·lacions de ventilació i climatització. Inclús accessoris de muntatge i elements de fixació i pp de colzes, tes i, derivacions reduccions.. Inclou: Replanteig del recorregut dels conductes. Marcat i posterior ancoratge dels suports dels conductes. Muntatge i fixació de conductes. Comprovació del seu correcte funcionament. Realització de proves de servei. Criteri d'amidament de projecte: Longitud projectada, segons documentació gràfica de Projecte, mesurada entre els eixos dels elements o dels punts a connectar, descomptant les peces especials. Criteri de mesura d'obra: Es mesurarà la longitud realment executada segons especificacions de Projecte.
| T | longitud
34
01.06.05.01.017 | L | PE42-N010 | m | Conducte circular de paret simple helicoïdal d'acer galvanitzat, de 250 mm de diàmetre i 0,5 mm de gruix, subministrat en trams de 3 o 5 m, per instal·lacions de ventilació i climatització. Inclús accessoris de muntatge i elements de fixació i pp de colzes, tes i, derivacions reduccions.. Inclou: Replanteig del recorregut dels conductes. Marcat i posterior ancoratge dels suports dels conductes. Muntatge i fixació de conductes. Comprovació del seu correcte funcionament. Realització de proves de servei. Criteri d'amidament de projecte: Longitud projectada, segons documentació gràfica de Projecte, mesurada entre els eixos dels elements o dels punts a connectar, descomptant les peces especials. Criteri de mesura d'obra: Es mesurarà la longitud realment executada segons especificacions de Projecte. | Conducte circular de paret simple helicoïdal d'acer galvanitzat, de 250 mm de diàmetre i 0,5 mm de gruix, subministrat en trams de 3 o 5 m, per instal·lacions de ventilació i climatització. Inclús accessoris de muntatge i elements de fixació i pp de colzes, tes i, derivacions reduccions.. Inclou: Replanteig del recorregut dels conductes. Marcat i posterior ancoratge dels suports dels conductes. Muntatge i fixació de conductes. Comprovació del seu correcte funcionament. Realització de proves de servei. Criteri d'amidament de projecte: Longitud projectada, segons documentació gràfica de Projecte, mesurada entre els eixos dels elements o dels punts a connectar, descomptant les peces especials. Criteri de mesura d'obra: Es mesurarà la longitud realment executada segons especificacions de Projecte.
| T | longitud
6
01.06.05.01.018 | L | PE42-N011 | m | Conducte circular de paret simple helicoïdal d'acer galvanitzat, de 280 mm de diàmetre i 0,5 mm de gruix, subministrat en trams de 3 o 5 m, per instal·lacions de ventilació i climatització. Inclús accessoris de muntatge i elements de fixació i pp de colzes, tes i, derivacions reduccions.. Inclou: Replanteig del recorregut dels conductes. Marcat i posterior ancoratge dels suports dels conductes. Muntatge i fixació de conductes. Comprovació del seu correcte funcionament. Realització de proves de servei. Criteri d'amidament de projecte: Longitud projectada, segons documentació gràfica de Projecte, mesurada entre els eixos dels elements o dels punts a connectar, descomptant les peces especials. Criteri de mesura d'obra: Es mesurarà la longitud realment executada segons especificacions de Projecte. | Conducte circular de paret simple helicoïdal d'acer galvanitzat, de 280 mm de diàmetre i 0,5 mm de gruix, subministrat en trams de 3 o 5 m, per instal·lacions de ventilació i climatització. Inclús accessoris de muntatge i elements de fixació i pp de colzes, tes i, derivacions reduccions.. Inclou: Replanteig del recorregut dels conductes. Marcat i posterior ancoratge dels suports dels conductes. Muntatge i fixació de conductes. Comprovació del seu correcte funcionament. Realització de proves de servei. Criteri d'amidament de projecte: Longitud projectada, segons documentació gràfica de Projecte, mesurada entre els eixos dels elements o dels punts a connectar, descomptant les peces especials. Criteri de mesura d'obra: Es mesurarà la longitud realment executada segons especificacions de Projecte.
| T | longitud
31
01.06.05.01.019 | L | PE53-N001 | m2 | Conducte rectangular per a la distribució d'aire climatitzat format per panell rígid d'alta densitat de llana de vidre Climaver Plus R ´´ISOVER´´, segons UNE-EN 14303, de 25 mm d'espessor, revestit per ambdues cares per alumini (exterior: alumini + malla de fibra de vidre + kraft; interior: alumini + kraft), amb el cantell mascle vorellat pel complexe interior del conducte, resistència tèrmica 0,78 m²K/W, conductivitat tèrmica 0,032 W/(mK). També colzes, derivacions, segellat d'unions amb cola Climaver, embocadures, suports metàl·lics galvanitzats, elements de fixació, segellat de trams amb cinta Climaver d'alumini, accessoris de muntatge i peces especials. Inclou: Replanteig del recorregut dels conductes. Marcat i posterior ancoratge dels suports dels conductes. Muntatge i fixació de conductes. Segellat de les unions. Comprovació del seu correcte funcionament. Neteja final. Criteri d'amidament de projecte: Superfície projectada, segons documentació gràfica de Projecte, calculada com a producte del perímetre exterior per la longitud del tram, mesurada entre els eixos dels elements o dels punts a connectar, sense descomptar les peces especials. Criteri de mesura d'obra: Es mesurarà la superfície realment executada segons especificacions de Projecte. | Conducte rectangular per a la distribució d'aire climatitzat format per panell rígid d'alta densitat de llana de vidre Climaver Plus R ´´ISOVER´´, segons UNE-EN 14303, de 25 mm d'espessor, revestit per ambdues cares per alumini (exterior: alumini + malla de fibra de vidre + kraft; interior: alumini + kraft), amb el cantell mascle vorellat pel complexe interior del conducte, resistència tèrmica 0,78 m²K/W, conductivitat tèrmica 0,032 W/(mK). També colzes, derivacions, segellat d'unions amb cola Climaver, embocadures, suports metàl·lics galvanitzats, elements de fixació, segellat de trams amb cinta Climaver d'alumini, accessoris de muntatge i peces especials. Inclou: Replanteig del recorregut dels conductes. Marcat i posterior ancoratge dels suports dels conductes. Muntatge i fixació de conductes. Segellat de les unions. Comprovació del seu correcte funcionament. Neteja final. Criteri d'amidament de projecte: Superfície projectada, segons documentació gràfica de Projecte, calculada com a producte del perímetre exterior per la longitud del tram, mesurada entre els eixos dels elements o dels punts a connectar, sense descomptar les peces especials. Criteri de mesura d'obra: Es mesurarà la superfície realment executada segons especificacions de Projecte.
| T | superficie
235
01.06.05.01.020 | L | PEP6-N001 | u | Boca d’extracció d’aire, model LVS/200, de la sèrie LVS de Trox, o similar fabricada en xapa d’acer galvanitzat, amb capacitat de caudal d’aire de 315 m³/h. Lacada en blanc (simil RAL 9010) i inclou adaptador per a connexió a conductes de diferent diàmetre i marc de muntatge per a una instal·lació segura i ajustada. Inclou: Replanteig. Muntatge i fixació de la boca d'impulsió. Criteri d'amidament de projecte: Nombre d'unitats previstes, segons documentació gràfica de Projecte. Criteri de mesura d'obra: Es mesurarà el nombre d'unitats realment executades segons especificacions de Projecte. | Boca d’extracció d’aire, model LVS/200, de la sèrie LVS de Trox, o similar fabricada en xapa d’acer galvanitzat, amb capacitat de caudal d’aire de 315 m³/h. Lacada en blanc (simil RAL 9010) i inclou adaptador per a connexió a conductes de diferent diàmetre i marc de muntatge per a una instal·lació segura i ajustada. Inclou: Replanteig. Muntatge i fixació de la boca d'impulsió. Criteri d'amidament de projecte: Nombre d'unitats previstes, segons documentació gràfica de Projecte. Criteri de mesura d'obra: Es mesurarà el nombre d'unitats realment executades segons especificacions de Projecte.
| T | uts
17
01.06.05.01.021 | L | PEP6-N002 | u | Boca d’extracció d’aire, model LVS/160, de la sèrie LVS de Trox, o similar fabricada en xapa d’acer galvanitzat, amb capacitat de caudal d’aire de135 m³/h. Lacada en blanc (simil RAL 9010) i inclou adaptador per a connexió a conductes de diferent diàmetre i marc de muntatge per a una instal·lació segura i ajustada. Inclou: Replanteig. Muntatge i fixació de la boca d'impulsió. Criteri d'amidament de projecte: Nombre d'unitats previstes, segons documentació gràfica de Projecte. Criteri de mesura d'obra: Es mesurarà el nombre d'unitats realment executades segons especificacions de Projecte. | Boca d’extracció d’aire, model LVS/160, de la sèrie LVS de Trox, o similar fabricada en xapa d’acer galvanitzat, amb capacitat de caudal d’aire de135 m³/h. Lacada en blanc (simil RAL 9010) i inclou adaptador per a connexió a conductes de diferent diàmetre i marc de muntatge per a una instal·lació segura i ajustada. Inclou: Replanteig. Muntatge i fixació de la boca d'impulsió. Criteri d'amidament de projecte: Nombre d'unitats previstes, segons documentació gràfica de Projecte. Criteri de mesura d'obra: Es mesurarà el nombre d'unitats realment executades segons especificacions de Projecte.
| T | uts
6
01.06.05.01.022 | L | PEP6-N003 | u | Boca d’extracció d’aire, model LVS/125, de la sèrie LVS de Trox o similar 90 m³/h fabricada en xapa d’acer galvanitzat, amb capacitat de caudal d’aire de 90 m³/h. Lacada en blanc (simil RAL 9010) i inclou adaptador per a connexió a conductes de diferent diàmetre i marc de muntatge per a una instal·lació segura i ajustada. Inclou: Replanteig. Muntatge i fixació de la boca d'impulsió. Criteri d'amidament de projecte: Nombre d'unitats previstes, segons documentació gràfica de Projecte. Criteri de mesura d'obra: Es mesurarà el nombre d'unitats realment executades segons especificacions de Projecte. | Boca d’extracció d’aire, model LVS/125, de la sèrie LVS de Trox o similar 90 m³/h fabricada en xapa d’acer galvanitzat, amb capacitat de caudal d’aire de 90 m³/h. Lacada en blanc (simil RAL 9010) i inclou adaptador per a connexió a conductes de diferent diàmetre i marc de muntatge per a una instal·lació segura i ajustada. Inclou: Replanteig. Muntatge i fixació de la boca d'impulsió. Criteri d'amidament de projecte: Nombre d'unitats previstes, segons documentació gràfica de Projecte. Criteri de mesura d'obra: Es mesurarà el nombre d'unitats realment executades segons especificacions de Projecte.
| T | uts
7
01.06.05.01.023 | L | PEP6-N004 | u | Boca d’extracció d’aire, model LVS/100, de la sèrie LVS, o similar fabricada en xapa d’acer galvanitzat, amb capacitat de caudal d’aire de 45 m³/h. Lacada en blanc (simil RAL 9010) i inclou adaptador per a connexió a conductes de diferent diàmetre i marc de muntatge per a una instal·lació segura i ajustada. Inclou: Replanteig. Muntatge i fixació de la boca d'impulsió. Criteri d'amidament de projecte: Nombre d'unitats previstes, segons documentació gràfica de Projecte. Criteri de mesura d'obra: Es mesurarà el nombre d'unitats realment executades segons especificacions de Projecte. | Boca d’extracció d’aire, model LVS/100, de la sèrie LVS, o similar fabricada en xapa d’acer galvanitzat, amb capacitat de caudal d’aire de 45 m³/h. Lacada en blanc (simil RAL 9010) i inclou adaptador per a connexió a conductes de diferent diàmetre i marc de muntatge per a una instal·lació segura i ajustada. Inclou: Replanteig. Muntatge i fixació de la boca d'impulsió. Criteri d'amidament de projecte: Nombre d'unitats previstes, segons documentació gràfica de Projecte. Criteri de mesura d'obra: Es mesurarà el nombre d'unitats realment executades segons especificacions de Projecte.
| T | uts
3
01.06.05.01.024 | L | PEMA-N001 | u | Extractor de aire en línea con diseño integrado, model SILENT-100 CZ de Soler & Palau (S&P) o equivalent, dissenyat per a conductes de 100 mm de diàmetre. Inclou ventilador axial amb motor monofàsic per a alimentació a 230 V i 50 Hz de freqüència, amb protecció tèrmica, aïllament classe B i grau de protecció IP45. Característiques principals: Cabal màxim: 85 m³/h. Velocitat de rotació: 2.400 r.p.m. Potència absorbida: 8 W. Nivell de pressió sonora: 26,5 dBA a 3 metres. Dimensions: 158 mm de llarg, 158 mm d’alt i 109 mm d’ample. Accessoris integrats: Comporta antiretorn i sistema de silent-blocks per a la reducció de vibracions. Inclou: Replanteig de la instal·lació, subministrament i col·locació de l'extractor, connexió elèctrica i comprovació del seu correcte funcionament. Criteri d'amidament de projecte: Nombre d'unitats previstes segons documentació gràfica de projecte. Criteri de mesura d'obra: Es mesurarà el nombre d'unitats realment executades segons especificacions de projecte. | Extractor de aire en línea con diseño integrado, model SILENT-100 CZ de Soler & Palau (S&P) o equivalent, dissenyat per a conductes de 100 mm de diàmetre. Inclou ventilador axial amb motor monofàsic per a alimentació a 230 V i 50 Hz de freqüència, amb protecció tèrmica, aïllament classe B i grau de protecció IP45. Característiques principals: Cabal màxim: 85 m³/h. Velocitat de rotació: 2.400 r.p.m. Potència absorbida: 8 W. Nivell de pressió sonora: 26,5 dBA a 3 metres. Dimensions: 158 mm de llarg, 158 mm d’alt i 109 mm d’ample. Accessoris integrats: Comporta antiretorn i sistema de silent-blocks per a la reducció de vibracions. Inclou: Replanteig de la instal·lació, subministrament i col·locació de l'extractor, connexió elèctrica i comprovació del seu correcte funcionament. Criteri d'amidament de projecte: Nombre d'unitats previstes segons documentació gràfica de projecte. Criteri de mesura d'obra: Es mesurarà el nombre d'unitats realment executades segons especificacions de projecte.
| T | ut
1
01.06.05.01.025 | L | PEK6-N001 | u | Comporta tallafoc circular, model FKRS-EU/ES/280/Z43 de Trox, o equivalent Amb actuador de molla de retorn a 230 V, amb finals de carrera i mecanisme de dispar termoelèctric per tall d’aire en cas d’incendi. Característiques: Actuador Z43 amb molla de retorn a 230 V, finals de carrera i dispar termoelèctric per a tancament segur en situacions d’emergència. Diàmetre nominal de 280 mm, amb dimensions exteriors de 300 mm de diàmetre total i 300 mm de llarg per facilitar la instal·lació en conductes circulars. Temperatura màxima de funcionament fins a 90 °C en condicions normals, amb certificació de resistència a altes temperatures segons la normativa de seguretat contra incendis. Cos d’acer galvanitzat d’alta durabilitat, amb segell intumescent per a bloqueig de flames i fums. Classificació de protecció IP54 per a l’actuador, apte per a instal·lacions interiors i exteriors protegides. Connexió: Alimentació elèctrica monofàsica a 230 V amb connexió directa a la xarxa elèctrica, amb requisit de circuit dedicat segons normativa. Connexions elèctriques a través de terminal de connexió amb cablejat per a l’actuador i els finals de carrera. Requisit de protecció amb fusible o disjuntor específic al circuit per evitar sobrecàrregues i garantir el funcionament correcte del mecanisme de dispar termoelèctric. Inclou:Replanteig, muntatge, fixació de la comporta i connexió elèctrica de l’actuador i sistema de dispar. Comprovació de funcionament i ajust segons les especificacions de seguretat contra incendis. Criteri d’amidament de projecte: Nombre d’unitats previstes segons documentació gràfica de Projecte. Criteri de mesura d'obra: Es mesurarà el nombre d'unitats realment executades segons especificacions de Projecte. | Comporta tallafoc circular, model FKRS-EU/ES/280/Z43 de Trox, o equivalent Amb actuador de molla de retorn a 230 V, amb finals de carrera i mecanisme de dispar termoelèctric per tall d’aire en cas d’incendi. Característiques: Actuador Z43 amb molla de retorn a 230 V, finals de carrera i dispar termoelèctric per a tancament segur en situacions d’emergència. Diàmetre nominal de 280 mm, amb dimensions exteriors de 300 mm de diàmetre total i 300 mm de llarg per facilitar la instal·lació en conductes circulars. Temperatura màxima de funcionament fins a 90 °C en condicions normals, amb certificació de resistència a altes temperatures segons la normativa de seguretat contra incendis. Cos d’acer galvanitzat d’alta durabilitat, amb segell intumescent per a bloqueig de flames i fums. Classificació de protecció IP54 per a l’actuador, apte per a instal·lacions interiors i exteriors protegides. Connexió: Alimentació elèctrica monofàsica a 230 V amb connexió directa a la xarxa elèctrica, amb requisit de circuit dedicat segons normativa. Connexions elèctriques a través de terminal de connexió amb cablejat per a l’actuador i els finals de carrera. Requisit de protecció amb fusible o disjuntor específic al circuit per evitar sobrecàrregues i garantir el funcionament correcte del mecanisme de dispar termoelèctric. Inclou:Replanteig, muntatge, fixació de la comporta i connexió elèctrica de l’actuador i sistema de dispar. Comprovació de funcionament i ajust segons les especificacions de seguretat contra incendis. Criteri d’amidament de projecte: Nombre d’unitats previstes segons documentació gràfica de Projecte. Criteri de mesura d'obra: Es mesurarà el nombre d'unitats realment executades segons especificacions de Projecte.
| T | uts
2
01.06.05.01.026 | L | PEK6-N002 | u | Comporta tallafoc circular, model FKRS-EU/ES/224/Z43 de Trox, o equivalent Amb actuador de molla de retorn a 230 V, amb finals de carrera i mecanisme de dispar termoelèctric per tall d’aire en cas d’incendi. Característiques: Actuador Z43 amb molla de retorn a 230 V, finals de carrera i dispar termoelèctric per a tancament segur en situacions d’emergència. Diàmetre nominal de 224 mm, amb dimensions exteriors de 240 mm de diàmetre total i 300 mm de llarg per facilitar la instal·lació en conductes circulars. Temperatura màxima de funcionament fins a 90 °C en condicions normals, amb certificació de resistència a altes temperatures segons la normativa de seguretat contra incendis. Cos d’acer galvanitzat d’alta durabilitat, amb segell intumescent per a bloqueig de flames i fums. Classificació de protecció IP54 per a l’actuador, apte per a instal·lacions interiors i exteriors protegides. Connexió:Alimentació elèctrica monofàsica a 230 V amb connexió directa a la xarxa elèctrica, amb requisit de circuit dedicat segons normativa. Connexions elèctriques a través de terminal de connexió amb cablejat per a l’actuador i els finals de carrera. Requisit de protecció amb fusible o disjuntor específic al circuit per evitar sobrecàrregues i garantir el funcionament correcte del mecanisme de dispar termoelèctric. Inclou:Replanteig, muntatge, fixació de la comporta i connexió elèctrica de l’actuador i sistema de dispar. Comprovació de funcionament i ajust segons les especificacions de seguretat contra incendis. Criteri d’amidament de projecte: Nombre d’unitats previstes segons documentació gràfica de Projecte. Criteri de mesura d'obra: Es mesurarà el nombre d'unitats realment executades segons especificacions de Projecte. | Comporta tallafoc circular, model FKRS-EU/ES/224/Z43 de Trox, o equivalent Amb actuador de molla de retorn a 230 V, amb finals de carrera i mecanisme de dispar termoelèctric per tall d’aire en cas d’incendi. Característiques: Actuador Z43 amb molla de retorn a 230 V, finals de carrera i dispar termoelèctric per a tancament segur en situacions d’emergència. Diàmetre nominal de 224 mm, amb dimensions exteriors de 240 mm de diàmetre total i 300 mm de llarg per facilitar la instal·lació en conductes circulars. Temperatura màxima de funcionament fins a 90 °C en condicions normals, amb certificació de resistència a altes temperatures segons la normativa de seguretat contra incendis. Cos d’acer galvanitzat d’alta durabilitat, amb segell intumescent per a bloqueig de flames i fums. Classificació de protecció IP54 per a l’actuador, apte per a instal·lacions interiors i exteriors protegides. Connexió:Alimentació elèctrica monofàsica a 230 V amb connexió directa a la xarxa elèctrica, amb requisit de circuit dedicat segons normativa. Connexions elèctriques a través de terminal de connexió amb cablejat per a l’actuador i els finals de carrera. Requisit de protecció amb fusible o disjuntor específic al circuit per evitar sobrecàrregues i garantir el funcionament correcte del mecanisme de dispar termoelèctric. Inclou:Replanteig, muntatge, fixació de la comporta i connexió elèctrica de l’actuador i sistema de dispar. Comprovació de funcionament i ajust segons les especificacions de seguretat contra incendis. Criteri d’amidament de projecte: Nombre d’unitats previstes segons documentació gràfica de Projecte. Criteri de mesura d'obra: Es mesurarà el nombre d'unitats realment executades segons especificacions de Projecte.
| T | uts
2
01.06.05.01.027 | L | PEK6-N003 | u | Comporta tallafoc circular, model FKRS-EU/ES/150/Z43 de Trox, o equivalent, amb actuador de molla de retorn a 230 V, amb finals de carrera i mecanisme de dispar termoelèctric per tall d’aire en cas d’incendi. Característiques: Actuador Z43 amb molla de retorn a 230 V, finals de carrera i dispar termoelèctric per a tancament segur en situacions d’emergència. Diàmetre nominal de 150 mm, amb dimensions exteriors de 165 mm de diàmetre total i 300 mm de llarg per facilitar la instal·lació en conductes circulars. Temperatura màxima de funcionament fins a 90 °C en condicions normals, amb certificació de resistència a altes temperatures segons la normativa de seguretat contra incendis. Cos d’acer galvanitzat d’alta durabilitat, amb segell intumescent per a bloqueig de flames i fums. Classificació de protecció IP54 per a l’actuador, apte per a instal·lacions interiors i exteriors protegides. Connexió: Alimentació elèctrica monofàsica a 230 V amb connexió directa a la xarxa elèctrica, amb requisit de circuit dedicat segons normativa. Connexions elèctriques a través de terminal de connexió amb cablejat per a l’actuador i els finals de carrera. Requisit de protecció amb fusible o disjuntor específic al circuit per evitar sobrecàrregues i garantir el funcionament correcte del mecanisme de dispar termoelèctric. Inclou: Replanteig, muntatge, fixació de la comporta i connexió elèctrica de l’actuador i sistema de dispar. Comprovació de funcionament i ajust segons les especificacions de seguretat contra incendis. Criteri d’amidament de projecte: Nombre d’unitats previstes segons documentació gràfica de Projecte. Criteri de mesura d'obra: Es mesurarà el nombre d'unitats realment executades segons especificacions de Projecte. | Comporta tallafoc circular, model FKRS-EU/ES/150/Z43 de Trox, o equivalent, amb actuador de molla de retorn a 230 V, amb finals de carrera i mecanisme de dispar termoelèctric per tall d’aire en cas d’incendi. Característiques: Actuador Z43 amb molla de retorn a 230 V, finals de carrera i dispar termoelèctric per a tancament segur en situacions d’emergència. Diàmetre nominal de 150 mm, amb dimensions exteriors de 165 mm de diàmetre total i 300 mm de llarg per facilitar la instal·lació en conductes circulars. Temperatura màxima de funcionament fins a 90 °C en condicions normals, amb certificació de resistència a altes temperatures segons la normativa de seguretat contra incendis. Cos d’acer galvanitzat d’alta durabilitat, amb segell intumescent per a bloqueig de flames i fums. Classificació de protecció IP54 per a l’actuador, apte per a instal·lacions interiors i exteriors protegides. Connexió: Alimentació elèctrica monofàsica a 230 V amb connexió directa a la xarxa elèctrica, amb requisit de circuit dedicat segons normativa. Connexions elèctriques a través de terminal de connexió amb cablejat per a l’actuador i els finals de carrera. Requisit de protecció amb fusible o disjuntor específic al circuit per evitar sobrecàrregues i garantir el funcionament correcte del mecanisme de dispar termoelèctric. Inclou: Replanteig, muntatge, fixació de la comporta i connexió elèctrica de l’actuador i sistema de dispar. Comprovació de funcionament i ajust segons les especificacions de seguretat contra incendis. Criteri d’amidament de projecte: Nombre d’unitats previstes segons documentació gràfica de Projecte. Criteri de mesura d'obra: Es mesurarà el nombre d'unitats realment executades segons especificacions de Projecte.
| T | uts
4
01.06.05.01.028 | L | PEK6-N004 | u | Comporta tallafoc circular, model FKRS-EU/ES/100/Z43 de Trox, o equivalent, amb actuador de molla de retorn a 230 V, amb finals de carrera i mecanisme de dispar termoelèctric per tall d’aire en cas d’incendi. Característiques: Actuador Z43 amb molla de retorn a 230 V, finals de carrera i dispar termoelèctric per a tancament segur en situacions d’emergència. Diàmetre nominal de 100 mm, amb dimensions exteriors de 165 mm de diàmetre total i 300 mm de llarg per facilitar la instal·lació en conductes circulars. Temperatura màxima de funcionament fins a 90 °C en condicions normals, amb certificació de resistència a altes temperatures segons la normativa de seguretat contra incendis. Cos d’acer galvanitzat d’alta durabilitat, amb segell intumescent per a bloqueig de flames i fums. Classificació de protecció IP54 per a l’actuador, apte per a instal·lacions interiors i exteriors protegides. Connexió: Alimentació elèctrica monofàsica a 230 V amb connexió directa a la xarxa elèctrica, amb requisit de circuit dedicat segons normativa. Connexions elèctriques a través de terminal de connexió amb cablejat per a l’actuador i els finals de carrera. Requisit de protecció amb fusible o disjuntor específic al circuit per evitar sobrecàrregues i garantir el funcionament correcte del mecanisme de dispar termoelèctric. Inclou: Replanteig, muntatge, fixació de la comporta i connexió elèctrica de l’actuador i sistema de dispar. Comprovació de funcionament i ajust segons les especificacions de seguretat contra incendis. Criteri d’amidament de projecte: Nombre d’unitats previstes segons documentació gràfica de Projecte. Criteri de mesura d'obra: Es mesurarà el nombre d'unitats realment executades segons especificacions de Projecte. | Comporta tallafoc circular, model FKRS-EU/ES/100/Z43 de Trox, o equivalent, amb actuador de molla de retorn a 230 V, amb finals de carrera i mecanisme de dispar termoelèctric per tall d’aire en cas d’incendi. Característiques: Actuador Z43 amb molla de retorn a 230 V, finals de carrera i dispar termoelèctric per a tancament segur en situacions d’emergència. Diàmetre nominal de 100 mm, amb dimensions exteriors de 165 mm de diàmetre total i 300 mm de llarg per facilitar la instal·lació en conductes circulars. Temperatura màxima de funcionament fins a 90 °C en condicions normals, amb certificació de resistència a altes temperatures segons la normativa de seguretat contra incendis. Cos d’acer galvanitzat d’alta durabilitat, amb segell intumescent per a bloqueig de flames i fums. Classificació de protecció IP54 per a l’actuador, apte per a instal·lacions interiors i exteriors protegides. Connexió: Alimentació elèctrica monofàsica a 230 V amb connexió directa a la xarxa elèctrica, amb requisit de circuit dedicat segons normativa. Connexions elèctriques a través de terminal de connexió amb cablejat per a l’actuador i els finals de carrera. Requisit de protecció amb fusible o disjuntor específic al circuit per evitar sobrecàrregues i garantir el funcionament correcte del mecanisme de dispar termoelèctric. Inclou: Replanteig, muntatge, fixació de la comporta i connexió elèctrica de l’actuador i sistema de dispar. Comprovació de funcionament i ajust segons les especificacions de seguretat contra incendis. Criteri d’amidament de projecte: Nombre d’unitats previstes segons documentació gràfica de Projecte. Criteri de mesura d'obra: Es mesurarà el nombre d'unitats realment executades segons especificacions de Projecte.
| T | uts
1
01.06.05.01.029 | L | PEK6-N005 | u | Comporta tallafoc rectangular, model FKA2-EU/ES/250x200x305/Z43 de Trox, o equivalent, amb actuador de molla de retorn a 230 V marca Belimo, amb finals de carrera i mecanisme de dispar termoelèctric per tall d’aire en cas d’incendi. Característiques: Actuador Z43 amb molla de retorn a 230 V de la marca Belimo, amb finals de carrera i dispar termoelèctric per a tancament segur en situacions d’emergència. Dimensions de comporta de 250 mm d’ample, 200 mm d’alt i 305 mm de profunditat, dissenyada per a la instal·lació en conductes rectangulars. Temperatura màxima de funcionament fins a 90 °C en condicions normals, amb certificació de resistència a altes temperatures segons la normativa de seguretat contra incendis. Cos d’acer galvanitzat d’alta durabilitat, amb segell intumescent per a bloqueig de flames i fums. Classificació de protecció IP54 per a l’actuador, apte per a instal·lacions interiors i exteriors protegides. Connexió: Alimentació elèctrica monofàsica a 230 V amb connexió directa a la xarxa elèctrica, amb requisit de circuit dedicat segons normativa. Connexions elèctriques a través de terminal de connexió amb cablejat per a l’actuador i els finals de carrera, seguint esquema de seguretat contra incendis. Requisit de protecció amb fusible o disjuntor específic al circuit per evitar sobrecàrregues i garantir el funcionament correcte del mecanisme de dispar termoelèctric. Inclou: Replanteig, muntatge, fixació de la comporta i connexió elèctrica de l’actuador i sistema de dispar. Comprovació de funcionament. Criteri d’amidament de projecte: Nombre d’unitats previstes segons documentació gràfica de Projecte. Criteri de mesura d'obra: Es mesurarà el nombre d'unitats realment executades segons especificacions de Projecte. | Comporta tallafoc rectangular, model FKA2-EU/ES/250x200x305/Z43 de Trox, o equivalent, amb actuador de molla de retorn a 230 V marca Belimo, amb finals de carrera i mecanisme de dispar termoelèctric per tall d’aire en cas d’incendi. Característiques: Actuador Z43 amb molla de retorn a 230 V de la marca Belimo, amb finals de carrera i dispar termoelèctric per a tancament segur en situacions d’emergència. Dimensions de comporta de 250 mm d’ample, 200 mm d’alt i 305 mm de profunditat, dissenyada per a la instal·lació en conductes rectangulars. Temperatura màxima de funcionament fins a 90 °C en condicions normals, amb certificació de resistència a altes temperatures segons la normativa de seguretat contra incendis. Cos d’acer galvanitzat d’alta durabilitat, amb segell intumescent per a bloqueig de flames i fums. Classificació de protecció IP54 per a l’actuador, apte per a instal·lacions interiors i exteriors protegides. Connexió: Alimentació elèctrica monofàsica a 230 V amb connexió directa a la xarxa elèctrica, amb requisit de circuit dedicat segons normativa. Connexions elèctriques a través de terminal de connexió amb cablejat per a l’actuador i els finals de carrera, seguint esquema de seguretat contra incendis. Requisit de protecció amb fusible o disjuntor específic al circuit per evitar sobrecàrregues i garantir el funcionament correcte del mecanisme de dispar termoelèctric. Inclou: Replanteig, muntatge, fixació de la comporta i connexió elèctrica de l’actuador i sistema de dispar. Comprovació de funcionament. Criteri d’amidament de projecte: Nombre d’unitats previstes segons documentació gràfica de Projecte. Criteri de mesura d'obra: Es mesurarà el nombre d'unitats realment executades segons especificacions de Projecte.
| T | uts
4
01.06.05.01.030 | L | PEK6-N006 | u | Comporta tallafoc rectangular, model FKA2-EU/ES/250x250x305/Z43 de Trox, o equivalent, amb actuador de molla de retorn a 230 V marca Belimo, amb finals de carrera i mecanisme de dispar termoelèctric per tall d’aire en cas d’incendi. Característiques: Actuador Z43 amb molla de retorn a 230 V de la marca Belimo, amb finals de carrera i dispar termoelèctric per a tancament segur en situacions d’emergència. Dimensions de comporta de 250 mm d’ample, 250 mm d’alt i 305 mm de profunditat, dissenyada per a la instal·lació en conductes rectangulars. Temperatura màxima de funcionament fins a 90 °C en condicions normals, amb certificació de resistència a altes temperatures segons la normativa de seguretat contra incendis. Cos d’acer galvanitzat d’alta durabilitat, amb segell intumescent per a bloqueig de flames i fums. Classificació de protecció IP54 per a l’actuador, apte per a instal·lacions interiors i exteriors protegides. Connexió: Alimentació elèctrica monofàsica a 230 V amb connexió directa a la xarxa elèctrica, amb requisit de circuit dedicat segons normativa. Connexions elèctriques a través de terminal de connexió amb cablejat per a l’actuador i els finals de carrera, seguint esquema de seguretat contra incendis. Requisit de protecció amb fusible o disjuntor específic al circuit per evitar sobrecàrregues i garantir el funcionament correcte del mecanisme de dispar termoelèctric. Inclou: Replanteig, muntatge, fixació de la comporta i connexió elèctrica de l’actuador i sistema de dispar. Comprovació de funcionament. Criteri d’amidament de projecte: Nombre d’unitats previstes segons documentació gràfica de Projecte. Criteri de mesura d'obra: Es mesurarà el nombre d'unitats realment executades segons especificacions de Projecte. | Comporta tallafoc rectangular, model FKA2-EU/ES/250x250x305/Z43 de Trox, o equivalent, amb actuador de molla de retorn a 230 V marca Belimo, amb finals de carrera i mecanisme de dispar termoelèctric per tall d’aire en cas d’incendi. Característiques: Actuador Z43 amb molla de retorn a 230 V de la marca Belimo, amb finals de carrera i dispar termoelèctric per a tancament segur en situacions d’emergència. Dimensions de comporta de 250 mm d’ample, 250 mm d’alt i 305 mm de profunditat, dissenyada per a la instal·lació en conductes rectangulars. Temperatura màxima de funcionament fins a 90 °C en condicions normals, amb certificació de resistència a altes temperatures segons la normativa de seguretat contra incendis. Cos d’acer galvanitzat d’alta durabilitat, amb segell intumescent per a bloqueig de flames i fums. Classificació de protecció IP54 per a l’actuador, apte per a instal·lacions interiors i exteriors protegides. Connexió: Alimentació elèctrica monofàsica a 230 V amb connexió directa a la xarxa elèctrica, amb requisit de circuit dedicat segons normativa. Connexions elèctriques a través de terminal de connexió amb cablejat per a l’actuador i els finals de carrera, seguint esquema de seguretat contra incendis. Requisit de protecció amb fusible o disjuntor específic al circuit per evitar sobrecàrregues i garantir el funcionament correcte del mecanisme de dispar termoelèctric. Inclou: Replanteig, muntatge, fixació de la comporta i connexió elèctrica de l’actuador i sistema de dispar. Comprovació de funcionament. Criteri d’amidament de projecte: Nombre d’unitats previstes segons documentació gràfica de Projecte. Criteri de mesura d'obra: Es mesurarà el nombre d'unitats realment executades segons especificacions de Projecte.
| T | uts
4
01.06.05.01.031 | L | PEK4-N001 | u | Regulador de caudal d'aire circular, model VFC/80 de TROX, o equivalent, per al control precís del cabal d'aire en sistemes de ventilació i climatització. Característiques: Aplicació: Unitat terminal VAC de secció circular, sèrie VFC, dissenyada per a la regulació precisa del cabal d'aire tant en impulsió com en extracció, adequada per a la seva instal·lació en sistemes de caudal constant d'aire. Funcionament: Regulació de cabal d'aire manual Ajust del cabal: El cabal d'aire es pot ajustar mitjançant un comandament giratori amb una escala situada a l'exterior de la carcassa, facilitant una posada en servei senzilla. Construcció: Carcassa de xapa d'acer galvanitzat amb una comporta de regulació i altres components de plàstic d'alta qualitat, complint amb la norma DIN 4102, classificació B2. Estanquitat: Estanquitat de la carcassa conforme a EN 1751, classe C. Manteniment: Funcionament lliure de manteniment amb possibilitat d'instal·lació en qualsevol orientació. Dimensions: Diàmetre nominal de 100 mm, amb un rang de cabals d'aire de 20-150 m³/h. Precisió: Precisió de mesura aproximada de ±10% del cabal d'aire nominal. Pressió diferencial: Operativa entre 30 i 500 Pa. Inclou: Replanteig del punt d'instal·lació. Muntatge del regulador de cabal en el conducte circular i fixació adequada. Ajust inicial del cabal d'aire segons les necessitats del sistema. Prova de funcionament per assegurar la precisió en la regulació del cabal i el correcte posicionament en tota la gamma d'operació. Criteri d'amidament de projecte: Es considerarà el nombre d'unitats previstes segons la documentació gràfica del projecte. Criteri de mesura d'obra: Es mesurarà el nombre d'unitats realment instal·lades i ajustades segons les especificacions del projecte i els requisits tècnics establerts. | Regulador de caudal d'aire circular, model VFC/80 de TROX, o equivalent, per al control precís del cabal d'aire en sistemes de ventilació i climatització. Característiques: Aplicació: Unitat terminal VAC de secció circular, sèrie VFC, dissenyada per a la regulació precisa del cabal d'aire tant en impulsió com en extracció, adequada per a la seva instal·lació en sistemes de caudal constant d'aire. Funcionament: Regulació de cabal d'aire manual Ajust del cabal: El cabal d'aire es pot ajustar mitjançant un comandament giratori amb una escala situada a l'exterior de la carcassa, facilitant una posada en servei senzilla. Construcció: Carcassa de xapa d'acer galvanitzat amb una comporta de regulació i altres components de plàstic d'alta qualitat, complint amb la norma DIN 4102, classificació B2. Estanquitat: Estanquitat de la carcassa conforme a EN 1751, classe C. Manteniment: Funcionament lliure de manteniment amb possibilitat d'instal·lació en qualsevol orientació. Dimensions: Diàmetre nominal de 100 mm, amb un rang de cabals d'aire de 20-150 m³/h. Precisió: Precisió de mesura aproximada de ±10% del cabal d'aire nominal. Pressió diferencial: Operativa entre 30 i 500 Pa. Inclou: Replanteig del punt d'instal·lació. Muntatge del regulador de cabal en el conducte circular i fixació adequada. Ajust inicial del cabal d'aire segons les necessitats del sistema. Prova de funcionament per assegurar la precisió en la regulació del cabal i el correcte posicionament en tota la gamma d'operació. Criteri d'amidament de projecte: Es considerarà el nombre d'unitats previstes segons la documentació gràfica del projecte. Criteri de mesura d'obra: Es mesurarà el nombre d'unitats realment instal·lades i ajustades segons les especificacions del projecte i els requisits tècnics establerts.
| T | uts
3
01.06.05.01.032 | L | PEK4-N002 | u | Regulador de caudal d'aire circular, model VFC/100 de TROX, o equivalent, per al control precís del cabal d'aire en sistemes de ventilació i climatització. Característiques: Aplicació: Unitat terminal VAC de secció circular, sèrie VFC, dissenyada per a la regulació precisa del cabal d'aire tant en impulsió com en extracció, adequada per a la seva instal·lació en sistemes de caudal constant d'aire. Funcionament: Regulació de cabal manual Ajust del cabal: El cabal d'aire es pot ajustar mitjançant un comandament giratori amb una escala situada a l'exterior de la carcassa, facilitant una posada en servei senzilla. Construcció: Carcassa de xapa d'acer galvanitzat amb una comporta de regulació i altres components de plàstic d'alta qualitat, complint amb la norma DIN 4102, classificació B2. Estanquitat: Estanquitat de la carcassa conforme a EN 1751, classe C. Manteniment: Funcionament lliure de manteniment amb possibilitat d'instal·lació en qualsevol orientació. Dimensions: Diàmetre nominal de 100 mm, amb un rang de cabals d'aire de 6 a 370 l/s (22 a 1330 m³/h). Precisió: Precisió de mesura aproximada de ±10% del cabal d'aire nominal. Pressió diferencial: Operativa entre 30 i 500 Pa. Inclou: Replanteig del punt d'instal·lació. Muntatge del regulador de cabal en el conducte circular i fixació adequada. Ajust inicial del cabal d'aire segons les necessitats del sistema. Prova de funcionament per assegurar la precisió en la regulació del cabal i el correcte posicionament en tota la gamma d'operació. Criteri d'amidament de projecte: Es considerarà el nombre d'unitats previstes segons la documentació gràfica del projecte. Criteri de mesura d'obra: Es mesurarà el nombre d'unitats realment instal·lades i ajustades segons les especificacions del projecte i els requisits tècnics establerts. | Regulador de caudal d'aire circular, model VFC/100 de TROX, o equivalent, per al control precís del cabal d'aire en sistemes de ventilació i climatització. Característiques: Aplicació: Unitat terminal VAC de secció circular, sèrie VFC, dissenyada per a la regulació precisa del cabal d'aire tant en impulsió com en extracció, adequada per a la seva instal·lació en sistemes de caudal constant d'aire. Funcionament: Regulació de cabal manual Ajust del cabal: El cabal d'aire es pot ajustar mitjançant un comandament giratori amb una escala situada a l'exterior de la carcassa, facilitant una posada en servei senzilla. Construcció: Carcassa de xapa d'acer galvanitzat amb una comporta de regulació i altres components de plàstic d'alta qualitat, complint amb la norma DIN 4102, classificació B2. Estanquitat: Estanquitat de la carcassa conforme a EN 1751, classe C. Manteniment: Funcionament lliure de manteniment amb possibilitat d'instal·lació en qualsevol orientació. Dimensions: Diàmetre nominal de 100 mm, amb un rang de cabals d'aire de 6 a 370 l/s (22 a 1330 m³/h). Precisió: Precisió de mesura aproximada de ±10% del cabal d'aire nominal. Pressió diferencial: Operativa entre 30 i 500 Pa. Inclou: Replanteig del punt d'instal·lació. Muntatge del regulador de cabal en el conducte circular i fixació adequada. Ajust inicial del cabal d'aire segons les necessitats del sistema. Prova de funcionament per assegurar la precisió en la regulació del cabal i el correcte posicionament en tota la gamma d'operació. Criteri d'amidament de projecte: Es considerarà el nombre d'unitats previstes segons la documentació gràfica del projecte. Criteri de mesura d'obra: Es mesurarà el nombre d'unitats realment instal·lades i ajustades segons les especificacions del projecte i els requisits tècnics establerts.
| T | uts
7
01.06.05.01.033 | L | PEK4-N003 | u | Regulador de cabal d'aire rectangular, model EN/300x150 de TROX, o equivalent, per al control precís del cabal d'aire en sistemes de ventilació i climatització. Característiques: Aplicació: Unitat terminal VAC de secció rectangular, sèrie EN, dissenyada per a la regulació precisa del cabal d'aire tant en impulsió com en extracció, adequada per a la seva instal·lació en sistemes de caudal constant d'aire. Funcionament: Regulació de cabal d'aire autònoma sense necessitat d'alimentació externa, indicada per a velocitats d'aire de fins a 8 m/s. Ajust del cabal: El cabal d'aire es pot ajustar mitjançant una escala situada a l'exterior de la carcassa, facilitant una posada en servei senzilla. Construcció: Carcassa i comporta de regulació en xapa d'acer galvanitzat, amb components de plàstic d'alta qualitat, complint amb la norma DIN 4102, classificació B2. Estanquitat: Estanquitat de la carcassa conforme a EN 1751, classe C. Manteniment: Funcionament lliure de manteniment amb possibilitat d'instal·lació en qualsevol orientació. Dimensions: Secció rectangular de 300 mm d'ample per 150 mm d'alt. Precisió: Elevada precisió de regulació. Pressió diferencial: Operativa entre 50 i 1.000 Pa. Connexió: Mecànica: Connexió a conductes rectangulars segons EN 1505 o EN 1506, amb coll amb junta de llavi per a una connexió segura i estanca. Inclou: Replanteig del punt d'instal·lació. Muntatge del regulador de cabal en el conducte rectangular i fixació adequada. Ajust inicial del cabal d'aire segons les necessitats del sistema. Prova de funcionament per assegurar la precisió en la regulació del cabal i el correcte posicionament en tota la gamma d'operació. Criteri d'amidament de projecte: Es considerarà el nombre d'unitats previstes segons la documentació gràfica del projecte. Criteri de mesura d'obra: Es mesurarà el nombre d'unitats realment instal·lades i ajustades segons les especificacions del projecte i els requisits tècnics establerts. | Regulador de cabal d'aire rectangular, model EN/300x150 de TROX, o equivalent, per al control precís del cabal d'aire en sistemes de ventilació i climatització. Característiques: Aplicació: Unitat terminal VAC de secció rectangular, sèrie EN, dissenyada per a la regulació precisa del cabal d'aire tant en impulsió com en extracció, adequada per a la seva instal·lació en sistemes de caudal constant d'aire. Funcionament: Regulació de cabal d'aire autònoma sense necessitat d'alimentació externa, indicada per a velocitats d'aire de fins a 8 m/s. Ajust del cabal: El cabal d'aire es pot ajustar mitjançant una escala situada a l'exterior de la carcassa, facilitant una posada en servei senzilla. Construcció: Carcassa i comporta de regulació en xapa d'acer galvanitzat, amb components de plàstic d'alta qualitat, complint amb la norma DIN 4102, classificació B2. Estanquitat: Estanquitat de la carcassa conforme a EN 1751, classe C. Manteniment: Funcionament lliure de manteniment amb possibilitat d'instal·lació en qualsevol orientació. Dimensions: Secció rectangular de 300 mm d'ample per 150 mm d'alt. Precisió: Elevada precisió de regulació. Pressió diferencial: Operativa entre 50 i 1.000 Pa. Connexió: Mecànica: Connexió a conductes rectangulars segons EN 1505 o EN 1506, amb coll amb junta de llavi per a una connexió segura i estanca. Inclou: Replanteig del punt d'instal·lació. Muntatge del regulador de cabal en el conducte rectangular i fixació adequada. Ajust inicial del cabal d'aire segons les necessitats del sistema. Prova de funcionament per assegurar la precisió en la regulació del cabal i el correcte posicionament en tota la gamma d'operació. Criteri d'amidament de projecte: Es considerarà el nombre d'unitats previstes segons la documentació gràfica del projecte. Criteri de mesura d'obra: Es mesurarà el nombre d'unitats realment instal·lades i ajustades segons les especificacions del projecte i els requisits tècnics establerts.
| T | uts
5
01.06.05.01.034 | L | PEKJ-N001 | u | Reixeta d'impulsió modular, model X-GRILLE-Modular-H-F0-M SP/225x125/AG/0/P1- RALDEF-%de Trox, o equivalent, per a sistemes de ventilació i climatització, amb acabat pintat al pols. Característiques: Lames horitzontals fixes amb separació de 12,5 mm per a un flux d'aire directe i uniforme. Marc de perfil mitjà de 14 mm per a una estètica discreta i integració en sostres o parets. Sistema de fixació SP per a muntatge directe en pladur. Inclou compuerta de regulació de caudal (AG) amb lames en oposició per a ajustar el cabal d'aire segons les necessitats de confort. Acabat amb pintura al pols (P1) en color RAL a definir, per a una major resistència i durabilitat. Dimensions: 225 mm d'ample x 125 mm d'alt, adaptada per a instal·lacions en conductes d'aire condicionat i sistemes de ventilació de mida estàndard. Inclou: Replanteig, muntatge i fixació de la reixeta, comprovació de funcionament i ajust del cabal segons les especificacions del projecte. Criteri d’amidament de projecte: Nombre d’unitats previstes segons documentació gràfica de Projecte. Criteri de mesura d'obra: Es mesurarà el nombre d'unitats realment executades segons especificacions de Projecte. | Reixeta d'impulsió modular, model X-GRILLE-Modular-H-F0-M SP/225x125/AG/0/P1- RALDEF-%de Trox, o equivalent, per a sistemes de ventilació i climatització, amb acabat pintat al pols. Característiques: Lames horitzontals fixes amb separació de 12,5 mm per a un flux d'aire directe i uniforme. Marc de perfil mitjà de 14 mm per a una estètica discreta i integració en sostres o parets. Sistema de fixació SP per a muntatge directe en pladur. Inclou compuerta de regulació de caudal (AG) amb lames en oposició per a ajustar el cabal d'aire segons les necessitats de confort. Acabat amb pintura al pols (P1) en color RAL a definir, per a una major resistència i durabilitat. Dimensions: 225 mm d'ample x 125 mm d'alt, adaptada per a instal·lacions en conductes d'aire condicionat i sistemes de ventilació de mida estàndard. Inclou: Replanteig, muntatge i fixació de la reixeta, comprovació de funcionament i ajust del cabal segons les especificacions del projecte. Criteri d’amidament de projecte: Nombre d’unitats previstes segons documentació gràfica de Projecte. Criteri de mesura d'obra: Es mesurarà el nombre d'unitats realment executades segons especificacions de Projecte.
| T | uts
5
01.06.05.01.035 | L | PEKJ-N002 | u | Reixeta d'impulsió modular, model X-GRILLE-Modular-H-F0-M-SP/250x75/AG/0/P1-RALDEF-% de Trox, o equivalent, per a sistemes de ventilació i climatització, amb acabat pintat al pols. Característiques: Lames horitzontals fixes amb separació de 12,5 mm per a un flux d'aire directe i uniforme. Marc de perfil mitjà de 14 mm per a una estètica discreta i integració en sostres o parets. Sistema de fixació SP per a muntatge directe en pladur. Inclou compuerta de regulació de caudal (AG) amb lames en oposició per a ajustar el cabal d'aire segons les necessitats de confort. Acabat amb pintura al pols (P1) en color RAL a definir, per a una major resistència i durabilitat. Dimensions: 250 mm d'ample x 75 mm d'alt, adaptada per a instal·lacions en conductes d'aire condicionat i sistemes de ventilació de mida estàndard. Inclou: Replanteig, muntatge i fixació de la reixeta, comprovació de funcionament i ajust del cabal segons les especificacions del projecte. Criteri d’amidament de projecte: Nombre d’unitats previstes segons documentació gràfica de Projecte. Criteri de mesura d'obra: Es mesurarà el nombre d'unitats realment executades segons especificacions de Projecte. | Reixeta d'impulsió modular, model X-GRILLE-Modular-H-F0-M-SP/250x75/AG/0/P1-RALDEF-% de Trox, o equivalent, per a sistemes de ventilació i climatització, amb acabat pintat al pols. Característiques: Lames horitzontals fixes amb separació de 12,5 mm per a un flux d'aire directe i uniforme. Marc de perfil mitjà de 14 mm per a una estètica discreta i integració en sostres o parets. Sistema de fixació SP per a muntatge directe en pladur. Inclou compuerta de regulació de caudal (AG) amb lames en oposició per a ajustar el cabal d'aire segons les necessitats de confort. Acabat amb pintura al pols (P1) en color RAL a definir, per a una major resistència i durabilitat. Dimensions: 250 mm d'ample x 75 mm d'alt, adaptada per a instal·lacions en conductes d'aire condicionat i sistemes de ventilació de mida estàndard. Inclou: Replanteig, muntatge i fixació de la reixeta, comprovació de funcionament i ajust del cabal segons les especificacions del projecte. Criteri d’amidament de projecte: Nombre d’unitats previstes segons documentació gràfica de Projecte. Criteri de mesura d'obra: Es mesurarà el nombre d'unitats realment executades segons especificacions de Projecte.
| T | uts
2
01.06.05.01.036 | L | PEKJ-N003 | u | Reixeta d'impulsió modular, model X-GRILLE-Modular-H-F0-M-SP/325x125/AG/0/P1-RALDEF-% de Trox, o equivalent, per a sistemes de ventilació i climatització, amb acabat pintat al pols. Característiques: Lames horitzontals fixes amb separació de 12,5 mm per a un flux d'aire directe i uniforme. Marc de perfil mitjà de 14 mm per a una estètica discreta i integració en sostres o parets. Sistema de fixació SP per a muntatge directe en pladur. Inclou compuerta de regulació de caudal (AG) amb lames en oposició per a ajustar el cabal d'aire segons les necessitats de confort. Acabat amb pintura al pols (P1) en color RAL a definir, per a una major resistència i durabilitat. Dimensions: 325 mm d'ample x 125 mm d'alt, adaptada per a instal·lacions en conductes d'aire condicionat i sistemes de ventilació de mida estàndard. Inclou: Replanteig, muntatge i fixació de la reixeta, comprovació de funcionament i ajust del cabal segons les especificacions del projecte. Criteri d’amidament de projecte: Nombre d’unitats previstes segons documentació gràfica de Projecte. Criteri de mesura d'obra: Es mesurarà el nombre d'unitats realment executades segons especificacions de Projecte. | Reixeta d'impulsió modular, model X-GRILLE-Modular-H-F0-M-SP/325x125/AG/0/P1-RALDEF-% de Trox, o equivalent, per a sistemes de ventilació i climatització, amb acabat pintat al pols. Característiques: Lames horitzontals fixes amb separació de 12,5 mm per a un flux d'aire directe i uniforme. Marc de perfil mitjà de 14 mm per a una estètica discreta i integració en sostres o parets. Sistema de fixació SP per a muntatge directe en pladur. Inclou compuerta de regulació de caudal (AG) amb lames en oposició per a ajustar el cabal d'aire segons les necessitats de confort. Acabat amb pintura al pols (P1) en color RAL a definir, per a una major resistència i durabilitat. Dimensions: 325 mm d'ample x 125 mm d'alt, adaptada per a instal·lacions en conductes d'aire condicionat i sistemes de ventilació de mida estàndard. Inclou: Replanteig, muntatge i fixació de la reixeta, comprovació de funcionament i ajust del cabal segons les especificacions del projecte. Criteri d’amidament de projecte: Nombre d’unitats previstes segons documentació gràfica de Projecte. Criteri de mesura d'obra: Es mesurarà el nombre d'unitats realment executades segons especificacions de Projecte.
| T | uts
3
01.06.05.01.037 | L | PEKM-N001 | u | Reixeta de retorn modular, model X-GRILLE-Modular-H-F0-M-SP/225x125/A/0/P1-RALDEF-% de Trox, o equivalent, per a sistemes de ventilació i climatització, amb acabat pintat al pols. Característiques: Lames horitzontals fixes amb separació de 12,5 mm per a un retorn d'aire directe i uniforme. Marc de perfil mitjà de 14 mm per a una estètica discreta i integració en sostres o parets. Sistema de fixació SP per a muntatge directe en pladur. Model sense accessoris (A), només part frontal, per a funcions exclusives de retorn d’aire. Acabat amb pintura al pols (P1) en color RAL a definir, per a una major resistència i durabilitat. Dimensions: 225 mm d'ample x125 mm d'alt, adaptada per a instal·lacions en conductes d'aire condicionat i sistemes de ventilació de mida estàndard. Inclou: Replanteig, muntatge i fixació de la reixeta, comprovació de funcionament segons les especificacions del projecte. Criteri d’amidament de projecte: Nombre d’unitats previstes segons documentació gràfica de Projecte. Criteri de mesura d'obra: Es mesurarà el nombre d'unitats realment executades segons especificacions de Projecte. | Reixeta de retorn modular, model X-GRILLE-Modular-H-F0-M-SP/225x125/A/0/P1-RALDEF-% de Trox, o equivalent, per a sistemes de ventilació i climatització, amb acabat pintat al pols. Característiques: Lames horitzontals fixes amb separació de 12,5 mm per a un retorn d'aire directe i uniforme. Marc de perfil mitjà de 14 mm per a una estètica discreta i integració en sostres o parets. Sistema de fixació SP per a muntatge directe en pladur. Model sense accessoris (A), només part frontal, per a funcions exclusives de retorn d’aire. Acabat amb pintura al pols (P1) en color RAL a definir, per a una major resistència i durabilitat. Dimensions: 225 mm d'ample x125 mm d'alt, adaptada per a instal·lacions en conductes d'aire condicionat i sistemes de ventilació de mida estàndard. Inclou: Replanteig, muntatge i fixació de la reixeta, comprovació de funcionament segons les especificacions del projecte. Criteri d’amidament de projecte: Nombre d’unitats previstes segons documentació gràfica de Projecte. Criteri de mesura d'obra: Es mesurarà el nombre d'unitats realment executades segons especificacions de Projecte.
| T | uts
3
01.06.05.01.038 | L | PEKM-N002 | u | Reixeta de retorn modular, model X-GRILLE-Modular-H-F0-M-SP/250x75/A/0/P1-RALDEF-% de Trox, o equivalent, per a sistemes de ventilació i climatització, amb acabat pintat al pols. Característiques: Lames horitzontals fixes amb separació de 12,5 mm per a un retorn d'aire directe i uniforme. Marc de perfil mitjà de 14 mm per a una estètica discreta i integració en sostres o parets. Sistema de fixació SP per a muntatge directe en pladur. Model sense accessoris (A), només part frontal, per a funcions exclusives de retorn d’aire. Acabat amb pintura al pols (P1) en color RAL a definir, per a una major resistència i durabilitat. Dimensions: 250 mm d'ample x75 mm d'alt, adaptada per a instal·lacions en conductes d'aire condicionat i sistemes de ventilació de mida estàndard. Inclou: Replanteig, muntatge i fixació de la reixeta, comprovació de funcionament segons les especificacions del projecte. Criteri d’amidament de projecte: Nombre d’unitats previstes segons documentació gràfica de Projecte. Criteri de mesura d'obra: Es mesurarà el nombre d'unitats realment executades segons especificacions de Projecte. | Reixeta de retorn modular, model X-GRILLE-Modular-H-F0-M-SP/250x75/A/0/P1-RALDEF-% de Trox, o equivalent, per a sistemes de ventilació i climatització, amb acabat pintat al pols. Característiques: Lames horitzontals fixes amb separació de 12,5 mm per a un retorn d'aire directe i uniforme. Marc de perfil mitjà de 14 mm per a una estètica discreta i integració en sostres o parets. Sistema de fixació SP per a muntatge directe en pladur. Model sense accessoris (A), només part frontal, per a funcions exclusives de retorn d’aire. Acabat amb pintura al pols (P1) en color RAL a definir, per a una major resistència i durabilitat. Dimensions: 250 mm d'ample x75 mm d'alt, adaptada per a instal·lacions en conductes d'aire condicionat i sistemes de ventilació de mida estàndard. Inclou: Replanteig, muntatge i fixació de la reixeta, comprovació de funcionament segons les especificacions del projecte. Criteri d’amidament de projecte: Nombre d’unitats previstes segons documentació gràfica de Projecte. Criteri de mesura d'obra: Es mesurarà el nombre d'unitats realment executades segons especificacions de Projecte.
| T | uts
1
01.06.05.01.039 | L | PEKM-N003 | u | Reixeta de retorn modular, model X-GRILLE-Modular-H-F0-M-SP/250x125/A/0/P1-RALDEF-% de Trox, o equivalent, per a sistemes de ventilació i climatització, amb acabat pintat al pols. Característiques: Lames horitzontals fixes amb separació de 12,5 mm per a un retorn d'aire directe i uniforme. Marc de perfil mitjà de 14 mm per a una estètica discreta i integració en sostres o parets. Sistema de fixació SP per a muntatge directe en pladur. Model sense accessoris (A), només part frontal, per a funcions exclusives de retorn d’aire. Acabat amb pintura al pols (P1) en color RAL a definir, per a una major resistència i durabilitat. Dimensions: 250 mm d'ample x125 mm d'alt, adaptada per a instal·lacions en conductes d'aire condicionat i sistemes de ventilació de mida estàndard. Inclou: Replanteig, muntatge i fixació de la reixeta, comprovació de funcionament segons les especificacions del projecte. Criteri d’amidament de projecte: Nombre d’unitats previstes segons documentació gràfica de Projecte. Criteri de mesura d'obra: Es mesurarà el nombre d'unitats realment executades segons especificacions de Projecte. | Reixeta de retorn modular, model X-GRILLE-Modular-H-F0-M-SP/250x125/A/0/P1-RALDEF-% de Trox, o equivalent, per a sistemes de ventilació i climatització, amb acabat pintat al pols. Característiques: Lames horitzontals fixes amb separació de 12,5 mm per a un retorn d'aire directe i uniforme. Marc de perfil mitjà de 14 mm per a una estètica discreta i integració en sostres o parets. Sistema de fixació SP per a muntatge directe en pladur. Model sense accessoris (A), només part frontal, per a funcions exclusives de retorn d’aire. Acabat amb pintura al pols (P1) en color RAL a definir, per a una major resistència i durabilitat. Dimensions: 250 mm d'ample x125 mm d'alt, adaptada per a instal·lacions en conductes d'aire condicionat i sistemes de ventilació de mida estàndard. Inclou: Replanteig, muntatge i fixació de la reixeta, comprovació de funcionament segons les especificacions del projecte. Criteri d’amidament de projecte: Nombre d’unitats previstes segons documentació gràfica de Projecte. Criteri de mesura d'obra: Es mesurarà el nombre d'unitats realment executades segons especificacions de Projecte.
| T | uts
9
01.06.05.01.040 | L | PEKM-N004 | u | Reixeta de retorn modular, model X-GRILLE-Modular-H-F0-M-SP/325x125/A/0/P1-RALDEF-% de Trox, o equivalent, per a sistemes de ventilació i climatització, amb acabat pintat al pols. Característiques: Lames horitzontals fixes amb separació de 12,5 mm per a un retorn d'aire directe i uniforme. Marc de perfil mitjà de 14 mm per a una estètica discreta i integració en sostres o parets. Sistema de fixació SP per a muntatge directe en pladur. Model sense accessoris (A), només part frontal, per a funcions exclusives de retorn d’aire. Acabat amb pintura al pols (P1) en color RAL a definir, per a una major resistència i durabilitat. Dimensions: 325 mm d'ample x125 mm d'alt, adaptada per a instal·lacions en conductes d'aire condicionat i sistemes de ventilació de mida estàndard. Inclou: Replanteig, muntatge i fixació de la reixeta, comprovació de funcionament segons les especificacions del projecte. Criteri d’amidament de projecte: Nombre d’unitats previstes segons documentació gràfica de Projecte. Criteri de mesura d'obra: Es mesurarà el nombre d'unitats realment executades segons especificacions de Projecte. | Reixeta de retorn modular, model X-GRILLE-Modular-H-F0-M-SP/325x125/A/0/P1-RALDEF-% de Trox, o equivalent, per a sistemes de ventilació i climatització, amb acabat pintat al pols. Característiques: Lames horitzontals fixes amb separació de 12,5 mm per a un retorn d'aire directe i uniforme. Marc de perfil mitjà de 14 mm per a una estètica discreta i integració en sostres o parets. Sistema de fixació SP per a muntatge directe en pladur. Model sense accessoris (A), només part frontal, per a funcions exclusives de retorn d’aire. Acabat amb pintura al pols (P1) en color RAL a definir, per a una major resistència i durabilitat. Dimensions: 325 mm d'ample x125 mm d'alt, adaptada per a instal·lacions en conductes d'aire condicionat i sistemes de ventilació de mida estàndard. Inclou: Replanteig, muntatge i fixació de la reixeta, comprovació de funcionament segons les especificacions del projecte. Criteri d’amidament de projecte: Nombre d’unitats previstes segons documentació gràfica de Projecte. Criteri de mesura d'obra: Es mesurarà el nombre d'unitats realment executades segons especificacions de Projecte.
| T | uts
3
01.06.05.01.041 | L | PEKM-N005 | u | Reixeta de retorn modular, model X-GRILLE-Modular-H-F0-M-SP/325x125/A/0/P1-RALDEF-% de Trox, o equivalent, per a sistemes de ventilació i climatització, amb acabat pintat al pols. Característiques: Lames horitzontals fixes amb separació de 12,5 mm per a un retorn d'aire directe i uniforme. Marc de perfil mitjà de 14 mm per a una estètica discreta i integració en sostres o parets. Sistema de fixació SP per a muntatge directe en pladur. Model sense accessoris (A), només part frontal, per a funcions exclusives de retorn d’aire. Acabat amb pintura al pols (P1) en color RAL a definir, per a una major resistència i durabilitat. Dimensions: 325 mm d'ample x125 mm d'alt, adaptada per a instal·lacions en conductes d'aire condicionat i sistemes de ventilació de mida estàndard. Inclou: Replanteig, muntatge i fixació de la reixeta, comprovació de funcionament segons les especificacions del projecte. Criteri d’amidament de projecte: Nombre d’unitats previstes segons documentació gràfica de Projecte. Criteri de mesura d'obra: Es mesurarà el nombre d'unitats realment executades segons especificacions de Projecte. | Reixeta de retorn modular, model X-GRILLE-Modular-H-F0-M-SP/325x125/A/0/P1-RALDEF-% de Trox, o equivalent, per a sistemes de ventilació i climatització, amb acabat pintat al pols. Característiques: Lames horitzontals fixes amb separació de 12,5 mm per a un retorn d'aire directe i uniforme. Marc de perfil mitjà de 14 mm per a una estètica discreta i integració en sostres o parets. Sistema de fixació SP per a muntatge directe en pladur. Model sense accessoris (A), només part frontal, per a funcions exclusives de retorn d’aire. Acabat amb pintura al pols (P1) en color RAL a definir, per a una major resistència i durabilitat. Dimensions: 325 mm d'ample x125 mm d'alt, adaptada per a instal·lacions en conductes d'aire condicionat i sistemes de ventilació de mida estàndard. Inclou: Replanteig, muntatge i fixació de la reixeta, comprovació de funcionament segons les especificacions del projecte. Criteri d’amidament de projecte: Nombre d’unitats previstes segons documentació gràfica de Projecte. Criteri de mesura d'obra: Es mesurarà el nombre d'unitats realment executades segons especificacions de Projecte.
| T | uts
2
01.06.05.01.042 | L | PEKI-N001 | u | Reixeta d'intempèrie WG-EF per a instal·lacions de ventilació, marc frontal i lamel·les de xapa perfilada d'acer galvanitzat, de 400x330 mm, tela metàl·lica d'acer galvanitzat amb malla de 20x20 mm. Inclús accessoris de muntatge i elements de fixació. Inclou: Replanteig. Muntatge i fixació de la reixeta en el tancament. Connexió al conducte. Criteri d'amidament de projecte: Nombre d'unitats previstes, segons documentació gràfica de Projecte. Criteri de mesura d'obra: Es mesurarà el nombre d'unitats realment executades segons especificacions de Projecte. | Reixeta d'intempèrie WG-EF per a instal·lacions de ventilació, marc frontal i lamel·les de xapa perfilada d'acer galvanitzat, de 400x330 mm, tela metàl·lica d'acer galvanitzat amb malla de 20x20 mm. Inclús accessoris de muntatge i elements de fixació. Inclou: Replanteig. Muntatge i fixació de la reixeta en el tancament. Connexió al conducte. Criteri d'amidament de projecte: Nombre d'unitats previstes, segons documentació gràfica de Projecte. Criteri de mesura d'obra: Es mesurarà el nombre d'unitats realment executades segons especificacions de Projecte.
| T | uts
4
01.06.05.01.043 | L | PEKI-N002 | u | Reixeta d'intempèrie WG-EF per a instal·lacions de ventilació, marc frontal i lamel·les de xapa perfilada d'acer galvanitzat, de 400x330 mm, tela metàl·lica d'acer galvanitzat amb malla de 20x20 mm. Inclús accessoris de muntatge i elements de fixació. Inclou: Replanteig. Muntatge i fixació de la reixeta en el tancament. Connexió al conducte. Criteri d'amidament de projecte: Nombre d'unitats previstes, segons documentació gràfica de Projecte. Criteri de mesura d'obra: Es mesurarà el nombre d'unitats realment executades segons especificacions de Projecte. | Reixeta d'intempèrie WG-EF per a instal·lacions de ventilació, marc frontal i lamel·les de xapa perfilada d'acer galvanitzat, de 400x330 mm, tela metàl·lica d'acer galvanitzat amb malla de 20x20 mm. Inclús accessoris de muntatge i elements de fixació. Inclou: Replanteig. Muntatge i fixació de la reixeta en el tancament. Connexió al conducte. Criteri d'amidament de projecte: Nombre d'unitats previstes, segons documentació gràfica de Projecte. Criteri de mesura d'obra: Es mesurarà el nombre d'unitats realment executades segons especificacions de Projecte.
| T | uts
4
01.06.05.01.044 | L | PEKI-N003 | u | Reixa exterior circular, model DXL-100 de Madel o equivalent, dissenyada per a conductes d’extracció o admisió d’aire de 100 mm de diàmetre nominal. Fabricada en materials d’alta resistència, aquesta reixa és ideal per a instal·lacions a l’intempèrie on es requereix protecció i eficiència. Característiques principals: Materials disponibles: Alumini anoditzat, resistent a la corrosió i condicions climàtiques adverses. Dimensions: Diàmetre nominal de 100 mm, amb configuració compacta i funcional. Protecció antipàjaros: Incorpora una malla interna per evitar l’entrada de fulles, ocells i altres elements no desitjats. Disseny: Lames fixes inclinades a 45° per assegurar la correcta evacuació de l’aigua de pluja. Adaptació: Inclou sistema per a connexió directa i estanca a conductes de 100 mm, compatible amb altres mides mitjançant accessoris addicionals. Acabat: Disponible en alumini natural o pintat en color RAL a elecció del projecte. Muntatge i comprovació: Instal·lació i fixació a la ubicació designada segons documentació del projecte. Connexió amb el sistema de ventilació, seguint els criteris d’estanquitat requerits. Comprovació del correcte funcionament i subjecció. Criteri de mesura d'obra: Es mesurarà el nombre d’unitats realment instal·lades segons les especificacions del projecte i la documentació gràfica aprovada | Reixa exterior circular, model DXL-100 de Madel o equivalent, dissenyada per a conductes d’extracció o admisió d’aire de 100 mm de diàmetre nominal. Fabricada en materials d’alta resistència, aquesta reixa és ideal per a instal·lacions a l’intempèrie on es requereix protecció i eficiència. Característiques principals: Materials disponibles: Alumini anoditzat, resistent a la corrosió i condicions climàtiques adverses. Dimensions: Diàmetre nominal de 100 mm, amb configuració compacta i funcional. Protecció antipàjaros: Incorpora una malla interna per evitar l’entrada de fulles, ocells i altres elements no desitjats. Disseny: Lames fixes inclinades a 45° per assegurar la correcta evacuació de l’aigua de pluja. Adaptació: Inclou sistema per a connexió directa i estanca a conductes de 100 mm, compatible amb altres mides mitjançant accessoris addicionals. Acabat: Disponible en alumini natural o pintat en color RAL a elecció del projecte. Muntatge i comprovació: Instal·lació i fixació a la ubicació designada segons documentació del projecte. Connexió amb el sistema de ventilació, seguint els criteris d’estanquitat requerits. Comprovació del correcte funcionament i subjecció. Criteri de mesura d'obra: Es mesurarà el nombre d’unitats realment instal·lades segons les especificacions del projecte i la documentació gràfica aprovada
| T | uts
1
01.06.05.01.045 | L | PEKI-N004 | u | Reixa exterior circular, modelo DXL-150 de Madel o equivalente, dissenyada per a conductes d’extracció o admisió d’aire de 150 mm de diàmetre nominal. Fabricada en materials d’alta resistència, aquesta reixa és ideal per a instal·lacions a l’intempèrie on es requereix protecció i eficiència. Característiques principals: Materials disponibles: Alumini anoditzat, resistent a la corrosió i condicions climàtiques adverses. Dimensions: Diàmetre nominal de 150 mm, amb configuració compacta i funcional. Protecció antipàjaros: Incorpora una malla interna per evitar l’entrada de fulles, ocells i altres elements no desitjats. Disseny: Lames fixes inclinades a 45° per assegurar la correcta evacuació de l’aigua de pluja. Adaptació: Inclou sistema per a connexió directa i estanca a conductes de 150 mm, compatible amb altres mides mitjançant accessoris addicionals. Acabat: Disponible en alumini natural o pintat en color RAL a elecció del projecte. Muntatge i comprovació: Instal·lació i fixació a la ubicació designada segons documentació del projecte. Connexió amb el sistema de ventilació, seguint els criteris d’estanquitat requerits. Comprovació del correcte funcionament i subjecció. Criteri de mesura d'obra: Es mesurarà el nombre d’unitats realment instal·lades segons les especificacions del projecte i la documentació gràfica aprovada. | Reixa exterior circular, modelo DXL-150 de Madel o equivalente, dissenyada per a conductes d’extracció o admisió d’aire de 150 mm de diàmetre nominal. Fabricada en materials d’alta resistència, aquesta reixa és ideal per a instal·lacions a l’intempèrie on es requereix protecció i eficiència. Característiques principals: Materials disponibles: Alumini anoditzat, resistent a la corrosió i condicions climàtiques adverses. Dimensions: Diàmetre nominal de 150 mm, amb configuració compacta i funcional. Protecció antipàjaros: Incorpora una malla interna per evitar l’entrada de fulles, ocells i altres elements no desitjats. Disseny: Lames fixes inclinades a 45° per assegurar la correcta evacuació de l’aigua de pluja. Adaptació: Inclou sistema per a connexió directa i estanca a conductes de 150 mm, compatible amb altres mides mitjançant accessoris addicionals. Acabat: Disponible en alumini natural o pintat en color RAL a elecció del projecte. Muntatge i comprovació: Instal·lació i fixació a la ubicació designada segons documentació del projecte. Connexió amb el sistema de ventilació, seguint els criteris d’estanquitat requerits. Comprovació del correcte funcionament i subjecció. Criteri de mesura d'obra: Es mesurarà el nombre d’unitats realment instal·lades segons les especificacions del projecte i la documentació gràfica aprovada.
| T | uts
2
01.06.05.01.046 | L | PEKI-N005 | u | Reixa exterior circular, model DXL-250 de Madel o equivalent, dissenyada per a conductes d’extracció o admisió d’aire amb diàmetre nominal de 250 mm. Inclou adaptador específic per a connexió a conductes de 225 mm, assegurant una instal·lació estanca i eficient. Fabricada en materials d’alta resistència, aquesta reixa és ideal per a instal·lacions a l’intempèrie on es requereix protecció i eficiència. Característiques principals: Materials disponibles: Alumini anoditzat o pintat en color RAL a elecció del projecte, resistent a la corrosió i condicions climàtiques adverses. Dimensions: Diàmetre nominal de 250 mm, amb adaptador per a conductes de 225 mm. Protecció antipàjaros: Incorpora una malla interna per evitar l’entrada de fulles, ocells i altres elements no desitjats. Disseny: Lames fixes inclinades a 45° per assegurar la correcta evacuació de l’aigua de pluja. Adaptació: Inclou sistema per a connexió directa i estanca amb l’ús de l’adaptador inclòs. Muntatge i comprovació: Subministrament i fixació a la ubicació designada segons documentació del projecte. Connexió directa al conducte de 225 mm mitjançant adaptador subministrat. Comprovació del correcte funcionament i estanquitat de la instal·lació. Criteri de mesura d'obra: Es mesurarà el nombre d’unitats realment instal·lades segons les especificacions del projecte i la documentació gràfica aprovada. | Reixa exterior circular, model DXL-250 de Madel o equivalent, dissenyada per a conductes d’extracció o admisió d’aire amb diàmetre nominal de 250 mm. Inclou adaptador específic per a connexió a conductes de 225 mm, assegurant una instal·lació estanca i eficient. Fabricada en materials d’alta resistència, aquesta reixa és ideal per a instal·lacions a l’intempèrie on es requereix protecció i eficiència. Característiques principals: Materials disponibles: Alumini anoditzat o pintat en color RAL a elecció del projecte, resistent a la corrosió i condicions climàtiques adverses. Dimensions: Diàmetre nominal de 250 mm, amb adaptador per a conductes de 225 mm. Protecció antipàjaros: Incorpora una malla interna per evitar l’entrada de fulles, ocells i altres elements no desitjats. Disseny: Lames fixes inclinades a 45° per assegurar la correcta evacuació de l’aigua de pluja. Adaptació: Inclou sistema per a connexió directa i estanca amb l’ús de l’adaptador inclòs. Muntatge i comprovació: Subministrament i fixació a la ubicació designada segons documentació del projecte. Connexió directa al conducte de 225 mm mitjançant adaptador subministrat. Comprovació del correcte funcionament i estanquitat de la instal·lació. Criteri de mesura d'obra: Es mesurarà el nombre d’unitats realment instal·lades segons les especificacions del projecte i la documentació gràfica aprovada.
| T | uts
1
01.06.05.01.047 | L | PEKI-N006 | u | Rejilla exterior circular, modelo DXL-300 de Madel o equivalente, diseñada para conductos de extracción o admisión de aire con diámetro nominal de 300 mm. Incluye adaptador específico para conexión a conductos de 280 mm, asegurando una instalación estanca y eficiente. Fabricada en materiales de alta resistencia, esta rejilla es ideal para instalaciones a la intemperie donde se requiere protección y eficiencia. Características principales: Materiales disponibles: Aluminio anodizado o pintado en color RAL a elección del proyecto, resistente a la corrosión y condiciones climáticas adversas. Dimensiones: Diámetro nominal de 300 mm, con adaptador para conductos de 280 mm. Protección antipájaros: Incorpora una malla interna para evitar la entrada de hojas, pájaros y otros elementos no deseados. Diseño: Lamas fijas inclinadas a 45° para asegurar la correcta evacuación del agua de lluvia. Adaptación: Incluye sistema para conexión directa y estanca mediante el uso del adaptador suministrado. Montaje y comprobación: Suministro y fijación en la ubicación designada según la documentación del proyecto. Conexión directa al conducto de 280 mm mediante el adaptador incluido. Comprobación del correcto funcionamiento y estanqueidad de la instalación. Criterio de medición de obra: Se medirá el número de unidades realmente instaladas según las especificaciones del proyecto y la documentación gráfica aprobada. | Rejilla exterior circular, modelo DXL-300 de Madel o equivalente, diseñada para conductos de extracción o admisión de aire con diámetro nominal de 300 mm. Incluye adaptador específico para conexión a conductos de 280 mm, asegurando una instalación estanca y eficiente. Fabricada en materiales de alta resistencia, esta rejilla es ideal para instalaciones a la intemperie donde se requiere protección y eficiencia. Características principales: Materiales disponibles: Aluminio anodizado o pintado en color RAL a elección del proyecto, resistente a la corrosión y condiciones climáticas adversas. Dimensiones: Diámetro nominal de 300 mm, con adaptador para conductos de 280 mm. Protección antipájaros: Incorpora una malla interna para evitar la entrada de hojas, pájaros y otros elementos no deseados. Diseño: Lamas fijas inclinadas a 45° para asegurar la correcta evacuación del agua de lluvia. Adaptación: Incluye sistema para conexión directa y estanca mediante el uso del adaptador suministrado. Montaje y comprobación: Suministro y fijación en la ubicación designada según la documentación del proyecto. Conexión directa al conducto de 280 mm mediante el adaptador incluido. Comprobación del correcto funcionamiento y estanqueidad de la instalación. Criterio de medición de obra: Se medirá el número de unidades realmente instaladas según las especificaciones del proyecto y la documentación gráfica aprobada.
| T | uts
1
| N | Obra | 01 | PressupostED SERVEIS MB
| N | Capítol | 06 | CONDICIONAMENT I INSTAL.LACIONS
| N | Subcapítol | 05 | VENTILACIÓ
| N | Sub-subcapitol | 02 | SOBREPRESSIÓ ESCALES I PASSADISSOS
01.06.05.02.001 | L | PEM0-N001 | u | Ventilador de sobrepressió per escales CGT/4-710-6/30 A 4KW (400V50HZ) IE3 o equivalent per sistemes de pressurització de vies d'evacuació en cas d'incendi, equipat amb motor trifàsic d'alta eficiència IE3 de 4 kW (alimentació 400V) i protecció IP55. Proporciona un caudal de 22.838 m³/h amb una pressió estàtica de 214 Pa. Construït en xapa galvanitzada amb aïllament ignífug de fibra de vidre de 25 mm, inclou hélice d'alumini tipus aerofoil i diàmetre de ventilació de 710 mm, pes de 102 kg. Instal·lació amb fixació, connexió i posada en marxa. Criteri d’amidament: segons projecte; Criteri de mesura d'obra: unitats instal·lades. | Ventilador de sobrepressió per escales CGT/4-710-6/30 A 4KW (400V50HZ) IE3 o equivalent per sistemes de pressurització de vies d'evacuació en cas d'incendi, equipat amb motor trifàsic d'alta eficiència IE3 de 4 kW (alimentació 400V) i protecció IP55. Proporciona un caudal de 22.838 m³/h amb una pressió estàtica de 214 Pa. Construït en xapa galvanitzada amb aïllament ignífug de fibra de vidre de 25 mm, inclou hélice d'alumini tipus aerofoil i diàmetre de ventilació de 710 mm, pes de 102 kg. Instal·lació amb fixació, connexió i posada en marxa. Criteri d’amidament: segons projecte; Criteri de mesura d'obra: unitats instal·lades.
| T | uts
2
01.06.05.02.002 | L | PEM0-N002 | u | Ventilador de sobrepressió per passadís protegit CGT/4-560-6/26 A 1,1KW (230/400V50HZ) IE3 VE o equivalent dissenyat per pressurització en vies d'evacuació en cas d'incendi. Equipat amb motor trifàsic d'alta eficiència IE3 de 1,1 kW (alimentació a 230/400V, 50Hz), ofereix un caudal de 10.016 m³/h amb una pressió estàtica de 161 Pa. Construcció en xapa galvanitzada amb aïllament ignífug (M0) de fibra de vidre de 25 mm, amb hélice aerofoil d'alumini, diàmetre de ventilació 560 mm i pes de 64 kg. Instal·lació completa amb fixació, connexió i posada en marxa. | Ventilador de sobrepressió per passadís protegit CGT/4-560-6/26 A 1,1KW (230/400V50HZ) IE3 VE o equivalent dissenyat per pressurització en vies d'evacuació en cas d'incendi. Equipat amb motor trifàsic d'alta eficiència IE3 de 1,1 kW (alimentació a 230/400V, 50Hz), ofereix un caudal de 10.016 m³/h amb una pressió estàtica de 161 Pa. Construcció en xapa galvanitzada amb aïllament ignífug (M0) de fibra de vidre de 25 mm, amb hélice aerofoil d'alumini, diàmetre de ventilació 560 mm i pes de 64 kg. Instal·lació completa amb fixació, connexió i posada en marxa.
| T | uts
1
01.06.05.02.003 | L | PEK6-N010 | u | Comporta tallafoc MD 800 S&P o equivalent, per a sistemes de ventilació i pressurització d'escales. Comporta tallafoc MD 800, dissenyada per bloquejar la propagació de fum en sistemes de ventilació d'edificis en cas d'incendi. Fabricada en xapa galvanitzada d'alta resistència, permet l'admissió d'aire per mantenir la sobrepressió en escales i altres vies d'evacuació, millorant la seguretat en casos d’emergència. Característiques tècniques: Material: xapa galvanitzada resistent a les condicions d'intempèrie i alta temperatura. Dimensions: adaptada per integrar-se en sistemes de sobrepressió i vies de seguretat contra incendis. Sistema de tancament automàtic: es tanca automàticament en detectar fum, garantint la protecció de l’àrea presuritzada. Instal·lació i manteniment: fàcilment extraïble per accés en tasques de manteniment i neteja regular. Inclou: instal·lació completa, fixació i comprovació del correcte funcionament en el sistema de ventilació existent. Criteri d’amidament de projecte: nombre d'unitats previstes segons documentació gràfica del projecte. Criteri de mesura d'obra: es mesurarà el nombre d'unitats realment instal·lades segons les especificacions del projecte. | Comporta tallafoc MD 800 S&P o equivalent, per a sistemes de ventilació i pressurització d'escales. Comporta tallafoc MD 800, dissenyada per bloquejar la propagació de fum en sistemes de ventilació d'edificis en cas d'incendi. Fabricada en xapa galvanitzada d'alta resistència, permet l'admissió d'aire per mantenir la sobrepressió en escales i altres vies d'evacuació, millorant la seguretat en casos d’emergència. Característiques tècniques: Material: xapa galvanitzada resistent a les condicions d'intempèrie i alta temperatura. Dimensions: adaptada per integrar-se en sistemes de sobrepressió i vies de seguretat contra incendis. Sistema de tancament automàtic: es tanca automàticament en detectar fum, garantint la protecció de l’àrea presuritzada. Instal·lació i manteniment: fàcilment extraïble per accés en tasques de manteniment i neteja regular. Inclou: instal·lació completa, fixació i comprovació del correcte funcionament en el sistema de ventilació existent. Criteri d’amidament de projecte: nombre d'unitats previstes segons documentació gràfica del projecte. Criteri de mesura d'obra: es mesurarà el nombre d'unitats realment instal·lades segons les especificacions del projecte.
| T | uts
2
01.06.05.02.004 | L | PEK6-N011 | u | Comporta tallafoc MD 600 S&P o equivalent per a sistemes de ventilació i pressurització d'escales. Comporta tallafoc MD 600, dissenyada per bloquejar la propagació de fum en sistemes de ventilació d'edificis en cas d'incendi. Fabricada en xapa galvanitzada d'alta resistència, permet l'admissió d'aire per mantenir la sobrepressió en escales i altres vies d'evacuació, millorant la seguretat en casos d’emergència. Característiques tècniques: Material: xapa galvanitzada resistent a les condicions d'intempèrie i alta temperatura. Dimensions: adaptada per integrar-se en sistemes de sobrepressió i vies de seguretat contra incendis. Sistema de tancament automàtic: es tanca automàticament en detectar fum, garantint la protecció de l’àrea presuritzada. Instal·lació i manteniment: fàcilment extraïble per accés en tasques de manteniment i neteja regular. Inclou: instal·lació completa, fixació i comprovació del correcte funcionament en el sistema de ventilació existent. Criteri d’amidament de projecte: nombre d'unitats previstes segons documentació gràfica del projecte. Criteri de mesura d'obra: es mesurarà el nombre d'unitats realment instal·lades segons les especificacions del projecte. | Comporta tallafoc MD 600 S&P o equivalent per a sistemes de ventilació i pressurització d'escales. Comporta tallafoc MD 600, dissenyada per bloquejar la propagació de fum en sistemes de ventilació d'edificis en cas d'incendi. Fabricada en xapa galvanitzada d'alta resistència, permet l'admissió d'aire per mantenir la sobrepressió en escales i altres vies d'evacuació, millorant la seguretat en casos d’emergència. Característiques tècniques: Material: xapa galvanitzada resistent a les condicions d'intempèrie i alta temperatura. Dimensions: adaptada per integrar-se en sistemes de sobrepressió i vies de seguretat contra incendis. Sistema de tancament automàtic: es tanca automàticament en detectar fum, garantint la protecció de l’àrea presuritzada. Instal·lació i manteniment: fàcilment extraïble per accés en tasques de manteniment i neteja regular. Inclou: instal·lació completa, fixació i comprovació del correcte funcionament en el sistema de ventilació existent. Criteri d’amidament de projecte: nombre d'unitats previstes segons documentació gràfica del projecte. Criteri de mesura d'obra: es mesurarà el nombre d'unitats realment instal·lades segons les especificacions del projecte.
| T | uts
2
01.06.05.02.005 | L | PE54-N002 | m2 | Conducte rectangular de sobrepressió per a escales fabricat en xapa d’acer galvanitzat Conducte de ventilació dissenyat per a sistemes de sobrepressió en escales i vies d’evacuació, fabricat amb xapa d’acer galvanitzat d'alta resistència per garantir la seguretat i la pressurització en cas d’incendi. Aquest conducte evita l'entrada de fum a les escales, assegurant un ambient segur per a l’evacuació. Característiques tècniques: Material: xapa d’acer galvanitzat amb gruix adaptat per a la resistència al foc, segons la normativa de seguretat contra incendis. Resistència al foc: adequat per a sistemes de pressurització en escales, segons la norma UNE EN 12101-6. Accessoris inclosos: colzes, derivacions, embocadures, suports metàl·lics galvanitzats, segellat de les unions amb materials ignífugs per garantir l’estanquitat i la seguretat en condicions extremes. | Conducte rectangular de sobrepressió per a escales fabricat en xapa d’acer galvanitzat Conducte de ventilació dissenyat per a sistemes de sobrepressió en escales i vies d’evacuació, fabricat amb xapa d’acer galvanitzat d'alta resistència per garantir la seguretat i la pressurització en cas d’incendi. Aquest conducte evita l'entrada de fum a les escales, assegurant un ambient segur per a l’evacuació. Característiques tècniques: Material: xapa d’acer galvanitzat amb gruix adaptat per a la resistència al foc, segons la normativa de seguretat contra incendis. Resistència al foc: adequat per a sistemes de pressurització en escales, segons la norma UNE EN 12101-6. Accessoris inclosos: colzes, derivacions, embocadures, suports metàl·lics galvanitzats, segellat de les unions amb materials ignífugs per garantir l’estanquitat i la seguretat en condicions extremes.
| T | superficie
51
01.06.05.02.006 | L | PEKJ-N010 | u | Reixeta de sobrepressió X-GRILLE-Modular-H-F0-L-VS/1325x525/A/B1/P1-RAL9010-50%, Trox o equivalent Reixeta de sobrepressió X-GRILLE-Modular de dimensions 1325x525 mm per a sistemes de ventilació en vies d'evacuació, dissenyada per mantenir la pressurització i garantir el flux d’aire adequat en escales d’emergència i passadissos. Lames horitzontals (H), fixes amb separació de 12,5 mm (F0). Marc gran de 20 mm (L) amb fixació oculta (VS) per a una integració estètica i funcional. Part frontal sense accessoris (A) amb marc de muntatge de 5 mm (B1) per a una col·locació senzilla i neta. Acabat pintat al pols (P1), en color RAL9010 i perforació al 50%. Inclou: instal·lació completa amb fixació oculta, comprovació de la col·locació i ajust en el sistema de sobrepressió segons especificacions del projecte. Criteri d’amidament de projecte: nombre d'unitats previstes segons la documentació gràfica del projecte. Criteri de mesura d'obra: es mesurarà el nombre d'unitats instal·lades segons les especificacions del projecte. | Reixeta de sobrepressió X-GRILLE-Modular-H-F0-L-VS/1325x525/A/B1/P1-RAL9010-50%, Trox o equivalent Reixeta de sobrepressió X-GRILLE-Modular de dimensions 1325x525 mm per a sistemes de ventilació en vies d'evacuació, dissenyada per mantenir la pressurització i garantir el flux d’aire adequat en escales d’emergència i passadissos. Lames horitzontals (H), fixes amb separació de 12,5 mm (F0). Marc gran de 20 mm (L) amb fixació oculta (VS) per a una integració estètica i funcional. Part frontal sense accessoris (A) amb marc de muntatge de 5 mm (B1) per a una col·locació senzilla i neta. Acabat pintat al pols (P1), en color RAL9010 i perforació al 50%. Inclou: instal·lació completa amb fixació oculta, comprovació de la col·locació i ajust en el sistema de sobrepressió segons especificacions del projecte. Criteri d’amidament de projecte: nombre d'unitats previstes segons la documentació gràfica del projecte. Criteri de mesura d'obra: es mesurarà el nombre d'unitats instal·lades segons les especificacions del projecte.
| T | uts
2
01.06.05.02.007 | L | PEKJ-N011 | u | Reixeta de sobrepressió X-GRILLE-Modular-H-F0-L-VS/725x425/A/B1/P1-RAL9010-50%; Trox o equivalent Reixeta de sobrepressió X-GRILLE-Modular de dimensions 725x425 mm per a sistemes de ventilació en vies d'evacuació, dissenyada per garantir una pressurització òptima i el flux d'aire adequat en escales d'emergència i passadissos. Lames horitzontals (H), fixes amb separació de 12,5 mm (F0). Marc gran de 20 mm (L) amb fixació oculta (VS) per a una instal·lació discreta i estètica. Part frontal sense accessoris (A) amb marc de muntatge de 5 mm (B1), facilitant la integració en el sistema. Acabat pintat al pols (P1), en color RAL9010 amb un 50% de perforació. Inclou: instal·lació completa amb fixació oculta, comprovació de la col·locació i ajust en el sistema de sobrepressió segons les especificacions del projecte. Criteri d’amidament de projecte: nombre d'unitats previstes segons documentació gràfica del projecte. Criteri de mesura d'obra: es mesurarà el nombre d'unitats instal·lades segons les especificacions del projecte. | Reixeta de sobrepressió X-GRILLE-Modular-H-F0-L-VS/725x425/A/B1/P1-RAL9010-50%; Trox o equivalent Reixeta de sobrepressió X-GRILLE-Modular de dimensions 725x425 mm per a sistemes de ventilació en vies d'evacuació, dissenyada per garantir una pressurització òptima i el flux d'aire adequat en escales d'emergència i passadissos. Lames horitzontals (H), fixes amb separació de 12,5 mm (F0). Marc gran de 20 mm (L) amb fixació oculta (VS) per a una instal·lació discreta i estètica. Part frontal sense accessoris (A) amb marc de muntatge de 5 mm (B1), facilitant la integració en el sistema. Acabat pintat al pols (P1), en color RAL9010 amb un 50% de perforació. Inclou: instal·lació completa amb fixació oculta, comprovació de la col·locació i ajust en el sistema de sobrepressió segons les especificacions del projecte. Criteri d’amidament de projecte: nombre d'unitats previstes segons documentació gràfica del projecte. Criteri de mesura d'obra: es mesurarà el nombre d'unitats instal·lades segons les especificacions del projecte.
| T | uts
2
01.06.05.02.008 | L | PEV2-N001 | u | Quadre de control de sobrepressió PDS CONTROL MD2 DUAL T 4 400V S&P o equivalent Quadre de control de sobrepressió PDS CONTROL MD2 DUAL T 4 400V, dissenyat per complir amb la norma UNE EN 12101-6:2006 en sistemes de pressurització de vies d'evacuació i refugis. Aquest equip permet el control automàtic del diferencial de pressió i cabal, gestionant fins a dos ventiladors en sèrie o paral·lel, amb activació automàtica del ventilador de reserva en cas de fallada. Control de comportes motoritzades: compatible amb dues comportes MD amb sensor òptic de fum integrat. Alimentació: trifàsica 380-400V + N, 50/60 Hz, per a ventiladors de fins a 4 kW. Selector protegit: funcions ON/AUTO/OFF i accés manual per a bombers. Indicadors d'estat: pilots que mostren l'estat del sistema (CONTROL OK, VENTIL ON, FALLADA, INCENDI) i de les comportes (COMPORTA OBERTA, FUM A COMPORTA). Calibratge i manteniment: configuració senzilla i maniobra per a ventilació remota de salubritat mitjançant programador. Inclou: instal·lació, connexió i comprovació del funcionament. Criteri d’amidament de projecte: nombre d'unitats previstes segons documentació gràfica del projecte. Criteri de mesura d'obra: es mesurarà el nombre d'unitats instal·lades segons les especificacions del projecte. | Quadre de control de sobrepressió PDS CONTROL MD2 DUAL T 4 400V S&P o equivalent Quadre de control de sobrepressió PDS CONTROL MD2 DUAL T 4 400V, dissenyat per complir amb la norma UNE EN 12101-6:2006 en sistemes de pressurització de vies d'evacuació i refugis. Aquest equip permet el control automàtic del diferencial de pressió i cabal, gestionant fins a dos ventiladors en sèrie o paral·lel, amb activació automàtica del ventilador de reserva en cas de fallada. Control de comportes motoritzades: compatible amb dues comportes MD amb sensor òptic de fum integrat. Alimentació: trifàsica 380-400V + N, 50/60 Hz, per a ventiladors de fins a 4 kW. Selector protegit: funcions ON/AUTO/OFF i accés manual per a bombers. Indicadors d'estat: pilots que mostren l'estat del sistema (CONTROL OK, VENTIL ON, FALLADA, INCENDI) i de les comportes (COMPORTA OBERTA, FUM A COMPORTA). Calibratge i manteniment: configuració senzilla i maniobra per a ventilació remota de salubritat mitjançant programador. Inclou: instal·lació, connexió i comprovació del funcionament. Criteri d’amidament de projecte: nombre d'unitats previstes segons documentació gràfica del projecte. Criteri de mesura d'obra: es mesurarà el nombre d'unitats instal·lades segons les especificacions del projecte.
| T | ut
1
01.06.05.02.009 | L | PEV2-N002 | u | Quadre de control de sobrepressió PDS CONTROL MD2 T 1,1 400V S&P o equivalent. Quadre de control de sobrepressió PDS CONTROL MD2 T 1,1 400V, dissenyat per satisfer els requisits de la norma UNE EN 12101-6:2006 en sistemes de presurització de vies d'evacuació, ascensors o refugis. Aquest equip controla automàticament el diferencial de pressió i el cabal, assegurant l’eficiència de la pressurització amb ventiladors de fins a 1,1 kW. Compatibilitat: Permet el control de fins a dues comportes motorizades MD amb sensor òptic de fum. Alimentació: III 380-400V + N, 50/60 Hz per ventilador trifàsic. Selector protegit: selector ON/AUTO/OFF per a la posada en marxa i manteniment, amb opció de control manual per a bombers. Indicadors d'estat: pilots per indicar l’estat del sistema (PDS CONTROL OK, VENTIL ON, FALLO, INCENDIO) i de les comportes (COMPORTA OBERTA, HUMO EN COMPUERTA). Calibratge i manteniment: configuració fàcil per a la instal·lació i verificacions periòdiques; inclou maniobra per a ventilació remota de salubritat mitjançant programador horari. Monitorització remota: amb sortides disponibles o protocol Modbus, permet control des d’una sala de gestió central. Dimensions: 500 x 500 x 250 mm Pes: 17,5 kg Inclou: instal·lació completa, connexió i comprovació de funcionament. Criteri d’amidament de projecte: nombre d'unitats previstes segons documentació gràfica del projecte. Criteri de mesura d'obra: es mesurarà el nombre d'unitats instal·lades segons les especificacions del projecte | Quadre de control de sobrepressió PDS CONTROL MD2 T 1,1 400V S&P o equivalent. Quadre de control de sobrepressió PDS CONTROL MD2 T 1,1 400V, dissenyat per satisfer els requisits de la norma UNE EN 12101-6:2006 en sistemes de presurització de vies d'evacuació, ascensors o refugis. Aquest equip controla automàticament el diferencial de pressió i el cabal, assegurant l’eficiència de la pressurització amb ventiladors de fins a 1,1 kW. Compatibilitat: Permet el control de fins a dues comportes motorizades MD amb sensor òptic de fum. Alimentació: III 380-400V + N, 50/60 Hz per ventilador trifàsic. Selector protegit: selector ON/AUTO/OFF per a la posada en marxa i manteniment, amb opció de control manual per a bombers. Indicadors d'estat: pilots per indicar l’estat del sistema (PDS CONTROL OK, VENTIL ON, FALLO, INCENDIO) i de les comportes (COMPORTA OBERTA, HUMO EN COMPUERTA). Calibratge i manteniment: configuració fàcil per a la instal·lació i verificacions periòdiques; inclou maniobra per a ventilació remota de salubritat mitjançant programador horari. Monitorització remota: amb sortides disponibles o protocol Modbus, permet control des d’una sala de gestió central. Dimensions: 500 x 500 x 250 mm Pes: 17,5 kg Inclou: instal·lació completa, connexió i comprovació de funcionament. Criteri d’amidament de projecte: nombre d'unitats previstes segons documentació gràfica del projecte. Criteri de mesura d'obra: es mesurarà el nombre d'unitats instal·lades segons les especificacions del projecte
| T | ut
1
01.06.05.02.010 | L | PEV2-N003 | u | Mando remot de sobrepressió PDS REM MD2 DUAL S&P El PDS REM MD2 DUAL és un comandament remot per a control manual a distància del sistema de pressurització PDS CONTROL MD2 DUAL en vies d'evacuació. Dissenyat per replicar els pilots d’estat i selectors del sistema, permet el control del sistema des d’una ubicació alternativa, com ara l'accés a l’edifici o escales. Funcions: replica els indicadors d’estat i el selector principal per a maniobres manuals en cas d’emergència, destinat especialment per a ús dels bombers. Alimentació: connectat directament al quadre de control PDS CONTROL MD2 DUAL. Selector protegit amb clau: proporciona un control de seguretat manual per a operacions d’ON/AUTO/OFF. Dimensions: 196 x 96 x 244 mm Pes: 1 kg Inclou: instal·lació, connexió i comprovació del funcionament. Criteri d’amidament de projecte: nombre d'unitats previstes segons documentació gràfica del projecte. Criteri de mesura d'obra: es mesurarà el nombre d'unitats instal·lades segons les especificacions del projecte | Mando remot de sobrepressió PDS REM MD2 DUAL S&P El PDS REM MD2 DUAL és un comandament remot per a control manual a distància del sistema de pressurització PDS CONTROL MD2 DUAL en vies d'evacuació. Dissenyat per replicar els pilots d’estat i selectors del sistema, permet el control del sistema des d’una ubicació alternativa, com ara l'accés a l’edifici o escales. Funcions: replica els indicadors d’estat i el selector principal per a maniobres manuals en cas d’emergència, destinat especialment per a ús dels bombers. Alimentació: connectat directament al quadre de control PDS CONTROL MD2 DUAL. Selector protegit amb clau: proporciona un control de seguretat manual per a operacions d’ON/AUTO/OFF. Dimensions: 196 x 96 x 244 mm Pes: 1 kg Inclou: instal·lació, connexió i comprovació del funcionament. Criteri d’amidament de projecte: nombre d'unitats previstes segons documentació gràfica del projecte. Criteri de mesura d'obra: es mesurarà el nombre d'unitats instal·lades segons les especificacions del projecte
| T | ut
1
| N | Obra | 01 | PressupostED SERVEIS MB
| N | Capítol | 06 | CONDICIONAMENT I INSTAL.LACIONS
| N | Subcapítol | 05 | VENTILACIÓ
| N | Sub-subcapitol | 03 | EXTRACCIÓ GASOS SOLDADURA
01.06.05.03.001 | L | PE42-N010 | m | Conducte circular de paret simple helicoïdal d'acer galvanitzat, de 250 mm de diàmetre i 0,5 mm de gruix, subministrat en trams de 3 o 5 m, per instal·lacions de ventilació i climatització. Inclús accessoris de muntatge i elements de fixació i pp de colzes, tes i, derivacions reduccions.. Inclou: Replanteig del recorregut dels conductes. Marcat i posterior ancoratge dels suports dels conductes. Muntatge i fixació de conductes. Comprovació del seu correcte funcionament. Realització de proves de servei. Criteri d'amidament de projecte: Longitud projectada, segons documentació gràfica de Projecte, mesurada entre els eixos dels elements o dels punts a connectar, descomptant les peces especials. Criteri de mesura d'obra: Es mesurarà la longitud realment executada segons especificacions de Projecte. | Conducte circular de paret simple helicoïdal d'acer galvanitzat, de 250 mm de diàmetre i 0,5 mm de gruix, subministrat en trams de 3 o 5 m, per instal·lacions de ventilació i climatització. Inclús accessoris de muntatge i elements de fixació i pp de colzes, tes i, derivacions reduccions.. Inclou: Replanteig del recorregut dels conductes. Marcat i posterior ancoratge dels suports dels conductes. Muntatge i fixació de conductes. Comprovació del seu correcte funcionament. Realització de proves de servei. Criteri d'amidament de projecte: Longitud projectada, segons documentació gràfica de Projecte, mesurada entre els eixos dels elements o dels punts a connectar, descomptant les peces especials. Criteri de mesura d'obra: Es mesurarà la longitud realment executada segons especificacions de Projecte.
| T | longitud | uts
campana a derivació |  | 3.2 | 2
01.06.05.03.002 | L | PE42-N012 | m | Conducte circular de paret simple helicoïdal d'acer galvanitzat, de 315 mm de diàmetre i 0,5 mm de gruix, subministrat en trams de 3 o 5 m, per instal·lacions de ventilació i climatització. Inclús accessoris de muntatge i elements de fixació i pp de colzes, tes i, derivacions reduccions.. Inclou: Replanteig del recorregut dels conductes. Marcat i posterior ancoratge dels suports dels conductes. Muntatge i fixació de conductes. Comprovació del seu correcte funcionament. Realització de proves de servei. Criteri d'amidament de projecte: Longitud projectada, segons documentació gràfica de Projecte, mesurada entre els eixos dels elements o dels punts a connectar, descomptant les peces especials. Criteri de mesura d'obra: Es mesurarà la longitud realment executada segons especificacions de Projecte. | Conducte circular de paret simple helicoïdal d'acer galvanitzat, de 315 mm de diàmetre i 0,5 mm de gruix, subministrat en trams de 3 o 5 m, per instal·lacions de ventilació i climatització. Inclús accessoris de muntatge i elements de fixació i pp de colzes, tes i, derivacions reduccions.. Inclou: Replanteig del recorregut dels conductes. Marcat i posterior ancoratge dels suports dels conductes. Muntatge i fixació de conductes. Comprovació del seu correcte funcionament. Realització de proves de servei. Criteri d'amidament de projecte: Longitud projectada, segons documentació gràfica de Projecte, mesurada entre els eixos dels elements o dels punts a connectar, descomptant les peces especials. Criteri de mesura d'obra: Es mesurarà la longitud realment executada segons especificacions de Projecte.
| T | longitud | uts
tram horitzontal |  | 5.2
tram vertical
01.06.05.03.003 | L | PE40-60BQ | u | Barret de xemeneia de planxa d'acer galvanitzat anti ocells, de 315 mm, col·locat amb fixacions mecàniques. | Barret de xemeneia de planxa d'acer galvanitzat anti ocells, de 315 mm, col·locat amb fixacions mecàniques.
| T | uts
extracció gasos soldadura |  | 1
01.06.05.03.004 | L | PEK6-N007 | u | Comporta tallafoc circular, model FKRS-EU/ES/315/Z43 de Trox, o equivalent, amb actuador de molla de retorn a 230 V, amb finals de carrera i mecanisme de dispar termoelèctric per tall d’aire en cas d’incendi. Característiques: Actuador Z43 amb molla de retorn a 230 V, finals de carrera i dispar termoelèctric per a tancament segur en situacions d’emergència. Diàmetre nominal de 150 mm, amb dimensions exteriors de 165 mm de diàmetre total i 300 mm de llarg per facilitar la instal·lació en conductes circulars. Temperatura màxima de funcionament fins a 90 °C en condicions normals, amb certificació de resistència a altes temperatures segons la normativa de seguretat contra incendis. Cos d’acer galvanitzat d’alta durabilitat, amb segell intumescent per a bloqueig de flames i fums. Classificació de protecció IP54 per a l’actuador, apte per a instal·lacions interiors i exteriors protegides. Connexió: Alimentació elèctrica monofàsica a 230 V amb connexió directa a la xarxa elèctrica, amb requisit de circuit dedicat segons normativa. Connexions elèctriques a través de terminal de connexió amb cablejat per a l’actuador i els finals de carrera. Requisit de protecció amb fusible o disjuntor específic al circuit per evitar sobrecàrregues i garantir el funcionament correcte del mecanisme de dispar termoelèctric. Inclou: Replanteig, muntatge, fixació de la comporta i connexió elèctrica de l’actuador i sistema de dispar. Comprovació de funcionament i ajust segons les especificacions de seguretat contra incendis. Criteri d’amidament de projecte: Nombre d’unitats previstes segons documentació gràfica de Projecte. Criteri de mesura d'obra: Es mesurarà el nombre d'unitats realment executades segons especificacions de Projecte. | Comporta tallafoc circular, model FKRS-EU/ES/315/Z43 de Trox, o equivalent, amb actuador de molla de retorn a 230 V, amb finals de carrera i mecanisme de dispar termoelèctric per tall d’aire en cas d’incendi. Característiques: Actuador Z43 amb molla de retorn a 230 V, finals de carrera i dispar termoelèctric per a tancament segur en situacions d’emergència. Diàmetre nominal de 150 mm, amb dimensions exteriors de 165 mm de diàmetre total i 300 mm de llarg per facilitar la instal·lació en conductes circulars. Temperatura màxima de funcionament fins a 90 °C en condicions normals, amb certificació de resistència a altes temperatures segons la normativa de seguretat contra incendis. Cos d’acer galvanitzat d’alta durabilitat, amb segell intumescent per a bloqueig de flames i fums. Classificació de protecció IP54 per a l’actuador, apte per a instal·lacions interiors i exteriors protegides. Connexió: Alimentació elèctrica monofàsica a 230 V amb connexió directa a la xarxa elèctrica, amb requisit de circuit dedicat segons normativa. Connexions elèctriques a través de terminal de connexió amb cablejat per a l’actuador i els finals de carrera. Requisit de protecció amb fusible o disjuntor específic al circuit per evitar sobrecàrregues i garantir el funcionament correcte del mecanisme de dispar termoelèctric. Inclou: Replanteig, muntatge, fixació de la comporta i connexió elèctrica de l’actuador i sistema de dispar. Comprovació de funcionament i ajust segons les especificacions de seguretat contra incendis. Criteri d’amidament de projecte: Nombre d’unitats previstes segons documentació gràfica de Projecte. Criteri de mesura d'obra: Es mesurarà el nombre d'unitats realment executades segons especificacions de Projecte.
| T | uts
extracció gasos soldadura |  | 1
01.06.05.03.005 | L | PEM3-N001 | u | Subministrament i instal.lació de sistema de filtració de gasos de soldadura, composat per: - Instal.lació FlexHood 4x1m sobre potes de suportació de 2,5m de Barin o equivalent. - Instal.lació WallPro Power Plus 2.2Kw amb sistema ControlPro - Instal.lació HepaModule S'inclou connexionat de canonades entre campana FlexHood (2 sortides DN250) i sistema de filtració WallPro (entrada DN200 i sortida DN250), així com sortida anti ocells. Totalment instal.lada, provada i en perfecte funcionament. | Subministrament i instal.lació de sistema de filtració de gasos de soldadura, composat per: - Instal.lació FlexHood 4x1m sobre potes de suportació de 2,5m de Barin o equivalent. - Instal.lació WallPro Power Plus 2.2Kw amb sistema ControlPro - Instal.lació HepaModule S'inclou connexionat de canonades entre campana FlexHood (2 sortides DN250) i sistema de filtració WallPro (entrada DN200 i sortida DN250), així com sortida anti ocells. Totalment instal.lada, provada i en perfecte funcionament.
| T | ut
campana extracció gasos soldadura taller |  | 1
01.06.05.03.006 | L | P4S3-N001 | u | Sistema de suportació de campana extractora en 4 punts mitjançant tensors d'acer, inclou el triangulament dels mateixos per rigiditzar-la. Inclou platabanda i fixació en formigó amb tacs mecànics. | Sistema de suportació de campana extractora en 4 punts mitjançant tensors d'acer, inclou el triangulament dels mateixos per rigiditzar-la. Inclou platabanda i fixació en formigó amb tacs mecànics.
| T | ut
sustentació campana |  | 1
| N | Obra | 01 | PressupostED SERVEIS MB
| N | Capítol | 06 | CONDICIONAMENT I INSTAL.LACIONS
| N | Subcapítol | 06 | TELECOMUNICACIONS
| N | Sub-subcapitol | 02 | INFRAESTRUCTURA CAMERES
| N | Titol 5 | 01 | CABLEJATS IP CAMERES INTERIOR
01.06.06.02.01.002 | L | IA070 | m | Instal-lació cablejat UTP en interior d'edifici per rejiband i tubs | Instal-lació cablejat UTP en interior d'edifici per rejiband i tubs
| T | longitud
en interior |  | 437
en exterior |  | 266
| N | Obra | 01 | PressupostED SERVEIS MB
| N | Capítol | 06 | CONDICIONAMENT I INSTAL.LACIONS
| N | Subcapítol | 06 | TELECOMUNICACIONS
| N | Sub-subcapitol | 02 | INFRAESTRUCTURA CAMERES
| N | Titol 5 | 03 | ELEMENTS ACTIUS XARXA CÀMERES SEGURETAT
01.06.06.02.03.002 | L | 22C8DTLTCR | un | Càmera seguretat fixa exterior 8 MP. o Compressió: H-265 (cam8mpext) | Càmera seguretat fixa exterior 8 MP. o Compressió: H-265 (cam8mpext)
| T | uts
PB i urbanització adscrita |  | 4
P1a |  | 0
P2a terrassa |  | 1
01.06.06.02.03.003 | L | 22C8DI3QR | un | Instalacio càmera seguretat fixa interior 8 MP. o Compressió: H-265 (cam8mInt) | Instalacio càmera seguretat fixa interior 8 MP. o Compressió: H-265 (cam8mInt)
| T | uts
PB i urbanització adscrita |  | 3
P1a |  | 3
P2a terrassa |  | 3
| N | Obra | 01 | PressupostED SERVEIS MB
| N | Capítol | 06 | CONDICIONAMENT I INSTAL.LACIONS
| N | Subcapítol | 06 | TELECOMUNICACIONS
| N | Sub-subcapitol | 04 | ELEMENTS COMUNS TELECOMUNICACIÓ
| N | Titol 5 | 01 | RACK CENTRAL COMU A LES INFRAESTRUCTURES
01.06.06.04.01.001 | L | JJ219142R | Ud | Armari metàl·lic amb bastidor tipus rack 19 polzades i de 42 unitats d'alçària per a equipament universal, de 2050 x 800 x 800 mm (alçària x amplària x fondària), d'1 compartiment, amb 1 porta de vidre securitzat amb pany i clau, amb panells laterals i estructura desmuntable, col·locat | Armari metàl·lic amb bastidor tipus rack 19 polzades i de 42 unitats d'alçària per a equipament universal, de 2050 x 800 x 800 mm (alçària x amplària x fondària), d'1 compartiment, amb 1 porta de vidre securitzat amb pany i clau, amb panells laterals i estructura desmuntable, col·locat
| T | ut
armari rack |  | 1
01.06.06.04.01.002 | L | PGC3-B5X8 | u | Sistema d'alimentació ininterrompuda del tipus line interactive amb modulació d'ample de polsos (PWM), classificació VI segons la norma EN 62040-3, de 1000 VA de potència, temps d'autonomia de 75 minuts, tensió d'entrada/sortida 230 V/230 V, freqüències de funcionament 50/60 Hz, rendiment total > 97.6, factor de potència de sortida 0.9, sobrecàrrega admissible del 110% durant 3 minuts i del 150% durant 200 ms, comunicació remota mitjançant ports RS-232 i USB, protocol de comunicació Megatech, comunicació local amb display LCD, bateries de plom tipus AGM, amb 4 preses de corrent del tipus IEC, format torre o rack 19´´, col·locat | Sistema d'alimentació ininterrompuda del tipus line interactive amb modulació d'ample de polsos (PWM), classificació VI segons la norma EN 62040-3, de 1000 VA de potència, temps d'autonomia de 75 minuts, tensió d'entrada/sortida 230 V/230 V, freqüències de funcionament 50/60 Hz, rendiment total > 97.6, factor de potència de sortida 0.9, sobrecàrrega admissible del 110% durant 3 minuts i del 150% durant 200 ms, comunicació remota mitjançant ports RS-232 i USB, protocol de comunicació Megatech, comunicació local amb display LCD, bateries de plom tipus AGM, amb 4 preses de corrent del tipus IEC, format torre o rack 19´´, col·locat
| T | uts
SAI |  | 1
| N | Obra | 01 | PressupostED SERVEIS MB
| N | Capítol | 06 | CONDICIONAMENT I INSTAL.LACIONS
| N | Subcapítol | 06 | TELECOMUNICACIONS
| N | Sub-subcapitol | 05 | ALTRES
01.06.06.05.001 | L | XPAA-NP15 | pa | Documentació final d'obra, taxes i visats corresponents de la instal.lació de telecomunicacions, vigilància i control accessos. Documentació necessària de final d'obra i el funcionament correcte de la instal·lació i l'edifici, incloent: - Plànols ´´as built´´ degudament actualitzats. - Certificats d'homologació dels equips instal·lats. - Característiques tècniques dels equips i sistemes utilitzats. - Quadre resum per a l'usuari, degudament plastificat i comprensible. - Posta en marxa de la instal·lació, amb comprovacions i verificacions completes per garantir-ne el funcionament òptim. | Documentació final d'obra, taxes i visats corresponents de la instal.lació de telecomunicacions, vigilància i control accessos. Documentació necessària de final d'obra i el funcionament correcte de la instal·lació i l'edifici, incloent: - Plànols ´´as built´´ degudament actualitzats. - Certificats d'homologació dels equips instal·lats. - Característiques tècniques dels equips i sistemes utilitzats. - Quadre resum per a l'usuari, degudament plastificat i comprensible. - Posta en marxa de la instal·lació, amb comprovacions i verificacions completes per garantir-ne el funcionament òptim.
| T | ut
DFO |  | 1
01.06.06.05.002 | L | PP2C-HPMR | u | Intercomunicador per a bany adaptat en compliment especificació CTE - DB SUA - SUA3 per avís d'usuari. Inclou els següents components: font d'alimentació, unitat central de senyalització acústic-luminós (UC-LP), mecanisme d'avis per polsador i per tirador (U-PBM), i mecanisme de reposició (U-RBM). Ambdós mecanismes amb led d'avís en curs i marc (M-420W). Kid de senyalització ref. KB-10F de Òptimus o equivalent. Inclou conexió elèctrica. Totalment instal·lat i verificat. | Intercomunicador per a bany adaptat en compliment especificació CTE - DB SUA - SUA3 per avís d'usuari. Inclou els següents components: font d'alimentació, unitat central de senyalització acústic-luminós (UC-LP), mecanisme d'avis per polsador i per tirador (U-PBM), i mecanisme de reposició (U-RBM). Ambdós mecanismes amb led d'avís en curs i marc (M-420W). Kid de senyalització ref. KB-10F de Òptimus o equivalent. Inclou conexió elèctrica. Totalment instal·lat i verificat.
banys adaptats |  | 5
| N | Obra | 01 | PressupostED SERVEIS MB
| N | Capítol | 06 | CONDICIONAMENT I INSTAL.LACIONS
| N | Subcapítol | 07 | TRANSPORT
01.06.07.001 | L | EL28N001 | u | Ascensor KONE MonoSpace 300 DX o equivalent, eléctric amb la maquinària en la part superior del forat, per a 8 persones (630 kg), velocitat 1 m/s, 3 parades, sistema de control colectiva en baixada, maniobra simple. Segons normativa EN81-20 i EB81-70:2003. Construcció forat: Forat en planta de dimensions lliures 1800x1900, alçada de fossar 1100mm, alçada de sobrecorregut 4000m. Components mecànics i maquinària: Maquinària sense engranatge, potència de la màquina 4 kW, corrent nominal de subministrament 11 A, corrent de subministrament en inici 14A, llum LED en forat d'ascensor incorporada, fusibles principals 10A, font d'alimentació maquinària 3x400/50 V/Hz, font d'alimentació de cabina 230/50 V/Hz. Font d'alimentació tipus TT/MSW-4N. Rozaderas en contrapes model SLG20. Cables de tracció per a la cabina i el contrapes en la quantitat i dimensions requerides d'acord a les normes de seguretat oficials. Canalitzacions d'electrificació en caneletes de plàstic. Cabina i portes: Dimensions de la cabina (WxDxH) 1100 x 1400 x 2200mm Dimensions de l'obertura de la porta (WxH) 900 x 2100mm Alçada d'obertura en brut (davantera / trasera) 2280 mm Fixació de la porta de replà mitjançant tacs d'expansió. 12-Railing 1, Drive 1 or 1 (LH), Panel L Tipus de pisadera de porta de cabina amb cobrejunts Tipus de pisadera de pis (davanter / traser) T; volada (0-120mm) Panell de manteniment i emergència TOP-X; pis superior -X. Armari situat en marc de porta. Acabat en acer inoxidable Asturias Satin (F). Millora del fluxe de persones: Obertura anticipada de la porta (ADO) Opcions d'accessibilitat i protecció d'usuari: Porta de cabina amb cortina fotoelèctrica Alarma C, a sobre de cabina Posicional cabina LCS segmentat Interruptor de parada d'emergència 0; 1 contacte Opcions de seguretat K EN81-58 E120 Llum ´´sense entrada´´ en la botonera de pis, sense enllumenat en botonera de pis (EN81-73) Anivellament: reanivellament exacte, automàtica, portes tancades (ACL B) Enllumenat d'emergència de la cabina: S, llum separada Llum de forat: CS, interruptor i fusible, cable estandar Ecoeficiència: No inclosa la atenuació de la llum de cabina. Llum de cabina: A, automàtica Resistència de frenada: R, resistència de frenada Modus d'espera en el panell de control per a sistema d'accionament i senyalització: SBM L, modus espera. Interior: Apariència visual d'acord a la colecció de disseny de cabines KONE número 11038, Brushed Steel Parets: Orientació panells en disposició vertical en les parets Parets de cabina en F Asturias Satin Embocadura en F Asturias satinat Sostres: Model i acabat: model CL80: enllumenat directa amb LED rodó. Acabat Asturias satinat, raspallat St.St. Paviment: Granet gris acabat SF42. Accesoris de cabina: Mirall: mirall de cristall, ample parcial/alçada, subministrament en una peça (PW/PH) Ample parcial del mirall en el costat C. Passamans: model HR53, acabat en acer inoxidable santinat Asturias Satin (F). Passamans en la paret B. Entornpeu amb acabat en acer inoxidable santinat Asturias satin (F) Portes de cabina i replans grup 1 - KONE MonoSpace 300 7.0 (22.2)-1 Portes: Model de porta: lateral cap a la dreta amb dues fulles Acabat en acer inoxidable satinat Asturias Satin (F). Panell 1.5 Pisadera amb perfil d'acer i tapajunts d'alumini. Interfaces d'usuari: Funcionament de cabina i elements de senyalització. Número de botoneres de cabina: 1 Senyalització de cabina KSS280 signalisation series Característiques: KSC266 superfície d'alçada complerta COP / FH alçada complerta / F Asturias Satin / LCD segmentat / Quadrat amb il.luminació de polsadors en blanc. Text de polsador tàctil (en relleu) i braille. Polsador verd per a planta principal. IP20 protection / Polsador de tancament de portes. Replans i elements de senyalització: Senyalització en planta KSS280 series Botonera de replans KSL280 / KSL284, en el marc de la porta, F Asturias Satin amb enllumenat de polsadors en blanc / Black / IP20 protection Indicadors: Altres dispositius de replà: posicional KSI286 / fletxes direccionals KSH280 (H3-MATERIALS AND DESIGN(LANDING ALLFLOORS)KSI286 / Policarbonat / 6-Posicional LCD segmentat / Senyalització de planta sobre marc de porta. Funcionalitat: automàtic. S'inclouen els següents aspectes: - Periode de garantia de 36 mensualitats - Materials complerts de conformitat amb lo indicat en les especificacions tècniques adjuntes a l'oferta - Fixa guies a l'estructura del forat segons dimensions i tipologia dels equips. les fixacions de guies aniran soldades a perfil metàl.lic i/o estructura metàl.lica, o bé fixades mitjançant tacs d'expansió a formigó. - Transport de materials a peu d'obra - Muntatge complert i ininterrumput (previ compliment dels 5 requisits d'obra) - Segellat dels fronts de portes mitjançant escuma expansiva - Ajustament, comprobacions, posada a punt i posada en marxa definitiva dels equips - Legalització des equips davant dels organismes administratius competents. | Ascensor KONE MonoSpace 300 DX o equivalent, eléctric amb la maquinària en la part superior del forat, per a 8 persones (630 kg), velocitat 1 m/s, 3 parades, sistema de control colectiva en baixada, maniobra simple. Segons normativa EN81-20 i EB81-70:2003. Construcció forat: Forat en planta de dimensions lliures 1800x1900, alçada de fossar 1100mm, alçada de sobrecorregut 4000m. Components mecànics i maquinària: Maquinària sense engranatge, potència de la màquina 4 kW, corrent nominal de subministrament 11 A, corrent de subministrament en inici 14A, llum LED en forat d'ascensor incorporada, fusibles principals 10A, font d'alimentació maquinària 3x400/50 V/Hz, font d'alimentació de cabina 230/50 V/Hz. Font d'alimentació tipus TT/MSW-4N. Rozaderas en contrapes model SLG20. Cables de tracció per a la cabina i el contrapes en la quantitat i dimensions requerides d'acord a les normes de seguretat oficials. Canalitzacions d'electrificació en caneletes de plàstic. Cabina i portes: Dimensions de la cabina (WxDxH) 1100 x 1400 x 2200mm Dimensions de l'obertura de la porta (WxH) 900 x 2100mm Alçada d'obertura en brut (davantera / trasera) 2280 mm Fixació de la porta de replà mitjançant tacs d'expansió. 12-Railing 1, Drive 1 or 1 (LH), Panel L Tipus de pisadera de porta de cabina amb cobrejunts Tipus de pisadera de pis (davanter / traser) T; volada (0-120mm) Panell de manteniment i emergència TOP-X; pis superior -X. Armari situat en marc de porta. Acabat en acer inoxidable Asturias Satin (F). Millora del fluxe de persones: Obertura anticipada de la porta (ADO) Opcions d'accessibilitat i protecció d'usuari: Porta de cabina amb cortina fotoelèctrica Alarma C, a sobre de cabina Posicional cabina LCS segmentat Interruptor de parada d'emergència 0; 1 contacte Opcions de seguretat K EN81-58 E120 Llum ´´sense entrada´´ en la botonera de pis, sense enllumenat en botonera de pis (EN81-73) Anivellament: reanivellament exacte, automàtica, portes tancades (ACL B) Enllumenat d'emergència de la cabina: S, llum separada Llum de forat: CS, interruptor i fusible, cable estandar Ecoeficiència: No inclosa la atenuació de la llum de cabina. Llum de cabina: A, automàtica Resistència de frenada: R, resistència de frenada Modus d'espera en el panell de control per a sistema d'accionament i senyalització: SBM L, modus espera. Interior: Apariència visual d'acord a la colecció de disseny de cabines KONE número 11038, Brushed Steel Parets: Orientació panells en disposició vertical en les parets Parets de cabina en F Asturias Satin Embocadura en F Asturias satinat Sostres: Model i acabat: model CL80: enllumenat directa amb LED rodó. Acabat Asturias satinat, raspallat St.St. Paviment: Granet gris acabat SF42. Accesoris de cabina: Mirall: mirall de cristall, ample parcial/alçada, subministrament en una peça (PW/PH) Ample parcial del mirall en el costat C. Passamans: model HR53, acabat en acer inoxidable santinat Asturias Satin (F). Passamans en la paret B. Entornpeu amb acabat en acer inoxidable santinat Asturias satin (F) Portes de cabina i replans grup 1 - KONE MonoSpace 300 7.0 (22.2)-1 Portes: Model de porta: lateral cap a la dreta amb dues fulles Acabat en acer inoxidable satinat Asturias Satin (F). Panell 1.5 Pisadera amb perfil d'acer i tapajunts d'alumini. Interfaces d'usuari: Funcionament de cabina i elements de senyalització. Número de botoneres de cabina: 1 Senyalització de cabina KSS280 signalisation series Característiques: KSC266 superfície d'alçada complerta COP / FH alçada complerta / F Asturias Satin / LCD segmentat / Quadrat amb il.luminació de polsadors en blanc. Text de polsador tàctil (en relleu) i braille. Polsador verd per a planta principal. IP20 protection / Polsador de tancament de portes. Replans i elements de senyalització: Senyalització en planta KSS280 series Botonera de replans KSL280 / KSL284, en el marc de la porta, F Asturias Satin amb enllumenat de polsadors en blanc / Black / IP20 protection Indicadors: Altres dispositius de replà: posicional KSI286 / fletxes direccionals KSH280 (H3-MATERIALS AND DESIGN(LANDING ALLFLOORS)KSI286 / Policarbonat / 6-Posicional LCD segmentat / Senyalització de planta sobre marc de porta. Funcionalitat: automàtic. S'inclouen els següents aspectes: - Periode de garantia de 36 mensualitats - Materials complerts de conformitat amb lo indicat en les especificacions tècniques adjuntes a l'oferta - Fixa guies a l'estructura del forat segons dimensions i tipologia dels equips. les fixacions de guies aniran soldades a perfil metàl.lic i/o estructura metàl.lica, o bé fixades mitjançant tacs d'expansió a formigó. - Transport de materials a peu d'obra - Muntatge complert i ininterrumput (previ compliment dels 5 requisits d'obra) - Segellat dels fronts de portes mitjançant escuma expansiva - Ajustament, comprobacions, posada a punt i posada en marxa definitiva dels equips - Legalització des equips davant dels organismes administratius competents.
| T | ut
kone monospace |  | 1
| N | Obra | 01 | PressupostED SERVEIS MB
| N | Capítol | 06 | CONDICIONAMENT I INSTAL.LACIONS
| N | Subcapítol | 08 | PROTECCIO AL LLAMP
01.06.08.001 | L | PM93-N001 | u | Instal.lació de parallamps equipada amb un terminal del sistema INGESCO PDC (parallamps normalitzat) o equivalent. Inclou: - 1 parallamps normalitzat INGESCO PDC model 3.1 (UNE 21186, IEC 62561) - 1 peça d'adaptació 1 1/2´´ amb diàmetre 20mm conductor rodó - 1 pal 6m diàmetre 1 1/2´´ amb unió interior AC.GALV - 1 ancoratge placa 15cm diàmetre 1 1/2´´ (2 peces) - 24m de cable trenat de coure de secció 50mm2 (IEC 62561) - 5 tubs de protecció de 3m de longitud de PVC - 1 tub de protecció inferior 3m, incloses les fixacions - 1 sistema de presa a terra tipus INGESCO format per: electrodes (màxim 9 uts), pericó de registre amb pont de comprovació i maneguets per a connexió de les piques. | Instal.lació de parallamps equipada amb un terminal del sistema INGESCO PDC (parallamps normalitzat) o equivalent. Inclou: - 1 parallamps normalitzat INGESCO PDC model 3.1 (UNE 21186, IEC 62561) - 1 peça d'adaptació 1 1/2´´ amb diàmetre 20mm conductor rodó - 1 pal 6m diàmetre 1 1/2´´ amb unió interior AC.GALV - 1 ancoratge placa 15cm diàmetre 1 1/2´´ (2 peces) - 24m de cable trenat de coure de secció 50mm2 (IEC 62561) - 5 tubs de protecció de 3m de longitud de PVC - 1 tub de protecció inferior 3m, incloses les fixacions - 1 sistema de presa a terra tipus INGESCO format per: electrodes (màxim 9 uts), pericó de registre amb pont de comprovació i maneguets per a connexió de les piques.
| T | uts
parallamps |  | 1
01.06.08.002 | L | PM90-N001 | qu | Comptador de llamps instal·lat, model CDR-11 de INGESCO o equivalent | Comptador de llamps instal·lat, model CDR-11 de INGESCO o equivalent
| T | uts
comptador de llamps |  | 1
01.06.08.003 | L | PM93-N010 | pa | Inspecció acreditada per ENAC, servei d'inspecció de les instal.lacions de protecció d'estructures, edificacions i zones obertes contra el llamp, realitzat per l'empresa QUIBAC SL (ENAC acreditada) o equivalent, segons criteris establerts per la UNE-EN ISO/IEC 17.020 i GCA-ENAC-EI | Inspecció acreditada per ENAC, servei d'inspecció de les instal.lacions de protecció d'estructures, edificacions i zones obertes contra el llamp, realitzat per l'empresa QUIBAC SL (ENAC acreditada) o equivalent, segons criteris establerts per la UNE-EN ISO/IEC 17.020 i GCA-ENAC-EI
| T | uts
inspecció instal.lació |  | 1
01.06.08.004 | L | XPAA-NP16 | pa | Documentació final d'obra, taxes i visats corresponents de la instal.lació de protecció al llamp. Documentació necessària de final d'obra i el funcionament correcte de la instal·lació i l'edifici, incloent: - Plànols ´´as built´´ degudament actualitzats. - Certificats d'homologació dels equips instal·lats. - Característiques tècniques dels equips i sistemes utilitzats. - Quadre resum per a l'usuari, degudament plastificat i comprensible. - Posta en marxa de la instal·lació, amb comprovacions i verificacions completes per garantir-ne el funcionament òptim. | Documentació final d'obra, taxes i visats corresponents de la instal.lació de protecció al llamp. Documentació necessària de final d'obra i el funcionament correcte de la instal·lació i l'edifici, incloent: - Plànols ´´as built´´ degudament actualitzats. - Certificats d'homologació dels equips instal·lats. - Característiques tècniques dels equips i sistemes utilitzats. - Quadre resum per a l'usuari, degudament plastificat i comprensible. - Posta en marxa de la instal·lació, amb comprovacions i verificacions completes per garantir-ne el funcionament òptim.
| T | ut
DFO |  | 1
| N | Obra | 01 | PressupostED SERVEIS MB
| N | Capítol | 06 | CONDICIONAMENT I INSTAL.LACIONS
| N | Subcapítol | 09 | FOTOVOLTAICA
01.06.09.001 | L | PGE5-N001 | u | Panell fotovoltaic monocristal·lí de la marca JA SOLAR model JAM72S30/MR de 555Wp i 144 cèl·lules o equivalent, amb marc d'aliatge d'alumini anoditzat i vidre temperat de 2.0 mm. Tecnologia monocristal·lina PERC multibarra de mitja cèl·lula. Panell amb 12 anys de garantia i garantia de potència al 84,8% als 25 anys. Tolerància positiva de Pmax entre 0 i 5W. Eficiència del mòdul: 21,5%. Potència de pic: 555W. Tensió màxima del sistema: 1500V. Tensió de màxima potència: 42,11 V. Tensió en circuit obert Voc: 50,02 V. Intensitat de màxima potència: 13,18 A. Intensitat de curtcircuit Isc: 14,07 A (tots els valors segons STC). Dimensions: 2.278 x 1.134 x 30 mm. Pes: 27,8 kg. Càrrega estàtica màxima frontal de 5.400 Pa i càrrega estàtica posterior de 2.400 Pa. Connectors QC 4.10-351 amb cable de 4 mm² i longitud de 1300 mm. Caixa de connexions IP68. Certificacions: IEC 61215 (fiabilitat del panell), IEC 61730 (seguretat del panell), ISO 9001 (gestió de qualitat), ISO 14001 (gestió ambiental) i CE. | Panell fotovoltaic monocristal·lí de la marca JA SOLAR model JAM72S30/MR de 555Wp i 144 cèl·lules o equivalent, amb marc d'aliatge d'alumini anoditzat i vidre temperat de 2.0 mm. Tecnologia monocristal·lina PERC multibarra de mitja cèl·lula. Panell amb 12 anys de garantia i garantia de potència al 84,8% als 25 anys. Tolerància positiva de Pmax entre 0 i 5W. Eficiència del mòdul: 21,5%. Potència de pic: 555W. Tensió màxima del sistema: 1500V. Tensió de màxima potència: 42,11 V. Tensió en circuit obert Voc: 50,02 V. Intensitat de màxima potència: 13,18 A. Intensitat de curtcircuit Isc: 14,07 A (tots els valors segons STC). Dimensions: 2.278 x 1.134 x 30 mm. Pes: 27,8 kg. Càrrega estàtica màxima frontal de 5.400 Pa i càrrega estàtica posterior de 2.400 Pa. Connectors QC 4.10-351 amb cable de 4 mm² i longitud de 1300 mm. Caixa de connexions IP68. Certificacions: IEC 61215 (fiabilitat del panell), IEC 61730 (seguretat del panell), ISO 9001 (gestió de qualitat), ISO 14001 (gestió ambiental) i CE.
| T | uts
plaques fotovoltaiques |  | 51
01.06.09.002 | L | PGE6-N001 | u | Suministre i muntatge de l'optimitzador: Optimitzador TS4-A-O de 1000V amb cable MC4 de 1,2 m, dissenyat per a mòduls amb una potència màxima de fins a 700W. | Suministre i muntatge de l'optimitzador: Optimitzador TS4-A-O de 1000V amb cable MC4 de 1,2 m, dissenyat per a mòduls amb una potència màxima de fins a 700W.
| T | uts
optimitzadors |  | 19
01.06.09.003 | L | PGE2-N001 | u | Suministre i muntatge de l'inversor de connexió a xarxa GH 3MPPT 25KW 400V ADVANCED: Inversor de connexió a xarxa de la marca GREENHEISS, model GH-IT 25 3M ADVANCED trifàsic o equivalent. Potència nominal de 25 kW i potència màxima d'entrada de 37,5 kW. Disposa de 3 MPPT (Punts de Seguiment de Màxima Potència) amb 2 entrades per cada MPPT. Amb la part proporcional inclosa de cablejat..Tensió màxima d'entrada de 1100V i rang de tensió MPPT de 180-1000V. Corrents màxima per entrada de 16A i per MPPT de 32A. Eficiència del 98,8% i grau de protecció IP65. Dimensions de 473 x 659,4 x 240 mm i un pes de 35,5 kg. | Suministre i muntatge de l'inversor de connexió a xarxa GH 3MPPT 25KW 400V ADVANCED: Inversor de connexió a xarxa de la marca GREENHEISS, model GH-IT 25 3M ADVANCED trifàsic o equivalent. Potència nominal de 25 kW i potència màxima d'entrada de 37,5 kW. Disposa de 3 MPPT (Punts de Seguiment de Màxima Potència) amb 2 entrades per cada MPPT. Amb la part proporcional inclosa de cablejat..Tensió màxima d'entrada de 1100V i rang de tensió MPPT de 180-1000V. Corrents màxima per entrada de 16A i per MPPT de 32A. Eficiència del 98,8% i grau de protecció IP65. Dimensions de 473 x 659,4 x 240 mm i un pes de 35,5 kg.
| T | ut
inversor |  | 1
01.06.09.004 | L | PGE2-N002 | u | Suministre i muntatge del sistema de monitoratge 24H ADVANCE trifàsic amb trafos externs: Sistema de monitoratge de 24 hores ADVANCE de la marca GREENHEISS per a inversors trifàsics GH-IT o equivalent. Permet la funció de sistema antivertit i la monitorització en temps real de les instal·lacions fotovoltaiques. Inclou un medidor de mesura indirecta i un mòdul Wifi que permet la connexió al portal de monitoratge. Amb la part proporcional inclosa de cablejat. | Suministre i muntatge del sistema de monitoratge 24H ADVANCE trifàsic amb trafos externs: Sistema de monitoratge de 24 hores ADVANCE de la marca GREENHEISS per a inversors trifàsics GH-IT o equivalent. Permet la funció de sistema antivertit i la monitorització en temps real de les instal·lacions fotovoltaiques. Inclou un medidor de mesura indirecta i un mòdul Wifi que permet la connexió al portal de monitoratge. Amb la part proporcional inclosa de cablejat.
| T | ut
inversor |  | 1
01.06.09.005 | L | PP44-N001 | m | Suministre i muntatge de cable UTP Cat 6 dissenyat per a la transmissió de dades d’alta velocitat en instal·lacions interiors, especialment adequat per connectar inversors solars fotovoltaics amb mesuradors d’energia. Inclou els connectors necessaris, protecció mitjançant canaleta o fixació adequada, i proves per garantir el correcte funcionament de la connexió. | Suministre i muntatge de cable UTP Cat 6 dissenyat per a la transmissió de dades d’alta velocitat en instal·lacions interiors, especialment adequat per connectar inversors solars fotovoltaics amb mesuradors d’energia. Inclou els connectors necessaris, protecció mitjançant canaleta o fixació adequada, i proves per garantir el correcte funcionament de la connexió.
| T | longitud
cablejat |  | 5.7
01.06.09.006 | L | PG3C-N001 | u | Suministre i muntatge de connector aeri MULTICONTACT MC4 4-6MM² femella: Connector MULTICONTACT MC4 femella per a la connexió ràpida, segura, estanca i hermètica de mòduls solars fotovoltaics. Compatible amb cable solar de 4-6 mm². | Suministre i muntatge de connector aeri MULTICONTACT MC4 4-6MM² femella: Connector MULTICONTACT MC4 femella per a la connexió ràpida, segura, estanca i hermètica de mòduls solars fotovoltaics. Compatible amb cable solar de 4-6 mm².
| T | uts
8
01.06.09.007 | L | PG3C-N002 | u | Suministre i muntatge de connector aeri MULTICONTACT MC4 4-6MM² mascle: Connector MULTICONTACT MC4 mascle per a la connexió ràpida, segura, estanca i hermètica de mòduls solars fotovoltaics. Compatible amb cable solar de 4-6 mm². | Suministre i muntatge de connector aeri MULTICONTACT MC4 4-6MM² mascle: Connector MULTICONTACT MC4 mascle per a la connexió ràpida, segura, estanca i hermètica de mòduls solars fotovoltaics. Compatible amb cable solar de 4-6 mm².
| T | uts
8
01.06.09.008 | L | PG04-N001 | u | Suministre i muntatge del quadre SOLVER STC6 de protecció de 6 strings 1000V 20A amb seccionador i protecció, o equivalent: Quadre SOLVER de protecció de strings per a instal·lacions fotovoltaiques de fins a 1000Vdc. Entrades de strings independents i sortides agrupades amb protecció de 6 strings amb bases portafusibles i fusibles de 10x38 de 20A gPV 1000Vdc en ambdós pols. Inclou seccionador de 1000Vdc 100A amb comandament directe i protector contra sobretensions transitòries de tipus 2 fins a 1000Vdc. Muntat en un armari de polièster de dimensions 600 x 500 x 230 mm amb porta opaca i grau de protecció IP66. Entrades amb premsaestopes M16 i sortides amb premsaestopes M25. Complet, muntat, cablejat, retolat i amb marcatge CE. Amb la part proporcional inclosa de cablejat. | Suministre i muntatge del quadre SOLVER STC6 de protecció de 6 strings 1000V 20A amb seccionador i protecció, o equivalent: Quadre SOLVER de protecció de strings per a instal·lacions fotovoltaiques de fins a 1000Vdc. Entrades de strings independents i sortides agrupades amb protecció de 6 strings amb bases portafusibles i fusibles de 10x38 de 20A gPV 1000Vdc en ambdós pols. Inclou seccionador de 1000Vdc 100A amb comandament directe i protector contra sobretensions transitòries de tipus 2 fins a 1000Vdc. Muntat en un armari de polièster de dimensions 600 x 500 x 230 mm amb porta opaca i grau de protecció IP66. Entrades amb premsaestopes M16 i sortides amb premsaestopes M25. Complet, muntat, cablejat, retolat i amb marcatge CE. Amb la part proporcional inclosa de cablejat.
| T | ut
quadre |  | 1
01.06.09.009 | L | PG33-N001 | m | Suministre i muntatge de cable solar unipolar H1Z2Z2-K 1X6MM negre (B.CORTE): Cable unipolar solar de 1x6 mm² de color negre, especialment dissenyat per a instal·lacions solars fotovoltaiques tant interiors com exteriors, industrials, agrícoles, fixes o mòbils (amb seguidors). Pot ser instal·lat en safates, conductes i equips. | Suministre i muntatge de cable solar unipolar H1Z2Z2-K 1X6MM negre (B.CORTE): Cable unipolar solar de 1x6 mm² de color negre, especialment dissenyat per a instal·lacions solars fotovoltaiques tant interiors com exteriors, industrials, agrícoles, fixes o mòbils (amb seguidors). Pot ser instal·lat en safates, conductes i equips.
| T | longitud
cablejat |  | 40
01.06.09.010 | L | PG33-N002 | m | Suministre i muntatge de cable solar unipolar H1Z2Z2-K 1X6MM vermell (B.CORTE): Cable unipolar solar de 1x6 mm² de color vermell, especialment dissenyat per a instal·lacions solars fotovoltaiques tant interiors com exteriors, industrials, agrícoles, fixes o mòbils (amb seguidors). Pot ser instal·lat en safates, conductes i equips. | Suministre i muntatge de cable solar unipolar H1Z2Z2-K 1X6MM vermell (B.CORTE): Cable unipolar solar de 1x6 mm² de color vermell, especialment dissenyat per a instal·lacions solars fotovoltaiques tant interiors com exteriors, industrials, agrícoles, fixes o mòbils (amb seguidors). Pot ser instal·lat en safates, conductes i equips.
| T | longitud
cablejat |  | 40
01.06.09.011 | L | PGG2-N001 | u | Suministre i muntatge de transformadors de corrent externs per a la mesura a en la instal·lació fotovoltaica. Els transformadors han de ser de tipus x/5A, sent x el calibre en amperes de l'IGA (Interruptor General Automàtic) del quadre general. | Suministre i muntatge de transformadors de corrent externs per a la mesura a en la instal·lació fotovoltaica. Els transformadors han de ser de tipus x/5A, sent x el calibre en amperes de l'IGA (Interruptor General Automàtic) del quadre general.
| T | uts
3
01.06.09.012 | L | PGE6-NPA1 | u | Suministre i lloguer de grua per a instal·lació de panells fotovoltaics: Inclou el lloguer i ús d’una grua autopropulsada per a la càrrega, descàrrega i elevació de materials i equips fotovoltaics (panells solars, estructures, inversors, etc.) fins al punt de muntatge. Grua amb capacitat de càrrega i altura adequada per a cobertes o zones de difícil accés. El servei inclou un operador qualificat, assegurança d’ús i permisos necessaris per a treballs en espais públics, si s’escau. | Suministre i lloguer de grua per a instal·lació de panells fotovoltaics: Inclou el lloguer i ús d’una grua autopropulsada per a la càrrega, descàrrega i elevació de materials i equips fotovoltaics (panells solars, estructures, inversors, etc.) fins al punt de muntatge. Grua amb capacitat de càrrega i altura adequada per a cobertes o zones de difícil accés. El servei inclou un operador qualificat, assegurança d’ús i permisos necessaris per a treballs en espais públics, si s’escau.
| T | uts
1
01.06.09.015 | L | XPAA-NP17 | pa | Documentació final d'obra, taxes i visats corresponents i els tràmits necessaris per la legalització de la instal.lació de generació elèctrica fotovoltaica. Documentació necessària per a la legalització i el funcionament correcte de la instal·lació i l'edifici, incloent: - Plànols ´´as built´´ degudament actualitzats. - Certificats d'homologació dels equips instal·lats. - Característiques tècniques dels equips i sistemes utilitzats. - Separata d'energia requerida per l'Ajuntament de Barcelona o altres organismes competents. - Quadre resum per a l'usuari, degudament plastificat i comprensible. - Posta en marxa de la instal·lació, amb comprovacions i verificacions completes per garantir-ne el funcionament òptim. | Documentació final d'obra, taxes i visats corresponents i els tràmits necessaris per la legalització de la instal.lació de generació elèctrica fotovoltaica. Documentació necessària per a la legalització i el funcionament correcte de la instal·lació i l'edifici, incloent: - Plànols ´´as built´´ degudament actualitzats. - Certificats d'homologació dels equips instal·lats. - Característiques tècniques dels equips i sistemes utilitzats. - Separata d'energia requerida per l'Ajuntament de Barcelona o altres organismes competents. - Quadre resum per a l'usuari, degudament plastificat i comprensible. - Posta en marxa de la instal·lació, amb comprovacions i verificacions completes per garantir-ne el funcionament òptim.
| T | ut
DFO i legalització |  | 1
| N | Obra | 01 | PressupostED SERVEIS MB
| N | Capítol | 06 | CONDICIONAMENT I INSTAL.LACIONS
| N | Subcapítol | 10 | PROTECCIO CONTRA INCENDIS
01.06.10.001 | L | PAV3-N001 | u | Exutori de lames en escala protegida, model VENTRA F HB de Tria Fire and Smoke Solutions o equivalent, mesures interiors 2000x1186mm, construit en lames d'alumini resistent a la corrosió, lames d'alumini doble i brida S4 sobre façana, actuador elèctric 24Vcc, marcat CE conforme a la norma UNE-EN 12101-2, amb accionament motoritzat. Sistema de control i línees elèctriques apart. Inclou instal.lació a 2,5m d'alçada i mitjans d'elevació, fixació de l'exutori al forat. Totalment instal.lat, connexionat a les xarxes elèctriques i de protecció contra incendis. Inclou posada en marxa, proves finals i emissions de certificats. | Exutori de lames en escala protegida, model VENTRA F HB de Tria Fire and Smoke Solutions o equivalent, mesures interiors 2000x1186mm, construit en lames d'alumini resistent a la corrosió, lames d'alumini doble i brida S4 sobre façana, actuador elèctric 24Vcc, marcat CE conforme a la norma UNE-EN 12101-2, amb accionament motoritzat. Sistema de control i línees elèctriques apart. Inclou instal.lació a 2,5m d'alçada i mitjans d'elevació, fixació de l'exutori al forat. Totalment instal.lat, connexionat a les xarxes elèctriques i de protecció contra incendis. Inclou posada en marxa, proves finals i emissions de certificats.
| T | uts
exutori edicle escala protegida |  | 1
01.06.10.002 | L | PG06-N001 | u | Quadre elèctric CBME / E / 5A - 1Z, obertura automàtica i tancament manual per detecció d'incendi. Ventilació diària manual i automàtica. Senyals òptics i acústics de l'estat del sistema. Sistema de bateries en cas de fallida de xarxa de 72h. Polsador de bombers en la tapa del quadre (situat en PB per accés accessible de bombers en cas d'incendi), montat superficial. | Quadre elèctric CBME / E / 5A - 1Z, obertura automàtica i tancament manual per detecció d'incendi. Ventilació diària manual i automàtica. Senyals òptics i acústics de l'estat del sistema. Sistema de bateries en cas de fallida de xarxa de 72h. Polsador de bombers en la tapa del quadre (situat en PB per accés accessible de bombers en cas d'incendi), montat superficial.
| T | uts
exutori edicle escala protegida |  | 1
01.06.10.003 | L | PG33-E47A | m | Cable amb conductor de coure de tensió assignada0,6/1 kV, de designació SZ1-K (AS+), construcció segons norma UNE 211025, bipolar, de secció 2x6 mm2, amb coberta del cable de poliolefines, classe de reacció al foc Cca-s1b, d1, a1 segons la norma UNE-EN 50575 amb baixa emissió fums, col·locat en canal o safata | Cable amb conductor de coure de tensió assignada0,6/1 kV, de designació SZ1-K (AS+), construcció segons norma UNE 211025, bipolar, de secció 2x6 mm2, amb coberta del cable de poliolefines, classe de reacció al foc Cca-s1b, d1, a1 segons la norma UNE-EN 50575 amb baixa emissió fums, col·locat en canal o safata
| T | longitud
exutori escala protegida (previssió) |  | 50
01.06.10.004 | L | PM11-N001 | u | Central Notifier Central Analògica ID3000 o equivalent. Central modular microprocessada analògica i algorítmica. La central disposa de 2 llaços ampliables fins a 8, mitjançant targetes d’ampliació de 2 llaços. Cada llaç controla fins a 198 punts identificables (99 detectors analògics i 99 mòduls). 4 circuits de sortida configurables i programables i 2 circuits d’entrada programables. Pantalla LCD gràfica (240x64 píxels) i teclat protegit amb clau per accedir a les funcions de control. Alimentació nominal de 230 Vac i una freqüència nominal de 50 Hz, consum nominal de 1,6 A i corrent en alarma de 3 A. Tensió de sortida de 26 a 28 Vcc i corrent màxima de sortida de 0,15 A. Sortida del llaç analògic amb tensió de 22,5 a 26,4 Vcc i capacitat de 0,5 A. Funciona en un rang de temperatura de -5 °C a 45 °C i suporta una humitat relativa del 5 % al 95 % sense condensació. Té un índex de protecció IP30, amb un pes aproximat de 14 kg sense bateries i unes dimensions de 500 mm d’amplada, 400 mm d’alçada i 153 mm de fons. Està certificada segons els estàndards 0786-CPD-20878 i EN 54 part 2 i 4 Connexions amb RS485 per a la integració amb sistemes externs o la connexió de repetidors remots. Inclou Tarjeta de comunicación RS485 Notifier (Ref. 020-479) Aquesta targeta opcional permet la integració de la central analògica ID3000 amb altres dispositius o sistemes remots utilitzant el protocol RS485. Dissenyada per assegurar una transmissió fiable i segura, incorpora un aïllament òptic que protegeix contra interferències i altres possibles anomalies elèctriques. Característiques i funcionalitats: Connexió amb repetidors remots: Aïllament òptic: Proporciona una barrera de seguretat entre els dispositius connectats, minimitzant els riscos per interferències elèctriques. Consistència i seguretat: Garanteix una comunicació robusta, fins i tot en entorns amb condicions difícils. Compacta i fàcil d'instal·lar: Es connecta directament a la central ID3000, ocupant un mínim d’espai dins del sistema. Dades tècniques: Consum de corrent: Aprox. 40 mA. Dimensions: 32 mm (Ample) x 117 mm (Alçada) x 25 mm (Fons). Pes: Aprox. 200 g. | Central Notifier Central Analògica ID3000 o equivalent. Central modular microprocessada analògica i algorítmica. La central disposa de 2 llaços ampliables fins a 8, mitjançant targetes d’ampliació de 2 llaços. Cada llaç controla fins a 198 punts identificables (99 detectors analògics i 99 mòduls). 4 circuits de sortida configurables i programables i 2 circuits d’entrada programables. Pantalla LCD gràfica (240x64 píxels) i teclat protegit amb clau per accedir a les funcions de control. Alimentació nominal de 230 Vac i una freqüència nominal de 50 Hz, consum nominal de 1,6 A i corrent en alarma de 3 A. Tensió de sortida de 26 a 28 Vcc i corrent màxima de sortida de 0,15 A. Sortida del llaç analògic amb tensió de 22,5 a 26,4 Vcc i capacitat de 0,5 A. Funciona en un rang de temperatura de -5 °C a 45 °C i suporta una humitat relativa del 5 % al 95 % sense condensació. Té un índex de protecció IP30, amb un pes aproximat de 14 kg sense bateries i unes dimensions de 500 mm d’amplada, 400 mm d’alçada i 153 mm de fons. Està certificada segons els estàndards 0786-CPD-20878 i EN 54 part 2 i 4 Connexions amb RS485 per a la integració amb sistemes externs o la connexió de repetidors remots. Inclou Tarjeta de comunicación RS485 Notifier (Ref. 020-479) Aquesta targeta opcional permet la integració de la central analògica ID3000 amb altres dispositius o sistemes remots utilitzant el protocol RS485. Dissenyada per assegurar una transmissió fiable i segura, incorpora un aïllament òptic que protegeix contra interferències i altres possibles anomalies elèctriques. Característiques i funcionalitats: Connexió amb repetidors remots: Aïllament òptic: Proporciona una barrera de seguretat entre els dispositius connectats, minimitzant els riscos per interferències elèctriques. Consistència i seguretat: Garanteix una comunicació robusta, fins i tot en entorns amb condicions difícils. Compacta i fàcil d'instal·lar: Es connecta directament a la central ID3000, ocupant un mínim d’espai dins del sistema. Dades tècniques: Consum de corrent: Aprox. 40 mA. Dimensions: 32 mm (Ample) x 117 mm (Alçada) x 25 mm (Fons). Pes: Aprox. 200 g.
| T | ut
central incendis |  | 1
01.06.10.005 | L | PM15-N001 | u | Suministre i instal.lació de detector òptic de fums Notifier o equivalent. Inclou base per a col.locació. | Suministre i instal.lació de detector òptic de fums Notifier o equivalent. Inclou base per a col.locació.
| T | uts
detectors fums |  | 39
01.06.10.006 | L | PM15-N002 | u | Suministre i instal.lació de detector tèrmic termovelocimètric. Marca Notifier o equivalent. Inclou base per a col.locació | Suministre i instal.lació de detector tèrmic termovelocimètric. Marca Notifier o equivalent. Inclou base per a col.locació
| T | uts
6
01.06.10.007 | L | PM15-N003 | u | Suministre i instal.lació de detecció de fums per a conductes constituït per un sensor de fums òptic de tipus algorítmic segons norma UNE-EN 54-7, col·locat a l'interior d'una caixa metàl·lica proveïda de pilot d'alarma, ràcords amb premsaestopa per a l'entrada de cables, i tubs de presa de mostres per a inserir en el conducte, col·locat | Suministre i instal.lació de detecció de fums per a conductes constituït per un sensor de fums òptic de tipus algorítmic segons norma UNE-EN 54-7, col·locat a l'interior d'una caixa metàl·lica proveïda de pilot d'alarma, ràcords amb premsaestopa per a l'entrada de cables, i tubs de presa de mostres per a inserir en el conducte, col·locat
| T | uts
1
01.06.10.008 | L | PM20-N001 | u | Boca d'incendis equipada de 25 mm de diàmetre, BIE-25, formada per armari de xapa d'acer pintada i porta de xapa d'acer pintada, inclosa BIE (debanadora d'alimentació axial abatible,mànega de 20 m i llança ), per a col·locar encastada, inclòs part proporcional d' accessoris i tot el petit material auxiliar de connexió i muntatge. | Boca d'incendis equipada de 25 mm de diàmetre, BIE-25, formada per armari de xapa d'acer pintada i porta de xapa d'acer pintada, inclosa BIE (debanadora d'alimentació axial abatible,mànega de 20 m i llança ), per a col·locar encastada, inclòs part proporcional d' accessoris i tot el petit material auxiliar de connexió i muntatge.
| T | uts
3
01.06.10.009 | L | PM32-DZ3K | u | Extintor manual de pols seca polivalent, de càrrega 6 kg, amb pressió incorporada, pintat, amb armari muntat superficialment. Inclou armari per a extintor. | Extintor manual de pols seca polivalent, de càrrega 6 kg, amb pressió incorporada, pintat, amb armari muntat superficialment. Inclou armari per a extintor.
| T | uts
6
01.06.10.010 | L | PM32-DZ3N | u | Extintor manual de diòxid de carboni, de càrrega 5 kg, amb pressió incorporada, pintat, amb armari muntat superficialment | Extintor manual de diòxid de carboni, de càrrega 5 kg, amb pressió incorporada, pintat, amb armari muntat superficialment
| T | uts
1
01.06.10.011 | L | PM32-N001 | u | Extintor manual de pols seca polivalent, de càrrega 6 kg, amb pressió incorporada, pintat, amb armari muntat superficialment. Inclou armari per a extintor, en caixa d'intemperie | Extintor manual de pols seca polivalent, de càrrega 6 kg, amb pressió incorporada, pintat, amb armari muntat superficialment. Inclou armari per a extintor, en caixa d'intemperie
| T | uts
2
01.06.10.012 | L | PM32-N002 | u | Extintor manual de diòxid de carboni, de càrrega 5 kg, amb pressió incorporada, pintat, en caixa d'intempèrie | Extintor manual de diòxid de carboni, de càrrega 5 kg, amb pressió incorporada, pintat, en caixa d'intempèrie
| T | uts
1
01.06.10.013 | L | PM18-N001 | u | Suministrament i instal.lació de sirena amb flash interior Notifier o equivalent. Inclou carcassa | Suministrament i instal.lació de sirena amb flash interior Notifier o equivalent. Inclou carcassa
| T | uts
4
01.06.10.014 | L | PM18-N002 | u | Suministre i instal.lació de sirena amb flash interior Notifier o equivalent. Inclou carcassa | Suministre i instal.lació de sirena amb flash interior Notifier o equivalent. Inclou carcassa
| T | uts
1
01.06.10.015 | L | PM17-N001 | u | Polsador d'alarma interior Notifier o equivalent per a instal·lació contra incendis analògica, accionament manual per trencament d'element fràgil, direccionable, segons norma UNE-EN 54-11, per a muntar superficialment | Polsador d'alarma interior Notifier o equivalent per a instal·lació contra incendis analògica, accionament manual per trencament d'element fràgil, direccionable, segons norma UNE-EN 54-11, per a muntar superficialment
| T | uts
4
01.06.10.016 | L | PM17-N002 | u | Polsador d'alarma Notifier o equivalent, per a instal·lació contra incendis analògica, accionament manual per trencament d'element fràgil, direccionable, grau de protecció IP-67, segons norma UNE-EN 54-11, per a muntar superficialment a la intempèrie | Polsador d'alarma Notifier o equivalent, per a instal·lació contra incendis analògica, accionament manual per trencament d'element fràgil, direccionable, grau de protecció IP-67, segons norma UNE-EN 54-11, per a muntar superficialment a la intempèrie
| T | ut
1
01.06.10.017 | L | PG32-N001 | u | Subministrament, muntatge i connexió de cable resistent al foc Bobina de 100 metres de cable resistent al foc 2x1,5mm² RF. Cable de manguera de parell trenat i apantallat, de color vermell i coure polit flexible, classe 1, amb secció de 2x1,5mm². Pantalla amb cinta d'alumini/polièster i drenatge de coure estanyat de 0,5mm². Inclou subministrament, instal·lació i connexió completa, garantint el compliment de les normatives de seguretat vigents. Ideal per a sistemes de detecció i alarma d'incendis en instal·lacions professionals. | Subministrament, muntatge i connexió de cable resistent al foc Bobina de 100 metres de cable resistent al foc 2x1,5mm² RF. Cable de manguera de parell trenat i apantallat, de color vermell i coure polit flexible, classe 1, amb secció de 2x1,5mm². Pantalla amb cinta d'alumini/polièster i drenatge de coure estanyat de 0,5mm². Inclou subministrament, instal·lació i connexió completa, garantint el compliment de les normatives de seguretat vigents. Ideal per a sistemes de detecció i alarma d'incendis en instal·lacions professionals.
| T | ut
10
01.06.10.018 | L | PB91-N001 | u | Senyal indicativa de la ubicació d'equips d'extinció d'incendis (extintors,polsadors, BIEs), normalitzada amb pictograma blanc sobre fons vermell, de forma rectangular o quadrada, costat major 29 cm, per ser vista fins 12 m de distància, fixada i amb el desmuntatge inclòs | Senyal indicativa de la ubicació d'equips d'extinció d'incendis (extintors,polsadors, BIEs), normalitzada amb pictograma blanc sobre fons vermell, de forma rectangular o quadrada, costat major 29 cm, per ser vista fins 12 m de distància, fixada i amb el desmuntatge inclòs
| T | uts
18
01.06.10.019 | L | PF20-N001 | m | Tubs d'acer galvanitzat de 63 mm de diàmetre nominal, aptes per a sistemes de protecció contra incendis, amb acabat conforme a la normativa UNE EN 10255 o equivalent, incloent el tall, roscat i preparació dels trams per a la seva correcta instal·lació. La instal·lació inclou tots els accessoris necessaris, com colzes, tes, reduccions, brides de connexió amb les seves respectives juntes i cargols, així com vàlvules de seccionament i retenció segons les necessitats del disseny. Es proveiran suports metàl·lics i abraçadores adequades per garantir la fixació i l’alineació dels tubs, considerant l’absorció de vibracions si fos necessari. El muntatge inclourà l’execució d’unions mitjançant roscat o soldadura, segons les especificacions tècniques. A més, es duran a terme les proves hidràuliques corresponents per garantir l’estanqueïtat i la resistència del sistema, complint amb els estàndards de pressió requerits (mínim 12 bar), deixant el sistema completament certificat i operatiu. | Tubs d'acer galvanitzat de 63 mm de diàmetre nominal, aptes per a sistemes de protecció contra incendis, amb acabat conforme a la normativa UNE EN 10255 o equivalent, incloent el tall, roscat i preparació dels trams per a la seva correcta instal·lació. La instal·lació inclou tots els accessoris necessaris, com colzes, tes, reduccions, brides de connexió amb les seves respectives juntes i cargols, així com vàlvules de seccionament i retenció segons les necessitats del disseny. Es proveiran suports metàl·lics i abraçadores adequades per garantir la fixació i l’alineació dels tubs, considerant l’absorció de vibracions si fos necessari. El muntatge inclourà l’execució d’unions mitjançant roscat o soldadura, segons les especificacions tècniques. A més, es duran a terme les proves hidràuliques corresponents per garantir l’estanqueïtat i la resistència del sistema, complint amb els estàndards de pressió requerits (mínim 12 bar), deixant el sistema completament certificat i operatiu.
| T | longitud
58
01.06.10.020 | L | PF20-N002 | m | Tubs d'acer galvanitzat de 90 mm de diàmetre nominal, aptes per a sistemes de protecció contra incendis, amb acabat conforme a la normativa UNE EN 10255 o equivalent, incloent el tall, roscat i preparació dels trams per a la seva correcta instal·lació. La instal·lació inclou tots els accessoris necessaris, com colzes, tes, reduccions, brides de connexió amb les seves respectives juntes i cargols, així com vàlvules de seccionament i retenció segons les necessitats del disseny. Es proveiran suports metàl·lics i abraçadores adequades per garantir la fixació i l’alineació dels tubs, considerant l’absorció de vibracions si fos necessari. El muntatge inclourà l’execució d’unions mitjançant roscat o soldadura, segons les especificacions tècniques. A més, es duran a terme les proves hidràuliques corresponents per garantir l’estanqueïtat i la resistència del sistema, complint amb els estàndards de pressió requerits (mínim 12 bar), deixant el sistema completament certificat i operatiu. | Tubs d'acer galvanitzat de 90 mm de diàmetre nominal, aptes per a sistemes de protecció contra incendis, amb acabat conforme a la normativa UNE EN 10255 o equivalent, incloent el tall, roscat i preparació dels trams per a la seva correcta instal·lació. La instal·lació inclou tots els accessoris necessaris, com colzes, tes, reduccions, brides de connexió amb les seves respectives juntes i cargols, així com vàlvules de seccionament i retenció segons les necessitats del disseny. Es proveiran suports metàl·lics i abraçadores adequades per garantir la fixació i l’alineació dels tubs, considerant l’absorció de vibracions si fos necessari. El muntatge inclourà l’execució d’unions mitjançant roscat o soldadura, segons les especificacions tècniques. A més, es duran a terme les proves hidràuliques corresponents per garantir l’estanqueïtat i la resistència del sistema, complint amb els estàndards de pressió requerits (mínim 12 bar), deixant el sistema completament certificat i operatiu.
| T | longitud
15
| N | Obra | 01 | PressupostED SERVEIS MB
| N | Capítol | 06 | CONDICIONAMENT I INSTAL.LACIONS
| N | Subcapítol | 11 | IRVE
01.06.11.001 | L | PCARRE1 | ut | Subministrament i instal·lació de punt de càrrega vehicles elèctrics turismes (Pedestal + eNEXT PARK M-2Schuko). -eNext Park M-2Schuko (V27255): Caixa de recàrrega de V.E, envoltant ABS/PC, 2 preses Schuko Monofàsica (230 V, 32A, potència de 3,7kW + 3,7kW) Display LCD, indicador Lluminós de 3 estats de càrrega, mesurador MID Classe 1, Licitació 6A-32A Lector RFID Mifare, OCPP1.6 JSON, i Connexió Ethernet, Mòdem 4G Opcional, Telegestionable per Smart Charging AC i per Solució DLM Local -Pedestal eNext Park (V.41S12) Pedestal per a caixa de recàrrega de V.E eNext, envoltant ABS/PC, Dimensions de 373x1500x150 | Subministrament i instal·lació de punt de càrrega vehicles elèctrics turismes (Pedestal + eNEXT PARK M-2Schuko). -eNext Park M-2Schuko (V27255): Caixa de recàrrega de V.E, envoltant ABS/PC, 2 preses Schuko Monofàsica (230 V, 32A, potència de 3,7kW + 3,7kW) Display LCD, indicador Lluminós de 3 estats de càrrega, mesurador MID Classe 1, Licitació 6A-32A Lector RFID Mifare, OCPP1.6 JSON, i Connexió Ethernet, Mòdem 4G Opcional, Telegestionable per Smart Charging AC i per Solució DLM Local -Pedestal eNext Park (V.41S12) Pedestal per a caixa de recàrrega de V.E eNext, envoltant ABS/PC, Dimensions de 373x1500x150
| C | Unitats | Longitud | Ample | Alçada
Punts de càrrega turismes (x2) |  | 3
01.06.11.002 | L | PG4H-AJR0 | u | Protector per a sobretensions transitòries, tetrapolar (3P+N), de 40kA d'intensitat màxima transitòria, de 4 mòduls DIN de 18 mm d'amplària, col·locat | Protector per a sobretensions transitòries, tetrapolar (3P+N), de 40kA d'intensitat màxima transitòria, de 4 mòduls DIN de 18 mm d'amplària, col·locat
| C | Unitats
carregadors |  | 6
01.06.11.003 | L | PDK2-VL6V | u | Pericó de registre de fàbrica de maó de 60x60x100 cm, per a instal·lacions de serveis, amb parets de 15 cm de gruix de maó calat de 290x140x100 mm, arrebossada i lliscada interiorment amb morter de ciment amb una proporció en volum 1:8, sobre solera maó calat de 100 mm de gruix i reblert lateral amb terra de la mateixa excavació | Pericó de registre de fàbrica de maó de 60x60x100 cm, per a instal·lacions de serveis, amb parets de 15 cm de gruix de maó calat de 290x140x100 mm, arrebossada i lliscada interiorment amb morter de ciment amb una proporció en volum 1:8, sobre solera maó calat de 100 mm de gruix i reblert lateral amb terra de la mateixa excavació
| C | Unitats
3
01.06.11.004 | L | PDK1-W8EA | u | Bastiment quadrat i tapa quadrat de fosa dúctil per a pericó de serveis, recolzada, pas lliure de 600x600 mm i classe C250 segons norma UNE-EN 124, col·locada amb morter per a ram de paleta | Bastiment quadrat i tapa quadrat de fosa dúctil per a pericó de serveis, recolzada, pas lliure de 600x600 mm i classe C250 segons norma UNE-EN 124, col·locada amb morter per a ram de paleta
| C | Unitats
3
01.06.11.005 | L | XPAA-NP19 | pa | Documentació final d'obra, taxes i visats corresponents i els tràmits necessaris per la legalització de la IRVE. Documentació necessària per a la legalització i el funcionament correcte de la instal·lació i l'edifici, incloent: - Plànols ´´as built´´ degudament actualitzats. - Certificats d'homologació dels equips instal·lats. - Característiques tècniques dels equips i sistemes utilitzats. - Separata d'energia requerida per l'Ajuntament de Barcelona o altres organismes competents. - Quadre resum per a l'usuari, degudament plastificat i comprensible. - Posta en marxa de la instal·lació, amb comprovacions i verificacions completes per garantir-ne el funcionament òptim. | Documentació final d'obra, taxes i visats corresponents i els tràmits necessaris per la legalització de la IRVE. Documentació necessària per a la legalització i el funcionament correcte de la instal·lació i l'edifici, incloent: - Plànols ´´as built´´ degudament actualitzats. - Certificats d'homologació dels equips instal·lats. - Característiques tècniques dels equips i sistemes utilitzats. - Separata d'energia requerida per l'Ajuntament de Barcelona o altres organismes competents. - Quadre resum per a l'usuari, degudament plastificat i comprensible. - Posta en marxa de la instal·lació, amb comprovacions i verificacions completes per garantir-ne el funcionament òptim.
| T | uts
legalització |  | 1
| N | Obra | 01 | PressupostED SERVEIS MB
| N | Capítol | 06 | CONDICIONAMENT I INSTAL.LACIONS
| N | Subcapítol | 12 | AIGÜES GRISES
01.06.12.001 | L | PDE1-N001 | u | Equip de reciclatge d'aigües grises sistema Aquaserve 1000 de Saltoki o equivalent, format per 3 diposits Rothagua RB 700 litres 1060x660x1395 estret, conjunt d'accessoris p/conex aquaserve 2000-4000, grup de pressió Nass 2speed duo u5-150/5 1x230V. Inclou posada en marxa del grup pressió variador 1 o 2 bombes, i col.lector d'aspiració de 2 bombes inox 11/2-1. Totalment instal.lat i en perfecte funcionament. | Equip de reciclatge d'aigües grises sistema Aquaserve 1000 de Saltoki o equivalent, format per 3 diposits Rothagua RB 700 litres 1060x660x1395 estret, conjunt d'accessoris p/conex aquaserve 2000-4000, grup de pressió Nass 2speed duo u5-150/5 1x230V. Inclou posada en marxa del grup pressió variador 1 o 2 bombes, i col.lector d'aspiració de 2 bombes inox 11/2-1. Totalment instal.lat i en perfecte funcionament.
| T | uts
aigües grises |  | 1
01.06.12.002 | L | XPAA-NP18 | pa | Documentació final d'obra, taxes i visats corresponents de la instal.lació d'aigües grises. Documentació necessària de final d'obra i el funcionament correcte de la instal·lació i l'edifici, incloent: - Plànols ´´as built´´ degudament actualitzats. - Certificats d'homologació dels equips instal·lats. - Característiques tècniques dels equips i sistemes utilitzats. - Quadre resum per a l'usuari, degudament plastificat i comprensible. - Posta en marxa de la instal·lació, amb comprovacions i verificacions completes per garantir-ne el funcionament òptim. | Documentació final d'obra, taxes i visats corresponents de la instal.lació d'aigües grises. Documentació necessària de final d'obra i el funcionament correcte de la instal·lació i l'edifici, incloent: - Plànols ´´as built´´ degudament actualitzats. - Certificats d'homologació dels equips instal·lats. - Característiques tècniques dels equips i sistemes utilitzats. - Quadre resum per a l'usuari, degudament plastificat i comprensible. - Posta en marxa de la instal·lació, amb comprovacions i verificacions completes per garantir-ne el funcionament òptim.
| T | ut
DFO |  | 1
| N | Obra | 01 | PressupostED SERVEIS MB
| N | Capítol | 06 | CONDICIONAMENT I INSTAL.LACIONS
| N | Subcapítol | 13 | POLISPAST
01.06.13.001 | L | PLV0-X001 | u | Polispast elèctric de cadena Planeta Pitch, tipus PF-10-S1-1000-8/2-M5 (2m) de VINCA o equivalent, capacitat 1000kg, velocitat d'elevació 8/2 m/min, alçada d'elevació 4m, suspensió amb argolla curta per a pern màxim 50mm, grup ISO (FEM) M5 (2m), alçada de la instal.lació (C) 405mm, reeving 1/1, dimensions de la cadena d'elevació 7,2x21mm, acabat EN 818-7-T / DAT / galvanitzat, pes de la cadena 1,13 kg/m, ganxo de càrrega estandard obertura 34mm, tensió de funcionament 3PH / 400V /50Hz, potència 1,5 Kw, corrent nominal 4A, Cicle de treball ED 65%, operacions per hora c/h 360, amb caixa per a cadena fins a l'alçada màxima elevació (4m), sense comandament penjant, amb interruptor de fi de carrera mecànic superior i inferior fins a una alçada màxima d'elevació de 17m, amb control electrònic i funció d'inici i parada progressiva, monitoratge tèrmic. Circuit de control intern 10 VDC. Classe de protecció de la carcassa IP 66. Protecció contra sobrecàrrega amb embrague mecànic antilliscant (situat darrera del frè). Monitoratge de sobrecàrrega electrònic, ajustat de fàbrica a aroximadament 110-115% SWL. Inclou topall enbridable per a polipast ALA=101-300: - Topall per a biga d'ample màxim 300. - Topall de cautxú i accessoris de fixació - Ample ajustable de 100-300mm de l'ala - 2 uts, una per a cada extrem de la biga Inclou electrificació: - longitud de nau 9,10m - Tipus d'electrificació: línia blindada de 4 pols. - Inclou carro presacorrents per a l'alimentació de 1 polipast - Model: 63 A Inclou el muntatge i la posada en marxa. - muntatge inclós en obra - transport inclós - grua auxiliar per a la descàrrega i posicionat inclosa - mitjans d'elevació auxiliars inclosos | Polispast elèctric de cadena Planeta Pitch, tipus PF-10-S1-1000-8/2-M5 (2m) de VINCA o equivalent, capacitat 1000kg, velocitat d'elevació 8/2 m/min, alçada d'elevació 4m, suspensió amb argolla curta per a pern màxim 50mm, grup ISO (FEM) M5 (2m), alçada de la instal.lació (C) 405mm, reeving 1/1, dimensions de la cadena d'elevació 7,2x21mm, acabat EN 818-7-T / DAT / galvanitzat, pes de la cadena 1,13 kg/m, ganxo de càrrega estandard obertura 34mm, tensió de funcionament 3PH / 400V /50Hz, potència 1,5 Kw, corrent nominal 4A, Cicle de treball ED 65%, operacions per hora c/h 360, amb caixa per a cadena fins a l'alçada màxima elevació (4m), sense comandament penjant, amb interruptor de fi de carrera mecànic superior i inferior fins a una alçada màxima d'elevació de 17m, amb control electrònic i funció d'inici i parada progressiva, monitoratge tèrmic. Circuit de control intern 10 VDC. Classe de protecció de la carcassa IP 66. Protecció contra sobrecàrrega amb embrague mecànic antilliscant (situat darrera del frè). Monitoratge de sobrecàrrega electrònic, ajustat de fàbrica a aroximadament 110-115% SWL. Inclou topall enbridable per a polipast ALA=101-300: - Topall per a biga d'ample màxim 300. - Topall de cautxú i accessoris de fixació - Ample ajustable de 100-300mm de l'ala - 2 uts, una per a cada extrem de la biga Inclou electrificació: - longitud de nau 9,10m - Tipus d'electrificació: línia blindada de 4 pols. - Inclou carro presacorrents per a l'alimentació de 1 polipast - Model: 63 A Inclou el muntatge i la posada en marxa. - muntatge inclós en obra - transport inclós - grua auxiliar per a la descàrrega i posicionat inclosa - mitjans d'elevació auxiliars inclosos
| T | uts
polipast en taller |  | 1
01.06.13.002 | L | P442-DFZ0 | kg | Acer S275JR segons UNE-EN 10025-2, per a bigues formades per peça simple, en perfils laminats en calent sèrie IPN, IPE, HEB, HEA, HEM i UPN, treballat a taller i amb una capa d'imprimació antioxidant, col·locat a l'obra amb soldadura i cargols | Acer S275JR segons UNE-EN 10025-2, per a bigues formades per peça simple, en perfils laminats en calent sèrie IPN, IPE, HEB, HEA, HEM i UPN, treballat a taller i amb una capa d'imprimació antioxidant, col·locat a l'obra amb soldadura i cargols
| T | longitud | pes/ml | uts
IPE-300 guia polispast |  | 8.1 | 42.2 | 1
altres:
| T | superficie | gruix | uts | densitat kg/m3
rigiditzadors platines e8mm |  | 0.017 | 0.008 | 4 | 7850
|  | 0.06 | 0
01.06.13.003 | L | P4BK-3HV0 | kg | Armadura passiva de reforç AP500 S per a l'armadura de reforç en zones localitzades, en barres de diàmetre fins a 16 mm, d'acer en barres corrugades B500S de límit elàstic >= 500 N/mm2 | Armadura passiva de reforç AP500 S per a l'armadura de reforç en zones localitzades, en barres de diàmetre fins a 16 mm, d'acer en barres corrugades B500S de límit elàstic >= 500 N/mm2
| T | longitud | pes/ml | uts
recolzament perns d16 |  | 0.2 | 1.58 | 4
| N | Obra | 01 | PressupostED SERVEIS MB
| N | Capítol | 07 | EQUIPAMENT
| N | Subcapítol | 01 | VESTIDORS
01.07.01.001 | L | EQ9GX001 | u | Subministrament i col.locació en ubicació indicada en projecte de mòdul de guixeta de 1800 mm d'alçada, 500 mm d'amplada i 500 mm de fons, amb dues portes en forma de L, construïda en pannells fenólics HPL, amb portes de 13 mm de gruix, amb cantells polits. Model MV-TFL-02 de INBECA o equivalent. Alçada de porta 130cm. Fabricades en panell compacte de resines fenòliques, material hidròfug i antibacterià, amb acabat de color a dues cares. Divisòria, laterals, sobre i prestatges de 10mm de gruix. S'inclouen potes regulables en alçada, pany de resbalon, candau amb combinació, placa numerada, fons perforat per a ventilació, de 4 mm de gruix, sòcol inferior per amagar potes. Fixat mecànicament a la paret i als mòduls laterals. Reacció al foc: B-s1 d0 (local risc especial) | Subministrament i col.locació en ubicació indicada en projecte de mòdul de guixeta de 1800 mm d'alçada, 500 mm d'amplada i 500 mm de fons, amb dues portes en forma de L, construïda en pannells fenólics HPL, amb portes de 13 mm de gruix, amb cantells polits. Model MV-TFL-02 de INBECA o equivalent. Alçada de porta 130cm. Fabricades en panell compacte de resines fenòliques, material hidròfug i antibacterià, amb acabat de color a dues cares. Divisòria, laterals, sobre i prestatges de 10mm de gruix. S'inclouen potes regulables en alçada, pany de resbalon, candau amb combinació, placa numerada, fons perforat per a ventilació, de 4 mm de gruix, sòcol inferior per amagar potes. Fixat mecànicament a la paret i als mòduls laterals. Reacció al foc: B-s1 d0 (local risc especial)
| T | uts
vestidors masculins MB |  | 49
vestidors femenins MB |  | 8
vestidors masculins subcontratas |  | 91
vestidors femenins subcontratas |  | 26
01.07.01.002 | L | EQ9GX011 | u | Subministrament i col.locació en ubicació indicada en projecte de banc per a vestidors, model BF-08 de INBECA o equivalent, de dimensions, de 1000mm de longitud, 630mm d'amplada i 1750mm d'alçada, seient amb respatller, prestatge per a ubicació de calçat, altell per a emmagatzemar bossa d'esport i suport per a col.locació de penjarobes, fabricat en compacte de resines fenòliques amb acabat de color a dues cares de 13mm de gruix, fixat sobre yba estructura d'acer inoxidable tubular de 30x30mm. Material utilitzat amb propietats hidròfugues i antibacterianes. S'inclou penjadors d'acer inoxidable AISI-304. Reacció al foc: B-s1 d0 (local risc especial) | Subministrament i col.locació en ubicació indicada en projecte de banc per a vestidors, model BF-08 de INBECA o equivalent, de dimensions, de 1000mm de longitud, 630mm d'amplada i 1750mm d'alçada, seient amb respatller, prestatge per a ubicació de calçat, altell per a emmagatzemar bossa d'esport i suport per a col.locació de penjarobes, fabricat en compacte de resines fenòliques amb acabat de color a dues cares de 13mm de gruix, fixat sobre yba estructura d'acer inoxidable tubular de 30x30mm. Material utilitzat amb propietats hidròfugues i antibacterianes. S'inclou penjadors d'acer inoxidable AISI-304. Reacció al foc: B-s1 d0 (local risc especial)
| T | uts
vestidors masculins MB |  | 8
vestidors masculins subcontratas |  | 14
vestidors femenins subcontratas |  | 3
01.07.01.003 | L | EQ9GX013 | u | Subministrament i col.locació en ubicació indicada en projecte de banc per a vestidors, model BF-07 de INBECA o equivalent, de dimensions, de 1000mm de longitud, 320mm d'amplada i 1750mm d'alçada, seient amb respatller, prestatge per a ubicació de calçat, altell per a emmagatzemar bossa d'esport i suport per a col.locació de penjarobes, fabricat en compacte de resines fenòliques amb acabat de color a dues cares de 13mm de gruix, fixat sobre estructura d'acer inoxidable tubular de 30x30mm. Material utilitzat amb propietats hidròfugues i antibacterianes. S'inclou penjadors d'acer inoxidable AISI-304. Reacció al foc: B-s1 d0 (local risc especial) | Subministrament i col.locació en ubicació indicada en projecte de banc per a vestidors, model BF-07 de INBECA o equivalent, de dimensions, de 1000mm de longitud, 320mm d'amplada i 1750mm d'alçada, seient amb respatller, prestatge per a ubicació de calçat, altell per a emmagatzemar bossa d'esport i suport per a col.locació de penjarobes, fabricat en compacte de resines fenòliques amb acabat de color a dues cares de 13mm de gruix, fixat sobre estructura d'acer inoxidable tubular de 30x30mm. Material utilitzat amb propietats hidròfugues i antibacterianes. S'inclou penjadors d'acer inoxidable AISI-304. Reacció al foc: B-s1 d0 (local risc especial)
| T | uts
vestidors femenins MB |  | 2
| N | Obra | 01 | PressupostED SERVEIS MB
| N | Capítol | 07 | EQUIPAMENT
| N | Subcapítol | 02 | MOBILIARI OFICINES
01.07.02.001 | L | EQ72X001 | u | Subministrament i col.locació en ubicació indicada en projecte de taula d'oficina, amb estructura metàl.lica i sobre de fusta amb melamina, de dimensions 160x80cm, alçada taula 74,50cm. Metall pintat a l'epoxi i secat al forn, color negre. | Subministrament i col.locació en ubicació indicada en projecte de taula d'oficina, amb estructura metàl.lica i sobre de fusta amb melamina, de dimensions 160x80cm, alçada taula 74,50cm. Metall pintat a l'epoxi i secat al forn, color negre.
| T | uts
oficines MB |  | 4
oficines subcontratas |  | 9
01.07.02.002 | L | EQ72X010 | u | Subministrament i col.locació en ubicació indicada en projecte de taula sala reunions, amb estructura metàl.lica i sobre de fusta amb melamina, de dimensions 320x100cm, alçada taula 74,50cm. Metall pintat a l'epoxi i secat al forn, color negre. | Subministrament i col.locació en ubicació indicada en projecte de taula sala reunions, amb estructura metàl.lica i sobre de fusta amb melamina, de dimensions 320x100cm, alçada taula 74,50cm. Metall pintat a l'epoxi i secat al forn, color negre.
| T | uts
1
01.07.02.003 | L | EQ72X002 | u | Subministrament i col.locació en ubicació indicada en projecte de cadira de treball d'oficina, ergonòmica amb rodes, amb respatller i recolzabraços, 5 rodes. | Subministrament i col.locació en ubicació indicada en projecte de cadira de treball d'oficina, ergonòmica amb rodes, amb respatller i recolzabraços, 5 rodes.
| T | uts
oficines MB |  | 4
oficines subcontratas |  | 9
01.07.02.004 | L | EQ72X003 | u | Subministrament i col.locació en ubicació indicada en projecte de cadira de confident, amb respatller i recolzabraços. | Subministrament i col.locació en ubicació indicada en projecte de cadira de confident, amb respatller i recolzabraços.
| T | uts
oficines MB |  | 4
4
taula reunions interna |  | 4
sala juntes |  | 10
oficines subcontratas |  | 17
01.07.02.005 | L | EQ72X007 | u | Subministrament i col.locació en ubicació indicada en projecte de taula de reunions interna, de forma rodona, amb estructura metàl.lica i sobre de fusta amb melamina, de dimensions 120cm de diàmetre, alçada taula 74,50cm. Metall pintat a l'epoxi i secat al forn, color negre. | Subministrament i col.locació en ubicació indicada en projecte de taula de reunions interna, de forma rodona, amb estructura metàl.lica i sobre de fusta amb melamina, de dimensions 120cm de diàmetre, alçada taula 74,50cm. Metall pintat a l'epoxi i secat al forn, color negre.
| T | uts
despatx MB |  | 1
01.07.02.006 | L | EQ72X008 | u | Subministrament i col.locació en ubicació indicada en projecte de calaixera d'oficina tipus buc metàl.lic, de dimensions 52x52x30, estructura monoblock soldada, tractament anticorrosiu, pany de seguretat amb sistema antivolcament, 3 calaixos sobre guies metàl.liques lliscants, safata interna de xapa d'acer color negre, amb rodes inferiors. | Subministrament i col.locació en ubicació indicada en projecte de calaixera d'oficina tipus buc metàl.lic, de dimensions 52x52x30, estructura monoblock soldada, tractament anticorrosiu, pany de seguretat amb sistema antivolcament, 3 calaixos sobre guies metàl.liques lliscants, safata interna de xapa d'acer color negre, amb rodes inferiors.
| T | uts
despatxos MB |  | 4
01.07.02.007 | L | EQ72X009 | u | Subministrament i col.locació en ubicació indicada en projecte de prestatgeria d'oficina, de dimensions 80x159x44, feta amb taulers de malamina, amb 4 prestatges i 11 diferents configuracions, prestatges de 19mm, amb trasera de 19mm. | Subministrament i col.locació en ubicació indicada en projecte de prestatgeria d'oficina, de dimensions 80x159x44, feta amb taulers de malamina, amb 4 prestatges i 11 diferents configuracions, prestatges de 19mm, amb trasera de 19mm.
| T | uts
despatxos MB |  | 3
sala reunions |  | 2
| N | Obra | 01 | PressupostED SERVEIS MB
| N | Capítol | 07 | EQUIPAMENT
| N | Subcapítol | 03 | MOBILIARI TALLER
01.07.03.001 | L | EQ78X001 | u | Subministrament i col.locació en ubicació indicada en projecte d'armari metàlic eines, amb estructura d'acer en planxa conformada, de dimensions 110x50cm, 200cm alçada. Metall pintat a l'epoxi i secat al forn, color negre. | Subministrament i col.locació en ubicació indicada en projecte d'armari metàlic eines, amb estructura d'acer en planxa conformada, de dimensions 110x50cm, 200cm alçada. Metall pintat a l'epoxi i secat al forn, color negre.
| T | uts
taller PB |  | 12
| N | Obra | 01 | PressupostED SERVEIS MB
| N | Capítol | 07 | EQUIPAMENT
| N | Subcapítol | 04 | SALES ESBARJO
01.07.04.001 | L | PQ76-7OIS | u | Mòdul estàndard per a moble de cuina baix, de 600x600 mm i 700 mm d'alçària, amb 4 calaixos d'aglomerat amb melamina, preu mitjà, sobre peus regulables de PVC, amb tiradors, ferratge i sòcol, col·locat recolzat a terra i fixat a la paret | Mòdul estàndard per a moble de cuina baix, de 600x600 mm i 700 mm d'alçària, amb 4 calaixos d'aglomerat amb melamina, preu mitjà, sobre peus regulables de PVC, amb tiradors, ferratge i sòcol, col·locat recolzat a terra i fixat a la paret
| T | uts
P1a |  | 1
P2a |  | 1
01.07.04.002 | L | PQ76-7OID | u | Mòdul estàndard per a moble de cuina baix, de 600x600 mm i 700 mm d'alçària, amb porta d'aglomerat amb melamina, preu mitjà, sobre peus regulables de PVC, amb tiradors, ferratge i sòcol, col·locat recolzat a terra i fixat a la paret | Mòdul estàndard per a moble de cuina baix, de 600x600 mm i 700 mm d'alçària, amb porta d'aglomerat amb melamina, preu mitjà, sobre peus regulables de PVC, amb tiradors, ferratge i sòcol, col·locat recolzat a terra i fixat a la paret
| T | uts
P1a |  | 5
P2a |  | 3
01.07.04.003 | L | PQ75-7NX3 | u | Mòdul d'eixugaplats per a moble de cuina alt, de 600x330 mm i 700 mm d'alçària, d'aglomerat amb melamina, preu mitjà, amb tiradors, ferratges i regleta, col·locat fixat a la paret | Mòdul d'eixugaplats per a moble de cuina alt, de 600x330 mm i 700 mm d'alçària, d'aglomerat amb melamina, preu mitjà, amb tiradors, ferratges i regleta, col·locat fixat a la paret
| T | uts
P1a |  | 1
P2a |  | 1
01.07.04.004 | L | PQ75-7NX6 | u | Mòdul estàndard per a moble de cuina alt, de 600x330 mm i 700 mm d'alçària, d'aglomerat amb melamina, preu mitjà, amb tiradors, ferratges i regleta, col·locat fixat a la paret | Mòdul estàndard per a moble de cuina alt, de 600x330 mm i 700 mm d'alçària, d'aglomerat amb melamina, preu mitjà, amb tiradors, ferratges i regleta, col·locat fixat a la paret
| T | uts
P1a |  | 6
P2a |  | 3
01.07.04.005 | L | PQ76-7OIA | u | Mòdul d'aigüera per a moble de cuina baix, de 600x600 mm i 700 mm d'alçària, amb porta d'aglomerat amb melamina, preu mitjà, sobre peus regulables de PVC, amb tiradors, ferratge i sòcol, col·locat recolzat a terra i fixat a la paret | Mòdul d'aigüera per a moble de cuina baix, de 600x600 mm i 700 mm d'alçària, amb porta d'aglomerat amb melamina, preu mitjà, sobre peus regulables de PVC, amb tiradors, ferratge i sòcol, col·locat recolzat a terra i fixat a la paret
| T | uts
P1a |  | 1
P2a |  | 1
01.07.04.006 | L | EQ72X004 | u | Subministrament i col.locació en ubicació indicada en projecte de taula per a menjador col.lectiu, amb estructura metàl.lica i sobre de tauler compacte HPL, de dimensions 60x80cm, alçada taula 74,50cm. Metall pintat a l'epoxi i secat al forn, color negre. | Subministrament i col.locació en ubicació indicada en projecte de taula per a menjador col.lectiu, amb estructura metàl.lica i sobre de tauler compacte HPL, de dimensions 60x80cm, alçada taula 74,50cm. Metall pintat a l'epoxi i secat al forn, color negre.
| T | uts | uts
P1a |  | 3 | 4
P2a |  | 4 | 2
|  | 3 | 1
01.07.04.007 | L | EQ72X005 | u | Subministrament i col.locació en ubicació indicada en projecte de cadira per a menjador, apilable, amb respatller, model formiga, amb potes de metall cromat. | Subministrament i col.locació en ubicació indicada en projecte de cadira per a menjador, apilable, amb respatller, model formiga, amb potes de metall cromat.
| T | uts
P1a |  | 24
P2a |  | 22
01.07.04.008 | L | EQ72X006 | u | Subministrament i col.locació en ubicació indicada en projecte de tamburet per a barra de menjador, amb respatller, amb potes metàl.liques cromades i seient. | Subministrament i col.locació en ubicació indicada en projecte de tamburet per a barra de menjador, amb respatller, amb potes metàl.liques cromades i seient.
| T | uts
P1a |  | 3
P2a |  | 3
01.07.04.009 | L | PQ81-X001 | u | Subministrament i col.locació en ubicació indicada en projecte de frigorífic sense congelador de 350 litres de capacitat, acabat inox. | Subministrament i col.locació en ubicació indicada en projecte de frigorífic sense congelador de 350 litres de capacitat, acabat inox.
| T | uts
menjador P1 |  | 1
menjador P2 |  | 1
01.07.04.010 | L | PQ81-X002 | u | Subministrament i col.locació en ubicació indicada en projecte de microones, acabat inox. | Subministrament i col.locació en ubicació indicada en projecte de microones, acabat inox.
microones | T | uts
menjador P1 |  | 2
menjador P2 |  | 1
01.07.04.011 | L | PQ54-N001 | m2 | Taulell d'agrlomerat de quars tipus Silestone o equivalent, cara polida i abrillantada, de 20 mm de gruix, preu superior, de 150 a 300 cm de llargària, col·locat sobre suport mural i encastat al parament. Color a escollir per la DF, igual a frontal. | Taulell d'agrlomerat de quars tipus Silestone o equivalent, cara polida i abrillantada, de 20 mm de gruix, preu superior, de 150 a 300 cm de llargària, col·locat sobre suport mural i encastat al parament. Color a escollir per la DF, igual a frontal.
| T | longitud | ample
P2a sala esbarjo |  | 2.8 | 0.6
01.07.04.012 | L | PQ54-N002 | m2 | Taulell/barra d'aglomerat de quars tipus Silestone o equivalent, cara polida i abrillantada, de 20 mm de gruix, preu superior, de 150 a 350 cm de llargària, col·locat sobre pp de potes de metall pintat a l'epoxi i secat al forn, color negre, i encastat en parament. Inclou sòcol frontal. Color a escollir per la DF, igual a frontal. | Taulell/barra d'aglomerat de quars tipus Silestone o equivalent, cara polida i abrillantada, de 20 mm de gruix, preu superior, de 150 a 350 cm de llargària, col·locat sobre pp de potes de metall pintat a l'epoxi i secat al forn, color negre, i encastat en parament. Inclou sòcol frontal. Color a escollir per la DF, igual a frontal.
| T | longitud | ample
barra P2a |  | 3.6 | 0.5
01.07.04.013 | L | PQ52-6569 | m2 | Taulell de tauler de fusta de 40mm de partícules post format amb tauler de partícules de fusta hidrofugades recobert amb laminat d'alta pressió, acabat llís, de 40mm de gruix, reacció al foc B-s2, d0, treballat al taller. Color a escollir per la DF. | Taulell de tauler de fusta de 40mm de partícules post format amb tauler de partícules de fusta hidrofugades recobert amb laminat d'alta pressió, acabat llís, de 40mm de gruix, reacció al foc B-s2, d0, treballat al taller. Color a escollir per la DF.
| T | longitud | ample
P1a sala esbarjo |  | 3.65 | 0.6
01.07.04.014 | L | PQ52-N002 | m2 | Taulell per a barra amb tauler de fusta de 40mm de partícules post format amb tauler de partícules de fusta hidrofugades recobert amb laminat d'alta pressió, acabat llís, de 40mm de gruix, reacció al foc B-s2, d0, treballat al taller. Color a escollir per la DF. Inclou pp de potes de metall pintat a l'epoxi i secat al forn, color negre. | Taulell per a barra amb tauler de fusta de 40mm de partícules post format amb tauler de partícules de fusta hidrofugades recobert amb laminat d'alta pressió, acabat llís, de 40mm de gruix, reacció al foc B-s2, d0, treballat al taller. Color a escollir per la DF. Inclou pp de potes de metall pintat a l'epoxi i secat al forn, color negre.
| T | longitud | ample
barra sala esbarjo P1a |  | 2.8 | 0.5
| N | Obra | 01 | PressupostED SERVEIS MB
| N | Capítol | 07 | EQUIPAMENT
| N | Subcapítol | 05 | ALTRES
01.07.05.001 | L | PAV8-N001 | m2 | Estor de teixit ignífug opac de poliester i recobriment de PVC de 1.5 a 2.2 m d'amplària i 2 m d'alçària, amb sistema d'accionament amb cadeneta i guia d'alumini, col·locada amb fixacions mecàniques, inclou ancoratges mecànics de fixació a suport | Estor de teixit ignífug opac de poliester i recobriment de PVC de 1.5 a 2.2 m d'amplària i 2 m d'alçària, amb sistema d'accionament amb cadeneta i guia d'alumini, col·locada amb fixacions mecàniques, inclou ancoratges mecànics de fixació a suport
| T | longitud | alçada | uts
façana sud |  | 2.2 | 1.6 | 4
|  | 1.4 | 1.6 | 3
façana oest |  | 2.2 | 1.6 | 9
| N | Obra | 01 | PressupostED SERVEIS MB
| N | Capítol | 08 | URBANITZACIO
| N | Subcapítol | 01 | TREBALLS PREVIS, DESMONTATGES I ENDERROCS
01.08.01.001 | L | P214W-FEMF | m | Tall en paviment de mescla bituminosa de 10 cm de fondària com a mínim amb màquina tallajunts amb disc de diamant per a paviment, per a delimitar la zona a demolir | Tall en paviment de mescla bituminosa de 10 cm de fondària com a mínim amb màquina tallajunts amb disc de diamant per a paviment, per a delimitar la zona a demolir
longitud |  | 90.38
01.08.01.002 | L | P2146-NJ5L | m2 | Demolició de paviment de mescla bituminosa de fins a 20 cm de gruix, d'amplària més de 2 m amb retroexcavadora amb martell trencador i càrrega sobre camió amb mitjans mecànics | Demolició de paviment de mescla bituminosa de fins a 20 cm de gruix, d'amplària més de 2 m amb retroexcavadora amb martell trencador i càrrega sobre camió amb mitjans mecànics
| T | superf,
1291.23
01.08.01.003 | L | P2217-55T1 | m3 | Excavació per a rebaix en terreny compacte (SPT 20-50), realitzada amb pala excavadora i càrrega directa sobre camió | Excavació per a rebaix en terreny compacte (SPT 20-50), realitzada amb pala excavadora i càrrega directa sobre camió
| T | superficie | profunditat
volum de rebaix |  | 1203.76 | 0.1
fonamentació nova reixa exterior |  | 0.25 | 0.8
01.08.01.004 | L | P214R-8GX1 | m2 | Demolició de mur de fàbrica de peces de qualsevol tipus (blocs de formigó, maons, peces prefabricades de morter...) presses amb morter, amb retroexcavadora i càrrega de runes sobre camió. | Demolició de mur de fàbrica de peces de qualsevol tipus (blocs de formigó, maons, peces prefabricades de morter...) presses amb morter, amb retroexcavadora i càrrega de runes sobre camió.
paret accés EDAR provisional |  | 4.2
01.08.01.005 | L | P21Q2-NGXU | u | Retirada de pilona, enderroc de daus de formigó, i càrrega manual i mecànica de l'equipament i la runa sobre camió o contenidor | Retirada de pilona, enderroc de daus de formigó, i càrrega manual i mecànica de l'equipament i la runa sobre camió o contenidor
| T | uts
exterior deixalleria |  | 2
01.08.01.006 | L | P21B0-HBQS | u | Desmuntatge per a substitució de placa de senyalització vertical muntada sobre suport de peu o sobre paraments verticals, superfície fins a 0,5 m2, a una alçària de 3 m com a màxim amb mitjans manuals i càrrega manual de runa sobre camió o contenidor | Desmuntatge per a substitució de placa de senyalització vertical muntada sobre suport de peu o sobre paraments verticals, superfície fins a 0,5 m2, a una alçària de 3 m com a màxim amb mitjans manuals i càrrega manual de runa sobre camió o contenidor
| T | uts
exterior deixalleria:
-senyal vertical en façana |  | 1
-senyal vertical sobre pal |  | 1
01.08.01.007 | L | P21B0-HBQX | u | Arrencada de pal per a senyal amb mitjans manuals i càrrega manual de runa sobre camió o contenidor | Arrencada de pal per a senyal amb mitjans manuals i càrrega manual de runa sobre camió o contenidor
| T | uts
exterior deixalleria:
-senyal vertical sobre pal |  | 1
01.08.01.008 | L | P1D1-HA2O | m3 | Protecció d'equipament fix, no fràgil ni obra d'art amb vel de polietilè de 250 µm de gruix, Paper de bombolles, en rotlle, adherida amb cinta adhesiva plàstica per a làmines de polietilè, protecció de post de fusta, inclòs desmuntatge | Protecció d'equipament fix, no fràgil ni obra d'art amb vel de polietilè de 250 µm de gruix, Paper de bombolles, en rotlle, adherida amb cinta adhesiva plàstica per a làmines de polietilè, protecció de post de fusta, inclòs desmuntatge
| T | uts | longitud | amplada | alçada
columna enllum. existent (exterior deixalleria) |  | 1 | 1 | 1 | 2.5
01.08.01.009 | L | P2145-4RS0 | m2 | Arrencada de reixa metàl·lica amb mitjans manuals i càrrega manual sobre camió o contenidor | Arrencada de reixa metàl·lica amb mitjans manuals i càrrega manual sobre camió o contenidor
| T | uts | longitud | alçada
tancament deixalleria |  | 1 | 170 | 2
01.08.01.010 | L | PB21-NUJL | m | Retirada de barrera de formigó simple, prefabricada, amb perfil tipus New Jersey, inclòs transport fins a acopi indicat per la propietat | Retirada de barrera de formigó simple, prefabricada, amb perfil tipus New Jersey, inclòs transport fins a acopi indicat per la propietat
| T | uts, | longitud
carrer Transversal 2 |  | 10 | 1.2
| N | Obra | 01 | PressupostED SERVEIS MB
| N | Capítol | 08 | URBANITZACIO
| N | Subcapítol | 02 | FERMS I PAVIMENTACIÓ
| N | Sub-subcapitol | 01 | PAVIMENT VORERA
01.08.02.01.001 | L | P2217-55T1 | m3 | Excavació per a rebaix en terreny compacte (SPT 20-50), realitzada amb pala excavadora i càrrega directa sobre camió | Excavació per a rebaix en terreny compacte (SPT 20-50), realitzada amb pala excavadora i càrrega directa sobre camió
| T | superfície | profunditat
volum total |  | 105.32 | 0.21
01.08.02.01.002 | L | P9F1-4XEJ | m2 | Paviment de llambordins de formigó de forma irregular amb cares rectes, color vermell, de gruix 10 cm, preu superior, col·locats amb morter de ciment 1:4 | Paviment de llambordins de formigó de forma irregular amb cares rectes, color vermell, de gruix 10 cm, preu superior, col·locats amb morter de ciment 1:4
superfície |  | 105.32
01.08.02.01.003 | L | P930-IQJR | m3 | Base per a paviment de formigó d'ús no estructural HNE-15/B/20 de resistència a compressió 15 N/mm2, consistència tova i grandària màxima del granulat 20 mm, abocat des de camió amb estesa i piconatge manual, acabat reglejat | Base per a paviment de formigó d'ús no estructural HNE-15/B/20 de resistència a compressió 15 N/mm2, consistència tova i grandària màxima del granulat 20 mm, abocat des de camió amb estesa i piconatge manual, acabat reglejat
| T | superfície | profunditat
volum total |  | 105.32 | 0.22
01.08.02.01.004 | L | P92A-DX8I | m3 | Subbase de tot-u artificial procedent de granulats reciclats de formigó, amb estesa i piconatge del material al 98% del PM | Subbase de tot-u artificial procedent de granulats reciclats de formigó, amb estesa i piconatge del material al 98% del PM
| T | superfície | profunditat
volum total |  | 105.32 | 0.2
| N | Obra | 01 | PressupostED SERVEIS MB
| N | Capítol | 08 | URBANITZACIO
| N | Subcapítol | 02 | FERMS I PAVIMENTACIÓ
| N | Sub-subcapitol | 02 | ENCINTAT VORERA
01.08.02.02.001 | L | P976-X001 | m | Rigola de 20 cm d'amplària de peça doble capa de formigó color blanc, de 20x20x8 cm, per a rigoles, col·locades sobre base de formigó d'ús no estructural i rejuntades amb beurada de ciment | Rigola de 20 cm d'amplària de peça doble capa de formigó color blanc, de 20x20x8 cm, per a rigoles, col·locades sobre base de formigó d'ús no estructural i rejuntades amb beurada de ciment
longitud |  | 77.46
01.08.02.02.002 | L | P930-IQJR | m3 | Base per a paviment de formigó d'ús no estructural HNE-15/B/20 de resistència a compressió 15 N/mm2, consistència tova i grandària màxima del granulat 20 mm, abocat des de camió amb estesa i piconatge manual, acabat reglejat | Base per a paviment de formigó d'ús no estructural HNE-15/B/20 de resistència a compressió 15 N/mm2, consistència tova i grandària màxima del granulat 20 mm, abocat des de camió amb estesa i piconatge manual, acabat reglejat
| T | superfície | profunditat
volum total |  | 77.46 | 0.22
01.08.02.02.003 | L | P92A-DX8I | m3 | Subbase de tot-u artificial procedent de granulats reciclats de formigó, amb estesa i piconatge del material al 98% del PM | Subbase de tot-u artificial procedent de granulats reciclats de formigó, amb estesa i piconatge del material al 98% del PM
| T | superfície | profunditat
volum total |  | 77.46 | 0.2
01.08.02.02.004 | L | P2217-55T1 | m3 | Excavació per a rebaix en terreny compacte (SPT 20-50), realitzada amb pala excavadora i càrrega directa sobre camió | Excavació per a rebaix en terreny compacte (SPT 20-50), realitzada amb pala excavadora i càrrega directa sobre camió
| T | superfície | profunditat
volum total |  | 77.46 | 0.21
| N | Obra | 01 | PressupostED SERVEIS MB
| N | Capítol | 08 | URBANITZACIO
| N | Subcapítol | 02 | FERMS I PAVIMENTACIÓ
| N | Sub-subcapitol | 03 | PAVIMENT ASFÀLTIC
01.08.02.03.001 | L | P2217-55T1 | m3 | Excavació per a rebaix en terreny compacte (SPT 20-50), realitzada amb pala excavadora i càrrega directa sobre camió | Excavació per a rebaix en terreny compacte (SPT 20-50), realitzada amb pala excavadora i càrrega directa sobre camió
| T | superfície | profunditat
volum |  | 564.25 | 0.22
01.08.02.03.002 | L | P92A-DX8I | m3 | Subbase de tot-u artificial procedent de granulats reciclats de formigó, amb estesa i piconatge del material al 98% del PM | Subbase de tot-u artificial procedent de granulats reciclats de formigó, amb estesa i piconatge del material al 98% del PM
| T | superfície | profunditat
volum |  | 564.25 | 0.2
01.08.02.03.003 | L | P930-IQJR | m3 | Base per a paviment de formigó d'ús no estructural HNE-15/B/20 de resistència a compressió 15 N/mm2, consistència tova i grandària màxima del granulat 20 mm, abocat des de camió amb estesa i piconatge manual, acabat reglejat | Base per a paviment de formigó d'ús no estructural HNE-15/B/20 de resistència a compressió 15 N/mm2, consistència tova i grandària màxima del granulat 20 mm, abocat des de camió amb estesa i piconatge manual, acabat reglejat
| T | superfície | profunditat
volum |  | 564.25 | 0.22
01.08.02.03.004 | L | P9L1-E97S | m2 | Reg d'adherència amb emulsió bituminosa catiònica tipus C60B3/B2 ADH, amb dotació 1 kg/m2 | Reg d'adherència amb emulsió bituminosa catiònica tipus C60B3/B2 ADH, amb dotació 1 kg/m2
superfície |  | 564.25
01.08.02.03.005 | L | P9L1-E980 | m2 | Reg d'imprimació amb emulsió bituminosa catiònica tipus C60BF4 IMP, amb dotació 1 kg/m2 | Reg d'imprimació amb emulsió bituminosa catiònica tipus C60BF4 IMP, amb dotació 1 kg/m2
superfície |  | 564.25
01.08.02.03.006 | L | P9H5-X001 | t | Paviment de mescla bituminosa contínua en calent tipus AC 16 surf D 60/70 S, amb betum asfàltic de penetració, de granulometria semidensa per a capa de trànsit i granulat granític, estesa i compactada | Paviment de mescla bituminosa contínua en calent tipus AC 16 surf D 60/70 S, amb betum asfàltic de penetració, de granulometria semidensa per a capa de trànsit i granulat granític, estesa i compactada
| T | superfície | profunditat | densitat
tones |  | 564.25 | 0.05 | 2.4
01.08.02.03.007 | L | P9H5-X002 | t | Paviment de mescla bituminosa contínua en calent tipus AC 22 base S 60/70, amb betum asfàltic de penetració, de granulometria semidensa per a capa intermèdia i granulat granític, estesa i compactada | Paviment de mescla bituminosa contínua en calent tipus AC 22 base S 60/70, amb betum asfàltic de penetració, de granulometria semidensa per a capa intermèdia i granulat granític, estesa i compactada
| T | superfície | profunditat | densitat
tones |  | 564.25 | 0.07 | 2.4
| N | Obra | 01 | PressupostED SERVEIS MB
| N | Capítol | 08 | URBANITZACIO
| N | Subcapítol | 02 | FERMS I PAVIMENTACIÓ
| N | Sub-subcapitol | 04 | VORADES PREFABRICADES
01.08.02.04.001 | L | P2217-55T1 | m3 | Excavació per a rebaix en terreny compacte (SPT 20-50), realitzada amb pala excavadora i càrrega directa sobre camió | Excavació per a rebaix en terreny compacte (SPT 20-50), realitzada amb pala excavadora i càrrega directa sobre camió
| T | longitud | m | m
volum |  | 55.89 | 0.2 | 0.46
01.08.02.04.002 | L | P930-IQJR | m3 | Base per a paviment de formigó d'ús no estructural HNE-15/B/20 de resistència a compressió 15 N/mm2, consistència tova i grandària màxima del granulat 20 mm, abocat des de camió amb estesa i piconatge manual, acabat reglejat | Base per a paviment de formigó d'ús no estructural HNE-15/B/20 de resistència a compressió 15 N/mm2, consistència tova i grandària màxima del granulat 20 mm, abocat des de camió amb estesa i piconatge manual, acabat reglejat
| T | longitud | m3/ml
volum |  | 55.89 | 0.1
01.08.02.04.003 | L | P976-X001 | m | Rigola de 20 cm d'amplària de peça doble capa de formigó color blanc, de 20x20x8 cm, per a rigoles, col·locades sobre base de formigó d'ús no estructural i rejuntades amb beurada de ciment | Rigola de 20 cm d'amplària de peça doble capa de formigó color blanc, de 20x20x8 cm, per a rigoles, col·locades sobre base de formigó d'ús no estructural i rejuntades amb beurada de ciment
longitud |  | 55.89
01.08.02.04.004 | L | P967-EA6F | m | Peça recta de formigó per a vorades model T5, doble capa, amb secció normalitzada de calçada C2 30x22 cm, segons UNE 127340, de classe climàtica B, classe resistent a l'abrasió H i classe resistent a flexió U (R-6 MPa) segons UNE-EN 1340, col·locada sobre base de formigó no estructural HNE-15/P/40 de 25 a 30 cm d'alçària, i rejuntat amb morter per a ram de paleta | Peça recta de formigó per a vorades model T5, doble capa, amb secció normalitzada de calçada C2 30x22 cm, segons UNE 127340, de classe climàtica B, classe resistent a l'abrasió H i classe resistent a flexió U (R-6 MPa) segons UNE-EN 1340, col·locada sobre base de formigó no estructural HNE-15/P/40 de 25 a 30 cm d'alçària, i rejuntat amb morter per a ram de paleta
longitud |  | 55.89
01.08.02.04.005 | L | P992-IREC | m | Escocell de vorera tipus jardí, format amb peces de 100x20x8 cm i pes de 39 kg/ml, ref. BOJ820 de GLS Prefabricados o equivalent, rejuntades, amb morter i col·locat sobre base de formigó d'ús no estructural HNE-15/P/40 | Escocell de vorera tipus jardí, format amb peces de 100x20x8 cm i pes de 39 kg/ml, ref. BOJ820 de GLS Prefabricados o equivalent, rejuntades, amb morter i col·locat sobre base de formigó d'ús no estructural HNE-15/P/40
URBANITZACIÓ | T
| T | quantitat | longitud
|  | 1 | 11.05
|  | 1 | 8.45
|  | 1 | 10
|  | 1 | 7.4
|  | 1 | 5
|  | 1 | 3.5
|  | 1 | 1.55
|  | 5 | 2
| N | Obra | 01 | PressupostED SERVEIS MB
| N | Capítol | 08 | URBANITZACIO
| N | Subcapítol | 02 | FERMS I PAVIMENTACIÓ
| N | Sub-subcapitol | 05 | SENYALITZACIÓ
01.08.02.05.001 | L | PBA3-DXJ9 | m | Pintat sobre paviment de marca vial longitudinal contínua per a ús permanent i retrorreflectant en sec, amb humitat i amb pluja, tipus P-RR, de 10 cm d'amplària, amb plàstic d'aplicació en fred de dos components de color blanc i microesferes de vidre, aplicada mecànicament mitjançant polvorització | Pintat sobre paviment de marca vial longitudinal contínua per a ús permanent i retrorreflectant en sec, amb humitat i amb pluja, tipus P-RR, de 10 cm d'amplària, amb plàstic d'aplicació en fred de dos components de color blanc i microesferes de vidre, aplicada mecànicament mitjançant polvorització
| T | longitud | nº
zona 1 |  | 7.8 | 4
zona 2 |  | 4.9 | 20
zona 3 |  | 24
01.08.02.05.002 | L | PBA2-FIHV | m2 | Pintat sobre paviment de marca vial superficial per a ús permanent i retrorreflectant en sec, amb humitat i amb pluja, tipus P-RR, amb pintura acrílica de color blanc i microesferes de vidre, aplicada amb màquina d'accionament manual | Pintat sobre paviment de marca vial superficial per a ús permanent i retrorreflectant en sec, amb humitat i amb pluja, tipus P-RR, amb pintura acrílica de color blanc i microesferes de vidre, aplicada amb màquina d'accionament manual
| C | Unitats | Longitud | Ample | Alçada
RESERVATS
Places PMRs |  | 1 | 1.7 | 1.6
Places veh. electr. |  | 6 | 1.5 | 1.2
ratllat PMRs |  | 1 | 5 | 1.5
01.08.02.05.003 | L | PBZB-X001 | u | Equip de senyalització horitzontal i marques vials en horari laborable diürn, inclòs senyalització dels treballs | Equip de senyalització horitzontal i marques vials en horari laborable diürn, inclòs senyalització dels treballs
| T | dies
equip marques vials |  | 1
01.08.02.05.004 | L | PBBB-DVKD | u | Placa informativa per a senyals de trànsit d'acer galvanitzat i pintat, de 60x60 cm, acabada amb làmina retrorreflectora classe RA1, fixada mecànicament | Placa informativa per a senyals de trànsit d'acer galvanitzat i pintat, de 60x60 cm, acabada amb làmina retrorreflectora classe RA1, fixada mecànicament
| C | Unitats | Longitud | Ample | Alçada
S17 |  | 3
A44 |  | 1
A32 |  | 1
01.08.02.05.005 | L | PBBB-N001 | u | Placa informativa per a senyals de trànsit d'acer galvanitzat i pintat, de 30x60 cm, acabada amb làmina retrorreflectora classe RA1, fixada mecànicament | Placa informativa per a senyals de trànsit d'acer galvanitzat i pintat, de 30x60 cm, acabada amb làmina retrorreflectora classe RA1, fixada mecànicament
| C | Unitats | Longitud | Ample | Alçada
A44 |  | 2
A32 |  | 1
01.08.02.05.006 | L | PBBM-4IMH | m | Suport rectangular de tub d'acer galvanitzat de 80x40x2 mm, col·locat a terra formigonat | Suport rectangular de tub d'acer galvanitzat de 80x40x2 mm, col·locat a terra formigonat
| C | Unitats | Longitud | Ample | Alçada
senyals |  | 5
01.08.02.05.007 | L | P45G0-MEII | m3 | Formigonament de dau de recolzament amb formigó per armar HA - 30 / B / 10 / XC4 + XS1 amb una quantitat de ciment de 300 kg/m3 i relació aigua ciment =< 0.5 i abocat manualment | Formigonament de dau de recolzament amb formigó per armar HA - 30 / B / 10 / XC4 + XS1 amb una quantitat de ciment de 300 kg/m3 i relació aigua ciment =< 0.5 i abocat manualment
| C | Unitats | Longitud | Ample | Alçada
Cartells |  | 5 | 0.5 | 0.5 | 0.7
| N | Obra | 01 | PressupostED SERVEIS MB
| N | Capítol | 08 | URBANITZACIO
| N | Subcapítol | 03 | MOBILIARI URBÀ I EQUIPAMENT
01.08.03.001 | L | FQ21PN01 | u | Paperera de 70 l de capacitat d'acer galvanitzat i pintat a l'epoxi al forn, formada per cubeta abatible i suports laterals de tub de 40 mm de diàmetre, col·locada amb fixacions mecàniques. | Paperera de 70 l de capacitat d'acer galvanitzat i pintat a l'epoxi al forn, formada per cubeta abatible i suports laterals de tub de 40 mm de diàmetre, col·locada amb fixacions mecàniques.
unitats |  | 1
01.08.03.002 | L | PAB1-N001 | u | Porta exterior de grans dimensions d'accés a la deixalleria, amb dues parts practicables, porta de grans dimensions pel pas de vehicles i porta per a vianants. Porta de grans dimensions de 3,00x2,25m (ample x alçada), batent. Porta de petites dimensions de 0,80x2,25m per a pas peatonal, batent. Perfils HEB-100 d'acer S275JR, com a suport de les dues fulles, encastats en paviment. Inclou fonamentació dels perfils, amb dau de fonamentació 50x50x80cm en pilar intermig, i fonamenatció en sabata veina, amb doble platabanda 200x200x10mm amb 4 espàrrecs d10 encastats en fonamentació. Fulles amb estructura tubular d'acer galvanitzat, amb perfils THC-50.6 i plementeria amb malla electrosoldada 50x50mm, segons plànol de detall. Inclou maneta, pany i frontises. Inclou angular/galze fixat a prefabricat de façana, per tancament de fulla peatonal. Inclou també pintat, amb imprimació prèvia fosfatant i 2 acabat amb esmalt sintètic. | Porta exterior de grans dimensions d'accés a la deixalleria, amb dues parts practicables, porta de grans dimensions pel pas de vehicles i porta per a vianants. Porta de grans dimensions de 3,00x2,25m (ample x alçada), batent. Porta de petites dimensions de 0,80x2,25m per a pas peatonal, batent. Perfils HEB-100 d'acer S275JR, com a suport de les dues fulles, encastats en paviment. Inclou fonamentació dels perfils, amb dau de fonamentació 50x50x80cm en pilar intermig, i fonamenatció en sabata veina, amb doble platabanda 200x200x10mm amb 4 espàrrecs d10 encastats en fonamentació. Fulles amb estructura tubular d'acer galvanitzat, amb perfils THC-50.6 i plementeria amb malla electrosoldada 50x50mm, segons plànol de detall. Inclou maneta, pany i frontises. Inclou angular/galze fixat a prefabricat de façana, per tancament de fulla peatonal. Inclou també pintat, amb imprimació prèvia fosfatant i 2 acabat amb esmalt sintètic.
| T | uts
nova porta futura deixalleria |  | 1
| N | Obra | 01 | PressupostED SERVEIS MB
| N | Capítol | 08 | URBANITZACIO
| N | Subcapítol | 04 | JARDINERIA I REG
| N | Sub-subcapitol | 01 | ARBRAT NOVA IMPLANTACIÓ
01.08.04.01.001 | L | P2217-55T3 | m3 | Excavació per a rebaix en capa de terra vegetal, realitzada amb pala excavadora i càrrega directa sobre camió | Excavació per a rebaix en capa de terra vegetal, realitzada amb pala excavadora i càrrega directa sobre camió
| T | m3/arbre | nº arbres
excavació |  | 1.3 | 5
01.08.04.01.002 | L | FR3P8602 | m3 | Sorra de riu rentada de granulometria 0.1 a 0.5 mm, subministrada a granel i escampada amb retroexcavadora petita i mitjans manuals, tot segons Plec de Prescripcions Tècniques per al disseny, l'execució i la recepció d'espais verds de PiJBIM de l'Ajuntament de Barcelona. | Sorra de riu rentada de granulometria 0.1 a 0.5 mm, subministrada a granel i escampada amb retroexcavadora petita i mitjans manuals, tot segons Plec de Prescripcions Tècniques per al disseny, l'execució i la recepció d'espais verds de PiJBIM de l'Ajuntament de Barcelona.
| T | m3/arbre | nº arbres
volum |  | 0.2 | 5
01.08.04.01.003 | L | F923SN10 | m3 | Subbase de Ul de perdiu , grandària màxima de 3a 7 mm, amb estesa i piconatge del material, tot segons Plec de Prescripcions Tècniques per al disseny, l'execució i la recepció d'espais verds de PiJBIM de l'Ajuntament de Barcelona. | Subbase de Ul de perdiu , grandària màxima de 3a 7 mm, amb estesa i piconatge del material, tot segons Plec de Prescripcions Tècniques per al disseny, l'execució i la recepció d'espais verds de PiJBIM de l'Ajuntament de Barcelona.
| T | m3/arbre | nº arbres
volum |  | 0.2 | 5
01.08.04.01.004 | L | F923SJ10 | m3 | Subbase de grava de granulat reciclat formigó-ceràmica, grandària màxima de 40 a 70 mm, amb estesa i piconatge del material, tot segons Plec de Prescripcions Tècniques per al disseny, l'execució i la recepció d'espais verds de PiJBIM de l'Ajuntament de Barcelona. | Subbase de grava de granulat reciclat formigó-ceràmica, grandària màxima de 40 a 70 mm, amb estesa i piconatge del material, tot segons Plec de Prescripcions Tècniques per al disseny, l'execució i la recepció d'espais verds de PiJBIM de l'Ajuntament de Barcelona.
| T | m3/arbre | nº arbres
volum |  | 0.2 | 5
01.08.04.01.005 | L | FD5A12NN | m | Tub d'aireació d'abres amb tub ranurat de PE de D=110 mm, tot segons Plec de Prescripcions Tècniques per al disseny, l'execució i la recepció d'espais verds de PiJBIM de l'Ajuntament de Barcelona. | Tub d'aireació d'abres amb tub ranurat de PE de D=110 mm, tot segons Plec de Prescripcions Tècniques per al disseny, l'execució i la recepció d'espais verds de PiJBIM de l'Ajuntament de Barcelona.
| T | ml/arbre | nº arbres
longitud |  | 1 | 5
01.08.04.01.006 | L | G7BCPN01 | m2 | Làmina separadora antiarrels formada per feltre de polipropilè de més de 70 g/m2, col·locada sense adherir, inclosos cavalcaments i retalls, tot segons Plec de Prescripcions Tècniques per al disseny, l'execució i la recepció d'espais verds de PiJBIM de l'Ajuntament de Barcelona. | Làmina separadora antiarrels formada per feltre de polipropilè de més de 70 g/m2, col·locada sense adherir, inclosos cavalcaments i retalls, tot segons Plec de Prescripcions Tècniques per al disseny, l'execució i la recepció d'espais verds de PiJBIM de l'Ajuntament de Barcelona.
| T | m2/arbre | nº arbres
superfície |  | 5 | 5
01.08.04.01.007 | L | FR3P2112 | m3 | Terra vegetal de jardineria de categoria alta, amb una conductivitat elèctrica menor de 0,8 dS/m, segons NTJ 07A, subministrada a granel i escampada amb retroexcavadora petita i mitjans manuals, tot segons Plec de Prescripcions Tècniques per al disseny, l'execució i la recepció d'espais verds de PiJBIM de l'Ajuntament de Barcelona. | Terra vegetal de jardineria de categoria alta, amb una conductivitat elèctrica menor de 0,8 dS/m, segons NTJ 07A, subministrada a granel i escampada amb retroexcavadora petita i mitjans manuals, tot segons Plec de Prescripcions Tècniques per al disseny, l'execució i la recepció d'espais verds de PiJBIM de l'Ajuntament de Barcelona.
| T | m3/arbre | nº arbres
volum |  | 1 | 5
01.08.04.01.008 | L | FR45163B | u | Subministrament de Quercus ilex de perímetre de 18 a 20 cm, en contenidor de 50 l | Subministrament de Quercus ilex de perímetre de 18 a 20 cm, en contenidor de 50 l
nº arbres |  | 5
01.08.04.01.009 | L | FRZ22C23 | u | Aspratge doble d'arbre mitjançant 2 rolls de fusta de pi tractada en autoclau de secció circular, de 12 cm de diàmetre i 2,5 m de llargària, clavat al fons del forat de plantació 30 cm, i amb 2 abraçadores regulables de goma o cautxú, tot segons Plec de Prescripcions Tècniques per al disseny, l'execució i la recepció d'espais verds de PiJBIM de l'Ajuntament de Barcelona. | Aspratge doble d'arbre mitjançant 2 rolls de fusta de pi tractada en autoclau de secció circular, de 12 cm de diàmetre i 2,5 m de llargària, clavat al fons del forat de plantació 30 cm, i amb 2 abraçadores regulables de goma o cautxú, tot segons Plec de Prescripcions Tècniques per al disseny, l'execució i la recepció d'espais verds de PiJBIM de l'Ajuntament de Barcelona.
nº arbres |  | 5
01.08.04.01.010 | L | FR614453 | u | Plantació d'arbre planifoli amb pa de terra o contenidor, de 25 a 35 cm de perímetre de tronc a 1 m d'alçària (a partir del coll de l'arrel), excavació de clot de plantació de 100x100x80 cm amb mitjans manuals, en un pendent inferior al 35 %, reblert del clot amb substitució parcial del 30% de terra de l'excavació per terra de jardineria, primer reg i càrrega de les terres sobrants a camió, tot segons Plec de Prescripcions Tècniques per al disseny, l'execució i la recepció d'espais verds de PiJBIM de l'Ajuntament de Barcelona. | Plantació d'arbre planifoli amb pa de terra o contenidor, de 25 a 35 cm de perímetre de tronc a 1 m d'alçària (a partir del coll de l'arrel), excavació de clot de plantació de 100x100x80 cm amb mitjans manuals, en un pendent inferior al 35 %, reblert del clot amb substitució parcial del 30% de terra de l'excavació per terra de jardineria, primer reg i càrrega de les terres sobrants a camió, tot segons Plec de Prescripcions Tècniques per al disseny, l'execució i la recepció d'espais verds de PiJBIM de l'Ajuntament de Barcelona.
nº arbres |  | 5
| N | Obra | 01 | PressupostED SERVEIS MB
| N | Capítol | 08 | URBANITZACIO
| N | Subcapítol | 04 | JARDINERIA I REG
| N | Sub-subcapitol | 02 | PARTERRES
01.08.04.02.001 | L | P2217-55T3 | m3 | Excavació per a rebaix en capa de terra vegetal, realitzada amb pala excavadora i càrrega directa sobre camió | Excavació per a rebaix en capa de terra vegetal, realitzada amb pala excavadora i càrrega directa sobre camió
| T | m2 parterre | profunditat
volum |  | 22.43 | 0.5
01.08.04.02.002 | L | F923SJ10 | m3 | Subbase de grava de granulat reciclat formigó-ceràmica, grandària màxima de 40 a 70 mm, amb estesa i piconatge del material, tot segons Plec de Prescripcions Tècniques per al disseny, l'execució i la recepció d'espais verds de PiJBIM de l'Ajuntament de Barcelona. | Subbase de grava de granulat reciclat formigó-ceràmica, grandària màxima de 40 a 70 mm, amb estesa i piconatge del material, tot segons Plec de Prescripcions Tècniques per al disseny, l'execució i la recepció d'espais verds de PiJBIM de l'Ajuntament de Barcelona.
| T | m2 parterre | profunditat
volum |  | 22.43 | 0.1
01.08.04.02.003 | L | F923SN10 | m3 | Subbase de Ul de perdiu , grandària màxima de 3a 7 mm, amb estesa i piconatge del material, tot segons Plec de Prescripcions Tècniques per al disseny, l'execució i la recepció d'espais verds de PiJBIM de l'Ajuntament de Barcelona. | Subbase de Ul de perdiu , grandària màxima de 3a 7 mm, amb estesa i piconatge del material, tot segons Plec de Prescripcions Tècniques per al disseny, l'execució i la recepció d'espais verds de PiJBIM de l'Ajuntament de Barcelona.
| T | m2 parterre | profunditat
volum |  | 22.43 | 0.1
01.08.04.02.004 | L | FR3P8602 | m3 | Sorra de riu rentada de granulometria 0.1 a 0.5 mm, subministrada a granel i escampada amb retroexcavadora petita i mitjans manuals, tot segons Plec de Prescripcions Tècniques per al disseny, l'execució i la recepció d'espais verds de PiJBIM de l'Ajuntament de Barcelona. | Sorra de riu rentada de granulometria 0.1 a 0.5 mm, subministrada a granel i escampada amb retroexcavadora petita i mitjans manuals, tot segons Plec de Prescripcions Tècniques per al disseny, l'execució i la recepció d'espais verds de PiJBIM de l'Ajuntament de Barcelona.
| T | m2 parterre | profunditat
volum |  | 22.43 | 0.1
01.08.04.02.005 | L | FR3P2112 | m3 | Terra vegetal de jardineria de categoria alta, amb una conductivitat elèctrica menor de 0,8 dS/m, segons NTJ 07A, subministrada a granel i escampada amb retroexcavadora petita i mitjans manuals, tot segons Plec de Prescripcions Tècniques per al disseny, l'execució i la recepció d'espais verds de PiJBIM de l'Ajuntament de Barcelona. | Terra vegetal de jardineria de categoria alta, amb una conductivitat elèctrica menor de 0,8 dS/m, segons NTJ 07A, subministrada a granel i escampada amb retroexcavadora petita i mitjans manuals, tot segons Plec de Prescripcions Tècniques per al disseny, l'execució i la recepció d'espais verds de PiJBIM de l'Ajuntament de Barcelona.
| T | m2 parterre | profunditat
volum |  | 22.43 | 0.5
01.08.04.02.006 | L | G7BCPN01 | m2 | Làmina separadora antiarrels formada per feltre de polipropilè de més de 70 g/m2, col·locada sense adherir, inclosos cavalcaments i retalls, tot segons Plec de Prescripcions Tècniques per al disseny, l'execució i la recepció d'espais verds de PiJBIM de l'Ajuntament de Barcelona. | Làmina separadora antiarrels formada per feltre de polipropilè de més de 70 g/m2, col·locada sense adherir, inclosos cavalcaments i retalls, tot segons Plec de Prescripcions Tècniques per al disseny, l'execució i la recepció d'espais verds de PiJBIM de l'Ajuntament de Barcelona.
superfície 1 |  | 11.3
superfície 2 |  | 10.13
superfície 3 |  | 6
01.08.04.02.007 | L | GR4H3446 | u | Subministrament de Rosmarinus officinalis d'alçària de 40 a 60 cm, en contenidor de 3 l | Subministrament de Rosmarinus officinalis d'alçària de 40 a 60 cm, en contenidor de 3 l
| T | unitats/m2 | m2
exemplars |  | 6 | 12
01.08.04.02.008 | L | FR4EE251 | u | Subministrament de Lavandula angustifolia en contenidor de 3 l | Subministrament de Lavandula angustifolia en contenidor de 3 l
| T | unitats/m2 | m2
exemplars |  | 6 | 12
01.08.04.02.009 | L | FR662338 | u | Plantació d'arbust o arbre de petit format en contenidor de 3 a 5 l, excavació de clot de plantació de 40x40x30 cm amb mitjans manuals, en un pendent inferior al 35 %, reblert del clot amb substitució total de terra de l'excavació per sorra rentada i compost (70%-30%), primer reg i càrrega de les terres sobrants a camió, tot segons Plec de Prescripcions Tècniques per al disseny, l'execució i la recepció d'espais verds de PiJBIM de l'Ajuntament de Barcelona. | Plantació d'arbust o arbre de petit format en contenidor de 3 a 5 l, excavació de clot de plantació de 40x40x30 cm amb mitjans manuals, en un pendent inferior al 35 %, reblert del clot amb substitució total de terra de l'excavació per sorra rentada i compost (70%-30%), primer reg i càrrega de les terres sobrants a camió, tot segons Plec de Prescripcions Tècniques per al disseny, l'execució i la recepció d'espais verds de PiJBIM de l'Ajuntament de Barcelona.
| T | unitats/m2 | m2
exemplars |  | 6 | 12
| T | unitats/m2 | m2
exemplars |  | 6 | 12
01.08.04.02.010 | L | PRZ0-905A | u | Aspratge doble d'arbre mitjançant 2 rolls de fusta de pi tractada en autoclau de secció circular, de 12 cm de diàmetre i 2,5 m de llargària, clavat al fons del forat de plantació 30 cm, i amb 2 abraçadores regulables de goma o cautxú | Aspratge doble d'arbre mitjançant 2 rolls de fusta de pi tractada en autoclau de secció circular, de 12 cm de diàmetre i 2,5 m de llargària, clavat al fons del forat de plantació 30 cm, i amb 2 abraçadores regulables de goma o cautxú
| T | arbres
arbrat nova plantació |  | 5
arbrat trasplantat |  | 1
01.08.04.02.011 | L | FR3SN001 | m2 | Acabat superficial amb grava de color beig, de 25-40 mm, subministrada a granel i escampada amb retroexcavadora petita i mitjans manuals | Acabat superficial amb grava de color beig, de 25-40 mm, subministrada a granel i escampada amb retroexcavadora petita i mitjans manuals
superfície 1 |  | 11.3
superfície 2 |  | 10.13
superfície 3 |  | 6
01.08.04.02.012 | L | FB3MX001 | m | Subministrament i muntatge de tancament provisional per parterres amb marc tubular de malla soldada plana de 1,2m d'alçada, amb fixació dels panells amb coll antivandàlic, amb malles de 100x250mm, fils verticals i horitzontals de 3mm de diàmetre, (33 fils verticals i 4 fils horitzontals per unitat de malla), amb tubs verticals de 42x1,25mm de diàmetre i tus horitzontals de 25x1,25mm de diàmetre, amb tractament pregalvanitzat, inclou taps pels muntants verticals. Col·locat amb fixacions mecàniques sobre estructura i soldadura a la xapa als parterres que tinguin aquest encintat. Tot inclòs, completament col·locat, inclosa retirada prèvia aprovació de Parcs i Jardins. | Subministrament i muntatge de tancament provisional per parterres amb marc tubular de malla soldada plana de 1,2m d'alçada, amb fixació dels panells amb coll antivandàlic, amb malles de 100x250mm, fils verticals i horitzontals de 3mm de diàmetre, (33 fils verticals i 4 fils horitzontals per unitat de malla), amb tubs verticals de 42x1,25mm de diàmetre i tus horitzontals de 25x1,25mm de diàmetre, amb tractament pregalvanitzat, inclou taps pels muntants verticals. Col·locat amb fixacions mecàniques sobre estructura i soldadura a la xapa als parterres que tinguin aquest encintat. Tot inclòs, completament col·locat, inclosa retirada prèvia aprovació de Parcs i Jardins.
longitud parterres |  | 55.89
| N | Obra | 01 | PressupostED SERVEIS MB
| N | Capítol | 08 | URBANITZACIO
| N | Subcapítol | 04 | JARDINERIA I REG
| N | Sub-subcapitol | 03 | XARXA DE REG
| N | Titol 5 | 01 | OBRA CIVIL
01.08.04.03.01.001 | L | P221C-DYZN | m3 | Excavació de rasa de fins a 1 m d'amplària i fins a 2 m de fondària, en terreny compacte, amb retroexcavadora i càrrega mecànica del material excavat | Excavació de rasa de fins a 1 m d'amplària i fins a 2 m de fondària, en terreny compacte, amb retroexcavadora i càrrega mecànica del material excavat
| T | Unitats | Longitud | Ample | Alçada
xarxa primària 1cc 40mm
- sota calçada |  | 1 | 5.9 | 0.6 | 0.7
|  | 1 | 5.3 | 0.6 | 0.7
- sota vorera |  | 1 | 27.4 | 0.4 | 0.6
|  | 1 | 25.9 | 0.4 | 0.6
xarxa secundària 1cc 32mm
- sota calçada |  | 4 | 8.4 | 0.6 | 0.7
- sota vorera |  | 3 | 1.2 | 0.4 | 0.6
|  | 3 | 1.5 | 0.4 | 0.6
01.08.04.03.01.002 | L | P2241-52SO | m2 | Repàs i piconatge de sòl de rasa d'amplària màxima 0,6 m, amb compactació del 90% PM | Repàs i piconatge de sòl de rasa d'amplària màxima 0,6 m, amb compactació del 90% PM
| T | Unitats | Longitud | Ample
xarxa primària 1cc 40mm
- sota calçada |  | 1 | 5.9 | 0.6
|  | 1 | 5.3 | 0.6
- sota vorera |  | 1 | 27.4 | 0.4
|  | 1 | 25.9 | 0.4
xarxa secundària 1cc 32mm
- sota calçada |  | 4 | 8.4 | 0.6
- sota vorera |  | 3 | 1.2 | 0.4
|  | 3 | 1.5 | 0.4
01.08.04.03.01.003 | L | P2255-DPIR | m3 | Rebliment i piconatge de rasa d'amplària fins a 0,6 m, amb sauló garbellat, en tongades de gruix de més de 25 i fins a 50 cm, utilitzant picó vibrant de combustible | Rebliment i piconatge de rasa d'amplària fins a 0,6 m, amb sauló garbellat, en tongades de gruix de més de 25 i fins a 50 cm, utilitzant picó vibrant de combustible
| T | Unitats | Longitud | Ample | Alçada
xarxa primària 1cc 40mm
- sota calçada |  | 1 | 5.9 | 0.6 | 0.22
|  | 1 | 5.3 | 0.6 | 0.22
- sota vorera |  | 1 | 27.4 | 0.4 | 0.5
|  | 1 | 25.9 | 0.4 | 0.5
xarxa secundària 1cc 32mm
- sota calçada |  | 4 | 8.4 | 0.6 | 0.22
- sota vorera |  | 3 | 1.2 | 0.4 | 0.5
|  | 3 | 1.5 | 0.4 | 0.5
01.08.04.03.01.004 | L | P312-I4O5 | m3 | Formigonament de rases i pous, amb formigó en massa HM - 20 / B / 20 / X0 amb una quantitat de ciment de 200 kg/m3 i relació aigua ciment =< 0.6, abocat des de camió | Formigonament de rases i pous, amb formigó en massa HM - 20 / B / 20 / X0 amb una quantitat de ciment de 200 kg/m3 i relació aigua ciment =< 0.6, abocat des de camió
| T | Unitats | Longitud | Ample | Alçada
xarxa primària 1cc 40mm | [5 empty] | 0
- sota calçada |  | 1 | 5.9 | 0.6 | 0.46
|  | 1 | 5.3 | 0.6 | 0.46
0
xarxa secundària 1cc 32mm
- sota calçada |  | 4 | 8.4 | 0.6 | 0.46
(deducció tub): |  | -1 | 5.9 | 0.001
|  | -1 | 5.9 | 0.001
|  | -4 | 8.4 | 0.001
01.08.04.03.01.005 | L | PDG5-HA2I | m | Banda contínua de plàstic de color de 30 cm d'amplària, col·locada al llarg de la rasa a 20 cm per sobre de la canalització | Banda contínua de plàstic de color de 30 cm d'amplària, col·locada al llarg de la rasa a 20 cm per sobre de la canalització
| T | Unitats | Longitud
xarxa primària 1cc 40mm
- sota calçada |  | 1 | 5.9
|  | 1 | 5.3
- sota vorera |  | 1 | 27.4
|  | 1 | 25.9
xarxa secundària 1cc 32mm
- sota calçada |  | 4 | 8.4
- sota vorera |  | 3 | 1.2
|  | 3 | 1.5
01.08.04.03.01.006 | L | PG2N-EUGK | m | Tub corbable corrugat de polietilè, de doble capa, llisa la interior i corrugada l'exterior, de 90 mm de diàmetre nominal, aïllant i no propagador de la flama, resistència a l'impacte de 20 J, resistència a compressió de 450 N, muntat com a canalització soterrada | Tub corbable corrugat de polietilè, de doble capa, llisa la interior i corrugada l'exterior, de 90 mm de diàmetre nominal, aïllant i no propagador de la flama, resistència a l'impacte de 20 J, resistència a compressió de 450 N, muntat com a canalització soterrada
| T | Unitats | Longitud
xarxa primària 1cc 40mm
- sota calçada |  | 1 | 5.9
|  | 1 | 5.3
0
- sota vorera |  | 1 | 27.4
|  | 1 | 25.9
0
01.08.04.03.01.007 | L | PG2N-EUGJ | m | Tub corbable corrugat de polietilè, de doble capa, llisa la interior i corrugada l'exterior, de 75 mm de diàmetre nominal, aïllant i no propagador de la flama, resistència a l'impacte de 20 J, resistència a compressió de 450 N, muntat com a canalització soterrada | Tub corbable corrugat de polietilè, de doble capa, llisa la interior i corrugada l'exterior, de 75 mm de diàmetre nominal, aïllant i no propagador de la flama, resistència a l'impacte de 20 J, resistència a compressió de 450 N, muntat com a canalització soterrada
| T | Unitats | Longitud
xarxa secundària 1cc 32mm
- sota calçada |  | 4 | 8.4
0
- sota vorera |  | 3 | 1.2
|  | 3 | 1.5
01.08.04.03.01.008 | L | PDK2-NT30 | u | Pericó de registre de fàbrica de maó de 100x40x60 cm, model de companyia d'aigües, amb parets de 15 cm de gruix de maó calat de 290x140x100 mm, arrebossada i lliscada interiorment amb morter mixt amb una proporció en volum 1:0,5:4, sobre solera formigó de 20 cm de gruix i reblert lateral amb terra de la mateixa excavació. Inclou tubs passamurs de 160 mm de diàmetre, bastiment i tapa metàl·lica homologada per PiJ amb tirador ocultable, 2 vàlvules d'esfera, vàlvula de retenció, filtre i comptador de 2''. Totalment instal.lat, connectat i provat. | Pericó de registre de fàbrica de maó de 100x40x60 cm, model de companyia d'aigües, amb parets de 15 cm de gruix de maó calat de 290x140x100 mm, arrebossada i lliscada interiorment amb morter mixt amb una proporció en volum 1:0,5:4, sobre solera formigó de 20 cm de gruix i reblert lateral amb terra de la mateixa excavació. Inclou tubs passamurs de 160 mm de diàmetre, bastiment i tapa metàl·lica homologada per PiJ amb tirador ocultable, 2 vàlvules d'esfera, vàlvula de retenció, filtre i comptador de 2''. Totalment instal.lat, connectat i provat.
| T | ut
1
01.08.04.03.01.009 | L | PDK2-NT04 | u | Pericó quadrat per a by pass sectorial reg degoteig arbrat/parterres de 60 x 60 x 60 cm, amb parets de 14 cm de guix de mao calat de 10 x 14 x 29 cm arrebossades per dins amb morter de ciment 1:2:10 elaborat a l'obra amb formigonera de 165l, sobre base de formigó, amb bastiment i tapa homologada per PiJ per a pericó de serveis de fosa grisa de 620x620x50 mm i de 52 kg de pes, col·locat amb morter mixt 1:2:10, elaborat a l'obra amb formigonera de 165 l. amb amb passatubs per a xarxa primària de pvc de 160 mm i per a xarxa secundària de 90 mm connectant pericó i escosell arbre. amb by pass format per: electrovalvula de rosca femella d'1'' dn, amb alimentacio del rele a 24v a.c., per a pressions entre 1 i 10 bar, per a cabals entre 0,50 i 34,0 m3/h, amb regulador de cabal, amb cos i tapa de pvc, possibilitat d'apertura manual actuant sobre el rele, purgat intern, amb dos colzes de llautó roscat mascel-femella de 1´´, amb 2 t de llautó roscat femella de 1´´ i amb dos enllaços mixtes de llautó de 1´´, amb 3 vàlvules de ràcord pla roscat de 1´´, amb filtre de 300 micres i reductor de pressió de 10 -0,8 atm. tots els elements connectats entre ells formant by pass d'acord amb plànols de detalls i connectat el conjunt a la xarxa primària i a la xarxa secundària corresponent i connexions elèctriques de l'electrovàlvula a la xarxa de control totalment instal.lat, connectat i provat d'acord amb plànols de detall i prescripcions tècniques de parcs i jardins de barcelona. | Pericó quadrat per a by pass sectorial reg degoteig arbrat/parterres de 60 x 60 x 60 cm, amb parets de 14 cm de guix de mao calat de 10 x 14 x 29 cm arrebossades per dins amb morter de ciment 1:2:10 elaborat a l'obra amb formigonera de 165l, sobre base de formigó, amb bastiment i tapa homologada per PiJ per a pericó de serveis de fosa grisa de 620x620x50 mm i de 52 kg de pes, col·locat amb morter mixt 1:2:10, elaborat a l'obra amb formigonera de 165 l. amb amb passatubs per a xarxa primària de pvc de 160 mm i per a xarxa secundària de 90 mm connectant pericó i escosell arbre. amb by pass format per: electrovalvula de rosca femella d'1'' dn, amb alimentacio del rele a 24v a.c., per a pressions entre 1 i 10 bar, per a cabals entre 0,50 i 34,0 m3/h, amb regulador de cabal, amb cos i tapa de pvc, possibilitat d'apertura manual actuant sobre el rele, purgat intern, amb dos colzes de llautó roscat mascel-femella de 1´´, amb 2 t de llautó roscat femella de 1´´ i amb dos enllaços mixtes de llautó de 1´´, amb 3 vàlvules de ràcord pla roscat de 1´´, amb filtre de 300 micres i reductor de pressió de 10 -0,8 atm. tots els elements connectats entre ells formant by pass d'acord amb plànols de detalls i connectat el conjunt a la xarxa primària i a la xarxa secundària corresponent i connexions elèctriques de l'electrovàlvula a la xarxa de control totalment instal.lat, connectat i provat d'acord amb plànols de detall i prescripcions tècniques de parcs i jardins de barcelona.
| C | Unitats
degoteig arbrat |  | 1
degoteig parterre |  | 3
01.08.04.03.01.010 | L | PDK2-NT06 | u | Pericó quadrat per a rentat de la instal·lació de 60 x 60 x 60 cm, amb parets de 14 cm de guix de mao calat de 10 x 14 x 29 cm arrebossades per dins amb morter de ciment 1:2:10 elaborat a l'obra amb formigonera de 165l, sobre base de formigó, amb bastiment i tapa per a pericó de serveis homologada per PiJ de fosa grisa de 500x500 mm i classe c250, col·locat amb morter mixt 1:2:10, elaborat a l'obra amb formigonera de 165 l. amb amb passatubs per a xarxa secundària de 90 mm connectant pericó i parterre amb 1 clau de tancament amb racord pla 1 1/2'', i vàlvula de descàrrega automàtica 1 '', totalment colocat i connexionat a clavegueram o drenatge. | Pericó quadrat per a rentat de la instal·lació de 60 x 60 x 60 cm, amb parets de 14 cm de guix de mao calat de 10 x 14 x 29 cm arrebossades per dins amb morter de ciment 1:2:10 elaborat a l'obra amb formigonera de 165l, sobre base de formigó, amb bastiment i tapa per a pericó de serveis homologada per PiJ de fosa grisa de 500x500 mm i classe c250, col·locat amb morter mixt 1:2:10, elaborat a l'obra amb formigonera de 165 l. amb amb passatubs per a xarxa secundària de 90 mm connectant pericó i parterre amb 1 clau de tancament amb racord pla 1 1/2'', i vàlvula de descàrrega automàtica 1 '', totalment colocat i connexionat a clavegueram o drenatge.
| C | Unitats
desgüàs reg parterre |  | 3
01.08.04.03.01.011 | L | GDK2-N040 | u | Pericó quadrat per a canalització de serveis de 60 x 60 x 60 cm, amb parets de 15 cm de guix de totxana, interior del pericó enfosquit amb morter tipus 1:3, amb fons de 20 cm de graves per al drenatge, inclou bastiment i tapa quadrada homologada, de fosa dúctil, recolzada, pas lliure de 600x600 mm i classe B125 segons norma UNE-EN 124, col·locat amb morter | Pericó quadrat per a canalització de serveis de 60 x 60 x 60 cm, amb parets de 15 cm de guix de totxana, interior del pericó enfosquit amb morter tipus 1:3, amb fons de 20 cm de graves per al drenatge, inclou bastiment i tapa quadrada homologada, de fosa dúctil, recolzada, pas lliure de 600x600 mm i classe B125 segons norma UNE-EN 124, col·locat amb morter
| C | Unitats
6
| N | Obra | 01 | PressupostED SERVEIS MB
| N | Capítol | 08 | URBANITZACIO
| N | Subcapítol | 04 | JARDINERIA I REG
| N | Sub-subcapitol | 03 | XARXA DE REG
| N | Titol 5 | 02 | EQUIPAMENTS
01.08.04.03.02.001 | L | PFB4-DW48 | m | Tub de polietilè de designació PE 40, de 40 mm de diàmetre nominal, de 10 bar de pressió nominal, sèrie SDR 7,4, UNE-EN 12201-2, connectat a pressió, amb grau de dificultat mig, utilitzant accessoris de plàstic, i col·locat al fons de la rasa | Tub de polietilè de designació PE 40, de 40 mm de diàmetre nominal, de 10 bar de pressió nominal, sèrie SDR 7,4, UNE-EN 12201-2, connectat a pressió, amb grau de dificultat mig, utilitzant accessoris de plàstic, i col·locat al fons de la rasa
| T | Unitats | Longitud
xarxa primària 1cc 40mm
- sota calçada |  | 1 | 5.9
|  | 1 | 5.3
0
- sota vorera |  | 1 | 27.4
|  | 1 | 25.9
01.08.04.03.02.002 | L | PFB4-DW3L | m | Tub de polietilè de designació PE 40, de 32 mm de diàmetre nominal, de 10 bar de pressió nominal, sèrie SDR 7,4, UNE-EN 12201-2, connectat a pressiói col·locat al fons de la rasa | Tub de polietilè de designació PE 40, de 32 mm de diàmetre nominal, de 10 bar de pressió nominal, sèrie SDR 7,4, UNE-EN 12201-2, connectat a pressiói col·locat al fons de la rasa
| T | Unitats | Longitud
xarxa secundària 1cc 32mm
- sota calçada |  | 4 | 8.4
0
- sota vorera |  | 3 | 1.2
|  | 3 | 1.5
01.08.04.03.02.003 | L | PJS6-9EEV | m | Canonada de tub per a reg per degoteig de 16 mm de diàmetre, amb degoters autocompensats integrats cada 33 cm, instal·lada soterrada 10 cm, amb l'obertura i el tancament de la rasa inclosos | Canonada de tub per a reg per degoteig de 16 mm de diàmetre, amb degoters autocompensats integrats cada 33 cm, instal·lada soterrada 10 cm, amb l'obertura i el tancament de la rasa inclosos
| T | Unitats | Longitud
parterre 1 |  | 5 | 10.5
parterre 2 |  | 5 | 9.5
parterre 3 |  | 5 | 4.5
01.08.04.03.02.004 | L | PJS0-9EFE | u | Anella per a reg per degoteig amb tub de 16 mm de diàmetre, amb degoters autocompensats integrats cada 33 cm, amb marcatge identificatiu d'aigua no potable, amb un diàmetre de l'anella de 100 cm, amb el tub introduït dins d'un tub corrugat perforat de 50 mm de diàmetre, soterrada 10 cm, amb l'obertura i el tancament de la rasa inclosos | Anella per a reg per degoteig amb tub de 16 mm de diàmetre, amb degoters autocompensats integrats cada 33 cm, amb marcatge identificatiu d'aigua no potable, amb un diàmetre de l'anella de 100 cm, amb el tub introduït dins d'un tub corrugat perforat de 50 mm de diàmetre, soterrada 10 cm, amb l'obertura i el tancament de la rasa inclosos
| C | Unitats
degoteig arbrat parterre 1 |  | 2
degoteig arbrat parterre 2 |  | 2
degoteig arbrat parterre 3 |  | 1
01.08.04.03.02.005 | L | PJM3-8FU0 | u | Comptador d'aigua electrònic per a aigua freda, classe metrològica C, calibre nominal 20 mm, cabal nominal 2,5 m3/h, pressió nominal 10 bar, amb 2 connectors del tipus RJ11 al frontal, amb unions roscades, apte per a muntar en posició horitzontal o vertical, connectat a una bateria o a un ramal | Comptador d'aigua electrònic per a aigua freda, classe metrològica C, calibre nominal 20 mm, cabal nominal 2,5 m3/h, pressió nominal 10 bar, amb 2 connectors del tipus RJ11 al frontal, amb unions roscades, apte per a muntar en posició horitzontal o vertical, connectat a una bateria o a un ramal
| C | Unitats
xarxa reg |  | 1
01.08.04.03.02.006 | L | PN85-I6ME | u | Vàlvula de retenció de doble clapeta, amb cos de ferro colat i clapeta, eix i ressort d'acer inoxidable, DN 32 mm, PN 16 atm. Material auxiliar per a instal·lacions de lampisteria. Totalment muntada i connexionada. B) Inclou: Replanteig. Col·locació. Connexió a la xarxa de distribució. Comprovació del seu correcte funcionament. C) Criteri d'amidament de projecte: Nombre d'unitats previstes, segons documentació gràfica de Projecte. D) Criteri de mesura d'obra: Es mesurarà el nombre d'unitats realment executades segons especificacions de Projecte. | Vàlvula de retenció de doble clapeta, amb cos de ferro colat i clapeta, eix i ressort d'acer inoxidable, DN 32 mm, PN 16 atm. Material auxiliar per a instal·lacions de lampisteria. Totalment muntada i connexionada. B) Inclou: Replanteig. Col·locació. Connexió a la xarxa de distribució. Comprovació del seu correcte funcionament. C) Criteri d'amidament de projecte: Nombre d'unitats previstes, segons documentació gràfica de Projecte. D) Criteri de mesura d'obra: Es mesurarà el nombre d'unitats realment executades segons especificacions de Projecte.
| C | Unitats
xarxa reg |  | 6
01.08.04.03.02.007 | L | PEUC-51AT | u | Purgador automàtic d'aire, de llautó, per flotador, de posició vertical i vàlvula d'obturació incorporada, amb rosca de 3/4´´ de diàmetre, roscat | Purgador automàtic d'aire, de llautó, per flotador, de posició vertical i vàlvula d'obturació incorporada, amb rosca de 3/4´´ de diàmetre, roscat
| C | Unitats
xarxa reg |  | 1
01.08.04.03.02.008 | L | P002-000B | u | Vàlvula limitadora de pressió de llautó, de 1 1/4 '' DN 50 mm de diàmetre, pressió màxima d'entrada de 25 bar i pressió de sortida regulable entre 1 i 6 bar, temperatura màxima de 80°C, amb ràcords.. Manòmetre amb bany de glicerina i diàmetre d'esfera de 100 mm, amb presa vertical, per a muntatge roscat de 1/4´´, escala de pressió de 0 a 10 bar. Material auxiliar per a instal·lacions de lampisteria. Totalment muntada i connexionada. B) Inclou: Replanteig. Col·locació. Connexió a la xarxa de distribució. Comprovació del seu correcte funcionament. C) Criteri d'amidament de projecte: Nombre d'unitats previstes, segons documentació gràfica de Projecte. D) Criteri de mesura d'obra: Es mesurarà el nombre d'unitats realment executades segons especificacions de Projecte. | Vàlvula limitadora de pressió de llautó, de 1 1/4 '' DN 50 mm de diàmetre, pressió màxima d'entrada de 25 bar i pressió de sortida regulable entre 1 i 6 bar, temperatura màxima de 80°C, amb ràcords.. Manòmetre amb bany de glicerina i diàmetre d'esfera de 100 mm, amb presa vertical, per a muntatge roscat de 1/4´´, escala de pressió de 0 a 10 bar. Material auxiliar per a instal·lacions de lampisteria. Totalment muntada i connexionada. B) Inclou: Replanteig. Col·locació. Connexió a la xarxa de distribució. Comprovació del seu correcte funcionament. C) Criteri d'amidament de projecte: Nombre d'unitats previstes, segons documentació gràfica de Projecte. D) Criteri de mesura d'obra: Es mesurarà el nombre d'unitats realment executades segons especificacions de Projecte.
| C | Unitats
xarxa reg |  | 6
01.08.04.03.02.009 | L | PN71-ND48 | u | Punt d'injecció per neteja i desinfecció pel control de legionel·la en la xarxa d'aigua, amb vàlvula 3/4´´ i collarí d'esfera, col·locada en pericó, connexions i tots els elements necessaris | Punt d'injecció per neteja i desinfecció pel control de legionel·la en la xarxa d'aigua, amb vàlvula 3/4´´ i collarí d'esfera, col·locada en pericó, connexions i tots els elements necessaris
| C | Unitats
Escomesa xarxa reg |  | 1
01.08.04.03.02.010 | L | PJMA-NAH5 | u | Manòmetre d'esfera, tipo molla tubular, amb vàlvula d'aïllament i purga, muntat a la tuberia i provat | Manòmetre d'esfera, tipo molla tubular, amb vàlvula d'aïllament i purga, muntat a la tuberia i provat
| C | Unitats
1
01.08.04.03.02.011 | L | PJSO-N2M4 | u | Programador de reg amb alimentació a 24 V, sistema de programació per teclat via radio/bluetooth, preu alt, per a un nombre màxim d'1 estacions, muntat superficialment, connectat als aparells de control, als elements gobernats, programat i comprovat | Programador de reg amb alimentació a 24 V, sistema de programació per teclat via radio/bluetooth, preu alt, per a un nombre màxim d'1 estacions, muntat superficialment, connectat als aparells de control, als elements gobernats, programat i comprovat
| C | Unitats
xarxa reg |  | 1
| N | Obra | 01 | PressupostED SERVEIS MB
| N | Capítol | 08 | URBANITZACIO
| N | Subcapítol | 05 | XARXES I SERVEIS URBANS
| N | Sub-subcapitol | 01 | MOVIMENT TERRES
01.08.05.01.001 | L | P221C-DYZN | m3 | Excavació de rasa de fins a 1 m d'amplària i fins a 2 m de fondària, en terreny compacte, amb retroexcavadora i càrrega mecànica del material excavat | Excavació de rasa de fins a 1 m d'amplària i fins a 2 m de fondària, en terreny compacte, amb retroexcavadora i càrrega mecànica del material excavat
Drenatge i clavegueram | T | longitud | m2
col·lectors |  | 64.32 | 0.4
pericons |  | 6 | 1
pou drenatge |  | 1 | 1
pericó |  | 0.6 | 0.6 | 0.6 | 2
Aigua potable | T | longitud | m2
volum |  | 45.36 | 0.14
Electricitat | T | ml/nº | m2
prisma 40x20cm |  | 16.4 | 0.28
prisma 40x40cm |  | 13.78 | 0.28
prisma 40x60cm |  | 15.8 | 0.28
pericó 60x60x100cm |  | 4 | 0.45
enllumenat exterior (recol.locació) | T | ml | m2 | nº | m3
prisma 40x20cm |  | 112.63 | 0.28
pericó 60x60x100 |  |  |  | 5 | 0.45
fonamentació enllumenat exterior | T | longitud | ample | profunditat | uts
fonamentació llumeneres recol.locades |  | 1.6 | 1.6 | 2.3 | 3
contraincendis | T | longitud | m2
rases PCI |  | 35.82 | 0.28
telecomunicacions | T | longitud | m2 | nº | m3
prismes |  | 55.31 | 0.28
pericons |  |  |  | 1 | 0.7
telefonia | T | ml | m2 | m3 | nº
prismes |  | 23.15 | 0.28
pericons |  |  |  | 0.45 | 1
| N | Obra | 01 | PressupostED SERVEIS MB
| N | Capítol | 08 | URBANITZACIO
| N | Subcapítol | 05 | XARXES I SERVEIS URBANS
| N | Sub-subcapitol | 02 | DRENATGE I CLAVEGUERAM
| N | Titol 5 | 01 | DESMUNTATGES I ENDERROCS
01.08.05.02.01.001 | L | P21GM-FIDD | m | Enderroc col·lector soterrat existent sanejament i elements drenatje superficials, embornals, reixes, etc. Consistent en: - Excavació necessaria. - Cegat conductes sanejament. - Reblert de formigò pobre. Amb totes les tasques, mitjans auxiliars i materials necessaris per completar la unitat, amb trasllat de runa a l'abocador. | Enderroc col·lector soterrat existent sanejament i elements drenatje superficials, embornals, reixes, etc. Consistent en: - Excavació necessaria. - Cegat conductes sanejament. - Reblert de formigò pobre. Amb totes les tasques, mitjans auxiliars i materials necessaris per completar la unitat, amb trasllat de runa a l'abocador.
| T | longitud
col·lector 1 |  | 23.89
col·lector 2 |  | 12.78
col·lector 3 |  | 27.65
01.08.05.02.01.002 | L | PD01-PV9S | ut | Demolició de pericó, imbornal o qualsevol altre obra de fàbrica de maó o formigó, de dimensions fins a 1 m3, corresponent per a instal·lacions soterrades, per al seu registre, funcionament, etc... amb martell trencador i càrrega manual i/o mecànica de runa sobre camió. | Demolició de pericó, imbornal o qualsevol altre obra de fàbrica de maó o formigó, de dimensions fins a 1 m3, corresponent per a instal·lacions soterrades, per al seu registre, funcionament, etc... amb martell trencador i càrrega manual i/o mecànica de runa sobre camió.
demolició pericó |  | 3
enderroc pou drenatge |  | 1
enderroc arqueta |  | 2
| N | Obra | 01 | PressupostED SERVEIS MB
| N | Capítol | 08 | URBANITZACIO
| N | Subcapítol | 05 | XARXES I SERVEIS URBANS
| N | Sub-subcapitol | 02 | DRENATGE I CLAVEGUERAM
| N | Titol 5 | 02 | NOVA EXECUCIÓ
01.08.05.02.02.001 | L | P2217-55T1 | m3 | Excavació per a rebaix en terreny compacte (SPT 20-50), realitzada amb pala excavadora i càrrega directa sobre camió | Excavació per a rebaix en terreny compacte (SPT 20-50), realitzada amb pala excavadora i càrrega directa sobre camió
| T | nº | m2 | profunditat
preicó 40x40 |  | 2 | 2.25 | 1
pericó 60x60 |  | 2 | 2.25 | 1
connexió xarxa clavegueram |  | 3 | 2.25 | 1
embornal |  | 2 | 0.11 | 1
01.08.05.02.02.002 | L | P221C-DYZN | m3 | Excavació de rasa de fins a 1 m d'amplària i fins a 2 m de fondària, en terreny compacte, amb retroexcavadora i càrrega mecànica del material excavat | Excavació de rasa de fins a 1 m d'amplària i fins a 2 m de fondària, en terreny compacte, amb retroexcavadora i càrrega mecànica del material excavat
| T | nº / longitud | m2 | profunditat
pericos |  | 7 | 2.25 | 0.6
canonades |  | 109.42 | 0.4
01.08.05.02.02.003 | L | P2258-W6B5 | m3 | Terraplenat i piconatge en rases i pous amb terres adequades, en tongades de fins a 25 cm, amb una compactació del 95% del PM, amb picó vibrant elèctric i minicarregadora de combustible | Terraplenat i piconatge en rases i pous amb terres adequades, en tongades de fins a 25 cm, amb una compactació del 95% del PM, amb picó vibrant elèctric i minicarregadora de combustible
| T | nº | superfície | profunditat/volum | factor
pous |  | 7 | 2.25 | 0.6 | 1.2
pericóns de registre, reixes y connexions |  |  |  | 15.97 | 0.25
canonades |  |  |  | 43.77 | 0.6
01.08.05.02.02.004 | L | P2241-52SO | m2 | Repàs i piconatge de sòl de rasa d'amplària màxima 0,6 m, amb compactació del 90% PM | Repàs i piconatge de sòl de rasa d'amplària màxima 0,6 m, amb compactació del 90% PM
| T | nº / longitud | m2
canonades |  | 109.42 | 0.6
01.08.05.02.02.005 | L | PD01-5CHG | u | Pou circular de registre de diàmetre 100 cm, de 3,5 m de fondària, amb solera amb mitja canya de formigó d'ús no estructural HNE-20/B/20 de resistència a compressió 20 N/mm2, consistència tova i grandària màxima del granulat 20 mm, de 15 cm de gruix mínim i de planta 1.2x1,2 m per a tub de diàmetre 40 cm, paret per a pou circular de diàmetre 100 cm, de gruix 14 cm de maó calat, arrebossada i lliscada per dins amb morter mixt 1:0,5:4 bastiment quadrat aparent i tapa circular de fosa dúctil per a pou de registre, abatible, pas lliure de 700 mm de diàmetre i classe D400 segons norma UNE-EN 124 i graó per a pou de registre | Pou circular de registre de diàmetre 100 cm, de 3,5 m de fondària, amb solera amb mitja canya de formigó d'ús no estructural HNE-20/B/20 de resistència a compressió 20 N/mm2, consistència tova i grandària màxima del granulat 20 mm, de 15 cm de gruix mínim i de planta 1.2x1,2 m per a tub de diàmetre 40 cm, paret per a pou circular de diàmetre 100 cm, de gruix 14 cm de maó calat, arrebossada i lliscada per dins amb morter mixt 1:0,5:4 bastiment quadrat aparent i tapa circular de fosa dúctil per a pou de registre, abatible, pas lliure de 700 mm de diàmetre i classe D400 segons norma UNE-EN 124 i graó per a pou de registre
| T | uts
num pous |  | 7
01.08.05.02.02.006 | L | PDK2-VL6V | u | Pericó de registre de fàbrica de maó de 60x60x100 cm, per a instal·lacions de serveis, amb parets de 15 cm de gruix de maó calat de 290x140x100 mm, arrebossada i lliscada interiorment amb morter de ciment amb una proporció en volum 1:8, sobre solera maó calat de 100 mm de gruix i reblert lateral amb terra de la mateixa excavació | Pericó de registre de fàbrica de maó de 60x60x100 cm, per a instal·lacions de serveis, amb parets de 15 cm de gruix de maó calat de 290x140x100 mm, arrebossada i lliscada interiorment amb morter de ciment amb una proporció en volum 1:8, sobre solera maó calat de 100 mm de gruix i reblert lateral amb terra de la mateixa excavació
nº |  | 2
01.08.05.02.02.007 | L | PDK2-NL6F | u | Pericó de registre de fàbrica de maó de 40x40x100 cm, per a instal·lacions de serveis, amb parets de 15 cm de gruix de maó calat de 290x140x100 mm, arrebossada i lliscada interiorment amb morter mixt amb una proporció en volum 1:0,5:4, sobre solera formigó de 20 cm de gruix i reblert lateral amb terra de la mateixa excavació | Pericó de registre de fàbrica de maó de 40x40x100 cm, per a instal·lacions de serveis, amb parets de 15 cm de gruix de maó calat de 290x140x100 mm, arrebossada i lliscada interiorment amb morter mixt amb una proporció en volum 1:0,5:4, sobre solera formigó de 20 cm de gruix i reblert lateral amb terra de la mateixa excavació
pericos |  | 2
01.08.05.02.02.008 | L | PD55-E3NL | u | Caixa per a embornal de 70x30x85 cm, amb parets de 10 cm de gruix sobre solera de 10 cm de formigó en massa HM - 20 / B / 20 / X0 amb una quantitat de ciment de 200 kg/m3 i relació aigua ciment =< 0.6 | Caixa per a embornal de 70x30x85 cm, amb parets de 10 cm de gruix sobre solera de 10 cm de formigó en massa HM - 20 / B / 20 / X0 amb una quantitat de ciment de 200 kg/m3 i relació aigua ciment =< 0.6
nº |  | 2
01.08.05.02.02.009 | L | PFA8-DV5D | m | Tub de PVC de 160 mm de diàmetre nominal exterior, de 10 bar de pressió nominal, encolat, segons la norma UNE-EN 1452-2, amb grau de dificultat mitjà i col·locat al fons de la rasa | Tub de PVC de 160 mm de diàmetre nominal exterior, de 10 bar de pressió nominal, encolat, segons la norma UNE-EN 1452-2, amb grau de dificultat mitjà i col·locat al fons de la rasa
Canonada 1 |  | 38.73
Canonada 2 |  | 3.54
Canonada 3 |  | 7.9
Canonada 4 |  | 6.8
01.08.05.02.02.010 | L | PFA8-DV76 | m | Tub de PVC de 200 mm de diàmetre nominal exterior, de 16 bar de pressió nominal, unió elàstica amb anella elastomèrica d'estanquitat, segons la norma UNE-EN 1452-2, amb grau de dificultat mitjà i col·locat al fons de la rasa | Tub de PVC de 200 mm de diàmetre nominal exterior, de 16 bar de pressió nominal, unió elàstica amb anella elastomèrica d'estanquitat, segons la norma UNE-EN 1452-2, amb grau de dificultat mitjà i col·locat al fons de la rasa
Canonada 1 |  | 23.68
Canonada 2 |  | 28.77
01.08.05.02.02.011 | L | PDK1-DXA5 | u | Bastiment quadrat i tapa quadrat de fosa dúctil per a pericó de serveis, recolzada, pas lliure de 400x400 mm i classe C250 segons norma UNE-EN 124, col·locada amb morter per a ram de paleta | Bastiment quadrat i tapa quadrat de fosa dúctil per a pericó de serveis, recolzada, pas lliure de 400x400 mm i classe C250 segons norma UNE-EN 124, col·locada amb morter per a ram de paleta
nº |  | 2
01.08.05.02.02.012 | L | PDK1-W8EA | u | Bastiment quadrat i tapa quadrat de fosa dúctil per a pericó de serveis, recolzada, pas lliure de 600x600 mm i classe C250 segons norma UNE-EN 124, col·locada amb morter per a ram de paleta | Bastiment quadrat i tapa quadrat de fosa dúctil per a pericó de serveis, recolzada, pas lliure de 600x600 mm i classe C250 segons norma UNE-EN 124, col·locada amb morter per a ram de paleta
nº |  | 2
01.08.05.02.02.013 | L | PD50-4816 | u | Bastiment i reixa de fosa dúctil, abatible i amb tanca, per a embornal, de 755x300x40 mm classe C250 segons norma UNE-EN 124 i 12 dm2 de superfície d'absorció col·locat amb morter | Bastiment i reixa de fosa dúctil, abatible i amb tanca, per a embornal, de 755x300x40 mm classe C250 segons norma UNE-EN 124 i 12 dm2 de superfície d'absorció col·locat amb morter
nº |  | 2
| N | Obra | 01 | PressupostED SERVEIS MB
| N | Capítol | 08 | URBANITZACIO
| N | Subcapítol | 05 | XARXES I SERVEIS URBANS
| N | Sub-subcapitol | 03 | AIGUA POTABLE
01.08.05.03.001 | L | P2241-52SO | m2 | Repàs i piconatge de sòl de rasa d'amplària màxima 0,6 m, amb compactació del 90% PM | Repàs i piconatge de sòl de rasa d'amplària màxima 0,6 m, amb compactació del 90% PM
| T | longitud | m2
volum |  | 45.36 | 0.6
01.08.05.03.002 | L | PFB3-DVYW | m | Tub de polietilè de designació PE 100, diàmetre nominal DN 40, pressió nominal PN 10 (SDR 17), subministrat en rotlle, fabricació segons norma UNE-EN 12201-2, inclosa la part proporcional d'accessoris d'unió per compressió mecànica, de material plàstic, col·locat al fons de la rasa, sense afectació per presència de serveis en la rasa, sense presència d'estrebada, amb grau de dificultat mitjà | Tub de polietilè de designació PE 100, diàmetre nominal DN 40, pressió nominal PN 10 (SDR 17), subministrat en rotlle, fabricació segons norma UNE-EN 12201-2, inclosa la part proporcional d'accessoris d'unió per compressió mecànica, de material plàstic, col·locat al fons de la rasa, sense afectació per presència de serveis en la rasa, sense presència d'estrebada, amb grau de dificultat mitjà
longitud |  | 45.36
01.08.05.03.003 | L | P2253-5477 | m3 | Reblert de rasa o pou amb sorres de material reciclat mixt, en tongades de 25 cm com a màxim | Reblert de rasa o pou amb sorres de material reciclat mixt, en tongades de 25 cm com a màxim
| T | longitud | m3/ml
volum |  | 45.36 | 0.02
01.08.05.03.004 | L | P2258-W6B5 | m3 | Terraplenat i piconatge en rases i pous amb terres adequades, en tongades de fins a 25 cm, amb una compactació del 95% del PM, amb picó vibrant elèctric i minicarregadora de combustible | Terraplenat i piconatge en rases i pous amb terres adequades, en tongades de fins a 25 cm, amb una compactació del 95% del PM, amb picó vibrant elèctric i minicarregadora de combustible
| T | longitud | m3/ml | m2
volum |  | 45.36 | 0.02 | 0.06
01.08.05.03.005 | L | PDG5-HA2I | m | Banda contínua de plàstic de color de 30 cm d'amplària, col·locada al llarg de la rasa a 20 cm per sobre de la canalització | Banda contínua de plàstic de color de 30 cm d'amplària, col·locada al llarg de la rasa a 20 cm per sobre de la canalització
longitud |  | 45.36
01.08.05.03.006 | L | PN85-4IPP | u | Vàlvula de retenció de clapeta, amb rosca, d'1´´ de diàmetre nominal, de 16 bar de pressió nominal, cos de llautó, clapeta de llautó i tancament de seient metàl·lic, muntada en pericó de canalització soterrada | Vàlvula de retenció de clapeta, amb rosca, d'1´´ de diàmetre nominal, de 16 bar de pressió nominal, cos de llautó, clapeta de llautó i tancament de seient metàl·lic, muntada en pericó de canalització soterrada
nº |  | 1
01.08.05.03.007 | L | PDK2-NL6F | u | Pericó de registre de fàbrica de maó de 40x40x100 cm, per a instal·lacions de serveis, amb parets de 15 cm de gruix de maó calat de 290x140x100 mm, arrebossada i lliscada interiorment amb morter mixt amb una proporció en volum 1:0,5:4, sobre solera formigó de 20 cm de gruix i reblert lateral amb terra de la mateixa excavació | Pericó de registre de fàbrica de maó de 40x40x100 cm, per a instal·lacions de serveis, amb parets de 15 cm de gruix de maó calat de 290x140x100 mm, arrebossada i lliscada interiorment amb morter mixt amb una proporció en volum 1:0,5:4, sobre solera formigó de 20 cm de gruix i reblert lateral amb terra de la mateixa excavació
nº |  | 1
01.08.05.03.008 | L | PDK1-DXA5 | u | Bastiment quadrat i tapa quadrat de fosa dúctil per a pericó de serveis, recolzada, pas lliure de 400x400 mm i classe C250 segons norma UNE-EN 124, col·locada amb morter per a ram de paleta | Bastiment quadrat i tapa quadrat de fosa dúctil per a pericó de serveis, recolzada, pas lliure de 400x400 mm i classe C250 segons norma UNE-EN 124, col·locada amb morter per a ram de paleta
nº |  | 1
| N | Obra | 01 | PressupostED SERVEIS MB
| N | Capítol | 08 | URBANITZACIO
| N | Subcapítol | 05 | XARXES I SERVEIS URBANS
| N | Sub-subcapitol | 04 | ELECTRICITAT
01.08.05.04.001 | L | P2241-52SO | m2 | Repàs i piconatge de sòl de rasa d'amplària màxima 0,6 m, amb compactació del 90% PM | Repàs i piconatge de sòl de rasa d'amplària màxima 0,6 m, amb compactació del 90% PM
| T | ml
prisma 40x20cm |  | 16.4 | 0.6
prisma 40x40cm |  | 13.78 | 0.6
prisma 40x60cm |  | 15.8 | 0.6
01.08.05.04.002 | L | PG2N-EUGK | m | Tub corbable corrugat de polietilè, de doble capa, llisa la interior i corrugada l'exterior, de 90 mm de diàmetre nominal, aïllant i no propagador de la flama, resistència a l'impacte de 20 J, resistència a compressió de 450 N, muntat com a canalització soterrada | Tub corbable corrugat de polietilè, de doble capa, llisa la interior i corrugada l'exterior, de 90 mm de diàmetre nominal, aïllant i no propagador de la flama, resistència a l'impacte de 20 J, resistència a compressió de 450 N, muntat com a canalització soterrada
| T | ml | nº
prisma 40x20cm |  | 16.4 | 2
prisma 40x40cm |  | 13.78 | 4
prisma 40x60cm |  | 15.8 | 6
01.08.05.04.003 | L | P312-I4O5 | m3 | Formigonament de rases i pous, amb formigó en massa HM - 20 / B / 20 / X0 amb una quantitat de ciment de 200 kg/m3 i relació aigua ciment =< 0.6, abocat des de camió | Formigonament de rases i pous, amb formigó en massa HM - 20 / B / 20 / X0 amb una quantitat de ciment de 200 kg/m3 i relació aigua ciment =< 0.6, abocat des de camió
| T | ml | m2
prisma 40x20cm |  | 16.4 | 0.08
prisma 40x40cm |  | 13.78 | 0.16
prisma 40x60cm |  | 15.8 | 0.24
01.08.05.04.004 | L | PDG5-HA2I | m | Banda contínua de plàstic de color de 30 cm d'amplària, col·locada al llarg de la rasa a 20 cm per sobre de la canalització | Banda contínua de plàstic de color de 30 cm d'amplària, col·locada al llarg de la rasa a 20 cm per sobre de la canalització
| T | ml
prisma 40x20cm |  | 16.4
prisma 40x40cm |  | 13.78
prisma 40x60cm |  | 15.8
01.08.05.04.005 | L | P2258-W6B5 | m3 | Terraplenat i piconatge en rases i pous amb terres adequades, en tongades de fins a 25 cm, amb una compactació del 95% del PM, amb picó vibrant elèctric i minicarregadora de combustible | Terraplenat i piconatge en rases i pous amb terres adequades, en tongades de fins a 25 cm, amb una compactació del 95% del PM, amb picó vibrant elèctric i minicarregadora de combustible
volum reble |  | 5.566
01.08.05.04.006 | L | PDK2-VL6V | u | Pericó de registre de fàbrica de maó de 60x60x100 cm, per a instal·lacions de serveis, amb parets de 15 cm de gruix de maó calat de 290x140x100 mm, arrebossada i lliscada interiorment amb morter de ciment amb una proporció en volum 1:8, sobre solera maó calat de 100 mm de gruix i reblert lateral amb terra de la mateixa excavació | Pericó de registre de fàbrica de maó de 60x60x100 cm, per a instal·lacions de serveis, amb parets de 15 cm de gruix de maó calat de 290x140x100 mm, arrebossada i lliscada interiorment amb morter de ciment amb una proporció en volum 1:8, sobre solera maó calat de 100 mm de gruix i reblert lateral amb terra de la mateixa excavació
pericó 60x60x100cm |  | 4
01.08.05.04.007 | L | PDK1-W8EA | u | Bastiment quadrat i tapa quadrat de fosa dúctil per a pericó de serveis, recolzada, pas lliure de 600x600 mm i classe C250 segons norma UNE-EN 124, col·locada amb morter per a ram de paleta | Bastiment quadrat i tapa quadrat de fosa dúctil per a pericó de serveis, recolzada, pas lliure de 600x600 mm i classe C250 segons norma UNE-EN 124, col·locada amb morter per a ram de paleta
pericó 60x60x100cm |  | 4
| N | Obra | 01 | PressupostED SERVEIS MB
| N | Capítol | 08 | URBANITZACIO
| N | Subcapítol | 05 | XARXES I SERVEIS URBANS
| N | Sub-subcapitol | 05 | ENLLUMENAT EXTERIOR
| N | Titol 5 | 01 | DESMONTATGES I ENDERROCS
01.08.05.05.01.001 | L | P21GM-NIDI | m | Arrancada de tubs de qualsevol tipus, corresponents a instal·lacions soterrades, per la distribució de cables o fluids, fora de servei, inclou formigó de protecció (prismes) en el seu cas. Inclou cablejat en el seu cas. Amb retroexcavadora, amb martell trencador en el seu cas, i càrrega manual i/o mecànica de runa sobre camió. | Arrancada de tubs de qualsevol tipus, corresponents a instal·lacions soterrades, per la distribució de cables o fluids, fora de servei, inclou formigó de protecció (prismes) en el seu cas. Inclou cablejat en el seu cas. Amb retroexcavadora, amb martell trencador en el seu cas, i càrrega manual i/o mecànica de runa sobre camió.
cablejat 1 |  | 23.89
cablejat 2 |  | 12.78
cablejat 3 |  | 27.65
01.08.05.05.01.002 | L | P21DH-NGXA | u | Desmuntatge de llumenera, columna exterior, accessoris i elements de subjecció, de 13 m d'alçària, com a màxim, enderroc de fonament de formigó a mà i amb compressor, aplec en àmbit d'obra per a posterior aprofitament i càrrega manual de runa sobre camió o contenidor | Desmuntatge de llumenera, columna exterior, accessoris i elements de subjecció, de 13 m d'alçària, com a màxim, enderroc de fonament de formigó a mà i amb compressor, aplec en àmbit d'obra per a posterior aprofitament i càrrega manual de runa sobre camió o contenidor
unitats |  | 4
| N | Obra | 01 | PressupostED SERVEIS MB
| N | Capítol | 08 | URBANITZACIO
| N | Subcapítol | 05 | XARXES I SERVEIS URBANS
| N | Sub-subcapitol | 05 | ENLLUMENAT EXTERIOR
| N | Titol 5 | 02 | NOVA EXECUCIÓ
01.08.05.05.02.001 | L | P2241-52SO | m2 | Repàs i piconatge de sòl de rasa d'amplària màxima 0,6 m, amb compactació del 90% PM | Repàs i piconatge de sòl de rasa d'amplària màxima 0,6 m, amb compactació del 90% PM
| T | longitud | ample
longitud rases |  | 112.63 | 0.6
| T | longitud | ample | uts
noves fonamentacions llumeneres |  | 1.6 | 1.6 | 3
01.08.05.05.02.002 | L | P3Z3-D53G | m2 | Capa de neteja i anivellament 10 cm de gruix amb formigó de neteja, amb una dosificació de 150 kg/m3 de ciment, consistència tova i grandària màxima del granulat 20 mm, HL-150/B/20, abocat des de camió | Capa de neteja i anivellament 10 cm de gruix amb formigó de neteja, amb una dosificació de 150 kg/m3 de ciment, consistència tova i grandària màxima del granulat 20 mm, HL-150/B/20, abocat des de camió
| T | longitud | ample | uts
noves sabates fonamentació columnes |  | 1.6 | 1.6 | 3
01.08.05.05.02.003 | L | P312-I4O5 | m3 | Formigonament de rases i pous, amb formigó en massa HM - 20 / B / 20 / X0 amb una quantitat de ciment de 200 kg/m3 i relació aigua ciment =< 0.6, abocat des de camió | Formigonament de rases i pous, amb formigó en massa HM - 20 / B / 20 / X0 amb una quantitat de ciment de 200 kg/m3 i relació aigua ciment =< 0.6, abocat des de camió
| T | longitud | ample | profunditat
rases |  | 112.63 | 0.4 | 0.2
01.08.05.05.02.004 | L | P311-DQ6G | m2 | Encofrat amb tauler de fusta per a rases i pous de fonaments | Encofrat amb tauler de fusta per a rases i pous de fonaments
| T | perimetre | profunditat | uts
encofrat nans |  | 2.6 | 0.7 | 3
01.08.05.05.02.005 | L | P4DH-DQGN | m2 | Muntatge i desmuntatge d'encofrat amb motlle circular de lamel·les metàl·liques per a pilars de secció circular de 120 cm de, per a deixar el formigó vist, d'alçària fins a 10 m | Muntatge i desmuntatge d'encofrat amb motlle circular de lamel·les metàl·liques per a pilars de secció circular de 120 cm de, per a deixar el formigó vist, d'alçària fins a 10 m
| T | perimetre | alçada | uts
encofrat embellidor nans |  | 3.78 | 0.7 | 3
01.08.05.05.02.006 | L | P312-K3L8 | m3 | Formigonament de rases i pous, amb formigó per armar HA - 30 / B / 20 / XC1 amb una quantitat de ciment de 275 kg/m3 i relació aigua ciment =< 0.6, abocat des de camió | Formigonament de rases i pous, amb formigó per armar HA - 30 / B / 20 / XC1 amb una quantitat de ciment de 275 kg/m3 i relació aigua ciment =< 0.6, abocat des de camió
| T | longitud | ample | profunditat | uts
daus fonamentació enllumenat recol.locat |  | 1.6 | 1.6 | 1.8 | 3
nans |  | 0.65 | 0.65 | 0.7 | 3
01.08.05.05.02.007 | L | P310-D51N | kg | Armadura de rases i pous AP500 S d'acer en barres corrugades B500S de límit elàstic >= 500 N/mm2 | Armadura de rases i pous AP500 S d'acer en barres corrugades B500S de límit elàstic >= 500 N/mm2
| T | longitud | uts | pes/ml | llumeneres
sabata entramat 8d12 |  | 1.86 | 16 | 0.89 | 3
armat nans 12d12 |  | 2.55 | 12 | 0.89 | 3
estrebat nans e8c15 |  | 2.2 | 15 | 0.4 | 3
encavalcaments 10% |  | 10 | 200.76
01.08.05.05.02.008 | L | P4Z5-N001 | dm3 | Reblert de recolzaments estructurals, amb morter sense retracció de ciment i sorra, autoanivellant, tipus grout, per a reompliment de junts estructurals. | Reblert de recolzaments estructurals, amb morter sense retracció de ciment i sorra, autoanivellant, tipus grout, per a reompliment de junts estructurals.
| T | longitud | ample | gruix | llumeneres
recolzaments llumeneres |  | 0.5 | 0.5 | 0.03 | 3
01.08.05.05.02.009 | L | PB25-N001 | u | Barrera de protecció de llumenera anti-vehicles segons detall, formada per acer S275JR en perfils HEB-100 (perfils i travessers), format per 4 pilars en perfils HEB100 i dues anelles hexagonals amb perfil HEB, segons disseny. Execució en taller i muntat en obra. Col.locació en segona fase de formació de nan, en fonamentació dau/nan. Col.locació una vegada fet el primer nan per a posterior formigonat de nan cilíndric, quedant encastada la protecció. Inclou pintat a l'esmalt sintètic amb dues capes d'acabat. | Barrera de protecció de llumenera anti-vehicles segons detall, formada per acer S275JR en perfils HEB-100 (perfils i travessers), format per 4 pilars en perfils HEB100 i dues anelles hexagonals amb perfil HEB, segons disseny. Execució en taller i muntat en obra. Col.locació en segona fase de formació de nan, en fonamentació dau/nan. Col.locació una vegada fet el primer nan per a posterior formigonat de nan cilíndric, quedant encastada la protecció. Inclou pintat a l'esmalt sintètic amb dues capes d'acabat.
| T | uts
recol.locació llumeneres |  | 3
01.08.05.05.02.010 | L | P4Z0-N001 | u | Ancoratge amb 4 rodons d'acer B500s amb patilla, de diàmetre d20mm amb cargol, volandera i femella, encastats en dau de fonamentació | Ancoratge amb 4 rodons d'acer B500s amb patilla, de diàmetre d20mm amb cargol, volandera i femella, encastats en dau de fonamentació
| T | uts
noves llumeneres recol.locades |  | 3
01.08.05.05.02.011 | L | PHNH-N001 | u | Transport i muntatge de llumenera existent, columna exterior, de 13 m d'alçària, com a màxim. Transport des de lloc d'acopi fins a nova fonamentació executada, muntatge amb nivellament i col.locació amb ancoratges en nova fonamentació (no comptats en aquesta partida). Totalment col.locada en la nova posició. | Transport i muntatge de llumenera existent, columna exterior, de 13 m d'alçària, com a màxim. Transport des de lloc d'acopi fins a nova fonamentació executada, muntatge amb nivellament i col.locació amb ancoratges en nova fonamentació (no comptats en aquesta partida). Totalment col.locada en la nova posició.
| T | uts
noves llumeneres recol.locades |  | 3
01.08.05.05.02.012 | L | PG2N-EUGK | m | Tub corbable corrugat de polietilè, de doble capa, llisa la interior i corrugada l'exterior, de 90 mm de diàmetre nominal, aïllant i no propagador de la flama, resistència a l'impacte de 20 J, resistència a compressió de 450 N, muntat com a canalització soterrada | Tub corbable corrugat de polietilè, de doble capa, llisa la interior i corrugada l'exterior, de 90 mm de diàmetre nominal, aïllant i no propagador de la flama, resistència a l'impacte de 20 J, resistència a compressió de 450 N, muntat com a canalització soterrada
longitud |  | 112.63 | 2
01.08.05.05.02.013 | L | PG3B-E7C6 | m | Conductor de coure nu, unipolar de secció 1x50 mm2, muntat en malla de connexió a terra | Conductor de coure nu, unipolar de secció 1x50 mm2, muntat en malla de connexió a terra
conducció 1 |  | 34.17
conducció 2 |  | 31.32
conducció 3 |  | 40.36
conducció 4 |  | 9.78
conducció 5 |  | 6
conducció 6 |  | 15.53
01.08.05.05.02.014 | L | PG33-E6V8 | m | Cable amb conductor de coure de tensió assignada0,6/1 kV, de designació RVFV, construcció segons norma UNE 21123-2, tetrapolar, de secció 4x6 mm2, amb armadura de fleix d'acer i coberta del cable de PVC, classe de reacció al foc Eca segons la norma UNE-EN 50575, col·locat en tub | Cable amb conductor de coure de tensió assignada0,6/1 kV, de designació RVFV, construcció segons norma UNE 21123-2, tetrapolar, de secció 4x6 mm2, amb armadura de fleix d'acer i coberta del cable de PVC, classe de reacció al foc Eca segons la norma UNE-EN 50575, col·locat en tub
conducció 1 |  | 34.17
conducció 2 |  | 31.32
conducció 3 |  | 40.36
conducció 4 |  | 9.78
conducció 5 |  | 6
conducció 6 |  | 15.53
01.08.05.05.02.015 | L | P2258-W6B5 | m3 | Terraplenat i piconatge en rases i pous amb terres adequades, en tongades de fins a 25 cm, amb una compactació del 95% del PM, amb picó vibrant elèctric i minicarregadora de combustible | Terraplenat i piconatge en rases i pous amb terres adequades, en tongades de fins a 25 cm, amb una compactació del 95% del PM, amb picó vibrant elèctric i minicarregadora de combustible
volum reble |  | 22.53
01.08.05.05.02.016 | L | PDG5-HA2I | m | Banda contínua de plàstic de color de 30 cm d'amplària, col·locada al llarg de la rasa a 20 cm per sobre de la canalització | Banda contínua de plàstic de color de 30 cm d'amplària, col·locada al llarg de la rasa a 20 cm per sobre de la canalització
longitud |  | 112.63
01.08.05.05.02.017 | L | PHM2-NBEU | u | Instal·lació de columna d'enllumenat existent, de forma troncocònica, fins a 13 m d'alçària, amb base platina i porta, segons norma UNE-EN 40-5, col·locada sobre dau de formigó, inclós trasllat desde acopi temporal dins de l'obra | Instal·lació de columna d'enllumenat existent, de forma troncocònica, fins a 13 m d'alçària, amb base platina i porta, segons norma UNE-EN 40-5, col·locada sobre dau de formigó, inclós trasllat desde acopi temporal dins de l'obra
| T | uts
llumeneres recol.locades |  | 3
01.08.05.05.02.018 | L | PG2O-6SXU | m | Tub rígid d'acer galvanitzat, de 40 mm de diàmetre nominal, resistència a l'impacte de 20 J, resistència a compressió de 4000 N, amb unió endollada i muntat superficialment | Tub rígid d'acer galvanitzat, de 40 mm de diàmetre nominal, resistència a l'impacte de 20 J, resistència a compressió de 4000 N, amb unió endollada i muntat superficialment
unitats |  | 6
01.08.05.05.02.019 | L | PHQE-N06T | u | Subministrament i instal·lació de llumenera de 85W LED (Philips Clearflood BVP650 T45 DM10/740 o equivalent), amb garantia estesa i connectivitat. Característiques tècniques: Product Familia: BVP655 - ClearFlood GEN2 SMALL DynaDimmer Dim Regime: 27 Product family name: BVP655 - ClearFlood GEN2 SMALL Gear brand: Philips Line voltage: 220-240V Line frequency: 50-60 Hz Product Family Code (PFC): BVP655 - ClearFlood GEN2 SMALL Housing Configuration: HSR - System Ready Product Family Code extension: LW10 - LightWave with contract 10 Y. Optical Cover: Clear Flat Glass Protection class: Class I Optic type: DW10 - Distrib. wide DW10 LED version: 4S - LEDGINE O (4S) Glare accesory: No Louver Ambient temperature range: T25 - Ambient temperature=25°C Consumption Line: LED Line Light source color: 840 (Neutral White) LED family code: LED140 - LED 14000 lumens Number of leds: 64 Dimmable: Yes Driver: PSD-SR - Dimmable driver DALI-SR Light regulation: D18 - Dynadimmer integrated Lighting control unit: DDF - DDF Custom LED driver code: 163_0_0 (1xXi SR 110W) Gear family: Xitanium Sensor Ready Installation instruction: Install. instruction on paper Product type description: . - No special project Packaging type: CT - Carton Box (in Flat Palet) Housing color: (ALU) RAL 9007 Grey Aluminium Coating: MSP - Marine salt protected Top sensor: IACZ-4-LGR - InterAct Zhaga-G4-LGR Top sensor position: Integrated in luminary (max tilt 40º) Surge protection device: SRG10 - SPD 10kV DM/CM Supply cable type: No Cable Special Label: No Special Label Application: OUT - Outdoor installation Mounting device: MBA - Mounting bracket adjustable Connectivitat 10 anys Interact City Vf EU-US. | Subministrament i instal·lació de llumenera de 85W LED (Philips Clearflood BVP650 T45 DM10/740 o equivalent), amb garantia estesa i connectivitat. Característiques tècniques: Product Familia: BVP655 - ClearFlood GEN2 SMALL DynaDimmer Dim Regime: 27 Product family name: BVP655 - ClearFlood GEN2 SMALL Gear brand: Philips Line voltage: 220-240V Line frequency: 50-60 Hz Product Family Code (PFC): BVP655 - ClearFlood GEN2 SMALL Housing Configuration: HSR - System Ready Product Family Code extension: LW10 - LightWave with contract 10 Y. Optical Cover: Clear Flat Glass Protection class: Class I Optic type: DW10 - Distrib. wide DW10 LED version: 4S - LEDGINE O (4S) Glare accesory: No Louver Ambient temperature range: T25 - Ambient temperature=25°C Consumption Line: LED Line Light source color: 840 (Neutral White) LED family code: LED140 - LED 14000 lumens Number of leds: 64 Dimmable: Yes Driver: PSD-SR - Dimmable driver DALI-SR Light regulation: D18 - Dynadimmer integrated Lighting control unit: DDF - DDF Custom LED driver code: 163_0_0 (1xXi SR 110W) Gear family: Xitanium Sensor Ready Installation instruction: Install. instruction on paper Product type description: . - No special project Packaging type: CT - Carton Box (in Flat Palet) Housing color: (ALU) RAL 9007 Grey Aluminium Coating: MSP - Marine salt protected Top sensor: IACZ-4-LGR - InterAct Zhaga-G4-LGR Top sensor position: Integrated in luminary (max tilt 40º) Surge protection device: SRG10 - SPD 10kV DM/CM Supply cable type: No Cable Special Label: No Special Label Application: OUT - Outdoor installation Mounting device: MBA - Mounting bracket adjustable Connectivitat 10 anys Interact City Vf EU-US.
| T | uts
llumeneres de façana |  | 2
01.08.05.05.02.020 | L | PDK2-VL6V | u | Pericó de registre de fàbrica de maó de 60x60x100 cm, per a instal·lacions de serveis, amb parets de 15 cm de gruix de maó calat de 290x140x100 mm, arrebossada i lliscada interiorment amb morter de ciment amb una proporció en volum 1:8, sobre solera maó calat de 100 mm de gruix i reblert lateral amb terra de la mateixa excavació | Pericó de registre de fàbrica de maó de 60x60x100 cm, per a instal·lacions de serveis, amb parets de 15 cm de gruix de maó calat de 290x140x100 mm, arrebossada i lliscada interiorment amb morter de ciment amb una proporció en volum 1:8, sobre solera maó calat de 100 mm de gruix i reblert lateral amb terra de la mateixa excavació
unitats |  | 5
01.08.05.05.02.021 | L | PDK1-W8EA | u | Bastiment quadrat i tapa quadrat de fosa dúctil per a pericó de serveis, recolzada, pas lliure de 600x600 mm i classe C250 segons norma UNE-EN 124, col·locada amb morter per a ram de paleta | Bastiment quadrat i tapa quadrat de fosa dúctil per a pericó de serveis, recolzada, pas lliure de 600x600 mm i classe C250 segons norma UNE-EN 124, col·locada amb morter per a ram de paleta
unitats |  | 5
| N | Obra | 01 | PressupostED SERVEIS MB
| N | Capítol | 08 | URBANITZACIO
| N | Subcapítol | 05 | XARXES I SERVEIS URBANS
| N | Sub-subcapitol | 06 | CONTRAINCENDIS
01.08.05.06.001 | L | P2241-52SO | m2 | Repàs i piconatge de sòl de rasa d'amplària màxima 0,6 m, amb compactació del 90% PM | Repàs i piconatge de sòl de rasa d'amplària màxima 0,6 m, amb compactació del 90% PM
| T | ml
volum |  | 35.82 | 0.6
01.08.05.06.002 | L | PF36DVQU | m | Tub de fosa dúctil de 150 mm de diàmetre nominal, segons la norma ISO 2531, amb unió de campana amb anella elastomèrica d'estanquitat per a aigua i col·locat al fons de la rasa | Tub de fosa dúctil de 150 mm de diàmetre nominal, segons la norma ISO 2531, amb unió de campana amb anella elastomèrica d'estanquitat per a aigua i col·locat al fons de la rasa
longitud |  | 35.82
01.08.05.06.003 | L | P2253-5477 | m3 | Reblert de rasa o pou amb sorres de material reciclat mixt, en tongades de 25 cm com a màxim | Reblert de rasa o pou amb sorres de material reciclat mixt, en tongades de 25 cm com a màxim
| T | ml | m3/ml
volum |  | 35.82 | 0.12
01.08.05.06.004 | L | PDG5-HA2I | m | Banda contínua de plàstic de color de 30 cm d'amplària, col·locada al llarg de la rasa a 20 cm per sobre de la canalització | Banda contínua de plàstic de color de 30 cm d'amplària, col·locada al llarg de la rasa a 20 cm per sobre de la canalització
longitud |  | 35.82
01.08.05.06.005 | L | P2258-W6B5 | m3 | Terraplenat i piconatge en rases i pous amb terres adequades, en tongades de fins a 25 cm, amb una compactació del 95% del PM, amb picó vibrant elèctric i minicarregadora de combustible | Terraplenat i piconatge en rases i pous amb terres adequades, en tongades de fins a 25 cm, amb una compactació del 95% del PM, amb picó vibrant elèctric i minicarregadora de combustible
| T | ml | m3/ml | m2
volum |  | 35.82 | 0.12 | 0.12
| N | Obra | 01 | PressupostED SERVEIS MB
| N | Capítol | 08 | URBANITZACIO
| N | Subcapítol | 05 | XARXES I SERVEIS URBANS
| N | Sub-subcapitol | 07 | TELECOMUNICACIONS
01.08.05.07.001 | L | P2241-52SO | m2 | Repàs i piconatge de sòl de rasa d'amplària màxima 0,6 m, amb compactació del 90% PM | Repàs i piconatge de sòl de rasa d'amplària màxima 0,6 m, amb compactació del 90% PM
| T | ml | m
superficie |  | 55.31 | 0.6
01.08.05.07.002 | L | PG2N-EUGI | m | Tub corbable corrugat de polietilè, de doble capa, llisa la interior i corrugada l'exterior, de 110 mm de diàmetre nominal, aïllant i no propagador de la flama, resistència a l'impacte de 28 J, resistència a compressió de 450 N, muntat com a canalització soterrada | Tub corbable corrugat de polietilè, de doble capa, llisa la interior i corrugada l'exterior, de 110 mm de diàmetre nominal, aïllant i no propagador de la flama, resistència a l'impacte de 28 J, resistència a compressió de 450 N, muntat com a canalització soterrada
| T | ml | nº
longitud |  | 55.31 | 2
01.08.05.07.003 | L | P312-I4O5 | m3 | Formigonament de rases i pous, amb formigó en massa HM - 20 / B / 20 / X0 amb una quantitat de ciment de 200 kg/m3 i relació aigua ciment =< 0.6, abocat des de camió | Formigonament de rases i pous, amb formigó en massa HM - 20 / B / 20 / X0 amb una quantitat de ciment de 200 kg/m3 i relació aigua ciment =< 0.6, abocat des de camió
| T | ml | m2
volum |  | 55.31 | 0.12
01.08.05.07.004 | L | PDG5-HA2I | m | Banda contínua de plàstic de color de 30 cm d'amplària, col·locada al llarg de la rasa a 20 cm per sobre de la canalització | Banda contínua de plàstic de color de 30 cm d'amplària, col·locada al llarg de la rasa a 20 cm per sobre de la canalització
| T | ml
longitud |  | 55.31
01.08.05.07.005 | L | P2258-W6B5 | m3 | Terraplenat i piconatge en rases i pous amb terres adequades, en tongades de fins a 25 cm, amb una compactació del 95% del PM, amb picó vibrant elèctric i minicarregadora de combustible | Terraplenat i piconatge en rases i pous amb terres adequades, en tongades de fins a 25 cm, amb una compactació del 95% del PM, amb picó vibrant elèctric i minicarregadora de combustible
volum |  | 8.85
01.08.05.07.006 | L | PDK2-NL6U | u | Pericó de registre de fàbrica de maó de 70x70x100 cm, per a instal·lacions de serveis, amb parets de 15 cm de gruix de maó calat de 290x140x100 mm, arrebossada i lliscada interiorment amb morter mixt amb una proporció en volum 1:2:10, sobre solera maó calat de 100 mm de gruix i reblert lateral amb terra de la mateixa excavació | Pericó de registre de fàbrica de maó de 70x70x100 cm, per a instal·lacions de serveis, amb parets de 15 cm de gruix de maó calat de 290x140x100 mm, arrebossada i lliscada interiorment amb morter mixt amb una proporció en volum 1:2:10, sobre solera maó calat de 100 mm de gruix i reblert lateral amb terra de la mateixa excavació
nº |  | 1
01.08.05.07.007 | L | PDK1-DXAD | u | Bastiment quadrat i tapa quadrat de fosa dúctil per a pericó de serveis, recolzada, pas lliure de 700x700 mm i classe D400 segons norma UNE-EN 124, col·locada amb morter per a ram de paleta | Bastiment quadrat i tapa quadrat de fosa dúctil per a pericó de serveis, recolzada, pas lliure de 700x700 mm i classe D400 segons norma UNE-EN 124, col·locada amb morter per a ram de paleta
nº |  | 1
| N | Obra | 01 | PressupostED SERVEIS MB
| N | Capítol | 08 | URBANITZACIO
| N | Subcapítol | 05 | XARXES I SERVEIS URBANS
| N | Sub-subcapitol | 08 | TELEFONIA
01.08.05.08.001 | L | P2241-52SO | m2 | Repàs i piconatge de sòl de rasa d'amplària màxima 0,6 m, amb compactació del 90% PM | Repàs i piconatge de sòl de rasa d'amplària màxima 0,6 m, amb compactació del 90% PM
| T | ml
superfície |  | 23.15 | 0.6
01.08.05.08.002 | L | PG2N-EUGI | m | Tub corbable corrugat de polietilè, de doble capa, llisa la interior i corrugada l'exterior, de 110 mm de diàmetre nominal, aïllant i no propagador de la flama, resistència a l'impacte de 28 J, resistència a compressió de 450 N, muntat com a canalització soterrada | Tub corbable corrugat de polietilè, de doble capa, llisa la interior i corrugada l'exterior, de 110 mm de diàmetre nominal, aïllant i no propagador de la flama, resistència a l'impacte de 28 J, resistència a compressió de 450 N, muntat com a canalització soterrada
| T | ml | nº
longitud |  | 23.15 | 2
01.08.05.08.003 | L | P312-I4O5 | m3 | Formigonament de rases i pous, amb formigó en massa HM - 20 / B / 20 / X0 amb una quantitat de ciment de 200 kg/m3 i relació aigua ciment =< 0.6, abocat des de camió | Formigonament de rases i pous, amb formigó en massa HM - 20 / B / 20 / X0 amb una quantitat de ciment de 200 kg/m3 i relació aigua ciment =< 0.6, abocat des de camió
| T | ml | m2
volum |  | 23.15 | 0.12
01.08.05.08.004 | L | PDG5-HA2I | m | Banda contínua de plàstic de color de 30 cm d'amplària, col·locada al llarg de la rasa a 20 cm per sobre de la canalització | Banda contínua de plàstic de color de 30 cm d'amplària, col·locada al llarg de la rasa a 20 cm per sobre de la canalització
| T | ml
longitud |  | 23.15
01.08.05.08.005 | L | P2258-W6B5 | m3 | Terraplenat i piconatge en rases i pous amb terres adequades, en tongades de fins a 25 cm, amb una compactació del 95% del PM, amb picó vibrant elèctric i minicarregadora de combustible | Terraplenat i piconatge en rases i pous amb terres adequades, en tongades de fins a 25 cm, amb una compactació del 95% del PM, amb picó vibrant elèctric i minicarregadora de combustible
volum |  | 3.7
01.08.05.08.006 | L | PDK2-VL6V | u | Pericó de registre de fàbrica de maó de 60x60x100 cm, per a instal·lacions de serveis, amb parets de 15 cm de gruix de maó calat de 290x140x100 mm, arrebossada i lliscada interiorment amb morter de ciment amb una proporció en volum 1:8, sobre solera maó calat de 100 mm de gruix i reblert lateral amb terra de la mateixa excavació | Pericó de registre de fàbrica de maó de 60x60x100 cm, per a instal·lacions de serveis, amb parets de 15 cm de gruix de maó calat de 290x140x100 mm, arrebossada i lliscada interiorment amb morter de ciment amb una proporció en volum 1:8, sobre solera maó calat de 100 mm de gruix i reblert lateral amb terra de la mateixa excavació
nº |  | 1
01.08.05.08.007 | L | PDK1-W8EA | u | Bastiment quadrat i tapa quadrat de fosa dúctil per a pericó de serveis, recolzada, pas lliure de 600x600 mm i classe C250 segons norma UNE-EN 124, col·locada amb morter per a ram de paleta | Bastiment quadrat i tapa quadrat de fosa dúctil per a pericó de serveis, recolzada, pas lliure de 600x600 mm i classe C250 segons norma UNE-EN 124, col·locada amb morter per a ram de paleta
nº |  | 1
| N | Obra | 01 | PressupostED SERVEIS MB
| N | Capítol | 09 | EDIFICI TALLER EXISTENT
| N | Subcapítol | 01 | MOVIMENT TERRES I ENDERROCS
01.09.01.001 | L | P2146-NJ5L | m2 | Demolició de paviment de mescla bituminosa de fins a 20 cm de gruix, d'amplària més de 2 m amb retroexcavadora amb martell trencador i càrrega sobre camió amb mitjans mecànics | Demolició de paviment de mescla bituminosa de fins a 20 cm de gruix, d'amplària més de 2 m amb retroexcavadora amb martell trencador i càrrega sobre camió amb mitjans mecànics
| T | superf,
superficie taller existent (nova solera) |  | 243.87
es farà per fases
01.09.01.002 | L | P2146-N001 | m2 | Demolició de part superior de sabata de formigó de fins a 15 cm de gruix, amb compressor i càrrega sobre camió amb mitjans mecànics | Demolició de part superior de sabata de formigó de fins a 15 cm de gruix, amb compressor i càrrega sobre camió amb mitjans mecànics
| T | longitud | ample | uts
fonamentació existent |  | 2.2 | 0.9 | 2
|  | 1.1 | 0.9 | 2
|  | 2.2 | 1.9 | 2
|  | 1.1 | 1.9 | 1
01.09.01.003 | L | P2211-4RS5 | m3 | Excavació feta per dames d'amplària 2,5 m i fondària fins a 1,5 m, en terreny fluix, amb mitjans manuals i càrrega manual de runa sobre contenidor | Excavació feta per dames d'amplària 2,5 m i fondària fins a 1,5 m, en terreny fluix, amb mitjans manuals i càrrega manual de runa sobre contenidor
| T | longitud | ample | gruix
excavació 15cm |  | 19.4 | 13.2 | 0.2
sobreexcavació 30cm |  | 13.5 | 1 | 0.15
|  | 13.5 | 1.4 | 0.15
01.09.01.004 | L | P214A-X001 | u | Desmuntatge de fulla, bastiment, subestructura i accessoris de porta de grans dimensions, de 20 m2 com a màxim, amb carrega de runa sobre camió o contenidor amb grau de dificultat mitjà | Desmuntatge de fulla, bastiment, subestructura i accessoris de porta de grans dimensions, de 20 m2 com a màxim, amb carrega de runa sobre camió o contenidor amb grau de dificultat mitjà
| T | ut
porton existent |  | 1
01.09.01.005 | L | P214Q-X001 | m2 | Desmuntatge de plaques conformades de façana de planxa d'acer amb mitjans manuals i aplec per a posterior aprofitament, incloent-hi subestructura tubular de suport i desmuntatge previ de xapa cobertora de coberta. | Desmuntatge de plaques conformades de façana de planxa d'acer amb mitjans manuals i aplec per a posterior aprofitament, incloent-hi subestructura tubular de suport i desmuntatge previ de xapa cobertora de coberta.
| T | longitud | alçada
|  | 11.5 | 2.1
01.09.01.006 | L | P214Q-X002 | m2 | Desmuntatge de plaques conformades de lluernari de façana de plàstic translúcid amb mitjans manuals, incloent-hi subestructura tubular de suport i desmuntatge previ de xapa cobertora de coberta. | Desmuntatge de plaques conformades de lluernari de façana de plàstic translúcid amb mitjans manuals, incloent-hi subestructura tubular de suport i desmuntatge previ de xapa cobertora de coberta.
| T | longitud | alçada
façana lateral oest |  | 19.6 | 2.2
01.09.01.007 | L | P214G-N001 | m2 | Desmuntatge de paviment de tauler de fusta en altell, amb mitjans manuals, càrrega manual de runa sobre camió o contenidor | Desmuntatge de paviment de tauler de fusta en altell, amb mitjans manuals, càrrega manual de runa sobre camió o contenidor
| T | superficie
tauler / paviment altell |  | 111
| N | Obra | 01 | PressupostED SERVEIS MB
| N | Capítol | 09 | EDIFICI TALLER EXISTENT
| N | Subcapítol | 02 | FONAMENTACIÓ
01.09.02.001 | L | P2259-548K | m2 | Repàs i piconatge de caixa de paviment, amb una compactació del 95% del PM | Repàs i piconatge de caixa de paviment, amb una compactació del 95% del PM
| T | superficie
compactació terreny |  | 252
01.09.02.002 | L | E3Z112R1 | m2 | Capa de neteja i anivellament 10 cm de gruix amb formigó de neteja, amb una dosificació de 150 kg/m3 de ciment, consistència tova i grandària màxima del granulat 10 mm, HL-150/B/10, abocat des de camió | Capa de neteja i anivellament 10 cm de gruix amb formigó de neteja, amb una dosificació de 150 kg/m3 de ciment, consistència tova i grandària màxima del granulat 10 mm, HL-150/B/10, abocat des de camió
| T | superficie
nova solera formigó neteja |  | 252
01.09.02.003 | L | P93M-N001 | m2 | Solera de formigó per armar amb additiu hidròfug HA - 30 / B / 20 / XC3 amb una quantitat de ciment de 300 kg/m3 i relació aigua ciment =< 0.55, de gruix 15 cm, abocat des de camió, acabat amb 4 kg/m2 de pols de quars color gris, estesa i vibratge mecànic i remolinat mecànic. Inclou formació de junts perimetral i amb pilars EPS e20mm. | Solera de formigó per armar amb additiu hidròfug HA - 30 / B / 20 / XC3 amb una quantitat de ciment de 300 kg/m3 i relació aigua ciment =< 0.55, de gruix 15 cm, abocat des de camió, acabat amb 4 kg/m2 de pols de quars color gris, estesa i vibratge mecànic i remolinat mecànic. Inclou formació de junts perimetral i amb pilars EPS e20mm.
| T | superficie
nova solera formigó neteja |  | 252
| T | longitud | ample
zona 30cm sota pilars |  | -13.5 | 1
|  | -13.5 | 1.4
01.09.02.004 | L | P93M-N002 | m2 | Solera de formigó per armar amb additiu hidròfug HA - 30 / B / 20 / XC3 amb una quantitat de ciment de 300 kg/m3 i relació aigua ciment =< 0.55, de gruix 30 cm, abocat des de camió, acabat amb 4 kg/m2 de pols de quars color gris, estesa i vibratge mecànic i remolinat mecànic. Inclou formació de junts perimetral i amb pilars EPS e20mm. | Solera de formigó per armar amb additiu hidròfug HA - 30 / B / 20 / XC3 amb una quantitat de ciment de 300 kg/m3 i relació aigua ciment =< 0.55, de gruix 30 cm, abocat des de camió, acabat amb 4 kg/m2 de pols de quars color gris, estesa i vibratge mecànic i remolinat mecànic. Inclou formació de junts perimetral i amb pilars EPS e20mm.
| T | longitud | ample
zona 30cm sota pilars |  | 13.5 | 1
|  | 13.5 | 1.4
01.09.02.005 | L | P9Z3-DP4X | m2 | Armadura de lloses de formigó AP500 T amb malla electrosoldada de barres corrugades d'acer ME 15x15 cm D:10-10 mm 6x2,2 m B500T UNE-EN 10080 | Armadura de lloses de formigó AP500 T amb malla electrosoldada de barres corrugades d'acer ME 15x15 cm D:10-10 mm 6x2,2 m B500T UNE-EN 10080
| T | superficie | cares
armat solera edifici existent |  | 252 | 2
01.09.02.006 | L | P9G3-DVV5 | m | Tall amb serra de disc en paviment de formigó per a formació de junt de retracció de 6 a 8 mm d'amplària i fondària >= 4 cm | Tall amb serra de disc en paviment de formigó per a formació de junt de retracció de 6 a 8 mm d'amplària i fondària >= 4 cm
junts en formigó | T | longitud | uts
edifici existent magatzem obres |  | 19.4 | 3
|  | 13.1 | 5
01.09.02.007 | L | P4B4-3FRG | kg | Armadura per a cèrcols AP500 S d'acer en barres corrugades B500S de límit elàstic >= 500 N/mm2 | Armadura per a cèrcols AP500 S d'acer en barres corrugades B500S de límit elàstic >= 500 N/mm2
| T | longitud | pes/ml | uts | uts
cercol perimetral solera
4d12 |  | 130 | 0.89 | 4
ed8c15 |  | 0.9 | 0.4 | 865
cèrcol en junts de formigonat |  | 0
4d12 |  | 13.3 | 0.89 | 4 | 4
ed8c15 |  | 1.2 | 0.4 | 355
01.09.02.008 | L | P4D8-3UA9 | m2 | Muntatge i desmuntatge d'encofrat amb tauler de fusta de pi, per a cèrcols de directriu recta | Muntatge i desmuntatge d'encofrat amb tauler de fusta de pi, per a cèrcols de directriu recta
| T | longitud | ample | uts
fases formigonat |  | 13.6 | 0.3 | 4
|  | 1 | 0.3
|  | 1.4 | 0.3
01.09.02.009 | L | P4C3-4SK5 | m2 | Muntatge i desmuntatge d'apuntalament de sostre a una alçària <= 3 m, amb puntal metàl·lic i tauló | Muntatge i desmuntatge d'apuntalament de sostre a una alçària <= 3 m, amb puntal metàl·lic i tauló
| T | superficie
apuntalament provisional altell per solera
altell |  | 94
01.09.02.010 | L | P8B1-6073 | m2 | Hidrofugat de parament horitzontal de formigó amb protector hidròfug incolor Mapecrete Stain Protection o equivalent, a base de polímers orgànics en dispersió acuosa, repelent a l'aigua i la brutícia, per a aplicació sobre superfícies de formigó. Rendiment mig de 0,20 kg/m2, inclou neteja prèvia de la superficie. Col.locació segons FT del fabricant. | Hidrofugat de parament horitzontal de formigó amb protector hidròfug incolor Mapecrete Stain Protection o equivalent, a base de polímers orgànics en dispersió acuosa, repelent a l'aigua i la brutícia, per a aplicació sobre superfícies de formigó. Rendiment mig de 0,20 kg/m2, inclou neteja prèvia de la superficie. Col.locació segons FT del fabricant.
| T | superficie
hidrofugat superficial solera |  | 252
| N | Obra | 01 | PressupostED SERVEIS MB
| N | Capítol | 09 | EDIFICI TALLER EXISTENT
| N | Subcapítol | 03 | SISTEMA ESTRUCTURAL
01.09.03.001 | L | P7D0-5RK0 | m2 | Aïllament de gruix 1 cm, amb morter ignífug de ciment i perlita amb vermiculita, de 500 kg/m3 de densitat, estès amb mitjans manuals sobre elements lineals | Aïllament de gruix 1 cm, amb morter ignífug de ciment i perlita amb vermiculita, de 500 kg/m3 de densitat, estès amb mitjans manuals sobre elements lineals
edifici existent pilars | T | longitud | ample | cares | uts pilars
pilars cantonada |  | 3.9 | 0.22 | 2 | 3
mensules |  | 0.5 | 0.8 | 3 | 3
pilars centrals |  | 3.9 | 0.22 | 2 | 5
|  | 3.9 | 0.4 | 1 | 5
mensules |  | 0.5 | 0.8 | 3 | 5
pilars centralts interiors |  | 3.9 | 0.4 | 3 | 2
mensules |  | 0.5 | 0.8 | 3 | 2
mermes 10% |  | 10 | 42.89
01.09.03.002 | L | P7D0-5RK2 | m2 | Aïllament de gruix 2 cm, amb morter ignífug de ciment i perlita amb vermiculita, de 500 kg/m3 de densitat, estès amb mitjans manuals sobre elements lineals | Aïllament de gruix 2 cm, amb morter ignífug de ciment i perlita amb vermiculita, de 500 kg/m3 de densitat, estès amb mitjans manuals sobre elements lineals
edifici existent encavallades | T | longitud | alçada | cares | ut encavallades
|  | 11.5 | 1.2 | 2 | 4
|  | 11.5 | 0.4 | 1 | 4
mermes 10% |  | 10 | 128.8
01.09.03.003 | L | E7D6X001 | m | Protecció d'estructures metàl.liques de perfils tubulars foradats (quadrat, rectangular, rodó, compost) o perfils laminars, amb pintura intumescent de pes específic 1,35gr/cm3 i contingut en sòlids del 71% en base a aigua PROMAPAINT SC-3 o equivalent, per a una classificació de resistència al foc R-90, amb gruix segons el factor de forma (gruix mig total de 3000µm aproximadament i un consum mig de 5,50kg de pintura per ml de perfil segons annex de càlcul massivitat mitja de perfils). Aplicada amb pistola tipo Airless, brotxa o rodet, segons la solució constructiva 05.04 del Catàleg Promat i segons el corresponent assaig segons norma UNE EN 13381-8. Inclou la preparació del suport amb malla o sistema per millorar adherència o emprimació, en cas necessari, i preparació de perfils metàl·lics conformats amb elements compostos amb perfil laminat i planxa. Pp de desmuntatge d'elements necessaris. Coordinació amb els industrials que han d'executar els ancoratges per a la suportació de cels rasos i suportacions de les instal·lacions. Justificació amb certificació del material i d'aplicació per empresa acreditada i amb material marcatge CE. Protecció de paraments i altres elements amb material plàstic o similar i la seva retirada. Neteja final. | Protecció d'estructures metàl.liques de perfils tubulars foradats (quadrat, rectangular, rodó, compost) o perfils laminars, amb pintura intumescent de pes específic 1,35gr/cm3 i contingut en sòlids del 71% en base a aigua PROMAPAINT SC-3 o equivalent, per a una classificació de resistència al foc R-90, amb gruix segons el factor de forma (gruix mig total de 3000µm aproximadament i un consum mig de 5,50kg de pintura per ml de perfil segons annex de càlcul massivitat mitja de perfils). Aplicada amb pistola tipo Airless, brotxa o rodet, segons la solució constructiva 05.04 del Catàleg Promat i segons el corresponent assaig segons norma UNE EN 13381-8. Inclou la preparació del suport amb malla o sistema per millorar adherència o emprimació, en cas necessari, i preparació de perfils metàl·lics conformats amb elements compostos amb perfil laminat i planxa. Pp de desmuntatge d'elements necessaris. Coordinació amb els industrials que han d'executar els ancoratges per a la suportació de cels rasos i suportacions de les instal·lacions. Justificació amb certificació del material i d'aplicació per empresa acreditada i amb material marcatge CE. Protecció de paraments i altres elements amb material plàstic o similar i la seva retirada. Neteja final.
| T | longitud | perimetre | uts
estructura altell existent
pilars altell
pilars THC-160 |  | 2.25 | 0.64 | 6
pilars HEB-100 |  | 2.25 | 0.57 | 2
bigues
IPN-200 |  | 11.5 | 0.71
|  | 12.9 | 0.71
|  | 6.25 | 0.71
|  | 6.15 | 0.71
|  | 5.2 | 0.71
biguetes altell
IPN-140 |  | 11.3 | 0.51 | 8
|  | 7 | 0.51 | 7
01.09.03.004 | L | P43G-N001 | m2 | Tauler estructural contraxapat de fusta de pi insigne (pinus radiata), per a ús exteior, segons UNE-EN 636, de 38mm de gruix, amb extrems cantejats, reacció al foc B-s2,d0, segons UNE-EN 13501-1, fixat a l'estructura de fusta amb cargols de cap avellanat, d'acer al carboni. | Tauler estructural contraxapat de fusta de pi insigne (pinus radiata), per a ús exteior, segons UNE-EN 636, de 38mm de gruix, amb extrems cantejats, reacció al foc B-s2,d0, segons UNE-EN 13501-1, fixat a l'estructura de fusta amb cargols de cap avellanat, d'acer al carboni.
| T | superficie
altell edifici existent |  | 107.65
| N | Obra | 01 | PressupostED SERVEIS MB
| N | Capítol | 09 | EDIFICI TALLER EXISTENT
| N | Subcapítol | 04 | SISTEMA ENVOLUPANT
01.09.04.001 | L | P6180-5QG0 | m2 | Paret de tancament d'una cara vista de 20 cm de gruix de bloc foradat de morter ciment, de 400x200x200 mm, llis, gris amb components hidrofugants, categoria I segons la norma UNE-EN 771-3, col·locat amb morter mixt 1:2:10 de ciment pòrtland amb filler calcari, traves i brancals massissats amb formigonament per a parets de blocs de morter de ciment, amb formigó per armar HA - 30 / F / 20 / XC1 amb una quantitat de ciment de 300 kg/m3 i relació aigua ciment =< 0.6, col·locat manualment i acer en barres corrugades B500S de límit elàstic >= 500 N/mm2 per a l'armadura de parets de blocs de morter de ciment | Paret de tancament d'una cara vista de 20 cm de gruix de bloc foradat de morter ciment, de 400x200x200 mm, llis, gris amb components hidrofugants, categoria I segons la norma UNE-EN 771-3, col·locat amb morter mixt 1:2:10 de ciment pòrtland amb filler calcari, traves i brancals massissats amb formigonament per a parets de blocs de morter de ciment, amb formigó per armar HA - 30 / F / 20 / XC1 amb una quantitat de ciment de 300 kg/m3 i relació aigua ciment =< 0.6, col·locat manualment i acer en barres corrugades B500S de límit elàstic >= 500 N/mm2 per a l'armadura de parets de blocs de morter de ciment
| T | longitud | alçada
nou brancal en façana ppal |  | 0.2 | 3.4
01.09.04.002 | L | E612B514 | m2 | Paret de tancament recolzada per a revestir de gruix 14 cm, de maó calat R-20, de 290x140x100 mm, per a revestir, categoria I, LD, segons la norma UNE-EN 771-1, col·locat amb morter per a ram de paleta industrialitzat M 5 (5 N/mm2) de designació (G) segons norma UNE-EN 998-2 | Paret de tancament recolzada per a revestir de gruix 14 cm, de maó calat R-20, de 290x140x100 mm, per a revestir, categoria I, LD, segons la norma UNE-EN 771-1, col·locat amb morter per a ram de paleta industrialitzat M 5 (5 N/mm2) de designació (G) segons norma UNE-EN 998-2
| T | perimetre | alçada | uts
tancament lluernari mitgera |  | 6.15 | 1.3 | 3
01.09.04.003 | L | E8JA7P42 | m | Coronament de paret de planxa d'alumini lacat d'1,5 mm de gruix, d'entre 400 i 600 mm de desenvolupament i de 4 plecs, col·locat amb adhesiu i fixacions mecàniques | Coronament de paret de planxa d'alumini lacat d'1,5 mm de gruix, d'entre 400 i 600 mm de desenvolupament i de 4 plecs, col·locat amb adhesiu i fixacions mecàniques
| T | perimetre
nova façana sud |  | 11.5
1.2
1.95
01.09.04.004 | L | P44C-DP1N | kg | Acer S275JR segons UNE-EN 10025-2, per a pilars formats per peça simple, en perfils laminats en calent sèrie IPN, IPE, HEB, HEA, HEM i UPN, treballat a taller i amb una capa d'imprimació antioxidant, col·locat a l'obra amb soldadura | Acer S275JR segons UNE-EN 10025-2, per a pilars formats per peça simple, en perfils laminats en calent sèrie IPN, IPE, HEB, HEA, HEM i UPN, treballat a taller i amb una capa d'imprimació antioxidant, col·locat a l'obra amb soldadura
| T | alçada | kg/ml | uts
premarcs / porteries portes accés
tubs THR-200.80.5 pilars |  | 3.6 | 22.3 | 2
01.09.04.005 | L | P442-DFZP | kg | Acer S275JR segons UNE-EN 10025-2, per a bigues formades per peça simple, en perfils laminats en calent sèrie IPN, IPE, HEB, HEA, HEM i UPN, treballat a taller i amb una capa d'imprimació antioxidant, col·locat a l'obra amb soldadura | Acer S275JR segons UNE-EN 10025-2, per a bigues formades per peça simple, en perfils laminats en calent sèrie IPN, IPE, HEB, HEA, HEM i UPN, treballat a taller i amb una capa d'imprimació antioxidant, col·locat a l'obra amb soldadura
| T | longitud | kg/ml | uts
bigues IPE-200 |  | 5.4 | 22.4 | 2
| T | longitud | ample | gruix | kg/m3
platabanda inferior 40.8 |  | 5 | 0.4 | 0.008 | 7850
01.09.04.006 | L | P447-DMDH | kg | Acer S235JR segons UNE-EN 10025-2, en perfils laminats en calent sèrie L, LD, T, rodó, quadrat, rectangular i planxa, treballat al taller per a col·locar amb cargols i galvanitzat en calent, per a reforç d'elements d'encastament, subestrctures, recolzament i rigiditzadors, col·locat a l'obra amb soldadura | Acer S235JR segons UNE-EN 10025-2, en perfils laminats en calent sèrie L, LD, T, rodó, quadrat, rectangular i planxa, treballat al taller per a col·locar amb cargols i galvanitzat en calent, per a reforç d'elements d'encastament, subestrctures, recolzament i rigiditzadors, col·locat a l'obra amb soldadura
| T | longitud | kg/ml | uts
subestructura superior
THC-50.5 travesser |  | 11.26 | 6.56 | 2
|  | 1.85 | 6.56 | 3
|  | 5.5 | 6.56 | 2
muntants verticals |  | 0.6 | 6.56 | 19
|  | 1.2 | 6.56 | 3
diagonals |  | 0.75 | 6.56 | 19
perfil conformat separació edificis U 160.5 |  | 6.15 | 11.9
01.09.04.007 | L | P83E8-N004 | m2 | Revestiment per a la formació de façana ventilada amb tauler de partícules de fusta aglomerades amb ciment portland CBP.E, de 16 mm de gruix, per a ambient exterior segons UNE-EN 634-2, reacció al foc B-s1, d0, acabat llis, de color gris, col·locat amb fixació vista sobre perfileria d'alumini fixada a parament i estructura existents, col·locada amb fixacions mecàniques sobre parament vertical. Inclou remats perimetrals en trobaments amb perfil d'alumini refòs, totalment col.locat seguint especejament de projecte, segons recomanacions del fabricant. | Revestiment per a la formació de façana ventilada amb tauler de partícules de fusta aglomerades amb ciment portland CBP.E, de 16 mm de gruix, per a ambient exterior segons UNE-EN 634-2, reacció al foc B-s1, d0, acabat llis, de color gris, col·locat amb fixació vista sobre perfileria d'alumini fixada a parament i estructura existents, col·locada amb fixacions mecàniques sobre parament vertical. Inclou remats perimetrals en trobaments amb perfil d'alumini refòs, totalment col.locat seguint especejament de projecte, segons recomanacions del fabricant.
| T | superficie
revestiment façana magatzem obres |  | 60.75
part de darrera suport tela |  | 7.05
3.15
| T | longitud | ample | uts
brancals |  | 3.3 | 0.4 | 2
dintell |  | 4.75 | 0.4
01.09.04.008 | L | P774-N001 | m2 | Membrana làmina de poliolefines d'1,2 mm de gruix, TPO Sintofoil RT de Imperitalia, resistent a la intempèrie i els UV, reforçada amb armat de poliester, col·locada adherida i solapat amb membrana existent. | Membrana làmina de poliolefines d'1,2 mm de gruix, TPO Sintofoil RT de Imperitalia, resistent a la intempèrie i els UV, reforçada amb armat de poliester, col·locada adherida i solapat amb membrana existent.
| T | longitud | ample
solapament làmina impermeabilitzant |  | 11.6 | 0.6
|  | 1.95 | 0.6
01.09.04.009 | L | PAR5-N001 | u | Porta seccional de Vinca equips industrials o equivalent, contituida a base de panells rígids de xapa a doble cara amb nucli de poliuretà expandit, junts flexibles entre panells per evitar l'entrada d'aire i aigua. Les seccions s'articulen mitjançant frontisses lliscants amb coixinets amb boles, accionant-se mitjançant molles helicoidals col.locats en la part superior de l'obertura seguint la geometria del dintell. la porta va proveida de junts de neopré en els panells superior i inferior, i part anterior de les guies per obtenir un alt coeficient d'aillament tèrmic. Característiques principals: - Color blanc 9090 en cara interior, en pintura secada al forn (opcional en cara exterior: blau RAL 5010, vermell RAL 3000, gris plata RAL 9006, verd RAL 6005, marró RAL 8014 i gris RAL 7016, a escollir per la DF i propietat) - Gruix del panell 40 mm. - Propietat aillant 0,40 Kcal./mhºC. - Accionamient manual o l'opcional segons descripció escollida. - Inclós automatisme paracaigudes intern contra trencament de cable i contra trencament de molles (obligats per normativa vigent EN 13241-1) - Ample 3000mm - Alçada 3370mm - Sistema de guies: sobreelevació 90º s-3 - Motor tIII 380 50 Hz - Quadre elèctric de pujada automàtica i Baixada Home present - Color panells per l'interior blanc, per l'exterior segons DF i propietat - garantia 12 mesos i marcatge CE. Inclou transport, montatge a l'obra, mitjans auxiliars (grua per a descàrrega i posicionat, i mitjans d'elevació auxiliars). Totalment col.locada i en perfecte funcionament | Porta seccional de Vinca equips industrials o equivalent, contituida a base de panells rígids de xapa a doble cara amb nucli de poliuretà expandit, junts flexibles entre panells per evitar l'entrada d'aire i aigua. Les seccions s'articulen mitjançant frontisses lliscants amb coixinets amb boles, accionant-se mitjançant molles helicoidals col.locats en la part superior de l'obertura seguint la geometria del dintell. la porta va proveida de junts de neopré en els panells superior i inferior, i part anterior de les guies per obtenir un alt coeficient d'aillament tèrmic. Característiques principals: - Color blanc 9090 en cara interior, en pintura secada al forn (opcional en cara exterior: blau RAL 5010, vermell RAL 3000, gris plata RAL 9006, verd RAL 6005, marró RAL 8014 i gris RAL 7016, a escollir per la DF i propietat) - Gruix del panell 40 mm. - Propietat aillant 0,40 Kcal./mhºC. - Accionamient manual o l'opcional segons descripció escollida. - Inclós automatisme paracaigudes intern contra trencament de cable i contra trencament de molles (obligats per normativa vigent EN 13241-1) - Ample 3000mm - Alçada 3370mm - Sistema de guies: sobreelevació 90º s-3 - Motor tIII 380 50 Hz - Quadre elèctric de pujada automàtica i Baixada Home present - Color panells per l'interior blanc, per l'exterior segons DF i propietat - garantia 12 mesos i marcatge CE. Inclou transport, montatge a l'obra, mitjans auxiliars (grua per a descàrrega i posicionat, i mitjans d'elevació auxiliars). Totalment col.locada i en perfecte funcionament
| T | uts
edifici existent magatzem obres |  | 1
01.09.04.010 | L | PB31-NRE6 | u | Porta batent amb reixa fixa superior, dimensions 100x338cm, amb bastiment de base amb tub THR 60.40.4, perfils reixa soldats per l'exterior tipus gelosia Z47.2 en la reixa fixa superior, galze porta formada per angulars conformats L15 i plementeria porta batent amb perfils soldats tipus gelosia Z47.2 amb la mateixa cadència, fabricada a taller i galvanitzada en calent, muntada en obra, fixada amb fixacions mecàniques sobre obra de formigó. Inclou franquícia de montatge, perfil goteró superior, manetes en acer inoxidable, ferramenta i frontisses. Galvanitzat en calent amb gruixos segons UNE-EN ISO 1461. Totalment montada i anivellada. | Porta batent amb reixa fixa superior, dimensions 100x338cm, amb bastiment de base amb tub THR 60.40.4, perfils reixa soldats per l'exterior tipus gelosia Z47.2 en la reixa fixa superior, galze porta formada per angulars conformats L15 i plementeria porta batent amb perfils soldats tipus gelosia Z47.2 amb la mateixa cadència, fabricada a taller i galvanitzada en calent, muntada en obra, fixada amb fixacions mecàniques sobre obra de formigó. Inclou franquícia de montatge, perfil goteró superior, manetes en acer inoxidable, ferramenta i frontisses. Galvanitzat en calent amb gruixos segons UNE-EN ISO 1461. Totalment montada i anivellada.
| T | uts
porta/ reixa RE06
edifici existent |  | 1
01.09.04.011 | L | PB31-NRE9 | u | Mòdul exterior reixa RE09, de forma rectangular dimensions 50x338xm aproximadament, amb bastiment de base amb tub THC-40.4 i perfils reixa soldats per l'exterior tipus gelosia Z47.2, fabricada en taller i galvanitzada en calent, muntada per mòduls en obra, fixada amb fixacions mecàniques sobre obra de fàbrica o formigó. Galvanitzat en calent amb gruixos segons UNE-EN ISO 1461. Totalment montada. | Mòdul exterior reixa RE09, de forma rectangular dimensions 50x338xm aproximadament, amb bastiment de base amb tub THC-40.4 i perfils reixa soldats per l'exterior tipus gelosia Z47.2, fabricada en taller i galvanitzada en calent, muntada per mòduls en obra, fixada amb fixacions mecàniques sobre obra de fàbrica o formigó. Galvanitzat en calent amb gruixos segons UNE-EN ISO 1461. Totalment montada.
| T | uts
modul reixa RE09
façana sud ed existent |  | 1
| N | Obra | 01 | PressupostED SERVEIS MB
| N | Capítol | 09 | EDIFICI TALLER EXISTENT
| N | Subcapítol | 05 | SISTEMA COMPARTIMENTACIO
01.09.05.001 | L | P6180-5QG0 | m2 | Paret de tancament d'una cara vista de 20 cm de gruix de bloc foradat de morter ciment, de 400x200x200 mm, llis, gris amb components hidrofugants, categoria I segons la norma UNE-EN 771-3, col·locat amb morter mixt 1:2:10 de ciment pòrtland amb filler calcari, traves i brancals massissats amb formigonament per a parets de blocs de morter de ciment, amb formigó per armar HA - 30 / F / 20 / XC1 amb una quantitat de ciment de 300 kg/m3 i relació aigua ciment =< 0.6, col·locat manualment i acer en barres corrugades B500S de límit elàstic >= 500 N/mm2 per a l'armadura de parets de blocs de morter de ciment | Paret de tancament d'una cara vista de 20 cm de gruix de bloc foradat de morter ciment, de 400x200x200 mm, llis, gris amb components hidrofugants, categoria I segons la norma UNE-EN 771-3, col·locat amb morter mixt 1:2:10 de ciment pòrtland amb filler calcari, traves i brancals massissats amb formigonament per a parets de blocs de morter de ciment, amb formigó per armar HA - 30 / F / 20 / XC1 amb una quantitat de ciment de 300 kg/m3 i relació aigua ciment =< 0.6, col·locat manualment i acer en barres corrugades B500S de límit elàstic >= 500 N/mm2 per a l'armadura de parets de blocs de morter de ciment
| T | longitud | alçada
magatzem pintura |  | 5.2 | 3.2
|  | 2.5 | 3.2
01.09.05.002 | L | 1ASAX012 | u | Subministrament i instal.lació de porta tallafocs metàl·lica, EI2-C 60 de dues fulles batents per a una llum de 160x205 cm, preu alt, col·locada, model Túria de portes Andreu o equivalent. Inclou tancaportes, certificació i homologació, documents d'assaig i compatibilitat d'elements. Remats a perímetres de forat en cas necessari, per ajustar-la a forat d'obra, tapetes, brancals i reblert de material ignífug en forat sobrant. Inclou lacat de marc i fulles en color RAL a escollir per la DF. | Subministrament i instal.lació de porta tallafocs metàl·lica, EI2-C 60 de dues fulles batents per a una llum de 160x205 cm, preu alt, col·locada, model Túria de portes Andreu o equivalent. Inclou tancaportes, certificació i homologació, documents d'assaig i compatibilitat d'elements. Remats a perímetres de forat en cas necessari, per ajustar-la a forat d'obra, tapetes, brancals i reblert de material ignífug en forat sobrant. Inclou lacat de marc i fulles en color RAL a escollir per la DF.
| T | ut
magatzem pintures |  | 1
| N | Obra | 01 | PressupostED SERVEIS MB
| N | Capítol | 09 | EDIFICI TALLER EXISTENT
| N | Subcapítol | 06 | SISTEMA ACABATS
01.09.06.001 | L | P89C-391R | m2 | Pintat de pilar d'un sol perfil d'acer amb pintura epoxi, amb dues capes d'imprimació epoxi i dues d'acabat | Pintat de pilar d'un sol perfil d'acer amb pintura epoxi, amb dues capes d'imprimació epoxi i dues d'acabat
| T | longitud | m2/ml | uts
protecció estructura
pilars |  | 3.6 | 0.6 | 2
bigues IPE-200 |  | 5.4 | 0.66 | 2
platabanda |  | 5 | 0.8
01.09.06.002 | L | P811-3FEK | m2 | Arrebossat a bona vista sobre parament vertical interior, a més de 3,00 m d'alçària, amb morter de ciment per a ús corrent (GP), de designació CSIV-W0, segons UNE-EN 998-1, remolinat | Arrebossat a bona vista sobre parament vertical interior, a més de 3,00 m d'alçària, amb morter de ciment per a ús corrent (GP), de designació CSIV-W0, segons UNE-EN 998-1, remolinat
| T | perimetre | alçada | uts
tancament lluernari mitgera |  | 6.15 | 1.3 | 3
en façana nord evitar transmissió foc |  | 2 | 1.3
01.09.06.003 | L | P89H-4V7K | m2 | Pintat de parament vertical interior de ciment, amb pintura al silicat amb acabat llis, amb una capa de fons i dues d'acabat | Pintat de parament vertical interior de ciment, amb pintura al silicat amb acabat llis, amb una capa de fons i dues d'acabat
| T | perimetre | alçada | uts
tancament lluernari mitgera |  | 6.15 | 1.3 | 3
en façana nord evitar transmissió foc |  | 2 | 1.3
façana bloc interior |  | 10.5 | 4.4
magatzem pintures |  | 14.5 | 3 | 2
| N | Obra | 01 | PressupostED SERVEIS MB
| N | Capítol | 09 | EDIFICI TALLER EXISTENT
| N | Subcapítol | 07 | INSTAL.LACIONS
| N | Sub-subcapitol | 01 | SANEJAMENT AFECTAT
01.09.07.01.001 | L | PD31-N020 | u | Pericó de peu de baixant i tapa registrbale, de 45x45x50 cm de mides interiors, amb paret de 15 cm de gruix de maó calat de 290x140x100 mm, arrebossada i lliscada per dins amb morter 1:8, sobre solera de formigó en massa de 10 cm i amb tapa prefabricada de formigó armat | Pericó de peu de baixant i tapa registrbale, de 45x45x50 cm de mides interiors, amb paret de 15 cm de gruix de maó calat de 290x140x100 mm, arrebossada i lliscada per dins amb morter 1:8, sobre solera de formigó en massa de 10 cm i amb tapa prefabricada de formigó armat
| T | ut
nova xarxa pluvials |  | 1
01.09.07.01.002 | L | PD31-568T | u | Pericó de pas i tapa registrable, de 60x60x60 cm de mides interiors, amb paret de 15 cm de gruix de maó calat de 290x140x100 mm, arrebossada i lliscada per dins amb morter 1:8, sobre solera de formigó en massa de 10 cm i amb tapa prefabricada de formigó armat | Pericó de pas i tapa registrable, de 60x60x60 cm de mides interiors, amb paret de 15 cm de gruix de maó calat de 290x140x100 mm, arrebossada i lliscada per dins amb morter 1:8, sobre solera de formigó en massa de 10 cm i amb tapa prefabricada de formigó armat
| T | ut
nova xarxa pluvials |  | 1
01.09.07.01.003 | L | PD781-EUUY | m | Clavegueró amb tub de PVC-U de paret sòlida per a sanejament soterrat sense pressió, superfícies interna llisa i externa llisa, diàmetre nominal DN 110, classe de rigidesa anular SN 4 (rigidesa anular >= 4kN/m2), codi d'àrea d'aplicació U (ús en l'exterior de l'estructura dels edificis), fabricació segons norma UNE-EN 1401-1, de color taronja-marró RAL 8023, per a unió elàstica amb anella elastomèrica d'estanquitat, col·locat al fons de la rasa sobre llit de sorra de 10 cm de gruix i reblert de sorra fins a 30 cm per sobre del tub, amb picó vibrant de combustible | Clavegueró amb tub de PVC-U de paret sòlida per a sanejament soterrat sense pressió, superfícies interna llisa i externa llisa, diàmetre nominal DN 110, classe de rigidesa anular SN 4 (rigidesa anular >= 4kN/m2), codi d'àrea d'aplicació U (ús en l'exterior de l'estructura dels edificis), fabricació segons norma UNE-EN 1401-1, de color taronja-marró RAL 8023, per a unió elàstica amb anella elastomèrica d'estanquitat, col·locat al fons de la rasa sobre llit de sorra de 10 cm de gruix i reblert de sorra fins a 30 cm per sobre del tub, amb picó vibrant de combustible
| T | longitud
nova xarxa pluvials |  | 7
01.09.07.01.004 | L | PD781-WBOT | m | Clavegueró amb tub de PVC-U de paret sòlida per a sanejament soterrat sense pressió, superfícies interna llisa i externa llisa, diàmetre nominal DN 160, classe de rigidesa anular SN 4 (rigidesa anular >= 4kN/m2), codi d'àrea d'aplicació U (ús en l'exterior de l'estructura dels edificis), fabricació segons norma UNE-EN 1401-1, de color taronja-marró RAL 8023, per a unió elàstica amb anella elastomèrica d'estanquitat, col·locat al fons de la rasa sobre llit de sorra de 10 cm de gruix i reblert de sorra fins a 30 cm per sobre del tub, amb picó vibrant elèctric | Clavegueró amb tub de PVC-U de paret sòlida per a sanejament soterrat sense pressió, superfícies interna llisa i externa llisa, diàmetre nominal DN 160, classe de rigidesa anular SN 4 (rigidesa anular >= 4kN/m2), codi d'àrea d'aplicació U (ús en l'exterior de l'estructura dels edificis), fabricació segons norma UNE-EN 1401-1, de color taronja-marró RAL 8023, per a unió elàstica amb anella elastomèrica d'estanquitat, col·locat al fons de la rasa sobre llit de sorra de 10 cm de gruix i reblert de sorra fins a 30 cm per sobre del tub, amb picó vibrant elèctric
| T | longitud
nova xarxa pluvials |  | 7
connexió exterior |  | 2
| N | Obra | 01 | PressupostED SERVEIS MB
| N | Capítol | 10 | FASES D'OBRA
| N | Subcapítol | 01 | SENYALITZACIÓ PROVISIONAL
01.10.01.001 | L | PBBJ-5674 | u | Placa amb pintura reflectant triangular de 70 cm de costat, per a senyals de trànsit, fixada i amb el desmuntatge inclòs | Placa amb pintura reflectant triangular de 70 cm de costat, per a senyals de trànsit, fixada i amb el desmuntatge inclòs
| T | uts,
TP-18 |  | 2
01.10.01.002 | L | PBBJ-5677 | u | Placa amb pintura reflectant circular de 60 cm de diàmetre, per a senyals de trànsit, fixada i amb el desmuntatge inclòs | Placa amb pintura reflectant circular de 60 cm de diàmetre, per a senyals de trànsit, fixada i amb el desmuntatge inclòs
| T | uts,
TR-301 |  | 2
| N | Obra | 01 | PressupostED SERVEIS MB
| N | Capítol | 11 | GESTIÓ DE RESIDUS
| N | Subcapítol | 01 | CLASSIFICACIO
01.11.01.001 | L | E2R24200 | m3 | Classificació a peu d'obra de residus de construcció o demolició en fraccions segons REAL DECRETO 105/2008, amb mitjans manuals | Classificació a peu d'obra de residus de construcció o demolició en fraccions segons REAL DECRETO 105/2008, amb mitjans manuals
| T | volum aparent
Edifici:
170504 terres |  | 852.629
170101 formigó |  | 31.25
170107 barrejats inerts |  | 12.9
170302 aglomerat asfaltic |  | 364.521
170103 ceràmics |  | 49.57
170201 fustes |  | 6.99
170203 plàstics |  | 15.017
170904 paper i cartró |  | 14.25
170407 metalls |  | 38.72
Urbanització exterior:
(residus construcció)
170101 formigó |  | 1.57
170103 teules i mat. ceràmics |  | 3.79
170107 barrejats inerts |  | 10.2
170201 fusta |  | 3.09
170203 plàstic |  | 0.8
170407 metalls barrejats |  | 0.75
170904 residus barrejats |  | 4.97
(residus embalatge)
150101 envasos paper i cartró |  | 5.24
170201 fusta |  | 5.89
170203 plàstic |  | 0.1
170407 metalls barrejats |  | 0.031
170903 residus barrejats |  | 1.36
| N | Obra | 01 | PressupostED SERVEIS MB
| N | Capítol | 11 | GESTIÓ DE RESIDUS
| N | Subcapítol | 02 | CARREGA I TRANSPORT
01.11.02.001 | L | P2R3-HIR6 | m3 | Transport de terres no contaminades a obra exterior o centre de valorització, amb camió de 20 t i temps d'espera per a la càrrega amb mitjans mecànics, amb un recorregut de més de 10 i fins a 15 km | Transport de terres no contaminades a obra exterior o centre de valorització, amb camió de 20 t i temps d'espera per a la càrrega amb mitjans mecànics, amb un recorregut de més de 10 i fins a 15 km
ESTRUCTURES | T | volum | esponjament
sobrant encepats |  | 146.3 | 1.2
sobrant bigues trava |  | 12.78 | 1.2
excavació inicial fins cota 4.90 |  | 75 | 1.2
URBANITZACIÓ | T | volum | esponjament
treballs previs |  | 120.376 | 1.2
0
ferms i pavimentació | [5 empty] | 0
paviment vorera |  | 22.117 | 1.2
encintat vorera |  | 16.267 | 1.2
paviment asfáltic |  | 124.135 | 1.2
vorades prefabricades |  | 5.142 | 1.2
0
jardineria i reg |  | 33.552 | 1.2
0
xarxes i serveis urbans | [5 empty] | 0
drenatge i clavegueram |  | 60.753 | 1.2
aigua potable |  | 5.389 | 1.2
electricitat |  | 9.108 | 1.2
enllumenat exterior |  | 14.658 | 1.2
contraincendis |  | 5.216 | 1.2
telecomunicacions |  | 7.337 | 1.2
telefonia |  | 3.232 | 1.2
01.11.02.002 | L | P2R3-NILR | m3 | Transport de terres no contaminades a centre de valorització, amb contenidor de 12 m3 de capacitat | Transport de terres no contaminades a centre de valorització, amb contenidor de 12 m3 de capacitat
MAGATZEM EXISTENT | T | volum | esponjament
canvi pavimentació magatzem ex. |  | 56.076 | 1.2
01.11.02.003 | L | P2R4-VSS3 | m3 | Càrrega amb mitjans mecànics i transport de terres no contaminades a obra exterior o centre de valorització, amb camió de 20 t, amb un recorregut de més de 10 i fins a 15 km | Càrrega amb mitjans mecànics i transport de terres no contaminades a obra exterior o centre de valorització, amb camió de 20 t, amb un recorregut de més de 10 i fins a 15 km
ESTRUCTURES | T | volum | esponjament
excavació pilots |  | 95.04 | 1.2
01.11.02.004 | L | P2R5-NT1W | m3 | Transport de residus a instal·lació autoritzada de gestió de residus, amb camió de 20 t i temps d'espera per a la càrrega a màquina, amb un recorregut de més de 2 i fins a 5 km | Transport de residus a instal·lació autoritzada de gestió de residus, amb camió de 20 t i temps d'espera per a la càrrega a màquina, amb un recorregut de més de 2 i fins a 5 km
| T | Volum | esponjament
DESMUNTATGE MAGATZEM MAN
- coberta |  | 0.156 | 1.2
- tancaments |  | 0.314 | 1.2
- pilars |  | 0.25 | 1.2
- bigues/pòrtics |  | 0.06 | 1.2
- biguetes |  | 0.417 | 1.2
- solera formigó |  | 11.06 | 1.3
ENDERROC DEIXALLERIA PROVISIONAL
- coberta i pilars |  | 0.096 | 1.2
SOBRANTS EXECUCIÓ I EMBALATGES | T | volum aparent
segons fitxa coac |  | 14.16
ENDERROCS | T | superficie | gruix | esponjament
tauler paviment altell ed existent |  | 111 | 0.012 | 1.2
ENDERROCS | T | longitud | alçada | gruix | esponjament
lluernari plastic magatzem existent |  | 19.6 | 2.2 | 0.05 | 1.2
| T | longitud | secció | esponjament
DESMUNTATGE BARRACONS:
arrencada escomesa ACS |  | 20 | 0.25 | 1.2
arrencada escomesa elèctrica |  | 20 | 0.25 | 1.2
01.11.02.005 | L | P2R6-4I42 | m3 | Càrrega amb mitjans mecànics i transport de residus inerts o no especials a instal·lació autoritzada de gestió de residus, amb camió per a transport de 20 t, amb un recorregut de més de 2 i fins a 5 km | Càrrega amb mitjans mecànics i transport de residus inerts o no especials a instal·lació autoritzada de gestió de residus, amb camió per a transport de 20 t, amb un recorregut de més de 2 i fins a 5 km
| T | volum aparent
Edifici:
170201 fustes |  | 6.99
170203 plàstics |  | 15.017
170904 paper i cartró |  | 14.25
170407 metalls |  | 38.72
Urbanització exterior:
(residus construcció)
170201 fusta |  | 3.09
170203 plàstic |  | 0.8
170407 metalls barrejats |  | 0.75
(residus embalatge)
150101 envasos paper i cartró |  | 5.24
170201 fusta |  | 5.89
170203 plàstic |  | 0.1
170407 metalls barrejats |  | 0.031
01.11.02.006 | L | P2R5-DT1Y | m3 | Transport de residus a instal·lació autoritzada de gestió de residus, amb camió de 20 t i temps d'espera per a la càrrega a màquina, amb un recorregut de més de 10 i fins a 15 km | Transport de residus a instal·lació autoritzada de gestió de residus, amb camió de 20 t i temps d'espera per a la càrrega a màquina, amb un recorregut de més de 10 i fins a 15 km
ENDERROCS MESCLA BITUMINOSA | T | superficie | gruix | esponjament
zona 1 i 2 |  | 1291.23 | 0.2 | 1.3
interior magatzem existent |  | 243.87 | 0.2 | 1.3
ENDERROCS | T | superficie | gruix | esponjament
paret accés provisional EDAR |  | 4.2 | 0.15 | 1.2
ENDERROCS | T | longitud | alçada | gruix | uts
porta deixalleria / instal EDAR |  | 10.4 | 2 | 0.7
subestructura miniona poliester |  | 20 | 0.1 | 0.04 | 3
peça cobertora mur ed existent |  | 20 | 0.06 | 0.56
peça cobertora façana ed existent |  | 5.82 | 0.06 | 0.56 | 2
façana edifici existent part superior |  | 11.5 | 2.1 | 0.05
porta edifici existent |  | 5 | 4 | 0.05
01.11.02.007 | L | P2R6-4I48 | m3 | Càrrega amb mitjans mecànics i transport de residus inerts o no especials a instal·lació autoritzada de gestió de residus, amb camió per a transport de 20 t, amb un recorregut de més de 10 i fins a 15 km | Càrrega amb mitjans mecànics i transport de residus inerts o no especials a instal·lació autoritzada de gestió de residus, amb camió per a transport de 20 t, amb un recorregut de més de 10 i fins a 15 km
| T | volum aparent
Edifici:
170101 formigó |  | 31.25
170107 barrejats inerts |  | 12.9
170302 aglomerat asfàltic |  | 364.521
170103 ceràmics |  | 49.57
Urbanització exterior:
(residus construcció)
170101 formigó |  | 1.57
170103 teules i mat. ceràmics |  | 3.79
170107 barrejats inerts |  | 10.2
170904 residus barrejats |  | 4.97
(residus embalatge)
170903 residus barrejats |  | 1.36
| N | Obra | 01 | PressupostED SERVEIS MB
| N | Capítol | 11 | GESTIÓ DE RESIDUS
| N | Subcapítol | 03 | DEPOSICIÓ
01.11.03.001 | L | E2RA71H1 | m3 | Disposició controlada en dipòsit autoritzat inclòs el cànon sobre la deposició controlada dels residus de la construcció, segons la LLEI 8/2008, de residus de formigó inerts amb una densitat 1,45 t/m3, procedents de construcció o demolició, amb codi 17 01 01 segons la Llista Europea de Residus | Disposició controlada en dipòsit autoritzat inclòs el cànon sobre la deposició controlada dels residus de la construcció, segons la LLEI 8/2008, de residus de formigó inerts amb una densitat 1,45 t/m3, procedents de construcció o demolició, amb codi 17 01 01 segons la Llista Europea de Residus
SOBRANTS EXECUCIÓ I EMBALATGES | T | volum aparent
Edifici:
segons fitxa coac |  | 31.25
Urbanització exterior:
(residus construcció)
170101 formigó |  | 1.57
01.11.03.002 | L | P2RA-EU3R | m3 | Disposició controlada en dipòsit autoritzat inclòs el cànon sobre la deposició controlada dels residus de la construcció, segons la LLEI 8/2008, de residus barrejats inerts amb una densitat 1 t/m3, procedents de construcció o demolició, amb codi 17 01 07 segons la Llista Europea de Residus | Disposició controlada en dipòsit autoritzat inclòs el cànon sobre la deposició controlada dels residus de la construcció, segons la LLEI 8/2008, de residus barrejats inerts amb una densitat 1 t/m3, procedents de construcció o demolició, amb codi 17 01 07 segons la Llista Europea de Residus
ENDERROCS | T | superficie | gruix | esponjament
Edifici:
paret accés provisional EDAR |  | 4.2 | 0.15 | 1.2
| T | longitud | secció | esponjament
DESMUNTATGE BARRACONS:
arrencada escomesa ACS |  | 20 | 0.25 | 1.2
arrencada escomesa elèctrica |  | 20 | 0.25 | 1.2
Urbanització exterior:
(residus construcció)
170107 barrejats inerts |  | 10.2
170904 residus barrejats |  | 4.97
(residus embalatge)
170903 residus barrejats |  | 1.36
01.11.03.003 | L | P2RA-M8VT | m3 | Disposició controlada en dipòsit autoritzat inclòs el cànon sobre la deposició controlada dels residus de la construcció, segons la LLEI 8/2008, de residus d'aglomerat asfàltic no perillosos amb una densitat 1,45 t/m3, procedents de construcció o demolició, amb codi 17 03 02 segons la Llista Europea de Residus | Disposició controlada en dipòsit autoritzat inclòs el cànon sobre la deposició controlada dels residus de la construcció, segons la LLEI 8/2008, de residus d'aglomerat asfàltic no perillosos amb una densitat 1,45 t/m3, procedents de construcció o demolició, amb codi 17 03 02 segons la Llista Europea de Residus
ENDERROCS | T | superficie | gruix | esponjament
zona 1 i 2 |  | 1291.23 | 0.2 | 1.3
interior magatzem existent |  | 243.87 | 0.2 | 1.3
SOBRANTS EXECUCIÓ I EMBALATGES | T | volum aparent
segons fitxa coac |  | 14.16
01.11.03.004 | L | E2RA72F1 | m3 | Disposició controlada en dipòsit autoritzat inclòs el cànon sobre la deposició controlada dels residus de la construcció, segons la LLEI 8/2008, de residus ceràmics inerts amb una densitat 0,8 t/m3, procedents de construcció o demolició, amb codi 17 01 03 segons la Llista Europea de Residus | Disposició controlada en dipòsit autoritzat inclòs el cànon sobre la deposició controlada dels residus de la construcció, segons la LLEI 8/2008, de residus ceràmics inerts amb una densitat 0,8 t/m3, procedents de construcció o demolició, amb codi 17 01 03 segons la Llista Europea de Residus
ENDERROCS | T | superficie | gruix | uts | esponjament
obertura porta provisional EDAR |  | 2 | 0.15 | 2 | 1.2
SOBRANTS EXECUCIÓ I EMBALATGES | T | volum aparent
segons fitxa coac |  | 48.85
Urbanització exterior:
170103 teules i mat. ceràmics |  | 3.79
01.11.03.005 | L | E2RA6890 | m3 | Disposició controlada en centre de reciclatge de residus de fusta no perillosos amb una densitat 0,19 t/m3, procedents de construcció o demolició, amb codi 17 02 01 segons la Llista Europea de Residus | Disposició controlada en centre de reciclatge de residus de fusta no perillosos amb una densitat 0,19 t/m3, procedents de construcció o demolició, amb codi 17 02 01 segons la Llista Europea de Residus
ENDERROCS | T | superficie | gruix | esponjament
tauler paviment altell ed existent |  | 111 | 0.012 | 1.2
SOBRANTS EXECUCIÓ I EMBALATGES | T | volum
segons fitxa coac |  | 5.4
Urbanització exterior:
(residus construcció)
170201 fusta |  | 3.09
(residus embalatge)
170201 fusta |  | 5.89
01.11.03.006 | L | E2RA6680 | m3 | Disposició controlada en centre de reciclatge de residus de metalls barrejats no perillosos amb una densitat 0,2 t/m3, procedents de construcció o demolició, amb codi 17 04 07 segons la Llista Europea de Residus | Disposició controlada en centre de reciclatge de residus de metalls barrejats no perillosos amb una densitat 0,2 t/m3, procedents de construcció o demolició, amb codi 17 04 07 segons la Llista Europea de Residus
ENDERROCS | T | longitud | alçada | gruix | uts
porta deixalleria / instal EDAR |  | 10.4 | 2 | 0.7
subestructura miniona poliester |  | 20 | 0.1 | 0.04 | 3
peça cobertora mur ed existent |  | 20 | 0.06 | 0.56
peça cobertora façana ed existent |  | 5.82 | 0.06 | 0.56 | 2
façana edifici existent part superior |  | 11.5 | 2.1 | 0.05
porta edifici existent |  | 5 | 4 | 0.05
SOBRANTS EXECUCIÓ I EMBALATGES | T | volum aparent
segons fitxa coac |  | 2.16
| T | Volum | esponjament
DESMUNTATGE MAGATZEM MAN
- coberta |  | 0.156 | 1.2
- tancaments |  | 0.314 | 1.2
- pilars |  | 0.25 | 1.2
- bigues/pòrtics |  | 0.06 | 1.2
- biguetes |  | 0.417 | 1.2
- solera formigó |  | 11.06 | 1.3
ENDERROC DEIXALLERIA PROVISIONAL
- coberta i pilars |  | 0.096 | 1.2
Urbanització exterior:
(residus construcció)
170407 metalls barrejats |  | 0.75
(residus embalatge)
170407 metalls barrejats |  | 0.031
01.11.03.007 | L | E2RA6960 | m3 | Disposició controlada en centre de reciclatge de residus de paper i cartró no perillosos amb una densitat 0,04 t/m3, procedents de construcció o demolició, amb codi 15 01 01 segons la Llista Europea de Residus | Disposició controlada en centre de reciclatge de residus de paper i cartró no perillosos amb una densitat 0,04 t/m3, procedents de construcció o demolició, amb codi 15 01 01 segons la Llista Europea de Residus
ENDERROCS | T
SOBRANTS EXECUCIÓ I EMBALATGES | T | volum aparent
segons fitxa coac |  | 14.25
Urbanització exterior:
(residus embalatge)
150101 envasos paper i cartró |  | 5.24
01.11.03.008 | L | E2RA6770 | m3 | Disposició controlada en centre de reciclatge de residus de plàstic no perillosos amb una densitat 0,035 t/m3, procedents de construcció o demolició, amb codi 17 02 03 segons la Llista Europea de Residus | Disposició controlada en centre de reciclatge de residus de plàstic no perillosos amb una densitat 0,035 t/m3, procedents de construcció o demolició, amb codi 17 02 03 segons la Llista Europea de Residus
ENDERROCS | T | longitud | alçada | gruix | esponjament
lluernari plastic magatzem existent |  | 19.6 | 2.2 | 0.05 | 1.2
SOBRANTS EXECUCIÓ I EMBALATGES | T | volum aparent
segons fitxa coac |  | 12.43
Urbanització exterior:
(residus construcció)
170203 plàstic |  | 0.8
(residus embalatge)
170203 plàstic |  | 0.1
01.11.03.009 | L | P2RA-EU73 | m3 | Disposició controlada en planta de compostage de residus vegetals nets no perillosos amb una densitat 0,5 t/m3, procedents de poda o sega, amb codi 20 02 01 segons la Llista Europea de Residus | Disposició controlada en planta de compostage de residus vegetals nets no perillosos amb una densitat 0,5 t/m3, procedents de poda o sega, amb codi 20 02 01 segons la Llista Europea de Residus
| T | volum | esponjament
poda arbre a transplantar |  | 1.5 | 1.5
01.11.03.010 | L | P2RB-HFVK | m3 | Disposició de terres no contaminades de densitat aparent 1,6 t/m3, a valoritzador de materials naturals excavats amb codi VNME | Disposició de terres no contaminades de densitat aparent 1,6 t/m3, a valoritzador de materials naturals excavats amb codi VNME
ESTRUCTURES | T | volum | esponjament
sobrant encepats |  | 146.3 | 1.2
sobrant bigues trava |  | 12.78 | 1.2
excavació pilots |  | 95.04 | 1.2
excavació inicial fins cota 4.90 |  | 75 | 1.2
URBANITZACIÓ | T | volum | esponjament
treballs previs |  | 120.376 | 1.2
ferms i pavimentació
paviment vorera |  | 22.117 | 1.2
encintat vorera |  | 16.267 | 1.2
paviment asfáltic |  | 124.135 | 1.2
vorades prefabricades |  | 5.142 | 1.2
jardineria i reg |  | 33.552 | 1.2
xarxes i serveis urbans
drenatge i clavegueram |  | 60.753 | 1.2
aigua potable |  | 5.389 | 1.2
electricitat |  | 9.108 | 1.2
enllumenat exterior |  | 14.658 | 1.2
contraincendis |  | 5.216 | 1.2
telecomunicacions |  | 7.337 | 1.2
telefonia |  | 3.232 | 1.2
MAGATZEM EXISTENT | T | volum | esponjament
canvi pavimentació magatzem ex. |  | 56.076 | 1.2