## T-PRES
|  |  |  | PROJECTE DE REURBANITZACIÓ PERIMETRAL DEL BLOC 15 | PROJECTE DE REURBANITZACIÓ PERIMETRAL DEL BLOC 15 | PROJECTE DE REURBANITZACIÓ PERIMETRAL DEL BLOC 15 | PROJECTE DE REURBANITZACIÓ PERIMETRAL DEL BLOC 15
|  |  |  | ENTRE ELS CARRERS T2, L6, T4 I L10 - FASE 1 | ENTRE ELS CARRERS T2, L6, T4 I L10 - FASE 1 | ENTRE ELS CARRERS T2, L6, T4 I L10 - FASE 1 | ENTRE ELS CARRERS T2, L6, T4 I L10 - FASE 1
PRESSUPOST
[5 empty] | Preu | Amidament | Import
|  | Obra | 01 | PressupostBLOC15
|  | Capítol | 01 | CARRER L10
|  | Subcapítol | 01 | TREBALLS PREVIS I DEMOLICIONS
01.01.01 | 1 | P2147-DJ5Q | m | Demolició de rigola de panots col·locats sobre formigó, inclòs la base, amb retroexcavadora amb martell trencador i càrrega mecànica sobre camió | 0 | 46
01.01.01 | 2 | P2149-DJ69 | m | Demolició de vorada amb rigola de formigó col·locada sobre formigó amb martell trencador muntat sobre retroexcavadora i càrrega amb mitjans mecànics sobre camió o contenidor | 0 | 150.7
01.01.01 | 3 | P2146-DJ41 | m2 | Demolició de paviment de panots col·locats sobre terra, d'amplària més de 2 m amb retroexcavadora amb martell trencador i càrrega sobre camió amb mitjans mecànics | 0 | 329.5
01.01.01 | 4 | P2146-DJ2P | m2 | Demolició de paviment de mescla bituminosa de fins a 15 cm de gruix, d'amplària més de 2 m amb retroexcavadora amb martell trencador i càrrega sobre camió amb mitjans mecànics | 0 | 1614.7
01.01.01 | 5 | P214E-K0V9 | m | Desmuntatge de barrera de seguretat flexible i demolició d'ancoratges clavats a terra i situats cada 4 m, amb mitjans mecànics i càrrega sobre camió, en entorn urbà amb dificultat de mobilitat, en voreres <= 3 m d'amplària o calçada/plataforma única <= 7 m d'amplària, amb afectació per serveis o elements de mobiliari urbà, en actuacions de més de 100 m | 0 | 141.9
01.01.01 | 6 | P21B0-I3C1 | u | Retirada de placa de senyalització excepcional inclòs fleix i material de fixació | 0 | 2
01.01.01 | 7 | P21DH-I16Y | u | Desmuntatge de llumenera, columna exterior, accessoris i elements de subjecció, de fins a 10 m d'alçària, com a màxim, enderroc de fonament de formigó a mà i amb martell trencador sobre retroexcavadora, aplec per a posterior aprofitament i càrrega manual i mecànica de runa sobre camió o contenidor, en entorn urbà amb dificultat de mobilitat, en voreres <= 3 m d'amplària o calçada/plataforma única <= 7 m d'amplària, amb afectació per serveis o elements de mobiliari urbà, en actuacions de més de 5 u | 0 | 5
01.01.01 | 8 | P214T-1N020 | m2 | Enderroc i retirada de tanca perimetral metàl·lica i càrrega manual sobre camió o contenidor | 0 | 336.2
01.01.01 | 9 | P312-I4O5 | m3 | Formigonament de rases i pous, amb formigó en massa HM - 20 / B / 20 / X0 amb una quantitat de ciment de 200 kg/m3 i relació aigua ciment =< 0.6, abocat des de camió | 0 | 4.32
01.01.01 | 10 | P21G5-N4CO | u | Retirada de bastiment i reixa metàl·lica d'embornal, amb mitjans manuals i mecànics i càrrega sobre camió | 0 | 12
01.01.01 | 11 | P21Q2-NGXU | u | Retirada de pilona de plàstic, enderroc de daus de formigó, i càrrega manual i mecànica de l'equipament i la runa sobre camió o contenidor | 0 | 2
01.01.01 | 12 | P214W-FEMG | m | Tall en paviment de mescla bituminosa de 15 cm de fondària com a mínim amb màquina tallajunts amb disc de diamant per a paviment, per a delimitar la zona a demolir | 0 | 206.6
01.01.01 | 13 | P21R0-92HA | u | Tallada controlada de forma directa, d'arbre de < 6 m d'alçària de port petit, arrencant la soca, aplec de la brossa generada, càrrega sobre camió grua amb pinça i transport a planta de compostatge (no més lluny de 20 km) | 0 | 6
TOTAL
|  | Obra | 01 | PressupostBLOC15
|  | Capítol | 01 | CARRER L10
|  | Subcapítol | 02 | PAVIMENTACIÓ
01.01.02 | 1 | P221H-EL6D | m3 | Excavació en zona de desmunt, de terreny no classificat, amb mitjans mecànics i càrrega sobre camió | 0 | 939.796
01.01.02 | 2 | P2259-548J | m2 | Repàs i piconatge d'esplanada, amb una compactació del 95% del PM | 0 | 3955
01.01.02 | 3 | P92A-DX8F | m3 | Subbase de tot-u artificial, amb estesa i piconatge del material al 98% del PM | 0 | 492.925
01.01.02 | 4 | P931-10RIX | m3 | Base de formigó de formigó en massa HM - 20 / B / 20 / X0 amb una quantitat de ciment de 200 kg/m3 i relació aigua ciment =< 0.6, abocat mitjançant bombeig amb estesa i vibratge manual, amb acabat reglejat, en entorn urbà amb dificultat de mobilitat, en voreres <= 3 m d'amplària o calçada/plataforma única <= 7 m d'amplària, amb afectació per serveis o elements de mobiliari urbà, en actuacions de més de 2 m3 | 0 | 47.175
01.01.02 | 5 | P9G8-N69V | m2 | Paviment de formigó per a paviments HF-4 MPa de resistència a flexotracció i consistència plàstica, grandària màxima del granulat 20mm, apte per a classe d'exposició XC4+XM1, de 21 cm de cantell, escampat des de camió, estesa i vibratge mecànic, remolinat mecànic afegint 2 kg/m2 de ciment portland, amb fibres sintètiques polimèriques amb dosificació de 3,0 kg/m3 | 0 | 1783
01.01.02 | 6 | P9Z3-DP5B | m2 | Armadura de lloses de formigó AP500 SD amb malla electrosoldada de barres corrugades d'acer ME 15x15 cm D:6-6 mm 6x2,2 m B500SD UNE-EN 10080 | 0 | 210.8
01.01.02 | 7 | P9F1-NXEJ | m2 | Paviment de llambordins de formigó de forma irregular amb cares rectes, de gruix 10 cm, preu superior, col·locats sobre capa de morter pastat de ciment 1:3 de 3 cm de gruix i rejuntat, color grana, acabat granallat | 0 | 53.3
01.01.02 | 8 | P9E1-V6RC | m2 | Paviment de panot per a vorera gris de 20x20x4 cm, classe 1a, preu alt, sobre suport de 3 cm de morter amb additius, col·locat a truc de maceta amb morter mixt 1:2:10 i beurada de ciment pòrtland | 0 | 254.1
01.01.02 | 9 | F9E1N001 | m2 | Paviment de panot podotáctil estriat/ratllat de 20x20x4 cm, col·locat a truc de maceta amb morter mixt 1:0,5:4 i beurada de color amb ciment blanc de ram de paleta | 0 | 8.4
01.01.02 | 10 | F9E1N002 | m2 | Paviment de panot podotáctil tipus botonera 20x20x4 cm, col·locat a truc de maceta amb morter mixt 1:0,5:4 i beurada de color amb ciment blanc de ram de paleta | 0 | 19
01.01.02 | 11 | P967-EA6F | m | Peça recta de formigó per a vorades model T5, doble capa, amb secció normalitzada de calçada C2 30x22 cm, segons UNE 127340, de classe climàtica B, classe resistent a l'abrasió H i classe resistent a flexió U (R-6 MPa) segons UNE-EN 1340, col·locada sobre base de formigó no estructural HNE-15/P/40 de 25 a 30 cm d'alçària, i rejuntat amb morter per a ram de paleta | 0 | 232.3
01.01.02 | 12 | P976-U54K | m | Rigola de 20 cm d'amplària de peça doble capa de formigó color blanc, de 20x20x8 cm, per a rigoles, col·locades amb morter sobre base de formigó d'ús no estructural i rejuntades amb beurada de ciment | 0 | 376.8
01.01.02 | 13 | P981-N809 | m | Rampa per a gual de 62 cm d'amplària, amb peça de formigó per a gual de vehícles de doble capa per a posició central, de 60x7 cm, de color gris, col·locat sobre base de formigó d'ús no estructural HNE-15/P/40 de resistència a compressió 15 N/mm2, consistència plàstica i grandària màxima del granulat 40 mm, de 20 a 25 cm d'alçària, i rejuntat amb morter | 0 | 30
01.01.02 | 14 | P983-V8GD | u | Capçal per a gual amb peça de formigó per a gual de vehícles de doble capa per a posició lateral, de 60x28 cm, de color gris, col·locat sobre base de formigó d'ús no estructural HNE-15/P/40 de 20 a 25 cm d'alçària, i rejuntat amb morter | 0 | 8
01.01.02 | 15 | P981-V808 | m | Rampa per a gual de 120 cm d'amplària, amb peces de formigó per a gual de vianants de doble capa per a posició central, de 120x10 cm, de color gris, format per 2 peces, col·locat sobre base de formigó d'ús no estructural HNE-15/P/40 de resistència a compressió 15 N/mm2, consistència plàstica i grandària màxima del granulat 40 mm, de 20 a 25 cm d'alçària, i rejuntat amb morter | 0 | 10
01.01.02 | 16 | P983-V8G8 | u | Capçal per a gual amb peces de formigó per a gual de vianants de doble capa per a posició lateral, de 120x25 cm, de color, format per 2 peces, col·locat sobre base de formigó d'ús no estructural HNE-15/P/40 de 20 a 25 cm d'alçària, i rejuntat amb morter | 0 | 11
01.01.02 | 17 | P992-IR5T | u | Escocell de 120x120 cm i 20 cm de fondària, amb peça d'escocell quadrat d'acer galvanitzat, de 120x120x20 cm i de 10 mm de gruix, col·locat amb fonament i anellat de formigó d'ús no estructural HNE-15/P/40 | 0 | 5
01.01.02 | 18 | P9G3-NVV9 | m | Tall amb serra de disc en paviment de formigó per a formació de junt de retracció de 6 a 8 mm d'amplària i fondària >= 6 cm | 0 | 329.4
01.01.02 | 19 | P7J8-NPF9 | m | Reblert de junt amb cordó de polietilè de cèl·lula tancada de diàmetre 10 mm, col·locat a pressió a l'interior del junt | 0 | 329.4
01.01.02 | 20 | P7JC-5QDH | m | Segellat de junt entre materials d'obra de 6 mm d'amplària i 5 mm de fondària, amb massilla de polisulfurs bicomponent, aplicada amb pistola manual, prèvia imprimació específica | 0 | 329.4
01.01.02 | 21 | P4DC-3UXY | m2 | Muntatge i desmuntatge d'encofrat per a bancades, amb tauler de fusta de pi | 0 | 53.067
01.01.02 | 22 | P7J3-NN9X | m2 | Formació de junt de dilatació, en peces formigonades ´´in situ´´, amb planxa de poliestirè expandit (EPS), de 25 mm de gruix | 0 | 40.518
01.01.02 | 23 | P7JE-NQCP | m | Segellat de junt de 25 mm d'amplària i 25 mm de fondària amb masilla elàstica bicomponent de polisulfur d'alta resistència química, aplicada amb pistola manual, prèvia imprimació específica | 0 | 225.1
01.01.02 | 24 | P7JE-NQC2 | m | Segellat de junt de 15 mm d'amplària i 25 mm de fondària amb masilla elàstica bicomponent de polisulfur d'alta resistència química, aplicada amb pistola manual, prèvia imprimació específica | 0 | 27.6
01.01.02 | 25 | P7J5-5QEC | m | Formació de junt amb connectors d'acer en barres corrugades B500SD de 80 cm de llargària i 12 mm de diàmetre, col·locats cada 100 cm | 0 | 225.1
01.01.02 | 26 | P7J6-NQE3 | m | Formació de junt amb passadors d'acer en barres llises S235JR segons UNE-EN 10025-2, de 50 cm de llargària i 25 mm de diàmetre i col·locats cada 40 cm, amb beina circular i fixacions al conjunt amb estreps d'acer corrugat, per juntes de dil·latació | 0 | 27.6
01.01.02 | 27 | P7J3-NN9P | m2 | Formació de junt de dilatació, en peces formigonades ´´in situ´´, amb planxa de poliestirè expandit (EPS), de 5 mm de gruix | 0 | 17.664
01.01.02 | 28 | P7J3-NNNP | m2 | Formació de junt de dilatació, en peces formigonades ´´in situ´´, amb planxa de poliestirè expandit (EPS), de 15 mm de gruix | 0 | 3.312
01.01.02 | 29 | P7J8-NPFE | m | Reblert de junt amb cordó de polietilè de cèl·lula tancada de diàmetre 20 mm, col·locat a pressió a l'interior del junt | 0 | 27.6
TOTAL
|  | Obra | 01 | PressupostBLOC15
|  | Capítol | 01 | CARRER L10
|  | Subcapítol | 03 | PLUVIALS
01.01.03 | 1 | P221E-AWDV | m3 | Excavació de rasa en presència de serveis fins a 2 m de fondària, en terreny compacte (SPT 20-50), realitzada amb retroexcavadora i amb les terres deixades a la vora | 0 | 45.33
01.01.03 | 2 | P2241-52SP | m2 | Repàs i piconatge de sòl de rasa de més de 0,6 i menys d'1,5 m d'amplària, amb compactació del 90% PM | 0 | 30.22
01.01.03 | 3 | P2258-W6B5 | m3 | Terraplenat i piconatge en rases i pous amb terres adequades, en tongades de fins a 25 cm, amb una compactació del 95% del PM, amb picó vibrant elèctric i minicarregadora de combustible | 0 | 27.984
01.01.03 | 4 | P2A0-4ILS | m3 | Subministrament de terra adequada, procedent d'aportació | 0 | 27.984
01.01.03 | 5 | P312-I4O5 | m3 | Formigonament de rases i pous, amb formigó en massa HM - 20 / B / 20 / X0 amb una quantitat de ciment de 200 kg/m3 i relació aigua ciment =< 0.6, abocat des de camió | 0 | 11.284
01.01.03 | 6 | PD781-WBSW | m | Claveguera amb tub de PVC-U de paret sòlida per a sanejament soterrat sense pressió, superfícies interna llisa i externa llisa, diàmetre nominal DN 315, classe de rigidesa anular SN 4 (rigidesa anular >= 4kN/m2), codi d'àrea d'aplicació U (ús en l'exterior de l'estructura dels edificis), fabricació segons norma UNE-EN 1401-1, de color taronja-marró RAL 8023, per a unió elàstica amb anella elastomèrica d'estanquitat, col·locat al fons de la rasa, inclosa la formació d'una solera de 15 cm de gruix de formigó d'ús no estructural HNE-20/P/20 de resistència a compressió 20 N/mm2, consistència plàstica i grandària màxima del granulat 20 mm, inclòs el reblert del recolzament del tub, amb picó vibrant elèctric | 0 | 31.4
01.01.03 | 7 | PD781-Q0QL | m | Claveguera amb tub de PVC-U de paret sòlida per a sanejament soterrat sense pressió, superfícies interna llisa i externa llisa, diàmetre nominal DN 400, classe de rigidesa anular SN 4 (rigidesa anular >= 4kN/m2), codi d'àrea d'aplicació U (ús en l'exterior de l'estructura dels edificis), fabricació segons norma UNE-EN 1401-1, de color taronja-marró RAL 8023, per a unió elàstica amb anella elastomèrica d'estanquitat, col·locat al fons de la rasa sobre llit de sorra de 15 cm de gruix, inclòs el reblert del recolzament del tub, inclosa la formació d'una solera de 15 cm de gruix de formigó d'ús no estructural HNE-20/P/20 de resistència a compressió 20 N/mm2, consistència plàstica i grandària màxima del granulat 20 mm, en entorn urbà amb dificultat de mobilitat, en voreres <= 3 m d'amplària o calçada/plataforma única <= 7 m d'amplària, amb afectació per serveis o elements de mobiliari urbà, en actuacions de 10 a 100 m, amb picó vibrant de combustible | 0 | 24.2
01.01.03 | 8 | PD55-IN2Q | u | Caixa per a embornal de 70x30x85 cm, amb parets de 14 cm de gruix de maó calat, arrebossada i lliscada per dins amb morter mixt 1:0,5:4 sobre solera de 15 cm de formigó en massa HM - 20 / B / 20 / X0 amb una quantitat de ciment de 200 kg/m3 i relació aigua ciment =< 0.6, en entorn urbà amb dificultat de mobilitat, en voreres <= 3 m d'amplària o calçada/plataforma única <= 7 m d'amplària, amb afectació per serveis o elements de mobiliari urbà, en actuacions de més de 5 u | 0 | 11
01.01.03 | 9 | PD50-IMK7 | u | Bastiment i reixa de fosa dúctil, abatible i amb tanca, per a embornal, de 740x270x100 mm classe C250 segons norma UNE-EN 124 i 12 dm2 de superfície d'absorció col·locat amb morter, en entorn urbà amb dificultat de mobilitat, en voreres <= 3 m d'amplària o calçada/plataforma única <= 7 m d'amplària, amb afectació per serveis o elements de mobiliari urbà, en actuacions de més de 5 u | 0 | 11
01.01.03 | 10 | P221K-TG43 | m3 | Excavació de cala, per a localització de serveis, amb mitjans manuals i reblert i compactació de terres seleccionades de la pròpia excavació, sense pedres | 0 | 10
TOTAL
|  | Obra | 01 | PressupostBLOC15
|  | Capítol | 01 | CARRER L10
|  | Subcapítol | 04 | ENLLUMENAT
01.01.04 | 1 | P221E-AWDV | m3 | Excavació de rasa en presència de serveis fins a 2 m de fondària, en terreny compacte (SPT 20-50), realitzada amb retroexcavadora i amb les terres deixades a la vora | 0 | 58.839
01.01.04 | 2 | P2241-52SO | m2 | Repàs i piconatge de sòl de rasa d'amplària màxima 0,6 m, amb compactació del 90% PM | 0 | 53.49
01.01.04 | 3 | P2258-W6B5 | m3 | Terraplenat i piconatge en rases i pous amb terres adequades, en tongades de fins a 25 cm, amb una compactació del 95% del PM, amb picó vibrant elèctric i minicarregadora de combustible | 0 | 37.443
01.01.04 | 4 | P2A0-4ILS | m3 | Subministrament de terra adequada, procedent d'aportació | 0 | 37.443
01.01.04 | 5 | P312-I4O5 | m3 | Formigonament de rases i pous, amb formigó en massa HM - 20 / B / 20 / X0 amb una quantitat de ciment de 200 kg/m3 i relació aigua ciment =< 0.6, abocat des de camió | 0 | 19.451
01.01.04 | 6 | PG2N-EUGK | m | Tub corbable corrugat de polietilè, de doble capa, llisa la interior i corrugada l'exterior, de 90 mm de diàmetre nominal, aïllant i no propagador de la flama, resistència a l'impacte de 20 J, resistència a compressió de 450 N, muntat com a canalització soterrada | 0 | 356.6
01.01.04 | 7 | PG3B-E7E3 | m | Conductor de coure nu, unipolar de secció 1x35 mm2, muntat en malla de connexió a terra | 0 | 185.8
01.01.04 | 8 | PG33-E6KY | m | Cable amb conductor de coure de tensió assignada0,6/1 kV, de designació RV-K, construcció segons norma UNE 21123-2, tetrapolar, de secció 4x6 mm2, amb coberta del cable de PVC, classe de reacció al foc Eca segons la norma UNE-EN 50575, col·locat en tub | 0 | 178.3
01.01.04 | 9 | PG33-E6QX | m | Cable amb conductor de coure de tensió assignada0,6/1 kV, de designació RV-K, construcció segons norma UNE 21123-2, tetrapolar, de secció 4x10 mm2, amb coberta del cable de PVC, classe de reacció al foc Eca segons la norma UNE-EN 50575, col·locat en tub | 0 | 135.004
01.01.04 | 10 | PDG5-HA2I | m | Banda contínua de plàstic de color de 30 cm d'amplària, col·locada al llarg de la rasa a 20 cm per sobre de la canalització | 0 | 178.3
01.01.04 | 11 | PDK2-NL6F | u | Pericó de registre de fàbrica de maó de 40x40x100 cm, per a instal·lacions de serveis, amb parets de 15 cm de gruix de maó calat de 290x140x100 mm, arrebossada i lliscada interiorment amb morter mixt amb una proporció en volum 1:0,5:4, sobre solera formigó de 20 cm de gruix i reblert lateral amb terra de la mateixa excavació | 0 | 8
01.01.04 | 12 | PDK1-DXA5 | u | Bastiment quadrat i tapa quadrat de fosa dúctil per a pericó de serveis, recolzada, pas lliure de 400x400 mm i classe C250 segons norma UNE-EN 124, col·locada amb morter per a ram de paleta | 0 | 8
01.01.04 | 13 | PHM2-NBEU | u | Instal·lació de columna d'enllumenat existent, de forma troncocònica, fins a 13 m d'alçària, amb base platina i porta, segons norma UNE-EN 40-5, col·locada sobre dau de formigó, inclós trasllat desde acopi temporal dins de l'obra | 0 | 5
01.01.04 | 14 | PHQE-N062 | u | Instal·lació de llumenera existent, inclòs trasllat desde aplec. | 0 | 5
01.01.04 | 15 | PGD2-E3E9 | u | Placa de connexió a terra d'acer, quadrada (massissa), de superfície 0,3 m2, de 3 mm de gruix i soterrada | 0 | 5
01.01.04 | 16 | P2212-55UB | m3 | Excavació de fonaments sense rampa d'accés, fins a 4 m de fondària i més de 2 m d'amplària, en terreny compacte, amb mitjans mecànics, i càrrega sobre camió | 0 | 6
01.01.04 | 17 | P3Z3-D52S | m2 | Capa de neteja i anivellament 10 cm de gruix amb formigó de neteja, amb una dosificació de 150 kg/m3 de ciment, consistència tova i grandària màxima del granulat 20 mm, HL-150/B/20, abocat des de camió | 0 | 5
01.01.04 | 18 | P312-TU06 | m3 | Formigonament de rases i pous, amb formigó per armar HA - 30 / F / 20 / XC4 + XA1 amb una quantitat de ciment de 325 kg/m3 i relació aigua ciment =< 0.5, abocat des de camió | 0 | 6
01.01.04 | 19 | P4BE-NIVQ | kg | Armadura per a fonaments AP500 SD d'acer en barres corrugades B500SD de límit elàstic >= 500 N/mm2 | 0 | 450
01.01.04 | 20 | P442-DG2X | kg | Acer S275JR segons UNE-EN 10025-2, per a bigues formades per peça simple, en perfils laminats en calent sèrie IPN, IPE, HEB, HEA, HEM i UPN, treballat a taller i amb una capa d'imprimació antioxidant, col·locat a l'obra amb soldadura | 0 | 137.7
01.01.04 | 21 | P446-NM8M | kg | Acer S275JR segons UNE-EN 10025-2, per a elements d'ancoratge formats per peça simple, en perfils laminats en calent sèrie L, LD, T, rodó, quadrat, rectangular i planxa, treballat a taller i amb una capa d'imprimació antioxidant, col·locat a l'obra amb cargols, inclòs base amb morter d'anivellament | 0 | 31.4
01.01.04 | 22 | P221K-TG43 | m3 | Excavació de cala, per a localització de serveis, amb mitjans manuals i reblert i compactació de terres seleccionades de la pròpia excavació, sense pedres | 0 | 10
01.01.04 | 23 | FPAULG10 | u | Legalització de noves instal·lacions d'enllumenat | 0 | 1
01.01.04 | 24 | P9ZE-NBRS | u | Desmuntatge i col·locació per a situar en nova rasant, de bastiment i tapa de pericó de serveis, amb morter de ciment | 0 | 13
01.01.04 | 25 | PHM2-DBEU | u | Columna de planxa d'acer galvanitzat, de forma troncocònica, de 10 m d'alçària, coronament sense platina, amb base platina i porta, segons norma UNE-EN 40-5, col·locada sobre dau de formigó | 0 | 1
01.01.04 | 26 | PHQE-N06T | u | Subministrament i instal·lació de llumenera PHILIPS LUMA 1 BGP623 LED139-4S/ 740 DM10 Pot. 86W | 0 | 1
01.01.04 | 27 | QB1RN020 | u | Reparació de columna+llumenera d'enllumenat existents d'acer galvanitzat, inclos material necessari per a la reposició de peces, fixacions i soldadura | 0 | 3
TOTAL
|  | Obra | 01 | PressupostBLOC15
|  | Capítol | 01 | CARRER L10
|  | Subcapítol | 05 | SENYALITZACIÓ
01.01.05 | 1 | GB2CU031 | m | Barrera de seguretat simple, prefabricada de formigó, per a ús permanent, tipus DB 80AS de GLS Prefabricados o equivalent, nivell de contenció mínim H2, índex de severitat B i amplària de treball W7 segons UNE-EN 1317-2, amb perfil a una cara, en mòduls de 6 m, de dimensions i detalls segons plànols, inclosos parts proporcionals de transicions, terminals i ancoratges, totalment col·locada | 0 | 95
01.01.05 | 2 | PBA3-DXJA | m | Pintat sobre paviment de marca vial longitudinal contínua per a ús permanent i retrorreflectant en sec, amb humitat i amb pluja, tipus P-RR, de 10 cm d'amplària, amb termoplàstic d'aplicació en calent de color blanc i microesferes de vidre, aplicada mecànicament mitjançant polvorització | 0 | 776.3
01.01.05 | 3 | PBA4-LLNE | m | Pintat sobre paviment de marca vial transversal discontínua per a ús permanent i retrorreflectant en sec, tipus -, de 40 cm d'amplària i 0,8/0,4 de relació pintat/no pintat, amb termoplàstic d'aplicació en calent de color blanc i microesferes de vidre, aplicada amb màquina d'accionament manual, en entorn urbà amb dificultat de mobilitat, en voreres > 3 i <= 5 m d'amplària o calçada/plataforma única > 7 i <= 12 m d'amplària, amb afectació per serveis o elements de mobiliari urbà, en actuacions d'1 a 10 m | 0 | 7.6
01.01.05 | 4 | PBA2-FIHX | m2 | Pintat sobre paviment de marca vial superficial per a ús permanent i retrorreflectant en sec, amb humitat i amb pluja, tipus P-RR, amb termoplàstic d'aplicació en calent de color blanc i microesferes de vidre, aplicada amb màquina d'accionament manual | 0 | 8.16
01.01.05 | 5 | PBA4-DXTN | m | Pintat sobre paviment de marca vial transversal contínua per a ús permanent i retrorreflectant en sec, amb humitat i amb pluja, tipus -, de 50 cm d'amplària, amb termoplàstic d'aplicació en calent de color blanc i microesferes de vidre, aplicada amb màquina d'accionament manual | 0 | 115
01.01.05 | 6 | PBBB-DVKF | u | Placa informativa per a senyals de trànsit d'acer galvanitzat i pintat, de 60x90 cm, acabada amb làmina retrorreflectora classe RA1, fixada mecànicament | 0 | 4
01.01.05 | 7 | PBBB-DVKD | u | Placa informativa per a senyals de trànsit d'acer galvanitzat i pintat, de 60x60 cm, acabada amb làmina retrorreflectora classe RA1, fixada mecànicament | 0 | 2
01.01.05 | 8 | PBBH-DVFF | u | Placa triangular per a senyals de trànsit, d'acer galvanitzat i pintat, de 90 cm de costat, acabada amb làmina retrorreflectora classe RA1, fixada mecànicament | 0 | 1
01.01.05 | 9 | PBBF-DUJN | u | Placa circular per a senyals de trànsit, d'acer galvanitzat i pintat, de 60 cm de, acabada amb làmina retrorreflectora classe RA1, fixada mecànicament | 0 | 1
01.01.05 | 10 | PBBM-4IMA | m | Suport rectangular de tub d'acer galvanitzat de 100x50x3 mm, col·locat a terra formigonat | 0 | 21
01.01.05 | 11 | P312-I4O5 | m3 | Formigonament de rases i pous, amb formigó en massa HM - 20 / B / 20 / X0 amb una quantitat de ciment de 200 kg/m3 i relació aigua ciment =< 0.6, abocat des de camió | 0 | 1.05
TOTAL
|  | Obra | 01 | PressupostBLOC15
|  | Capítol | 01 | CARRER L10
|  | Subcapítol | 06 | JARDINERIA
01.01.06 | 1 | P2217-55T3 | m3 | Excavació per a rebaix en capa de terra vegetal, realitzada amb pala excavadora i càrrega directa sobre camió | 0 | 6.5
01.01.06 | 2 | FR3P8602 | m3 | Sorra de riu rentada de granulometria 0.1 a 0.5 mm, subministrada a granel i escampada amb retroexcavadora petita i mitjans manuals, tot segons Plec de Prescripcions Tècniques per al disseny, l'execució i la recepció d'espais verds de PiJBIM de l'Ajuntament de Barcelona. | 0 | 1
01.01.06 | 3 | F923SN10 | m3 | Subbase de Ul de perdiu , grandària màxima de 3a 7 mm, amb estesa i piconatge del material, tot segons Plec de Prescripcions Tècniques per al disseny, l'execució i la recepció d'espais verds de PiJBIM de l'Ajuntament de Barcelona. | 0 | 1
01.01.06 | 4 | F923SJ10 | m3 | Subbase de grava de granulat reciclat formigó-ceràmica, grandària màxima de 40 a 70 mm, amb estesa i piconatge del material, tot segons Plec de Prescripcions Tècniques per al disseny, l'execució i la recepció d'espais verds de PiJBIM de l'Ajuntament de Barcelona. | 0 | 1
01.01.06 | 5 | FD5A12NN | m | Tub d'aireació d'abres amb tub ranurat de PE de D=110 mm, tot segons Plec de Prescripcions Tècniques per al disseny, l'execució i la recepció d'espais verds de PiJBIM de l'Ajuntament de Barcelona. | 0 | 5
01.01.06 | 6 | G7BCPN01 | m2 | Làmina separadora antiarrels formada per feltre de polipropilè de més de 70 g/m2, col·locada sense adherir, inclosos cavalcaments i retalls, tot segons Plec de Prescripcions Tècniques per al disseny, l'execució i la recepció d'espais verds de PiJBIM de l'Ajuntament de Barcelona. | 0 | 25
01.01.06 | 7 | FR3P2112 | m3 | Terra vegetal de jardineria de categoria alta, amb una conductivitat elèctrica menor de 0,8 dS/m, segons NTJ 07A, subministrada a granel i escampada amb retroexcavadora petita i mitjans manuals, tot segons Plec de Prescripcions Tècniques per al disseny, l'execució i la recepció d'espais verds de PiJBIM de l'Ajuntament de Barcelona. | 0 | 5
01.01.06 | 8 | PR450-8WSW | u | Subministrament de Quercus ilex de perímetre de 18 a 20 cm, amb pa de terra de diàmetre mínim 57 cm i profunditat mínima 39,9 cm segons fórmules NTJ, tot segons Plec de Prescripcions Tècniques per al disseny, l'execució i la recepció d'espais verds de PiJBIM de l'Ajuntament de Barcelona. | 0 | 5
01.01.06 | 9 | FR614453 | u | Plantació d'arbre planifoli amb pa de terra o contenidor, de 25 a 35 cm de perímetre de tronc a 1 m d'alçària (a partir del coll de l'arrel), excavació de clot de plantació de 100x100x80 cm amb mitjans manuals, en un pendent inferior al 35 %, reblert del clot amb substitució parcial del 30% de terra de l'excavació per terra de jardineria, primer reg i càrrega de les terres sobrants a camió, tot segons Plec de Prescripcions Tècniques per al disseny, l'execució i la recepció d'espais verds de PiJBIM de l'Ajuntament de Barcelona. | 0 | 5
01.01.06 | 10 | FRZ22C23 | u | Aspratge doble d'arbre mitjançant 2 rolls de fusta de pi tractada en autoclau de secció circular, de 12 cm de diàmetre i 2,5 m de llargària, clavat al fons del forat de plantació 30 cm, i amb 2 abraçadores regulables de goma o cautxú, tot segons Plec de Prescripcions Tècniques per al disseny, l'execució i la recepció d'espais verds de PiJBIM de l'Ajuntament de Barcelona. | 0 | 5
01.01.06 | 11 | FR3SN001 | m2 | Acabat superficial amb grava de color beig, de 25-40 mm, subministrada a granel i escampada amb retroexcavadora petita i mitjans manuals | 0 | 7.2
TOTAL
|  | Obra | 01 | PressupostBLOC15
|  | Capítol | 02 | CARRER T2
|  | Subcapítol | 01 | TREBALLS PREVIS I DEMOLICIONS
01.02.01 | 1 | P2149-IKJR | m | Demolició de vorada amb rigola de formigó col·locada sobre formigó amb compressor i càrrega amb mitjans manuals sobre camió o contenidor, en entorn urbà amb dificultat de mobilitat, en voreres <= 3 m d'amplària o calçada/plataforma única <= 7 m d'amplària, amb afectació per serveis o elements de mobiliari urbà, en actuacions de més de 100 m | 0 | 82.05
01.02.01 | 2 | P2146-I5BC | m2 | Demolició de paviment de panots col·locats sobre base de formigó de fins a 15 cm de gruix, inclòs la demolició de la base, d'amplària fins a 2 m, amb compressor i càrrega sobre camió amb mitjans manuals, en entorn urbà amb dificultat de mobilitat, en voreres <= 3 m d'amplària o calçada/plataforma única <= 7 m d'amplària, amb afectació per serveis o elements de mobiliari urbà, en actuacions de més de 10 m2 | 0 | 98.4
01.02.01 | 3 | P2146-DJ2P | m2 | Demolició de paviment de mescla bituminosa de fins a 15 cm de gruix, d'amplària més de 2 m amb retroexcavadora amb martell trencador i càrrega sobre camió amb mitjans mecànics | 0 | 117.32
01.02.01 | 4 | P214W-FEMG | m | Tall en paviment de mescla bituminosa de 15 cm de fondària com a mínim amb màquina tallajunts amb disc de diamant per a paviment, per a delimitar la zona a demolir | 0 | 78.5
01.02.01 | 5 | P214T-1N020 | m2 | Enderroc i retirada de tanca perimetral metàl·lica i càrrega manual sobre camió o contenidor | 0 | 134.4
01.02.01 | 6 | P21DH-NGXA | u | Desmuntatge de llumeneres, columna exterior, accessoris i elements de subjecció, de 13 m d'alçària, com a màxim, enderroc de fonament de formigó a mà i amb compressor, aplec per a posterior aprofitament i càrrega manual de runa sobre camió o contenidor | 0 | 2
01.02.01 | 7 | P21G5-N4CO | u | Retirada de bastiment i reixa metàl·lica d'embornal, amb mitjans manuals i mecànics i càrrega sobre camió | 0 | 1
TOTAL
|  | Obra | 01 | PressupostBLOC15
|  | Capítol | 02 | CARRER T2
|  | Subcapítol | 02 | PAVIMENTACIÓ
01.02.02 | 1 | P221H-EL6D | m3 | Excavació en zona de desmunt, de terreny no classificat, amb mitjans mecànics i càrrega sobre camió | 0 | 81.864
01.02.02 | 2 | P2259-548J | m2 | Repàs i piconatge d'esplanada, amb una compactació del 95% del PM | 0 | 222
01.02.02 | 3 | P92A-DX8F | m3 | Subbase de tot-u artificial, amb estesa i piconatge del material al 98% del PM | 0 | 28.686
01.02.02 | 4 | P931-10RIX | m3 | Base de formigó de formigó en massa HM - 20 / B / 20 / X0 amb una quantitat de ciment de 200 kg/m3 i relació aigua ciment =< 0.6, abocat mitjançant bombeig amb estesa i vibratge manual, amb acabat reglejat, en entorn urbà amb dificultat de mobilitat, en voreres <= 3 m d'amplària o calçada/plataforma única <= 7 m d'amplària, amb afectació per serveis o elements de mobiliari urbà, en actuacions de més de 2 m3 | 0 | 28.65
01.02.02 | 5 | P9F1-NXEJ | m2 | Paviment de llambordins de formigó de forma irregular amb cares rectes, de gruix 10 cm, preu superior, col·locats sobre capa de morter pastat de ciment 1:3 de 3 cm de gruix i rejuntat, color grana, acabat granallat | 0 | 16.2
01.02.02 | 6 | P9E1-V6RC | m2 | Paviment de panot per a vorera gris de 20x20x4 cm, classe 1a, preu alt, sobre suport de 3 cm de morter amb additius, col·locat a truc de maceta amb morter mixt 1:2:10 i beurada de ciment pòrtland | 0 | 165.4
01.02.02 | 7 | F9E1N002 | m2 | Paviment de panot podotáctil tipus botonera 20x20x4 cm, col·locat a truc de maceta amb morter mixt 1:0,5:4 i beurada de color amb ciment blanc de ram de paleta | 0 | 4
01.02.02 | 8 | P967-EA6F | m | Peça recta de formigó per a vorades model T5, doble capa, amb secció normalitzada de calçada C2 30x22 cm, segons UNE 127340, de classe climàtica B, classe resistent a l'abrasió H i classe resistent a flexió U (R-6 MPa) segons UNE-EN 1340, col·locada sobre base de formigó no estructural HNE-15/P/40 de 25 a 30 cm d'alçària, i rejuntat amb morter per a ram de paleta | 0 | 55.2
01.02.02 | 9 | P976-U54K | m | Rigola de 20 cm d'amplària de peça doble capa de formigó color blanc, de 20x20x8 cm, per a rigoles, col·locades amb morter sobre base de formigó d'ús no estructural i rejuntades amb beurada de ciment | 0 | 81.4
01.02.02 | 10 | P981-N809 | m | Rampa per a gual de 62 cm d'amplària, amb peça de formigó per a gual de vehícles de doble capa per a posició central, de 60x7 cm, de color gris, col·locat sobre base de formigó d'ús no estructural HNE-15/P/40 de resistència a compressió 15 N/mm2, consistència plàstica i grandària màxima del granulat 40 mm, de 20 a 25 cm d'alçària, i rejuntat amb morter | 0 | 4
01.02.02 | 11 | P9H5-E84D | t | Paviment de mescla bituminosa contínua en calent tipus AC 16 surf B 50/70 S, amb betum asfàltic de penetració, de granulometria semidensa per a capa de trànsit i granulat granític, estesa i compactada | 0 | 0.338
01.02.02 | 12 | P9H5-E8C0 | t | Paviment de mescla bituminosa contínua en calent tipus AC 22 bin B 50/70 S, amb betum asfàltic de penetració, de granulometria semidensa per a capa intermèdia i granulat granític, estesa i compactada | 0 | 0.338
01.02.02 | 13 | P9L1-E97S | m2 | Reg d'adherència amb emulsió bituminosa catiònica tipus C60B3/B2 ADH, amb dotació 1 kg/m2 | 0 | 2.82
01.02.02 | 14 | P9L1-E980 | m2 | Reg d'imprimació amb emulsió bituminosa catiònica tipus C60BF4 IMP, amb dotació 1 kg/m2 | 0 | 2.82
TOTAL
|  | Obra | 01 | PressupostBLOC15
|  | Capítol | 02 | CARRER T2
|  | Subcapítol | 03 | PLUVIALS
01.02.03 | 1 | PD55-IN2Q | u | Caixa per a embornal de 70x30x85 cm, amb parets de 14 cm de gruix de maó calat, arrebossada i lliscada per dins amb morter mixt 1:0,5:4 sobre solera de 15 cm de formigó en massa HM - 20 / B / 20 / X0 amb una quantitat de ciment de 200 kg/m3 i relació aigua ciment =< 0.6, en entorn urbà amb dificultat de mobilitat, en voreres <= 3 m d'amplària o calçada/plataforma única <= 7 m d'amplària, amb afectació per serveis o elements de mobiliari urbà, en actuacions de més de 5 u | 0 | 3
01.02.03 | 2 | PD50-IMK7 | u | Bastiment i reixa de fosa dúctil, abatible i amb tanca, per a embornal, de 740x270x100 mm classe C250 segons norma UNE-EN 124 i 12 dm2 de superfície d'absorció col·locat amb morter, en entorn urbà amb dificultat de mobilitat, en voreres <= 3 m d'amplària o calçada/plataforma única <= 7 m d'amplària, amb afectació per serveis o elements de mobiliari urbà, en actuacions de més de 5 u | 0 | 3
01.02.03 | 3 | P221K-TG43 | m3 | Excavació de cala, per a localització de serveis, amb mitjans manuals i reblert i compactació de terres seleccionades de la pròpia excavació, sense pedres | 0 | 3
TOTAL
|  | Obra | 01 | PressupostBLOC15
|  | Capítol | 02 | CARRER T2
|  | Subcapítol | 04 | ENLLUMENAT
01.02.04 | 1 | P221E-AWDV | m3 | Excavació de rasa en presència de serveis fins a 2 m de fondària, en terreny compacte (SPT 20-50), realitzada amb retroexcavadora i amb les terres deixades a la vora | 0 | 29.106
01.02.04 | 2 | P2241-52SO | m2 | Repàs i piconatge de sòl de rasa d'amplària màxima 0,6 m, amb compactació del 90% PM | 0 | 26.46
01.02.04 | 3 | P2258-W6B5 | m3 | Terraplenat i piconatge en rases i pous amb terres adequades, en tongades de fins a 25 cm, amb una compactació del 95% del PM, amb picó vibrant elèctric i minicarregadora de combustible | 0 | 18.522
01.02.04 | 4 | P2A0-4ILS | m3 | Subministrament de terra adequada, procedent d'aportació | 0 | 18.522
01.02.04 | 5 | P312-I4O5 | m3 | Formigonament de rases i pous, amb formigó en massa HM - 20 / B / 20 / X0 amb una quantitat de ciment de 200 kg/m3 i relació aigua ciment =< 0.6, abocat des de camió | 0 | 8.643
01.02.04 | 6 | PG2N-EUGK | m | Tub corbable corrugat de polietilè, de doble capa, llisa la interior i corrugada l'exterior, de 90 mm de diàmetre nominal, aïllant i no propagador de la flama, resistència a l'impacte de 20 J, resistència a compressió de 450 N, muntat com a canalització soterrada | 0 | 176.4
01.02.04 | 7 | PG3B-E7E3 | m | Conductor de coure nu, unipolar de secció 1x35 mm2, muntat en malla de connexió a terra | 0 | 91.2
01.02.04 | 8 | PG33-E6KY | m | Cable amb conductor de coure de tensió assignada0,6/1 kV, de designació RV-K, construcció segons norma UNE 21123-2, tetrapolar, de secció 4x6 mm2, amb coberta del cable de PVC, classe de reacció al foc Eca segons la norma UNE-EN 50575, col·locat en tub | 0 | 88.2
01.02.04 | 9 | PDG5-HA2I | m | Banda contínua de plàstic de color de 30 cm d'amplària, col·locada al llarg de la rasa a 20 cm per sobre de la canalització | 0 | 88.2
01.02.04 | 10 | PDK2-NL6F | u | Pericó de registre de fàbrica de maó de 40x40x100 cm, per a instal·lacions de serveis, amb parets de 15 cm de gruix de maó calat de 290x140x100 mm, arrebossada i lliscada interiorment amb morter mixt amb una proporció en volum 1:0,5:4, sobre solera formigó de 20 cm de gruix i reblert lateral amb terra de la mateixa excavació | 0 | 4
01.02.04 | 11 | PDK1-DXA5 | u | Bastiment quadrat i tapa quadrat de fosa dúctil per a pericó de serveis, recolzada, pas lliure de 400x400 mm i classe C250 segons norma UNE-EN 124, col·locada amb morter per a ram de paleta | 0 | 4
01.02.04 | 12 | PHM2-NBEU | u | Instal·lació de columna d'enllumenat existent, de forma troncocònica, fins a 13 m d'alçària, amb base platina i porta, segons norma UNE-EN 40-5, col·locada sobre dau de formigó, inclós trasllat desde acopi temporal dins de l'obra | 0 | 2
01.02.04 | 13 | PHQE-N062 | u | Instal·lació de llumenera existent, inclòs trasllat desde aplec. | 0 | 8
01.02.04 | 14 | PGD2-E3E9 | u | Placa de connexió a terra d'acer, quadrada (massissa), de superfície 0,3 m2, de 3 mm de gruix i soterrada | 0 | 2
01.02.04 | 15 | P2212-55UB | m3 | Excavació de fonaments sense rampa d'accés, fins a 4 m de fondària i més de 2 m d'amplària, en terreny compacte, amb mitjans mecànics, i càrrega sobre camió | 0 | 9.216
01.02.04 | 16 | P3Z3-D52S | m2 | Capa de neteja i anivellament 10 cm de gruix amb formigó de neteja, amb una dosificació de 150 kg/m3 de ciment, consistència tova i grandària màxima del granulat 20 mm, HL-150/B/20, abocat des de camió | 0 | 5.12
01.02.04 | 17 | P312-TU06 | m3 | Formigonament de rases i pous, amb formigó per armar HA - 30 / F / 20 / XC4 + XA1 amb una quantitat de ciment de 325 kg/m3 i relació aigua ciment =< 0.5, abocat des de camió | 0 | 9.921
01.02.04 | 18 | P4D9-4SMH | m2 | Muntatge i desmuntatge d'encofrat per a dau de recolzament amb tauló de fusta | 0 | 2.86
01.02.04 | 19 | P4BE-NIVQ | kg | Armadura per a fonaments AP500 SD d'acer en barres corrugades B500SD de límit elàstic >= 500 N/mm2 | 0 | 299.68
01.02.04 | 20 | P221K-TG43 | m3 | Excavació de cala, per a localització de serveis, amb mitjans manuals i reblert i compactació de terres seleccionades de la pròpia excavació, sense pedres | 0 | 3
01.02.04 | 21 | P9ZE-NBRS | u | Desmuntatge i col·locació per a situar en nova rasant, de bastiment i tapa de pericó de serveis, amb morter de ciment | 0 | 1
01.02.04 | 22 | PHM2-NNEU | u | Columna de planxa d'acer galvanitzat, de forma troncocònica, de 13 m d'alçària, coronament sense platina, amb base platina i porta, segons norma UNE-EN 40-5, col·locada sobre dau de formigó | 0 | 1
01.02.04 | 23 | PHQE-N06U | u | Subministrament i instal·lació de llumenera PHILIPS LUMA 2 BGP625 LED220-4S/ 740 DM10 Pot. 134W | 0 | 4
01.02.04 | 24 | PHM3-4IAW | u | Creueta d'acer galvanitzat, de llargària 0,8 m i acoblada amb platina | 0 | 4
01.02.04 | 25 | QB1RN020 | u | Reparació de columna+llumenera d'enllumenat existents d'acer galvanitzat, inclos material necessari per a la reposició de peces, fixacions i soldadura | 0 | 1
TOTAL
|  | Obra | 01 | PressupostBLOC15
|  | Capítol | 02 | CARRER T2
|  | Subcapítol | 05 | TELECOMUNICACIONS
01.02.05 | 1 | P221E-AWDV | m3 | Excavació de rasa en presència de serveis fins a 2 m de fondària, en terreny compacte (SPT 20-50), realitzada amb retroexcavadora i amb les terres deixades a la vora | 0 | 27.72
01.02.05 | 2 | P2241-52SO | m2 | Repàs i piconatge de sòl de rasa d'amplària màxima 0,6 m, amb compactació del 90% PM | 0 | 25.2
01.02.05 | 3 | P2258-W6B5 | m3 | Terraplenat i piconatge en rases i pous amb terres adequades, en tongades de fins a 25 cm, amb una compactació del 95% del PM, amb picó vibrant elèctric i minicarregadora de combustible | 0 | 17.64
01.02.05 | 4 | P2A0-4ILS | m3 | Subministrament de terra adequada, procedent d'aportació | 0 | 17.64
01.02.05 | 5 | P312-I4O5 | m3 | Formigonament de rases i pous, amb formigó en massa HM - 20 / B / 20 / X0 amb una quantitat de ciment de 200 kg/m3 i relació aigua ciment =< 0.6, abocat des de camió | 0 | 8.988
01.02.05 | 6 | PG2N-EUGK | m | Tub corbable corrugat de polietilè, de doble capa, llisa la interior i corrugada l'exterior, de 90 mm de diàmetre nominal, aïllant i no propagador de la flama, resistència a l'impacte de 20 J, resistència a compressió de 450 N, muntat com a canalització soterrada | 0 | 168
01.02.05 | 7 | PDG5-HA2I | m | Banda contínua de plàstic de color de 30 cm d'amplària, col·locada al llarg de la rasa a 20 cm per sobre de la canalització | 0 | 84
01.02.05 | 8 | PDK2-NL6U | u | Pericó de registre de fàbrica de maó de 70x70x100 cm, per a instal·lacions de serveis, amb parets de 15 cm de gruix de maó calat de 290x140x100 mm, arrebossada i lliscada interiorment amb morter mixt amb una proporció en volum 1:2:10, sobre solera maó calat de 100 mm de gruix i reblert lateral amb terra de la mateixa excavació | 0 | 8
01.02.05 | 9 | PDK1-DXAD | u | Bastiment quadrat i tapa quadrat de fosa dúctil per a pericó de serveis, recolzada, pas lliure de 700x700 mm i classe D400 segons norma UNE-EN 124, col·locada amb morter per a ram de paleta | 0 | 8
01.02.05 | 10 | P221K-TG43 | m3 | Excavació de cala, per a localització de serveis, amb mitjans manuals i reblert i compactació de terres seleccionades de la pròpia excavació, sense pedres | 0 | 5
TOTAL
|  | Obra | 01 | PressupostBLOC15
|  | Capítol | 02 | CARRER T2
|  | Subcapítol | 06 | ELECTRICITAT
01.02.06 | 1 | P221E-AWDV | m3 | Excavació de rasa en presència de serveis fins a 2 m de fondària, en terreny compacte (SPT 20-50), realitzada amb retroexcavadora i amb les terres deixades a la vora | 0 | 67.21
01.02.06 | 2 | P2241-52SO | m2 | Repàs i piconatge de sòl de rasa d'amplària màxima 0,6 m, amb compactació del 90% PM | 0 | 51.7
01.02.06 | 3 | P2258-W6B5 | m3 | Terraplenat i piconatge en rases i pous amb terres adequades, en tongades de fins a 25 cm, amb una compactació del 95% del PM, amb picó vibrant elèctric i minicarregadora de combustible | 0 | 36.707
01.02.06 | 4 | P2A0-4ILS | m3 | Subministrament de terra adequada, procedent d'aportació | 0 | 36.707
01.02.06 | 5 | P312-I4O5 | m3 | Formigonament de rases i pous, amb formigó en massa HM - 20 / B / 20 / X0 amb una quantitat de ciment de 200 kg/m3 i relació aigua ciment =< 0.6, abocat des de camió | 0 | 18.847
01.02.06 | 6 | PG2N-EUGO | m | Tub corbable corrugat de polietilè, de doble capa, llisa la interior i corrugada l'exterior, de 200 mm de diàmetre nominal, aïllant i no propagador de la flama, resistència a l'impacte de 40 J, resistència a compressió de 450 N, muntat com a canalització soterrada | 0 | 376
01.02.06 | 7 | PDG5-HA2I | m | Banda contínua de plàstic de color de 30 cm d'amplària, col·locada al llarg de la rasa a 20 cm per sobre de la canalització | 0 | 94
01.02.06 | 8 | PDK2-VL6V | u | Pericó de registre de fàbrica de maó de 60x60x100 cm, per a instal·lacions de serveis, amb parets de 15 cm de gruix de maó calat de 290x140x100 mm, arrebossada i lliscada interiorment amb morter de ciment amb una proporció en volum 1:8, sobre solera maó calat de 100 mm de gruix i reblert lateral amb terra de la mateixa excavació | 0 | 7
01.02.06 | 9 | PDK1-W8EA | u | Bastiment quadrat i tapa quadrat de fosa dúctil per a pericó de serveis, recolzada, pas lliure de 600x600 mm i classe C250 segons norma UNE-EN 124, col·locada amb morter per a ram de paleta | 0 | 7
TOTAL
|  | Obra | 01 | PressupostBLOC15
|  | Capítol | 03 | CARRER T4
|  | Subcapítol | 01 | TREBALLS PREVIS I DEMOLICIONS
01.03.01 | 1 | P214W-FEMB | m | Tall en paviment de formigó de 15 cm de fondària com a mínim amb màquina tallajunts amb disc de diamant per a paviment, per a delimitar la zona a demolir | 0 | 371
01.03.01 | 2 | P214W-FEMG | m | Tall en paviment de mescla bituminosa de 15 cm de fondària com a mínim amb màquina tallajunts amb disc de diamant per a paviment, per a delimitar la zona a demolir | 0 | 143.8
01.03.01 | 3 | P2149-IKJR | m | Demolició de vorada amb rigola de formigó col·locada sobre formigó amb compressor i càrrega amb mitjans manuals sobre camió o contenidor, en entorn urbà amb dificultat de mobilitat, en voreres <= 3 m d'amplària o calçada/plataforma única <= 7 m d'amplària, amb afectació per serveis o elements de mobiliari urbà, en actuacions de més de 100 m | 0 | 104
01.03.01 | 4 | P2146-I5BC | m2 | Demolició de paviment de panots col·locats sobre base de formigó de fins a 15 cm de gruix, inclòs la demolició de la base, d'amplària fins a 2 m, amb compressor i càrrega sobre camió amb mitjans manuals, en entorn urbà amb dificultat de mobilitat, en voreres <= 3 m d'amplària o calçada/plataforma única <= 7 m d'amplària, amb afectació per serveis o elements de mobiliari urbà, en actuacions de més de 10 m2 | 0 | 157.83
01.03.01 | 5 | P2146-DJ2P | m2 | Demolició de paviment de mescla bituminosa de fins a 15 cm de gruix, d'amplària més de 2 m amb retroexcavadora amb martell trencador i càrrega sobre camió amb mitjans mecànics | 0 | 151.04
01.03.01 | 6 | P214T-1N020 | m2 | Enderroc i retirada de tanca perimetral metàl·lica i càrrega manual sobre camió o contenidor | 0 | 350.7
01.03.01 | 7 | P9HC-HR3O | u | Desplaçament d'equip d'estesa i fresat de mescla bituminosa en calent en horari diürn | 0 | 1
01.03.01 | 8 | P214U-HBQF | m2 | Fresatge mecànic de paviments de mescles bituminoses per cada cm de gruix, amb un gruix de 6 a 10 cm i en encaixos aillats, amb fresadora per a paviment amb càrrega automàtica i talls i entregues a tapes i reixes amb compressor, càrrega de runa sobre camió i escombrat i neteja de la superfície fresada | 0 | 12804.6
01.03.01 | 9 | PRE31-907D | u | Poda d'arbre planifoli o conífera de 6 a 10 m d'alçària, amb cistella mecànica, aplec de la brossa generada i càrrega sobre camió grua amb pinça, i transport de la mateixa a planta de compostatge (no més lluny de 20 km) | 0 | 1
01.03.01 | 10 | PR65-NZR4 | u | Trasplantament dins de l'obra d'arbre planifoli de 35 a 50 cm de perímetre de tronc, inclou repicat amb retroexcavadora i mitjans manuals, formació de pa de terra amb mitjans manuals, excavació de clot de plantació de 180x180x80 cm amb retroexcavadora, plantació amb camió grua en el nou lloc d'ubicació indicat per la propietat, reblert del clot amb 50% de sorra, 25% de terra de l'excavació i 25% de compost, primer reg i càrrega de les terres sobrants a camió.No inclou les feines de preparació | 0 | 1
01.03.01 | 11 | P21G5-N4C2 | u | Retirada de bastiment i tapa metàl·lica de pou de registre, amb mitjans manuals i mecànics i càrrega sobre camió | 0 | 1
01.03.01 | 12 | P312-I4O5 | m3 | Formigonament de rases i pous, amb formigó en massa HM - 20 / B / 20 / X0 amb una quantitat de ciment de 200 kg/m3 i relació aigua ciment =< 0.6, abocat des de camió | 0 | 3.025
01.03.01 | 13 | FQBAY035 | u | Protecció d'arbre >=35 cm de diàmetre, format per taulers de fusta de pi tractada fins a 2 m d'alçària col·locats sobre el tronc amb proteccions de poliestirè de 10x10x5 mm, lligats amb filferro d'1,3 mm de gruix | 0 | 2
01.03.01 | 14 | P21B0-HBQS | u | Desmuntatge per a substitució de placa de senyalització vertical muntada sobre suport de peu o sobre paraments verticals, superfície fins a 0,5 m2, a una alçària de 3 m com a màxim amb mitjans manuals i càrrega manual de runa sobre camió o contenidor | 0 | 1
01.03.01 | 15 | PR65-N4C3 | pa | Ajudes per imprevistos en la retirada per a transplantament d'arbre existent | 0 | 1
TOTAL
|  | Obra | 01 | PressupostBLOC15
|  | Capítol | 03 | CARRER T4
|  | Subcapítol | 02 | PAVIMENTACIÓ
01.03.02 | 1 | P9H5-E84D | t | Paviment de mescla bituminosa contínua en calent tipus AC 16 surf B 50/70 S, amb betum asfàltic de penetració, de granulometria semidensa per a capa de trànsit i granulat granític, estesa i compactada | 0 | 304.869
01.03.02 | 2 | P9H5-E8C0 | t | Paviment de mescla bituminosa contínua en calent tipus AC 22 bin B 50/70 S, amb betum asfàltic de penetració, de granulometria semidensa per a capa intermèdia i granulat granític, estesa i compactada | 0 | 1.879
01.03.02 | 3 | P92A-DX8F | m3 | Subbase de tot-u artificial, amb estesa i piconatge del material al 98% del PM | 0 | 41.062
01.03.02 | 4 | P9L1-E97S | m2 | Reg d'adherència amb emulsió bituminosa catiònica tipus C60B3/B2 ADH, amb dotació 1 kg/m2 | 0 | 2119.76
01.03.02 | 5 | P9L1-E980 | m2 | Reg d'imprimació amb emulsió bituminosa catiònica tipus C60BF4 IMP, amb dotació 1 kg/m2 | 0 | 15.66
01.03.02 | 6 | P931-10RIX | m3 | Base de formigó de formigó en massa HM - 20 / B / 20 / X0 amb una quantitat de ciment de 200 kg/m3 i relació aigua ciment =< 0.6, abocat mitjançant bombeig amb estesa i vibratge manual, amb acabat reglejat, en entorn urbà amb dificultat de mobilitat, en voreres <= 3 m d'amplària o calçada/plataforma única <= 7 m d'amplària, amb afectació per serveis o elements de mobiliari urbà, en actuacions de més de 2 m3 | 0 | 9.874
01.03.02 | 7 | P9E1-V6RC | m2 | Paviment de panot per a vorera gris de 20x20x4 cm, classe 1a, preu alt, sobre suport de 3 cm de morter amb additius, col·locat a truc de maceta amb morter mixt 1:2:10 i beurada de ciment pòrtland | 0 | 65.82
01.03.02 | 8 | P2259-548J | m2 | Repàs i piconatge d'esplanada, amb una compactació del 95% del PM | 0 | 79.59
01.03.02 | 9 | P967-EA6F | m | Peça recta de formigó per a vorades model T5, doble capa, amb secció normalitzada de calçada C2 30x22 cm, segons UNE 127340, de classe climàtica B, classe resistent a l'abrasió H i classe resistent a flexió U (R-6 MPa) segons UNE-EN 1340, col·locada sobre base de formigó no estructural HNE-15/P/40 de 25 a 30 cm d'alçària, i rejuntat amb morter per a ram de paleta | 0 | 3
01.03.02 | 10 | P976-U54K | m | Rigola de 20 cm d'amplària de peça doble capa de formigó color blanc, de 20x20x8 cm, per a rigoles, col·locades amb morter sobre base de formigó d'ús no estructural i rejuntades amb beurada de ciment | 0 | 203
TOTAL
|  | Obra | 01 | PressupostBLOC15
|  | Capítol | 03 | CARRER T4
|  | Subcapítol | 03 | RESIDUALS
01.03.03 | 1 | P9ZE-JIMN | u | Desmuntatge i col·locació per a situar en nova rasant, de marc i tapa de pous de clavegueres en obres de recobriment asfàltic, amb morter polimèric de ciment amb resines sintètiques i fibres, inclòs càrrega manual de runa sobre camió o contenidor, en entorn urbà sense dificultat de mobilitat, en voreres > 3 i <= 5 m d'amplària o calçada/plataforma única > 7 i <= 12 m d'amplària, sense afectació per serveis o elements de mobiliari urbà, en actuacions de més de 5 u | 0 | 9
01.03.03 | 2 | P221K-TG43 | m3 | Excavació de cala, per a localització de serveis, amb mitjans manuals i reblert i compactació de terres seleccionades de la pròpia excavació, sense pedres | 0 | 3
TOTAL
|  | Obra | 01 | PressupostBLOC15
|  | Capítol | 03 | CARRER T4
|  | Subcapítol | 04 | PLUVIALS
01.03.04 | 1 | P9ZE-I2U0 | u | Adaptació de pou d'embornal tipus bústia a pla de calçada, amb morter de ciment | 0 | 19
01.03.04 | 2 | P9ZE-HBRU | u | Desmuntatge i col·locació per a situar en nova rasant, de reixes de desguàs en obres de recobriment asfàltic, amb morter de ciment | 0 | 19
01.03.04 | 3 | P221K-TG43 | m3 | Excavació de cala, per a localització de serveis, amb mitjans manuals i reblert i compactació de terres seleccionades de la pròpia excavació, sense pedres | 0 | 1
TOTAL
|  | Obra | 01 | PressupostBLOC15
|  | Capítol | 03 | CARRER T4
|  | Subcapítol | 05 | TELECOMUNICACIONS
01.03.05 | 1 | P221E-AWDV | m3 | Excavació de rasa en presència de serveis fins a 2 m de fondària, en terreny compacte (SPT 20-50), realitzada amb retroexcavadora i amb les terres deixades a la vora | 0 | 58.278
01.03.05 | 2 | P2241-52SO | m2 | Repàs i piconatge de sòl de rasa d'amplària màxima 0,6 m, amb compactació del 90% PM | 0 | 52.98
01.03.05 | 3 | P2258-W6B5 | m3 | Terraplenat i piconatge en rases i pous amb terres adequades, en tongades de fins a 25 cm, amb una compactació del 95% del PM, amb picó vibrant elèctric i minicarregadora de combustible | 0 | 37.086
01.03.05 | 4 | P2A0-4ILS | m3 | Subministrament de terra adequada, procedent d'aportació | 0 | 37.086
01.03.05 | 5 | P312-I4O5 | m3 | Formigonament de rases i pous, amb formigó en massa HM - 20 / B / 20 / X0 amb una quantitat de ciment de 200 kg/m3 i relació aigua ciment =< 0.6, abocat des de camió | 0 | 18.897
01.03.05 | 6 | PG2N-EUGK | m | Tub corbable corrugat de polietilè, de doble capa, llisa la interior i corrugada l'exterior, de 90 mm de diàmetre nominal, aïllant i no propagador de la flama, resistència a l'impacte de 20 J, resistència a compressió de 450 N, muntat com a canalització soterrada | 0 | 353.2
01.03.05 | 7 | PDG5-HA2I | m | Banda contínua de plàstic de color de 30 cm d'amplària, col·locada al llarg de la rasa a 20 cm per sobre de la canalització | 0 | 176.6
01.03.05 | 8 | PDK2-NL6U | u | Pericó de registre de fàbrica de maó de 70x70x100 cm, per a instal·lacions de serveis, amb parets de 15 cm de gruix de maó calat de 290x140x100 mm, arrebossada i lliscada interiorment amb morter mixt amb una proporció en volum 1:2:10, sobre solera maó calat de 100 mm de gruix i reblert lateral amb terra de la mateixa excavació | 0 | 4
01.03.05 | 9 | PDK1-DXAD | u | Bastiment quadrat i tapa quadrat de fosa dúctil per a pericó de serveis, recolzada, pas lliure de 700x700 mm i classe D400 segons norma UNE-EN 124, col·locada amb morter per a ram de paleta | 0 | 4
01.03.05 | 10 | P221K-TG43 | m3 | Excavació de cala, per a localització de serveis, amb mitjans manuals i reblert i compactació de terres seleccionades de la pròpia excavació, sense pedres | 0 | 5
TOTAL
|  | Obra | 01 | PressupostBLOC15
|  | Capítol | 03 | CARRER T4
|  | Subcapítol | 06 | SENYALITZACIÓ
01.03.06 | 1 | PBA3-DXKF | m | Pintat sobre paviment de marca vial longitudinal discontínua per a ús permanent i retrorreflectant en sec, amb humitat i amb pluja, tipus P-RR, de 10 cm d'amplària i 2/5,5 de relació pintat/no pintat, amb termoplàstic d'aplicació en calent de color blanc i microesferes de vidre, aplicada mecànicament mitjançant polvorització | 0 | 176
01.03.06 | 2 | PBA2-FIHX | m2 | Pintat sobre paviment de marca vial superficial per a ús permanent i retrorreflectant en sec, amb humitat i amb pluja, tipus P-RR, amb termoplàstic d'aplicació en calent de color blanc i microesferes de vidre, aplicada amb màquina d'accionament manual | 0 | 6.3
01.03.06 | 3 | PBA4-DXTN | m | Pintat sobre paviment de marca vial transversal contínua per a ús permanent i retrorreflectant en sec, amb humitat i amb pluja, tipus -, de 50 cm d'amplària, amb termoplàstic d'aplicació en calent de color blanc i microesferes de vidre, aplicada amb màquina d'accionament manual | 0 | 87.9
01.03.06 | 4 | PBBB-DVKD | u | Placa informativa per a senyals de trànsit d'acer galvanitzat i pintat, de 60x60 cm, acabada amb làmina retrorreflectora classe RA1, fixada mecànicament | 0 | 2
01.03.06 | 5 | PBBF-DUJN | u | Placa circular per a senyals de trànsit, d'acer galvanitzat i pintat, de 60 cm de, acabada amb làmina retrorreflectora classe RA1, fixada mecànicament | 0 | 1
01.03.06 | 6 | PBBM-4IMA | m | Suport rectangular de tub d'acer galvanitzat de 100x50x3 mm, col·locat a terra formigonat | 0 | 10.5
01.03.06 | 7 | P312-I4O5 | m3 | Formigonament de rases i pous, amb formigó en massa HM - 20 / B / 20 / X0 amb una quantitat de ciment de 200 kg/m3 i relació aigua ciment =< 0.6, abocat des de camió | 0 | 0.525
TOTAL
|  | Obra | 01 | PressupostBLOC15
|  | Capítol | 03 | CARRER T4
|  | Subcapítol | 07 | ENLLUMENAT
01.03.07 | 1 | P221E-AWDV | m3 | Excavació de rasa en presència de serveis fins a 2 m de fondària, en terreny compacte (SPT 20-50), realitzada amb retroexcavadora i amb les terres deixades a la vora | 0 | 29.865
01.03.07 | 2 | P2241-52SO | m2 | Repàs i piconatge de sòl de rasa d'amplària màxima 0,6 m, amb compactació del 90% PM | 0 | 27.15
01.03.07 | 3 | P2258-W6B5 | m3 | Terraplenat i piconatge en rases i pous amb terres adequades, en tongades de fins a 25 cm, amb una compactació del 95% del PM, amb picó vibrant elèctric i minicarregadora de combustible | 0 | 19.005
01.03.07 | 4 | P2A0-4ILS | m3 | Subministrament de terra adequada, procedent d'aportació | 0 | 19.005
01.03.07 | 5 | P312-I4O5 | m3 | Formigonament de rases i pous, amb formigó en massa HM - 20 / B / 20 / X0 amb una quantitat de ciment de 200 kg/m3 i relació aigua ciment =< 0.6, abocat des de camió | 0 | 9.683
01.03.07 | 6 | PG2N-EUGK | m | Tub corbable corrugat de polietilè, de doble capa, llisa la interior i corrugada l'exterior, de 90 mm de diàmetre nominal, aïllant i no propagador de la flama, resistència a l'impacte de 20 J, resistència a compressió de 450 N, muntat com a canalització soterrada | 0 | 181
01.03.07 | 7 | PG3B-E7E3 | m | Conductor de coure nu, unipolar de secció 1x35 mm2, muntat en malla de connexió a terra | 0 | 90.5
01.03.07 | 8 | PG33-E6KY | m | Cable amb conductor de coure de tensió assignada0,6/1 kV, de designació RV-K, construcció segons norma UNE 21123-2, tetrapolar, de secció 4x6 mm2, amb coberta del cable de PVC, classe de reacció al foc Eca segons la norma UNE-EN 50575, col·locat en tub | 0 | 90.5
01.03.07 | 9 | PG33-E6QX | m | Cable amb conductor de coure de tensió assignada0,6/1 kV, de designació RV-K, construcció segons norma UNE 21123-2, tetrapolar, de secció 4x10 mm2, amb coberta del cable de PVC, classe de reacció al foc Eca segons la norma UNE-EN 50575, col·locat en tub | 0 | 79.6
01.03.07 | 10 | PG2O-6SXU | m | Tub rígid d'acer galvanitzat, de 40 mm de diàmetre nominal, resistència a l'impacte de 20 J, resistència a compressió de 4000 N, amb unió endollada i muntat superficialment | 0 | 50
01.03.07 | 11 | PG33-E3ZF | m | Cable amb conductor de coure de tensió assignada0,6/1 kV, de designació RZ, construcció segons norma UNE 21030-2, tetrapolar, de secció 4x4 mm2, amb coberta del cable de poliolefines, classe de reacció al foc segons la norma UNE-EN 50575 amb baixa emissió fums, col·locat aeri | 0 | 50
01.03.07 | 12 | PDG5-HA2I | m | Banda contínua de plàstic de color de 30 cm d'amplària, col·locada al llarg de la rasa a 20 cm per sobre de la canalització | 0 | 90.5
01.03.07 | 13 | PDK2-VL6V | u | Pericó de registre de fàbrica de maó de 60x60x100 cm, per a instal·lacions de serveis, amb parets de 15 cm de gruix de maó calat de 290x140x100 mm, arrebossada i lliscada interiorment amb morter de ciment amb una proporció en volum 1:8, sobre solera maó calat de 100 mm de gruix i reblert lateral amb terra de la mateixa excavació | 0 | 1
01.03.07 | 14 | PDK1-W8EA | u | Bastiment quadrat i tapa quadrat de fosa dúctil per a pericó de serveis, recolzada, pas lliure de 600x600 mm i classe C250 segons norma UNE-EN 124, col·locada amb morter per a ram de paleta | 0 | 1
01.03.07 | 15 | P221K-TG43 | m3 | Excavació de cala, per a localització de serveis, amb mitjans manuals i reblert i compactació de terres seleccionades de la pròpia excavació, sense pedres | 0 | 3
01.03.07 | 16 | P9ZE-NBRS | u | Desmuntatge i col·locació per a situar en nova rasant, de bastiment i tapa de pericó de serveis, amb morter de ciment | 0 | 1
01.03.07 | 17 | FGFTU010 | u | Conversió aeri-soterrada de línia d'enllumenat per a projector a mur o façana, incloent els materials i treballs per a la seva instal·lació (tub d'acer buit rodó galvanitzat, tub PVC rígid interior, tub corrugat flexible per superar obstacles, caputxó superior per a la sortida dels cables, abraçadores,etc..), instal·lada | 0 | 1
01.03.07 | 18 | PHM2-NNEU | u | Columna de planxa d'acer galvanitzat, de forma troncocònica, de 13 m d'alçària, coronament sense platina, amb base platina i porta, segons norma UNE-EN 40-5, col·locada sobre dau de formigó | 0 | 1
01.03.07 | 19 | PHQE-N06U | u | Subministrament i instal·lació de llumenera PHILIPS LUMA 2 BGP625 LED220-4S/ 740 DM10 Pot. 134W | 0 | 4
01.03.07 | 20 | PHM3-4IAW | u | Creueta d'acer galvanitzat, de llargària 0,8 m i acoblada amb platina | 0 | 4
01.03.07 | 21 | QB1RN020 | u | Reparació de columna+llumenera d'enllumenat existents d'acer galvanitzat, inclos material necessari per a la reposició de peces, fixacions i soldadura | 0 | 1
TOTAL
|  | Obra | 01 | PressupostBLOC15
|  | Capítol | 04 | NO TRAMIFICAT
|  | Subcapítol | 01 | CONTROL DE QUALITAT
01.04.01 | 1 | CQ040301 | pa | Pla de Control de la Qualitat de l'obra, en compliment de la normativa vigent i seguint les indicacions i especificacions de qualitat integrades al Projecte Constructiu. Incloent les fases de: Control de recepció de productes, control d'execució de l'obra i control de l'obra executada. Inclou el control documental de l'obra i les proves i assajos necessaris i acordats amb la D.F. Els assajos seran realitzats per laboratori homologat. Criteri d'amidament: Proporcional al progrès de l'obra. | 0 | 1
TOTAL
|  | Obra | 01 | PressupostBLOC15
|  | Capítol | 04 | NO TRAMIFICAT
|  | Subcapítol | 02 | SEGURETAT I SALUT
01.04.02 | 1 | SS040101 | pa | Redacció i desenvolupament del Pla de Seguritat i Salut de l'obra, en compliment de la normativa vigent i seguint les indicacions de l'Estudi de Seguretat i Salut integrat en el Projecte Constructiu i del Coordinador de Seguretat i Salut en fase d'obra. Inclou el control documental de la seguretat i salut de l'obra, així com la implantació i manteniment de totes les mesures i mitjans de seguretat tant col·lectius com individuals, amb atenció especial a l'activitat del recibte. Criteri d'amidament: Proporcional al progrès de l'obra. | 0 | 1
TOTAL
|  | Obra | 01 | PressupostBLOC15
|  | Capítol | 04 | NO TRAMIFICAT
|  | Subcapítol | 03 | GESTIÓ DE RESIDUS
01.04.03 | 1 | P2R2-EU9Q | m3 | Classificació a peu d'obra de residus de construcció o demolició en fraccions segons REAL DECRETO 105/2008, amb mitjans manuals | 0 | 217.563
01.04.03 | 2 | P2R3-HIR6 | m3 | Transport de terres no contaminades a obra exterior o centre de valorització, amb camió de 20 t i temps d'espera per a la càrrega amb mitjans mecànics, amb un recorregut de més de 10 i fins a 15 km | 0 | 1246.102
01.04.03 | 3 | P2R4-VSS3 | m3 | Càrrega amb mitjans mecànics i transport de terres no contaminades a obra exterior o centre de valorització, amb camió de 20 t, amb un recorregut de més de 10 i fins a 15 km | 0 | 379.038
01.04.03 | 4 | P2R5-DT1Y | m3 | Transport de residus a instal·lació autoritzada de gestió de residus, amb camió de 20 t i temps d'espera per a la càrrega a màquina, amb un recorregut de més de 10 i fins a 15 km | 0 | 1059.814
01.04.03 | 5 | P2R5-DT1C | m3 | Transport de residus a instal·lació autoritzada de gestió de residus, amb camió de 20 t i temps d'espera per a la càrrega a màquina, amb un recorregut de més de 2 i fins a 5 km | 0 | 30.2
01.04.03 | 6 | P2R6-4I42 | m3 | Càrrega amb mitjans mecànics i transport de residus inerts o no especials a instal·lació autoritzada de gestió de residus, amb camió per a transport de 20 t, amb un recorregut de més de 2 i fins a 5 km | 0 | 3.693
01.04.03 | 7 | P2R6-4I49 | m3 | Càrrega amb mitjans mecànics i transport de residus inerts o no especials a instal·lació autoritzada de gestió de residus, amb camió per a transport de 20 t, amb un recorregut de més de 10 i fins a 15 km | 0 | 8.55
01.04.03 | 8 | P2R6-4I6D | m3 | Càrrega amb mitjans manuals i transport de residus inerts o no especials a instal·lació autoritzada de gestió de residus, amb contenidor de 5 m3 de capacitat | 0 | 0.57
01.04.03 | 9 | P2RA-IQFJ | m3 | Disposició controlada en dipòsit autoritzat inclòs el cànon sobre la deposició controlada dels residus de la construcció, segons la LLEI 8/2008, de residus de terra inerts amb una densitat 1,6 t/m3, procedents d'excavació, amb codi 17 05 04 segons la Llista Europea de Residus | 0 | 1625.14
01.04.03 | 10 | P2RA-IQFO | m3 | Disposició controlada en dipòsit autoritzat inclòs el cànon sobre la deposició controlada dels residus de la construcció, segons la LLEI 8/2008, de residus barrejats inerts amb una densitat 1 t/m3, procedents de construcció o demolició, amb codi 17 01 07 segons la Llista Europea de Residus | 0 | 251.479
01.04.03 | 11 | P2RA-IQFQ | m3 | Disposició controlada en planta de compostage de residus de troncs i soques no perillosos amb una densitat 0,9 t/m3, procedents de poda o sega, amb codi 20 02 01 segons la Llista Europea de Residus | 0 | 16.5
01.04.03 | 12 | P2RA-M8VT | m3 | Disposició controlada en dipòsit autoritzat inclòs el cànon sobre la deposició controlada dels residus de la construcció, segons la LLEI 8/2008, de residus d'aglomerat asfàltic no perillosos amb una densitat 1,45 t/m3, procedents de construcció o demolició, amb codi 17 03 02 segons la Llista Europea de Residus | 0 | 808.335
01.04.03 | 13 | P2RA-EU6U | m3 | Disposició controlada en centre de reciclatge de residus de fusta no perillosos amb una densitat 0,19 t/m3, procedents de construcció o demolició, amb codi 17 02 01 segons la Llista Europea de Residus | 0 | 3.01
01.04.03 | 14 | P2RA-EU6W | m3 | Disposició controlada en centre de reciclatge de residus de metalls barrejats no perillosos amb una densitat 0,2 t/m3, procedents de construcció o demolició, amb codi 17 04 07 segons la Llista Europea de Residus | 0 | 0.603
01.04.03 | 15 | P2RA-EU6O | m3 | Disposició controlada en centre de reciclatge de residus de paper i cartró no perillosos amb una densitat 0,04 t/m3, procedents de construcció o demolició, amb codi 15 01 01 segons la Llista Europea de Residus | 0 | 0.19
01.04.03 | 16 | P2RA-EU6M | m3 | Disposició controlada en centre de reciclatge de residus de plàstic no perillosos amb una densitat 0,035 t/m3, procedents de construcció o demolició, amb codi 17 02 03 segons la Llista Europea de Residus | 0 | 0.4
01.04.03 | 17 | P2RA-EU6J | kg | Disposició controlada en centre de selecció i transferència de residus barrejats perillosos, procedents de construcció o demolició, amb codi 17 09 03* segons la Llista Europea de Residus | 0 | 36.8
TOTAL
|  | Obra | 01 | PressupostBLOC15
|  | Capítol | 04 | NO TRAMIFICAT
|  | Subcapítol | 04 | ALTRES
01.04.04 | 1 | P185-NPDB | ha | Prospecció geofísica mitjançant georadar 3D en obra civil, posterior tractament de les dades georeferenciades en gabinet i bolcat dels resultats en format paper i digital, realitació d'informe tècnic, incloses totes les eines i materials necesaris, inclòs desplaçaments a obra | 0 | 0.542
TOTAL
IMPORT TOTAL DEL PRESSUPOST :

## T-APU
PROJECTE DE REURBANITZACIÓ PERIMETRAL DEL BLOC 15 | PROJECTE DE REURBANITZACIÓ PERIMETRAL DEL BLOC 15 | PROJECTE DE REURBANITZACIÓ PERIMETRAL DEL BLOC 15 | PROJECTE DE REURBANITZACIÓ PERIMETRAL DEL BLOC 15 | PROJECTE DE REURBANITZACIÓ PERIMETRAL DEL BLOC 15 | PROJECTE DE REURBANITZACIÓ PERIMETRAL DEL BLOC 15 | PROJECTE DE REURBANITZACIÓ PERIMETRAL DEL BLOC 15 | PROJECTE DE REURBANITZACIÓ PERIMETRAL DEL BLOC 15 | PROJECTE DE REURBANITZACIÓ PERIMETRAL DEL BLOC 15 | PROJECTE DE REURBANITZACIÓ PERIMETRAL DEL BLOC 15 | PROJECTE DE REURBANITZACIÓ PERIMETRAL DEL BLOC 15
ENTRE ELS CARRERS T2, L6, T4 I L10 - FASE 1 | ENTRE ELS CARRERS T2, L6, T4 I L10 - FASE 1 | ENTRE ELS CARRERS T2, L6, T4 I L10 - FASE 1 | ENTRE ELS CARRERS T2, L6, T4 I L10 - FASE 1 | ENTRE ELS CARRERS T2, L6, T4 I L10 - FASE 1 | ENTRE ELS CARRERS T2, L6, T4 I L10 - FASE 1 | ENTRE ELS CARRERS T2, L6, T4 I L10 - FASE 1 | ENTRE ELS CARRERS T2, L6, T4 I L10 - FASE 1 | ENTRE ELS CARRERS T2, L6, T4 I L10 - FASE 1 | ENTRE ELS CARRERS T2, L6, T4 I L10 - FASE 1 | ENTRE ELS CARRERS T2, L6, T4 I L10 - FASE 1
Justificació d'elements | Justificació d'elements | Justificació d'elements | Justificació d'elements | Justificació d'elements | Justificació d'elements | Justificació d'elements | Justificació d'elements | Justificació d'elements | Justificació d'elements | Justificació d'elements
Nº | Codi | U.A. | Descripció | [6 empty] | Preu | Descripció curta
Element compost
| B06D-0L8Z | m3 | Formigó de 150 kg/m3, amb una proporció en volum 1:4:8, amb ciment pòrtland amb filler calcari CEM II/B-L 32,5 R i granulat de pedra calcària de grandària màxima 20 mm, elaborat a l'obra amb formigonera de 250 l |  |  |  | Rend.: | 1 |  |  | Formigó 150kg/m3,1:4:8,ciment pòrtland+fill.calc. CEM II/B-L 32,5R+pedra calc. grandària màxima 20mm
Mà d'obra
| A0E-000A | h | Manobre especialista | 0.9 | /R | x |  | =
Subtotal mà d'obra
Maquinària
| C176-00FW | h | Formigonera de 250 l | 0.45 | /R | x |  | =
Subtotal maquinària
Material
| B011-05ME | m3 | Aigua | 0.18 |  | x |  | =
| B03J-0K7V | t | Grava de pedrera de pedra calcària, de grandària màxima 20 mm, per a formigons | 1.55 |  | x |  | =
| B03L-05MQ | t | Sorra de pedrera de pedra calcària per a formigons | 0.65 |  | x |  | =
| B055-067M | t | Ciment pòrtland amb filler calcari CEM II/B-L 32,5 R segons UNE-EN 197-1, en sacs | 0.15 |  | x |  | =
Subtotal material
Cost directe
|  |  | Despeses auxiliars |  |  |  | 1 | %
Total
| B07F-0LSZ | m3 | Morter mixt de ciment pòrtland amb filler calcari CEM II/B-L, calç i sorra, amb 380 kg/m3 de ciment, amb una proporció en volum 1:0,5:4 i 10 N/mm2 de resistència a compressió, elaborat a l'obra |  |  |  | Rend.: | 1 |  |  | Morter mixt ciment pòrtland+fill.calc. CEM II/B-L,calç,sorra,380kg/m3 ciment,1:0,5:4,10N/mm2,elab.a
Mà d'obra
| A0E-000A | h | Manobre especialista | 1.05 | /R | x |  | =
Subtotal mà d'obra
Maquinària
| C176-00FX | h | Formigonera de 165 l | 0.725 | /R | x |  | =
Subtotal maquinària
Material
| B055-067M | t | Ciment pòrtland amb filler calcari CEM II/B-L 32,5 R segons UNE-EN 197-1, en sacs | 0.38 |  | x |  | =
| B054-06DH | kg | Calç aèria hidratada CL 90-S, en sacs | 190 |  | x |  | =
| B03L-05N7 | t | Sorra de pedrera per a morters | 1.38 |  | x |  | =
| B011-05ME | m3 | Aigua | 0.2 |  | x |  | =
Subtotal material
Cost directe
|  |  | Despeses auxiliars |  |  |  | 1 | %
Total
| B07F-0LT5 | m3 | Morter de ciment pòrtland amb filler calcari CEM II/B-L i sorra, amb 380 kg/m3 de ciment, amb una proporció en volum 1:4 i 10 N/mm2 de resistència a compressió, elaborat a l'obra |  |  |  | Rend.: | 1 |  |  | Morter ciment pòrtland+fill.calc. CEM II/B-L,sorra,380kg/m3 ciment,1:4,10N/mm2,elab.a obra
Mà d'obra
| A0E-000A | h | Manobre especialista | 1 | /R | x |  | =
Subtotal mà d'obra
Maquinària
| C176-00FX | h | Formigonera de 165 l | 0.7 | /R | x |  | =
Subtotal maquinària
Material
| B03L-05N7 | t | Sorra de pedrera per a morters | 1.52 |  | x |  | =
| B055-067M | t | Ciment pòrtland amb filler calcari CEM II/B-L 32,5 R segons UNE-EN 197-1, en sacs | 0.38 |  | x |  | =
| B011-05ME | m3 | Aigua | 0.2 |  | x |  | =
Subtotal material
Cost directe
|  |  | Despeses auxiliars |  |  |  | 1 | %
Total
| B07F-0LT6 | m3 | Morter mixt de ciment pòrtland amb filler calcari CEM II/B-L, calç i sorra, amb 200 kg/m3 de ciment, amb una proporció en volum 1:2:10 i 2,5 N/mm2 de resistència a compressió, elaborat a l'obra |  |  |  | Rend.: | 1 |  |  | Morter mixt ciment pòrtland+fill.calc. CEM II/B-L,calç,sorra,200kg/m3 ciment,1:2:10,2,5N/mm2,elab.a
Mà d'obra
| A0E-000A | h | Manobre especialista | 1.05 | /R | x |  | =
Subtotal mà d'obra
Maquinària
| C176-00FX | h | Formigonera de 165 l | 0.725 | /R | x |  | =
Subtotal maquinària
Material
| B055-067M | t | Ciment pòrtland amb filler calcari CEM II/B-L 32,5 R segons UNE-EN 197-1, en sacs | 0.2 |  | x |  | =
| B054-06DH | kg | Calç aèria hidratada CL 90-S, en sacs | 400 |  | x |  | =
| B03L-05N7 | t | Sorra de pedrera per a morters | 1.53 |  | x |  | =
| B011-05ME | m3 | Aigua | 0.2 |  | x |  | =
Subtotal material
Cost directe
|  |  | Despeses auxiliars |  |  |  | 1 | %
Total
| B07F-0LT7 | m3 | Morter de ciment pòrtland amb filler calcari CEM II/B-L i sorra, amb 450 kg/m3 de ciment, amb una proporció en volum 1:3 i 15 N/mm2 de resistència a compressió, elaborat a l'obra |  |  |  | Rend.: | 1 |  |  | Morter ciment pòrtland+fill.calc. CEM II/B-L,sorra,450kg/m3 ciment,1:3,15N/mm2,elab.a obra
Mà d'obra
| A0E-000A | h | Manobre especialista | 1 | /R | x |  | =
Subtotal mà d'obra
Maquinària
| C176-00FX | h | Formigonera de 165 l | 0.7 | /R | x |  | =
Subtotal maquinària
Material
| B055-067M | t | Ciment pòrtland amb filler calcari CEM II/B-L 32,5 R segons UNE-EN 197-1, en sacs | 0.45 |  | x |  | =
| B011-05ME | m3 | Aigua | 0.2 |  | x |  | =
| B03L-05N7 | t | Sorra de pedrera per a morters | 1.48 |  | x |  | =
Subtotal material
Cost directe
|  |  | Despeses auxiliars |  |  |  | 1 | %
Total
| B07F-0LT8 | m3 | Morter de ciment pòrtland amb filler calcari CEM II/B-L i sorra, amb 200 kg/m3 de ciment, amb una proporció en volum 1:8 i 2,5 N/mm2 de resistència a compressió, elaborat a l'obra |  |  |  | Rend.: | 1 |  |  | Morter ciment pòrtland+fill.calc. CEM II/B-L,sorra,200kg/m3 ciment,1:8,2,5N/mm2,elab.a obra
Mà d'obra
| A0E-000A | h | Manobre especialista | 1 | /R | x |  | =
Subtotal mà d'obra
Maquinària
| C176-00FX | h | Formigonera de 165 l | 0.7 | /R | x |  | =
Subtotal maquinària
Material
| B055-067M | t | Ciment pòrtland amb filler calcari CEM II/B-L 32,5 R segons UNE-EN 197-1, en sacs | 0.2 |  | x |  | =
| B03L-05N7 | t | Sorra de pedrera per a morters | 1.74 |  | x |  | =
| B011-05ME | m3 | Aigua | 0.2 |  | x |  | =
Subtotal material
Cost directe
|  |  | Despeses auxiliars |  |  |  | 1 | %
Total
| B07G-0MR9 | m3 | Morter de ciment amb ciment pòrtland CEM I i sorra, amb additiu inclusor aire/plastificant i 250 kg/m3 de ciment, amb una proporció en volum 1:6 i 5 N/mm2 de resistència a compressió, elaborat a l'obra |  |  |  | Rend.: | 1 |  |  | Morter ciment pòrtland CEM I+sorra+inclus.aire/plastificant 250kg/m3,1:6,5N/mm2,elab.
Mà d'obra
| A0E-000A | h | Manobre especialista | 1 | /R | x |  | =
Subtotal mà d'obra
Maquinària
| C176-00FX | h | Formigonera de 165 l | 0.7 | /R | x |  | =
Subtotal maquinària
Material
| B055-0661 | t | Ciment pòrtland CEM I 32,5 R segons UNE-EN 197-1, en sacs | 0.25 |  | x |  | =
| B03L-05N7 | t | Sorra de pedrera per a morters | 1.63 |  | x |  | =
| B081-06U6 | kg | Additiu inclusor aire/plastificant per a morter, segons la norma UNE-EN 934-3 | 0.5 |  | x |  | =
| B011-05ME | m3 | Aigua | 0.2 |  | x |  | =
Subtotal material
Cost directe
|  |  | Despeses auxiliars |  |  |  | 1 | %
Total
| B0B6-107I | kg | Acer en barres corrugades elaborat a l'obra i manipulat a taller B500SD, de límit elàstic >= 500 N/mm2 |  |  |  | Rend.: | 1 |  |  | Acer b/corrug.obra man.taller B500SD
Mà d'obra
| A01-FEP0 | h | Ajudant muntador | 0.005 | /R | x |  | =
| A0F-000I | h | Oficial 1a ferrallista | 0.005 | /R | x |  | =
Subtotal mà d'obra
Material
| B0AM-078F | kg | Filferro recuit 1,3 mm | 0.0102 |  | x |  | =
| B0B7-106S | kg | Acer en barres corrugades B500SD de límit elàstic >= 500 N/mm2 | 1.05 |  | x |  | =
Subtotal material
Cost directe
|  |  | Despeses auxiliars |  |  |  | 1 | %
Total
| D070A8B1 | m3 | Morter mixt de ciment pòrtland amb filler calcari CEM II/B-L, calç i sorra, amb 380 kg/m3 de ciment, amb una proporció en volum 1:0,5:4 i 10 N/mm2 de resistència a compressió, elaborat a l'obra |  |  |  | Rend.: | 1 |  |  | Morter mixt ciment pòrtland+fill.calc. CEM II/B-L,calç,sorra,380kg/m3 ciment,1:0,5:4,10N/mm2,elab.a
Mà d'obra
| A0E-000A | h | Manobre especialista | 1.05 | /R | x |  | =
Subtotal mà d'obra
Maquinària
| C176-00FX | h | Formigonera de 165 l | 0.725 | /R | x |  | =
Subtotal maquinària
Material
| B03L-05N7 | t | Sorra de pedrera per a morters | 1.38 |  | x |  | =
| B054-06DH | kg | Calç aèria hidratada CL 90-S, en sacs | 190 |  | x |  | =
| B011-05ME | m3 | Aigua | 0.2 |  | x |  | =
| B055-067M | t | Ciment pòrtland amb filler calcari CEM II/B-L 32,5 R segons UNE-EN 197-1, en sacs | 0.38 |  | x |  | =
Subtotal material
Cost directe
|  |  | Despeses auxiliars |  |  |  | 1 | %
Total
Partida d'obra
P-1 | F923SJ10 | m3 | Subbase de grava de granulat reciclat formigó-ceràmica, grandària màxima de 40 a 70 mm, amb estesa i piconatge del material, tot segons Plec de Prescripcions Tècniques per al disseny, l'execució i la recepció d'espais verds de PiJBIM de l'Ajuntament de Barcelona. |  |  |  | Rend.: | 1 |  |  | Subbase,grava reciclat
Mà d'obra
| A0D-0007 | h | Manobre | 0.05 | /R | x |  | =
Subtotal mà d'obra
Maquinària
| C136-00F4 | h | Motoanivelladora petita | 0.035 | /R | x |  | =
| C131-005G | h | Corró vibratori autopropulsat, de 12 a 14 t | 0.02 | /R | x |  | =
Subtotal maquinària
Material
| B033SJ00 | t | Grava de granulat reciclat mixt de formigó-ceràmica de 40 a 70 mm | 1.1501 |  | x |  | =
Subtotal material
|  |  | Despeses auxiliars |  |  |  | 1.5 | %
Cost directe
|  |  | Despeses indirectes |  |  |  | 5 | %
Total
P-2 | F923SN10 | m3 | Subbase de Ul de perdiu , grandària màxima de 3a 7 mm, amb estesa i piconatge del material, tot segons Plec de Prescripcions Tècniques per al disseny, l'execució i la recepció d'espais verds de PiJBIM de l'Ajuntament de Barcelona. |  |  |  | Rend.: | 1 |  |  | Subbase,Ull perdiu 3-7mm,estesa+picon.
Mà d'obra
| A0D-0007 | h | Manobre | 0.05 | /R | x |  | =
Subtotal mà d'obra
Maquinària
| C131-005G | h | Corró vibratori autopropulsat, de 12 a 14 t | 0.02 | /R | x |  | =
| C136-00F4 | h | Motoanivelladora petita | 0.035 | /R | x |  | =
Subtotal maquinària
Material
| B0361000 | t | Ull de perdiu de diàmetre 3 a 7 mm | 1.2 |  | x |  | =
Subtotal material
|  |  | Despeses auxiliars |  |  |  | 1.5 | %
Cost directe
|  |  | Despeses indirectes |  |  |  | 5 | %
Total
P-3 | F9E1N001 | m2 | Paviment de panot podotáctil estriat/ratllat de 20x20x4 cm, col·locat a truc de maceta amb morter mixt 1:0,5:4 i beurada de color amb ciment blanc de ram de paleta |  |  |  | Rend.: | 1 |  |  | Paviment de panot podotáctil estriat/ratllat de 20x20x4 cm, col·locat a truc de maceta amb morter mi
Mà d'obra
| A0D-0007 | h | Manobre | 0.4389 | /R | x |  | =
| A0F-000S | h | Oficial 1a d'obra pública | 0.5786 | /R | x |  | =
Subtotal mà d'obra
Material
| B055-065W | t | Ciment blanc de ram de paleta BL 22,5 X segons UNE 80305, en sacs | 0.0031 |  | x |  | =
| B9E1N001 | m2 | Panot ratllat 20x20x4cm | 1.02 |  | x |  | =
| B0818120 | kg | Colorant en pols per a formigó | 0.255 |  | x |  | =
| B011-05ME | m3 | Aigua | 0.001 |  | x |  | =
Subtotal material
Element compost
| D070A8B1 | m3 | Morter mixt de ciment pòrtland amb filler calcari CEM II/B-L, calç i sorra, amb 380 kg/m3 de ciment, amb una proporció en volum 1:0,5:4 i 10 N/mm2 de resistència a compressió, elaborat a l'obra | 0.0315 |  | x |  | =
Subtotal element compost
|  |  | Despeses auxiliars |  |  |  | 1.5 | %
Cost directe
|  |  | Despeses indirectes |  |  |  | 5 | %
Total
P-4 | F9E1N002 | m2 | Paviment de panot podotáctil tipus botonera 20x20x4 cm, col·locat a truc de maceta amb morter mixt 1:0,5:4 i beurada de color amb ciment blanc de ram de paleta |  |  |  | Rend.: | 1 |  |  | Paviment de panot podotáctil tipus botonera 20x20x4 cm, col·locat a truc de maceta amb morter mixt 1
Mà d'obra
| A0F-000S | h | Oficial 1a d'obra pública | 0.5786 | /R | x |  | =
| A0D-0007 | h | Manobre | 0.4389 | /R | x |  | =
Subtotal mà d'obra
Material
| B055-065W | t | Ciment blanc de ram de paleta BL 22,5 X segons UNE 80305, en sacs | 0.0031 |  | x |  | =
| B0818120 | kg | Colorant en pols per a formigó | 0.255 |  | x |  | =
| B9E1N002 | m2 | Paviment panot 20x20x4 botonera | 1.02 |  | x |  | =
| B011-05ME | m3 | Aigua | 0.001 |  | x |  | =
Subtotal material
Element compost
| D070A8B1 | m3 | Morter mixt de ciment pòrtland amb filler calcari CEM II/B-L, calç i sorra, amb 380 kg/m3 de ciment, amb una proporció en volum 1:0,5:4 i 10 N/mm2 de resistència a compressió, elaborat a l'obra | 0.0315 |  | x |  | =
Subtotal element compost
|  |  | Despeses auxiliars |  |  |  | 1.5 | %
Cost directe
|  |  | Despeses indirectes |  |  |  | 5 | %
Total
P-5 | FD5A12NN | m | Tub d'aireació d'abres amb tub ranurat de PE de D=110 mm, tot segons Plec de Prescripcions Tècniques per al disseny, l'execució i la recepció d'espais verds de PiJBIM de l'Ajuntament de Barcelona. |  |  |  | Rend.: | 1 |  |  | Tub d'aireació d'abres amb tub ranurat de PE de D=110 mm
Mà d'obra
| A01-FEPJ | h | Ajudant jardiner | 0.17 | /R | x |  | =
Subtotal mà d'obra
Material
| BD5A1BNN | m | Tub d'aireació d'abres amb tub ranurat de PE de D=110 mm | 1.5 |  | x |  | =
Subtotal material
|  |  | Despeses auxiliars |  |  |  | 1.5 | %
Cost directe
|  |  | Despeses indirectes |  |  |  | 5 | %
Total
P-6 | FGFTU010 | u | Conversió aeri-soterrada de línia d'enllumenat per a projector a mur o façana, incloent els materials i treballs per a la seva instal·lació (tub d'acer buit rodó galvanitzat, tub PVC rígid interior, tub corrugat flexible per superar obstacles, caputxó superior per a la sortida dels cables, abraçadores,etc..), instal·lada |  |  |  | Rend.: | 1 |  |  | Conversió aèria-soterrada p/projector a mur o façana,inst.
Mà d'obra
| A01-FEPD | h | Ajudant electricista | 1 | /R | x |  | =
| A0F-000E | h | Oficial 1a electricista | 1 | /R | x |  | =
Subtotal mà d'obra
Maquinària
| C20G-00DT | h | Màquina taladradora | 1 | /R | x |  | =
Subtotal maquinària
Material
| B0A72F02 | u | Abraçadora acer galvanitzat (isofònica), de 40 mm de diàmetre interior | 8 |  | x |  | =
| BG212A10 | m | Tub rígid de PVC, de 40 mm de diàmetre nominal, aïllant i no propagador de la flama, amb una resistència a l'impacte de 2 J, resistència a compressió de 1250 N i una rigidesa dielèctrica de 2000 V | 5 |  | x |  | =
| BG23EB10 | m | Tub rígid d'acer galvanitzat, de 50 mm de diàmetre nominal, resistència a l'impacte de 20 J, resistència a compressió de 4000 N, per a endollar | 8 |  | x |  | =
Subtotal material
|  |  | Despeses auxiliars |  |  |  | 1.5 | %
Cost directe
|  |  | Despeses indirectes |  |  |  | 5 | %
Total
P-7 | FPAULG10 | u | Legalització de noves instal·lacions d'enllumenat |  |  |  | Rend.: | 1 |  |  | Legalització de noves instal·lacions d'enllumenat
P-8 | FQBAY035 | u | Protecció d'arbre >=35 cm de diàmetre, format per taulers de fusta de pi tractada fins a 2 m d'alçària col·locats sobre el tronc amb proteccions de poliestirè de 10x10x5 mm, lligats amb filferro d'1,3 mm de gruix |  |  |  | Rend.: | 1 |  |  | Protecció arbre diàm.&amp;gt=35cm,4taulers h&amp;lt=2m,+protec.poliestirè
Mà d'obra
| A0F-000M | h | Oficial 1a jardiner | 0.15 | /R | x |  | =
| A016P000 | h | Peó jardiner | 1 | /R | x |  | =
Subtotal mà d'obra
Material
| B1Z73100 | m2 | Planxa de poliestirè expandit (EPS), de 10 mm de gruix, de 30 kPa de tensió a la compressió, de 0,2 m2·K/W de resistència tèrmica, amb una cara llisa i cantell recte, per a seguretat i salut | 0.8 |  | x |  | =
| BR920201 | m | Fusta plana de pi tractada per l'intemperie amb sals de coure hidrosolubles de 2,7x0,2x0,01 m | 13 |  | x |  | =
Subtotal material
|  |  | Despeses auxiliars |  |  |  | 1.5 | %
Cost directe
|  |  | Despeses indirectes |  |  |  | 5 | %
Total
P-9 | FR3P2112 | m3 | Terra vegetal de jardineria de categoria alta, amb una conductivitat elèctrica menor de 0,8 dS/m, segons NTJ 07A, subministrada a granel i escampada amb retroexcavadora petita i mitjans manuals, tot segons Plec de Prescripcions Tècniques per al disseny, l'execució i la recepció d'espais verds de PiJBIM de l'Ajuntament de Barcelona. |  |  |  | Rend.: | 1 |  |  | Terra vegetal jardineria cat.alta,granel,escamp.retro.petita+m.man.
Mà d'obra
| A01-FEPJ | h | Ajudant jardiner | 0.2 | /R | x |  | =
Subtotal mà d'obra
Maquinària
| C1313330 | h | Retroexcavadora sobre pneumàtics de 8 a 10 t | 0.0845 | /R | x |  | =
Subtotal maquinària
Material
| BR3P2110 | m3 | Terra vegetal de jardineria de categoria alta, amb una conductivitat elèctrica menor de 0,8 dS/m, segons NTJ 07A, subministrada a granel | 1.155 |  | x |  | =
Subtotal material
|  |  | Despeses auxiliars |  |  |  | 1.5 | %
Cost directe
|  |  | Despeses indirectes |  |  |  | 5 | %
Total
P-10 | FR3P8602 | m3 | Sorra de riu rentada de granulometria 0.1 a 0.5 mm, subministrada a granel i escampada amb retroexcavadora petita i mitjans manuals, tot segons Plec de Prescripcions Tècniques per al disseny, l'execució i la recepció d'espais verds de PiJBIM de l'Ajuntament de Barcelona. |  |  |  | Rend.: | 1 |  |  | Sorra riu rentada,0.1 a 0.5mm,granel,escamp.retro.petita+m.man.
Mà d'obra
| A01-FEPJ | h | Ajudant jardiner | 0.26 | /R | x |  | =
Subtotal mà d'obra
Maquinària
| C1313330 | h | Retroexcavadora sobre pneumàtics de 8 a 10 t | 0.1099 | /R | x |  | =
Subtotal maquinària
Material
| B0315600 | t | Sorra de riu rentada de 0.1 a 0.5 mm | 1.5015 |  | x |  | =
Subtotal material
|  |  | Despeses auxiliars |  |  |  | 1.5 | %
Cost directe
|  |  | Despeses indirectes |  |  |  | 5 | %
Total
P-11 | FR3SN001 | m2 | Acabat superficial amb grava de color beig, de 25-40 mm, subministrada a granel i escampada amb retroexcavadora petita i mitjans manuals |  |  |  | Rend.: | 1 |  |  | Acabat superficial amb grava de color beig, de 25-40 mm, subministrada a granel i escampada amb retr
Mà d'obra
| A01-FEPJ | h | Ajudant jardiner | 0.037 | /R | x |  | =
Subtotal mà d'obra
Maquinària
| C13C-00LP | h | Retroexcavadora sobre pneumàtics de 8 a 10 t | 0.0152 | /R | x |  | =
Subtotal maquinària
Material
| BR3P5401 | t | Grava, color beige, de 25 a 40 mm, subministrada en sacs de 0,8 m3 | 0.073 |  | x |  | =
Subtotal material
Cost directe
|  |  | Despeses indirectes |  |  |  | 5 | %
Total
P-12 | FR614453 | u | Plantació d'arbre planifoli amb pa de terra o contenidor, de 25 a 35 cm de perímetre de tronc a 1 m d'alçària (a partir del coll de l'arrel), excavació de clot de plantació de 100x100x80 cm amb mitjans manuals, en un pendent inferior al 35 %, reblert del clot amb substitució parcial del 30% de terra de l'excavació per terra de jardineria, primer reg i càrrega de les terres sobrants a camió, tot segons Plec de Prescripcions Tècniques per al disseny, l'execució i la recepció d'espais verds de PiJBIM de l'Ajuntament de Barcelona. |  |  |  | Rend.: | 1 |  |  | Plantació arbre planifoli
Mà d'obra
| A0G-0022 | h | Oficial 2a jardiner | 0.264 | /R | x |  | =
| A01-FEPJ | h | Ajudant jardiner | 4.2 | /R | x |  | =
| A0F-000M | h | Oficial 1a jardiner | 0.132 | /R | x |  | =
Subtotal mà d'obra
Maquinària
| C1501700 | h | Camió per a transport de 7 t | 0.12 | /R | x |  | =
| C1503300 | h | Camió grua de 3 t | 0.1 | /R | x |  | =
| C151-002Z | h | Camió cisterna de 8 m3 | 0.15 | /R | x |  | =
Subtotal maquinària
Material
| B011-05ME | m3 | Aigua | 0.16 |  | x |  | =
| BR3P2110 | m3 | Terra vegetal de jardineria de categoria alta, amb una conductivitat elèctrica menor de 0,8 dS/m, segons NTJ 07A, subministrada a granel | 0.24 |  | x |  | =
Subtotal material
|  |  | Despeses auxiliars |  |  |  | 1.5 | %
Cost directe
|  |  | Despeses indirectes |  |  |  | 5 | %
Total
P-13 | FRZ22C23 | u | Aspratge doble d'arbre mitjançant 2 rolls de fusta de pi tractada en autoclau de secció circular, de 12 cm de diàmetre i 2,5 m de llargària, clavat al fons del forat de plantació 30 cm, i amb 2 abraçadores regulables de goma o cautxú, tot segons Plec de Prescripcions Tècniques per al disseny, l'execució i la recepció d'espais verds de PiJBIM de l'Ajuntament de Barcelona. |  |  |  | Rend.: | 1 |  |  | Aspratge doble arbre,2rolls,D=12cm,llarg. 2,5m,clav.30cm,2abraçadores regul.
Mà d'obra
| A0F-000M | h | Oficial 1a jardiner | 0.29 | /R | x |  | =
| A01-FEPJ | h | Ajudant jardiner | 0.29 | /R | x |  | =
Subtotal mà d'obra
Material
| BRZ22510 | u | Abraçadora regulable de goma o cautxú per a aspratges | 2 |  | x |  | =
| BRZ21C20 | u | Estaca de fusta de pi tractada en autoclau, de secció circular, de 12 cm de diàmetre i 2,5 m de llargària | 2 |  | x |  | =
Subtotal material
|  |  | Despeses auxiliars |  |  |  | 1.5 | %
Cost directe
|  |  | Despeses indirectes |  |  |  | 5 | %
Total
P-14 | G7BCPN01 | m2 | Làmina separadora antiarrels formada per feltre de polipropilè de més de 70 g/m2, col·locada sense adherir, inclosos cavalcaments i retalls, tot segons Plec de Prescripcions Tècniques per al disseny, l'execució i la recepció d'espais verds de PiJBIM de l'Ajuntament de Barcelona. |  |  |  | Rend.: | 1 |  |  | Làmina separadora antiarrels format per feltre de polipropilè/polietilè no teixit lligat térmicament
Mà d'obra
| A0F-000D | h | Oficial 1a col·locador | 0.04 | /R | x |  | =
| A01-FEP3 | h | Ajudant col·locador | 0.02 | /R | x |  | =
Subtotal mà d'obra
Material
| B7B137J0 | m2 | Geotèxtil format per feltre de polipropilè/polietilè no teixit, lligat térmicament de 300 a 350 g/m2 | 1.1 |  | x |  | =
Subtotal material
|  |  | Despeses auxiliars |  |  |  | 1.5 | %
Cost directe
|  |  | Despeses indirectes |  |  |  | 5 | %
Total
P-15 | GB2CU031 | m | Barrera de seguretat simple, prefabricada de formigó, per a ús permanent, tipus DB 80AS de GLS Prefabricados o equivalent, nivell de contenció mínim H2, índex de severitat B i amplària de treball W7 segons UNE-EN 1317-2, amb perfil a una cara, en mòduls de 6 m, de dimensions i detalls segons plànols, inclosos parts proporcionals de transicions, terminals i ancoratges, totalment col·locada |  |  |  | Rend.: | 1 |  |  | Barrera seg.simple, prefab.formigó, permanent, tipus DB 80AS o equiv., H2/W7/B
Mà d'obra
| A0F-000B | h | Oficial 1a | 0.12308 | /R | x |  | =
| A0112000 | h | Cap de colla | 0.01231 | /R | x |  | =
| A0D-0007 | h | Manobre | 0.12308 | /R | x |  | =
Subtotal mà d'obra
Maquinària
| C1503U10 | h | Camió grua de 5 t | 0.06154 | /R | x |  | =
Subtotal maquinària
Material
| BBM0U331 | m | Semibarrera prefabricada de formigó per a ús permanent, tipus DB 80AS de GLS Prefabricados o equivalent, nivell de contenció mínim H2, índex de severitat B i amplària de treball W7 segons UNE-EN 1317-2, amb perfil a una cara, en mòduls de 6 m, inclòs transport a l'obra | 1 |  | x |  | =
Subtotal material
Cost directe
|  |  | Despeses indirectes |  |  |  | 5 | %
Total
P-16 | P185-NPDB | ha | Prospecció geofísica mitjançant georadar 3D en obra civil, posterior tractament de les dades georeferenciades en gabinet i bolcat dels resultats en format paper i digital, realitació d'informe tècnic, incloses totes les eines i materials necesaris, inclòs desplaçaments a obra |  |  |  | Rend.: | 1 |  |  | Prospecció geofísica mitjançant georadar 3D en obra civil
Material
| PZ14-N001 | u | Desplaçament equip a obra | 1 |  | x |  | =
| B125-NR3S | ha | Prospecció geofísica mitjançant georadar 3D en obra civil, posterior tractament de les dades georeferenciades en gabinet i bolcat dels resultats en format paper i digital, realitació d'informe tècnic, incloses totes les eines i materials necesaris | 1 |  | x |  | =
Subtotal material
Cost directe
|  |  | Despeses indirectes |  |  |  | 5 | %
Total
P-17 | P2146-DJ2P | m2 | Demolició de paviment de mescla bituminosa de fins a 15 cm de gruix, d'amplària més de 2 m amb retroexcavadora amb martell trencador i càrrega sobre camió amb mitjans mecànics |  |  |  | Rend.: | 1 |  |  | Demol.pavim. mescla bituminosa g fins a 15cm,ampl.més de 2m,retro.+mart.trencad. + càrrega cam. mec.
Maquinària
| C138-00KQ | h | Pala carregadora sobre pneumàtics de 15 a 20 t | 0.0033 | /R | x |  | =
| C115-00EE | h | Retroexcavadora amb martell trencador | 0.05 | /R | x |  | =
Subtotal maquinària
Cost directe
|  |  | Despeses indirectes |  |  |  | 5 | %
Total
P-18 | P2146-DJ41 | m2 | Demolició de paviment de panots col·locats sobre terra, d'amplària més de 2 m amb retroexcavadora amb martell trencador i càrrega sobre camió amb mitjans mecànics |  |  |  | Rend.: | 1 |  |  | Demol.pavim. panot.s/terra,ampl.més de 2m,retro.+mart.trencad. + càrrega cam. mec.
Maquinària
| C138-00KQ | h | Pala carregadora sobre pneumàtics de 15 a 20 t | 0.0052 | /R | x |  | =
| C115-00EE | h | Retroexcavadora amb martell trencador | 0.069 | /R | x |  | =
Subtotal maquinària
Cost directe
|  |  | Despeses indirectes |  |  |  | 5 | %
Total
P-19 | P2146-I5BC | m2 | Demolició de paviment de panots col·locats sobre base de formigó de fins a 15 cm de gruix, inclòs la demolició de la base, d'amplària fins a 2 m, amb compressor i càrrega sobre camió amb mitjans manuals, en entorn urbà amb dificultat de mobilitat, en voreres <= 3 m d'amplària o calçada/plataforma única <= 7 m d'amplària, amb afectació per serveis o elements de mobiliari urbà, en actuacions de més de 10 m2 |  |  |  | Rend.: | 1 |  |  | Demol.pavim. panot.s/form. g fins a 15cm,ampl.fins a 2m,compressor + càrrega cam. manuals,entorn urb
Mà d'obra
| A0D-0007 | h | Manobre | 0.80616 | /R | x |  | =
| A0E-000A | h | Manobre especialista | 0.80616 | /R | x |  | =
Subtotal mà d'obra
Maquinària
| C111-0056 | h | Compressor amb dos martells pneumàtics | 0.34409 | /R | x |  | =
Subtotal maquinària
|  |  | Despeses auxiliars |  |  |  | 1.5 | %
Cost directe
|  |  | Despeses indirectes |  |  |  | 5 | %
Total
P-20 | P2147-DJ5Q | m | Demolició de rigola de panots col·locats sobre formigó, inclòs la base, amb retroexcavadora amb martell trencador i càrrega mecànica sobre camió |  |  |  | Rend.: | 1 |  |  | Demol.rigola panot.sob/form.,retro.+mart.trencad. + carreg.mec.s/camió
Maquinària
| C115-00EE | h | Retroexcavadora amb martell trencador | 0.042 | /R | x |  | =
| C13C-00LP | h | Retroexcavadora sobre pneumàtics de 8 a 10 t | 0.0265 | /R | x |  | =
Subtotal maquinària
Cost directe
|  |  | Despeses indirectes |  |  |  | 5 | %
Total
P-21 | P2149-DJ69 | m | Demolició de vorada amb rigola de formigó col·locada sobre formigó amb martell trencador muntat sobre retroexcavadora i càrrega amb mitjans mecànics sobre camió o contenidor |  |  |  | Rend.: | 1 |  |  | Demol.vorada+rigola form.sob/form.,martell trenc. + càrr.m.mec.
Maquinària
| C13C-00LP | h | Retroexcavadora sobre pneumàtics de 8 a 10 t | 0.024 | /R | x |  | =
| C115-00EE | h | Retroexcavadora amb martell trencador | 0.05 | /R | x |  | =
Subtotal maquinària
Cost directe
|  |  | Despeses indirectes |  |  |  | 5 | %
Total
P-22 | P2149-IKJR | m | Demolició de vorada amb rigola de formigó col·locada sobre formigó amb compressor i càrrega amb mitjans manuals sobre camió o contenidor, en entorn urbà amb dificultat de mobilitat, en voreres <= 3 m d'amplària o calçada/plataforma única <= 7 m d'amplària, amb afectació per serveis o elements de mobiliari urbà, en actuacions de més de 100 m |  |  |  | Rend.: | 1 |  |  | Demol.vorada+rigola form.sob/form.,compres. + càrr.m.man.,entorn urba dif.mob.voreres a<= 3m,afect.s
Mà d'obra
| A0E-000A | h | Manobre especialista | 0.26348 | /R | x |  | =
| A0D-0007 | h | Manobre | 0.26348 | /R | x |  | =
Subtotal mà d'obra
Maquinària
| C111-0056 | h | Compressor amb dos martells pneumàtics | 0.13174 | /R | x |  | =
Subtotal maquinària
|  |  | Despeses auxiliars |  |  |  | 1.5 | %
Cost directe
|  |  | Despeses indirectes |  |  |  | 5 | %
Total
P-23 | P214E-K0V9 | m | Desmuntatge de barrera de seguretat flexible i demolició d'ancoratges clavats a terra i situats cada 4 m, amb mitjans mecànics i càrrega sobre camió, en entorn urbà amb dificultat de mobilitat, en voreres <= 3 m d'amplària o calçada/plataforma única <= 7 m d'amplària, amb afectació per serveis o elements de mobiliari urbà, en actuacions de més de 100 m |  |  |  | Rend.: | 1 |  |  | Desmun.barrera flex.+ancoratge clav.terra/4m,m.mec.,entorn urba dif.mob.voreres a<= 3m,afect.serv./m
Mà d'obra
| A0F-000B | h | Oficial 1a | 0.09831 | /R | x |  | =
| A0D-0007 | h | Manobre | 0.3146 | /R | x |  | =
Subtotal mà d'obra
Maquinària
| C139-00LL | h | Pala excavadora giratòria sobre pneumàtics de 21 a 25 t | 0.03933 | /R | x |  | =
Subtotal maquinària
|  |  | Despeses auxiliars |  |  |  | 1.5 | %
Cost directe
|  |  | Despeses indirectes |  |  |  | 5 | %
Total
P-24 | P214T-1N020 | m2 | Enderroc i retirada de tanca perimetral metàl·lica i càrrega manual sobre camió o contenidor |  |  |  | Rend.: | 1 |  |  | Enderroc tanca perimetral metàl·lica
Mà d'obra
| A0D-0007 | h | Manobre | 0.18 | /R | x |  | =
Subtotal mà d'obra
|  |  | Despeses auxiliars |  |  |  | 1.5 | %
Cost directe
|  |  | Despeses indirectes |  |  |  | 5 | %
Total
P-25 | P214U-HBQF | m2 | Fresatge mecànic de paviments de mescles bituminoses per cada cm de gruix, amb un gruix de 6 a 10 cm i en encaixos aillats, amb fresadora per a paviment amb càrrega automàtica i talls i entregues a tapes i reixes amb compressor, càrrega de runa sobre camió i escombrat i neteja de la superfície fresada |  |  |  | Rend.: | 1 |  |  | Fresatge asfàlt.,gruix 6 a 10cm,encaixos aillats+càrrega s/camió
Mà d'obra
| A0F-000S | h | Oficial 1a d'obra pública | 0.008 | /R | x |  | =
| A0D-0007 | h | Manobre | 0.016 | /R | x |  | =
Subtotal mà d'obra
Maquinària
| C113-00JJ | h | Fresadora per a paviment amb càrrega automàtica | 0.008 | /R | x |  | =
| C174-00GD | h | Escombradora autopropulsada | 0.008 | /R | x |  | =
| C111-0056 | h | Compressor amb dos martells pneumàtics | 0.008 | /R | x |  | =
Subtotal maquinària
|  |  | Despeses auxiliars |  |  |  | 1.5 | %
Cost directe
|  |  | Despeses indirectes |  |  |  | 5 | %
Total
P-26 | P214W-FEMB | m | Tall en paviment de formigó de 15 cm de fondària com a mínim amb màquina tallajunts amb disc de diamant per a paviment, per a delimitar la zona a demolir |  |  |  | Rend.: | 1 |  |  | Tall paviment form. h>=15cm
Mà d'obra
| A0E-000A | h | Manobre especialista | 0.25 | /R | x |  | =
Subtotal mà d'obra
Maquinària
| C178-00GF | h | Màquina tallajunts amb disc de diamant per a paviment | 0.25 | /R | x |  | =
Subtotal maquinària
|  |  | Despeses auxiliars |  |  |  | 1.5 | %
Cost directe
|  |  | Despeses indirectes |  |  |  | 5 | %
Total
P-27 | P214W-FEMG | m | Tall en paviment de mescla bituminosa de 15 cm de fondària com a mínim amb màquina tallajunts amb disc de diamant per a paviment, per a delimitar la zona a demolir |  |  |  | Rend.: | 1 |  |  | Tall paviment mescla bituminosa h>=15cm
Mà d'obra
| A0E-000A | h | Manobre especialista | 0.17 | /R | x |  | =
Subtotal mà d'obra
Maquinària
| C178-00GF | h | Màquina tallajunts amb disc de diamant per a paviment | 0.17 | /R | x |  | =
Subtotal maquinària
|  |  | Despeses auxiliars |  |  |  | 1.5 | %
Cost directe
|  |  | Despeses indirectes |  |  |  | 5 | %
Total
P-28 | P21B0-HBQS | u | Desmuntatge per a substitució de placa de senyalització vertical muntada sobre suport de peu o sobre paraments verticals, superfície fins a 0,5 m2, a una alçària de 3 m com a màxim amb mitjans manuals i càrrega manual de runa sobre camió o contenidor |  |  |  | Rend.: | 1 |  |  | Desm.p/subst. placa senyal.vertical, s <= 0,5 m2, h <= 3 m,m.man.
Mà d'obra
| A0F-000B | h | Oficial 1a | 0.166 | /R | x |  | =
| A0D-0007 | h | Manobre | 0.166 | /R | x |  | =
Subtotal mà d'obra
|  |  | Despeses auxiliars |  |  |  | 1.5 | %
Cost directe
|  |  | Despeses indirectes |  |  |  | 5 | %
Total
P-29 | P21B0-I3C1 | u | Retirada de placa de senyalització excepcional inclòs fleix i material de fixació |  |  |  | Rend.: | 1 |  |  | Retirada placa senyal.excep.+mat.fix.
Mà d'obra
| A0F-000B | h | Oficial 1a | 0.038 | /R | x |  | =
| A0D-0007 | h | Manobre | 0.038 | /R | x |  | =
Subtotal mà d'obra
Maquinària
| C150-002X | h | Camió cistella de 10 m d'alçària com a màxim | 0.038 | /R | x |  | =
Subtotal maquinària
|  |  | Despeses auxiliars |  |  |  | 1.5 | %
Cost directe
|  |  | Despeses indirectes |  |  |  | 5 | %
Total
P-30 | P21DH-I16Y | u | Desmuntatge de llumenera, columna exterior, accessoris i elements de subjecció, de fins a 10 m d'alçària, com a màxim, enderroc de fonament de formigó a mà i amb martell trencador sobre retroexcavadora, aplec per a posterior aprofitament i càrrega manual i mecànica de runa sobre camió o contenidor, en entorn urbà amb dificultat de mobilitat, en voreres <= 3 m d'amplària o calçada/plataforma única <= 7 m d'amplària, amb afectació per serveis o elements de mobiliari urbà, en actuacions de més de 5 u |  |  |  | Rend.: | 1 |  |  | Desmuntatge llumenera+columna ext.,hfins a 10m,enderroc fonament form.,martell trenc.sob/retro,entor
Mà d'obra
| A0D-0007 | h | Manobre | 0.41113 | /R | x |  | =
| A0F-000E | h | Oficial 1a electricista | 1.0278 | /R | x |  | =
Subtotal mà d'obra
Maquinària
| C150-002W | h | Camió cistella de 10 a 19 m d'alçària | 1.0278 | /R | x |  | =
| C152-003B | h | Camió grua | 1.0278 | /R | x |  | =
| C13C-00LP | h | Retroexcavadora sobre pneumàtics de 8 a 10 t | 0.3474 | /R | x |  | =
| C115-00EE | h | Retroexcavadora amb martell trencador | 1.2334 | /R | x |  | =
Subtotal maquinària
|  |  | Despeses auxiliars |  |  |  | 1.5 | %
Cost directe
|  |  | Despeses indirectes |  |  |  | 5 | %
Total
P-31 | P21DH-NGXA | u | Desmuntatge de llumeneres, columna exterior, accessoris i elements de subjecció, de 13 m d'alçària, com a màxim, enderroc de fonament de formigó a mà i amb compressor, aplec per a posterior aprofitament i càrrega manual de runa sobre camió o contenidor |  |  |  | Rend.: | 1 |  |  | Desmuntatge llumeneres+columna ext.,h< 13m,enderroc fonament form.,mà+compress.
Mà d'obra
| A0D-0007 | h | Manobre | 1.3542 | /R | x |  | =
| A0E-000A | h | Manobre especialista | 2.7083 | /R | x |  | =
| A0F-000E | h | Oficial 1a electricista | 0.542 | /R | x |  | =
Subtotal mà d'obra
Maquinària
| C152-0039 | h | Camió grua de 5 t | 0.65 | /R | x |  | =
| C150-002W | h | Camió cistella de 10 a 19 m d'alçària | 0.542 | /R | x |  | =
| C111-0055 | h | Compressor amb un martell pneumàtic | 2.7083 | /R | x |  | =
Subtotal maquinària
|  |  | Despeses auxiliars |  |  |  | 1.5 | %
Cost directe
|  |  | Despeses indirectes |  |  |  | 5 | %
Total
P-32 | P21G5-N4C2 | u | Retirada de bastiment i tapa metàl·lica de pou de registre, amb mitjans manuals i mecànics i càrrega sobre camió |  |  |  | Rend.: | 1 |  |  | Retirada bastim.+tapa pou de registre,m.manuals i mec.+càrrega cam.
Mà d'obra
| A0D-0007 | h | Manobre | 0.75 | /R | x |  | =
Subtotal mà d'obra
Maquinària
| C13C-00LP | h | Retroexcavadora sobre pneumàtics de 8 a 10 t | 0.3 | /R | x |  | =
| C111-0055 | h | Compressor amb un martell pneumàtic | 0.75 | /R | x |  | =
Subtotal maquinària
Cost directe
|  |  | Despeses indirectes |  |  |  | 5 | %
Total
P-33 | P21G5-N4CO | u | Retirada de bastiment i reixa metàl·lica d'embornal, amb mitjans manuals i mecànics i càrrega sobre camió |  |  |  | Rend.: | 1 |  |  | Retirada bastim.+reixa embornal,m.manuals i mec.+càrrega cam.
Mà d'obra
| A0D-0007 | h | Manobre | 0.5 | /R | x |  | =
Subtotal mà d'obra
Maquinària
| C13C-00LP | h | Retroexcavadora sobre pneumàtics de 8 a 10 t | 0.15 | /R | x |  | =
| C111-0055 | h | Compressor amb un martell pneumàtic | 0.5 | /R | x |  | =
Subtotal maquinària
Cost directe
|  |  | Despeses indirectes |  |  |  | 5 | %
Total
P-34 | P21Q2-NGXU | u | Retirada de pilona de plàstic, enderroc de daus de formigó, i càrrega manual i mecànica de l'equipament i la runa sobre camió o contenidor |  |  |  | Rend.: | 1 |  |  | Retirada pilona plàstic,enderr.daus form.,càrrega man/mec.
Mà d'obra
| A0E-000A | h | Manobre especialista | 0.25 | /R | x |  | =
Subtotal mà d'obra
Maquinària
| C111-0056 | h | Compressor amb dos martells pneumàtics | 0.125 | /R | x |  | =
Subtotal maquinària
|  |  | Despeses auxiliars |  |  |  | 1.5 | %
Cost directe
|  |  | Despeses indirectes |  |  |  | 5 | %
Total
P-35 | P21R0-92HA | u | Tallada controlada de forma directa, d'arbre de < 6 m d'alçària de port petit, arrencant la soca, aplec de la brossa generada, càrrega sobre camió grua amb pinça i transport a planta de compostatge (no més lluny de 20 km) |  |  |  | Rend.: | 1 |  |  | Elim.arbre directa arbre < 6m port petit,arrencant la soca,aplec brossa,carr.s/camió grua+transp.bro
Mà d'obra
| A0F-000M | h | Oficial 1a jardiner | 0.26 | /R | x |  | =
| A01-FEPJ | h | Ajudant jardiner | 0.26 | /R | x |  | =
Subtotal mà d'obra
Maquinària
| CRE0-00C0 | h | Motoserra | 0.26 | /R | x |  | =
| C152-003B | h | Camió grua | 0.77 | /R | x |  | =
| CR11-00JS | h | Tractor de 73,5 kW (100 CV) de potència, amb braç desbrossador | 0.75 | /R | x |  | =
Subtotal maquinària
|  |  | Despeses auxiliars |  |  |  | 1.5 | %
Cost directe
|  |  | Despeses indirectes |  |  |  | 5 | %
Total
P-36 | P2212-55UB | m3 | Excavació de fonaments sense rampa d'accés, fins a 4 m de fondària i més de 2 m d'amplària, en terreny compacte, amb mitjans mecànics, i càrrega sobre camió |  |  |  | Rend.: | 1 |  |  | Excavació fonament+s/rampa hfins a 4m,ampl.més de 2m,terr.compact.,m.mec.,càrrega
Mà d'obra
| A0D-0007 | h | Manobre | 0.05 | /R | x |  | =
Subtotal mà d'obra
Maquinària
| C138-00KH | h | Pala carregadora sobre cadenes d'11 a 17 t | 0.1 | /R | x |  | =
Subtotal maquinària
|  |  | Despeses auxiliars |  |  |  | 1.5 | %
Cost directe
|  |  | Despeses indirectes |  |  |  | 5 | %
Total
P-37 | P2217-55T3 | m3 | Excavació per a rebaix en capa de terra vegetal, realitzada amb pala excavadora i càrrega directa sobre camió |  |  |  | Rend.: | 1 |  |  | Excavació p/rebaix,capa terra veg.,pala excav.,+càrr.directa s/camió
Maquinària
| C139-00LK | h | Pala excavadora giratòria sobre pneumàtics de 15 a 20 t | 0.035 | /R | x |  | =
Subtotal maquinària
Cost directe
|  |  | Despeses indirectes |  |  |  | 5 | %
Total
P-38 | P221E-AWDV | m3 | Excavació de rasa en presència de serveis fins a 2 m de fondària, en terreny compacte (SPT 20-50), realitzada amb retroexcavadora i amb les terres deixades a la vora |  |  |  | Rend.: | 1 |  |  | Excav.rasa pres.serv,hfins a 2m,terreny compact.(SPT 20-50),retro.,+terres deix.vora
Mà d'obra
| A0D-0007 | h | Manobre | 0.201 | /R | x |  | =
Subtotal mà d'obra
Maquinària
| C13C-00LP | h | Retroexcavadora sobre pneumàtics de 8 a 10 t | 0.193 | /R | x |  | =
Subtotal maquinària
|  |  | Despeses auxiliars |  |  |  | 1.5 | %
Cost directe
|  |  | Despeses indirectes |  |  |  | 5 | %
Total
P-39 | P221H-EL6D | m3 | Excavació en zona de desmunt, de terreny no classificat, amb mitjans mecànics i càrrega sobre camió |  |  |  | Rend.: | 1 |  |  | Excavació desmunt terr.n/clasf.,m.mec.,càrrega cam.
Mà d'obra
| A0D-0007 | h | Manobre | 0.01 | /R | x |  | =
Subtotal mà d'obra
Maquinària
| C139-00LH | h | Pala excavadora giratòria sobre cadenes de 12 a 20 t | 0.03 | /R | x |  | =
Subtotal maquinària
|  |  | Despeses auxiliars |  |  |  | 1.5 | %
Cost directe
|  |  | Despeses indirectes |  |  |  | 5 | %
Total
P-40 | P221K-TG43 | m3 | Excavació de cala, per a localització de serveis, amb mitjans manuals i reblert i compactació de terres seleccionades de la pròpia excavació, sense pedres |  |  |  | Rend.: | 1 |  |  | Excav.cala,p/ localit.seveism.man.rebl.+compact.,terres selec.excav.
Mà d'obra
| A0D-0007 | h | Manobre | 4 | /R | x |  | =
Subtotal mà d'obra
Maquinària
| C13A-00FQ | h | Safata vibrant combustible amb placa de 60 cm | 0.5 | /R | x |  | =
Subtotal maquinària
|  |  | Despeses auxiliars |  |  |  | 1.5 | %
Cost directe
|  |  | Despeses indirectes |  |  |  | 5 | %
Total
P-41 | P2241-52SO | m2 | Repàs i piconatge de sòl de rasa d'amplària màxima 0,6 m, amb compactació del 90% PM |  |  |  | Rend.: | 1 |  |  | Repàs+picon.sòl rasa,ampl.d'amplària màxima 0,6m,90%PM
Mà d'obra
| A0E-000A | h | Manobre especialista | 0.1 | /R | x |  | =
| A0D-0007 | h | Manobre | 0.065 | /R | x |  | =
Subtotal mà d'obra
Maquinària
| C13A-00FQ | h | Safata vibrant combustible amb placa de 60 cm | 0.1 | /R | x |  | =
Subtotal maquinària
|  |  | Despeses auxiliars |  |  |  | 1.5 | %
Cost directe
|  |  | Despeses indirectes |  |  |  | 5 | %
Total
P-42 | P2241-52SP | m2 | Repàs i piconatge de sòl de rasa de més de 0,6 i menys d'1,5 m d'amplària, amb compactació del 90% PM |  |  |  | Rend.: | 1 |  |  | Repàs+picon.sòl rasa,ampl.=de més de 0,6 i menys d'1,5m,90%PM
Mà d'obra
| A0E-000A | h | Manobre especialista | 0.04 | /R | x |  | =
| A0D-0007 | h | Manobre | 0.063 | /R | x |  | =
Subtotal mà d'obra
Maquinària
| C13A-00FR | h | Compactador combustible duplex manual de 700 kg | 0.04 | /R | x |  | =
Subtotal maquinària
|  |  | Despeses auxiliars |  |  |  | 1.5 | %
Cost directe
|  |  | Despeses indirectes |  |  |  | 5 | %
Total
P-43 | P2258-W6B5 | m3 | Terraplenat i piconatge en rases i pous amb terres adequades, en tongades de fins a 25 cm, amb una compactació del 95% del PM, amb picó vibrant elèctric i minicarregadora de combustible |  |  |  | Rend.: | 1 |  |  | Terraplenat+picon.rasa/pou,terres adeq.,gfins a 25cm,95% PM,amb picó vibrant elèc. i minicarregadora
Mà d'obra
| A0E-000A | h | Manobre especialista | 0.5 | /R | x |  | =
| A0D-0007 | h | Manobre | 0.02 | /R | x |  | =
Subtotal mà d'obra
Maquinària
| C133-00EW | h | Minicarregadora de combustible sobre pneumàtics de 2 a 5.9 t | 0.016 | /R | x |  | =
| C13A-W61K | h | Picó vibrant elèctric amb placa de 30x30 cm | 0.5 | /R | x |  | =
Subtotal maquinària
|  |  | Despeses auxiliars |  |  |  | 1.5 | %
Cost directe
|  |  | Despeses indirectes |  |  |  | 5 | %
Total
P-44 | P2259-548J | m2 | Repàs i piconatge d'esplanada, amb una compactació del 95% del PM |  |  |  | Rend.: | 1 |  |  | Repàs+picon.esplanada,95%PM
Mà d'obra
| A0D-0007 | h | Manobre | 0.016 | /R | x |  | =
Subtotal mà d'obra
Maquinària
| C131-005E | h | Corró vibratori autopropulsat, de 8 a 10 t | 0.016 | /R | x |  | =
Subtotal maquinària
|  |  | Despeses auxiliars |  |  |  | 1.5 | %
Cost directe
|  |  | Despeses indirectes |  |  |  | 5 | %
Total
P-45 | P2A0-4ILS | m3 | Subministrament de terra adequada, procedent d'aportació |  |  |  | Rend.: | 1 |  |  | Subministr.terra adeq.
Material
| B03E-05OE | m3 | Terra adequada | 1 |  | x |  | =
Subtotal material
Cost directe
|  |  | Despeses indirectes |  |  |  | 5 | %
Total
P-46 | P2R2-EU9Q | m3 | Classificació a peu d'obra de residus de construcció o demolició en fraccions segons REAL DECRETO 105/2008, amb mitjans manuals |  |  |  | Rend.: | 1 |  |  | Classif.obra residus construcció/demoliciós/construcció/demolició,m.man.
Mà d'obra
| A0D-0007 | h | Manobre | 1 | /R | x |  | =
Subtotal mà d'obra
|  |  | Despeses auxiliars |  |  |  | 1.5 | %
Cost directe
|  |  | Despeses indirectes |  |  |  | 5 | %
Total
P-47 | P2R3-HIR6 | m3 | Transport de terres no contaminades a obra exterior o centre de valorització, amb camió de 20 t i temps d'espera per a la càrrega amb mitjans mecànics, amb un recorregut de més de 10 i fins a 15 km |  |  |  | Rend.: | 1 |  |  | Transp.terres no contaminades,obra ext./centr. valor.,camió 20t,carreg.mec.,rec.més de 10 i fins a 1
Maquinària
| C154-003K | h | Camió per a transport de 20 t | 0.098 | /R | x |  | =
Subtotal maquinària
Cost directe
|  |  | Despeses indirectes |  |  |  | 5 | %
Total
P-48 | P2R4-VSS3 | m3 | Càrrega amb mitjans mecànics i transport de terres no contaminades a obra exterior o centre de valorització, amb camió de 20 t, amb un recorregut de més de 10 i fins a 15 km |  |  |  | Rend.: | 1 |  |  | Càrrega mec.+transp.terres no contaminades,obra ext./centr. valor.,camió 20t,rec.més de 10 i fins a
Maquinària
| C154-003K | h | Camió per a transport de 20 t | 0.1 | /R | x |  | =
| C138-00KQ | h | Pala carregadora sobre pneumàtics de 15 a 20 t | 0.007 | /R | x |  | =
Subtotal maquinària
Cost directe
|  |  | Despeses indirectes |  |  |  | 5 | %
Total
P-49 | P2R5-DT1C | m3 | Transport de residus a instal·lació autoritzada de gestió de residus, amb camió de 20 t i temps d'espera per a la càrrega a màquina, amb un recorregut de més de 2 i fins a 5 km |  |  |  | Rend.: | 1 |  |  | Transport residus,instal.gestió residus,camió 20t,càrrega mec.,rec.més de 2 i fins a 5km
Maquinària
| C154-003K | h | Camió per a transport de 20 t | 0.058 | /R | x |  | =
Subtotal maquinària
Cost directe
|  |  | Despeses indirectes |  |  |  | 5 | %
Total
P-50 | P2R5-DT1Y | m3 | Transport de residus a instal·lació autoritzada de gestió de residus, amb camió de 20 t i temps d'espera per a la càrrega a màquina, amb un recorregut de més de 10 i fins a 15 km |  |  |  | Rend.: | 1 |  |  | Transport residus,instal.gestió residus,camió 20t,càrrega mec.,rec.més de 10 i fins a 15km
Maquinària
| C154-003K | h | Camió per a transport de 20 t | 0.119 | /R | x |  | =
Subtotal maquinària
Cost directe
|  |  | Despeses indirectes |  |  |  | 5 | %
Total
P-51 | P2R6-4I42 | m3 | Càrrega amb mitjans mecànics i transport de residus inerts o no especials a instal·lació autoritzada de gestió de residus, amb camió per a transport de 20 t, amb un recorregut de més de 2 i fins a 5 km |  |  |  | Rend.: | 1 |  |  | Càrr.mec. residus inerts o no especials instal.gestió residus,camió transp.,20t,rec.més de 2 i fins
Maquinària
| C138-00KQ | h | Pala carregadora sobre pneumàtics de 15 a 20 t | 0.007 | /R | x |  | =
| C154-003K | h | Camió per a transport de 20 t | 0.06 | /R | x |  | =
Subtotal maquinària
Cost directe
|  |  | Despeses indirectes |  |  |  | 5 | %
Total
P-52 | P2R6-4I49 | m3 | Càrrega amb mitjans mecànics i transport de residus inerts o no especials a instal·lació autoritzada de gestió de residus, amb camió per a transport de 20 t, amb un recorregut de més de 10 i fins a 15 km |  |  |  | Rend.: | 1 |  |  | Càrr.mec. residus inerts o no especials instal.gestió residus,camió transp.,20t,rec.més de 10 i fins
Maquinària
| C154-003K | h | Camió per a transport de 20 t | 0.117 | /R | x |  | =
| C138-00KQ | h | Pala carregadora sobre pneumàtics de 15 a 20 t | 0.007 | /R | x |  | =
Subtotal maquinària
Cost directe
|  |  | Despeses indirectes |  |  |  | 5 | %
Total
P-53 | P2R6-4I6D | m3 | Càrrega amb mitjans manuals i transport de residus inerts o no especials a instal·lació autoritzada de gestió de residus, amb contenidor de 5 m3 de capacitat |  |  |  | Rend.: | 1 |  |  | Càrr.manuals residus inerts o no especials instal.gestió residus,contenidor 5m3
Mà d'obra
| A0D-0007 | h | Manobre | 0.75 | /R | x |  | =
Subtotal mà d'obra
Maquinària
| C1R1-00CY | m3 | Subministrament de contenidor metàl·lic de 5 m3 de capacitat i recollida amb residus inerts o no especials | 1 | /R | x |  | =
Subtotal maquinària
|  |  | Despeses auxiliars |  |  |  | 1 | %
Cost directe
|  |  | Despeses indirectes |  |  |  | 5 | %
Total
P-54 | P2RA-EU6J | kg | Disposició controlada en centre de selecció i transferència de residus barrejats perillosos, procedents de construcció o demolició, amb codi 17 09 03* segons la Llista Europea de Residus |  |  |  | Rend.: | 1 |  |  | Disposició controlada centre selec.+transf.,residus barrej. perillosos,LER 17 09 03*
Material
| B2RA-28TJ | kg | Disposició controlada en centre de selecció i transferència de residus barrejats perillosos, procedents de construcció o demolició, amb codi 17 09 03* segons la Llista Europea de Residus | 1 |  | x |  | =
Subtotal material
Cost directe
|  |  | Despeses indirectes |  |  |  | 5 | %
Total
P-55 | P2RA-EU6M | m3 | Disposició controlada en centre de reciclatge de residus de plàstic no perillosos amb una densitat 0,035 t/m3, procedents de construcció o demolició, amb codi 17 02 03 segons la Llista Europea de Residus |  |  |  | Rend.: | 1 |  |  | Disposició controlada centre reciclatge,residus plàstic no perillosos,0,035t/m3,LER 17 02 03
Material
| B2RA-28TU | t | Disposició controlada en centre de reciclatge de residus de plàstic no perillosos amb una densitat 0,035 t/m3, procedents de construcció o demolició, amb codi 17 02 03 segons la Llista Europea de Residus | 0.035 |  | x |  | =
Subtotal material
Cost directe
|  |  | Despeses indirectes |  |  |  | 5 | %
Total
P-56 | P2RA-EU6O | m3 | Disposició controlada en centre de reciclatge de residus de paper i cartró no perillosos amb una densitat 0,04 t/m3, procedents de construcció o demolició, amb codi 15 01 01 segons la Llista Europea de Residus |  |  |  | Rend.: | 1 |  |  | Disposició controlada centre reciclatge,residus paper/cartró no perillosos,0,04t/m3,LER 15 01 01
Material
| B2RA-28UL | t | Disposició controlada en centre de reciclatge de residus de paper i cartró no perillosos amb una densitat 0,04 t/m3, procedents de construcció o demolició, amb codi 15 01 01 segons la Llista Europea de Residus | 0.04 |  | x |  | =
Subtotal material
Cost directe
|  |  | Despeses indirectes |  |  |  | 5 | %
Total
P-57 | P2RA-EU6U | m3 | Disposició controlada en centre de reciclatge de residus de fusta no perillosos amb una densitat 0,19 t/m3, procedents de construcció o demolició, amb codi 17 02 01 segons la Llista Europea de Residus |  |  |  | Rend.: | 1 |  |  | Disposició controlada centre reciclatge,residus fusta no perillosos,0,19t/m3,LER 17 02 01
Material
| B2RA-28TK | t | Disposició controlada en centre de reciclatge de residus de fusta no perillosos amb una densitat 0,19 t/m3, procedents de construcció o demolició, amb codi 17 02 01 segons la Llista Europea de Residus | 0.19 |  | x |  | =
Subtotal material
Cost directe
|  |  | Despeses indirectes |  |  |  | 5 | %
Total
P-58 | P2RA-EU6W | m3 | Disposició controlada en centre de reciclatge de residus de metalls barrejats no perillosos amb una densitat 0,2 t/m3, procedents de construcció o demolició, amb codi 17 04 07 segons la Llista Europea de Residus |  |  |  | Rend.: | 1 |  |  | Disposició controlada centre reciclatge,residus metalls no perillosos,0,2t/m3,LER 17 04 07
Material
| B2RA-28UG | t | Disposició controlada en centre de reciclatge de residus de metalls barrejats no perillosos amb una densitat 0,2 t/m3, procedents de construcció o demolició, amb codi 17 04 07 segons la Llista Europea de Residus | 0.2 |  | x |  | =
Subtotal material
Cost directe
|  |  | Despeses indirectes |  |  |  | 5 | %
Total
P-59 | P2RA-IQFJ | m3 | Disposició controlada en dipòsit autoritzat inclòs el cànon sobre la deposició controlada dels residus de la construcció, segons la LLEI 8/2008, de residus de terra inerts amb una densitat 1,6 t/m3, procedents d'excavació, amb codi 17 05 04 segons la Llista Europea de Residus |  |  |  | Rend.: | 1 |  |  | Disposició controlada dipòsit autoritzat inclòs el cànon sobre la deposició controlada dels residus
Material
| B2RA-28V5 | m3 | Disposició controlada en dipòsit autoritzat inclòs el cànon sobre la deposició controlada dels residus de la construcció, segons la LLEI 8/2008, de residus de terra inerts amb una densitat 1,6 t/m3, procedents d'excavació, amb codi 17 05 04 segons la Llista Europea de Residus | 1 |  | x |  | =
Subtotal material
Cost directe
|  |  | Despeses indirectes |  |  |  | 5 | %
Total
P-60 | P2RA-IQFO | m3 | Disposició controlada en dipòsit autoritzat inclòs el cànon sobre la deposició controlada dels residus de la construcció, segons la LLEI 8/2008, de residus barrejats inerts amb una densitat 1 t/m3, procedents de construcció o demolició, amb codi 17 01 07 segons la Llista Europea de Residus |  |  |  | Rend.: | 1 |  |  | Disposició controlada dipòsit autoritzat inclòs el cànon sobre la deposició controlada dels residus
Material
| B2RA-28US | t | Disposició controlada en dipòsit autoritzat inclòs el cànon sobre la deposició controlada dels residus de la construcció, segons la LLEI 8/2008, de residus barrejats inerts amb una densitat 1 t/m3, procedents de construcció o demolició, amb codi 17 01 07 segons la Llista Europea de Residus | 1 |  | x |  | =
Subtotal material
Cost directe
|  |  | Despeses indirectes |  |  |  | 5 | %
Total
P-61 | P2RA-IQFQ | m3 | Disposició controlada en planta de compostage de residus de troncs i soques no perillosos amb una densitat 0,9 t/m3, procedents de poda o sega, amb codi 20 02 01 segons la Llista Europea de Residus |  |  |  | Rend.: | 1 |  |  | Disposició controlada planta compost.,residus troncs i soques no perillosos,0,9t/m3,LER 20 02 01
Material
| B2RA-28TX | t | Disposició controlada en planta de compostage de residus de troncs i soques no perillosos amb una densitat 0,9 t/m3, procedents de poda o sega, amb codi 20 02 01 segons la Llista Europea de Residus | 0.9 |  | x |  | =
Subtotal material
Cost directe
|  |  | Despeses indirectes |  |  |  | 5 | %
Total
P-62 | P2RA-M8VT | m3 | Disposició controlada en dipòsit autoritzat inclòs el cànon sobre la deposició controlada dels residus de la construcció, segons la LLEI 8/2008, de residus d'aglomerat asfàltic no perillosos amb una densitat 1,45 t/m3, procedents de construcció o demolició, amb codi 17 03 02 segons la Llista Europea de Residus |  |  |  | Rend.: | 1 |  |  | Disposició controlada dipòsit autoritzat inclòs el cànon sobre la deposició controlada dels residus
Material
| B2RA-M8VV | t | Disposició controlada en dipòsit autoritzat inclòs el cànon sobre la deposició controlada dels residus de la construcció, segons la LLEI 8/2008, de residus d'aglomerat asfàltic no perillosos amb una densitat 1,45 t/m3, procedents de construcció o demolició, amb codi 17 03 02 segons la Llista Europea de Residus | 1.45 |  | x |  | =
Subtotal material
Cost directe
|  |  | Despeses indirectes |  |  |  | 5 | %
Total
P-63 | P312-I4O5 | m3 | Formigonament de rases i pous, amb formigó en massa HM - 20 / B / 20 / X0 amb una quantitat de ciment de 200 kg/m3 i relació aigua ciment =< 0.6, abocat des de camió |  |  |  | Rend.: | 1 |  |  | Form.rases/pous fonam.,formigó en massa HM - 20 / B / 20 / X0 quant.ciment 200kg/m3, aigua/ciment =<
Mà d'obra
| A0D-0007 | h | Manobre | 0.25 | /R | x |  | =
| A0F-000T | h | Oficial 1a paleta | 0.0625 | /R | x |  | =
Subtotal mà d'obra
Material
| B06F1-I0IL | m3 | Formigó en massa HM - 20 / B / 20 / X0 amb una quantitat de ciment de 200 kg/m3 i relació aigua ciment =< 0.6 | 1.1 |  | x |  | =
Subtotal material
|  |  | Despeses auxiliars |  |  |  | 1.5 | %
Cost directe
|  |  | Despeses indirectes |  |  |  | 5 | %
Total
P-64 | P312-TU06 | m3 | Formigonament de rases i pous, amb formigó per armar HA - 30 / F / 20 / XC4 + XA1 amb una quantitat de ciment de 325 kg/m3 i relació aigua ciment =< 0.5, abocat des de camió |  |  |  | Rend.: | 1 |  |  | Form.rases/pous fonam.,formigó per armar HA - 30 / F / 20 / XC4 + XA1 quant.ciment 325kg/m3, aigua/c
Mà d'obra
| A0F-000T | h | Oficial 1a paleta | 0.0625 | /R | x |  | =
| A0D-0007 | h | Manobre | 0.25 | /R | x |  | =
Subtotal mà d'obra
Material
| B06F2-LWTG | m3 | Formigó per armar HA - 30 / F / 20 / XC4 + XA1 amb una quantitat de ciment de 325 kg/m3 i relació aigua ciment =< 0.5 | 1.1 |  | x |  | =
Subtotal material
|  |  | Despeses auxiliars |  |  |  | 1.5 | %
Cost directe
|  |  | Despeses indirectes |  |  |  | 5 | %
Total
P-65 | P3Z3-D52S | m2 | Capa de neteja i anivellament 10 cm de gruix amb formigó de neteja, amb una dosificació de 150 kg/m3 de ciment, consistència tova i grandària màxima del granulat 20 mm, HL-150/B/20, abocat des de camió |  |  |  | Rend.: | 1 |  |  | Cap.net/anivell. g=10cm, formigó neteja HL-150/B/20, camió
Mà d'obra
| A0F-000B | h | Oficial 1a | 0.075 | /R | x |  | =
| A0D-0007 | h | Manobre | 0.15 | /R | x |  | =
Subtotal mà d'obra
Material
| B067-2A9V | m3 | Formigó de neteja, amb una dosificació de 150 kg/m3 de ciment, consistència tova i grandària màxima del granulat 20 mm, HL-150/B/20 | 0.105 |  | x |  | =
Subtotal material
|  |  | Despeses auxiliars |  |  |  | 1.5 | %
Cost directe
|  |  | Despeses indirectes |  |  |  | 5 | %
Total
P-66 | P442-DG2X | kg | Acer S275JR segons UNE-EN 10025-2, per a bigues formades per peça simple, en perfils laminats en calent sèrie IPN, IPE, HEB, HEA, HEM i UPN, treballat a taller i amb una capa d'imprimació antioxidant, col·locat a l'obra amb soldadura |  |  |  | Rend.: | 1 |  |  | Acer S275JR,p/biga peça simp.,perf.lam.IP,HE,UP,treb.taller+antiox.,col.obra sold.
Mà d'obra
| A0F-000Y | h | Oficial 1a soldador | 0.018 | /R | x |  | =
| A01-FEP1 | h | Ajudant ferrallista | 0.01 | /R | x |  | =
Subtotal mà d'obra
Maquinària
| C206-00DW | h | Equip i elements auxiliars per a soldadura elèctrica | 0.018 | /R | x |  | =
| CZ15-00E4 | h | Grup electrògen de 20 a 30 kVA | 0.018 | /R | x |  | =
Subtotal maquinària
Material
| B44Z-0LY7 | kg | Acer S275JR segons UNE-EN 10025-2, format per peça simple, en perfils laminats en calent sèrie IPN, IPE, HEB, HEA, HEM i UPN, treballat al taller per a col·locar amb soldadura i amb una capa d'imprimació antioxidant | 1 |  | x |  | =
Subtotal material
|  |  | Despeses auxiliars |  |  |  | 2.5 | %
Cost directe
|  |  | Despeses indirectes |  |  |  | 5 | %
Total
P-67 | P446-NM8M | kg | Acer S275JR segons UNE-EN 10025-2, per a elements d'ancoratge formats per peça simple, en perfils laminats en calent sèrie L, LD, T, rodó, quadrat, rectangular i planxa, treballat a taller i amb una capa d'imprimació antioxidant, col·locat a l'obra amb cargols, inclòs base amb morter d'anivellament |  |  |  | Rend.: | 1 |  |  | Acer S275JR,p/ancor.,peça simp. perf.lam.L,LD,T,rodó,quad.,rectang.,treb.taller+antiox.,col.obra car
Mà d'obra
| A01-FEPH | h | Ajudant muntador | 0.012 | /R | x |  | =
| A0F-000R | h | Oficial 1a muntador | 0.012 | /R | x |  | =
Subtotal mà d'obra
Material
| B075-06T4 | kg | Morter d'anivellament | 0.154 |  | x |  | =
| B44Z-0M10 | kg | Acer S275JR segons UNE-EN 10025-2, format per peça simple, en perfils laminats en calent sèrie L, LD, T, rodó, quadrat, rectangular i planxa, treballat al taller per a col·locar amb cargols i amb una capa d'imprimació antioxidant | 1 |  | x |  | =
Subtotal material
|  |  | Despeses auxiliars |  |  |  | 2.5 | %
Cost directe
|  |  | Despeses indirectes |  |  |  | 5 | %
Total
P-68 | P4BE-NIVQ | kg | Armadura per a fonaments AP500 SD d'acer en barres corrugades B500SD de límit elàstic >= 500 N/mm2 |  |  |  | Rend.: | 1 |  |  | Arm.fonaments AP500SD barres corrug.
Mà d'obra
| A0F-000I | h | Oficial 1a ferrallista | 0.007 | /R | x |  | =
| A01-FEP0 | h | Ajudant muntador | 0.007 | /R | x |  | =
Subtotal mà d'obra
Material
| B0AM-078F | kg | Filferro recuit 1,3 mm | 0.005 |  | x |  | =
Subtotal material
Element compost
| B0B6-107I | kg | Acer en barres corrugades elaborat a l'obra i manipulat a taller B500SD, de límit elàstic >= 500 N/mm2 | 1 |  | x |  | =
Subtotal element compost
|  |  | Despeses auxiliars |  |  |  | 1.5 | %
Cost directe
|  |  | Despeses indirectes |  |  |  | 5 | %
Total
P-69 | P4D9-4SMH | m2 | Muntatge i desmuntatge d'encofrat per a dau de recolzament amb tauló de fusta |  |  |  | Rend.: | 1 |  |  | Muntatge+desmunt.encofrat p/dau recolz.,tauló
Mà d'obra
| A0F-000F | h | Oficial 1a encofrador | 0.96 | /R | x |  | =
| A01-FEOZ | h | Ajudant encofrador | 0.72 | /R | x |  | =
Subtotal mà d'obra
Material
| B0AK-07AS | kg | Clau acer | 0.0988 |  | x |  | =
| B0D31-07P4 | m3 | Llata de fusta de pi | 0.0019 |  | x |  | =
| B0D21-07OY | m | Tauló de fusta de pi per a 10 usos | 1.9998 |  | x |  | =
| B0D62-07PL | cu | Puntal metàl·lic i telescòpic per a 3 m d'alçària i 150 usos | 0.02014 |  | x |  | =
| B0D70-0CEP | m2 | Tauler elaborat amb fusta de pi, de 22 mm de gruix, per a 10 usos | 1.1495 |  | x |  | =
Subtotal material
|  |  | Despeses auxiliars |  |  |  | 2.5 | %
Cost directe
|  |  | Despeses indirectes |  |  |  | 5 | %
Total
P-70 | P4DC-3UXY | m2 | Muntatge i desmuntatge d'encofrat per a bancades, amb tauler de fusta de pi |  |  |  | Rend.: | 1 |  |  | Muntatge+desmunt.encofrat p/banc.,tauler
Mà d'obra
| A0F-000F | h | Oficial 1a encofrador | 0.4 | /R | x |  | =
| A01-FEOZ | h | Ajudant encofrador | 0.4 | /R | x |  | =
Subtotal mà d'obra
Material
| B0DZ1-0ZLZ | l | Desencofrant | 0.04 |  | x |  | =
| B0D31-07P4 | m3 | Llata de fusta de pi | 0.002 |  | x |  | =
| B0D70-0CEP | m2 | Tauler elaborat amb fusta de pi, de 22 mm de gruix, per a 10 usos | 1.1 |  | x |  | =
| B0AK-07AS | kg | Clau acer | 0.106 |  | x |  | =
Subtotal material
|  |  | Despeses auxiliars |  |  |  | 2.5 | %
Cost directe
|  |  | Despeses indirectes |  |  |  | 5 | %
Total
P-71 | P7J3-NN9P | m2 | Formació de junt de dilatació, en peces formigonades ´´in situ´´, amb planxa de poliestirè expandit (EPS), de 5 mm de gruix |  |  |  | Rend.: | 1 |  |  | Formació junt dilat.,planxa EPS,g=5mm
Mà d'obra
| A01-FEOZ | h | Ajudant encofrador | 0.11 | /R | x |  | =
| A0F-000F | h | Oficial 1a encofrador | 0.22 | /R | x |  | =
Subtotal mà d'obra
Material
| B7C26-NGSO | m2 | Planxa de poliestirè expandit (EPS), de 5 mm de gruix, de 30 kPa de tensió a la compressió, de 0,45 m2·K/W de resistència tèrmica, amb una cara llisa i cantell recte | 1.08 |  | x |  | =
Subtotal material
|  |  | Despeses auxiliars |  |  |  | 1.5 | %
Cost directe
|  |  | Despeses indirectes |  |  |  | 5 | %
Total
P-72 | P7J3-NN9X | m2 | Formació de junt de dilatació, en peces formigonades ´´in situ´´, amb planxa de poliestirè expandit (EPS), de 25 mm de gruix |  |  |  | Rend.: | 1 |  |  | Formació junt dilat.,planxa EPS,g=25mm
Mà d'obra
| A01-FEOZ | h | Ajudant encofrador | 0.12 | /R | x |  | =
| A0F-000F | h | Oficial 1a encofrador | 0.24 | /R | x |  | =
Subtotal mà d'obra
Material
| B7C26-NGSZ | m2 | Planxa de poliestirè expandit (EPS), de 30 mm de gruix, de 30 kPa de tensió a la compressió, de 0,65 m2·K/W de resistència tèrmica, amb una cara llisa i cantell recte | 1.08 |  | x |  | =
Subtotal material
|  |  | Despeses auxiliars |  |  |  | 1.5 | %
Cost directe
|  |  | Despeses indirectes |  |  |  | 5 | %
Total
P-73 | P7J3-NNNP | m2 | Formació de junt de dilatació, en peces formigonades ´´in situ´´, amb planxa de poliestirè expandit (EPS), de 15 mm de gruix |  |  |  | Rend.: | 1 |  |  | Formació junt dilat.,planxa EPS,g=15mm
Mà d'obra
| A01-FEOZ | h | Ajudant encofrador | 0.11 | /R | x |  | =
| A0F-000F | h | Oficial 1a encofrador | 0.22 | /R | x |  | =
Subtotal mà d'obra
Material
| B7C26-NNSO | m2 | Planxa de poliestirè expandit (EPS), de 15 mm de gruix, de 30 kPa de tensió a la compressió, de 0,45 m2·K/W de resistència tèrmica, amb una cara llisa i cantell recte | 1.08 |  | x |  | =
Subtotal material
|  |  | Despeses auxiliars |  |  |  | 1.5 | %
Cost directe
|  |  | Despeses indirectes |  |  |  | 5 | %
Total
P-74 | P7J5-5QEC | m | Formació de junt amb connectors d'acer en barres corrugades B500SD de 80 cm de llargària i 12 mm de diàmetre, col·locats cada 100 cm |  |  |  | Rend.: | 1 |  |  | Formac.junt+connect.B500SD,llarg.=80cm,D=12mm,col./100cm
Mà d'obra
| A0F-000S | h | Oficial 1a d'obra pública | 0.106 | /R | x |  | =
Subtotal mà d'obra
Material
| B0B7-106S | kg | Acer en barres corrugades B500SD de límit elàstic >= 500 N/mm2 | 0.7171 |  | x |  | =
Subtotal material
|  |  | Despeses auxiliars |  |  |  | 2.5 | %
Cost directe
|  |  | Despeses indirectes |  |  |  | 5 | %
Total
P-75 | P7J6-NQE3 | m | Formació de junt amb passadors d'acer en barres llises S235JR segons UNE-EN 10025-2, de 50 cm de llargària i 25 mm de diàmetre i col·locats cada 40 cm, amb beina circular i fixacions al conjunt amb estreps d'acer corrugat, per juntes de dil·latació |  |  |  | Rend.: | 1 |  |  | Formac.junt+passador acer s/UNE-EN 10025-2,llarg.=50cm,D=25mm,beina circ.,col./40cm
Mà d'obra
| A0F-000S | h | Oficial 1a d'obra pública | 0.0945 | /R | x |  | =
| A0D-0007 | h | Manobre | 0.0375 | /R | x |  | =
Subtotal mà d'obra
Material
| B4A1-0D5K | m | Beina de tub d'acer corrugat, de 40 mm de diàmetre i 0,3 mm | 1.25 |  | x |  | =
| B44Z-0LXE | kg | Acer S235JR segons UNE-EN 10025-2, format per peça simple, en perfils laminats en calent sèrie L, LD, T, rodó, quadrat, rectangular i planxa, tallat a mida i amb una capa d'imprimació antioxidant | 4.8601 |  | x |  | =
Subtotal material
|  |  | Despeses auxiliars |  |  |  | 2.5 | %
Cost directe
|  |  | Despeses indirectes |  |  |  | 5 | %
Total
P-76 | P7J8-NPF9 | m | Reblert de junt amb cordó de polietilè de cèl·lula tancada de diàmetre 10 mm, col·locat a pressió a l'interior del junt |  |  |  | Rend.: | 1 |  |  | Reblert junt cordó poliet.cel.tancada.D=10mm,col.pressió
Mà d'obra
| A0F-000D | h | Oficial 1a col·locador | 0.056 | /R | x |  | =
Subtotal mà d'obra
Material
| B7J2-NGUX | m | Cordó de polietilè de cèl·lula tancada de diàmetre 10 mm | 1.05 |  | x |  | =
Subtotal material
|  |  | Despeses auxiliars |  |  |  | 1.5 | %
Cost directe
|  |  | Despeses indirectes |  |  |  | 5 | %
Total
P-77 | P7J8-NPFE | m | Reblert de junt amb cordó de polietilè de cèl·lula tancada de diàmetre 20 mm, col·locat a pressió a l'interior del junt |  |  |  | Rend.: | 1 |  |  | Reblert junt cordó poliet.cel.tancada D=20mm,col.pressió
Mà d'obra
| A0F-000D | h | Oficial 1a col·locador | 0.1 | /R | x |  | =
Subtotal mà d'obra
Material
| B7J2-NGUZ | m | Cordó de polietilè de cèl·lula tancada de diàmetre 20 mm | 1.05 |  | x |  | =
| B7JE-0GTI | dm3 | Massilla per a segellats, d'aplicació amb pistola, de base poliuretà monocomponent | 1.05 |  | x |  | =
Subtotal material
|  |  | Despeses auxiliars |  |  |  | 1.5 | %
Cost directe
|  |  | Despeses indirectes |  |  |  | 5 | %
Total
P-78 | P7JC-5QDH | m | Segellat de junt entre materials d'obra de 6 mm d'amplària i 5 mm de fondària, amb massilla de polisulfurs bicomponent, aplicada amb pistola manual, prèvia imprimació específica |  |  |  | Rend.: | 1 |  |  | Segellat junt obra,6mmx5mm,massilla polisulf. bicomponent,pist.man.imp.esp.
Mà d'obra
| A0F-000D | h | Oficial 1a col·locador | 0.1 | /R | x |  | =
Subtotal mà d'obra
Material
| B7JE-0GTN | dm3 | Massilla per a segellats, d'aplicació amb pistola, de base polisulfurs bicomponent | 0.05775 |  | x |  | =
| B7J4-0GSE | dm3 | Imprimació prèvia per a segellats de massilla de polisulfur bicomponent | 0.0021 |  | x |  | =
Subtotal material
|  |  | Despeses auxiliars |  |  |  | 1.5 | %
Cost directe
|  |  | Despeses indirectes |  |  |  | 5 | %
Total
P-79 | P7JE-NQC2 | m | Segellat de junt de 15 mm d'amplària i 25 mm de fondària amb masilla elàstica bicomponent de polisulfur d'alta resistència química, aplicada amb pistola manual, prèvia imprimació específica |  |  |  | Rend.: | 1 |  |  | Segellat junt ampl.=15mm fond.=25mm,masilla polisulf. bicomponent.,pist.man.imp.esp.
Mà d'obra
| A0F-000D | h | Oficial 1a col·locador | 0.18 | /R | x |  | =
Subtotal mà d'obra
Material
| B7J4-0GSI | dm3 | Imprimació prèvia per a segellats de massilla de silicona neutra | 0.0144 |  | x |  | =
| B7JE-0GTN | dm3 | Massilla per a segellats, d'aplicació amb pistola, de base polisulfurs bicomponent | 0.375 |  | x |  | =
Subtotal material
|  |  | Despeses auxiliars |  |  |  | 1.5 | %
Cost directe
|  |  | Despeses indirectes |  |  |  | 5 | %
Total
P-80 | P7JE-NQCP | m | Segellat de junt de 25 mm d'amplària i 25 mm de fondària amb masilla elàstica bicomponent de polisulfur d'alta resistència química, aplicada amb pistola manual, prèvia imprimació específica |  |  |  | Rend.: | 1 |  |  | Segellat junt ampl.=25mm fond.=25mm,masilla polisulf. bicomponent,pist.man.imp.esp.
Mà d'obra
| A0F-000D | h | Oficial 1a col·locador | 0.18 | /R | x |  | =
Subtotal mà d'obra
Material
| B7J4-0GSI | dm3 | Imprimació prèvia per a segellats de massilla de silicona neutra | 0.024 |  | x |  | =
| B7JE-0GTN | dm3 | Massilla per a segellats, d'aplicació amb pistola, de base polisulfurs bicomponent | 0.625 |  | x |  | =
Subtotal material
|  |  | Despeses auxiliars |  |  |  | 1.5 | %
Cost directe
|  |  | Despeses indirectes |  |  |  | 5 | %
Total
P-81 | P92A-DX8F | m3 | Subbase de tot-u artificial, amb estesa i piconatge del material al 98% del PM |  |  |  | Rend.: | 1 |  |  | Subbase tot-u art.,estesa+picon.98%PM
Mà d'obra
| A0D-0007 | h | Manobre | 0.05 | /R | x |  | =
Subtotal mà d'obra
Maquinària
| C131-005G | h | Corró vibratori autopropulsat, de 12 a 14 t | 0.04 | /R | x |  | =
| C136-00F4 | h | Motoanivelladora petita | 0.035 | /R | x |  | =
| C151-002Z | h | Camió cisterna de 8 m3 | 0.025 | /R | x |  | =
Subtotal maquinària
Material
| B011-05ME | m3 | Aigua | 0.05 |  | x |  | =
| B03F-05NW | m3 | Tot-u artificial | 1.15 |  | x |  | =
Subtotal material
|  |  | Despeses auxiliars |  |  |  | 1.5 | %
Cost directe
|  |  | Despeses indirectes |  |  |  | 5 | %
Total
P-82 | P931-10RIX | m3 | Base de formigó de formigó en massa HM - 20 / B / 20 / X0 amb una quantitat de ciment de 200 kg/m3 i relació aigua ciment =< 0.6, abocat mitjançant bombeig amb estesa i vibratge manual, amb acabat reglejat, en entorn urbà amb dificultat de mobilitat, en voreres <= 3 m d'amplària o calçada/plataforma única <= 7 m d'amplària, amb afectació per serveis o elements de mobiliari urbà, en actuacions de més de 2 m3 |  |  |  | Rend.: | 1 |  |  | Base formigó de formigó en massa HM - 20 / B / 20 / X0 quant.ciment 200kg/m3, aigua/ciment =< 0.6, b
Mà d'obra
| A0D-0007 | h | Manobre | 0.4 | /R | x |  | =
| A0F-000S | h | Oficial 1a d'obra pública | 0.26151 | /R | x |  | =
Subtotal mà d'obra
Maquinària
| C20K-00DP | h | Regle vibratori | 0.26151 | /R | x |  | =
| C172-003J | h | Camió amb bomba de formigonar | 0.26151 | /R | x |  | =
Subtotal maquinària
Material
| B06F1-I0IL | m3 | Formigó en massa HM - 20 / B / 20 / X0 amb una quantitat de ciment de 200 kg/m3 i relació aigua ciment =< 0.6 | 1.05 |  | x |  | =
Subtotal material
|  |  | Despeses auxiliars |  |  |  | 1.5 | %
Cost directe
|  |  | Despeses indirectes |  |  |  | 5 | %
Total
P-83 | P967-EA6F | m | Peça recta de formigó per a vorades model T5, doble capa, amb secció normalitzada de calçada C2 30x22 cm, segons UNE 127340, de classe climàtica B, classe resistent a l'abrasió H i classe resistent a flexió U (R-6 MPa) segons UNE-EN 1340, col·locada sobre base de formigó no estructural HNE-15/P/40 de 25 a 30 cm d'alçària, i rejuntat amb morter per a ram de paleta |  |  |  | Rend.: | 1 |  |  | Peça form.vora. T5, DC,C2 (30x22cm),B,H,U(R-6MPa),form.no est. HNE-15/P/40 h=25 a 30cm,rejunt. mort.
Mà d'obra
| A0F-000S | h | Oficial 1a d'obra pública | 0.25 | /R | x |  | =
| A0D-0007 | h | Manobre | 0.54 | /R | x |  | =
Subtotal mà d'obra
Material
| B07L-1PYA | t | Morter per a ram de paleta, classe M 5 (5 N/mm2), a granel, de designació (G) segons norma UNE-EN 998-2 | 0.0042 |  | x |  | =
| B962-0GQR | m | Peça recta de formigó per a vorades model T5, doble capa, amb secció normalitzada de calçada C2 30x22 cm, segons UNE 127340, de classe climàtica B, classe resistent a l'abrasió H i classe resistent a flexió U (R-6 MPa) segons UNE-EN 1340 | 1.05 |  | x |  | =
| B069-2A9P | m3 | Formigó d'ús no estructural HNE-15/P/40 de resistència a compressió 15 N/mm2, consistència plàstica i grandària màxima del granulat 40 mm | 0.1133 |  | x |  | =
Subtotal material
|  |  | Despeses auxiliars |  |  |  | 1.5 | %
Cost directe
|  |  | Despeses indirectes |  |  |  | 5 | %
Total
P-84 | P976-U54K | m | Rigola de 20 cm d'amplària de peça doble capa de formigó color blanc, de 20x20x8 cm, per a rigoles, col·locades amb morter sobre base de formigó d'ús no estructural i rejuntades amb beurada de ciment |  |  |  | Rend.: | 1 |  |  | Rigola ampl.=20cm,peça DC form. blanc 20x20x8cm,p/rigo.,col.mort.s/form.no estructural
Mà d'obra
| A0D-0007 | h | Manobre | 0.084 | /R | x |  | =
| A0F-000S | h | Oficial 1a d'obra pública | 0.21 | /R | x |  | =
Subtotal mà d'obra
Maquinària
| C17A-00JL | h | Mesclador continu per a morter preparat en sacs | 0.07 | /R | x |  | =
Subtotal maquinària
Material
| B069-I4L6 | m3 | Formigó d'ús no estructural HNE-20/B/20 de resistència a compressió 20 N/mm2, consistència tova i grandària màxima del granulat 20 mm | 0.055 |  | x |  | =
| B07L-1PY6 | t | Morter per a ram de paleta, classe M 5 (5 N/mm2), en sacs, de designació (G) segons norma UNE-EN 998-2 | 0.00126 |  | x |  | =
| B971-HDKC | u | Peça doble capa de formigó color blanc, de 20x20x8 cm, per a rigoles | 5.05 |  | x |  | =
| B055-065W | t | Ciment blanc de ram de paleta BL 22,5 X segons UNE 80305, en sacs | 0.00102 |  | x |  | =
Subtotal material
|  |  | Despeses auxiliars |  |  |  | 1.5 | %
Cost directe
|  |  | Despeses indirectes |  |  |  | 5 | %
Total
P-85 | P981-N809 | m | Rampa per a gual de 62 cm d'amplària, amb peça de formigó per a gual de vehícles de doble capa per a posició central, de 60x7 cm, de color gris, col·locat sobre base de formigó d'ús no estructural HNE-15/P/40 de resistència a compressió 15 N/mm2, consistència plàstica i grandària màxima del granulat 40 mm, de 20 a 25 cm d'alçària, i rejuntat amb morter |  |  |  | Rend.: | 1 |  |  | Rampa p/gual 60cm,peçapeça form.guals,vehícles,vehícles DC central,60x7cm,gris,sob/form.no est. for
Mà d'obra
| A0F-000S | h | Oficial 1a d'obra pública | 0.55 | /R | x |  | =
| A0D-0007 | h | Manobre | 1.1 | /R | x |  | =
Subtotal mà d'obra
Material
| B980-N7ZX | m | Peça de formigó per a gual de vehícles de doble capa per a posició central, de 60x7 cm, de color gris | 1.05 |  | x |  | =
| B07L-1PY6 | t | Morter per a ram de paleta, classe M 5 (5 N/mm2), en sacs, de designació (G) segons norma UNE-EN 998-2 | 0.0021 |  | x |  | =
| B069-2A9P | m3 | Formigó d'ús no estructural HNE-15/P/40 de resistència a compressió 15 N/mm2, consistència plàstica i grandària màxima del granulat 40 mm | 0.179 |  | x |  | =
Subtotal material
|  |  | Despeses auxiliars |  |  |  | 1.5 | %
Cost directe
|  |  | Despeses indirectes |  |  |  | 5 | %
Total
P-86 | P981-V808 | m | Rampa per a gual de 120 cm d'amplària, amb peces de formigó per a gual de vianants de doble capa per a posició central, de 120x10 cm, de color gris, format per 2 peces, col·locat sobre base de formigó d'ús no estructural HNE-15/P/40 de resistència a compressió 15 N/mm2, consistència plàstica i grandària màxima del granulat 40 mm, de 20 a 25 cm d'alçària, i rejuntat amb morter |  |  |  | Rend.: | 1 |  |  | Rampa p/gual 120cm,pecespeça form.guals,vianants,vianants DC central,120x10cm,gris,sob/form.no est.
Mà d'obra
| A0D-0007 | h | Manobre | 1.8 | /R | x |  | =
| A0F-000S | h | Oficial 1a d'obra pública | 0.9 | /R | x |  | =
Subtotal mà d'obra
Material
| B980-V7ZW | m | Peces de formigó per a gual de vianants de doble capa per a posició central, de 120x10 cm, de color gris, format per 2 peces | 1.05 |  | x |  | =
| B07L-1PY6 | t | Morter per a ram de paleta, classe M 5 (5 N/mm2), en sacs, de designació (G) segons norma UNE-EN 998-2 | 0.0021 |  | x |  | =
| B069-2A9P | m3 | Formigó d'ús no estructural HNE-15/P/40 de resistència a compressió 15 N/mm2, consistència plàstica i grandària màxima del granulat 40 mm | 0.3465 |  | x |  | =
Subtotal material
|  |  | Despeses auxiliars |  |  |  | 1.5 | %
Cost directe
|  |  | Despeses indirectes |  |  |  | 5 | %
Total
P-87 | P983-V8G8 | u | Capçal per a gual amb peces de formigó per a gual de vianants de doble capa per a posició lateral, de 120x25 cm, de color, format per 2 peces, col·locat sobre base de formigó d'ús no estructural HNE-15/P/40 de 20 a 25 cm d'alçària, i rejuntat amb morter |  |  |  | Rend.: | 1 |  |  | Capçal p/gual pecespeça form.guals,vianants,vianants DC lat.,120x25cm,de color,sob/ form.no estructu
Mà d'obra
| A0F-000S | h | Oficial 1a d'obra pública | 1 | /R | x |  | =
| A0D-0007 | h | Manobre | 1 | /R | x |  | =
Subtotal mà d'obra
Material
| B980-V7ZY | u | Peces de formigó per a gual de vianants de doble capa per a posició lateral, de 120x25 cm, de color, format per 2 peces | 1 |  | x |  | =
| B069-2A9P | m3 | Formigó d'ús no estructural HNE-15/P/40 de resistència a compressió 15 N/mm2, consistència plàstica i grandària màxima del granulat 40 mm | 0.132 |  | x |  | =
| B07L-1PY6 | t | Morter per a ram de paleta, classe M 5 (5 N/mm2), en sacs, de designació (G) segons norma UNE-EN 998-2 | 0.066 |  | x |  | =
Subtotal material
|  |  | Despeses auxiliars |  |  |  | 1.5 | %
Cost directe
|  |  | Despeses indirectes |  |  |  | 5 | %
Total
P-88 | P983-V8GD | u | Capçal per a gual amb peça de formigó per a gual de vehícles de doble capa per a posició lateral, de 60x28 cm, de color gris, col·locat sobre base de formigó d'ús no estructural HNE-15/P/40 de 20 a 25 cm d'alçària, i rejuntat amb morter |  |  |  | Rend.: | 1 |  |  | Capçal p/gual peçapeça form.guals,vehícles,vehícles DC lat.,60x28cm,gris,sob/ form.no estructural HN
Mà d'obra
| A0F-000S | h | Oficial 1a d'obra pública | 0.55 | /R | x |  | =
| A0D-0007 | h | Manobre | 0.55 | /R | x |  | =
Subtotal mà d'obra
Material
| B069-2A9P | m3 | Formigó d'ús no estructural HNE-15/P/40 de resistència a compressió 15 N/mm2, consistència plàstica i grandària màxima del granulat 40 mm | 0.066 |  | x |  | =
| B07L-1PY6 | t | Morter per a ram de paleta, classe M 5 (5 N/mm2), en sacs, de designació (G) segons norma UNE-EN 998-2 | 0.033 |  | x |  | =
| B980-V804 | u | Peça de formigó per a gual de vehícles de doble capa per a posició lateral, de 60x28 cm, de color gris | 1 |  | x |  | =
Subtotal material
|  |  | Despeses auxiliars |  |  |  | 1.5 | %
Cost directe
|  |  | Despeses indirectes |  |  |  | 5 | %
Total
P-89 | P992-IR5T | u | Escocell de 120x120 cm i 20 cm de fondària, amb peça d'escocell quadrat d'acer galvanitzat, de 120x120x20 cm i de 10 mm de gruix, col·locat amb fonament i anellat de formigó d'ús no estructural HNE-15/P/40 |  |  |  | Rend.: | 1 |  |  | Escocell 120x120cmx20cm,escocell quadr. acer galv.,120x120x20cm g=10mm,col. form.no estructural HNE-
Mà d'obra
| A0F-000T | h | Oficial 1a paleta | 0.75 | /R | x |  | =
| A0D-0007 | h | Manobre | 0.75 | /R | x |  | =
Subtotal mà d'obra
Material
| B992-H6S6 | u | Escocell quadrat d'acer galvanitzat, de 120x120x20 cm i de 10 mm de gruix | 1 |  | x |  | =
| B069-2A9P | m3 | Formigó d'ús no estructural HNE-15/P/40 de resistència a compressió 15 N/mm2, consistència plàstica i grandària màxima del granulat 40 mm | 0.264 |  | x |  | =
Subtotal material
|  |  | Despeses auxiliars |  |  |  | 1.5 | %
Cost directe
|  |  | Despeses indirectes |  |  |  | 5 | %
Total
P-90 | P9E1-V6RC | m2 | Paviment de panot per a vorera gris de 20x20x4 cm, classe 1a, preu alt, sobre suport de 3 cm de morter amb additius, col·locat a truc de maceta amb morter mixt 1:2:10 i beurada de ciment pòrtland |  |  |  | Rend.: | 1 |  |  | Paviment panot vorera gris,20x20x4cm,preu alt,col.truc macet.mort.1:2:10
Mà d'obra
| A0F-000S | h | Oficial 1a d'obra pública | 0.5796 | /R | x |  | =
| A0D-0007 | h | Manobre | 0.43995 | /R | x |  | =
Subtotal mà d'obra
Material
| B011-05ME | m3 | Aigua | 0.001 |  | x |  | =
| B055-067M | t | Ciment pòrtland amb filler calcari CEM II/B-L 32,5 R segons UNE-EN 197-1, en sacs | 0.00306 |  | x |  | =
| B9E2-0HOR | m2 | Panot gris de 20x20x4 cm, classe 1a, preu alt | 1.02 |  | x |  | =
Subtotal material
Element compost
| B07F-0LT6 | m3 | Morter mixt de ciment pòrtland amb filler calcari CEM II/B-L, calç i sorra, amb 200 kg/m3 de ciment, amb una proporció en volum 1:2:10 i 2,5 N/mm2 de resistència a compressió, elaborat a l'obra | 0.0315 |  | x |  | =
| B07G-0MR9 | m3 | Morter de ciment amb ciment pòrtland CEM I i sorra, amb additiu inclusor aire/plastificant i 250 kg/m3 de ciment, amb una proporció en volum 1:6 i 5 N/mm2 de resistència a compressió, elaborat a l'obra | 0.0306 |  | x |  | =
Subtotal element compost
|  |  | Despeses auxiliars |  |  |  | 1.5 | %
Cost directe
|  |  | Despeses indirectes |  |  |  | 5 | %
Total
P-91 | P9F1-NXEJ | m2 | Paviment de llambordins de formigó de forma irregular amb cares rectes, de gruix 10 cm, preu superior, col·locats sobre capa de morter pastat de ciment 1:3 de 3 cm de gruix i rejuntat, color grana, acabat granallat |  |  |  | Rend.: | 1 |  |  | Paviment llamb.irreg.c.rectes g=10cm,preu sup.,col.mort.1:4
Mà d'obra
| A0D-0007 | h | Manobre | 0.315 | /R | x |  | =
| A0F-000S | h | Oficial 1a d'obra pública | 0.975 | /R | x |  | =
Subtotal mà d'obra
Material
| B9F0-0HQL | m2 | Llambordí de formigó de forma irregular amb cares rectes, de 10 cm de gruix, preu superior | 1.02 |  | x |  | =
Subtotal material
Element compost
| B07F-0LT7 | m3 | Morter de ciment pòrtland amb filler calcari CEM II/B-L i sorra, amb 450 kg/m3 de ciment, amb una proporció en volum 1:3 i 15 N/mm2 de resistència a compressió, elaborat a l'obra | 0.0504 |  | x |  | =
Subtotal element compost
|  |  | Despeses auxiliars |  |  |  | 1.5 | %
Cost directe
|  |  | Despeses indirectes |  |  |  | 5 | %
Total
P-92 | P9G3-NVV9 | m | Tall amb serra de disc en paviment de formigó per a formació de junt de retracció de 6 a 8 mm d'amplària i fondària >= 6 cm |  |  |  | Rend.: | 0.875 |  |  | Tall junt pavim.form. ampl.=6 a 8mm,h>= 6cm
Mà d'obra
| A0E-000A | h | Manobre especialista | 0.0659 | /R | x |  | =
Subtotal mà d'obra
Maquinària
| C178-00GF | h | Màquina tallajunts amb disc de diamant per a paviment | 0.0659 | /R | x |  | =
Subtotal maquinària
|  |  | Despeses auxiliars |  |  |  | 1.5 | %
Cost directe
|  |  | Despeses indirectes |  |  |  | 5 | %
Total
P-93 | P9G8-N69V | m2 | Paviment de formigó per a paviments HF-4 MPa de resistència a flexotracció i consistència plàstica, grandària màxima del granulat 20mm, apte per a classe d'exposició XC4+XM1, de 21 cm de cantell, escampat des de camió, estesa i vibratge mecànic, remolinat mecànic afegint 2 kg/m2 de ciment portland, amb fibres sintètiques polimèriques amb dosificació de 3,0 kg/m3 |  |  |  | Rend.: | 1 |  |  | Paviment formigó p/paviments HF-4MPa,c.plàstica,camió,vibr.mecànic,remol.mec.+ 2kg/m2,ciment portl.
Mà d'obra
| A0D-0007 | h | Manobre | 0.04725 | /R | x |  | =
| A0F-000S | h | Oficial 1a d'obra pública | 0.02982 | /R | x |  | =
Subtotal mà d'obra
Maquinària
| C175-00G6 | h | Estenedora per a paviments de formigó | 0.00693 | /R | x |  | =
| C20L-00DO | h | Remolinador mecànic | 0.01575 | /R | x |  | =
Subtotal maquinària
Material
| B055-067M | t | Ciment pòrtland amb filler calcari CEM II/B-L 32,5 R segons UNE-EN 197-1, en sacs | 0.00221 |  | x |  | =
| B06B-N2QJ | m3 | Formigó per a paviments HF-4 MPa de resistència a flexotracció i consistència plàstica, grandària màxima del granulat 20mm, apte per a classe d'exposició XC4+XM1 | 0.2176 |  | x |  | =
| B085-HK7Z | kg | Fibres de polietilè tipus Fiber Pet 30 o similar per a formigó | 0.63 |  | x |  | =
Subtotal material
Cost directe
|  |  | Despeses indirectes |  |  |  | 5 | %
Total
P-94 | P9H5-E84D | t | Paviment de mescla bituminosa contínua en calent tipus AC 16 surf B 50/70 S, amb betum asfàltic de penetració, de granulometria semidensa per a capa de trànsit i granulat granític, estesa i compactada |  |  |  | Rend.: | 1 |  |  | Paviment mesc.bit.AC 16 surf B 50/70S,granul.granític est-compact.
Mà d'obra
| A0D-0007 | h | Manobre | 0.072 | /R | x |  | =
| A0F-000S | h | Oficial 1a d'obra pública | 0.016 | /R | x |  | =
Subtotal mà d'obra
Maquinària
| C173-005K | h | Corró vibratori per a formigons i betums autopropulsat pneumàtic | 0.01 | /R | x |  | =
| C175-00G4 | h | Estenedora per a paviments de mescla bituminosa | 0.008 | /R | x |  | =
| C131-005G | h | Corró vibratori autopropulsat, de 12 a 14 t | 0.01 | /R | x |  | =
Subtotal maquinària
Material
| B9H1-0HWY | t | Mescla bituminosa contínua en calent tipus AC 16 surf B 50/70 S, amb betum asfàltic de penetració, de granulometria semidensa per a capa de trànsit i granulat granític | 1 |  | x |  | =
Subtotal material
|  |  | Despeses auxiliars |  |  |  | 1.5 | %
Cost directe
|  |  | Despeses indirectes |  |  |  | 5 | %
Total
P-95 | P9H5-E8C0 | t | Paviment de mescla bituminosa contínua en calent tipus AC 22 bin B 50/70 S, amb betum asfàltic de penetració, de granulometria semidensa per a capa intermèdia i granulat granític, estesa i compactada |  |  |  | Rend.: | 1 |  |  | Paviment mesc.bit.AC 22 bin B 50/70S,granul.granític est-compact.
Mà d'obra
| A0F-000S | h | Oficial 1a d'obra pública | 0.019 | /R | x |  | =
| A0D-0007 | h | Manobre | 0.086 | /R | x |  | =
Subtotal mà d'obra
Maquinària
| C175-00G4 | h | Estenedora per a paviments de mescla bituminosa | 0.01 | /R | x |  | =
| C173-005K | h | Corró vibratori per a formigons i betums autopropulsat pneumàtic | 0.012 | /R | x |  | =
| C131-005G | h | Corró vibratori autopropulsat, de 12 a 14 t | 0.012 | /R | x |  | =
Subtotal maquinària
Material
| B9H1-0HXG | t | Mescla bituminosa contínua en calent tipus AC 22 bin B 50/70 S, amb betum asfàltic de penetració, de granulometria semidensa per a capa intermèdia i granulat granític | 1 |  | x |  | =
Subtotal material
|  |  | Despeses auxiliars |  |  |  | 1.5 | %
Cost directe
|  |  | Despeses indirectes |  |  |  | 5 | %
Total
P-96 | P9HC-HR3O | u | Desplaçament d'equip d'estesa i fresat de mescla bituminosa en calent en horari diürn |  |  |  | Rend.: | 1 |  |  | Desplaç. d'equip estesa/fresat, mescla bitum.calent diürn
Maquinària
| C17H-HXO8 | u | Desplaçament d'equip d'estesa i fresat de mescla bituminosa en calent en horari diürn | 1 | /R | x |  | =
Subtotal maquinària
Cost directe
|  |  | Despeses indirectes |  |  |  | 5 | %
Total
P-97 | P9L1-E97S | m2 | Reg d'adherència amb emulsió bituminosa catiònica tipus C60B3/B2 ADH, amb dotació 1 kg/m2 |  |  |  | Rend.: | 1 |  |  | Reg adher.,emul.bitum.catiònica C60B3/B2 ADH, 1kg/m2
Mà d'obra
| A0E-000A | h | Manobre especialista | 0.003 | /R | x |  | =
Subtotal mà d'obra
Maquinària
| C174-00GD | h | Escombradora autopropulsada | 0.0005 | /R | x |  | =
| C170-0036 | h | Camió cisterna per a reg asfàltic | 0.003 | /R | x |  | =
Subtotal maquinària
Material
| B057-06IQ | kg | Emulsió bituminosa catiònica amb un 60% de betum asfàltic, per a reg d'adherència tipus C60B3/B2 ADH, segons UNE-EN 13808 | 1 |  | x |  | =
Subtotal material
|  |  | Despeses auxiliars |  |  |  | 1.5 | %
Cost directe
|  |  | Despeses indirectes |  |  |  | 5 | %
Total
P-98 | P9L1-E980 | m2 | Reg d'imprimació amb emulsió bituminosa catiònica tipus C60BF4 IMP, amb dotació 1 kg/m2 |  |  |  | Rend.: | 1 |  |  | Reg imprim.,emul.bitum.catiònica C60BF4 IMP, 1kg/m2
Mà d'obra
| A0E-000A | h | Manobre especialista | 0.003 | /R | x |  | =
Subtotal mà d'obra
Maquinària
| C170-0036 | h | Camió cisterna per a reg asfàltic | 0.003 | /R | x |  | =
Subtotal maquinària
Material
| B057-06II | kg | Emulsió bituminosa catiònica amb un 60% de betum asfàltic, per a reg d'imprimació tipus C60BF4 IMP amb un contingut de fluidificant >3%, segons UNE-EN 13808 | 1 |  | x |  | =
Subtotal material
|  |  | Despeses auxiliars |  |  |  | 1.5 | %
Cost directe
|  |  | Despeses indirectes |  |  |  | 5 | %
Total
P-99 | P9Z3-DP5B | m2 | Armadura de lloses de formigó AP500 SD amb malla electrosoldada de barres corrugades d'acer ME 15x15 cm D:6-6 mm 6x2,2 m B500SD UNE-EN 10080 |  |  |  | Rend.: | 1 |  |  | Armadura d/llosa form. AP500SD,malla electr.acer corr.ME 15x15cm,D:6-6mm,6x2,2m B500SD
Mà d'obra
| A0F-000I | h | Oficial 1a ferrallista | 0.022 | /R | x |  | =
| A01-FEP0 | h | Ajudant muntador | 0.022 | /R | x |  | =
Subtotal mà d'obra
Material
| B0B8-108D | m2 | Malla electrosoldada de barres corrugades d'acer ME 15x15 cm D:6-6 mm 6x2,2 m B500SD UNE-EN 10080 | 1.2 |  | x |  | =
| B0AM-078F | kg | Filferro recuit 1,3 mm | 0.01836 |  | x |  | =
Subtotal material
|  |  | Despeses auxiliars |  |  |  | 1.5 | %
Cost directe
|  |  | Despeses indirectes |  |  |  | 5 | %
Total
P-100 | P9ZE-HBRU | u | Desmuntatge i col·locació per a situar en nova rasant, de reixes de desguàs en obres de recobriment asfàltic, amb morter de ciment |  |  |  | Rend.: | 1 |  |  | Desmuntatge / col.p/nova rasant reixes desguàs morter ciment
Mà d'obra
| A0E-000A | h | Manobre especialista | 0.5 | /R | x |  | =
| A0F-000S | h | Oficial 1a d'obra pública | 0.5 | /R | x |  | =
Subtotal mà d'obra
Maquinària
| C111-0056 | h | Compressor amb dos martells pneumàtics | 0.333 | /R | x |  | =
Subtotal maquinària
Element compost
| B07F-0LT5 | m3 | Morter de ciment pòrtland amb filler calcari CEM II/B-L i sorra, amb 380 kg/m3 de ciment, amb una proporció en volum 1:4 i 10 N/mm2 de resistència a compressió, elaborat a l'obra | 0.0009 |  | x |  | =
Subtotal element compost
|  |  | Despeses auxiliars |  |  |  | 2.5 | %
Cost directe
|  |  | Despeses indirectes |  |  |  | 5 | %
Total
P-101 | P9ZE-I2U0 | u | Adaptació de pou d'embornal tipus bústia a pla de calçada, amb morter de ciment |  |  |  | Rend.: | 1 |  |  | Adaptació pou d'embornal tipus bústia a pla calçada morter ciment
Mà d'obra
| A0E-000A | h | Manobre especialista | 1.8657 | /R | x |  | =
| A0F-000S | h | Oficial 1a d'obra pública | 1.8657 | /R | x |  | =
Subtotal mà d'obra
Maquinària
| C111-0056 | h | Compressor amb dos martells pneumàtics | 0.6996 | /R | x |  | =
Subtotal maquinària
Element compost
| B07F-0LT5 | m3 | Morter de ciment pòrtland amb filler calcari CEM II/B-L i sorra, amb 380 kg/m3 de ciment, amb una proporció en volum 1:4 i 10 N/mm2 de resistència a compressió, elaborat a l'obra | 0.0018 |  | x |  | =
Subtotal element compost
|  |  | Despeses auxiliars |  |  |  | 2.5 | %
Cost directe
|  |  | Despeses indirectes |  |  |  | 5 | %
Total
P-102 | P9ZE-JIMN | u | Desmuntatge i col·locació per a situar en nova rasant, de marc i tapa de pous de clavegueres en obres de recobriment asfàltic, amb morter polimèric de ciment amb resines sintètiques i fibres, inclòs càrrega manual de runa sobre camió o contenidor, en entorn urbà sense dificultat de mobilitat, en voreres > 3 i <= 5 m d'amplària o calçada/plataforma única > 7 i <= 12 m d'amplària, sense afectació per serveis o elements de mobiliari urbà, en actuacions de més de 5 u |  |  |  | Rend.: | 1 |  |  | Desmuntatge / col.p/nova rasant marc+tapa pous morter polimèric,entorn urba s/dif.mob.voreres a=3-5m
Mà d'obra
| A0F-000S | h | Oficial 1a d'obra pública | 3.666 | /R | x |  | =
| A0E-000A | h | Manobre especialista | 3.666 | /R | x |  | =
Subtotal mà d'obra
Maquinària
| C111-0056 | h | Compressor amb dos martells pneumàtics | 0.55489 | /R | x |  | =
Subtotal maquinària
Material
| B079-06TC | kg | Morter polimèric de ciment amb resines sintètiques i fibres | 50 |  | x |  | =
Subtotal material
|  |  | Despeses auxiliars |  |  |  | 2.5 | %
Cost directe
|  |  | Despeses indirectes |  |  |  | 5 | %
Total
P-103 | P9ZE-NBRS | u | Desmuntatge i col·locació per a situar en nova rasant, de bastiment i tapa de pericó de serveis, amb morter de ciment |  |  |  | Rend.: | 1 |  |  | Desmuntatge / col.p/nova rasant bastiment+tapa pericó serveis morter ciment
Mà d'obra
| A0E-000A | h | Manobre especialista | 2 | /R | x |  | =
| A0F-000S | h | Oficial 1a d'obra pública | 2 | /R | x |  | =
Subtotal mà d'obra
Maquinària
| C111-0056 | h | Compressor amb dos martells pneumàtics | 0.333 | /R | x |  | =
Subtotal maquinària
Element compost
| B07F-0LT5 | m3 | Morter de ciment pòrtland amb filler calcari CEM II/B-L i sorra, amb 380 kg/m3 de ciment, amb una proporció en volum 1:4 i 10 N/mm2 de resistència a compressió, elaborat a l'obra | 0.042 |  | x |  | =
Subtotal element compost
|  |  | Despeses auxiliars |  |  |  | 2.5 | %
Cost directe
|  |  | Despeses indirectes |  |  |  | 5 | %
Total
P-104 | PBA2-FIHX | m2 | Pintat sobre paviment de marca vial superficial per a ús permanent i retrorreflectant en sec, amb humitat i amb pluja, tipus P-RR, amb termoplàstic d'aplicació en calent de color blanc i microesferes de vidre, aplicada amb màquina d'accionament manual |  |  |  | Rend.: | 1 |  |  | Marca vial superficial P-RR, termoplàstic, màq.manual
Mà d'obra
| A0F-000B | h | Oficial 1a | 0.084 | /R | x |  | =
| A0D-0007 | h | Manobre | 0.042 | /R | x |  | =
Subtotal mà d'obra
Maquinària
| C1B0-006D | h | Màquina per a pintar bandes de vial, d'accionament manual | 0.042 | /R | x |  | =
Subtotal maquinària
Material
| BBA1-2XWS | kg | Termoplàstic en calent aplicable per polvorització de color blanc, per a marques vials | 3.06 |  | x |  | =
| BBA0-0SD6 | kg | Microesferes de vidre per a senyalització per a marques vials retrorreflectants en sec | 0.5 |  | x |  | =
Subtotal material
|  |  | Despeses auxiliars |  |  |  | 1.5 | %
Cost directe
|  |  | Despeses indirectes |  |  |  | 5 | %
Total
P-105 | PBA3-DXJA | m | Pintat sobre paviment de marca vial longitudinal contínua per a ús permanent i retrorreflectant en sec, amb humitat i amb pluja, tipus P-RR, de 10 cm d'amplària, amb termoplàstic d'aplicació en calent de color blanc i microesferes de vidre, aplicada mecànicament mitjançant polvorització |  |  |  | Rend.: | 1 |  |  | Marca vial long.contínua P-RR, 10cm, termoplàstic, polvorització
Mà d'obra
| A0F-000B | h | Oficial 1a | 0.007 | /R | x |  | =
| A0D-0007 | h | Manobre | 0.0035 | /R | x |  | =
Subtotal mà d'obra
Maquinària
| C1B0-006C | h | Màquina per a pintar bandes de vial, autopropulsada | 0.0035 | /R | x |  | =
Subtotal maquinària
Material
| BBA1-2XWS | kg | Termoplàstic en calent aplicable per polvorització de color blanc, per a marques vials | 0.306 |  | x |  | =
| BBA0-0SD5 | kg | Microesferes de vidre per a senyalització per a marques vials retrorreflectants en sec, amb humitat i amb pluja | 0.051 |  | x |  | =
Subtotal material
|  |  | Despeses auxiliars |  |  |  | 1.5 | %
Cost directe
|  |  | Despeses indirectes |  |  |  | 5 | %
Total
P-106 | PBA3-DXKF | m | Pintat sobre paviment de marca vial longitudinal discontínua per a ús permanent i retrorreflectant en sec, amb humitat i amb pluja, tipus P-RR, de 10 cm d'amplària i 2/5,5 de relació pintat/no pintat, amb termoplàstic d'aplicació en calent de color blanc i microesferes de vidre, aplicada mecànicament mitjançant polvorització |  |  |  | Rend.: | 1 |  |  | Marca vial long.discontínua P-RR, 10cm, 2/5,5, termoplàstic, polvorització
Mà d'obra
| A0F-000B | h | Oficial 1a | 0.007 | /R | x |  | =
| A0D-0007 | h | Manobre | 0.0035 | /R | x |  | =
Subtotal mà d'obra
Maquinària
| C1B0-006C | h | Màquina per a pintar bandes de vial, autopropulsada | 0.0035 | /R | x |  | =
Subtotal maquinària
Material
| BBA0-0SD5 | kg | Microesferes de vidre per a senyalització per a marques vials retrorreflectants en sec, amb humitat i amb pluja | 0.01357 |  | x |  | =
| BBA1-2XWS | kg | Termoplàstic en calent aplicable per polvorització de color blanc, per a marques vials | 0.0814 |  | x |  | =
Subtotal material
|  |  | Despeses auxiliars |  |  |  | 1.5 | %
Cost directe
|  |  | Despeses indirectes |  |  |  | 5 | %
Total
P-107 | PBA4-DXTN | m | Pintat sobre paviment de marca vial transversal contínua per a ús permanent i retrorreflectant en sec, amb humitat i amb pluja, tipus -, de 50 cm d'amplària, amb termoplàstic d'aplicació en calent de color blanc i microesferes de vidre, aplicada amb màquina d'accionament manual |  |  |  | Rend.: | 1 |  |  | Marca vial transv.contínua -, 50cm, termoplàstic, màq.manual
Mà d'obra
| A0D-0007 | h | Manobre | 0.0095 | /R | x |  | =
| A0F-000B | h | Oficial 1a | 0.019 | /R | x |  | =
Subtotal mà d'obra
Maquinària
| C1B0-006D | h | Màquina per a pintar bandes de vial, d'accionament manual | 0.0095 | /R | x |  | =
Subtotal maquinària
Material
| BBA0-0SD5 | kg | Microesferes de vidre per a senyalització per a marques vials retrorreflectants en sec, amb humitat i amb pluja | 0.255 |  | x |  | =
| BBA1-2XWS | kg | Termoplàstic en calent aplicable per polvorització de color blanc, per a marques vials | 1.53 |  | x |  | =
Subtotal material
|  |  | Despeses auxiliars |  |  |  | 1.5 | %
Cost directe
|  |  | Despeses indirectes |  |  |  | 5 | %
Total
P-108 | PBA4-LLNE | m | Pintat sobre paviment de marca vial transversal discontínua per a ús permanent i retrorreflectant en sec, tipus -, de 40 cm d'amplària i 0,8/0,4 de relació pintat/no pintat, amb termoplàstic d'aplicació en calent de color blanc i microesferes de vidre, aplicada amb màquina d'accionament manual, en entorn urbà amb dificultat de mobilitat, en voreres > 3 i <= 5 m d'amplària o calçada/plataforma única > 7 i <= 12 m d'amplària, amb afectació per serveis o elements de mobiliari urbà, en actuacions d'1 a 10 m |  |  |  | Rend.: | 1 |  |  | Marca vial transv.discontínua -, 40cm, 0,8/0,4, termoplàstic, màq.manual,entorn urba dif.mob.voreres
Mà d'obra
| A0F-000B | h | Oficial 1a | 0.03792 | /R | x |  | =
| A0D-0007 | h | Manobre | 0.18962 | /R | x |  | =
Subtotal mà d'obra
Maquinària
| C1B0-006D | h | Màquina per a pintar bandes de vial, d'accionament manual | 0.01896 | /R | x |  | =
Subtotal maquinària
Material
| BBA1-2XWS | kg | Termoplàstic en calent aplicable per polvorització de color blanc, per a marques vials | 0.81518 |  | x |  | =
| BBA0-0SD6 | kg | Microesferes de vidre per a senyalització per a marques vials retrorreflectants en sec | 0.13586 |  | x |  | =
Subtotal material
|  |  | Despeses auxiliars |  |  |  | 1.5 | %
Cost directe
|  |  | Despeses indirectes |  |  |  | 5 | %
Total
P-109 | PBBB-DVKD | u | Placa informativa per a senyals de trànsit d'acer galvanitzat i pintat, de 60x60 cm, acabada amb làmina retrorreflectora classe RA1, fixada mecànicament |  |  |  | Rend.: | 1 |  |  | Placa inform. p/senyal.tràn.,acer galv.+pint. 60x60cm làm. retrorrefl.cl. RA1, fix.mec.
Mà d'obra
| A01-FEPH | h | Ajudant muntador | 0.12 | /R | x |  | =
| A0F-000R | h | Oficial 1a muntador | 0.12 | /R | x |  | =
Subtotal mà d'obra
Maquinària
| C152-003B | h | Camió grua | 0.03 | /R | x |  | =
Subtotal maquinària
Material
| BBM9-0S0M | u | Placa informativa per a senyals de trànsit d'acer galvanitzat i pintat, de 60x60 cm, acabada amb làmina retrorreflectora classe RA1 | 1 |  | x |  | =
Subtotal material
|  |  | Despeses auxiliars |  |  |  | 1.5 | %
Cost directe
|  |  | Despeses indirectes |  |  |  | 5 | %
Total
P-110 | PBBB-DVKF | u | Placa informativa per a senyals de trànsit d'acer galvanitzat i pintat, de 60x90 cm, acabada amb làmina retrorreflectora classe RA1, fixada mecànicament |  |  |  | Rend.: | 1 |  |  | Placa inform. p/senyal.tràn.,acer galv.+pint. 60x90cm làm. retrorrefl.cl. RA1, fix.mec.
Mà d'obra
| A0F-000R | h | Oficial 1a muntador | 0.15 | /R | x |  | =
| A01-FEPH | h | Ajudant muntador | 0.15 | /R | x |  | =
Subtotal mà d'obra
Maquinària
| C152-003B | h | Camió grua | 0.035 | /R | x |  | =
Subtotal maquinària
Material
| BBM9-0S0O | u | Placa informativa per a senyals de trànsit d'acer galvanitzat i pintat, de 60x90 cm, acabada amb làmina retrorreflectora classe RA1 | 1 |  | x |  | =
Subtotal material
|  |  | Despeses auxiliars |  |  |  | 1.5 | %
Cost directe
|  |  | Despeses indirectes |  |  |  | 5 | %
Total
P-111 | PBBF-DUJN | u | Placa circular per a senyals de trànsit, d'acer galvanitzat i pintat, de 60 cm de, acabada amb làmina retrorreflectora classe RA1, fixada mecànicament |  |  |  | Rend.: | 1 |  |  | Placa circ. p/senyal.tràn. acer galv.+pint. d=60cm làm. retrorrefl. cl. RA1 fix.mec.
Mà d'obra
| A0F-000R | h | Oficial 1a muntador | 0.25 | /R | x |  | =
| A01-FEPH | h | Ajudant muntador | 0.25 | /R | x |  | =
Subtotal mà d'obra
Maquinària
| C152-003B | h | Camió grua | 0.062 | /R | x |  | =
Subtotal maquinària
Material
| BBM7-0RYG | u | Placa circular per a senyals de trànsit, d'acer galvanitzat i pintat, de 60 cm de, acabada amb làmina retrorreflectora classe RA1 | 1 |  | x |  | =
Subtotal material
|  |  | Despeses auxiliars |  |  |  | 1.5 | %
Cost directe
|  |  | Despeses indirectes |  |  |  | 5 | %
Total
P-112 | PBBH-DVFF | u | Placa triangular per a senyals de trànsit, d'acer galvanitzat i pintat, de 90 cm de costat, acabada amb làmina retrorreflectora classe RA1, fixada mecànicament |  |  |  | Rend.: | 1 |  |  | Placa triangular p/senyal.tràn. acer galv.+pint.,90cm,làm. retrorrefl.cl. RA1, fix.mec.
Mà d'obra
| A01-FEPH | h | Ajudant muntador | 0.15 | /R | x |  | =
| A0F-000R | h | Oficial 1a muntador | 0.15 | /R | x |  | =
Subtotal mà d'obra
Maquinària
| C152-003B | h | Camió grua | 0.038 | /R | x |  | =
Subtotal maquinària
Material
| BBME-0RVW | u | Placa triangular per a senyals de trànsit, d'acer galvanitzat i pintat, de 90 cm de costat, acabada amb làmina retrorreflectora classe RA1 | 1 |  | x |  | =
Subtotal material
|  |  | Despeses auxiliars |  |  |  | 1.5 | %
Cost directe
|  |  | Despeses indirectes |  |  |  | 5 | %
Total
P-113 | PBBM-4IMA | m | Suport rectangular de tub d'acer galvanitzat de 100x50x3 mm, col·locat a terra formigonat |  |  |  | Rend.: | 1 |  |  | Suport rect.,tub acer galv.100x50x3mm,formigonat
Mà d'obra
| A0F-000T | h | Oficial 1a paleta | 0.05 | /R | x |  | =
| A0D-0007 | h | Manobre | 0.1 | /R | x |  | =
Subtotal mà d'obra
Material
| BBMF-0SIW | m | Suport de tub d'acer galvanitzat de 100x50x3 mm, per a senyalització vertical | 1 |  | x |  | =
Subtotal material
Element compost
| B06D-0L8Z | m3 | Formigó de 150 kg/m3, amb una proporció en volum 1:4:8, amb ciment pòrtland amb filler calcari CEM II/B-L 32,5 R i granulat de pedra calcària de grandària màxima 20 mm, elaborat a l'obra amb formigonera de 250 l | 0.0294 |  | x |  | =
Subtotal element compost
|  |  | Despeses auxiliars |  |  |  | 1.5 | %
Cost directe
|  |  | Despeses indirectes |  |  |  | 5 | %
Total
P-114 | PD50-IMK7 | u | Bastiment i reixa de fosa dúctil, abatible i amb tanca, per a embornal, de 740x270x100 mm classe C250 segons norma UNE-EN 124 i 12 dm2 de superfície d'absorció col·locat amb morter, en entorn urbà amb dificultat de mobilitat, en voreres <= 3 m d'amplària o calçada/plataforma única <= 7 m d'amplària, amb afectació per serveis o elements de mobiliari urbà, en actuacions de més de 5 u |  |  |  | Rend.: | 1 |  |  | Bast.+reixa,fos.dúc.abatib+tanca,p/embor.,740x270x100mm,C250,sup.absor.=12dm2 col.morter,entorn urba
Mà d'obra
| A0D-0007 | h | Manobre | 0.86336 | /R | x |  | =
| A0F-000S | h | Oficial 1a d'obra pública | 0.86336 | /R | x |  | =
Subtotal mà d'obra
Material
| BD50-1KMA | u | Bastiment i reixa de fosa dúctil, abatible i amb tanca, per a embornal, de 740x270x100 mm classe C250 segons norma UNE-EN 124 i 12 dm2 de superfície d'absorció | 1 |  | x |  | =
| B07L-1PYA | t | Morter per a ram de paleta, classe M 5 (5 N/mm2), a granel, de designació (G) segons norma UNE-EN 998-2 | 0.04 |  | x |  | =
Subtotal material
|  |  | Despeses auxiliars |  |  |  | 1.5 | %
Cost directe
|  |  | Despeses indirectes |  |  |  | 5 | %
Total
P-115 | PD55-IN2Q | u | Caixa per a embornal de 70x30x85 cm, amb parets de 14 cm de gruix de maó calat, arrebossada i lliscada per dins amb morter mixt 1:0,5:4 sobre solera de 15 cm de formigó en massa HM - 20 / B / 20 / X0 amb una quantitat de ciment de 200 kg/m3 i relació aigua ciment =< 0.6, en entorn urbà amb dificultat de mobilitat, en voreres <= 3 m d'amplària o calçada/plataforma única <= 7 m d'amplària, amb afectació per serveis o elements de mobiliari urbà, en actuacions de més de 5 u |  |  |  | Rend.: | 1 |  |  | Caixa p/embor.70x30x85cm,paret 14cm maó calat,arrebos.+llisc.int.,mort.1:0,5:4,solera 15cm formigó e
Mà d'obra
| A0F-000S | h | Oficial 1a d'obra pública | 4.9232 | /R | x |  | =
| A0D-0007 | h | Manobre | 4.9232 | /R | x |  | =
Subtotal mà d'obra
Material
| B011-05ME | m3 | Aigua | 0.003 |  | x |  | =
| B055-067M | t | Ciment pòrtland amb filler calcari CEM II/B-L 32,5 R segons UNE-EN 197-1, en sacs | 0.00918 |  | x |  | =
| B0F1A-075F | u | Maó calat, de 290x140x100 mm, per a revestir, categoria I, HD, segons la norma UNE-EN 771-1 | 79.9995 |  | x |  | =
| B06F1-I0IL | m3 | Formigó en massa HM - 20 / B / 20 / X0 amb una quantitat de ciment de 200 kg/m3 i relació aigua ciment =< 0.6 | 0.099 |  | x |  | =
Subtotal material
Element compost
| B07F-0LSZ | m3 | Morter mixt de ciment pòrtland amb filler calcari CEM II/B-L, calç i sorra, amb 380 kg/m3 de ciment, amb una proporció en volum 1:0,5:4 i 10 N/mm2 de resistència a compressió, elaborat a l'obra | 0.0945 |  | x |  | =
Subtotal element compost
|  |  | Despeses auxiliars |  |  |  | 1.5 | %
Cost directe
|  |  | Despeses indirectes |  |  |  | 5 | %
Total
P-116 | PD781-Q0QL | m | Claveguera amb tub de PVC-U de paret sòlida per a sanejament soterrat sense pressió, superfícies interna llisa i externa llisa, diàmetre nominal DN 400, classe de rigidesa anular SN 4 (rigidesa anular >= 4kN/m2), codi d'àrea d'aplicació U (ús en l'exterior de l'estructura dels edificis), fabricació segons norma UNE-EN 1401-1, de color taronja-marró RAL 8023, per a unió elàstica amb anella elastomèrica d'estanquitat, col·locat al fons de la rasa sobre llit de sorra de 15 cm de gruix, inclòs el reblert del recolzament del tub, inclosa la formació d'una solera de 15 cm de gruix de formigó d'ús no estructural HNE-20/P/20 de resistència a compressió 20 N/mm2, consistència plàstica i grandària màxima del granulat 20 mm, en entorn urbà amb dificultat de mobilitat, en voreres <= 3 m d'amplària o calçada/plataforma única <= 7 m d'amplària, amb afectació per serveis o elements de mobiliari urbà, en actuacions de 10 a 100 m, amb picó vibrant de combustible |  |  |  | Rend.: | 1 |  |  | Clavegueró tub PVC-U paret sòlida,sanej.soterrat s/press.,DN400,SN 4,UNE-EN 1401-1,p/unió elàst.clav
Mà d'obra
| A0D-0007 | h | Manobre | 0.9556 | /R | x |  | =
| A0F-000S | h | Oficial 1a d'obra pública | 0.9556 | /R | x |  | =
Subtotal mà d'obra
Material
| BD7F-1OJ4 | m | Tub de PVC-U de paret sòlida per a sanejament soterrat sense pressió, superfícies interna llisa i externa llisa, diàmetre nominal DN 400, classe de rigidesa anular SN 4 (rigidesa anular >= 4kN/m2), codi d'àrea d'aplicació U (ús en l'exterior de l'estructura dels edificis), fabricació segons norma UNE-EN 1401-1, de color taronja-marró RAL 8023, per a unió elàstica amb anella elastomèrica d'estanquitat | 1.05 |  | x |  | =
| B03L-05N5 | t | Sorra de pedrera de 0 a 3,5 mm | 0.462 |  | x |  | =
| B069-I4H8 | m3 | Formigó d'ús no estructural HNE-20/P/20 de resistència a compressió 20 N/mm2, consistència plàstica i grandària màxima del granulat 20 mm | 0.315 |  | x |  | =
Subtotal material
|  |  | Despeses auxiliars |  |  |  | 1.5 | %
Cost directe
|  |  | Despeses indirectes |  |  |  | 5 | %
Total
P-117 | PD781-WBSW | m | Claveguera amb tub de PVC-U de paret sòlida per a sanejament soterrat sense pressió, superfícies interna llisa i externa llisa, diàmetre nominal DN 315, classe de rigidesa anular SN 4 (rigidesa anular >= 4kN/m2), codi d'àrea d'aplicació U (ús en l'exterior de l'estructura dels edificis), fabricació segons norma UNE-EN 1401-1, de color taronja-marró RAL 8023, per a unió elàstica amb anella elastomèrica d'estanquitat, col·locat al fons de la rasa, inclosa la formació d'una solera de 15 cm de gruix de formigó d'ús no estructural HNE-20/P/20 de resistència a compressió 20 N/mm2, consistència plàstica i grandària màxima del granulat 20 mm, inclòs el reblert del recolzament del tub, amb picó vibrant elèctric |  |  |  | Rend.: | 1 |  |  | Clavegueró tub PVC-U paret sòlida,sanej.soterrat s/press.,DN315,SN 4,UNE-EN 1401-1,p/unió elàst.clav
Mà d'obra
| A0D-0007 | h | Manobre | 0.228 | /R | x |  | =
| A0F-000S | h | Oficial 1a d'obra pública | 0.228 | /R | x |  | =
| A0E-000A | h | Manobre especialista | 0.085 | /R | x |  | =
Subtotal mà d'obra
Maquinària
| C13C-00LP | h | Retroexcavadora sobre pneumàtics de 8 a 10 t | 0.0676 | /R | x |  | =
| C13A-W61K | h | Picó vibrant elèctric amb placa de 30x30 cm | 0.085 | /R | x |  | =
Subtotal maquinària
Material
| B03L-05N5 | t | Sorra de pedrera de 0 a 3,5 mm | 0.30744 |  | x |  | =
| BD7F-1OJ3 | m | Tub de PVC-U de paret sòlida per a sanejament soterrat sense pressió, superfícies interna llisa i externa llisa, diàmetre nominal DN 315, classe de rigidesa anular SN 4 (rigidesa anular >= 4kN/m2), codi d'àrea d'aplicació U (ús en l'exterior de l'estructura dels edificis), fabricació segons norma UNE-EN 1401-1, de color taronja-marró RAL 8023, per a unió elàstica amb anella elastomèrica d'estanquitat | 1.05 |  | x |  | =
| B069-I4H8 | m3 | Formigó d'ús no estructural HNE-20/P/20 de resistència a compressió 20 N/mm2, consistència plàstica i grandària màxima del granulat 20 mm | 0.126 |  | x |  | =
Subtotal material
|  |  | Despeses auxiliars |  |  |  | 1.5 | %
Cost directe
|  |  | Despeses indirectes |  |  |  | 5 | %
Total
P-118 | PDG5-HA2I | m | Banda contínua de plàstic de color de 30 cm d'amplària, col·locada al llarg de la rasa a 20 cm per sobre de la canalització |  |  |  | Rend.: | 1 |  |  | Banda cont.plàstic d/color,ampl.=30cm,col.a 20cm s/canalitz.
Mà d'obra
| A01-FEPH | h | Ajudant muntador | 0.01 | /R | x |  | =
Subtotal mà d'obra
Material
| BDG0-1C2A | m | Banda continua de senyalització per a canalitzacions soterrades de 30 cm d'amplària, de polipropilè | 1.02 |  | x |  | =
Subtotal material
|  |  | Despeses auxiliars |  |  |  | 1.5 | %
Cost directe
|  |  | Despeses indirectes |  |  |  | 5 | %
Total
P-119 | PDK1-DXA5 | u | Bastiment quadrat i tapa quadrat de fosa dúctil per a pericó de serveis, recolzada, pas lliure de 400x400 mm i classe C250 segons norma UNE-EN 124, col·locada amb morter per a ram de paleta |  |  |  | Rend.: | 1 |  |  | Bastiment quadr.,+tapa,fos.dúctil p/pericó serv.,recolzada,pas 400x400mm,C250,col.mort.
Mà d'obra
| A0D-0007 | h | Manobre | 0.35 | /R | x |  | =
| A0F-000S | h | Oficial 1a d'obra pública | 0.35 | /R | x |  | =
Subtotal mà d'obra
Material
| BDK5-1KH1 | u | Bastiment quadrat i tapa quadrat de fosa dúctil per a pericó de serveis, recolzada, pas lliure de 400x400 mm i classe C250 segons norma UNE-EN 124 | 1 |  | x |  | =
| B07L-1PY6 | t | Morter per a ram de paleta, classe M 5 (5 N/mm2), en sacs, de designació (G) segons norma UNE-EN 998-2 | 0.00315 |  | x |  | =
Subtotal material
|  |  | Despeses auxiliars |  |  |  | 1.5 | %
Cost directe
|  |  | Despeses indirectes |  |  |  | 5 | %
Total
P-120 | PDK1-DXAD | u | Bastiment quadrat i tapa quadrat de fosa dúctil per a pericó de serveis, recolzada, pas lliure de 700x700 mm i classe D400 segons norma UNE-EN 124, col·locada amb morter per a ram de paleta |  |  |  | Rend.: | 1 |  |  | Bastiment quadr.,+tapa,fos.dúctil p/pericó serv.,recolzada,pas 700x700mm,D400,col.mort.
Mà d'obra
| A0F-000S | h | Oficial 1a d'obra pública | 0.4515 | /R | x |  | =
| A0D-0007 | h | Manobre | 0.4515 | /R | x |  | =
Subtotal mà d'obra
Material
| BDK5-1KHQ | u | Bastiment quadrat i tapa quadrat de fosa dúctil per a pericó de serveis, recolzada, pas lliure de 700x700 mm i classe D400 segons norma UNE-EN 124 | 1 |  | x |  | =
| B07L-1PY6 | t | Morter per a ram de paleta, classe M 5 (5 N/mm2), en sacs, de designació (G) segons norma UNE-EN 998-2 | 0.0063 |  | x |  | =
Subtotal material
|  |  | Despeses auxiliars |  |  |  | 1.5 | %
Cost directe
|  |  | Despeses indirectes |  |  |  | 5 | %
Total
P-121 | PDK1-W8EA | u | Bastiment quadrat i tapa quadrat de fosa dúctil per a pericó de serveis, recolzada, pas lliure de 600x600 mm i classe C250 segons norma UNE-EN 124, col·locada amb morter per a ram de paleta |  |  |  | Rend.: | 1 |  |  | Bastiment quadr.,+tapa,fos.dúctil p/pericó serv.,recolzada,pas 600x600mm,C250,col.mort.
Mà d'obra
| A0D-0007 | h | Manobre | 0.4515 | /R | x |  | =
| A0F-000S | h | Oficial 1a d'obra pública | 0.4515 | /R | x |  | =
Subtotal mà d'obra
Material
| B07L-1PY6 | t | Morter per a ram de paleta, classe M 5 (5 N/mm2), en sacs, de designació (G) segons norma UNE-EN 998-2 | 0.00525 |  | x |  | =
| BDK5-UB8N | u | Bastiment quadrat i tapa quadrat de fosa dúctil per a pericó de serveis, recolzada, pas lliure de 600x600 mm i classe C250 segons norma UNE-EN 124 | 1 |  | x |  | =
Subtotal material
|  |  | Despeses auxiliars |  |  |  | 1.5 | %
Cost directe
|  |  | Despeses indirectes |  |  |  | 5 | %
Total
P-122 | PDK2-NL6F | u | Pericó de registre de fàbrica de maó de 40x40x100 cm, per a instal·lacions de serveis, amb parets de 15 cm de gruix de maó calat de 290x140x100 mm, arrebossada i lliscada interiorment amb morter mixt amb una proporció en volum 1:0,5:4, sobre solera formigó de 20 cm de gruix i reblert lateral amb terra de la mateixa excavació |  |  |  | Rend.: | 1 |  |  | ,+lliscat int.Pericó regist.fàbrica maó,40x40x100 cm,g=15cm,p/inst.serveis,+lliscat int. morter mixt
Mà d'obra
| A0D-0007 | h | Manobre | 1.5 | /R | x |  | =
| A0F-000T | h | Oficial 1a paleta | 3 | /R | x |  | =
Subtotal mà d'obra
Material
| B011-05ME | m3 | Aigua | 0.004 |  | x |  | =
| B055-067M | t | Ciment pòrtland amb filler calcari CEM II/B-L 32,5 R segons UNE-EN 197-1, en sacs | 0.0084 |  | x |  | =
| B069-2A9O | m3 | Formigó d'ús no estructural HNE-15/P/20 de resistència a compressió 15 N/mm2, consistència plàstica i grandària màxima del granulat 20 mm | 0.23681 |  | x |  | =
| B0F1A-0760 | u | Maó calat R-25, de 290x140x100 mm, per a revestir, categoria I, HD, segons la norma UNE-EN 771-1 | 58.0364 |  | x |  | =
Subtotal material
Element compost
| B07F-0LSZ | m3 | Morter mixt de ciment pòrtland amb filler calcari CEM II/B-L, calç i sorra, amb 380 kg/m3 de ciment, amb una proporció en volum 1:0,5:4 i 10 N/mm2 de resistència a compressió, elaborat a l'obra | 0.0493 |  | x |  | =
Subtotal element compost
|  |  | Despeses auxiliars |  |  |  | 1.5 | %
Cost directe
|  |  | Despeses indirectes |  |  |  | 5 | %
Total
P-123 | PDK2-NL6U | u | Pericó de registre de fàbrica de maó de 70x70x100 cm, per a instal·lacions de serveis, amb parets de 15 cm de gruix de maó calat de 290x140x100 mm, arrebossada i lliscada interiorment amb morter mixt amb una proporció en volum 1:2:10, sobre solera maó calat de 100 mm de gruix i reblert lateral amb terra de la mateixa excavació |  |  |  | Rend.: | 1 |  |  | Pericó regist.fàbrica maó,70x70x100 cm,g=15cm,p/inst.serveis,+lliscat int. morter mixt
Mà d'obra
| A0D-0007 | h | Manobre | 2.1 | /R | x |  | =
| A0F-000T | h | Oficial 1a paleta | 4.2 | /R | x |  | =
Subtotal mà d'obra
Material
| B0F1A-0760 | u | Maó calat R-25, de 290x140x100 mm, per a revestir, categoria I, HD, segons la norma UNE-EN 771-1 | 105.2925 |  | x |  | =
| B011-05ME | m3 | Aigua | 0.004 |  | x |  | =
| B055-067M | t | Ciment pòrtland amb filler calcari CEM II/B-L 32,5 R segons UNE-EN 197-1, en sacs | 0.0084 |  | x |  | =
Subtotal material
Element compost
| B07F-0LT6 | m3 | Morter mixt de ciment pòrtland amb filler calcari CEM II/B-L, calç i sorra, amb 200 kg/m3 de ciment, amb una proporció en volum 1:2:10 i 2,5 N/mm2 de resistència a compressió, elaborat a l'obra | 0.09033 |  | x |  | =
Subtotal element compost
|  |  | Despeses auxiliars |  |  |  | 1.5 | %
Cost directe
|  |  | Despeses indirectes |  |  |  | 5 | %
Total
P-124 | PDK2-VL6V | u | Pericó de registre de fàbrica de maó de 60x60x100 cm, per a instal·lacions de serveis, amb parets de 15 cm de gruix de maó calat de 290x140x100 mm, arrebossada i lliscada interiorment amb morter de ciment amb una proporció en volum 1:8, sobre solera maó calat de 100 mm de gruix i reblert lateral amb terra de la mateixa excavació |  |  |  | Rend.: | 1 |  |  | ,+lliscat int.Pericó regist.fàbrica maó,60x60x100 cm,g=15cm,p/inst.serveis,+lliscat int. morter cime
Mà d'obra
| A0D-0007 | h | Manobre | 2.1 | /R | x |  | =
| A0F-000T | h | Oficial 1a paleta | 4.2 | /R | x |  | =
Subtotal mà d'obra
Material
| B055-067M | t | Ciment pòrtland amb filler calcari CEM II/B-L 32,5 R segons UNE-EN 197-1, en sacs | 0.0084 |  | x |  | =
| B011-05ME | m3 | Aigua | 0.004 |  | x |  | =
| B0F1A-0760 | u | Maó calat R-25, de 290x140x100 mm, per a revestir, categoria I, HD, segons la norma UNE-EN 771-1 | 105.2925 |  | x |  | =
Subtotal material
Element compost
| B07F-0LT8 | m3 | Morter de ciment pòrtland amb filler calcari CEM II/B-L i sorra, amb 200 kg/m3 de ciment, amb una proporció en volum 1:8 i 2,5 N/mm2 de resistència a compressió, elaborat a l'obra | 0.09033 |  | x |  | =
Subtotal element compost
|  |  | Despeses auxiliars |  |  |  | 1.5 | %
Cost directe
|  |  | Despeses indirectes |  |  |  | 5 | %
Total
P-125 | PG2N-EUGK | m | Tub corbable corrugat de polietilè, de doble capa, llisa la interior i corrugada l'exterior, de 90 mm de diàmetre nominal, aïllant i no propagador de la flama, resistència a l'impacte de 20 J, resistència a compressió de 450 N, muntat com a canalització soterrada |  |  |  | Rend.: | 1 |  |  | Tub corbable corrugat PE,doble capa,DN=90mm,20J,450N,canal.sot.
Mà d'obra
| A01-FEPD | h | Ajudant electricista | 0.02 | /R | x |  | =
| A0F-000E | h | Oficial 1a electricista | 0.033 | /R | x |  | =
Subtotal mà d'obra
Material
| BG2Q-1KTE | m | Tub corbable corrugat de polietilè, de doble capa, llisa la interior i corrugada l'exterior, de 90 mm de diàmetre nominal, aïllant i no propagador de la flama, resistència a l'impacte de 20 J, resistència a compressió de 450 N, per a canalitzacions soterrades | 1.02 |  | x |  | =
Subtotal material
|  |  | Despeses auxiliars |  |  |  | 1.5 | %
Cost directe
|  |  | Despeses indirectes |  |  |  | 5 | %
Total
P-126 | PG2N-EUGO | m | Tub corbable corrugat de polietilè, de doble capa, llisa la interior i corrugada l'exterior, de 200 mm de diàmetre nominal, aïllant i no propagador de la flama, resistència a l'impacte de 40 J, resistència a compressió de 450 N, muntat com a canalització soterrada |  |  |  | Rend.: | 1 |  |  | Tub corbable corrugat PE,doble capa,DN=200mm,40J,450N,canal.sot.
Mà d'obra
| A01-FEPD | h | Ajudant electricista | 0.02 | /R | x |  | =
| A0F-000E | h | Oficial 1a electricista | 0.042 | /R | x |  | =
Subtotal mà d'obra
Material
| BG2Q-1KTP | m | Tub corbable corrugat de polietilè, de doble capa, llisa la interior i corrugada l'exterior, de 200 mm de diàmetre nominal, aïllant i no propagador de la flama, resistència a l'impacte de 40 J, resistència a compressió de 450 N, per a canalitzacions soterrades | 1.02 |  | x |  | =
Subtotal material
|  |  | Despeses auxiliars |  |  |  | 1.5 | %
Cost directe
|  |  | Despeses indirectes |  |  |  | 5 | %
Total
P-127 | PG2O-6SXU | m | Tub rígid d'acer galvanitzat, de 40 mm de diàmetre nominal, resistència a l'impacte de 20 J, resistència a compressió de 4000 N, amb unió endollada i muntat superficialment |  |  |  | Rend.: | 1 |  |  | Tub rígid acer galv.,DN=40mm,impacte=20J,resist.compress.=4000N,unió endollada+munt.superf.
Mà d'obra
| A0F-000E | h | Oficial 1a electricista | 0.049 | /R | x |  | =
| A01-FEPD | h | Ajudant electricista | 0.05 | /R | x |  | =
Subtotal mà d'obra
Material
| BG2O-1KWD | m | Tub rígid d'acer galvanitzat, de 40 mm de diàmetre nominal, resistència a l'impacte de 20 J, resistència a compressió de 4000 N, per a endollar | 1.02 |  | x |  | =
| BGWC-09N6 | u | Part proporcional d'accessoris per a tubs rígids d'acer | 1 |  | x |  | =
Subtotal material
|  |  | Despeses auxiliars |  |  |  | 1.5 | %
Cost directe
|  |  | Despeses indirectes |  |  |  | 5 | %
Total
P-128 | PG33-E3ZF | m | Cable amb conductor de coure de tensió assignada0,6/1 kV, de designació RZ, construcció segons norma UNE 21030-2, tetrapolar, de secció 4x4 mm2, amb coberta del cable de poliolefines, classe de reacció al foc segons la norma UNE-EN 50575 amb baixa emissió fums, col·locat aeri |  |  |  | Rend.: | 1 |  |  | Cable 0,6/1 kV RZ, 4x4mm2,col. aeri
Mà d'obra
| A01-FEPD | h | Ajudant electricista | 0.018 | /R | x |  | =
| A0F-000E | h | Oficial 1a electricista | 0.018 | /R | x |  | =
Subtotal mà d'obra
Material
| BG33-G2YW | m | Cable amb conductor de coure de tensió assignada0,6/1 kV, de designació RZ, construcció segons norma UNE 21030-2, tetrapolar, de secció 4x4 mm2, amb coberta del cable de poliolefines, classe de reacció al foc segons la norma UNE-EN 50575 amb baixa emissió fums | 1.02 |  | x |  | =
Subtotal material
|  |  | Despeses auxiliars |  |  |  | 1.5 | %
Cost directe
|  |  | Despeses indirectes |  |  |  | 5 | %
Total
P-129 | PG33-E6KY | m | Cable amb conductor de coure de tensió assignada0,6/1 kV, de designació RV-K, construcció segons norma UNE 21123-2, tetrapolar, de secció 4x6 mm2, amb coberta del cable de PVC, classe de reacció al foc Eca segons la norma UNE-EN 50575, col·locat en tub |  |  |  | Rend.: | 1 |  |  | Cable 0,6/1 kV RV-K, 4x6mm2,col.tub
Mà d'obra
| A0F-000E | h | Oficial 1a electricista | 0.04 | /R | x |  | =
| A01-FEPD | h | Ajudant electricista | 0.04 | /R | x |  | =
Subtotal mà d'obra
Material
| BG33-G2RM | m | Cable amb conductor de coure de tensió assignada0,6/1 kV, de designació RV-K, construcció segons norma UNE 21123-2, tetrapolar, de secció 4x6 mm2, amb coberta del cable de PVC, classe de reacció al foc Eca segons la norma UNE-EN 50575 | 1.02 |  | x |  | =
Subtotal material
|  |  | Despeses auxiliars |  |  |  | 1.5 | %
Cost directe
|  |  | Despeses indirectes |  |  |  | 5 | %
Total
P-130 | PG33-E6QX | m | Cable amb conductor de coure de tensió assignada0,6/1 kV, de designació RV-K, construcció segons norma UNE 21123-2, tetrapolar, de secció 4x10 mm2, amb coberta del cable de PVC, classe de reacció al foc Eca segons la norma UNE-EN 50575, col·locat en tub |  |  |  | Rend.: | 1 |  |  | Cable 0,6/1 kV RV-K, 4x10mm2,col.tub
Mà d'obra
| A01-FEPD | h | Ajudant electricista | 0.04 | /R | x |  | =
| A0F-000E | h | Oficial 1a electricista | 0.04 | /R | x |  | =
Subtotal mà d'obra
Material
| BG33-G2RL | m | Cable amb conductor de coure de tensió assignada0,6/1 kV, de designació RV-K, construcció segons norma UNE 21123-2, tetrapolar, de secció 4x10 mm2, amb coberta del cable de PVC, classe de reacció al foc Eca segons la norma UNE-EN 50575 | 1.02 |  | x |  | =
Subtotal material
|  |  | Despeses auxiliars |  |  |  | 1.5 | %
Cost directe
|  |  | Despeses indirectes |  |  |  | 5 | %
Total
P-131 | PG3B-E7E3 | m | Conductor de coure nu, unipolar de secció 1x35 mm2, muntat en malla de connexió a terra |  |  |  | Rend.: | 1 |  |  | Conductor Cu nu,1x35mm2,munt.p.terra
Mà d'obra
| A0F-000E | h | Oficial 1a electricista | 0.2 | /R | x |  | =
| A01-FEPD | h | Ajudant electricista | 0.2 | /R | x |  | =
Subtotal mà d'obra
Material
| BG3I-06W3 | m | Conductor de coure nu, unipolar de secció 1x35 mm2 | 1.02 |  | x |  | =
| BGY3-0B2S | u | Part proporcional d'elements especials per a conductors de coure nus | 1 |  | x |  | =
Subtotal material
|  |  | Despeses auxiliars |  |  |  | 1.5 | %
Cost directe
|  |  | Despeses indirectes |  |  |  | 5 | %
Total
P-132 | PGD2-E3E9 | u | Placa de connexió a terra d'acer, quadrada (massissa), de superfície 0,3 m2, de 3 mm de gruix i soterrada |  |  |  | Rend.: | 1 |  |  | Placa connex.terra acer,quadr.(massis.),S=0,3m2,g=3mm,soterra.
Mà d'obra
| A0F-000E | h | Oficial 1a electricista | 0.166 | /R | x |  | =
| A01-FEPD | h | Ajudant electricista | 0.166 | /R | x |  | =
Subtotal mà d'obra
Material
| BGYD-0B2X | u | Part proporcional d'elements especials per a plaques de connexió a terra | 1 |  | x |  | =
| BGD2-06US | u | Placa de connexió a terra d'acer quadrada (massissa), de 0,3 m2 de superfície i de 3 mm de gruix | 1 |  | x |  | =
Subtotal material
|  |  | Despeses auxiliars |  |  |  | 1.5 | %
Cost directe
|  |  | Despeses indirectes |  |  |  | 5 | %
Total
P-133 | PHM2-DBEU | u | Columna de planxa d'acer galvanitzat, de forma troncocònica, de 10 m d'alçària, coronament sense platina, amb base platina i porta, segons norma UNE-EN 40-5, col·locada sobre dau de formigó |  |  |  | Rend.: | 1 |  |  | Columna planxa ac.galv.troncocònica,h=10m,base plat.+porta,UNE-EN 40-5,dau form.
Mà d'obra
| A01-FEPD | h | Ajudant electricista | 0.53 | /R | x |  | =
| A0D-0007 | h | Manobre | 0.25 | /R | x |  | =
| A0F-000E | h | Oficial 1a electricista | 0.53 | /R | x |  | =
Subtotal mà d'obra
Maquinària
| C150-002X | h | Camió cistella de 10 m d'alçària com a màxim | 0.53 | /R | x |  | =
| C152-003B | h | Camió grua | 0.53 | /R | x |  | =
Subtotal maquinària
Material
| BHW8-06IY | u | Part proporcional d'accessoris per a columnes | 1 |  | x |  | =
| BHM2-0FH6 | u | Columna de planxa d'acer galvanitzat, de forma troncocònica, de 10 m d'alçària, coronament sense platina, amb base platina i porta, segons norma UNE-EN 40-5 | 1 |  | x |  | =
| B06F1-I4HH | m3 | Formigó en massa HM - 20 / B / 10 / X0 amb una quantitat de ciment de 200 kg/m3 i relació aigua ciment =< 0.6 | 0.638 |  | x |  | =
Subtotal material
|  |  | Despeses auxiliars |  |  |  | 1.5 | %
Cost directe
|  |  | Despeses indirectes |  |  |  | 5 | %
Total
P-134 | PHM2-NBEU | u | Instal·lació de columna d'enllumenat existent, de forma troncocònica, fins a 13 m d'alçària, amb base platina i porta, segons norma UNE-EN 40-5, col·locada sobre dau de formigó, inclós trasllat desde acopi temporal dins de l'obra |  |  |  | Rend.: | 1 |  |  | Instal·lació de columna d'enllumenat existent, sobre dau form.
Mà d'obra
| A0D-0007 | h | Manobre | 0.5 | /R | x |  | =
| A01-FEPD | h | Ajudant electricista | 0.75 | /R | x |  | =
| A0F-000E | h | Oficial 1a electricista | 0.75 | /R | x |  | =
Subtotal mà d'obra
Maquinària
| C152-003B | h | Camió grua | 1 | /R | x |  | =
| C150-002X | h | Camió cistella de 10 m d'alçària com a màxim | 1 | /R | x |  | =
Subtotal maquinària
Material
| BHW8-06IY | u | Part proporcional d'accessoris per a columnes | 1 |  | x |  | =
Subtotal material
|  |  | Despeses auxiliars |  |  |  | 1.5 | %
Cost directe
|  |  | Despeses indirectes |  |  |  | 5 | %
Total
P-135 | PHM2-NNEU | u | Columna de planxa d'acer galvanitzat, de forma troncocònica, de 13 m d'alçària, coronament sense platina, amb base platina i porta, segons norma UNE-EN 40-5, col·locada sobre dau de formigó |  |  |  | Rend.: | 1 |  |  | Columna planxa ac.galv.troncocònica,h=13m,base plat.+porta,UNE-EN 40-5,dau form.
Mà d'obra
| A0F-000E | h | Oficial 1a electricista | 0.53 | /R | x |  | =
| A0D-0007 | h | Manobre | 0.25 | /R | x |  | =
| A01-FEPD | h | Ajudant electricista | 0.53 | /R | x |  | =
Subtotal mà d'obra
Maquinària
| C150-002X | h | Camió cistella de 10 m d'alçària com a màxim | 0.53 | /R | x |  | =
| C152-003B | h | Camió grua | 0.53 | /R | x |  | =
Subtotal maquinària
Material
| BHW8-06IY | u | Part proporcional d'accessoris per a columnes | 1 |  | x |  | =
| BHM2-NFH6 | u | Columna de planxa d'acer galvanitzat, de forma troncocònica, de 13 m d'alçària, coronament sense platina, amb base platina i porta, segons norma UNE-EN 40-5 | 1 |  | x |  | =
Subtotal material
|  |  | Despeses auxiliars |  |  |  | 1.5 | %
Cost directe
|  |  | Despeses indirectes |  |  |  | 5 | %
Total
P-136 | PHM3-4IAW | u | Creueta d'acer galvanitzat, de llargària 0,8 m i acoblada amb platina |  |  |  | Rend.: | 1 |  |  | Creueta acer galv.,llarg.=0,8m,acobl.platina
Mà d'obra
| A01-FEPD | h | Ajudant electricista | 0.166 | /R | x |  | =
| A0F-000E | h | Oficial 1a electricista | 0.166 | /R | x |  | =
Subtotal mà d'obra
Material
| BHM3-0FFN | u | Creueta d'acer galvanitzat, de llargària 0,8 m i per acoblar amb platina | 1 |  | x |  | =
Subtotal material
|  |  | Despeses auxiliars |  |  |  | 1.5 | %
Cost directe
|  |  | Despeses indirectes |  |  |  | 5 | %
Total
P-137 | PHQE-N062 | u | Instal·lació de llumenera existent, inclòs trasllat desde aplec. |  |  |  | Rend.: | 1 |  |  | Instal·lació de llumenera existent
Mà d'obra
| A01-FEPD | h | Ajudant electricista | 0.483 | /R | x |  | =
| A0F-000E | h | Oficial 1a electricista | 0.483 | /R | x |  | =
Subtotal mà d'obra
Maquinària
| C150-002W | h | Camió cistella de 10 a 19 m d'alçària | 0.55 | /R | x |  | =
Subtotal maquinària
|  |  | Despeses auxiliars |  |  |  | 1.5 | %
Cost directe
|  |  | Despeses indirectes |  |  |  | 5 | %
Total
P-138 | PHQE-N06T | u | Subministrament i instal·lació de llumenera PHILIPS LUMA 1 BGP623 LED139-4S/ 740 DM10 Pot. 86W |  |  |  | Rend.: | 1 |  |  | Llumenera PHILIPS LUMA 1 BGP623 LED139-4S/ 740 DM10 Pot. 86W
Mà d'obra
| A01-FEPD | h | Ajudant electricista | 0.483 | /R | x |  | =
| A0F-000E | h | Oficial 1a electricista | 0.483 | /R | x |  | =
Subtotal mà d'obra
Maquinària
| C150-002X | h | Camió cistella de 10 m d'alçària com a màxim | 0.5 | /R | x |  | =
Subtotal maquinària
Material
| BHQ6-NY9J | u | Llumenera Philips de 86W LED | 1 |  | x |  | =
Subtotal material
|  |  | Despeses auxiliars |  |  |  | 1.5 | %
Cost directe
|  |  | Despeses indirectes |  |  |  | 5 | %
Total
P-139 | PHQE-N06U | u | Subministrament i instal·lació de llumenera PHILIPS LUMA 2 BGP625 LED220-4S/ 740 DM10 Pot. 134W |  |  |  | Rend.: | 1 |  |  | Llumenera PHILIPS LUMA 2 BGP625 LED220-4S/ 740 DM10 Pot. 134W
Mà d'obra
| A01-FEPD | h | Ajudant electricista | 0.483 | /R | x |  | =
| A0F-000E | h | Oficial 1a electricista | 0.483 | /R | x |  | =
Subtotal mà d'obra
Maquinària
| C150-002W | h | Camió cistella de 10 a 19 m d'alçària | 0.5 | /R | x |  | =
Subtotal maquinària
Material
| BHQ6-NY9R | u | Llumenera Philips 134W LED | 1 |  | x |  | =
Subtotal material
|  |  | Despeses auxiliars |  |  |  | 1.5 | %
Cost directe
|  |  | Despeses indirectes |  |  |  | 5 | %
Total
P-140 | PR450-8WSW | u | Subministrament de Quercus ilex de perímetre de 18 a 20 cm, amb pa de terra de diàmetre mínim 57 cm i profunditat mínima 39,9 cm segons fórmules NTJ, tot segons Plec de Prescripcions Tècniques per al disseny, l'execució i la recepció d'espais verds de PiJBIM de l'Ajuntament de Barcelona. |  |  |  | Rend.: | 1 |  |  | Subministrament Quercus ilex perím=18 a 20cm, pa terra D>=57cm,h>=39,9cm s/NTJ
Material
| BR450-23LR | u | Quercus ilex de perímetre de 18 a 20 cm, amb pa de terra de diàmetre mínim 57 cm i profunditat mínima 39,9 cm segons fórmules NTJ | 1 |  | x |  | =
Subtotal material
Cost directe
|  |  | Despeses indirectes |  |  |  | 5 | %
Total
P-141 | PR65-NZR4 | u | Trasplantament dins de l'obra d'arbre planifoli de 35 a 50 cm de perímetre de tronc, inclou repicat amb retroexcavadora i mitjans manuals, formació de pa de terra amb mitjans manuals, excavació de clot de plantació de 180x180x80 cm amb retroexcavadora, plantació amb camió grua en el nou lloc d'ubicació indicat per la propietat, reblert del clot amb 50% de sorra, 25% de terra de l'excavació i 25% de compost, primer reg i càrrega de les terres sobrants a camió.No inclou les feines de preparació |  |  |  | Rend.: | 1 |  |  | Trasplant.obra planifoli,p=35 a 50cm,180x180x80cm
Mà d'obra
| A0F-0011 | h | Oficial 1a jardiner especialista en arboricultura | 1.7 | /R | x |  | =
| A01-FEPJ | h | Ajudant jardiner | 2.8 | /R | x |  | =
Subtotal mà d'obra
Maquinària
| C13C-00LP | h | Retroexcavadora sobre pneumàtics de 8 a 10 t | 2.2944 | /R | x |  | =
| C154-003M | h | Camió per a transport de 12 t | 0.5 | /R | x |  | =
| C152-003B | h | Camió grua | 1 | /R | x |  | =
| C151-0032 | h | Camió cisterna de 10 m3 | 0.5 | /R | x |  | =
Subtotal maquinària
Material
| B011-05ME | m3 | Aigua | 0.52 |  | x |  | =
| B03L-05MY | t | Sorra de riu rentada de 0.1 a 0.5 mm, subministrada en sacs de 0,8 m3 | 2.15 |  | x |  | =
| BR32-21DG | m3 | Compost de classe I, d'origen vegetal, segons NTJ 05C, subministrat en sacs de 0,8 m3 | 0.1625 |  | x |  | =
Subtotal material
|  |  | Despeses auxiliars |  |  |  | 2.5 | %
Cost directe
|  |  | Despeses indirectes |  |  |  | 5 | %
Total
P-142 | PRE31-907D | u | Poda d'arbre planifoli o conífera de 6 a 10 m d'alçària, amb cistella mecànica, aplec de la brossa generada i càrrega sobre camió grua amb pinça, i transport de la mateixa a planta de compostatge (no més lluny de 20 km) |  |  |  | Rend.: | 1 |  |  | Poda planif/conif. h6 a 10m,cistella mecànica,aplec+càrreg+transport brossa planta compostatge dist<
Mà d'obra
| A01-FEPJ | h | Ajudant jardiner | 0.4 | /R | x |  | =
| A0F-0011 | h | Oficial 1a jardiner especialista en arboricultura | 0.4 | /R | x |  | =
Subtotal mà d'obra
Maquinària
| C15I-00JX | h | Lloguer de plataforma autopropulsada amb cistella sobre braç articulat per a una alçària de treball de 12 m, sense operari | 0.4 | /R | x |  | =
| C152-003B | h | Camió grua | 0.235 | /R | x |  | =
| CRE0-00C0 | h | Motoserra | 0.4 | /R | x |  | =
| CRE2-00BZ | h | Tisores pneumàtiques, amb part proporcional de compressor | 0.4 | /R | x |  | =
Subtotal maquinària
Material
| B2RA-28U0 | t | Disposició controlada en planta de compostage de residus vegetals nets no perillosos amb una densitat 0,5 t/m3, procedents de poda o sega, amb codi 20 02 01 segons la Llista Europea de Residus | 0.1 |  | x |  | =
Subtotal material
|  |  | Despeses auxiliars |  |  |  | 1.5 | %
Cost directe
|  |  | Despeses indirectes |  |  |  | 5 | %
Total
P-143 | QB1RN020 | u | Reparació de columna+llumenera d'enllumenat existents d'acer galvanitzat, inclos material necessari per a la reposició de peces, fixacions i soldadura |  |  |  | Rend.: | 1 |  |  | Reparació columna+llumenera existents
Mà d'obra
| A0F-000B | h | Oficial 1a | 3 | /R | x |  | =
Subtotal mà d'obra
Maquinària
| C206-00DW | h | Equip i elements auxiliars per a soldadura elèctrica | 3 | /R | x |  | =
Subtotal maquinària
Material
| BBFPNA20 | kg | Acer en columnes d'enllumenat | 20 |  | x |  | =
Subtotal material
Altres
| B%AUX | % | P.P. materials auxiliar | 10 |  | % | 0 | =
| A%NAAA | % | Despeses auxiliars | 1 |  | % | 0 | =
Subtotal altres
Cost directe
|  |  | Despeses indirectes |  |  |  | 5 | %
Total
Partida alçada
| CQ040301 | pa | Pla de Control de la Qualitat de l'obra, en compliment de la normativa vigent i seguint les indicacions i especificacions de qualitat integrades al Projecte Constructiu. Incloent les fases de: Control de recepció de productes, control d'execució de l'obra i control de l'obra executada. Inclou el control documental de l'obra i les proves i assajos necessaris i acordats amb la D.F. Els assajos seran realitzats per laboratori homologat. Criteri d'amidament: Proporcional al progrès de l'obra. |  |  |  | Rend.: | 1 |  |  | Pla de Control de Qualitat
| PR65-N4C3 | pa | Ajudes per imprevistos en la retirada per a transplantament d'arbre existent |  |  |  | Rend.: | 1 |  |  | Ajudes per imprevistos en la retirada per a transplantament d'arbre existent
| SS040101 | pa | Redacció i desenvolupament del Pla de Seguritat i Salut de l'obra, en compliment de la normativa vigent i seguint les indicacions de l'Estudi de Seguretat i Salut integrat en el Projecte Constructiu i del Coordinador de Seguretat i Salut en fase d'obra. Inclou el control documental de la seguretat i salut de l'obra, així com la implantació i manteniment de totes les mesures i mitjans de seguretat tant col·lectius com individuals, amb atenció especial a l'activitat del recibte. Criteri d'amidament: Proporcional al progrès de l'obra. |  |  |  | Rend.: | 1 |  |  | Seguretat i salut
Cost directe
Total

## T-SMP
PROJECTE DE REURBANITZACIÓ PERIMETRAL DEL BLOC 15 | PROJECTE DE REURBANITZACIÓ PERIMETRAL DEL BLOC 15 | PROJECTE DE REURBANITZACIÓ PERIMETRAL DEL BLOC 15 | PROJECTE DE REURBANITZACIÓ PERIMETRAL DEL BLOC 15
ENTRE ELS CARRERS T2, L6, T4 I L10 - FASE 1 | ENTRE ELS CARRERS T2, L6, T4 I L10 - FASE 1 | ENTRE ELS CARRERS T2, L6, T4 I L10 - FASE 1 | ENTRE ELS CARRERS T2, L6, T4 I L10 - FASE 1
Justificació d'elements | Justificació d'elements | Justificació d'elements | Justificació d'elements
Codi | U.A. | Descripció | Preu | Descripció curta
Mà d'obra
A01-FEOZ | h | Ajudant encofrador |  | Ajudant encofrador
A01-FEP0 | h | Ajudant muntador |  | Ajudant muntador
A01-FEP1 | h | Ajudant ferrallista |  | Ajudant ferrallista
A01-FEP3 | h | Ajudant col·locador |  | Ajudant col·locador
A01-FEPD | h | Ajudant electricista |  | Ajudant electricista
A01-FEPH | h | Ajudant muntador |  | Ajudant muntador
A01-FEPJ | h | Ajudant jardiner |  | Ajudant jardiner
A0112000 | h | Cap de colla |  | Cap colla
A016P000 | h | Peó jardiner |  | Peó jardiner
A0D-0007 | h | Manobre |  | Manobre
A0E-000A | h | Manobre especialista |  | Manobre especialista
A0F-000B | h | Oficial 1a |  | Oficial 1a
A0F-000D | h | Oficial 1a col·locador |  | Oficial 1a col·locador
A0F-000E | h | Oficial 1a electricista |  | Oficial 1a electricista
A0F-000F | h | Oficial 1a encofrador |  | Oficial 1a encofrador
A0F-000I | h | Oficial 1a ferrallista |  | Oficial 1a ferrallista
A0F-000M | h | Oficial 1a jardiner |  | Oficial 1a jardiner
A0F-000R | h | Oficial 1a muntador |  | Oficial 1a muntador
A0F-000S | h | Oficial 1a d'obra pública |  | Oficial 1a d'obra pública
A0F-000T | h | Oficial 1a paleta |  | Oficial 1a paleta
A0F-000Y | h | Oficial 1a soldador |  | Oficial 1a soldador
A0F-0011 | h | Oficial 1a jardiner especialista en arboricultura |  | Oficial 1a jardiner especial.arboricult.
A0G-0022 | h | Oficial 2a jardiner |  | Oficial 2a jardiner
Maquinària
C111-0055 | h | Compressor amb un martell pneumàtic |  | Compressor+un martell pneumàtic
C111-0056 | h | Compressor amb dos martells pneumàtics |  | Compressor+dos martells pneumàtics
C113-00JJ | h | Fresadora per a paviment amb càrrega automàtica |  | Fresadora pavim.,càrr.aut.
C115-00EE | h | Retroexcavadora amb martell trencador |  | Retroexcavadora amb martell trencador
C1313330 | h | Retroexcavadora sobre pneumàtics de 8 a 10 t |  | Retroexcavadora s/pneumàtics 8 a 10t
C131-005E | h | Corró vibratori autopropulsat, de 8 a 10 t |  | Corró vibratori autopropulsat,8 a 10t
C131-005G | h | Corró vibratori autopropulsat, de 12 a 14 t |  | Corró vibratori autopropulsat,12 a 14t
C133-00EW | h | Minicarregadora de combustible sobre pneumàtics de 2 a 5.9 t |  | Minicarregadora combustible s/pneumàtics 2 a 5.9t
C136-00F4 | h | Motoanivelladora petita |  | Motoanivelladora petita
C138-00KH | h | Pala carregadora sobre cadenes d'11 a 17 t |  | Pala carregadora s/caden. 11 a 17t
C138-00KQ | h | Pala carregadora sobre pneumàtics de 15 a 20 t |  | Pala carregadora s/pneumàtics 15 a 20t
C139-00LH | h | Pala excavadora giratòria sobre cadenes de 12 a 20 t |  | Pala excavadora giratòria s/caden. 12 a 20t
C139-00LK | h | Pala excavadora giratòria sobre pneumàtics de 15 a 20 t |  | Pala excavadora giratòria s/pneumàtics 15 a 20t
C139-00LL | h | Pala excavadora giratòria sobre pneumàtics de 21 a 25 t |  | Pala excavadora giratòria s/pneumàtics 21 a 25t
C13A-00FQ | h | Safata vibrant combustible amb placa de 60 cm |  | Safata vibrant combustible,plac.60cm
C13A-00FR | h | Compactador combustible duplex manual de 700 kg |  | Compactador combustible duplex manual,700 kg
C13A-W61K | h | Picó vibrant elèctric amb placa de 30x30 cm |  | Picó vibrant elèctric,plac.30x30cm
C13C-00LP | h | Retroexcavadora sobre pneumàtics de 8 a 10 t |  | Retroexcavadora s/pneumàtics 8 a 10t
C1501700 | h | Camió per a transport de 7 t |  | Camió transp.7 t
C1503300 | h | Camió grua de 3 t |  | Camió grua 3t
C1503U10 | h | Camió grua de 5 t |  | Camió grua de 5 t
C150-002W | h | Camió cistella de 10 a 19 m d'alçària |  | Camió cistella h=10 a 19m
C150-002X | h | Camió cistella de 10 m d'alçària com a màxim |  | Camió cistella h=10m
C151-002Z | h | Camió cisterna de 8 m3 |  | Camió cisterna 8m3
C151-0032 | h | Camió cisterna de 10 m3 |  | Camió cisterna 10m3
C152-0039 | h | Camió grua de 5 t |  | Camió grua 5t
C152-003B | h | Camió grua |  | Camió grua
C154-003K | h | Camió per a transport de 20 t |  | Camió transp.20 t
C154-003M | h | Camió per a transport de 12 t |  | Camió transp.12 t
C15I-00JX | h | Lloguer de plataforma autopropulsada amb cistella sobre braç articulat per a una alçària de treball de 12 m, sense operari |  | Llog.cistella braç art. 12m,s/operari
C170-0036 | h | Camió cisterna per a reg asfàltic |  | Camió cisterna p/reg asf.
C172-003J | h | Camió amb bomba de formigonar |  | Camió bomba formigonar
C173-005K | h | Corró vibratori per a formigons i betums autopropulsat pneumàtic |  | Corró vibratori autopropulsat pneumàtic
C174-00GD | h | Escombradora autopropulsada |  | Escombradora autopropulsada
C175-00G4 | h | Estenedora per a paviments de mescla bituminosa |  | Estenedora p/paviment mescla bitum.
C175-00G6 | h | Estenedora per a paviments de formigó |  | Estenedora p/paviment formigó
C176-00FW | h | Formigonera de 250 l |  | Formigonera 250l
C176-00FX | h | Formigonera de 165 l |  | Formigonera 165l
C178-00GF | h | Màquina tallajunts amb disc de diamant per a paviment |  | Màquina tallajunts disc diamant p/paviment
C17A-00JL | h | Mesclador continu per a morter preparat en sacs |  | Mesc.cont. sacs
C17H-HXO8 | u | Desplaçament d'equip d'estesa i fresat de mescla bituminosa en calent en horari diürn |  | Desplaç. d'equip estesa/fresat, mescla bitum.calent diürn
C1B0-006C | h | Màquina per a pintar bandes de vial, autopropulsada |  | Màquina p/pintar banda vial,autopropulsada
C1B0-006D | h | Màquina per a pintar bandes de vial, d'accionament manual |  | Màquina p/pintar banda vial,accionament manual
C1R1-00CY | m3 | Subministrament de contenidor metàl·lic de 5 m3 de capacitat i recollida amb residus inerts o no especials |  | Subministr.contenidor metàl·lic,5m3 +recollida residus inerts o no especials
C206-00DW | h | Equip i elements auxiliars per a soldadura elèctrica |  | Equip+elem.aux.p/soldadura elèctrica
C20G-00DT | h | Màquina taladradora |  | Màquina taladradora
C20K-00DP | h | Regle vibratori |  | Regle vibratori
C20L-00DO | h | Remolinador mecànic |  | Remolinador mecànic
CR11-00JS | h | Tractor de 73,5 kW (100 CV) de potència, amb braç desbrossador |  | Tractor 100CV,braç desbros.
CRE0-00C0 | h | Motoserra |  | Motoserra
CRE2-00BZ | h | Tisores pneumàtiques, amb part proporcional de compressor |  | Tisores pneumàtiques+p.p.compressor
CZ15-00E4 | h | Grup electrògen de 20 a 30 kVA |  | Grup electrògen de 20 a 30kVA
Material
B011-05ME | m3 | Aigua |  | Aigua
B0315600 | t | Sorra de riu rentada de 0.1 a 0.5 mm |  | Sorra rentada 0.1 a 0.5 mm
B033SJ00 | t | Grava de granulat reciclat mixt de formigó-ceràmica de 40 a 70 mm |  | Grava reciclat mixt form./ceràm. 40 a 70mm
B0361000 | t | Ull de perdiu de diàmetre 3 a 7 mm |  | Ull perdiu D=3 a 7 mm
B03E-05OE | m3 | Terra adequada |  | Terra adeq.
B03F-05NW | m3 | Tot-u artificial |  | Tot-u art.
B03J-0K7V | t | Grava de pedrera de pedra calcària, de grandària màxima 20 mm, per a formigons |  | Grava pedra calc.grandària màxima 20mm p/forms.
B03L-05MQ | t | Sorra de pedrera de pedra calcària per a formigons |  | Sorra pedra calc. p/forms.
B03L-05MY | t | Sorra de riu rentada de 0.1 a 0.5 mm, subministrada en sacs de 0,8 m3 |  | Sorra rentada 0.1 a 0.5 mm,sacs 0,8m3
B03L-05N5 | t | Sorra de pedrera de 0 a 3,5 mm |  | Sorra 0 a 3,5 mm
B03L-05N7 | t | Sorra de pedrera per a morters |  | Sorra p/morters
B054-06DH | kg | Calç aèria hidratada CL 90-S, en sacs |  | Calç aèria hidratada CL 90-S,sacs
B055-065W | t | Ciment blanc de ram de paleta BL 22,5 X segons UNE 80305, en sacs |  | Ciment blanc ram paleta BL 22,5X, & sacs
B055-0661 | t | Ciment pòrtland CEM I 32,5 R segons UNE-EN 197-1, en sacs |  | Ciment pòrtland CEM I 32,5R, & sacs
B055-067M | t | Ciment pòrtland amb filler calcari CEM II/B-L 32,5 R segons UNE-EN 197-1, en sacs |  | Ciment pòrtland+fill.calc. CEM II/B-L 32,5R, & sacs
B057-06II | kg | Emulsió bituminosa catiònica amb un 60% de betum asfàltic, per a reg d'imprimació tipus C60BF4 IMP amb un contingut de fluidificant >3%, segons UNE-EN 13808 |  | Emul.bitum.catiònica p/reg imp.C60BF4 IMP,fluid.>3%
B057-06IQ | kg | Emulsió bituminosa catiònica amb un 60% de betum asfàltic, per a reg d'adherència tipus C60B3/B2 ADH, segons UNE-EN 13808 |  | Emul.bitum.catiònica p/reg adh.C60B3/B2 ADH
B067-2A9V | m3 | Formigó de neteja, amb una dosificació de 150 kg/m3 de ciment, consistència tova i grandària màxima del granulat 20 mm, HL-150/B/20 |  | Formigó neteja HL-150/B/20
B069-2A9O | m3 | Formigó d'ús no estructural HNE-15/P/20 de resistència a compressió 15 N/mm2, consistència plàstica i grandària màxima del granulat 20 mm |  | Form.no estructural HNE-15/P/20
B069-2A9P | m3 | Formigó d'ús no estructural HNE-15/P/40 de resistència a compressió 15 N/mm2, consistència plàstica i grandària màxima del granulat 40 mm |  | Form.no estructural HNE-15/P/40
B069-I4H8 | m3 | Formigó d'ús no estructural HNE-20/P/20 de resistència a compressió 20 N/mm2, consistència plàstica i grandària màxima del granulat 20 mm |  | Form.no estructural HNE-20/P/20
B069-I4L6 | m3 | Formigó d'ús no estructural HNE-20/B/20 de resistència a compressió 20 N/mm2, consistència tova i grandària màxima del granulat 20 mm |  | Form.no estructural HNE-20/B/20
B06B-N2QJ | m3 | Formigó per a paviments HF-4 MPa de resistència a flexotracció i consistència plàstica, grandària màxima del granulat 20mm, apte per a classe d'exposició XC4+XM1 |  | Formigó p/paviments HF-4MPa,c.plàstica
B06F1-I0IL | m3 | Formigó en massa HM - 20 / B / 20 / X0 amb una quantitat de ciment de 200 kg/m3 i relació aigua ciment =< 0.6 |  | Formigó en massa HM - 20 / B / 20 / X0 quant.ciment 200kg/m3, aigua/ciment =< 0.6
B06F1-I4HH | m3 | Formigó en massa HM - 20 / B / 10 / X0 amb una quantitat de ciment de 200 kg/m3 i relació aigua ciment =< 0.6 |  | Formigó en massa HM - 20 / B / 10 / X0 quant.ciment 200kg/m3, aigua/ciment =< 0.6
B06F2-LWTG | m3 | Formigó per armar HA - 30 / F / 20 / XC4 + XA1 amb una quantitat de ciment de 325 kg/m3 i relació aigua ciment =< 0.5 |  | Formigó per armar HA - 30 / F / 20 / XC4 + XA1 quant.ciment 325kg/m3, aigua/ciment =< 0.5
B075-06T4 | kg | Morter d'anivellament |  | Morter anivellament
B079-06TC | kg | Morter polimèric de ciment amb resines sintètiques i fibres |  | Morter polimèric ciment+res.sint.fibr.
B07L-1PY6 | t | Morter per a ram de paleta, classe M 5 (5 N/mm2), en sacs, de designació (G) segons norma UNE-EN 998-2 |  | Mort.ram paleta M5,sacs,(G) UNE-EN 998-2
B07L-1PYA | t | Morter per a ram de paleta, classe M 5 (5 N/mm2), a granel, de designació (G) segons norma UNE-EN 998-2 |  | Mort.ram paleta M5,granel,(G) UNE-EN 998-2
B0818120 | kg | Colorant en pols per a formigó |  | Colorant en pols p/form.
B081-06U6 | kg | Additiu inclusor aire/plastificant per a morter, segons la norma UNE-EN 934-3 |  | Addit. inclus.aire/plastificant morter,UNE-EN 934-3
B085-HK7Z | kg | Fibres de polietilè tipus Fiber Pet 30 o similar per a formigó |  | Fibres PE p/formigó
B0A72F02 | u | Abraçadora acer galvanitzat (isofònica), de 40 mm de diàmetre interior |  | Abraçadora acer galvanitzat (isofònica),d/int.=40mm
B0AK-07AS | kg | Clau acer |  | Clau acer
B0AM-078F | kg | Filferro recuit 1,3 mm |  | Filferro recuit,D=1,3mm
B0B7-106S | kg | Acer en barres corrugades B500SD de límit elàstic >= 500 N/mm2 |  | Acer b/corrugada B500SD
B0B8-108D | m2 | Malla electrosoldada de barres corrugades d'acer ME 15x15 cm D:6-6 mm 6x2,2 m B500SD UNE-EN 10080 |  | Malla electr.acer corr.ME 15x15cm,D:6-6mm,6x2,2m B500SD
B0D21-07OY | m | Tauló de fusta de pi per a 10 usos |  | Tauló fusta pi p/10 usos
B0D31-07P4 | m3 | Llata de fusta de pi |  | Llata fusta pi
B0D62-07PL | cu | Puntal metàl·lic i telescòpic per a 3 m d'alçària i 150 usos |  | Puntal metàl·lic telescòpic h=3m,150usos
B0D70-0CEP | m2 | Tauler elaborat amb fusta de pi, de 22 mm de gruix, per a 10 usos |  | Tauler pi,g=22mm,10 usos
B0DZ1-0ZLZ | l | Desencofrant |  | Desencofrant
B0F1A-075F | u | Maó calat, de 290x140x100 mm, per a revestir, categoria I, HD, segons la norma UNE-EN 771-1 |  | Maó calat,290x140x100mm,p/revestir,categoria I,HD,UNE-EN 771-1
B0F1A-0760 | u | Maó calat R-25, de 290x140x100 mm, per a revestir, categoria I, HD, segons la norma UNE-EN 771-1 |  | Maó calat R25,290x140x100mm,p/revestir,categoria I,HD,UNE-EN 771-1
B125-NR3S | ha | Prospecció geofísica mitjançant georadar 3D en obra civil, posterior tractament de les dades georeferenciades en gabinet i bolcat dels resultats en format paper i digital, realitació d'informe tècnic, incloses totes les eines i materials necesaris |  | Prospecció geofísica mitjançant georadar 3D en obra civil
B1Z73100 | m2 | Planxa de poliestirè expandit (EPS), de 10 mm de gruix, de 30 kPa de tensió a la compressió, de 0,2 m2·K/W de resistència tèrmica, amb una cara llisa i cantell recte, per a seguretat i salut |  | Planxa poliestirè expandit (EPS),g=10mm,tens.compres.=30kPa,res.tèrmica=0,2m2·K/W,cara llisa,cant
B2RA-28TJ | kg | Disposició controlada en centre de selecció i transferència de residus barrejats perillosos, procedents de construcció o demolició, amb codi 17 09 03* segons la Llista Europea de Residus |  | Disposició controlada centre selec.+transf.,residus barrej. perillosos,LER 17 09 03*
B2RA-28TK | t | Disposició controlada en centre de reciclatge de residus de fusta no perillosos amb una densitat 0,19 t/m3, procedents de construcció o demolició, amb codi 17 02 01 segons la Llista Europea de Residus |  | Disposició controlada centre reciclatge,residus fusta no perillosos,0,19t/m3,LER 17 02 01
B2RA-28TU | t | Disposició controlada en centre de reciclatge de residus de plàstic no perillosos amb una densitat 0,035 t/m3, procedents de construcció o demolició, amb codi 17 02 03 segons la Llista Europea de Residus |  | Disposició controlada centre reciclatge,residus plàstic no perillosos,0,035t/m3,LER 17 02 03
B2RA-28TX | t | Disposició controlada en planta de compostage de residus de troncs i soques no perillosos amb una densitat 0,9 t/m3, procedents de poda o sega, amb codi 20 02 01 segons la Llista Europea de Residus |  | Disposició controlada planta compost.,residus troncs i soques no perillosos,0,9t/m3,LER 20 02 01
B2RA-28U0 | t | Disposició controlada en planta de compostage de residus vegetals nets no perillosos amb una densitat 0,5 t/m3, procedents de poda o sega, amb codi 20 02 01 segons la Llista Europea de Residus |  | Disposició controlada planta compost.,residus vegetals nets no perillosos,0,5t/m3,LER 20 02 01
B2RA-28UG | t | Disposició controlada en centre de reciclatge de residus de metalls barrejats no perillosos amb una densitat 0,2 t/m3, procedents de construcció o demolició, amb codi 17 04 07 segons la Llista Europea de Residus |  | Disposició controlada centre reciclatge,residus metalls no perillosos,0,2t/m3,LER 17 04 07
B2RA-28UL | t | Disposició controlada en centre de reciclatge de residus de paper i cartró no perillosos amb una densitat 0,04 t/m3, procedents de construcció o demolició, amb codi 15 01 01 segons la Llista Europea de Residus |  | Disposició controlada centre reciclatge,residus paper/cartró no perillosos,0,04t/m3,LER 15 01 01
B2RA-28US | t | Disposició controlada en dipòsit autoritzat inclòs el cànon sobre la deposició controlada dels residus de la construcció, segons la LLEI 8/2008, de residus barrejats inerts amb una densitat 1 t/m3, procedents de construcció o demolició, amb codi 17 01 07 segons la Llista Europea de Residus |  | Disposició controlada dipòsit autoritzat inclòs el cànon sobre la deposició controlada dels residus
B2RA-28V5 | m3 | Disposició controlada en dipòsit autoritzat inclòs el cànon sobre la deposició controlada dels residus de la construcció, segons la LLEI 8/2008, de residus de terra inerts amb una densitat 1,6 t/m3, procedents d'excavació, amb codi 17 05 04 segons la Llista Europea de Residus |  | Disposició controlada dipòsit autoritzat inclòs el cànon sobre la deposició controlada dels residus
B2RA-M8VV | t | Disposició controlada en dipòsit autoritzat inclòs el cànon sobre la deposició controlada dels residus de la construcció, segons la LLEI 8/2008, de residus d'aglomerat asfàltic no perillosos amb una densitat 1,45 t/m3, procedents de construcció o demolició, amb codi 17 03 02 segons la Llista Europea de Residus |  | Disposició controlada dipòsit autoritzat inclòs el cànon sobre la deposició controlada dels residus
B44Z-0LXE | kg | Acer S235JR segons UNE-EN 10025-2, format per peça simple, en perfils laminats en calent sèrie L, LD, T, rodó, quadrat, rectangular i planxa, tallat a mida i amb una capa d'imprimació antioxidant |  | Acer S235JR,peça simp.,perf.lam.L,LD,T,rodó,quad.,rectang.,tallat mida+antiox.
B44Z-0LY7 | kg | Acer S275JR segons UNE-EN 10025-2, format per peça simple, en perfils laminats en calent sèrie IPN, IPE, HEB, HEA, HEM i UPN, treballat al taller per a col·locar amb soldadura i amb una capa d'imprimació antioxidant |  | Acer S275JR,peça simp.,perf.lam.IP,HE,UP,treb.taller p/col.sold.+antiox.
B44Z-0M10 | kg | Acer S275JR segons UNE-EN 10025-2, format per peça simple, en perfils laminats en calent sèrie L, LD, T, rodó, quadrat, rectangular i planxa, treballat al taller per a col·locar amb cargols i amb una capa d'imprimació antioxidant |  | Acer S275JR,peça simp.,perf.lam.L,LD,T,rodó,quad.,rectang.,treb.taller p/col.carg.+antiox.
B4A1-0D5K | m | Beina de tub d'acer corrugat, de 40 mm de diàmetre i 0,3 mm |  | Beina tub ac.corrugat,D=40mm,0,3mm
B7B137J0 | m2 | Geotèxtil format per feltre de polipropilè/polietilè no teixit, lligat térmicament de 300 a 350 g/m2 |  | Geotèxtil feltre polipropilè/PE no teix.lligat tèrm.,300 a 350g/m2
B7C26-NGSO | m2 | Planxa de poliestirè expandit (EPS), de 5 mm de gruix, de 30 kPa de tensió a la compressió, de 0,45 m2·K/W de resistència tèrmica, amb una cara llisa i cantell recte |  | Planxa EPS,g=5mm,tens.compres.=30kPa,res.tèrmica=0,45m2·K/W,cara llisa,cantell recte
B7C26-NGSZ | m2 | Planxa de poliestirè expandit (EPS), de 30 mm de gruix, de 30 kPa de tensió a la compressió, de 0,65 m2·K/W de resistència tèrmica, amb una cara llisa i cantell recte |  | Planxa EPS,g=25mm,tens.compres.=30kPa
B7C26-NNSO | m2 | Planxa de poliestirè expandit (EPS), de 15 mm de gruix, de 30 kPa de tensió a la compressió, de 0,45 m2·K/W de resistència tèrmica, amb una cara llisa i cantell recte |  | Planxa EPS,g=15mm,tens.compres.=30kPa,res.tèrmica=0,45m2·K/W,cara llisa,cantell recte
B7J2-NGUX | m | Cordó de polietilè de cèl·lula tancada de diàmetre 10 mm |  | Cordó de polietilè de cèl·lula tancada de diàmetre 10 mm
B7J2-NGUZ | m | Cordó de polietilè de cèl·lula tancada de diàmetre 20 mm |  | Cordó de polietilè de cèl·lula tancada de diàmetre 20 mm
B7J4-0GSE | dm3 | Imprimació prèvia per a segellats de massilla de polisulfur bicomponent |  | Imprim.prèv.segellats massilla polisulf.bicomp.
B7J4-0GSI | dm3 | Imprimació prèvia per a segellats de massilla de silicona neutra |  | Imprim.prèv.segellats massilla silic.neutra
B7JE-0GTI | dm3 | Massilla per a segellats, d'aplicació amb pistola, de base poliuretà monocomponent |  | Massilla segell.,poliuretà monocomponent
B7JE-0GTN | dm3 | Massilla per a segellats, d'aplicació amb pistola, de base polisulfurs bicomponent |  | Massilla segell.,polisulf. bicomponent
B962-0GQR | m | Peça recta de formigó per a vorades model T5, doble capa, amb secció normalitzada de calçada C2 30x22 cm, segons UNE 127340, de classe climàtica B, classe resistent a l'abrasió H i classe resistent a flexió U (R-6 MPa) segons UNE-EN 1340 |  | Peça form.vora. T5, DC,C2 (30x22cm),B,H,U(R-6MPa)
B971-HDKC | u | Peça doble capa de formigó color blanc, de 20x20x8 cm, per a rigoles |  | Peça DC form. blanc 20x20x8cm,p/rigo.
B980-N7ZX | m | Peça de formigó per a gual de vehícles de doble capa per a posició central, de 60x7 cm, de color gris |  | Peça de formigó per a gual de vehícles de doble capa per a posició central, de 60x7 cm, de color gri
B980-V7ZW | m | Peces de formigó per a gual de vianants de doble capa per a posició central, de 120x10 cm, de color gris, format per 2 peces |  | Pecespeça form.guals,vianants,vianants DC central,120x10cm,gris
B980-V7ZY | u | Peces de formigó per a gual de vianants de doble capa per a posició lateral, de 120x25 cm, de color, format per 2 peces |  | Pecespeça form.guals,vianants,vianants DC lat.,120x25cm,de color
B980-V804 | u | Peça de formigó per a gual de vehícles de doble capa per a posició lateral, de 60x28 cm, de color gris |  | Peçapeça form.guals,vehícles,vehícles DC lat.,60x28cm,gris
B992-H6S6 | u | Escocell quadrat d'acer galvanitzat, de 120x120x20 cm i de 10 mm de gruix |  | Escocell quadr. acer galv.,120x120x20cm g=10mm
B9E1N001 | m2 | Panot ratllat 20x20x4cm |  | Paviment ratllat
B9E1N002 | m2 | Paviment panot 20x20x4 botonera |  | Paviment panot 20x20x4 botonera
B9E2-0HOR | m2 | Panot gris de 20x20x4 cm, classe 1a, preu alt |  | Panot gris 20x20x4cm,cl.1a,preu alt
B9F0-0HQL | m2 | Llambordí de formigó de forma irregular amb cares rectes, de 10 cm de gruix, preu superior |  | Llambordí form.irreg.cares rectes,g=10cm,preu sup.
B9H1-0HWY | t | Mescla bituminosa contínua en calent tipus AC 16 surf B 50/70 S, amb betum asfàltic de penetració, de granulometria semidensa per a capa de trànsit i granulat granític |  | Mesc.bit.AC 16 surf B 50/70S,granul.granític
B9H1-0HXG | t | Mescla bituminosa contínua en calent tipus AC 22 bin B 50/70 S, amb betum asfàltic de penetració, de granulometria semidensa per a capa intermèdia i granulat granític |  | Mesc.bit.AC 22 bin B 50/70S,granul.granític
BBA0-0SD5 | kg | Microesferes de vidre per a senyalització per a marques vials retrorreflectants en sec, amb humitat i amb pluja |  | Microesferes vidre p/retrorref.sec+humit.+pluja
BBA0-0SD6 | kg | Microesferes de vidre per a senyalització per a marques vials retrorreflectants en sec |  | Microesferes vidre p/retrorref.sec
BBA1-2XWS | kg | Termoplàstic en calent aplicable per polvorització de color blanc, per a marques vials |  | Termoplàst.calent polvoritz. color blanc, p/marques vials
BBFPNA20 | kg | Acer en columnes d'enllumenat |  | Acer en columnes d'enllumenat
BBM0U331 | m | Semibarrera prefabricada de formigó per a ús permanent, tipus DB 80AS de GLS Prefabricados o equivalent, nivell de contenció mínim H2, índex de severitat B i amplària de treball W7 segons UNE-EN 1317-2, amb perfil a una cara, en mòduls de 6 m, inclòs transport a l'obra |  | Semibarrera prefab.formigó ús permanent, tipus DB 80AS o equiv., H2/W7/B
BBM7-0RYG | u | Placa circular per a senyals de trànsit, d'acer galvanitzat i pintat, de 60 cm de, acabada amb làmina retrorreflectora classe RA1 |  | Placa circ. p/senyal.tràn. acer galv.+pint. d=60cm làm. retrorrefl. cl. RA1
BBM9-0S0M | u | Placa informativa per a senyals de trànsit d'acer galvanitzat i pintat, de 60x60 cm, acabada amb làmina retrorreflectora classe RA1 |  | Placa inform. p/senyal.tràn.,acer galv.+pint. 60x60cm làm. retrorrefl.cl. RA1
BBM9-0S0O | u | Placa informativa per a senyals de trànsit d'acer galvanitzat i pintat, de 60x90 cm, acabada amb làmina retrorreflectora classe RA1 |  | Placa inform. p/senyal.tràn.,acer galv.+pint. 60x90cm làm. retrorrefl.cl. RA1
BBME-0RVW | u | Placa triangular per a senyals de trànsit, d'acer galvanitzat i pintat, de 90 cm de costat, acabada amb làmina retrorreflectora classe RA1 |  | Placa triangular p/senyal.tràn. acer galv.+pint.,90cm,làm. retrorrefl.cl. RA1
BBMF-0SIW | m | Suport de tub d'acer galvanitzat de 100x50x3 mm, per a senyalització vertical |  | Suport,tub acer galv.100x50x3mm,p/senyal.vert.
BD50-1KMA | u | Bastiment i reixa de fosa dúctil, abatible i amb tanca, per a embornal, de 740x270x100 mm classe C250 segons norma UNE-EN 124 i 12 dm2 de superfície d'absorció |  | Bast.+reixa,fos.dúc.abatib+tanca,p/embor.,740x270x100mm,C250,sup.absor.=12dm2
BD5A1BNN | m | Tub d'aireació d'abres amb tub ranurat de PE de D=110 mm |  | Tub d'aireació d'abres ranurat de PE D=110 mm
BD7F-1OJ3 | m | Tub de PVC-U de paret sòlida per a sanejament soterrat sense pressió, superfícies interna llisa i externa llisa, diàmetre nominal DN 315, classe de rigidesa anular SN 4 (rigidesa anular >= 4kN/m2), codi d'àrea d'aplicació U (ús en l'exterior de l'estructura dels edificis), fabricació segons norma UNE-EN 1401-1, de color taronja-marró RAL 8023, per a unió elàstica amb anella elastomèrica d'estanquitat |  | Tub PVC-U paret sòlida,sanej.soterrat s/press.,DN315,SN 4,UNE-EN 1401-1,p/unió elàst.
BD7F-1OJ4 | m | Tub de PVC-U de paret sòlida per a sanejament soterrat sense pressió, superfícies interna llisa i externa llisa, diàmetre nominal DN 400, classe de rigidesa anular SN 4 (rigidesa anular >= 4kN/m2), codi d'àrea d'aplicació U (ús en l'exterior de l'estructura dels edificis), fabricació segons norma UNE-EN 1401-1, de color taronja-marró RAL 8023, per a unió elàstica amb anella elastomèrica d'estanquitat |  | Tub PVC-U paret sòlida,sanej.soterrat s/press.,DN400,SN 4,UNE-EN 1401-1,p/unió elàst.
BDG0-1C2A | m | Banda continua de senyalització per a canalitzacions soterrades de 30 cm d'amplària, de polipropilè |  | Banda cont.seny. a=30cm, PP
BDK5-1KH1 | u | Bastiment quadrat i tapa quadrat de fosa dúctil per a pericó de serveis, recolzada, pas lliure de 400x400 mm i classe C250 segons norma UNE-EN 124 |  | Bastiment quadr.,+tapa,fos.dúctil p/pericó serv.,recolzada,pas 400x400mm,C250
BDK5-1KHQ | u | Bastiment quadrat i tapa quadrat de fosa dúctil per a pericó de serveis, recolzada, pas lliure de 700x700 mm i classe D400 segons norma UNE-EN 124 |  | Bastiment quadr.,+tapa,fos.dúctil p/pericó serv.,recolzada,pas 700x700mm,D400
BDK5-UB8N | u | Bastiment quadrat i tapa quadrat de fosa dúctil per a pericó de serveis, recolzada, pas lliure de 600x600 mm i classe C250 segons norma UNE-EN 124 |  | Bastiment quadr.,+tapa,fos.dúctil p/pericó serv.,recolzada,pas 600x600mm,C250
BG212A10 | m | Tub rígid de PVC, de 40 mm de diàmetre nominal, aïllant i no propagador de la flama, amb una resistència a l'impacte de 2 J, resistència a compressió de 1250 N i una rigidesa dielèctrica de 2000 V |  | Tub rígid PVC,DN=40mm,impacte=2J,resist.compress.=1250N
BG23EB10 | m | Tub rígid d'acer galvanitzat, de 50 mm de diàmetre nominal, resistència a l'impacte de 20 J, resistència a compressió de 4000 N, per a endollar |  | Tub rígid acer galvanitzat,DN=50mm,impacte=20J,resist.compress.=4000N,p/endollar
BG2O-1KWD | m | Tub rígid d'acer galvanitzat, de 40 mm de diàmetre nominal, resistència a l'impacte de 20 J, resistència a compressió de 4000 N, per a endollar |  | Tub rígid acer galv.,DN=40mm,impacte=20J,resist.compress.=4000N,p/endollar
BG2Q-1KTE | m | Tub corbable corrugat de polietilè, de doble capa, llisa la interior i corrugada l'exterior, de 90 mm de diàmetre nominal, aïllant i no propagador de la flama, resistència a l'impacte de 20 J, resistència a compressió de 450 N, per a canalitzacions soterrades |  | Tub corbable corrugat PE,doble capa,DN=90mm,20J,450N,p/canal.soterrada
BG2Q-1KTP | m | Tub corbable corrugat de polietilè, de doble capa, llisa la interior i corrugada l'exterior, de 200 mm de diàmetre nominal, aïllant i no propagador de la flama, resistència a l'impacte de 40 J, resistència a compressió de 450 N, per a canalitzacions soterrades |  | Tub corbable corrugat PE,doble capa,DN=200mm,40J,450N,p/canal.soterrada
BG33-G2RL | m | Cable amb conductor de coure de tensió assignada0,6/1 kV, de designació RV-K, construcció segons norma UNE 21123-2, tetrapolar, de secció 4x10 mm2, amb coberta del cable de PVC, classe de reacció al foc Eca segons la norma UNE-EN 50575 |  | Cable 0,6/1 kV RV-K, 4x10mm2
BG33-G2RM | m | Cable amb conductor de coure de tensió assignada0,6/1 kV, de designació RV-K, construcció segons norma UNE 21123-2, tetrapolar, de secció 4x6 mm2, amb coberta del cable de PVC, classe de reacció al foc Eca segons la norma UNE-EN 50575 |  | Cable 0,6/1 kV RV-K, 4x6mm2
BG33-G2YW | m | Cable amb conductor de coure de tensió assignada0,6/1 kV, de designació RZ, construcció segons norma UNE 21030-2, tetrapolar, de secció 4x4 mm2, amb coberta del cable de poliolefines, classe de reacció al foc segons la norma UNE-EN 50575 amb baixa emissió fums |  | Cable 0,6/1 kV RZ, 4x4mm2
BG3I-06W3 | m | Conductor de coure nu, unipolar de secció 1x35 mm2 |  | Conductor Cu nu,1x35mm2
BGD2-06US | u | Placa de connexió a terra d'acer quadrada (massissa), de 0,3 m2 de superfície i de 3 mm de gruix |  | Placa connex.terra acer quadr.(massis.)0,3m2,g=3mm
BGWC-09N6 | u | Part proporcional d'accessoris per a tubs rígids d'acer |  | P.p.accessoris p/tubs rígids acer
BGY3-0B2S | u | Part proporcional d'elements especials per a conductors de coure nus |  | P.p.elem.especials p/conduc.Cu.nus
BGYD-0B2X | u | Part proporcional d'elements especials per a plaques de connexió a terra |  | P.p.elem.especials p/plac.connex.terr.
BHM2-0FH6 | u | Columna de planxa d'acer galvanitzat, de forma troncocònica, de 10 m d'alçària, coronament sense platina, amb base platina i porta, segons norma UNE-EN 40-5 |  | Columna planxa ac.galv.,troncocònica,h=10m,UNE-EN 40-5
BHM2-NFH6 | u | Columna de planxa d'acer galvanitzat, de forma troncocònica, de 13 m d'alçària, coronament sense platina, amb base platina i porta, segons norma UNE-EN 40-5 |  | Columna de planxa d'acer galvanitzat, de forma troncocònica, de 13 m d'alçària
BHM3-0FFN | u | Creueta d'acer galvanitzat, de llargària 0,8 m i per acoblar amb platina |  | Creueta acer galv.,llarg.=0,8m,p/plet.
BHQ6-NY9J | u | Llumenera Philips de 86W LED |  | Llumenera Philips de 86W LED
BHQ6-NY9R | u | Llumenera Philips 134W LED |  | Llumenera Philips 134W LED
BHW8-06IY | u | Part proporcional d'accessoris per a columnes |  | P.p.accessoris p/columnes
BR32-21DG | m3 | Compost de classe I, d'origen vegetal, segons NTJ 05C, subministrat en sacs de 0,8 m3 |  | Compost classe I,origen vegetal,sacs 0,8m3
BR3P2110 | m3 | Terra vegetal de jardineria de categoria alta, amb una conductivitat elèctrica menor de 0,8 dS/m, segons NTJ 07A, subministrada a granel |  | Terra vegetal categoria alta,conduct.elèctr.menor de 0,8dS/m,granel
BR3P5401 | t | Grava, color beige, de 25 a 40 mm, subministrada en sacs de 0,8 m3 |  | Grava riu 30 a 50mm,sacs 0,8m3
BR450-23LR | u | Quercus ilex de perímetre de 18 a 20 cm, amb pa de terra de diàmetre mínim 57 cm i profunditat mínima 39,9 cm segons fórmules NTJ |  | Quercus ilex perím=18 a 20cm, pa terra D>=57cm,h>=39,9cm s/NTJ
BR920201 | m | Fusta plana de pi tractada per l'intemperie amb sals de coure hidrosolubles de 2,7x0,2x0,01 m |  | Fusta plana pi tractada p/intemp.,+sals coure hidrosub,dim.= 2,7 x0,2x0,01
BRZ21C20 | u | Estaca de fusta de pi tractada en autoclau, de secció circular, de 12 cm de diàmetre i 2,5 m de llargària |  | Estaca pi autoclau,D=12cm,llarg.=2,5m
BRZ22510 | u | Abraçadora regulable de goma o cautxú per a aspratges |  | Abraçadora regul.goma/cautxú aspratg.
PZ14-N001 | u | Desplaçament equip a obra |  | Desplaçament equip a obra

## T-DIM
|  |  |  | PROJECTE DE REURBANITZACIÓ PERIMETRAL DEL BLOC 15 | PROJECTE DE REURBANITZACIÓ PERIMETRAL DEL BLOC 15 | PROJECTE DE REURBANITZACIÓ PERIMETRAL DEL BLOC 15 | PROJECTE DE REURBANITZACIÓ PERIMETRAL DEL BLOC 15
|  |  |  | ENTRE ELS CARRERS T2, L6, T4 I L10 - FASE 1 | ENTRE ELS CARRERS T2, L6, T4 I L10 - FASE 1 | ENTRE ELS CARRERS T2, L6, T4 I L10 - FASE 1 | ENTRE ELS CARRERS T2, L6, T4 I L10 - FASE 1
|  | AMIDAMENTS | AMIDAMENTS | AMIDAMENTS | AMIDAMENTS | AMIDAMENTS
| N | Obra | 01 | PressupostBLOC15
| N | Capítol | 01 | CARRER L10
| N | Subcapítol | 01 | TREBALLS PREVIS I DEMOLICIONS
01.01.01.001 | L | P2147-DJ5Q | m | Demolició de rigola de panots col·locats sobre formigó, inclòs la base, amb retroexcavadora amb martell trencador i càrrega mecànica sobre camió | Demolició de rigola de panots col·locats sobre formigó, inclòs la base, amb retroexcavadora amb martell trencador i càrrega mecànica sobre camió
s/plànols | T | long
8
38
01.01.01.002 | L | P2149-DJ69 | m | Demolició de vorada amb rigola de formigó col·locada sobre formigó amb martell trencador muntat sobre retroexcavadora i càrrega amb mitjans mecànics sobre camió o contenidor | Demolició de vorada amb rigola de formigó col·locada sobre formigó amb martell trencador muntat sobre retroexcavadora i càrrega amb mitjans mecànics sobre camió o contenidor
s/plànols | T | long
31.8
113
5.9
01.01.01.003 | L | P2146-DJ41 | m2 | Demolició de paviment de panots col·locats sobre terra, d'amplària més de 2 m amb retroexcavadora amb martell trencador i càrrega sobre camió amb mitjans mecànics | Demolició de paviment de panots col·locats sobre terra, d'amplària més de 2 m amb retroexcavadora amb martell trencador i càrrega sobre camió amb mitjans mecànics
s/plànols | T | m2
46
275.5
8
01.01.01.004 | L | P2146-DJ2P | m2 | Demolició de paviment de mescla bituminosa de fins a 15 cm de gruix, d'amplària més de 2 m amb retroexcavadora amb martell trencador i càrrega sobre camió amb mitjans mecànics | Demolició de paviment de mescla bituminosa de fins a 15 cm de gruix, d'amplària més de 2 m amb retroexcavadora amb martell trencador i càrrega sobre camió amb mitjans mecànics
s/plànols | T | m2
1450
14.7
150
01.01.01.005 | L | P214E-K0V9 | m | Desmuntatge de barrera de seguretat flexible i demolició d'ancoratges clavats a terra i situats cada 4 m, amb mitjans mecànics i càrrega sobre camió, en entorn urbà amb dificultat de mobilitat, en voreres <= 3 m d'amplària o calçada/plataforma única <= 7 m d'amplària, amb afectació per serveis o elements de mobiliari urbà, en actuacions de més de 100 m | Desmuntatge de barrera de seguretat flexible i demolició d'ancoratges clavats a terra i situats cada 4 m, amb mitjans mecànics i càrrega sobre camió, en entorn urbà amb dificultat de mobilitat, en voreres <= 3 m d'amplària o calçada/plataforma única <= 7 m d'amplària, amb afectació per serveis o elements de mobiliari urbà, en actuacions de més de 100 m
s/plànols | T | long
tram l10 primer |  | 13.5
tram central |  | 118.2
tram final |  | 10.2
01.01.01.006 | L | P21B0-I3C1 | u | Retirada de placa de senyalització excepcional inclòs fleix i material de fixació | Retirada de placa de senyalització excepcional inclòs fleix i material de fixació
s/ imatges de lloc | T | unit
2
01.01.01.007 | L | P21DH-I16Y | u | Desmuntatge de llumenera, columna exterior, accessoris i elements de subjecció, de fins a 10 m d'alçària, com a màxim, enderroc de fonament de formigó a mà i amb martell trencador sobre retroexcavadora, aplec per a posterior aprofitament i càrrega manual i mecànica de runa sobre camió o contenidor, en entorn urbà amb dificultat de mobilitat, en voreres <= 3 m d'amplària o calçada/plataforma única <= 7 m d'amplària, amb afectació per serveis o elements de mobiliari urbà, en actuacions de més de 5 u | Desmuntatge de llumenera, columna exterior, accessoris i elements de subjecció, de fins a 10 m d'alçària, com a màxim, enderroc de fonament de formigó a mà i amb martell trencador sobre retroexcavadora, aplec per a posterior aprofitament i càrrega manual i mecànica de runa sobre camió o contenidor, en entorn urbà amb dificultat de mobilitat, en voreres <= 3 m d'amplària o calçada/plataforma única <= 7 m d'amplària, amb afectació per serveis o elements de mobiliari urbà, en actuacions de més de 5 u
s/plànols | T | unit
5
01.01.01.008 | L | P214T-1N020 | m2 | Enderroc i retirada de tanca perimetral metàl·lica i càrrega manual sobre camió o contenidor | Enderroc i retirada de tanca perimetral metàl·lica i càrrega manual sobre camió o contenidor
| T | L | altura
|  | 168.1 | 2
01.01.01.009 | L | P312-I4O5 | m3 | Formigonament de rases i pous, amb formigó en massa HM - 20 / B / 20 / X0 amb una quantitat de ciment de 200 kg/m3 i relació aigua ciment =< 0.6, abocat des de camió | Formigonament de rases i pous, amb formigó en massa HM - 20 / B / 20 / X0 amb una quantitat de ciment de 200 kg/m3 i relació aigua ciment =< 0.6, abocat des de camió
| T | prof | ample | long | uds
xarxa pluvials L10 (embornals a anul·lar) |  | 1.5 | 0.3 | 0.8 | 12
01.01.01.010 | L | P21G5-N4CO | u | Retirada de bastiment i reixa metàl·lica d'embornal, amb mitjans manuals i mecànics i càrrega sobre camió | Retirada de bastiment i reixa metàl·lica d'embornal, amb mitjans manuals i mecànics i càrrega sobre camió
| T | unitats
xarxa pluvials L10 (embornals a anul·lar) |  | 12
01.01.01.011 | L | P21Q2-NGXU | u | Retirada de pilona de plàstic, enderroc de daus de formigó, i càrrega manual i mecànica de l'equipament i la runa sobre camió o contenidor | Retirada de pilona de plàstic, enderroc de daus de formigó, i càrrega manual i mecànica de l'equipament i la runa sobre camió o contenidor
| T | uts,
2
01.01.01.012 | L | P214W-FEMG | m | Tall en paviment de mescla bituminosa de 15 cm de fondària com a mínim amb màquina tallajunts amb disc de diamant per a paviment, per a delimitar la zona a demolir | Tall en paviment de mescla bituminosa de 15 cm de fondària com a mínim amb màquina tallajunts amb disc de diamant per a paviment, per a delimitar la zona a demolir
s/plànols | T | long
26.5
30.1
150
01.01.01.013 | L | P21R0-92HA | u | Tallada controlada de forma directa, d'arbre de < 6 m d'alçària de port petit, arrencant la soca, aplec de la brossa generada, càrrega sobre camió grua amb pinça i transport a planta de compostatge (no més lluny de 20 km) | Tallada controlada de forma directa, d'arbre de < 6 m d'alçària de port petit, arrencant la soca, aplec de la brossa generada, càrrega sobre camió grua amb pinça i transport a planta de compostatge (no més lluny de 20 km)
| T | unitats
arbustives existents L10 a el·liminar |  | 6
| N | Obra | 01 | PressupostBLOC15
| N | Capítol | 01 | CARRER L10
| N | Subcapítol | 02 | PAVIMENTACIÓ
01.01.02.001 | L | P221H-EL6D | m3 | Excavació en zona de desmunt, de terreny no classificat, amb mitjans mecànics i càrrega sobre camió | Excavació en zona de desmunt, de terreny no classificat, amb mitjans mecànics i càrrega sobre camió
s/planol | T | superficie | gruix
aparcament |  | 1783 | 1.46
(deducció explanada reaprofitada) |  | 1783 | -1
voreres |  | 261.2 | 0.36
llambordi |  | 29.9 | 0.48
|  | 23.4 | 0.48
01.01.02.002 | L | P2259-548J | m2 | Repàs i piconatge d'esplanada, amb una compactació del 95% del PM | Repàs i piconatge d'esplanada, amb una compactació del 95% del PM
s/planol | T | superficie
aparcament |  | 1783
voreres |  | 261.2
llambordi |  | 29.9
23.4
resta àmbit |  | 1857.5
01.01.02.003 | L | P92A-DX8F | m3 | Subbase de tot-u artificial, amb estesa i piconatge del material al 98% del PM | Subbase de tot-u artificial, amb estesa i piconatge del material al 98% del PM
s/planol | T | superficie | gruix
aparcament |  | 1783 | 0.25
voreres |  | 261.2 | 0.15
llambordi |  | 29.9 | 0.15
|  | 23.4 | 0.15
01.01.02.004 | L | P931-10RIX | m3 | Base de formigó de formigó en massa HM - 20 / B / 20 / X0 amb una quantitat de ciment de 200 kg/m3 i relació aigua ciment =< 0.6, abocat mitjançant bombeig amb estesa i vibratge manual, amb acabat reglejat, en entorn urbà amb dificultat de mobilitat, en voreres <= 3 m d'amplària o calçada/plataforma única <= 7 m d'amplària, amb afectació per serveis o elements de mobiliari urbà, en actuacions de més de 2 m3 | Base de formigó de formigó en massa HM - 20 / B / 20 / X0 amb una quantitat de ciment de 200 kg/m3 i relació aigua ciment =< 0.6, abocat mitjançant bombeig amb estesa i vibratge manual, amb acabat reglejat, en entorn urbà amb dificultat de mobilitat, en voreres <= 3 m d'amplària o calçada/plataforma única <= 7 m d'amplària, amb afectació per serveis o elements de mobiliari urbà, en actuacions de més de 2 m3
s/planols | T | sup | gruix
voreres |  | 261.2 | 0.15
llambordi |  | 29.9 | 0.15
|  | 23.4 | 0.15
01.01.02.005 | L | P9G8-N69V | m2 | Paviment de formigó per a paviments HF-4 MPa de resistència a flexotracció i consistència plàstica, grandària màxima del granulat 20mm, apte per a classe d'exposició XC4+XM1, de 21 cm de cantell, escampat des de camió, estesa i vibratge mecànic, remolinat mecànic afegint 2 kg/m2 de ciment portland, amb fibres sintètiques polimèriques amb dosificació de 3,0 kg/m3 | Paviment de formigó per a paviments HF-4 MPa de resistència a flexotracció i consistència plàstica, grandària màxima del granulat 20mm, apte per a classe d'exposició XC4+XM1, de 21 cm de cantell, escampat des de camió, estesa i vibratge mecànic, remolinat mecànic afegint 2 kg/m2 de ciment portland, amb fibres sintètiques polimèriques amb dosificació de 3,0 kg/m3
s/planols | T | sup
aparcament |  | 1783
01.01.02.006 | L | P9Z3-DP5B | m2 | Armadura de lloses de formigó AP500 SD amb malla electrosoldada de barres corrugades d'acer ME 15x15 cm D:6-6 mm 6x2,2 m B500SD UNE-EN 10080 | Armadura de lloses de formigó AP500 SD amb malla electrosoldada de barres corrugades d'acer ME 15x15 cm D:6-6 mm 6x2,2 m B500SD UNE-EN 10080
s/planols | T | sup
pastilles pav. formigó irregulars
12.3
11.9
125.7
30.5
11.5
5.1
13.8
01.01.02.007 | L | P9F1-NXEJ | m2 | Paviment de llambordins de formigó de forma irregular amb cares rectes, de gruix 10 cm, preu superior, col·locats sobre capa de morter pastat de ciment 1:3 de 3 cm de gruix i rejuntat, color grana, acabat granallat | Paviment de llambordins de formigó de forma irregular amb cares rectes, de gruix 10 cm, preu superior, col·locats sobre capa de morter pastat de ciment 1:3 de 3 cm de gruix i rejuntat, color grana, acabat granallat
s/planols | T | sup
llambordi |  | 29.9
23.4
01.01.02.008 | L | P9E1-V6RC | m2 | Paviment de panot per a vorera gris de 20x20x4 cm, classe 1a, preu alt, sobre suport de 3 cm de morter amb additius, col·locat a truc de maceta amb morter mixt 1:2:10 i beurada de ciment pòrtland | Paviment de panot per a vorera gris de 20x20x4 cm, classe 1a, preu alt, sobre suport de 3 cm de morter amb additius, col·locat a truc de maceta amb morter mixt 1:2:10 i beurada de ciment pòrtland
s/planols | T | sup
panot |  | 15.4
154.2
22.4
6.3
4
47.9
3.9
01.01.02.009 | L | F9E1N001 | m2 | Paviment de panot podotáctil estriat/ratllat de 20x20x4 cm, col·locat a truc de maceta amb morter mixt 1:0,5:4 i beurada de color amb ciment blanc de ram de paleta | Paviment de panot podotáctil estriat/ratllat de 20x20x4 cm, col·locat a truc de maceta amb morter mixt 1:0,5:4 i beurada de color amb ciment blanc de ram de paleta
s/planols | T | sup
3.4
2.5
2.5
01.01.02.010 | L | F9E1N002 | m2 | Paviment de panot podotáctil tipus botonera 20x20x4 cm, col·locat a truc de maceta amb morter mixt 1:0,5:4 i beurada de color amb ciment blanc de ram de paleta | Paviment de panot podotáctil tipus botonera 20x20x4 cm, col·locat a truc de maceta amb morter mixt 1:0,5:4 i beurada de color amb ciment blanc de ram de paleta
s/planols | T | sup
1.3
1.6
1.6
1.3
1.2
1.2
1.8
9
01.01.02.011 | L | P967-EA6F | m | Peça recta de formigó per a vorades model T5, doble capa, amb secció normalitzada de calçada C2 30x22 cm, segons UNE 127340, de classe climàtica B, classe resistent a l'abrasió H i classe resistent a flexió U (R-6 MPa) segons UNE-EN 1340, col·locada sobre base de formigó no estructural HNE-15/P/40 de 25 a 30 cm d'alçària, i rejuntat amb morter per a ram de paleta | Peça recta de formigó per a vorades model T5, doble capa, amb secció normalitzada de calçada C2 30x22 cm, segons UNE 127340, de classe climàtica B, classe resistent a l'abrasió H i classe resistent a flexió U (R-6 MPa) segons UNE-EN 1340, col·locada sobre base de formigó no estructural HNE-15/P/40 de 25 a 30 cm d'alçària, i rejuntat amb morter per a ram de paleta
s/planols | T | long
aparcament |  | 3
11.1
6.8
8.5
153.7
4.3
17.3
18.6
9
01.01.02.012 | L | P976-U54K | m | Rigola de 20 cm d'amplària de peça doble capa de formigó color blanc, de 20x20x8 cm, per a rigoles, col·locades amb morter sobre base de formigó d'ús no estructural i rejuntades amb beurada de ciment | Rigola de 20 cm d'amplària de peça doble capa de formigó color blanc, de 20x20x8 cm, per a rigoles, col·locades amb morter sobre base de formigó d'ús no estructural i rejuntades amb beurada de ciment
s/planols | T | long
aparcament |  | 322.8
15.1
38.9
01.01.02.013 | L | P981-N809 | m | Rampa per a gual de 62 cm d'amplària, amb peça de formigó per a gual de vehícles de doble capa per a posició central, de 60x7 cm, de color gris, col·locat sobre base de formigó d'ús no estructural HNE-15/P/40 de resistència a compressió 15 N/mm2, consistència plàstica i grandària màxima del granulat 40 mm, de 20 a 25 cm d'alçària, i rejuntat amb morter | Rampa per a gual de 62 cm d'amplària, amb peça de formigó per a gual de vehícles de doble capa per a posició central, de 60x7 cm, de color gris, col·locat sobre base de formigó d'ús no estructural HNE-15/P/40 de resistència a compressió 15 N/mm2, consistència plàstica i grandària màxima del granulat 40 mm, de 20 a 25 cm d'alçària, i rejuntat amb morter
s/planols | T | long
zona T4 guals vehicles |  | 7
7
zona T2 guals vehicles |  | 8
8
01.01.02.014 | L | P983-V8GD | u | Capçal per a gual amb peça de formigó per a gual de vehícles de doble capa per a posició lateral, de 60x28 cm, de color gris, col·locat sobre base de formigó d'ús no estructural HNE-15/P/40 de 20 a 25 cm d'alçària, i rejuntat amb morter | Capçal per a gual amb peça de formigó per a gual de vehícles de doble capa per a posició lateral, de 60x28 cm, de color gris, col·locat sobre base de formigó d'ús no estructural HNE-15/P/40 de 20 a 25 cm d'alçària, i rejuntat amb morter
s/planols | T | unit
8
01.01.02.015 | L | P981-V808 | m | Rampa per a gual de 120 cm d'amplària, amb peces de formigó per a gual de vianants de doble capa per a posició central, de 120x10 cm, de color gris, format per 2 peces, col·locat sobre base de formigó d'ús no estructural HNE-15/P/40 de resistència a compressió 15 N/mm2, consistència plàstica i grandària màxima del granulat 40 mm, de 20 a 25 cm d'alçària, i rejuntat amb morter | Rampa per a gual de 120 cm d'amplària, amb peces de formigó per a gual de vianants de doble capa per a posició central, de 120x10 cm, de color gris, format per 2 peces, col·locat sobre base de formigó d'ús no estructural HNE-15/P/40 de resistència a compressió 15 N/mm2, consistència plàstica i grandària màxima del granulat 40 mm, de 20 a 25 cm d'alçària, i rejuntat amb morter
s/planols | T | long
guals vianants |  | 2
2
2
2
2
01.01.02.016 | L | P983-V8G8 | u | Capçal per a gual amb peces de formigó per a gual de vianants de doble capa per a posició lateral, de 120x25 cm, de color, format per 2 peces, col·locat sobre base de formigó d'ús no estructural HNE-15/P/40 de 20 a 25 cm d'alçària, i rejuntat amb morter | Capçal per a gual amb peces de formigó per a gual de vianants de doble capa per a posició lateral, de 120x25 cm, de color, format per 2 peces, col·locat sobre base de formigó d'ús no estructural HNE-15/P/40 de 20 a 25 cm d'alçària, i rejuntat amb morter
s/planols | T | unit
guals vianants |  | 2
2
2
2
2
1
01.01.02.017 | L | P992-IR5T | u | Escocell de 120x120 cm i 20 cm de fondària, amb peça d'escocell quadrat d'acer galvanitzat, de 120x120x20 cm i de 10 mm de gruix, col·locat amb fonament i anellat de formigó d'ús no estructural HNE-15/P/40 | Escocell de 120x120 cm i 20 cm de fondària, amb peça d'escocell quadrat d'acer galvanitzat, de 120x120x20 cm i de 10 mm de gruix, col·locat amb fonament i anellat de formigó d'ús no estructural HNE-15/P/40
| T | uts,
5
01.01.02.018 | L | P9G3-NVV9 | m | Tall amb serra de disc en paviment de formigó per a formació de junt de retracció de 6 a 8 mm d'amplària i fondària >= 6 cm | Tall amb serra de disc en paviment de formigó per a formació de junt de retracció de 6 a 8 mm d'amplària i fondària >= 6 cm
| C | Unitats | Longitud
Juntes de retracció |  | 1 | 9.6
|  | 1 | 12.6
|  | 1 | 10.6
|  | 14 | 16.3
|  | 1 | 11.9
|  | 2 | 11.3
|  | 1 | 5.6
|  | 1 | 7.6
|  | 1 | 5.6
|  | 1 | 9.9
|  | 1 | 5.2
01.01.02.019 | L | P7J8-NPF9 | m | Reblert de junt amb cordó de polietilè de cèl·lula tancada de diàmetre 10 mm, col·locat a pressió a l'interior del junt | Reblert de junt amb cordó de polietilè de cèl·lula tancada de diàmetre 10 mm, col·locat a pressió a l'interior del junt
| C | Unitats | Longitud
Juntes de retracció |  | 1 | 9.6
|  | 1 | 12.6
|  | 1 | 10.6
|  | 14 | 16.3
|  | 1 | 11.9
|  | 2 | 11.3
|  | 1 | 5.6
|  | 1 | 7.6
|  | 1 | 5.6
|  | 1 | 9.9
|  | 1 | 5.2
01.01.02.020 | L | P7JC-5QDH | m | Segellat de junt entre materials d'obra de 6 mm d'amplària i 5 mm de fondària, amb massilla de polisulfurs bicomponent, aplicada amb pistola manual, prèvia imprimació específica | Segellat de junt entre materials d'obra de 6 mm d'amplària i 5 mm de fondària, amb massilla de polisulfurs bicomponent, aplicada amb pistola manual, prèvia imprimació específica
| C | Unitats | Longitud
Juntes de retracció |  | 1 | 9.6
|  | 1 | 12.6
|  | 1 | 10.6
|  | 14 | 16.3
|  | 1 | 11.9
|  | 2 | 11.3
|  | 1 | 5.6
|  | 1 | 7.6
|  | 1 | 5.6
|  | 1 | 9.9
|  | 1 | 5.2
01.01.02.021 | L | P4DC-3UXY | m2 | Muntatge i desmuntatge d'encofrat per a bancades, amb tauler de fusta de pi | Muntatge i desmuntatge d'encofrat per a bancades, amb tauler de fusta de pi
| C | Unitats | Longitud |  | Alçada
Juntes longitudinals:
|  | 1 | 124.9 |  | 0.21
|  | 1 | 91.8 |  | 0.21
|  | 1 | 8.4 |  | 0.21
| C | Unitats | Longitud |  | Alçada
Juntes dilatació:
|  | 1 | 16.3 |  | 0.21
|  | 1 | 11.3 |  | 0.21
01.01.02.022 | L | P7J3-NN9X | m2 | Formació de junt de dilatació, en peces formigonades ´´in situ´´, amb planxa de poliestirè expandit (EPS), de 25 mm de gruix | Formació de junt de dilatació, en peces formigonades ´´in situ´´, amb planxa de poliestirè expandit (EPS), de 25 mm de gruix
| C | Unitats | Longitud |  | Alçada
Juntes longitudinals:
|  | 1 | 124.9 |  | 0.18
|  | 1 | 91.8 |  | 0.18
|  | 1 | 8.4 |  | 0.18
01.01.02.023 | L | P7JE-NQCP | m | Segellat de junt de 25 mm d'amplària i 25 mm de fondària amb masilla elàstica bicomponent de polisulfur d'alta resistència química, aplicada amb pistola manual, prèvia imprimació específica | Segellat de junt de 25 mm d'amplària i 25 mm de fondària amb masilla elàstica bicomponent de polisulfur d'alta resistència química, aplicada amb pistola manual, prèvia imprimació específica
| C | Unitats | Longitud
Juntes longitudinals: | [5 empty] | 0
|  | 1 | 124.9
|  | 1 | 91.8
|  | 1 | 8.4
01.01.02.024 | L | P7JE-NQC2 | m | Segellat de junt de 15 mm d'amplària i 25 mm de fondària amb masilla elàstica bicomponent de polisulfur d'alta resistència química, aplicada amb pistola manual, prèvia imprimació específica | Segellat de junt de 15 mm d'amplària i 25 mm de fondària amb masilla elàstica bicomponent de polisulfur d'alta resistència química, aplicada amb pistola manual, prèvia imprimació específica
| C | Unitats | Longitud
Juntes dilatació:
|  | 1 | 16.3
|  | 1 | 11.3
01.01.02.025 | L | P7J5-5QEC | m | Formació de junt amb connectors d'acer en barres corrugades B500SD de 80 cm de llargària i 12 mm de diàmetre, col·locats cada 100 cm | Formació de junt amb connectors d'acer en barres corrugades B500SD de 80 cm de llargària i 12 mm de diàmetre, col·locats cada 100 cm
| C | Unitats | Longitud
Juntes longitudinals:
|  | 1 | 124.9
|  | 1 | 91.8
|  | 1 | 8.4
01.01.02.026 | L | P7J6-NQE3 | m | Formació de junt amb passadors d'acer en barres llises S235JR segons UNE-EN 10025-2, de 50 cm de llargària i 25 mm de diàmetre i col·locats cada 40 cm, amb beina circular i fixacions al conjunt amb estreps d'acer corrugat, per juntes de dil·latació | Formació de junt amb passadors d'acer en barres llises S235JR segons UNE-EN 10025-2, de 50 cm de llargària i 25 mm de diàmetre i col·locats cada 40 cm, amb beina circular i fixacions al conjunt amb estreps d'acer corrugat, per juntes de dil·latació
| C | Unitats | Longitud
Juntes dilatació:
|  | 1 | 16.3
|  | 1 | 11.3
01.01.02.027 | L | P7J3-NN9P | m2 | Formació de junt de dilatació, en peces formigonades ´´in situ´´, amb planxa de poliestirè expandit (EPS), de 5 mm de gruix | Formació de junt de dilatació, en peces formigonades ´´in situ´´, amb planxa de poliestirè expandit (EPS), de 5 mm de gruix
| C | Unitats | Longitud | Alçada
Juntes dilatació:
|  | 4 | 16.3 | 0.16
|  | 4 | 11.3 | 0.16
01.01.02.028 | L | P7J3-NNNP | m2 | Formació de junt de dilatació, en peces formigonades ´´in situ´´, amb planxa de poliestirè expandit (EPS), de 15 mm de gruix | Formació de junt de dilatació, en peces formigonades ´´in situ´´, amb planxa de poliestirè expandit (EPS), de 15 mm de gruix
| C | Unitats | Longitud | Alçada
Juntes dilatació (formació caixetí):
|  | 4 | 16.3 | 0.03
|  | 4 | 11.3 | 0.03
01.01.02.029 | L | P7J8-NPFE | m | Reblert de junt amb cordó de polietilè de cèl·lula tancada de diàmetre 20 mm, col·locat a pressió a l'interior del junt | Reblert de junt amb cordó de polietilè de cèl·lula tancada de diàmetre 20 mm, col·locat a pressió a l'interior del junt
| C | Unitats | Longitud
Juntes dilatació:
|  | 1 | 16.3
|  | 1 | 11.3
| N | Obra | 01 | PressupostBLOC15
| N | Capítol | 01 | CARRER L10
| N | Subcapítol | 03 | PLUVIALS
01.01.03.001 | L | P221E-AWDV | m3 | Excavació de rasa en presència de serveis fins a 2 m de fondària, en terreny compacte (SPT 20-50), realitzada amb retroexcavadora i amb les terres deixades a la vora | Excavació de rasa en presència de serveis fins a 2 m de fondària, en terreny compacte (SPT 20-50), realitzada amb retroexcavadora i amb les terres deixades a la vora
| T | longitud | amplada | profunditat
rasa pluvials L10
- connexió embornal-embornal (DN315mm) |  | 12.3 | 0.5 | 1.5
|  | 11 | 0.5 | 1.5
|  | 8.1 | 0.5 | 1.5
-connexió embornal-pou (DN400mm) |  | 2 | 0.6 | 1.5
|  | 1 | 0.6 | 1.5
|  | 2.2 | 0.6 | 1.5
|  | 2 | 0.6 | 1.5
|  | 10.2 | 0.6 | 1.5
|  | 4.8 | 0.6 | 1.5
|  | 2 | 0.6 | 1.5
01.01.03.002 | L | P2241-52SP | m2 | Repàs i piconatge de sòl de rasa de més de 0,6 i menys d'1,5 m d'amplària, amb compactació del 90% PM | Repàs i piconatge de sòl de rasa de més de 0,6 i menys d'1,5 m d'amplària, amb compactació del 90% PM
| T | longitud | amplada
rasa pluvials L10
- connexió embornal-embornal (DN315mm) |  | 12.3 | 0.5
|  | 11 | 0.5
|  | 8.1 | 0.5
-connexió embornal-pou (DN400mm) |  | 2 | 0.6
|  | 1 | 0.6
|  | 2.2 | 0.6
|  | 2 | 0.6
|  | 10.2 | 0.6
|  | 4.8 | 0.6
|  | 2 | 0.6
01.01.03.003 | L | P2258-W6B5 | m3 | Terraplenat i piconatge en rases i pous amb terres adequades, en tongades de fins a 25 cm, amb una compactació del 95% del PM, amb picó vibrant elèctric i minicarregadora de combustible | Terraplenat i piconatge en rases i pous amb terres adequades, en tongades de fins a 25 cm, amb una compactació del 95% del PM, amb picó vibrant elèctric i minicarregadora de combustible
| T | longitud | amplada | profunditat
rasa pluvials L10
-connexió embornal-embornal (DN315mm) |  | 12.3 | 0.5 | 0.95
|  | 11 | 0.5 | 0.95
|  | 8.1 | 0.5 | 0.95
-connexió embornal-pou (DN400mm) |  | 2 | 0.6 | 0.9
|  | 1 | 0.6 | 0.9
|  | 2.2 | 0.6 | 0.9
|  | 2 | 0.6 | 0.9
|  | 10.2 | 0.6 | 0.9
|  | 4.8 | 0.6 | 0.9
|  | 2 | 0.6 | 0.9
01.01.03.004 | L | P2A0-4ILS | m3 | Subministrament de terra adequada, procedent d'aportació | Subministrament de terra adequada, procedent d'aportació
| T | longitud | amplada | profunditat
rasa pluvials L10
-connexió embornal-embornal (DN315mm) |  | 12.3 | 0.5 | 0.95
|  | 11 | 0.5 | 0.95
|  | 8.1 | 0.5 | 0.95
-connexió embornal-pou (DN400mm) |  | 2 | 0.6 | 0.9
|  | 1 | 0.6 | 0.9
|  | 2.2 | 0.6 | 0.9
|  | 2 | 0.6 | 0.9
|  | 10.2 | 0.6 | 0.9
|  | 4.8 | 0.6 | 0.9
|  | 2 | 0.6 | 0.9
01.01.03.005 | L | P312-I4O5 | m3 | Formigonament de rases i pous, amb formigó en massa HM - 20 / B / 20 / X0 amb una quantitat de ciment de 200 kg/m3 i relació aigua ciment =< 0.6, abocat des de camió | Formigonament de rases i pous, amb formigó en massa HM - 20 / B / 20 / X0 amb una quantitat de ciment de 200 kg/m3 i relació aigua ciment =< 0.6, abocat des de camió
| T | longitud | vol,HM-20(m3/m)
rasa pluvials L10
-connexió embornal-embornal (DN315mm) |  | 12.3 | 0.179
|  | 11 | 0.179
|  | 8.1 | 0.179
-connexió embornal-pou (DN400mm) |  | 2 | 0.234
|  | 1 | 0.234
|  | 2.2 | 0.234
|  | 2 | 0.234
|  | 10.2 | 0.234
|  | 4.8 | 0.234
|  | 2 | 0.234
01.01.03.006 | L | PD781-WBSW | m | Claveguera amb tub de PVC-U de paret sòlida per a sanejament soterrat sense pressió, superfícies interna llisa i externa llisa, diàmetre nominal DN 315, classe de rigidesa anular SN 4 (rigidesa anular >= 4kN/m2), codi d'àrea d'aplicació U (ús en l'exterior de l'estructura dels edificis), fabricació segons norma UNE-EN 1401-1, de color taronja-marró RAL 8023, per a unió elàstica amb anella elastomèrica d'estanquitat, col·locat al fons de la rasa, inclosa la formació d'una solera de 15 cm de gruix de formigó d'ús no estructural HNE-20/P/20 de resistència a compressió 20 N/mm2, consistència plàstica i grandària màxima del granulat 20 mm, inclòs el reblert del recolzament del tub, amb picó vibrant elèctric | Claveguera amb tub de PVC-U de paret sòlida per a sanejament soterrat sense pressió, superfícies interna llisa i externa llisa, diàmetre nominal DN 315, classe de rigidesa anular SN 4 (rigidesa anular >= 4kN/m2), codi d'àrea d'aplicació U (ús en l'exterior de l'estructura dels edificis), fabricació segons norma UNE-EN 1401-1, de color taronja-marró RAL 8023, per a unió elàstica amb anella elastomèrica d'estanquitat, col·locat al fons de la rasa, inclosa la formació d'una solera de 15 cm de gruix de formigó d'ús no estructural HNE-20/P/20 de resistència a compressió 20 N/mm2, consistència plàstica i grandària màxima del granulat 20 mm, inclòs el reblert del recolzament del tub, amb picó vibrant elèctric
| T | longitud
rasa pluvials L10
- connexió embornal-embornal (DN315mm) |  | 12.3
11
8.1
01.01.03.007 | L | PD781-Q0QL | m | Claveguera amb tub de PVC-U de paret sòlida per a sanejament soterrat sense pressió, superfícies interna llisa i externa llisa, diàmetre nominal DN 400, classe de rigidesa anular SN 4 (rigidesa anular >= 4kN/m2), codi d'àrea d'aplicació U (ús en l'exterior de l'estructura dels edificis), fabricació segons norma UNE-EN 1401-1, de color taronja-marró RAL 8023, per a unió elàstica amb anella elastomèrica d'estanquitat, col·locat al fons de la rasa sobre llit de sorra de 15 cm de gruix, inclòs el reblert del recolzament del tub, inclosa la formació d'una solera de 15 cm de gruix de formigó d'ús no estructural HNE-20/P/20 de resistència a compressió 20 N/mm2, consistència plàstica i grandària màxima del granulat 20 mm, en entorn urbà amb dificultat de mobilitat, en voreres <= 3 m d'amplària o calçada/plataforma única <= 7 m d'amplària, amb afectació per serveis o elements de mobiliari urbà, en actuacions de 10 a 100 m, amb picó vibrant de combustible | Claveguera amb tub de PVC-U de paret sòlida per a sanejament soterrat sense pressió, superfícies interna llisa i externa llisa, diàmetre nominal DN 400, classe de rigidesa anular SN 4 (rigidesa anular >= 4kN/m2), codi d'àrea d'aplicació U (ús en l'exterior de l'estructura dels edificis), fabricació segons norma UNE-EN 1401-1, de color taronja-marró RAL 8023, per a unió elàstica amb anella elastomèrica d'estanquitat, col·locat al fons de la rasa sobre llit de sorra de 15 cm de gruix, inclòs el reblert del recolzament del tub, inclosa la formació d'una solera de 15 cm de gruix de formigó d'ús no estructural HNE-20/P/20 de resistència a compressió 20 N/mm2, consistència plàstica i grandària màxima del granulat 20 mm, en entorn urbà amb dificultat de mobilitat, en voreres <= 3 m d'amplària o calçada/plataforma única <= 7 m d'amplària, amb afectació per serveis o elements de mobiliari urbà, en actuacions de 10 a 100 m, amb picó vibrant de combustible
| T | longitud
rasa pluvials L10
-connexió embornal-pou (DN400mm) |  | 2
1
2.2
2
10.2
4.8
2
01.01.03.008 | L | PD55-IN2Q | u | Caixa per a embornal de 70x30x85 cm, amb parets de 14 cm de gruix de maó calat, arrebossada i lliscada per dins amb morter mixt 1:0,5:4 sobre solera de 15 cm de formigó en massa HM - 20 / B / 20 / X0 amb una quantitat de ciment de 200 kg/m3 i relació aigua ciment =< 0.6, en entorn urbà amb dificultat de mobilitat, en voreres <= 3 m d'amplària o calçada/plataforma única <= 7 m d'amplària, amb afectació per serveis o elements de mobiliari urbà, en actuacions de més de 5 u | Caixa per a embornal de 70x30x85 cm, amb parets de 14 cm de gruix de maó calat, arrebossada i lliscada per dins amb morter mixt 1:0,5:4 sobre solera de 15 cm de formigó en massa HM - 20 / B / 20 / X0 amb una quantitat de ciment de 200 kg/m3 i relació aigua ciment =< 0.6, en entorn urbà amb dificultat de mobilitat, en voreres <= 3 m d'amplària o calçada/plataforma única <= 7 m d'amplària, amb afectació per serveis o elements de mobiliari urbà, en actuacions de més de 5 u
| T | unitats
xarxa pluvials L10 |  | 11
01.01.03.009 | L | PD50-IMK7 | u | Bastiment i reixa de fosa dúctil, abatible i amb tanca, per a embornal, de 740x270x100 mm classe C250 segons norma UNE-EN 124 i 12 dm2 de superfície d'absorció col·locat amb morter, en entorn urbà amb dificultat de mobilitat, en voreres <= 3 m d'amplària o calçada/plataforma única <= 7 m d'amplària, amb afectació per serveis o elements de mobiliari urbà, en actuacions de més de 5 u | Bastiment i reixa de fosa dúctil, abatible i amb tanca, per a embornal, de 740x270x100 mm classe C250 segons norma UNE-EN 124 i 12 dm2 de superfície d'absorció col·locat amb morter, en entorn urbà amb dificultat de mobilitat, en voreres <= 3 m d'amplària o calçada/plataforma única <= 7 m d'amplària, amb afectació per serveis o elements de mobiliari urbà, en actuacions de més de 5 u
| T | unitats
xarxa pluvials L10 |  | 11
01.01.03.010 | L | P221K-TG43 | m3 | Excavació de cala, per a localització de serveis, amb mitjans manuals i reblert i compactació de terres seleccionades de la pròpia excavació, sense pedres | Excavació de cala, per a localització de serveis, amb mitjans manuals i reblert i compactació de terres seleccionades de la pròpia excavació, sense pedres
| T | unitats | volum
previsió |  | 10 | 1
| N | Obra | 01 | PressupostBLOC15
| N | Capítol | 01 | CARRER L10
| N | Subcapítol | 04 | ENLLUMENAT
01.01.04.001 | L | P221E-AWDV | m3 | Excavació de rasa en presència de serveis fins a 2 m de fondària, en terreny compacte (SPT 20-50), realitzada amb retroexcavadora i amb les terres deixades a la vora | Excavació de rasa en presència de serveis fins a 2 m de fondària, en terreny compacte (SPT 20-50), realitzada amb retroexcavadora i amb les terres deixades a la vora
| T | longitud | amplada | profunditat
rasa EP (2cc90mm) |  | 98.7 | 0.3 | 1.1
|  | 53.8 | 0.3 | 1.1
|  | 0.5 | 0.3 | 1.1
|  | 0.5 | 0.3 | 1.1
|  | 0.5 | 0.3 | 1.1
|  | 0.7 | 0.3 | 1.1
Creuament L10 davant quadre |  | 20 | 0.3 | 1.1
|  | 3.6 | 0.3 | 1.1
01.01.04.002 | L | P2241-52SO | m2 | Repàs i piconatge de sòl de rasa d'amplària màxima 0,6 m, amb compactació del 90% PM | Repàs i piconatge de sòl de rasa d'amplària màxima 0,6 m, amb compactació del 90% PM
| T | longitud | amplada
rasa EP (2cc90mm) |  | 98.7 | 0.3
|  | 53.8 | 0.3
|  | 0.5 | 0.3
|  | 0.5 | 0.3
|  | 0.5 | 0.3
|  | 0.7 | 0.3
Creuament L10 davant quadre |  | 20 | 0.3
|  | 3.6 | 0.3
01.01.04.003 | L | P2258-W6B5 | m3 | Terraplenat i piconatge en rases i pous amb terres adequades, en tongades de fins a 25 cm, amb una compactació del 95% del PM, amb picó vibrant elèctric i minicarregadora de combustible | Terraplenat i piconatge en rases i pous amb terres adequades, en tongades de fins a 25 cm, amb una compactació del 95% del PM, amb picó vibrant elèctric i minicarregadora de combustible
| T | longitud | amplada | profunditat
rasa EP (2cc90 mm) |  | 98.7 | 0.3 | 0.7
|  | 53.8 | 0.3 | 0.7
|  | 0.5 | 0.3 | 0.7
|  | 0.5 | 0.3 | 0.7
|  | 0.5 | 0.3 | 0.7
|  | 0.7 | 0.3 | 0.7
Creuament L10 davant quadre |  | 20 | 0.3 | 0.7
|  | 3.6 | 0.3 | 0.7
01.01.04.004 | L | P2A0-4ILS | m3 | Subministrament de terra adequada, procedent d'aportació | Subministrament de terra adequada, procedent d'aportació
| T | longitud | amplada | profunditat
rasa EP (2cc90 mm) |  | 98.7 | 0.3 | 0.7
|  | 53.8 | 0.3 | 0.7
|  | 0.5 | 0.3 | 0.7
|  | 0.5 | 0.3 | 0.7
|  | 0.5 | 0.3 | 0.7
|  | 0.7 | 0.3 | 0.7
Creuament L10 davant quadre |  | 20 | 0.3 | 0.7
|  | 3.6 | 0.3 | 0.7
01.01.04.005 | L | P312-I4O5 | m3 | Formigonament de rases i pous, amb formigó en massa HM - 20 / B / 20 / X0 amb una quantitat de ciment de 200 kg/m3 i relació aigua ciment =< 0.6, abocat des de camió | Formigonament de rases i pous, amb formigó en massa HM - 20 / B / 20 / X0 amb una quantitat de ciment de 200 kg/m3 i relació aigua ciment =< 0.6, abocat des de camió
| T | longitud | amplada | profunditat
rasa EP (2cc90mm) |  | 98.7 | 0.33 | 0.37
|  | 53.8 | 0.33 | 0.37
|  | 0.5 | 0.33 | 0.37
|  | 0.5 | 0.33 | 0.37
|  | 0.5 | 0.33 | 0.37
|  | 0.7 | 0.33 | 0.37
Creuament L10 davant quadre |  | 20 | 0.33 | 0.37
|  | 3.6 | 0.33 | 0.37
(deducció tubs): |  | 98.7 | -0.013
|  | 53.8 | -0.013
|  | 0.5 | -0.013
|  | 0.5 | -0.013
|  | 0.5 | -0.013
|  | 0.7 | -0.013
Creuament L10 davant quadre |  | 20 | -0.013
|  | 3.6 | -0.013
01.01.04.006 | L | PG2N-EUGK | m | Tub corbable corrugat de polietilè, de doble capa, llisa la interior i corrugada l'exterior, de 90 mm de diàmetre nominal, aïllant i no propagador de la flama, resistència a l'impacte de 20 J, resistència a compressió de 450 N, muntat com a canalització soterrada | Tub corbable corrugat de polietilè, de doble capa, llisa la interior i corrugada l'exterior, de 90 mm de diàmetre nominal, aïllant i no propagador de la flama, resistència a l'impacte de 20 J, resistència a compressió de 450 N, muntat com a canalització soterrada
| T | longitud | unitats
rasa EP (2cc90mm) |  | 98.7 | 2
|  | 53.8 | 2
|  | 0.5 | 2
|  | 0.5 | 2
|  | 0.5 | 2
|  | 0.7 | 2
Creuament L10 davant quadre |  | 20 | 2
|  | 3.6 | 2
01.01.04.007 | L | PG3B-E7E3 | m | Conductor de coure nu, unipolar de secció 1x35 mm2, muntat en malla de connexió a terra | Conductor de coure nu, unipolar de secció 1x35 mm2, muntat en malla de connexió a terra
| T | longitud
rasa EP (2cc90 mm) |  | 98.7
53.8
0.5
0.5
0.5
0.7
Creuament L10 davant quadre |  | 20
3.6
| T | unitats | longitud
derivació presa terra punt de llum |  | 5 | 1.5
01.01.04.008 | L | PG33-E6KY | m | Cable amb conductor de coure de tensió assignada0,6/1 kV, de designació RV-K, construcció segons norma UNE 21123-2, tetrapolar, de secció 4x6 mm2, amb coberta del cable de PVC, classe de reacció al foc Eca segons la norma UNE-EN 50575, col·locat en tub | Cable amb conductor de coure de tensió assignada0,6/1 kV, de designació RV-K, construcció segons norma UNE 21123-2, tetrapolar, de secció 4x6 mm2, amb coberta del cable de PVC, classe de reacció al foc Eca segons la norma UNE-EN 50575, col·locat en tub
| T | longitud
rasa EP (2cc90 mm) |  | 98.7
53.8
0.5
0.5
0.5
0.7
Creuament L10 davant quadre |  | 20
3.6
01.01.04.009 | L | PG33-E6QX | m | Cable amb conductor de coure de tensió assignada0,6/1 kV, de designació RV-K, construcció segons norma UNE 21123-2, tetrapolar, de secció 4x10 mm2, amb coberta del cable de PVC, classe de reacció al foc Eca segons la norma UNE-EN 50575, col·locat en tub | Cable amb conductor de coure de tensió assignada0,6/1 kV, de designació RV-K, construcció segons norma UNE 21123-2, tetrapolar, de secció 4x10 mm2, amb coberta del cable de PVC, classe de reacció al foc Eca segons la norma UNE-EN 50575, col·locat en tub
| T | longitud
rasa EP (2cc90mm) |  | 135.004
01.01.04.010 | L | PDG5-HA2I | m | Banda contínua de plàstic de color de 30 cm d'amplària, col·locada al llarg de la rasa a 20 cm per sobre de la canalització | Banda contínua de plàstic de color de 30 cm d'amplària, col·locada al llarg de la rasa a 20 cm per sobre de la canalització
| T | longitud
rasa EP (2cc90 mm) |  | 98.7
53.8
0.5
0.5
0.5
0.7
Creuament L10 davant quadre |  | 20
3.6
01.01.04.011 | L | PDK2-NL6F | u | Pericó de registre de fàbrica de maó de 40x40x100 cm, per a instal·lacions de serveis, amb parets de 15 cm de gruix de maó calat de 290x140x100 mm, arrebossada i lliscada interiorment amb morter mixt amb una proporció en volum 1:0,5:4, sobre solera formigó de 20 cm de gruix i reblert lateral amb terra de la mateixa excavació | Pericó de registre de fàbrica de maó de 40x40x100 cm, per a instal·lacions de serveis, amb parets de 15 cm de gruix de maó calat de 290x140x100 mm, arrebossada i lliscada interiorment amb morter mixt amb una proporció en volum 1:0,5:4, sobre solera formigó de 20 cm de gruix i reblert lateral amb terra de la mateixa excavació
| T | unitats
nou enllumenat carrer L10 |  | 8
01.01.04.012 | L | PDK1-DXA5 | u | Bastiment quadrat i tapa quadrat de fosa dúctil per a pericó de serveis, recolzada, pas lliure de 400x400 mm i classe C250 segons norma UNE-EN 124, col·locada amb morter per a ram de paleta | Bastiment quadrat i tapa quadrat de fosa dúctil per a pericó de serveis, recolzada, pas lliure de 400x400 mm i classe C250 segons norma UNE-EN 124, col·locada amb morter per a ram de paleta
| T | unitats
nou enllumenat carrer L10 |  | 8
01.01.04.013 | L | PHM2-NBEU | u | Instal·lació de columna d'enllumenat existent, de forma troncocònica, fins a 13 m d'alçària, amb base platina i porta, segons norma UNE-EN 40-5, col·locada sobre dau de formigó, inclós trasllat desde acopi temporal dins de l'obra | Instal·lació de columna d'enllumenat existent, de forma troncocònica, fins a 13 m d'alçària, amb base platina i porta, segons norma UNE-EN 40-5, col·locada sobre dau de formigó, inclós trasllat desde acopi temporal dins de l'obra
| T | unitats
columnes a reubicar |  | 5
01.01.04.014 | L | PHQE-N062 | u | Instal·lació de llumenera existent, inclòs trasllat desde aplec. | Instal·lació de llumenera existent, inclòs trasllat desde aplec.
| T | unitats
columnes a reubicar |  | 5
01.01.04.015 | L | PGD2-E3E9 | u | Placa de connexió a terra d'acer, quadrada (massissa), de superfície 0,3 m2, de 3 mm de gruix i soterrada | Placa de connexió a terra d'acer, quadrada (massissa), de superfície 0,3 m2, de 3 mm de gruix i soterrada
| T | unitats
columnes a reubicar |  | 5
01.01.04.016 | L | P2212-55UB | m3 | Excavació de fonaments sense rampa d'accés, fins a 4 m de fondària i més de 2 m d'amplària, en terreny compacte, amb mitjans mecànics, i càrrega sobre camió | Excavació de fonaments sense rampa d'accés, fins a 4 m de fondària i més de 2 m d'amplària, en terreny compacte, amb mitjans mecànics, i càrrega sobre camió
| T | unitats | longitud | amplada | alçada
columnes a reubicar |  | 5 | 1 | 1 | 1.2
01.01.04.017 | L | P3Z3-D52S | m2 | Capa de neteja i anivellament 10 cm de gruix amb formigó de neteja, amb una dosificació de 150 kg/m3 de ciment, consistència tova i grandària màxima del granulat 20 mm, HL-150/B/20, abocat des de camió | Capa de neteja i anivellament 10 cm de gruix amb formigó de neteja, amb una dosificació de 150 kg/m3 de ciment, consistència tova i grandària màxima del granulat 20 mm, HL-150/B/20, abocat des de camió
| T | unitats | longitud | amplada
columnes a reubicar |  | 5 | 1 | 1
01.01.04.018 | L | P312-TU06 | m3 | Formigonament de rases i pous, amb formigó per armar HA - 30 / F / 20 / XC4 + XA1 amb una quantitat de ciment de 325 kg/m3 i relació aigua ciment =< 0.5, abocat des de camió | Formigonament de rases i pous, amb formigó per armar HA - 30 / F / 20 / XC4 + XA1 amb una quantitat de ciment de 325 kg/m3 i relació aigua ciment =< 0.5, abocat des de camió
| T | unitats | longitud | amplada | alçada
columnes a reubicar |  | 5 | 1 | 1 | 1.2
01.01.04.019 | L | P4BE-NIVQ | kg | Armadura per a fonaments AP500 SD d'acer en barres corrugades B500SD de límit elàstic >= 500 N/mm2 | Armadura per a fonaments AP500 SD d'acer en barres corrugades B500SD de límit elàstic >= 500 N/mm2
| T | unitats | quantia | volum
bàculs enllumenat |  | 5 | 15 | 6
01.01.04.020 | L | P442-DG2X | kg | Acer S275JR segons UNE-EN 10025-2, per a bigues formades per peça simple, en perfils laminats en calent sèrie IPN, IPE, HEB, HEA, HEM i UPN, treballat a taller i amb una capa d'imprimació antioxidant, col·locat a l'obra amb soldadura | Acer S275JR segons UNE-EN 10025-2, per a bigues formades per peça simple, en perfils laminats en calent sèrie IPN, IPE, HEB, HEA, HEM i UPN, treballat a taller i amb una capa d'imprimació antioxidant, col·locat a l'obra amb soldadura
| C | Unitats | Longitud | Pes
Columnes enllumenat a protegir |  | 5 | 1.35 | 20.4
01.01.04.021 | L | P446-NM8M | kg | Acer S275JR segons UNE-EN 10025-2, per a elements d'ancoratge formats per peça simple, en perfils laminats en calent sèrie L, LD, T, rodó, quadrat, rectangular i planxa, treballat a taller i amb una capa d'imprimació antioxidant, col·locat a l'obra amb cargols, inclòs base amb morter d'anivellament | Acer S275JR segons UNE-EN 10025-2, per a elements d'ancoratge formats per peça simple, en perfils laminats en calent sèrie L, LD, T, rodó, quadrat, rectangular i planxa, treballat a taller i amb una capa d'imprimació antioxidant, col·locat a l'obra amb cargols, inclòs base amb morter d'anivellament
| C | Unitats | Àrea | Gruix | Densitat
Columnes enllumenat a protegir |  | 5 | 0.04 | 0.02 | 7850
01.01.04.022 | L | P221K-TG43 | m3 | Excavació de cala, per a localització de serveis, amb mitjans manuals i reblert i compactació de terres seleccionades de la pròpia excavació, sense pedres | Excavació de cala, per a localització de serveis, amb mitjans manuals i reblert i compactació de terres seleccionades de la pròpia excavació, sense pedres
| T | unitats | volum
previsió |  | 10 | 1
01.01.04.024 | L | P9ZE-NBRS | u | Desmuntatge i col·locació per a situar en nova rasant, de bastiment i tapa de pericó de serveis, amb morter de ciment | Desmuntatge i col·locació per a situar en nova rasant, de bastiment i tapa de pericó de serveis, amb morter de ciment
| T | unitats
pericó xarxa enllumentat existent |  | 13
01.01.04.025 | L | PHM2-DBEU | u | Columna de planxa d'acer galvanitzat, de forma troncocònica, de 10 m d'alçària, coronament sense platina, amb base platina i porta, segons norma UNE-EN 40-5, col·locada sobre dau de formigó | Columna de planxa d'acer galvanitzat, de forma troncocònica, de 10 m d'alçària, coronament sense platina, amb base platina i porta, segons norma UNE-EN 40-5, col·locada sobre dau de formigó
| T | unitats
previsió nova columna enllumenat |  | 1
01.01.04.026 | L | PHQE-N06T | u | Subministrament i instal·lació de llumenera PHILIPS LUMA 1 BGP623 LED139-4S/ 740 DM10 Pot. 86W | Subministrament i instal·lació de llumenera PHILIPS LUMA 1 BGP623 LED139-4S/ 740 DM10 Pot. 86W
| T | unitats
previsió noves llumeneres |  | 1
01.01.04.027 | L | QB1RN020 | u | Reparació de columna+llumenera d'enllumenat existents d'acer galvanitzat, inclos material necessari per a la reposició de peces, fixacions i soldadura | Reparació de columna+llumenera d'enllumenat existents d'acer galvanitzat, inclos material necessari per a la reposició de peces, fixacions i soldadura
| T | unitats
previsió columna enllumenat existent a reparar |  | 3
| N | Obra | 01 | PressupostBLOC15
| N | Capítol | 01 | CARRER L10
| N | Subcapítol | 05 | SENYALITZACIÓ
01.01.05.001 | L | GB2CU031 | m | Barrera de seguretat simple, prefabricada de formigó, per a ús permanent, tipus DB 80AS de GLS Prefabricados o equivalent, nivell de contenció mínim H2, índex de severitat B i amplària de treball W7 segons UNE-EN 1317-2, amb perfil a una cara, en mòduls de 6 m, de dimensions i detalls segons plànols, inclosos parts proporcionals de transicions, terminals i ancoratges, totalment col·locada | Barrera de seguretat simple, prefabricada de formigó, per a ús permanent, tipus DB 80AS de GLS Prefabricados o equivalent, nivell de contenció mínim H2, índex de severitat B i amplària de treball W7 segons UNE-EN 1317-2, amb perfil a una cara, en mòduls de 6 m, de dimensions i detalls segons plànols, inclosos parts proporcionals de transicions, terminals i ancoratges, totalment col·locada
perimetre exterior aparcament |  | 95
01.01.05.002 | L | PBA3-DXJA | m | Pintat sobre paviment de marca vial longitudinal contínua per a ús permanent i retrorreflectant en sec, amb humitat i amb pluja, tipus P-RR, de 10 cm d'amplària, amb termoplàstic d'aplicació en calent de color blanc i microesferes de vidre, aplicada mecànicament mitjançant polvorització | Pintat sobre paviment de marca vial longitudinal contínua per a ús permanent i retrorreflectant en sec, amb humitat i amb pluja, tipus P-RR, de 10 cm d'amplària, amb termoplàstic d'aplicació en calent de color blanc i microesferes de vidre, aplicada mecànicament mitjançant polvorització
| T | unitats | longitud
places aparcament |  | 1 | 109.5
|  | 35 | 4.8
|  | 35 | 1
|  | 4 | 2.3
|  | 4 | 1.85
|  | 3 | 0.5
|  | 1 | 109.6
|  | 40 | 1
|  | 40 | 5
|  | 15 | 1.8
|  | 6 | 1.85
|  | 5 | 1
|  | 1 | 7.3
|  | 4 | 2.2
|  | 1 | 2.15
|  | 1 | 11.4
|  | 4 | 2.5
|  | 1 | 0.75
|  | 1 | 5.4
|  | 1 | 2.2
|  | 2 | 2.5
01.01.05.003 | L | PBA4-LLNE | m | Pintat sobre paviment de marca vial transversal discontínua per a ús permanent i retrorreflectant en sec, tipus -, de 40 cm d'amplària i 0,8/0,4 de relació pintat/no pintat, amb termoplàstic d'aplicació en calent de color blanc i microesferes de vidre, aplicada amb màquina d'accionament manual, en entorn urbà amb dificultat de mobilitat, en voreres > 3 i <= 5 m d'amplària o calçada/plataforma única > 7 i <= 12 m d'amplària, amb afectació per serveis o elements de mobiliari urbà, en actuacions d'1 a 10 m | Pintat sobre paviment de marca vial transversal discontínua per a ús permanent i retrorreflectant en sec, tipus -, de 40 cm d'amplària i 0,8/0,4 de relació pintat/no pintat, amb termoplàstic d'aplicació en calent de color blanc i microesferes de vidre, aplicada amb màquina d'accionament manual, en entorn urbà amb dificultat de mobilitat, en voreres > 3 i <= 5 m d'amplària o calçada/plataforma única > 7 i <= 12 m d'amplària, amb afectació per serveis o elements de mobiliari urbà, en actuacions d'1 a 10 m
sortida aparcament |  | 7.6
01.01.05.004 | L | PBA2-FIHX | m2 | Pintat sobre paviment de marca vial superficial per a ús permanent i retrorreflectant en sec, amb humitat i amb pluja, tipus P-RR, amb termoplàstic d'aplicació en calent de color blanc i microesferes de vidre, aplicada amb màquina d'accionament manual | Pintat sobre paviment de marca vial superficial per a ús permanent i retrorreflectant en sec, amb humitat i amb pluja, tipus P-RR, amb termoplàstic d'aplicació en calent de color blanc i microesferes de vidre, aplicada amb màquina d'accionament manual
| T | area | uds
fletxa |  | 0.45 | 4
plaça aparacament discapacitats |  | 2.12 | 3
01.01.05.005 | L | PBA4-DXTN | m | Pintat sobre paviment de marca vial transversal contínua per a ús permanent i retrorreflectant en sec, amb humitat i amb pluja, tipus -, de 50 cm d'amplària, amb termoplàstic d'aplicació en calent de color blanc i microesferes de vidre, aplicada amb màquina d'accionament manual | Pintat sobre paviment de marca vial transversal contínua per a ús permanent i retrorreflectant en sec, amb humitat i amb pluja, tipus -, de 50 cm d'amplària, amb termoplàstic d'aplicació en calent de color blanc i microesferes de vidre, aplicada amb màquina d'accionament manual
Pas de vianants:
L10 |  | 11 | 3 | 2
|  | 5 | 2.5 | 2
Línies detenció:
L10 |  | 6 | 2
|  | 6 | 2
01.01.05.006 | L | PBBB-DVKF | u | Placa informativa per a senyals de trànsit d'acer galvanitzat i pintat, de 60x90 cm, acabada amb làmina retrorreflectora classe RA1, fixada mecànicament | Placa informativa per a senyals de trànsit d'acer galvanitzat i pintat, de 60x90 cm, acabada amb làmina retrorreflectora classe RA1, fixada mecànicament
| T | unitats
4
01.01.05.007 | L | PBBB-DVKD | u | Placa informativa per a senyals de trànsit d'acer galvanitzat i pintat, de 60x60 cm, acabada amb làmina retrorreflectora classe RA1, fixada mecànicament | Placa informativa per a senyals de trànsit d'acer galvanitzat i pintat, de 60x60 cm, acabada amb làmina retrorreflectora classe RA1, fixada mecànicament
| T | unitats
S-13 |  | 2
01.01.05.008 | L | PBBH-DVFF | u | Placa triangular per a senyals de trànsit, d'acer galvanitzat i pintat, de 90 cm de costat, acabada amb làmina retrorreflectora classe RA1, fixada mecànicament | Placa triangular per a senyals de trànsit, d'acer galvanitzat i pintat, de 90 cm de costat, acabada amb làmina retrorreflectora classe RA1, fixada mecànicament
R-1 cediu el pas |  | 1
01.01.05.009 | L | PBBF-DUJN | u | Placa circular per a senyals de trànsit, d'acer galvanitzat i pintat, de 60 cm de, acabada amb làmina retrorreflectora classe RA1, fixada mecànicament | Placa circular per a senyals de trànsit, d'acer galvanitzat i pintat, de 60 cm de, acabada amb làmina retrorreflectora classe RA1, fixada mecànicament
R-101 |  | 1
01.01.05.010 | L | PBBM-4IMA | m | Suport rectangular de tub d'acer galvanitzat de 100x50x3 mm, col·locat a terra formigonat | Suport rectangular de tub d'acer galvanitzat de 100x50x3 mm, col·locat a terra formigonat
| T | altura | u
|  | 3.5 | 6
01.01.05.011 | L | P312-I4O5 | m3 | Formigonament de rases i pous, amb formigó en massa HM - 20 / B / 20 / X0 amb una quantitat de ciment de 200 kg/m3 i relació aigua ciment =< 0.6, abocat des de camió | Formigonament de rases i pous, amb formigó en massa HM - 20 / B / 20 / X0 amb una quantitat de ciment de 200 kg/m3 i relació aigua ciment =< 0.6, abocat des de camió
| C | Unitats | Longitud | Ample | Alçada
|  | 6 | 0.5 | 0.5 | 0.7
| N | Obra | 01 | PressupostBLOC15
| N | Capítol | 01 | CARRER L10
| N | Subcapítol | 06 | JARDINERIA
01.01.06.001 | L | P2217-55T3 | m3 | Excavació per a rebaix en capa de terra vegetal, realitzada amb pala excavadora i càrrega directa sobre camió | Excavació per a rebaix en capa de terra vegetal, realitzada amb pala excavadora i càrrega directa sobre camió
| T | m3/arbre | nº arbres
excavació |  | 1.3 | 5
01.01.06.002 | L | FR3P8602 | m3 | Sorra de riu rentada de granulometria 0.1 a 0.5 mm, subministrada a granel i escampada amb retroexcavadora petita i mitjans manuals, tot segons Plec de Prescripcions Tècniques per al disseny, l'execució i la recepció d'espais verds de PiJBIM de l'Ajuntament de Barcelona. | Sorra de riu rentada de granulometria 0.1 a 0.5 mm, subministrada a granel i escampada amb retroexcavadora petita i mitjans manuals, tot segons Plec de Prescripcions Tècniques per al disseny, l'execució i la recepció d'espais verds de PiJBIM de l'Ajuntament de Barcelona.
| T | m3/arbre | nº arbres
volum |  | 0.2 | 5
01.01.06.003 | L | F923SN10 | m3 | Subbase de Ul de perdiu , grandària màxima de 3a 7 mm, amb estesa i piconatge del material, tot segons Plec de Prescripcions Tècniques per al disseny, l'execució i la recepció d'espais verds de PiJBIM de l'Ajuntament de Barcelona. | Subbase de Ul de perdiu , grandària màxima de 3a 7 mm, amb estesa i piconatge del material, tot segons Plec de Prescripcions Tècniques per al disseny, l'execució i la recepció d'espais verds de PiJBIM de l'Ajuntament de Barcelona.
| T | m3/arbre | nº arbres
volum |  | 0.2 | 5
01.01.06.004 | L | F923SJ10 | m3 | Subbase de grava de granulat reciclat formigó-ceràmica, grandària màxima de 40 a 70 mm, amb estesa i piconatge del material, tot segons Plec de Prescripcions Tècniques per al disseny, l'execució i la recepció d'espais verds de PiJBIM de l'Ajuntament de Barcelona. | Subbase de grava de granulat reciclat formigó-ceràmica, grandària màxima de 40 a 70 mm, amb estesa i piconatge del material, tot segons Plec de Prescripcions Tècniques per al disseny, l'execució i la recepció d'espais verds de PiJBIM de l'Ajuntament de Barcelona.
| T | m3/arbre | nº arbres
volum |  | 0.2 | 5
01.01.06.005 | L | FD5A12NN | m | Tub d'aireació d'abres amb tub ranurat de PE de D=110 mm, tot segons Plec de Prescripcions Tècniques per al disseny, l'execució i la recepció d'espais verds de PiJBIM de l'Ajuntament de Barcelona. | Tub d'aireació d'abres amb tub ranurat de PE de D=110 mm, tot segons Plec de Prescripcions Tècniques per al disseny, l'execució i la recepció d'espais verds de PiJBIM de l'Ajuntament de Barcelona.
| T | ml/arbre | nº arbres
longitud |  | 1 | 5
01.01.06.006 | L | G7BCPN01 | m2 | Làmina separadora antiarrels formada per feltre de polipropilè de més de 70 g/m2, col·locada sense adherir, inclosos cavalcaments i retalls, tot segons Plec de Prescripcions Tècniques per al disseny, l'execució i la recepció d'espais verds de PiJBIM de l'Ajuntament de Barcelona. | Làmina separadora antiarrels formada per feltre de polipropilè de més de 70 g/m2, col·locada sense adherir, inclosos cavalcaments i retalls, tot segons Plec de Prescripcions Tècniques per al disseny, l'execució i la recepció d'espais verds de PiJBIM de l'Ajuntament de Barcelona.
| T | m2/arbre | nº arbres
superfície |  | 5 | 5
01.01.06.007 | L | FR3P2112 | m3 | Terra vegetal de jardineria de categoria alta, amb una conductivitat elèctrica menor de 0,8 dS/m, segons NTJ 07A, subministrada a granel i escampada amb retroexcavadora petita i mitjans manuals, tot segons Plec de Prescripcions Tècniques per al disseny, l'execució i la recepció d'espais verds de PiJBIM de l'Ajuntament de Barcelona. | Terra vegetal de jardineria de categoria alta, amb una conductivitat elèctrica menor de 0,8 dS/m, segons NTJ 07A, subministrada a granel i escampada amb retroexcavadora petita i mitjans manuals, tot segons Plec de Prescripcions Tècniques per al disseny, l'execució i la recepció d'espais verds de PiJBIM de l'Ajuntament de Barcelona.
| T | m3/arbre | nº arbres
volum |  | 1 | 5
01.01.06.008 | L | PR450-8WSW | u | Subministrament de Quercus ilex de perímetre de 18 a 20 cm, amb pa de terra de diàmetre mínim 57 cm i profunditat mínima 39,9 cm segons fórmules NTJ, tot segons Plec de Prescripcions Tècniques per al disseny, l'execució i la recepció d'espais verds de PiJBIM de l'Ajuntament de Barcelona. | Subministrament de Quercus ilex de perímetre de 18 a 20 cm, amb pa de terra de diàmetre mínim 57 cm i profunditat mínima 39,9 cm segons fórmules NTJ, tot segons Plec de Prescripcions Tècniques per al disseny, l'execució i la recepció d'espais verds de PiJBIM de l'Ajuntament de Barcelona.
nº arbres |  | 5
01.01.06.009 | L | FR614453 | u | Plantació d'arbre planifoli amb pa de terra o contenidor, de 25 a 35 cm de perímetre de tronc a 1 m d'alçària (a partir del coll de l'arrel), excavació de clot de plantació de 100x100x80 cm amb mitjans manuals, en un pendent inferior al 35 %, reblert del clot amb substitució parcial del 30% de terra de l'excavació per terra de jardineria, primer reg i càrrega de les terres sobrants a camió, tot segons Plec de Prescripcions Tècniques per al disseny, l'execució i la recepció d'espais verds de PiJBIM de l'Ajuntament de Barcelona. | Plantació d'arbre planifoli amb pa de terra o contenidor, de 25 a 35 cm de perímetre de tronc a 1 m d'alçària (a partir del coll de l'arrel), excavació de clot de plantació de 100x100x80 cm amb mitjans manuals, en un pendent inferior al 35 %, reblert del clot amb substitució parcial del 30% de terra de l'excavació per terra de jardineria, primer reg i càrrega de les terres sobrants a camió, tot segons Plec de Prescripcions Tècniques per al disseny, l'execució i la recepció d'espais verds de PiJBIM de l'Ajuntament de Barcelona.
nº arbres |  | 5
01.01.06.010 | L | FRZ22C23 | u | Aspratge doble d'arbre mitjançant 2 rolls de fusta de pi tractada en autoclau de secció circular, de 12 cm de diàmetre i 2,5 m de llargària, clavat al fons del forat de plantació 30 cm, i amb 2 abraçadores regulables de goma o cautxú, tot segons Plec de Prescripcions Tècniques per al disseny, l'execució i la recepció d'espais verds de PiJBIM de l'Ajuntament de Barcelona. | Aspratge doble d'arbre mitjançant 2 rolls de fusta de pi tractada en autoclau de secció circular, de 12 cm de diàmetre i 2,5 m de llargària, clavat al fons del forat de plantació 30 cm, i amb 2 abraçadores regulables de goma o cautxú, tot segons Plec de Prescripcions Tècniques per al disseny, l'execució i la recepció d'espais verds de PiJBIM de l'Ajuntament de Barcelona.
nº arbres |  | 5
01.01.06.011 | L | FR3SN001 | m2 | Acabat superficial amb grava de color beig, de 25-40 mm, subministrada a granel i escampada amb retroexcavadora petita i mitjans manuals | Acabat superficial amb grava de color beig, de 25-40 mm, subministrada a granel i escampada amb retroexcavadora petita i mitjans manuals
| T | uts, | longitud | amplada
escocells |  | 5 | 1.2 | 1.2
| N | Obra | 01 | PressupostBLOC15
| N | Capítol | 02 | CARRER T2
| N | Subcapítol | 01 | TREBALLS PREVIS I DEMOLICIONS
01.02.01.001 | L | P2149-IKJR | m | Demolició de vorada amb rigola de formigó col·locada sobre formigó amb compressor i càrrega amb mitjans manuals sobre camió o contenidor, en entorn urbà amb dificultat de mobilitat, en voreres <= 3 m d'amplària o calçada/plataforma única <= 7 m d'amplària, amb afectació per serveis o elements de mobiliari urbà, en actuacions de més de 100 m | Demolició de vorada amb rigola de formigó col·locada sobre formigó amb compressor i càrrega amb mitjans manuals sobre camió o contenidor, en entorn urbà amb dificultat de mobilitat, en voreres <= 3 m d'amplària o calçada/plataforma única <= 7 m d'amplària, amb afectació per serveis o elements de mobiliari urbà, en actuacions de més de 100 m
s/plànols | T | long
2.35
12.6
6.1
18.2
8.9
19.1
9.4
5.4
01.02.01.002 | L | P2146-I5BC | m2 | Demolició de paviment de panots col·locats sobre base de formigó de fins a 15 cm de gruix, inclòs la demolició de la base, d'amplària fins a 2 m, amb compressor i càrrega sobre camió amb mitjans manuals, en entorn urbà amb dificultat de mobilitat, en voreres <= 3 m d'amplària o calçada/plataforma única <= 7 m d'amplària, amb afectació per serveis o elements de mobiliari urbà, en actuacions de més de 10 m2 | Demolició de paviment de panots col·locats sobre base de formigó de fins a 15 cm de gruix, inclòs la demolició de la base, d'amplària fins a 2 m, amb compressor i càrrega sobre camió amb mitjans manuals, en entorn urbà amb dificultat de mobilitat, en voreres <= 3 m d'amplària o calçada/plataforma única <= 7 m d'amplària, amb afectació per serveis o elements de mobiliari urbà, en actuacions de més de 10 m2
s/plànols | T | m2
33
42.5
20.9
2
01.02.01.003 | L | P2146-DJ2P | m2 | Demolició de paviment de mescla bituminosa de fins a 15 cm de gruix, d'amplària més de 2 m amb retroexcavadora amb martell trencador i càrrega sobre camió amb mitjans mecànics | Demolició de paviment de mescla bituminosa de fins a 15 cm de gruix, d'amplària més de 2 m amb retroexcavadora amb martell trencador i càrrega sobre camió amb mitjans mecànics
s/plànols | T | m2
12.2
36.2
66.1
| T | longitud | amplada
rasa EP (2cc90mm) creuament calçada |  | 9.4 | 0.3
01.02.01.004 | L | P214W-FEMG | m | Tall en paviment de mescla bituminosa de 15 cm de fondària com a mínim amb màquina tallajunts amb disc de diamant per a paviment, per a delimitar la zona a demolir | Tall en paviment de mescla bituminosa de 15 cm de fondària com a mínim amb màquina tallajunts amb disc de diamant per a paviment, per a delimitar la zona a demolir
s/plànols | T | m
28.2
31.5
| T | longitud | unitats
rasa EP (2cc90mm) creuament calçada |  | 9.4 | 2
01.02.01.005 | L | P214T-1N020 | m2 | Enderroc i retirada de tanca perimetral metàl·lica i càrrega manual sobre camió o contenidor | Enderroc i retirada de tanca perimetral metàl·lica i càrrega manual sobre camió o contenidor
s/plànols | T | long | altura
|  | 67.2 | 2
01.02.01.006 | L | P21DH-NGXA | u | Desmuntatge de llumeneres, columna exterior, accessoris i elements de subjecció, de 13 m d'alçària, com a màxim, enderroc de fonament de formigó a mà i amb compressor, aplec per a posterior aprofitament i càrrega manual de runa sobre camió o contenidor | Desmuntatge de llumeneres, columna exterior, accessoris i elements de subjecció, de 13 m d'alçària, com a màxim, enderroc de fonament de formigó a mà i amb compressor, aplec per a posterior aprofitament i càrrega manual de runa sobre camió o contenidor
s/plànols | T | uts,
columnes enllumenat existent a traslladar |  | 2
01.02.01.007 | L | P21G5-N4CO | u | Retirada de bastiment i reixa metàl·lica d'embornal, amb mitjans manuals i mecànics i càrrega sobre camió | Retirada de bastiment i reixa metàl·lica d'embornal, amb mitjans manuals i mecànics i càrrega sobre camió
| T | unitats
xarxa pluvials T2 (embornals a anul·lar) |  | 1
| N | Obra | 01 | PressupostBLOC15
| N | Capítol | 02 | CARRER T2
| N | Subcapítol | 02 | PAVIMENTACIÓ
01.02.02.001 | L | P221H-EL6D | m3 | Excavació en zona de desmunt, de terreny no classificat, amb mitjans mecànics i càrrega sobre camió | Excavació en zona de desmunt, de terreny no classificat, amb mitjans mecànics i càrrega sobre camió
s/planol | T | superficie | gruix
voreres |  | 205.8 | 0.36
llambordi |  | 16.2 | 0.48
01.02.02.002 | L | P2259-548J | m2 | Repàs i piconatge d'esplanada, amb una compactació del 95% del PM | Repàs i piconatge d'esplanada, amb una compactació del 95% del PM
s/planol | T | superficie
voreres |  | 205.8
llambordi |  | 16.2
01.02.02.003 | L | P92A-DX8F | m3 | Subbase de tot-u artificial, amb estesa i piconatge del material al 98% del PM | Subbase de tot-u artificial, amb estesa i piconatge del material al 98% del PM
s/planol | T | superficie | gruix
llambordí |  | 16.2 | 0.15
panot |  | 165.4 | 0.15
|  | 4 | 0.15
| T | longitud | amplada | gruix
(reposició paviment calçada)
rasa EP (2cc90mm) creuament calçada |  | 9.4 | 0.3 | 0.3
01.02.02.004 | L | P931-10RIX | m3 | Base de formigó de formigó en massa HM - 20 / B / 20 / X0 amb una quantitat de ciment de 200 kg/m3 i relació aigua ciment =< 0.6, abocat mitjançant bombeig amb estesa i vibratge manual, amb acabat reglejat, en entorn urbà amb dificultat de mobilitat, en voreres <= 3 m d'amplària o calçada/plataforma única <= 7 m d'amplària, amb afectació per serveis o elements de mobiliari urbà, en actuacions de més de 2 m3 | Base de formigó de formigó en massa HM - 20 / B / 20 / X0 amb una quantitat de ciment de 200 kg/m3 i relació aigua ciment =< 0.6, abocat mitjançant bombeig amb estesa i vibratge manual, amb acabat reglejat, en entorn urbà amb dificultat de mobilitat, en voreres <= 3 m d'amplària o calçada/plataforma única <= 7 m d'amplària, amb afectació per serveis o elements de mobiliari urbà, en actuacions de més de 2 m3
s/planol | T | superficie | gruix
llambordí |  | 16.2 | 0.2
panot |  | 165.4 | 0.15
|  | 4 | 0.15
01.02.02.005 | L | P9F1-NXEJ | m2 | Paviment de llambordins de formigó de forma irregular amb cares rectes, de gruix 10 cm, preu superior, col·locats sobre capa de morter pastat de ciment 1:3 de 3 cm de gruix i rejuntat, color grana, acabat granallat | Paviment de llambordins de formigó de forma irregular amb cares rectes, de gruix 10 cm, preu superior, col·locats sobre capa de morter pastat de ciment 1:3 de 3 cm de gruix i rejuntat, color grana, acabat granallat
s/planol | T | superficie
llambordí |  | 16.2
01.02.02.006 | L | P9E1-V6RC | m2 | Paviment de panot per a vorera gris de 20x20x4 cm, classe 1a, preu alt, sobre suport de 3 cm de morter amb additius, col·locat a truc de maceta amb morter mixt 1:2:10 i beurada de ciment pòrtland | Paviment de panot per a vorera gris de 20x20x4 cm, classe 1a, preu alt, sobre suport de 3 cm de morter amb additius, col·locat a truc de maceta amb morter mixt 1:2:10 i beurada de ciment pòrtland
s/planol | T | superficie
panot |  | 165.4
01.02.02.007 | L | F9E1N002 | m2 | Paviment de panot podotáctil tipus botonera 20x20x4 cm, col·locat a truc de maceta amb morter mixt 1:0,5:4 i beurada de color amb ciment blanc de ram de paleta | Paviment de panot podotáctil tipus botonera 20x20x4 cm, col·locat a truc de maceta amb morter mixt 1:0,5:4 i beurada de color amb ciment blanc de ram de paleta
s/planols | T | sup
4
01.02.02.008 | L | P967-EA6F | m | Peça recta de formigó per a vorades model T5, doble capa, amb secció normalitzada de calçada C2 30x22 cm, segons UNE 127340, de classe climàtica B, classe resistent a l'abrasió H i classe resistent a flexió U (R-6 MPa) segons UNE-EN 1340, col·locada sobre base de formigó no estructural HNE-15/P/40 de 25 a 30 cm d'alçària, i rejuntat amb morter per a ram de paleta | Peça recta de formigó per a vorades model T5, doble capa, amb secció normalitzada de calçada C2 30x22 cm, segons UNE 127340, de classe climàtica B, classe resistent a l'abrasió H i classe resistent a flexió U (R-6 MPa) segons UNE-EN 1340, col·locada sobre base de formigó no estructural HNE-15/P/40 de 25 a 30 cm d'alçària, i rejuntat amb morter per a ram de paleta
s/planols | T | long
21.3
33.9
01.02.02.009 | L | P976-U54K | m | Rigola de 20 cm d'amplària de peça doble capa de formigó color blanc, de 20x20x8 cm, per a rigoles, col·locades amb morter sobre base de formigó d'ús no estructural i rejuntades amb beurada de ciment | Rigola de 20 cm d'amplària de peça doble capa de formigó color blanc, de 20x20x8 cm, per a rigoles, col·locades amb morter sobre base de formigó d'ús no estructural i rejuntades amb beurada de ciment
s/planols | T | long
69
12.4
01.02.02.010 | L | P981-N809 | m | Rampa per a gual de 62 cm d'amplària, amb peça de formigó per a gual de vehícles de doble capa per a posició central, de 60x7 cm, de color gris, col·locat sobre base de formigó d'ús no estructural HNE-15/P/40 de resistència a compressió 15 N/mm2, consistència plàstica i grandària màxima del granulat 40 mm, de 20 a 25 cm d'alçària, i rejuntat amb morter | Rampa per a gual de 62 cm d'amplària, amb peça de formigó per a gual de vehícles de doble capa per a posició central, de 60x7 cm, de color gris, col·locat sobre base de formigó d'ús no estructural HNE-15/P/40 de resistència a compressió 15 N/mm2, consistència plàstica i grandària màxima del granulat 40 mm, de 20 a 25 cm d'alçària, i rejuntat amb morter
s/planols | T | long
T2 guals vehicles |  | 2
2
01.02.02.011 | L | P9H5-E84D | t | Paviment de mescla bituminosa contínua en calent tipus AC 16 surf B 50/70 S, amb betum asfàltic de penetració, de granulometria semidensa per a capa de trànsit i granulat granític, estesa i compactada | Paviment de mescla bituminosa contínua en calent tipus AC 16 surf B 50/70 S, amb betum asfàltic de penetració, de granulometria semidensa per a capa de trànsit i granulat granític, estesa i compactada
| T | longitud | amplada | gruix | densitat
(reposició paviment calçada)
rasa EP (2cc90mm) creuament calçada |  | 9.4 | 0.3 | 0.05 | 2.4
01.02.02.012 | L | P9H5-E8C0 | t | Paviment de mescla bituminosa contínua en calent tipus AC 22 bin B 50/70 S, amb betum asfàltic de penetració, de granulometria semidensa per a capa intermèdia i granulat granític, estesa i compactada | Paviment de mescla bituminosa contínua en calent tipus AC 22 bin B 50/70 S, amb betum asfàltic de penetració, de granulometria semidensa per a capa intermèdia i granulat granític, estesa i compactada
| T | longitud | amplada | gruix | densitat
(reposició paviment calçada)
rasa EP (2cc90mm) creuament calçada |  | 9.4 | 0.3 | 0.05 | 2.4
01.02.02.013 | L | P9L1-E97S | m2 | Reg d'adherència amb emulsió bituminosa catiònica tipus C60B3/B2 ADH, amb dotació 1 kg/m2 | Reg d'adherència amb emulsió bituminosa catiònica tipus C60B3/B2 ADH, amb dotació 1 kg/m2
| T | longitud | amplada
(reposició paviment calçada)
rasa EP (2cc90mm) creuament calçada |  | 9.4 | 0.3
01.02.02.014 | L | P9L1-E980 | m2 | Reg d'imprimació amb emulsió bituminosa catiònica tipus C60BF4 IMP, amb dotació 1 kg/m2 | Reg d'imprimació amb emulsió bituminosa catiònica tipus C60BF4 IMP, amb dotació 1 kg/m2
| T | longitud | amplada
(reposició paviment calçada)
rasa EP (2cc90mm) creuament calçada |  | 9.4 | 0.3
| N | Obra | 01 | PressupostBLOC15
| N | Capítol | 02 | CARRER T2
| N | Subcapítol | 03 | PLUVIALS
01.02.03.001 | L | PD55-IN2Q | u | Caixa per a embornal de 70x30x85 cm, amb parets de 14 cm de gruix de maó calat, arrebossada i lliscada per dins amb morter mixt 1:0,5:4 sobre solera de 15 cm de formigó en massa HM - 20 / B / 20 / X0 amb una quantitat de ciment de 200 kg/m3 i relació aigua ciment =< 0.6, en entorn urbà amb dificultat de mobilitat, en voreres <= 3 m d'amplària o calçada/plataforma única <= 7 m d'amplària, amb afectació per serveis o elements de mobiliari urbà, en actuacions de més de 5 u | Caixa per a embornal de 70x30x85 cm, amb parets de 14 cm de gruix de maó calat, arrebossada i lliscada per dins amb morter mixt 1:0,5:4 sobre solera de 15 cm de formigó en massa HM - 20 / B / 20 / X0 amb una quantitat de ciment de 200 kg/m3 i relació aigua ciment =< 0.6, en entorn urbà amb dificultat de mobilitat, en voreres <= 3 m d'amplària o calçada/plataforma única <= 7 m d'amplària, amb afectació per serveis o elements de mobiliari urbà, en actuacions de més de 5 u
| T | unitats
xarxa pluvials T2 (previsió embornals a resituar) |  | 3
01.02.03.002 | L | PD50-IMK7 | u | Bastiment i reixa de fosa dúctil, abatible i amb tanca, per a embornal, de 740x270x100 mm classe C250 segons norma UNE-EN 124 i 12 dm2 de superfície d'absorció col·locat amb morter, en entorn urbà amb dificultat de mobilitat, en voreres <= 3 m d'amplària o calçada/plataforma única <= 7 m d'amplària, amb afectació per serveis o elements de mobiliari urbà, en actuacions de més de 5 u | Bastiment i reixa de fosa dúctil, abatible i amb tanca, per a embornal, de 740x270x100 mm classe C250 segons norma UNE-EN 124 i 12 dm2 de superfície d'absorció col·locat amb morter, en entorn urbà amb dificultat de mobilitat, en voreres <= 3 m d'amplària o calçada/plataforma única <= 7 m d'amplària, amb afectació per serveis o elements de mobiliari urbà, en actuacions de més de 5 u
| T | unitats
xarxa pluvials T2 (previsió embornals a resituar) |  | 3
01.02.03.003 | L | P221K-TG43 | m3 | Excavació de cala, per a localització de serveis, amb mitjans manuals i reblert i compactació de terres seleccionades de la pròpia excavació, sense pedres | Excavació de cala, per a localització de serveis, amb mitjans manuals i reblert i compactació de terres seleccionades de la pròpia excavació, sense pedres
| T | unitats | volum
previsió |  | 3 | 1
| N | Obra | 01 | PressupostBLOC15
| N | Capítol | 02 | CARRER T2
| N | Subcapítol | 04 | ENLLUMENAT
01.02.04.001 | L | P221E-AWDV | m3 | Excavació de rasa en presència de serveis fins a 2 m de fondària, en terreny compacte (SPT 20-50), realitzada amb retroexcavadora i amb les terres deixades a la vora | Excavació de rasa en presència de serveis fins a 2 m de fondària, en terreny compacte (SPT 20-50), realitzada amb retroexcavadora i amb les terres deixades a la vora
| T | longitud | amplada | profunditat
rasa EP (2cc90mm) |  | 74 | 0.3 | 1.1
creuament T2 |  | 9.4 | 0.3 | 1.1
De pericó a T09.14.4 |  | 3.5 | 0.3 | 1.1
|  | 1.3 | 0.3 | 1.1
01.02.04.002 | L | P2241-52SO | m2 | Repàs i piconatge de sòl de rasa d'amplària màxima 0,6 m, amb compactació del 90% PM | Repàs i piconatge de sòl de rasa d'amplària màxima 0,6 m, amb compactació del 90% PM
| T | longitud | amplada
rasa EP (2cc90mm) |  | 74 | 0.3
creuament T2 |  | 9.4 | 0.3
De pericó a T09.14.4 |  | 3.5 | 0.3
|  | 1.3 | 0.3
01.02.04.003 | L | P2258-W6B5 | m3 | Terraplenat i piconatge en rases i pous amb terres adequades, en tongades de fins a 25 cm, amb una compactació del 95% del PM, amb picó vibrant elèctric i minicarregadora de combustible | Terraplenat i piconatge en rases i pous amb terres adequades, en tongades de fins a 25 cm, amb una compactació del 95% del PM, amb picó vibrant elèctric i minicarregadora de combustible
| T | longitud | amplada | profunditat
rasa EP (2cc90mm) |  | 74 | 0.3 | 0.7
creuament T2 |  | 9.4 | 0.3 | 0.7
de pericó a T09.14.4 |  | 3.5 | 0.3 | 0.7
|  | 1.3 | 0.3 | 0.7
01.02.04.004 | L | P2A0-4ILS | m3 | Subministrament de terra adequada, procedent d'aportació | Subministrament de terra adequada, procedent d'aportació
| T | longitud | amplada | profunditat
rasa EP (2cc90mm) |  | 74 | 0.3 | 0.7
creuament T2 |  | 9.4 | 0.3 | 0.7
Creuament L10 davant quadre |  | 3.5 | 0.3 | 0.7
|  | 1.3 | 0.3 | 0.7
01.02.04.005 | L | P312-I4O5 | m3 | Formigonament de rases i pous, amb formigó en massa HM - 20 / B / 20 / X0 amb una quantitat de ciment de 200 kg/m3 i relació aigua ciment =< 0.6, abocat des de camió | Formigonament de rases i pous, amb formigó en massa HM - 20 / B / 20 / X0 amb una quantitat de ciment de 200 kg/m3 i relació aigua ciment =< 0.6, abocat des de camió
| T | longitud | amplada | profunditat
rasa EP (2cc90mm) |  | 74 | 0.3 | 0.37
|  | 9.4 | 0.3 | 0.37
|  | 3.5 | 0.3 | 0.37
|  | 1.3 | 0.3 | 0.37
(deducció tubs): |  | 74 | -0.013
|  | 9.4 | -0.013
|  | 3.5 | -0.013
|  | 1.3 | -0.013
01.02.04.006 | L | PG2N-EUGK | m | Tub corbable corrugat de polietilè, de doble capa, llisa la interior i corrugada l'exterior, de 90 mm de diàmetre nominal, aïllant i no propagador de la flama, resistència a l'impacte de 20 J, resistència a compressió de 450 N, muntat com a canalització soterrada | Tub corbable corrugat de polietilè, de doble capa, llisa la interior i corrugada l'exterior, de 90 mm de diàmetre nominal, aïllant i no propagador de la flama, resistència a l'impacte de 20 J, resistència a compressió de 450 N, muntat com a canalització soterrada
| T | longitud | unitats
rasa EP (2cc90mm) |  | 74 | 2
|  | 9.4 | 2
|  | 3.5 | 2
|  | 1.3 | 2
01.02.04.007 | L | PG3B-E7E3 | m | Conductor de coure nu, unipolar de secció 1x35 mm2, muntat en malla de connexió a terra | Conductor de coure nu, unipolar de secció 1x35 mm2, muntat en malla de connexió a terra
| T | longitud
rasa EP (2cc90mm) |  | 74
9.4
3.5
1.3
| T | unitats | longitud
derivació presa terra punt de llum |  | 2 | 1.5
01.02.04.008 | L | PG33-E6KY | m | Cable amb conductor de coure de tensió assignada0,6/1 kV, de designació RV-K, construcció segons norma UNE 21123-2, tetrapolar, de secció 4x6 mm2, amb coberta del cable de PVC, classe de reacció al foc Eca segons la norma UNE-EN 50575, col·locat en tub | Cable amb conductor de coure de tensió assignada0,6/1 kV, de designació RV-K, construcció segons norma UNE 21123-2, tetrapolar, de secció 4x6 mm2, amb coberta del cable de PVC, classe de reacció al foc Eca segons la norma UNE-EN 50575, col·locat en tub
| T | longitud
rasa EP (2cc90mm) |  | 74
9.4
3.5
1.3
01.02.04.009 | L | PDG5-HA2I | m | Banda contínua de plàstic de color de 30 cm d'amplària, col·locada al llarg de la rasa a 20 cm per sobre de la canalització | Banda contínua de plàstic de color de 30 cm d'amplària, col·locada al llarg de la rasa a 20 cm per sobre de la canalització
| T | longitud
rasa EP (2cc90mm) |  | 74
9.4
3.5
1.3
01.02.04.010 | L | PDK2-NL6F | u | Pericó de registre de fàbrica de maó de 40x40x100 cm, per a instal·lacions de serveis, amb parets de 15 cm de gruix de maó calat de 290x140x100 mm, arrebossada i lliscada interiorment amb morter mixt amb una proporció en volum 1:0,5:4, sobre solera formigó de 20 cm de gruix i reblert lateral amb terra de la mateixa excavació | Pericó de registre de fàbrica de maó de 40x40x100 cm, per a instal·lacions de serveis, amb parets de 15 cm de gruix de maó calat de 290x140x100 mm, arrebossada i lliscada interiorment amb morter mixt amb una proporció en volum 1:0,5:4, sobre solera formigó de 20 cm de gruix i reblert lateral amb terra de la mateixa excavació
| T | unitats
nou enllumenat carrer T2 |  | 2
2
01.02.04.011 | L | PDK1-DXA5 | u | Bastiment quadrat i tapa quadrat de fosa dúctil per a pericó de serveis, recolzada, pas lliure de 400x400 mm i classe C250 segons norma UNE-EN 124, col·locada amb morter per a ram de paleta | Bastiment quadrat i tapa quadrat de fosa dúctil per a pericó de serveis, recolzada, pas lliure de 400x400 mm i classe C250 segons norma UNE-EN 124, col·locada amb morter per a ram de paleta
| T | unitats
nou enllumenat carrer T2 |  | 2
2
01.02.04.012 | L | PHM2-NBEU | u | Instal·lació de columna d'enllumenat existent, de forma troncocònica, fins a 13 m d'alçària, amb base platina i porta, segons norma UNE-EN 40-5, col·locada sobre dau de formigó, inclós trasllat desde acopi temporal dins de l'obra | Instal·lació de columna d'enllumenat existent, de forma troncocònica, fins a 13 m d'alçària, amb base platina i porta, segons norma UNE-EN 40-5, col·locada sobre dau de formigó, inclós trasllat desde acopi temporal dins de l'obra
| T | unitats
columnes a reubicar |  | 2
01.02.04.013 | L | PHQE-N062 | u | Instal·lació de llumenera existent, inclòs trasllat desde aplec. | Instal·lació de llumenera existent, inclòs trasllat desde aplec.
| T | unitats | llum,/columna
columnes a reubicar |  | 2 | 4
01.02.04.014 | L | PGD2-E3E9 | u | Placa de connexió a terra d'acer, quadrada (massissa), de superfície 0,3 m2, de 3 mm de gruix i soterrada | Placa de connexió a terra d'acer, quadrada (massissa), de superfície 0,3 m2, de 3 mm de gruix i soterrada
| T | unitats
columnes a reubicar |  | 2
01.02.04.015 | L | P2212-55UB | m3 | Excavació de fonaments sense rampa d'accés, fins a 4 m de fondària i més de 2 m d'amplària, en terreny compacte, amb mitjans mecànics, i càrrega sobre camió | Excavació de fonaments sense rampa d'accés, fins a 4 m de fondària i més de 2 m d'amplària, en terreny compacte, amb mitjans mecànics, i càrrega sobre camió
| T | unitats | longitud | amplada | alçada
columnes a reubicar |  | 2 | 1.6 | 1.6 | 1.8
01.02.04.016 | L | P3Z3-D52S | m2 | Capa de neteja i anivellament 10 cm de gruix amb formigó de neteja, amb una dosificació de 150 kg/m3 de ciment, consistència tova i grandària màxima del granulat 20 mm, HL-150/B/20, abocat des de camió | Capa de neteja i anivellament 10 cm de gruix amb formigó de neteja, amb una dosificació de 150 kg/m3 de ciment, consistència tova i grandària màxima del granulat 20 mm, HL-150/B/20, abocat des de camió
| T | unitats | longitud | amplada
columnes a reubicar |  | 2 | 1.6 | 1.6
01.02.04.017 | L | P312-TU06 | m3 | Formigonament de rases i pous, amb formigó per armar HA - 30 / F / 20 / XC4 + XA1 amb una quantitat de ciment de 325 kg/m3 i relació aigua ciment =< 0.5, abocat des de camió | Formigonament de rases i pous, amb formigó per armar HA - 30 / F / 20 / XC4 + XA1 amb una quantitat de ciment de 325 kg/m3 i relació aigua ciment =< 0.5, abocat des de camió
| T | unitats | longitud | amplada | alçada
columnes a reubicar |  | 2 | 1.6 | 1.6 | 1.8
Nan sobre fonament |  | 2 | 0.65 | 0.65 | 0.55
| T | unitats | àrea | amplada | alçada
Base protecció diàm.1200mm |  | 2 | 0.8 |  | 0.15
01.02.04.018 | L | P4D9-4SMH | m2 | Muntatge i desmuntatge d'encofrat per a dau de recolzament amb tauló de fusta | Muntatge i desmuntatge d'encofrat per a dau de recolzament amb tauló de fusta
| T | unitats | cares | ample | alçada
Columnes enllumenat a reubicar
Nan sobre fonament |  | 2 | 4 | 0.65 | 0.55
01.02.04.019 | L | P4BE-NIVQ | kg | Armadura per a fonaments AP500 SD d'acer en barres corrugades B500SD de límit elàstic >= 500 N/mm2 | Armadura per a fonaments AP500 SD d'acer en barres corrugades B500SD de límit elàstic >= 500 N/mm2
| T | unitats | quantia | volum
Columnes enllumenat a reubicar |  | 2 | 30 | 4.608
Nan sobre fonament |  | 2 | 50 | 0.232
01.02.04.020 | L | P221K-TG43 | m3 | Excavació de cala, per a localització de serveis, amb mitjans manuals i reblert i compactació de terres seleccionades de la pròpia excavació, sense pedres | Excavació de cala, per a localització de serveis, amb mitjans manuals i reblert i compactació de terres seleccionades de la pròpia excavació, sense pedres
| T | unitats | volum
previsió |  | 3 | 1
01.02.04.021 | L | P9ZE-NBRS | u | Desmuntatge i col·locació per a situar en nova rasant, de bastiment i tapa de pericó de serveis, amb morter de ciment | Desmuntatge i col·locació per a situar en nova rasant, de bastiment i tapa de pericó de serveis, amb morter de ciment
| T | unitats
pericó xarxa enllumentat existent |  | 1
01.02.04.022 | L | PHM2-NNEU | u | Columna de planxa d'acer galvanitzat, de forma troncocònica, de 13 m d'alçària, coronament sense platina, amb base platina i porta, segons norma UNE-EN 40-5, col·locada sobre dau de formigó | Columna de planxa d'acer galvanitzat, de forma troncocònica, de 13 m d'alçària, coronament sense platina, amb base platina i porta, segons norma UNE-EN 40-5, col·locada sobre dau de formigó
| T | unitats
previsió nova columna enllumenat |  | 1
01.02.04.023 | L | PHQE-N06U | u | Subministrament i instal·lació de llumenera PHILIPS LUMA 2 BGP625 LED220-4S/ 740 DM10 Pot. 134W | Subministrament i instal·lació de llumenera PHILIPS LUMA 2 BGP625 LED220-4S/ 740 DM10 Pot. 134W
| T | unitats
previsió noves llumeneres |  | 4
01.02.04.024 | L | PHM3-4IAW | u | Creueta d'acer galvanitzat, de llargària 0,8 m i acoblada amb platina | Creueta d'acer galvanitzat, de llargària 0,8 m i acoblada amb platina
| C | Unitats | nº llumeneres
previsió noves llumeneres en columna |  | 1 | 4
01.02.04.025 | L | QB1RN020 | u | Reparació de columna+llumenera d'enllumenat existents d'acer galvanitzat, inclos material necessari per a la reposició de peces, fixacions i soldadura | Reparació de columna+llumenera d'enllumenat existents d'acer galvanitzat, inclos material necessari per a la reposició de peces, fixacions i soldadura
| T | unitats
previsió columna enllumenat existent a reparar |  | 1
| N | Obra | 01 | PressupostBLOC15
| N | Capítol | 02 | CARRER T2
| N | Subcapítol | 05 | TELECOMUNICACIONS
01.02.05.001 | L | P221E-AWDV | m3 | Excavació de rasa en presència de serveis fins a 2 m de fondària, en terreny compacte (SPT 20-50), realitzada amb retroexcavadora i amb les terres deixades a la vora | Excavació de rasa en presència de serveis fins a 2 m de fondària, en terreny compacte (SPT 20-50), realitzada amb retroexcavadora i amb les terres deixades a la vora
| T | longitud | amplada | profunditat
rasa TC (2cc90mm) |  | 84 | 0.3 | 1.1
01.02.05.002 | L | P2241-52SO | m2 | Repàs i piconatge de sòl de rasa d'amplària màxima 0,6 m, amb compactació del 90% PM | Repàs i piconatge de sòl de rasa d'amplària màxima 0,6 m, amb compactació del 90% PM
| T | longitud | amplada
rasa TC (2cc90mm) |  | 84 | 0.3
01.02.05.003 | L | P2258-W6B5 | m3 | Terraplenat i piconatge en rases i pous amb terres adequades, en tongades de fins a 25 cm, amb una compactació del 95% del PM, amb picó vibrant elèctric i minicarregadora de combustible | Terraplenat i piconatge en rases i pous amb terres adequades, en tongades de fins a 25 cm, amb una compactació del 95% del PM, amb picó vibrant elèctric i minicarregadora de combustible
| T | longitud | amplada | profunditat
rasa TC (2cc90mm) |  | 84 | 0.3 | 0.7
01.02.05.004 | L | P2A0-4ILS | m3 | Subministrament de terra adequada, procedent d'aportació | Subministrament de terra adequada, procedent d'aportació
| T | longitud | amplada | profunditat
rasa TC (2cc90mm) |  | 84 | 0.3 | 0.7
01.02.05.005 | L | P312-I4O5 | m3 | Formigonament de rases i pous, amb formigó en massa HM - 20 / B / 20 / X0 amb una quantitat de ciment de 200 kg/m3 i relació aigua ciment =< 0.6, abocat des de camió | Formigonament de rases i pous, amb formigó en massa HM - 20 / B / 20 / X0 amb una quantitat de ciment de 200 kg/m3 i relació aigua ciment =< 0.6, abocat des de camió
| T | longitud | amplada | profunditat
rasa TC (2cc90mm) |  | 84 | 0.3 | 0.4
(deducció tubs): |  | 84 | -0.013
01.02.05.006 | L | PG2N-EUGK | m | Tub corbable corrugat de polietilè, de doble capa, llisa la interior i corrugada l'exterior, de 90 mm de diàmetre nominal, aïllant i no propagador de la flama, resistència a l'impacte de 20 J, resistència a compressió de 450 N, muntat com a canalització soterrada | Tub corbable corrugat de polietilè, de doble capa, llisa la interior i corrugada l'exterior, de 90 mm de diàmetre nominal, aïllant i no propagador de la flama, resistència a l'impacte de 20 J, resistència a compressió de 450 N, muntat com a canalització soterrada
| T | longitud | unitats
rasa TC (2cc90mm) |  | 84 | 2
01.02.05.007 | L | PDG5-HA2I | m | Banda contínua de plàstic de color de 30 cm d'amplària, col·locada al llarg de la rasa a 20 cm per sobre de la canalització | Banda contínua de plàstic de color de 30 cm d'amplària, col·locada al llarg de la rasa a 20 cm per sobre de la canalització
| T | longitud
rasa TC (2cc90mm) |  | 84
01.02.05.008 | L | PDK2-NL6U | u | Pericó de registre de fàbrica de maó de 70x70x100 cm, per a instal·lacions de serveis, amb parets de 15 cm de gruix de maó calat de 290x140x100 mm, arrebossada i lliscada interiorment amb morter mixt amb una proporció en volum 1:2:10, sobre solera maó calat de 100 mm de gruix i reblert lateral amb terra de la mateixa excavació | Pericó de registre de fàbrica de maó de 70x70x100 cm, per a instal·lacions de serveis, amb parets de 15 cm de gruix de maó calat de 290x140x100 mm, arrebossada i lliscada interiorment amb morter mixt amb una proporció en volum 1:2:10, sobre solera maó calat de 100 mm de gruix i reblert lateral amb terra de la mateixa excavació
| T | unitats
rasa TC (2cc90mm) |  | 8
01.02.05.009 | L | PDK1-DXAD | u | Bastiment quadrat i tapa quadrat de fosa dúctil per a pericó de serveis, recolzada, pas lliure de 700x700 mm i classe D400 segons norma UNE-EN 124, col·locada amb morter per a ram de paleta | Bastiment quadrat i tapa quadrat de fosa dúctil per a pericó de serveis, recolzada, pas lliure de 700x700 mm i classe D400 segons norma UNE-EN 124, col·locada amb morter per a ram de paleta
| T | unitats
rasa TC (2cc90mm) |  | 8
01.02.05.010 | L | P221K-TG43 | m3 | Excavació de cala, per a localització de serveis, amb mitjans manuals i reblert i compactació de terres seleccionades de la pròpia excavació, sense pedres | Excavació de cala, per a localització de serveis, amb mitjans manuals i reblert i compactació de terres seleccionades de la pròpia excavació, sense pedres
| T | unitats | volum
previsió |  | 5 | 1
| N | Obra | 01 | PressupostBLOC15
| N | Capítol | 02 | CARRER T2
| N | Subcapítol | 06 | ELECTRICITAT
01.02.06.001 | L | P221E-AWDV | m3 | Excavació de rasa en presència de serveis fins a 2 m de fondària, en terreny compacte (SPT 20-50), realitzada amb retroexcavadora i amb les terres deixades a la vora | Excavació de rasa en presència de serveis fins a 2 m de fondària, en terreny compacte (SPT 20-50), realitzada amb retroexcavadora i amb les terres deixades a la vora
| T | longitud | amplada | profunditat
rasa BT (4cc200mm) |  | 94 | 0.55 | 1.3
01.02.06.002 | L | P2241-52SO | m2 | Repàs i piconatge de sòl de rasa d'amplària màxima 0,6 m, amb compactació del 90% PM | Repàs i piconatge de sòl de rasa d'amplària màxima 0,6 m, amb compactació del 90% PM
| T | longitud | amplada
rasa BT (4cc200mm) |  | 94 | 0.55
01.02.06.003 | L | P2258-W6B5 | m3 | Terraplenat i piconatge en rases i pous amb terres adequades, en tongades de fins a 25 cm, amb una compactació del 95% del PM, amb picó vibrant elèctric i minicarregadora de combustible | Terraplenat i piconatge en rases i pous amb terres adequades, en tongades de fins a 25 cm, amb una compactació del 95% del PM, amb picó vibrant elèctric i minicarregadora de combustible
| T | longitud | amplada | profunditat
rasa BT (4cc200mm) |  | 94 | 0.55 | 0.71
01.02.06.004 | L | P2A0-4ILS | m3 | Subministrament de terra adequada, procedent d'aportació | Subministrament de terra adequada, procedent d'aportació
| T | longitud | amplada | profunditat
rasa BT (4cc200mm) |  | 94 | 0.55 | 0.71
01.02.06.005 | L | P312-I4O5 | m3 | Formigonament de rases i pous, amb formigó en massa HM - 20 / B / 20 / X0 amb una quantitat de ciment de 200 kg/m3 i relació aigua ciment =< 0.6, abocat des de camió | Formigonament de rases i pous, amb formigó en massa HM - 20 / B / 20 / X0 amb una quantitat de ciment de 200 kg/m3 i relació aigua ciment =< 0.6, abocat des de camió
| T | longitud | amplada | profunditat
rasa BT (4cc200mm) |  | 94 | 0.55 | 0.59
(deducció tubs): |  | 94 | -0.031 | 4
01.02.06.006 | L | PG2N-EUGO | m | Tub corbable corrugat de polietilè, de doble capa, llisa la interior i corrugada l'exterior, de 200 mm de diàmetre nominal, aïllant i no propagador de la flama, resistència a l'impacte de 40 J, resistència a compressió de 450 N, muntat com a canalització soterrada | Tub corbable corrugat de polietilè, de doble capa, llisa la interior i corrugada l'exterior, de 200 mm de diàmetre nominal, aïllant i no propagador de la flama, resistència a l'impacte de 40 J, resistència a compressió de 450 N, muntat com a canalització soterrada
| T | longitud | unitats
rasa BT (4cc200mm) |  | 94 | 4
01.02.06.007 | L | PDG5-HA2I | m | Banda contínua de plàstic de color de 30 cm d'amplària, col·locada al llarg de la rasa a 20 cm per sobre de la canalització | Banda contínua de plàstic de color de 30 cm d'amplària, col·locada al llarg de la rasa a 20 cm per sobre de la canalització
| T | longitud
rasa BT (4cc200mm) |  | 94
01.02.06.008 | L | PDK2-VL6V | u | Pericó de registre de fàbrica de maó de 60x60x100 cm, per a instal·lacions de serveis, amb parets de 15 cm de gruix de maó calat de 290x140x100 mm, arrebossada i lliscada interiorment amb morter de ciment amb una proporció en volum 1:8, sobre solera maó calat de 100 mm de gruix i reblert lateral amb terra de la mateixa excavació | Pericó de registre de fàbrica de maó de 60x60x100 cm, per a instal·lacions de serveis, amb parets de 15 cm de gruix de maó calat de 290x140x100 mm, arrebossada i lliscada interiorment amb morter de ciment amb una proporció en volum 1:8, sobre solera maó calat de 100 mm de gruix i reblert lateral amb terra de la mateixa excavació
| C | Unitats
7
01.02.06.009 | L | PDK1-W8EA | u | Bastiment quadrat i tapa quadrat de fosa dúctil per a pericó de serveis, recolzada, pas lliure de 600x600 mm i classe C250 segons norma UNE-EN 124, col·locada amb morter per a ram de paleta | Bastiment quadrat i tapa quadrat de fosa dúctil per a pericó de serveis, recolzada, pas lliure de 600x600 mm i classe C250 segons norma UNE-EN 124, col·locada amb morter per a ram de paleta
| C | Unitats
7
| N | Obra | 01 | PressupostBLOC15
| N | Capítol | 03 | CARRER T4
| N | Subcapítol | 01 | TREBALLS PREVIS I DEMOLICIONS
01.03.01.001 | L | P214W-FEMB | m | Tall en paviment de formigó de 15 cm de fondària com a mínim amb màquina tallajunts amb disc de diamant per a paviment, per a delimitar la zona a demolir | Tall en paviment de formigó de 15 cm de fondària com a mínim amb màquina tallajunts amb disc de diamant per a paviment, per a delimitar la zona a demolir
| T | unitats | longitud
rasa EP (2cc90mm) |  | 2 | 60.5
rasa TC (2cc90mm) |  | 2 | 122
| T | unitats | longitud
paviment afectat transplantament arbre existent T4 |  | 1 | 3
|  | 2 | 1.5
01.03.01.002 | L | P214W-FEMG | m | Tall en paviment de mescla bituminosa de 15 cm de fondària com a mínim amb màquina tallajunts amb disc de diamant per a paviment, per a delimitar la zona a demolir | Tall en paviment de mescla bituminosa de 15 cm de fondària com a mínim amb màquina tallajunts amb disc de diamant per a paviment, per a delimitar la zona a demolir
s/plànols | T | m
delimitació paviment asfalt a fressar |  | 23.8
26.6
| T | unitats | longitud
rasa EP (2cc90mm) |  | 2 | 29.7
rasa TC (2cc90mm) |  | 2 | 14
| T | unitats | longitud
paviment afectat transplantament arbre existent T4 |  | 1 | 3
|  | 2 | 1.5
01.03.01.003 | L | P2149-IKJR | m | Demolició de vorada amb rigola de formigó col·locada sobre formigó amb compressor i càrrega amb mitjans manuals sobre camió o contenidor, en entorn urbà amb dificultat de mobilitat, en voreres <= 3 m d'amplària o calçada/plataforma única <= 7 m d'amplària, amb afectació per serveis o elements de mobiliari urbà, en actuacions de més de 100 m | Demolició de vorada amb rigola de formigó col·locada sobre formigó amb compressor i càrrega amb mitjans manuals sobre camió o contenidor, en entorn urbà amb dificultat de mobilitat, en voreres <= 3 m d'amplària o calçada/plataforma única <= 7 m d'amplària, amb afectació per serveis o elements de mobiliari urbà, en actuacions de més de 100 m
s/plànols | T | long
97
| T | unitats | longitud
rasa EP (2cc90mm) |  | 1 | 1
| T | unitats | longitud
vorada afectada transplantament arbre existent T4 |  | 1 | 3
|  | 2 | 1.5
01.03.01.004 | L | P2146-I5BC | m2 | Demolició de paviment de panots col·locats sobre base de formigó de fins a 15 cm de gruix, inclòs la demolició de la base, d'amplària fins a 2 m, amb compressor i càrrega sobre camió amb mitjans manuals, en entorn urbà amb dificultat de mobilitat, en voreres <= 3 m d'amplària o calçada/plataforma única <= 7 m d'amplària, amb afectació per serveis o elements de mobiliari urbà, en actuacions de més de 10 m2 | Demolició de paviment de panots col·locats sobre base de formigó de fins a 15 cm de gruix, inclòs la demolició de la base, d'amplària fins a 2 m, amb compressor i càrrega sobre camió amb mitjans manuals, en entorn urbà amb dificultat de mobilitat, en voreres <= 3 m d'amplària o calçada/plataforma única <= 7 m d'amplària, amb afectació per serveis o elements de mobiliari urbà, en actuacions de més de 10 m2
s/plànols | T | m2
150.45
| T | unitats | longitud | amplada
rasa EP (2cc90mm) |  | 1 | 9.6 | 0.3
| T | unitats | longitud | amplada
paviment panot afectat transplantament arbre existent T4 |  | 1 | 3 | 1.5
01.03.01.005 | L | P2146-DJ2P | m2 | Demolició de paviment de mescla bituminosa de fins a 15 cm de gruix, d'amplària més de 2 m amb retroexcavadora amb martell trencador i càrrega sobre camió amb mitjans mecànics | Demolició de paviment de mescla bituminosa de fins a 15 cm de gruix, d'amplària més de 2 m amb retroexcavadora amb martell trencador i càrrega sobre camió amb mitjans mecànics
s/plànols | T | m2
78.8
66.6
| T | unitats | longitud | amplada
rasa EP (2cc90mm) |  | 1 | 3.8 | 0.3
| T | unitats | longitud | amplada
paviment ferm afectat transplantament arbre existent T4 |  | 1 | 3 | 1.5
01.03.01.006 | L | P214T-1N020 | m2 | Enderroc i retirada de tanca perimetral metàl·lica i càrrega manual sobre camió o contenidor | Enderroc i retirada de tanca perimetral metàl·lica i càrrega manual sobre camió o contenidor
s/plànols | T | long | h
|  | 175.35 | 2
01.03.01.008 | L | P214U-HBQF | m2 | Fresatge mecànic de paviments de mescles bituminoses per cada cm de gruix, amb un gruix de 6 a 10 cm i en encaixos aillats, amb fresadora per a paviment amb càrrega automàtica i talls i entregues a tapes i reixes amb compressor, càrrega de runa sobre camió i escombrat i neteja de la superfície fresada | Fresatge mecànic de paviments de mescles bituminoses per cada cm de gruix, amb un gruix de 6 a 10 cm i en encaixos aillats, amb fresadora per a paviment amb càrrega automàtica i talls i entregues a tapes i reixes amb compressor, càrrega de runa sobre camió i escombrat i neteja de la superfície fresada
s/plànols | T | m2 | espesor cm
|  | 2104.1 | 6
|  | 30 | 6
01.03.01.009 | L | PRE31-907D | u | Poda d'arbre planifoli o conífera de 6 a 10 m d'alçària, amb cistella mecànica, aplec de la brossa generada i càrrega sobre camió grua amb pinça, i transport de la mateixa a planta de compostatge (no més lluny de 20 km) | Poda d'arbre planifoli o conífera de 6 a 10 m d'alçària, amb cistella mecànica, aplec de la brossa generada i càrrega sobre camió grua amb pinça, i transport de la mateixa a planta de compostatge (no més lluny de 20 km)
| T | unitats
poda prèvia arbre existent T4 a transplantar |  | 1
01.03.01.010 | L | PR65-NZR4 | u | Trasplantament dins de l'obra d'arbre planifoli de 35 a 50 cm de perímetre de tronc, inclou repicat amb retroexcavadora i mitjans manuals, formació de pa de terra amb mitjans manuals, excavació de clot de plantació de 180x180x80 cm amb retroexcavadora, plantació amb camió grua en el nou lloc d'ubicació indicat per la propietat, reblert del clot amb 50% de sorra, 25% de terra de l'excavació i 25% de compost, primer reg i càrrega de les terres sobrants a camió.No inclou les feines de preparació | Trasplantament dins de l'obra d'arbre planifoli de 35 a 50 cm de perímetre de tronc, inclou repicat amb retroexcavadora i mitjans manuals, formació de pa de terra amb mitjans manuals, excavació de clot de plantació de 180x180x80 cm amb retroexcavadora, plantació amb camió grua en el nou lloc d'ubicació indicat per la propietat, reblert del clot amb 50% de sorra, 25% de terra de l'excavació i 25% de compost, primer reg i càrrega de les terres sobrants a camió.No inclou les feines de preparació
| T | unitats
arbre existent T4 a transplantar |  | 1
01.03.01.011 | L | P21G5-N4C2 | u | Retirada de bastiment i tapa metàl·lica de pou de registre, amb mitjans manuals i mecànics i càrrega sobre camió | Retirada de bastiment i tapa metàl·lica de pou de registre, amb mitjans manuals i mecànics i càrrega sobre camió
| T | unitats
pou de registre existent T4 fora de servei |  | 1
01.03.01.012 | L | P312-I4O5 | m3 | Formigonament de rases i pous, amb formigó en massa HM - 20 / B / 20 / X0 amb una quantitat de ciment de 200 kg/m3 i relació aigua ciment =< 0.6, abocat des de camió | Formigonament de rases i pous, amb formigó en massa HM - 20 / B / 20 / X0 amb una quantitat de ciment de 200 kg/m3 i relació aigua ciment =< 0.6, abocat des de camió
| T | unitats | longitud | amplada | profunditat
pou de registre existent T4 fora de servei |  | 1 | 1.1 | 1.1 | 2.5
01.03.01.013 | L | FQBAY035 | u | Protecció d'arbre >=35 cm de diàmetre, format per taulers de fusta de pi tractada fins a 2 m d'alçària col·locats sobre el tronc amb proteccions de poliestirè de 10x10x5 mm, lligats amb filferro d'1,3 mm de gruix | Protecció d'arbre >=35 cm de diàmetre, format per taulers de fusta de pi tractada fins a 2 m d'alçària col·locats sobre el tronc amb proteccions de poliestirè de 10x10x5 mm, lligats amb filferro d'1,3 mm de gruix
| C | Unitats
Palmeres existents carrer T4 |  | 2
01.03.01.014 | L | P21B0-HBQS | u | Desmuntatge per a substitució de placa de senyalització vertical muntada sobre suport de peu o sobre paraments verticals, superfície fins a 0,5 m2, a una alçària de 3 m com a màxim amb mitjans manuals i càrrega manual de runa sobre camió o contenidor | Desmuntatge per a substitució de placa de senyalització vertical muntada sobre suport de peu o sobre paraments verticals, superfície fins a 0,5 m2, a una alçària de 3 m com a màxim amb mitjans manuals i càrrega manual de runa sobre camió o contenidor
| T | unitats
senyal vertical afectada transplantament arbre existent T4 |  | 1
| N | Obra | 01 | PressupostBLOC15
| N | Capítol | 03 | CARRER T4
| N | Subcapítol | 02 | PAVIMENTACIÓ
01.03.02.001 | L | P9H5-E84D | t | Paviment de mescla bituminosa contínua en calent tipus AC 16 surf B 50/70 S, amb betum asfàltic de penetració, de granulometria semidensa per a capa de trànsit i granulat granític, estesa i compactada | Paviment de mescla bituminosa contínua en calent tipus AC 16 surf B 50/70 S, amb betum asfàltic de penetració, de granulometria semidensa per a capa de trànsit i granulat granític, estesa i compactada
s/plànols | T | superf | gruix | densitat
|  | 2104.1 | 0.06 | 2.4
| T | longitud | amplada | gruix | densitat
reposició ferm rasa EP (2cc90mm) |  | 3.8 | 0.3 | 0.05 | 2.4
reposició ferm rasa TC (2cc90mm) |  | 8.6 | 0.3 | 0.05 | 2.4
|  | 12.4 | 0.3 | 0.05 | 2.4
|  | 12.4 | 0.3 | 0.05 | 2.4
| T | longitud | amplada | gruix | densitat
reposició ferm transplantament arbre existent T4 |  | 3 | 1.5 | 0.05 | 2.4
01.03.02.002 | L | P9H5-E8C0 | t | Paviment de mescla bituminosa contínua en calent tipus AC 22 bin B 50/70 S, amb betum asfàltic de penetració, de granulometria semidensa per a capa intermèdia i granulat granític, estesa i compactada | Paviment de mescla bituminosa contínua en calent tipus AC 22 bin B 50/70 S, amb betum asfàltic de penetració, de granulometria semidensa per a capa intermèdia i granulat granític, estesa i compactada
| T | longitud | amplada | gruix | densitat
reposició ferm rasa EP (2cc90mm) |  | 3.8 | 0.3 | 0.05 | 2.4
reposició ferm rasa TC (2cc90mm) |  | 8.6 | 0.3 | 0.05 | 2.4
|  | 12.4 | 0.3 | 0.05 | 2.4
|  | 12.4 | 0.3 | 0.05 | 2.4
| T | longitud | amplada | gruix | densitat
reposició ferm transplantament arbre existent T4 |  | 3 | 1.5 | 0.05 | 2.4
01.03.02.003 | L | P92A-DX8F | m3 | Subbase de tot-u artificial, amb estesa i piconatge del material al 98% del PM | Subbase de tot-u artificial, amb estesa i piconatge del material al 98% del PM
s/planol | T | superficie | gruix
llambordí |  | 16.2 | 0.15
panot |  | 165.4 | 0.15
|  | 4 | 0.15
| T | longitud | amplada | gruix
reposició ferm rasa EP (2cc90mm) |  | 3.8 | 0.3 | 0.3
reposició ferm rasa TC (2cc90mm) |  | 8.6 | 0.3 | 0.3
|  | 12.4 | 0.3 | 0.3
|  | 12.4 | 0.3 | 0.3
| T | longitud | amplada | gruix
reposició panot rasa EP (2cc90mm) |  | 9.6 | 0.3 | 0.15
|  | 60.5 | 0.3 | 0.15
reposició panot rasa TC (2cc90mm) |  | 122 | 0.3 | 0.15
|  | 3 | 0.3 | 0.15
|  | 3 | 0.3 | 0.15
|  | 6.3 | 0.3 | 0.15
| T | longitud | amplada | gruix
reposició panot transplantament arbre existent T4 |  | 3 | 1.5 | 0.15
01.03.02.004 | L | P9L1-E97S | m2 | Reg d'adherència amb emulsió bituminosa catiònica tipus C60B3/B2 ADH, amb dotació 1 kg/m2 | Reg d'adherència amb emulsió bituminosa catiònica tipus C60B3/B2 ADH, amb dotació 1 kg/m2
s/plànols | T | m2
2104.1
| T | longitud | amplada
reposició ferm rasa EP (2cc90mm) |  | 3.8 | 0.3
reposició ferm rasa TC (2cc90mm) |  | 8.6 | 0.3
|  | 12.4 | 0.3
|  | 12.4 | 0.3
| T | longitud | amplada
reposició ferm transplantament arbre existent T4 |  | 3 | 1.5
01.03.02.005 | L | P9L1-E980 | m2 | Reg d'imprimació amb emulsió bituminosa catiònica tipus C60BF4 IMP, amb dotació 1 kg/m2 | Reg d'imprimació amb emulsió bituminosa catiònica tipus C60BF4 IMP, amb dotació 1 kg/m2
| T | longitud | amplada
reposició ferm rasa EP (2cc90mm) |  | 3.8 | 0.3
reposició ferm rasa TC (2cc90mm) |  | 8.6 | 0.3
|  | 12.4 | 0.3
|  | 12.4 | 0.3
| T | longitud | amplada
reposició ferm transplantament arbre existent T4 |  | 3 | 1.5
01.03.02.006 | L | P931-10RIX | m3 | Base de formigó de formigó en massa HM - 20 / B / 20 / X0 amb una quantitat de ciment de 200 kg/m3 i relació aigua ciment =< 0.6, abocat mitjançant bombeig amb estesa i vibratge manual, amb acabat reglejat, en entorn urbà amb dificultat de mobilitat, en voreres <= 3 m d'amplària o calçada/plataforma única <= 7 m d'amplària, amb afectació per serveis o elements de mobiliari urbà, en actuacions de més de 2 m3 | Base de formigó de formigó en massa HM - 20 / B / 20 / X0 amb una quantitat de ciment de 200 kg/m3 i relació aigua ciment =< 0.6, abocat mitjançant bombeig amb estesa i vibratge manual, amb acabat reglejat, en entorn urbà amb dificultat de mobilitat, en voreres <= 3 m d'amplària o calçada/plataforma única <= 7 m d'amplària, amb afectació per serveis o elements de mobiliari urbà, en actuacions de més de 2 m3
| T | unitats | longitud | amplada | gruix
reposició panot rasa EP (2cc90mm) |  | 1 | 9.6 | 0.3 | 0.15
|  | 1 | 60.5 | 0.3 | 0.15
reposició panot rasa TC (2cc90mm) |  | 1 | 122 | 0.3 | 0.15
|  | 1 | 3 | 0.3 | 0.15
|  | 1 | 3 | 0.3 | 0.15
|  | 1 | 6.3 | 0.3 | 0.15
| T | longitud | amplada | gruix
reposició panot transplantament arbre existent T4 |  | 3 | 1.5 | 0.15
01.03.02.007 | L | P9E1-V6RC | m2 | Paviment de panot per a vorera gris de 20x20x4 cm, classe 1a, preu alt, sobre suport de 3 cm de morter amb additius, col·locat a truc de maceta amb morter mixt 1:2:10 i beurada de ciment pòrtland | Paviment de panot per a vorera gris de 20x20x4 cm, classe 1a, preu alt, sobre suport de 3 cm de morter amb additius, col·locat a truc de maceta amb morter mixt 1:2:10 i beurada de ciment pòrtland
| T | unitats | longitud | amplada
reposició panot rasa EP (2cc90mm) |  | 1 | 9.6 | 0.3
|  | 1 | 60.5 | 0.3
reposició panot rasa TC (2cc90mm) |  | 1 | 122 | 0.3
|  | 1 | 3 | 0.3
|  | 1 | 3 | 0.3
|  | 1 | 6.3 | 0.3
| T | longitud | amplada
reposició panot transplantament arbre existent T4 |  | 3 | 1.5
01.03.02.008 | L | P2259-548J | m2 | Repàs i piconatge d'esplanada, amb una compactació del 95% del PM | Repàs i piconatge d'esplanada, amb una compactació del 95% del PM
| T | unitats | longitud | amplada
reposició panot rasa EP (2cc90mm) |  | 1 | 9.6 | 0.3
|  | 1 | 60.5 | 0.3
reposició panot rasa TC (2cc90mm) |  | 1 | 122 | 0.3
|  | 1 | 3 | 0.3
|  | 1 | 3 | 0.3
| T | longitud | amplada
reposició ferm rasa EP (2cc90mm) |  | 3.8 | 0.3
reposició ferm rasa TC (2cc90mm) |  | 8.6 | 0.3
|  | 12.4 | 0.3
|  | 12.4 | 0.3
| T | longitud | amplada
reposició panot transplantament arbre existent T4 |  | 3 | 1.5
| T | longitud | amplada
reposició ferm transplantament arbre existent T4 |  | 3 | 1.5
01.03.02.009 | L | P967-EA6F | m | Peça recta de formigó per a vorades model T5, doble capa, amb secció normalitzada de calçada C2 30x22 cm, segons UNE 127340, de classe climàtica B, classe resistent a l'abrasió H i classe resistent a flexió U (R-6 MPa) segons UNE-EN 1340, col·locada sobre base de formigó no estructural HNE-15/P/40 de 25 a 30 cm d'alçària, i rejuntat amb morter per a ram de paleta | Peça recta de formigó per a vorades model T5, doble capa, amb secció normalitzada de calçada C2 30x22 cm, segons UNE 127340, de classe climàtica B, classe resistent a l'abrasió H i classe resistent a flexió U (R-6 MPa) segons UNE-EN 1340, col·locada sobre base de formigó no estructural HNE-15/P/40 de 25 a 30 cm d'alçària, i rejuntat amb morter per a ram de paleta
| T | longitud
reposició vorada transplantament arbre existent T4 |  | 3
01.03.02.010 | L | P976-U54K | m | Rigola de 20 cm d'amplària de peça doble capa de formigó color blanc, de 20x20x8 cm, per a rigoles, col·locades amb morter sobre base de formigó d'ús no estructural i rejuntades amb beurada de ciment | Rigola de 20 cm d'amplària de peça doble capa de formigó color blanc, de 20x20x8 cm, per a rigoles, col·locades amb morter sobre base de formigó d'ús no estructural i rejuntades amb beurada de ciment
| T | longitud
reposició rigola transplantament arbre existent T4 |  | 3
reposició rigola costat M01 |  | 180
previssió substitució per trencaments al fresar costat oposat |  | 20
| N | Obra | 01 | PressupostBLOC15
| N | Capítol | 03 | CARRER T4
| N | Subcapítol | 03 | RESIDUALS
01.03.03.001 | L | P9ZE-JIMN | u | Desmuntatge i col·locació per a situar en nova rasant, de marc i tapa de pous de clavegueres en obres de recobriment asfàltic, amb morter polimèric de ciment amb resines sintètiques i fibres, inclòs càrrega manual de runa sobre camió o contenidor, en entorn urbà sense dificultat de mobilitat, en voreres > 3 i <= 5 m d'amplària o calçada/plataforma única > 7 i <= 12 m d'amplària, sense afectació per serveis o elements de mobiliari urbà, en actuacions de més de 5 u | Desmuntatge i col·locació per a situar en nova rasant, de marc i tapa de pous de clavegueres en obres de recobriment asfàltic, amb morter polimèric de ciment amb resines sintètiques i fibres, inclòs càrrega manual de runa sobre camió o contenidor, en entorn urbà sense dificultat de mobilitat, en voreres > 3 i <= 5 m d'amplària o calçada/plataforma única > 7 i <= 12 m d'amplària, sense afectació per serveis o elements de mobiliari urbà, en actuacions de més de 5 u
s/plànols | T | unitats
sanejament T4 (pous registre existents xarxa mixta) |  | 9
01.03.03.002 | L | P221K-TG43 | m3 | Excavació de cala, per a localització de serveis, amb mitjans manuals i reblert i compactació de terres seleccionades de la pròpia excavació, sense pedres | Excavació de cala, per a localització de serveis, amb mitjans manuals i reblert i compactació de terres seleccionades de la pròpia excavació, sense pedres
| T | unitats | volum
previsió |  | 3 | 1
| N | Obra | 01 | PressupostBLOC15
| N | Capítol | 03 | CARRER T4
| N | Subcapítol | 04 | PLUVIALS
01.03.04.001 | L | P9ZE-I2U0 | u | Adaptació de pou d'embornal tipus bústia a pla de calçada, amb morter de ciment | Adaptació de pou d'embornal tipus bústia a pla de calçada, amb morter de ciment
s/plànols | T | unitats
pluvials T4 (embornals existents) |  | 19
01.03.04.002 | L | P9ZE-HBRU | u | Desmuntatge i col·locació per a situar en nova rasant, de reixes de desguàs en obres de recobriment asfàltic, amb morter de ciment | Desmuntatge i col·locació per a situar en nova rasant, de reixes de desguàs en obres de recobriment asfàltic, amb morter de ciment
s/plànols | T | unitats
pluvials T4 (embornals existents) |  | 19
01.03.04.003 | L | P221K-TG43 | m3 | Excavació de cala, per a localització de serveis, amb mitjans manuals i reblert i compactació de terres seleccionades de la pròpia excavació, sense pedres | Excavació de cala, per a localització de serveis, amb mitjans manuals i reblert i compactació de terres seleccionades de la pròpia excavació, sense pedres
| T | unitats | volum
previsió |  | 1 | 1
| N | Obra | 01 | PressupostBLOC15
| N | Capítol | 03 | CARRER T4
| N | Subcapítol | 05 | TELECOMUNICACIONS
01.03.05.001 | L | P221E-AWDV | m3 | Excavació de rasa en presència de serveis fins a 2 m de fondària, en terreny compacte (SPT 20-50), realitzada amb retroexcavadora i amb les terres deixades a la vora | Excavació de rasa en presència de serveis fins a 2 m de fondària, en terreny compacte (SPT 20-50), realitzada amb retroexcavadora i amb les terres deixades a la vora
| T | longitud | amplada | profunditat
rasa TC (2cc90mm) |  | 133.5 | 0.3 | 1.1
creuament costat L6 |  | 10 | 0.3 | 1.1
connexions a parcela |  | 2.3 | 0.3 | 1.1
creuaments calçada |  | 15.4 | 0.3 | 1.1
|  | 15.4 | 0.3 | 1.1
01.03.05.002 | L | P2241-52SO | m2 | Repàs i piconatge de sòl de rasa d'amplària màxima 0,6 m, amb compactació del 90% PM | Repàs i piconatge de sòl de rasa d'amplària màxima 0,6 m, amb compactació del 90% PM
| T | longitud | amplada | profunditat
rasa TC (2cc90mm) |  | 133.5 | 0.3
creuament costat L6 |  | 10 | 0.3
connexions a parcela |  | 2.3 | 0.3
creuaments calçada |  | 15.4 | 0.3
|  | 15.4 | 0.3
01.03.05.003 | L | P2258-W6B5 | m3 | Terraplenat i piconatge en rases i pous amb terres adequades, en tongades de fins a 25 cm, amb una compactació del 95% del PM, amb picó vibrant elèctric i minicarregadora de combustible | Terraplenat i piconatge en rases i pous amb terres adequades, en tongades de fins a 25 cm, amb una compactació del 95% del PM, amb picó vibrant elèctric i minicarregadora de combustible
| T | longitud | amplada | profunditat
rasa TC (2cc90mm) |  | 133.5 | 0.3 | 0.7
creuament costat L6 |  | 10 | 0.3 | 0.7
connexions a parcela |  | 2.3 | 0.3 | 0.7
creuaments calçada |  | 15.4 | 0.3 | 0.7
|  | 15.4 | 0.3 | 0.7
01.03.05.004 | L | P2A0-4ILS | m3 | Subministrament de terra adequada, procedent d'aportació | Subministrament de terra adequada, procedent d'aportació
| T | longitud | amplada | profunditat
rasa TC (2cc90mm) |  | 133.5 | 0.3 | 0.7
creuament costat L6 |  | 10 | 0.3 | 0.7
connexions a parcela |  | 2.3 | 0.3 | 0.7
creuaments calçada |  | 15.4 | 0.3 | 0.7
|  | 15.4 | 0.3 | 0.7
01.03.05.005 | L | P312-I4O5 | m3 | Formigonament de rases i pous, amb formigó en massa HM - 20 / B / 20 / X0 amb una quantitat de ciment de 200 kg/m3 i relació aigua ciment =< 0.6, abocat des de camió | Formigonament de rases i pous, amb formigó en massa HM - 20 / B / 20 / X0 amb una quantitat de ciment de 200 kg/m3 i relació aigua ciment =< 0.6, abocat des de camió
| T | longitud | amplada | profunditat
rasa TC (2cc90mm) |  | 145.8 | 0.3 | 0.4
|  | 15.4 | 0.3 | 0.4
|  | 15.4 | 0.3 | 0.4
(deducció tubs): |  | 145.8 | -0.013
|  | 15.4 | -0.013
|  | 15.4 | -0.013
01.03.05.006 | L | PG2N-EUGK | m | Tub corbable corrugat de polietilè, de doble capa, llisa la interior i corrugada l'exterior, de 90 mm de diàmetre nominal, aïllant i no propagador de la flama, resistència a l'impacte de 20 J, resistència a compressió de 450 N, muntat com a canalització soterrada | Tub corbable corrugat de polietilè, de doble capa, llisa la interior i corrugada l'exterior, de 90 mm de diàmetre nominal, aïllant i no propagador de la flama, resistència a l'impacte de 20 J, resistència a compressió de 450 N, muntat com a canalització soterrada
| T | longitud | unitats
rasa TC (2cc90mm) |  | 145.8 | 2
|  | 15.4 | 2
|  | 15.4 | 2
01.03.05.007 | L | PDG5-HA2I | m | Banda contínua de plàstic de color de 30 cm d'amplària, col·locada al llarg de la rasa a 20 cm per sobre de la canalització | Banda contínua de plàstic de color de 30 cm d'amplària, col·locada al llarg de la rasa a 20 cm per sobre de la canalització
| T | longitud
rasa TC (2cc90mm) |  | 145.8
15.4
15.4
01.03.05.008 | L | PDK2-NL6U | u | Pericó de registre de fàbrica de maó de 70x70x100 cm, per a instal·lacions de serveis, amb parets de 15 cm de gruix de maó calat de 290x140x100 mm, arrebossada i lliscada interiorment amb morter mixt amb una proporció en volum 1:2:10, sobre solera maó calat de 100 mm de gruix i reblert lateral amb terra de la mateixa excavació | Pericó de registre de fàbrica de maó de 70x70x100 cm, per a instal·lacions de serveis, amb parets de 15 cm de gruix de maó calat de 290x140x100 mm, arrebossada i lliscada interiorment amb morter mixt amb una proporció en volum 1:2:10, sobre solera maó calat de 100 mm de gruix i reblert lateral amb terra de la mateixa excavació
| T | unitats
rasa TC (2cc90mm) |  | 4
01.03.05.009 | L | PDK1-DXAD | u | Bastiment quadrat i tapa quadrat de fosa dúctil per a pericó de serveis, recolzada, pas lliure de 700x700 mm i classe D400 segons norma UNE-EN 124, col·locada amb morter per a ram de paleta | Bastiment quadrat i tapa quadrat de fosa dúctil per a pericó de serveis, recolzada, pas lliure de 700x700 mm i classe D400 segons norma UNE-EN 124, col·locada amb morter per a ram de paleta
| T | unitats
rasa TC (2cc90mm) |  | 4
01.03.05.010 | L | P221K-TG43 | m3 | Excavació de cala, per a localització de serveis, amb mitjans manuals i reblert i compactació de terres seleccionades de la pròpia excavació, sense pedres | Excavació de cala, per a localització de serveis, amb mitjans manuals i reblert i compactació de terres seleccionades de la pròpia excavació, sense pedres
| T | unitats | volum
previsió |  | 5 | 1
| N | Obra | 01 | PressupostBLOC15
| N | Capítol | 03 | CARRER T4
| N | Subcapítol | 06 | SENYALITZACIÓ
01.03.06.001 | L | PBA3-DXKF | m | Pintat sobre paviment de marca vial longitudinal discontínua per a ús permanent i retrorreflectant en sec, amb humitat i amb pluja, tipus P-RR, de 10 cm d'amplària i 2/5,5 de relació pintat/no pintat, amb termoplàstic d'aplicació en calent de color blanc i microesferes de vidre, aplicada mecànicament mitjançant polvorització | Pintat sobre paviment de marca vial longitudinal discontínua per a ús permanent i retrorreflectant en sec, amb humitat i amb pluja, tipus P-RR, de 10 cm d'amplària i 2/5,5 de relació pintat/no pintat, amb termoplàstic d'aplicació en calent de color blanc i microesferes de vidre, aplicada mecànicament mitjançant polvorització
separacio carrils |  | 176
01.03.06.002 | L | PBA2-FIHX | m2 | Pintat sobre paviment de marca vial superficial per a ús permanent i retrorreflectant en sec, amb humitat i amb pluja, tipus P-RR, amb termoplàstic d'aplicació en calent de color blanc i microesferes de vidre, aplicada amb màquina d'accionament manual | Pintat sobre paviment de marca vial superficial per a ús permanent i retrorreflectant en sec, amb humitat i amb pluja, tipus P-RR, amb termoplàstic d'aplicació en calent de color blanc i microesferes de vidre, aplicada amb màquina d'accionament manual
| T | area | uds
fletxa |  | 0.45 | 14
01.03.06.003 | L | PBA4-DXTN | m | Pintat sobre paviment de marca vial transversal contínua per a ús permanent i retrorreflectant en sec, amb humitat i amb pluja, tipus -, de 50 cm d'amplària, amb termoplàstic d'aplicació en calent de color blanc i microesferes de vidre, aplicada amb màquina d'accionament manual | Pintat sobre paviment de marca vial transversal contínua per a ús permanent i retrorreflectant en sec, amb humitat i amb pluja, tipus -, de 50 cm d'amplària, amb termoplàstic d'aplicació en calent de color blanc i microesferes de vidre, aplicada amb màquina d'accionament manual
Pas de vianants:
T4 |  | 15 | 3
|  | 7 | 3
Línies detenció:
T4 |  | 8
7.5
|  | 3.2 | 2
01.03.06.004 | L | PBBB-DVKD | u | Placa informativa per a senyals de trànsit d'acer galvanitzat i pintat, de 60x60 cm, acabada amb làmina retrorreflectora classe RA1, fixada mecànicament | Placa informativa per a senyals de trànsit d'acer galvanitzat i pintat, de 60x60 cm, acabada amb làmina retrorreflectora classe RA1, fixada mecànicament
| T | unitats
S-13 |  | 2
01.03.06.005 | L | PBBF-DUJN | u | Placa circular per a senyals de trànsit, d'acer galvanitzat i pintat, de 60 cm de, acabada amb làmina retrorreflectora classe RA1, fixada mecànicament | Placa circular per a senyals de trànsit, d'acer galvanitzat i pintat, de 60 cm de, acabada amb làmina retrorreflectora classe RA1, fixada mecànicament
| T | unitats
reposició senyal vertical afectada transplantament arbre existent T4 |  | 1
01.03.06.006 | L | PBBM-4IMA | m | Suport rectangular de tub d'acer galvanitzat de 100x50x3 mm, col·locat a terra formigonat | Suport rectangular de tub d'acer galvanitzat de 100x50x3 mm, col·locat a terra formigonat
| T | altura | u
|  | 3.5 | 2
reposició senyal vertical afectada transplantament arbre existent T4 |  | 3.5 | 1
01.03.06.007 | L | P312-I4O5 | m3 | Formigonament de rases i pous, amb formigó en massa HM - 20 / B / 20 / X0 amb una quantitat de ciment de 200 kg/m3 i relació aigua ciment =< 0.6, abocat des de camió | Formigonament de rases i pous, amb formigó en massa HM - 20 / B / 20 / X0 amb una quantitat de ciment de 200 kg/m3 i relació aigua ciment =< 0.6, abocat des de camió
| C | Unitats | Longitud | Ample | Alçada
|  | 2 | 0.5 | 0.5 | 0.7
reposició senyal vertical afectada transplantament arbre existent T4 |  | 1 | 0.5 | 0.5 | 0.7
| N | Obra | 01 | PressupostBLOC15
| N | Capítol | 03 | CARRER T4
| N | Subcapítol | 07 | ENLLUMENAT
01.03.07.001 | L | P221E-AWDV | m3 | Excavació de rasa en presència de serveis fins a 2 m de fondària, en terreny compacte (SPT 20-50), realitzada amb retroexcavadora i amb les terres deixades a la vora | Excavació de rasa en presència de serveis fins a 2 m de fondària, en terreny compacte (SPT 20-50), realitzada amb retroexcavadora i amb les terres deixades a la vora
| T | longitud | amplada | profunditat
rasa EP (2cc90mm) Creuament |  | 21 | 0.3 | 1.1
A façana |  | 9 | 0.3 | 1.1
A fanal existent |  | 60.5 | 0.3 | 1.1
01.03.07.002 | L | P2241-52SO | m2 | Repàs i piconatge de sòl de rasa d'amplària màxima 0,6 m, amb compactació del 90% PM | Repàs i piconatge de sòl de rasa d'amplària màxima 0,6 m, amb compactació del 90% PM
| T | longitud | amplada
rasa EP (2cc90mm)Creuament |  | 21 | 0.3
A façana |  | 9 | 0.3
A fanal existent |  | 60.5 | 0.3
01.03.07.003 | L | P2258-W6B5 | m3 | Terraplenat i piconatge en rases i pous amb terres adequades, en tongades de fins a 25 cm, amb una compactació del 95% del PM, amb picó vibrant elèctric i minicarregadora de combustible | Terraplenat i piconatge en rases i pous amb terres adequades, en tongades de fins a 25 cm, amb una compactació del 95% del PM, amb picó vibrant elèctric i minicarregadora de combustible
| T | longitud | amplada | profunditat
rasa EP (2cc90mm) Creuament |  | 21 | 0.3 | 0.7
A façana |  | 9 | 0.3 | 0.7
A fanal existent |  | 60.5 | 0.3 | 0.7
01.03.07.004 | L | P2A0-4ILS | m3 | Subministrament de terra adequada, procedent d'aportació | Subministrament de terra adequada, procedent d'aportació
| T | longitud | amplada | profunditat
rasa EP (2cc90mm)Creuamanet |  | 21 | 0.3 | 0.7
A façana |  | 9 | 0.3 | 0.7
A fanal existent |  | 60.5 | 0.3 | 0.7
01.03.07.005 | L | P312-I4O5 | m3 | Formigonament de rases i pous, amb formigó en massa HM - 20 / B / 20 / X0 amb una quantitat de ciment de 200 kg/m3 i relació aigua ciment =< 0.6, abocat des de camió | Formigonament de rases i pous, amb formigó en massa HM - 20 / B / 20 / X0 amb una quantitat de ciment de 200 kg/m3 i relació aigua ciment =< 0.6, abocat des de camió
| T | longitud | amplada | profunditat
rasa EP (2cc90mm) creuament |  | 21 | 0.3 | 0.4
a façana |  | 9 | 0.3 | 0.4
|  | 60.5 | 0.3 | 0.4
(deducció tubs): |  | 30 | -0.013
|  | 60.5 | -0.013
01.03.07.006 | L | PG2N-EUGK | m | Tub corbable corrugat de polietilè, de doble capa, llisa la interior i corrugada l'exterior, de 90 mm de diàmetre nominal, aïllant i no propagador de la flama, resistència a l'impacte de 20 J, resistència a compressió de 450 N, muntat com a canalització soterrada | Tub corbable corrugat de polietilè, de doble capa, llisa la interior i corrugada l'exterior, de 90 mm de diàmetre nominal, aïllant i no propagador de la flama, resistència a l'impacte de 20 J, resistència a compressió de 450 N, muntat com a canalització soterrada
| T | longitud | unitats
rasa EP (2cc90mm) |  | 30 | 2
|  | 60.5 | 2
01.03.07.007 | L | PG3B-E7E3 | m | Conductor de coure nu, unipolar de secció 1x35 mm2, muntat en malla de connexió a terra | Conductor de coure nu, unipolar de secció 1x35 mm2, muntat en malla de connexió a terra
| T | longitud
rasa EP (2cc90mm) |  | 30
60.5
01.03.07.008 | L | PG33-E6KY | m | Cable amb conductor de coure de tensió assignada0,6/1 kV, de designació RV-K, construcció segons norma UNE 21123-2, tetrapolar, de secció 4x6 mm2, amb coberta del cable de PVC, classe de reacció al foc Eca segons la norma UNE-EN 50575, col·locat en tub | Cable amb conductor de coure de tensió assignada0,6/1 kV, de designació RV-K, construcció segons norma UNE 21123-2, tetrapolar, de secció 4x6 mm2, amb coberta del cable de PVC, classe de reacció al foc Eca segons la norma UNE-EN 50575, col·locat en tub
| T | longitud
rasa EP (2cc90mm) |  | 30
60.5
01.03.07.009 | L | PG33-E6QX | m | Cable amb conductor de coure de tensió assignada0,6/1 kV, de designació RV-K, construcció segons norma UNE 21123-2, tetrapolar, de secció 4x10 mm2, amb coberta del cable de PVC, classe de reacció al foc Eca segons la norma UNE-EN 50575, col·locat en tub | Cable amb conductor de coure de tensió assignada0,6/1 kV, de designació RV-K, construcció segons norma UNE 21123-2, tetrapolar, de secció 4x10 mm2, amb coberta del cable de PVC, classe de reacció al foc Eca segons la norma UNE-EN 50575, col·locat en tub
| T | longitud
rasa EP (2cc90mm) |  | 79.6
01.03.07.010 | L | PG2O-6SXU | m | Tub rígid d'acer galvanitzat, de 40 mm de diàmetre nominal, resistència a l'impacte de 20 J, resistència a compressió de 4000 N, amb unió endollada i muntat superficialment | Tub rígid d'acer galvanitzat, de 40 mm de diàmetre nominal, resistència a l'impacte de 20 J, resistència a compressió de 4000 N, amb unió endollada i muntat superficialment
| T | longitud
línia EP aèria projectors en façana |  | 15
35
01.03.07.011 | L | PG33-E3ZF | m | Cable amb conductor de coure de tensió assignada0,6/1 kV, de designació RZ, construcció segons norma UNE 21030-2, tetrapolar, de secció 4x4 mm2, amb coberta del cable de poliolefines, classe de reacció al foc segons la norma UNE-EN 50575 amb baixa emissió fums, col·locat aeri | Cable amb conductor de coure de tensió assignada0,6/1 kV, de designació RZ, construcció segons norma UNE 21030-2, tetrapolar, de secció 4x4 mm2, amb coberta del cable de poliolefines, classe de reacció al foc segons la norma UNE-EN 50575 amb baixa emissió fums, col·locat aeri
| T | longitud
línia EP aèria projectors en façana |  | 15
35
01.03.07.012 | L | PDG5-HA2I | m | Banda contínua de plàstic de color de 30 cm d'amplària, col·locada al llarg de la rasa a 20 cm per sobre de la canalització | Banda contínua de plàstic de color de 30 cm d'amplària, col·locada al llarg de la rasa a 20 cm per sobre de la canalització
| T | longitud
rasa EP (2cc90mm) |  | 30
60.5
01.03.07.013 | L | PDK2-VL6V | u | Pericó de registre de fàbrica de maó de 60x60x100 cm, per a instal·lacions de serveis, amb parets de 15 cm de gruix de maó calat de 290x140x100 mm, arrebossada i lliscada interiorment amb morter de ciment amb una proporció en volum 1:8, sobre solera maó calat de 100 mm de gruix i reblert lateral amb terra de la mateixa excavació | Pericó de registre de fàbrica de maó de 60x60x100 cm, per a instal·lacions de serveis, amb parets de 15 cm de gruix de maó calat de 290x140x100 mm, arrebossada i lliscada interiorment amb morter de ciment amb una proporció en volum 1:8, sobre solera maó calat de 100 mm de gruix i reblert lateral amb terra de la mateixa excavació
| T | unitats
nou enllumenat carrer T4 (creuament calçada) |  | 1
01.03.07.014 | L | PDK1-W8EA | u | Bastiment quadrat i tapa quadrat de fosa dúctil per a pericó de serveis, recolzada, pas lliure de 600x600 mm i classe C250 segons norma UNE-EN 124, col·locada amb morter per a ram de paleta | Bastiment quadrat i tapa quadrat de fosa dúctil per a pericó de serveis, recolzada, pas lliure de 600x600 mm i classe C250 segons norma UNE-EN 124, col·locada amb morter per a ram de paleta
| T | unitats
nou enllumenat carrer T4 (creuament calçada) |  | 1
01.03.07.015 | L | P221K-TG43 | m3 | Excavació de cala, per a localització de serveis, amb mitjans manuals i reblert i compactació de terres seleccionades de la pròpia excavació, sense pedres | Excavació de cala, per a localització de serveis, amb mitjans manuals i reblert i compactació de terres seleccionades de la pròpia excavació, sense pedres
| T | unitats | volum
previsió |  | 3 | 1
01.03.07.016 | L | P9ZE-NBRS | u | Desmuntatge i col·locació per a situar en nova rasant, de bastiment i tapa de pericó de serveis, amb morter de ciment | Desmuntatge i col·locació per a situar en nova rasant, de bastiment i tapa de pericó de serveis, amb morter de ciment
| T | unitats
pericó xarxa enllumentat existent |  | 1
01.03.07.017 | L | FGFTU010 | u | Conversió aeri-soterrada de línia d'enllumenat per a projector a mur o façana, incloent els materials i treballs per a la seva instal·lació (tub d'acer buit rodó galvanitzat, tub PVC rígid interior, tub corrugat flexible per superar obstacles, caputxó superior per a la sortida dels cables, abraçadores,etc..), instal·lada | Conversió aeri-soterrada de línia d'enllumenat per a projector a mur o façana, incloent els materials i treballs per a la seva instal·lació (tub d'acer buit rodó galvanitzat, tub PVC rígid interior, tub corrugat flexible per superar obstacles, caputxó superior per a la sortida dels cables, abraçadores,etc..), instal·lada
| C | Unitats
conv. xarxa enllumenat façana aparcament |  | 1
01.03.07.018 | L | PHM2-NNEU | u | Columna de planxa d'acer galvanitzat, de forma troncocònica, de 13 m d'alçària, coronament sense platina, amb base platina i porta, segons norma UNE-EN 40-5, col·locada sobre dau de formigó | Columna de planxa d'acer galvanitzat, de forma troncocònica, de 13 m d'alçària, coronament sense platina, amb base platina i porta, segons norma UNE-EN 40-5, col·locada sobre dau de formigó
| T | unitats
previsió nova columna enllumenat |  | 1
01.03.07.019 | L | PHQE-N06U | u | Subministrament i instal·lació de llumenera PHILIPS LUMA 2 BGP625 LED220-4S/ 740 DM10 Pot. 134W | Subministrament i instal·lació de llumenera PHILIPS LUMA 2 BGP625 LED220-4S/ 740 DM10 Pot. 134W
| T | unitats
previsió noves llumeneres |  | 4
01.03.07.020 | L | PHM3-4IAW | u | Creueta d'acer galvanitzat, de llargària 0,8 m i acoblada amb platina | Creueta d'acer galvanitzat, de llargària 0,8 m i acoblada amb platina
| C | Unitats | nº llumeneres
previsió noves llumeneres en columna |  | 1 | 4
01.03.07.021 | L | QB1RN020 | u | Reparació de columna+llumenera d'enllumenat existents d'acer galvanitzat, inclos material necessari per a la reposició de peces, fixacions i soldadura | Reparació de columna+llumenera d'enllumenat existents d'acer galvanitzat, inclos material necessari per a la reposició de peces, fixacions i soldadura
| T | unitats
previsió columna enllumenat existent a reparar |  | 1
| N | Obra | 01 | PressupostBLOC15
| N | Capítol | 04 | NO TRAMIFICAT
| N | Subcapítol | 03 | GESTIÓ DE RESIDUS
01.04.03.001 | L | P2R2-EU9Q | m3 | Classificació a peu d'obra de residus de construcció o demolició en fraccions segons REAL DECRETO 105/2008, amb mitjans manuals | Classificació a peu d'obra de residus de construcció o demolició en fraccions segons REAL DECRETO 105/2008, amb mitjans manuals
| T | volum
residus:
170101 (formigó) |  | 1.41
170107 (mescles de formigó, maons, teules i materials ceràmics que no contenen substàncies perilloses) |  | 7.14
170201 (fusta) |  | 0.11
170203 (plàstic) |  | 0.29
170407 (metalls barrejats) |  | 0.051
170504 (terra i pedres que no contenen substàncies perilloses) |  | 204.75
embalatges:
150101 (envasos de paper i cartró) |  | 0.19
170201 (fusta) |  | 2.9
170203 (plàstic) |  | 0.11
170407 (metalls barrejats) |  | 0.042
170903* (residus barrejats de construcció i demolició que contenen substàncies perilloses) |  | 0.57
01.04.03.002 | L | P2R3-HIR6 | m3 | Transport de terres no contaminades a obra exterior o centre de valorització, amb camió de 20 t i temps d'espera per a la càrrega amb mitjans mecànics, amb un recorregut de més de 10 i fins a 15 km | Transport de terres no contaminades a obra exterior o centre de valorització, amb camió de 20 t i temps d'espera per a la càrrega amb mitjans mecànics, amb un recorregut de més de 10 i fins a 15 km
s/planol | T | superficie | gruix | esponajament
mov. terres:
- aparcament |  | 1735 | 1.46 | 1.3
(deducció explanada reaprofitada) |  | 1735 | -1 | 1.3
- voreres |  | 391 | 0.36 | 1.3
- llambordi |  | 41 | 0.48 | 1.3
01.04.03.003 | L | P2R4-VSS3 | m3 | Càrrega amb mitjans mecànics i transport de terres no contaminades a obra exterior o centre de valorització, amb camió de 20 t, amb un recorregut de més de 10 i fins a 15 km | Càrrega amb mitjans mecànics i transport de terres no contaminades a obra exterior o centre de valorització, amb camió de 20 t, amb un recorregut de més de 10 i fins a 15 km
L10 | T | longitud | amplada | profunditat | esponjament
rasa EP (2cc90mm) |  | 98.7 | 0.3 | 1.1 | 1.3
|  | 53.8 | 0.3 | 1.1 | 1.3
|  | 0.5 | 0.3 | 1.1 | 1.3
|  | 0.5 | 0.3 | 1.1 | 1.3
|  | 0.5 | 0.3 | 1.1 | 1.3
|  | 0.7 | 0.3 | 1.1 | 1.3
|  | 28.9 | 0.3 | 1.1 | 1.3
|  | 3.6 | 0.3 | 1.1 | 1.3
| T | longitud | amplada | profunditat | esponjament
rasa pluvials L10
- connexió embornal-embornal (DN315mm) |  | 12.3 | 0.5 | 1.5 | 1.3
|  | 11 | 0.5 | 1.5 | 1.3
|  | 8.1 | 0.5 | 1.5 | 1.3
-connexió embornal-pou (DN400mm) |  | 2 | 0.6 | 1.5 | 1.3
|  | 1 | 0.6 | 1.5 | 1.3
|  | 2.2 | 0.6 | 1.5 | 1.3
|  | 2 | 0.6 | 1.5 | 1.3
|  | 10.2 | 0.6 | 1.5 | 1.3
|  | 4.8 | 0.6 | 1.5 | 1.3
|  | 2 | 0.6 | 1.5 | 1.3
T2 | T | longitud | amplada | profunditat | esponjament
rasa EP (2cc90mm) |  | 74 | 0.3 | 1.1 | 1.3
|  | 9.4 | 0.3 | 1.1 | 1.3
|  | 3.5 | 0.3 | 1.1 | 1.3
|  | 1.3 | 0.3 | 1.1 | 1.3
rasa BT (4cc200mm) |  | 94 | 0.55 | 1.3 | 1.3
T4 | T | longitud | amplada | profunditat | esponjament
rasa EP (2cc90mm) |  | 30 | 0.3 | 1.1 | 1.3
|  | 60.5 | 0.3 | 1.1 | 1.3
rasa TC (2cc90mm) |  | 145.8 | 0.3 | 1.1 | 1.3
|  | 15.4 | 0.3 | 1.1 | 1.3
|  | 15.4 | 0.3 | 1.1 | 1.3
01.04.03.004 | L | P2R5-DT1Y | m3 | Transport de residus a instal·lació autoritzada de gestió de residus, amb camió de 20 t i temps d'espera per a la càrrega a màquina, amb un recorregut de més de 10 i fins a 15 km | Transport de residus a instal·lació autoritzada de gestió de residus, amb camió de 20 t i temps d'espera per a la càrrega a màquina, amb un recorregut de més de 10 i fins a 15 km
CARRER L10 | T | long | costat | alçada | esponjament
demolició rigola |  | 8 | 0.2 | 0.08 | 1.5
|  | 38 | 0.2 | 0.08 | 1.5
| T | long | secció | esponjament
demolició vorada+rigola |  | 31.8 | 0.26 | 1.5
|  | 113 | 0.26 | 1.5
|  | 5.9 | 0.26 | 1.5
| T | àrea | alçada | esponjament
demolició panot |  | 46 | 0.2 | 1.5
|  | 275.5 | 0.2 | 1.5
|  | 8 | 0.2 | 1.5
| T | àrea | alçada | esponjament
demolició asfalt |  | 1450 | 0.15 | 1.5
|  | 14.7 | 0.15 | 1.5
|  | 150 | 0.15 | 1.5
CARRER T2 | T | long | costat | alçada | esponjament
demolició rigola |  | 2.35 | 0.2 | 0.08 | 1.5
|  | 12.6 | 0.2 | 0.08 | 1.5
|  | 6.1 | 0.2 | 0.08 | 1.5
|  | 18.2 | 0.2 | 0.08 | 1.5
|  | 8.9 | 0.2 | 0.08 | 1.5
|  | 19.1 | 0.2 | 0.08 | 1.5
|  | 9.4 | 0.2 | 0.08 | 1.5
|  | 5.4 | 0.2 | 0.08 | 1.5
| T | àrea | alçada | esponjament
demolició panot |  | 33 | 0.2 | 1.5
|  | 42.5 | 0.2 | 1.5
|  | 20.9 | 0.2 | 1.5
|  | 2 | 0.2 | 1.5
| T | àrea | alçada | esponjament
demolició asfalt |  | 12.2 | 0.15 | 1.5
|  | 36.2 | 0.15 | 1.5
|  | 66.1 | 0.15 | 1.5
| T | longitud | amplada | alçada | esponajment
demolició asfalt
rasa EP (2cc90mm) creuament calçada |  | 9.4 | 0.3 | 0.15 | 1.5
CARRER T4 | T | long | costat | alçada | esponjament
demolició rigola |  | 97 | 0.2 | 0.08 | 1.5
| T | àrea | alçada | esponjament
demolició panot |  | 150.45 | 0.2 | 1.5
| T | unitats | longitud | amplada | esponajment
demolició panot rasa EP (2cc90mm) |  | 1 | 9.6 | 0.3 | 1.5
| T | m2 | espesor
fressatge asfalt |  | 2104.1 | 0.06 | 1.5
|  | 30 | 0.06 | 1.5
| T | unitats | longitud | secció | esponjament
demolició vorada rasa EP (2cc90mm) |  | 1 | 1 | 0.26 | 1.5
s/plànols | T | m2 | esponjament
demolició asfalt |  | 78.8 | 1.5
|  | 66.6 | 1.5
| T | unitats | longitud | amplada | esponjament
demolició asfalt rasa EP (2cc90mm) |  | 1 | 3.8 | 0.3 | 1.5
| T | unitats | longitud | secció | esponjament
vorada afectada transplantament arbre existent T4 |  | 1 | 3 | 0.26 | 1.5
|  | 2 | 1.5 | 0.26 | 1.5
| T | unitats | longitud | amplada | esponjament
paviment panot afectat transplantament arbre existent T4 |  | 1 | 3 | 1.5 | 1.5
| T | unitats | longitud | amplada | esponjament
paviment ferm afectat transplantament arbre existent T4 |  | 1 | 3 | 1.5 | 1.5
01.04.03.005 | L | P2R5-DT1C | m3 | Transport de residus a instal·lació autoritzada de gestió de residus, amb camió de 20 t i temps d'espera per a la càrrega a màquina, amb un recorregut de més de 2 i fins a 5 km | Transport de residus a instal·lació autoritzada de gestió de residus, amb camió de 20 t i temps d'espera per a la càrrega a màquina, amb un recorregut de més de 2 i fins a 5 km
CARRER L10 | T | long | secció | esponjament
demolició barrera seg flexible
tram l10 primer |  | 13.5 | 0.02 | 1.5
tram central |  | 118.2 | 0.02 | 1.5
tram final |  | 10.2 | 0.02 | 1.5
| T | unitats | volum | esponjament
xarxa pluvials L10 (reixa embornals a anul·lar) |  | 12 | 0.01 | 1.5
| T | unitats | volum | esponjament
sanejament T4 (tapa pou registre existent fora servei) |  | 1 | 0.02 | 1.5
| T | unit | volum | esponjament
demolició senyals trànsit |  | 2 | 0.25 | 1.5
| T | long | altura | gruix | esponjament
demolició tanca |  | 168.1 | 2 | 0.02 | 1.5
| T | uts, | volum | esponajment
demolició pilones plàstic |  | 2 | 0.02 | 1.1
CARRER T2 | T | long | altura | gruix | esponjament
demolició tanca |  | 67.2 | 2 | 0.02 | 1.5
CARRER T4 | T | long | altura | gruix | esponjament
demolició tanca |  | 175.35 | 2 | 0.02 | 1.5
| T | unitats | volum | esponjament
senyal vertical afectada transplantament arbre existent T4 |  | 1 | 0.2 | 1.5
01.04.03.006 | L | P2R6-4I42 | m3 | Càrrega amb mitjans mecànics i transport de residus inerts o no especials a instal·lació autoritzada de gestió de residus, amb camió per a transport de 20 t, amb un recorregut de més de 2 i fins a 5 km | Càrrega amb mitjans mecànics i transport de residus inerts o no especials a instal·lació autoritzada de gestió de residus, amb camió per a transport de 20 t, amb un recorregut de més de 2 i fins a 5 km
| T | volum
residus:
170201 (fusta) |  | 0.11
170203 (plàstic) |  | 0.29
170407 (metalls barrejats) |  | 0.051
embalatges:
150101 (envasos de paper i cartró) |  | 0.19
170201 (fusta) |  | 2.9
170203 (plàstic) |  | 0.11
170407 (metalls barrejats) |  | 0.042
01.04.03.007 | L | P2R6-4I49 | m3 | Càrrega amb mitjans mecànics i transport de residus inerts o no especials a instal·lació autoritzada de gestió de residus, amb camió per a transport de 20 t, amb un recorregut de més de 10 i fins a 15 km | Càrrega amb mitjans mecànics i transport de residus inerts o no especials a instal·lació autoritzada de gestió de residus, amb camió per a transport de 20 t, amb un recorregut de més de 10 i fins a 15 km
| T | volum
residus:
170101 (formigó) |  | 1.41
170107 (mescles de formigó, maons, teules i materials ceràmics que no contenen substàncies perilloses) |  | 7.14
01.04.03.008 | L | P2R6-4I6D | m3 | Càrrega amb mitjans manuals i transport de residus inerts o no especials a instal·lació autoritzada de gestió de residus, amb contenidor de 5 m3 de capacitat | Càrrega amb mitjans manuals i transport de residus inerts o no especials a instal·lació autoritzada de gestió de residus, amb contenidor de 5 m3 de capacitat
| T | volum
embalatges:
170903* (residus barrejats de construcció i demolició que contenen substàncies perilloses) |  | 0.57
01.04.03.009 | L | P2RA-IQFJ | m3 | Disposició controlada en dipòsit autoritzat inclòs el cànon sobre la deposició controlada dels residus de la construcció, segons la LLEI 8/2008, de residus de terra inerts amb una densitat 1,6 t/m3, procedents d'excavació, amb codi 17 05 04 segons la Llista Europea de Residus | Disposició controlada en dipòsit autoritzat inclòs el cànon sobre la deposició controlada dels residus de la construcció, segons la LLEI 8/2008, de residus de terra inerts amb una densitat 1,6 t/m3, procedents d'excavació, amb codi 17 05 04 segons la Llista Europea de Residus
s/planol | T | superficie | gruix | esponajament
mov. terres:
- aparcament |  | 1735 | 1.46 | 1.3
(deducció explanada reaprofitada) |  | 1735 | -1 | 1.3
- voreres |  | 391 | 0.36 | 1.3
- llambordi |  | 41 | 0.48 | 1.3
L10 | T | longitud | amplada | profunditat | esponjament
rasa EP (2cc90mm) |  | 98.7 | 0.3 | 1.1 | 1.3
|  | 53.8 | 0.3 | 1.1 | 1.3
|  | 0.5 | 0.3 | 1.1 | 1.3
|  | 0.5 | 0.3 | 1.1 | 1.3
|  | 0.5 | 0.3 | 1.1 | 1.3
|  | 0.7 | 0.3 | 1.1 | 1.3
|  | 28.9 | 0.3 | 1.1 | 1.3
|  | 3.6 | 0.3 | 1.1 | 1.3
| T | longitud | amplada | profunditat | esponjament
rasa pluvials L10
- connexió embornal-embornal (DN315mm) |  | 12.3 | 0.5 | 1.5 | 1.3
|  | 11 | 0.5 | 1.5 | 1.3
|  | 8.1 | 0.5 | 1.5 | 1.3
-connexió embornal-pou (DN400mm) |  | 2 | 0.6 | 1.5 | 1.3
|  | 1 | 0.6 | 1.5 | 1.3
|  | 2.2 | 0.6 | 1.5 | 1.3
|  | 2 | 0.6 | 1.5 | 1.3
|  | 10.2 | 0.6 | 1.5 | 1.3
|  | 4.8 | 0.6 | 1.5 | 1.3
|  | 2 | 0.6 | 1.5 | 1.3
T2 | T | longitud | amplada | profunditat | esponjament
rasa EP (2cc90mm) |  | 74 | 0.3 | 1.1 | 1.3
|  | 9.4 | 0.3 | 1.1 | 1.3
|  | 3.5 | 0.3 | 1.1 | 1.3
|  | 1.3 | 0.3 | 1.1 | 1.3
rasa BT (4cc200mm) |  | 94 | 0.55 | 1.3 | 1.3
T4 | T | longitud | amplada | profunditat | esponjament
rasa EP (2cc90mm) |  | 30 | 0.3 | 1.1 | 1.3
|  | 60.5 | 0.3 | 1.1 | 1.3
rasa TC (2cc90mm) |  | 145.8 | 0.3 | 1.1 | 1.3
|  | 15.4 | 0.3 | 1.1 | 1.3
|  | 15.4 | 0.3 | 1.1 | 1.3
01.04.03.010 | L | P2RA-IQFO | m3 | Disposició controlada en dipòsit autoritzat inclòs el cànon sobre la deposició controlada dels residus de la construcció, segons la LLEI 8/2008, de residus barrejats inerts amb una densitat 1 t/m3, procedents de construcció o demolició, amb codi 17 01 07 segons la Llista Europea de Residus | Disposició controlada en dipòsit autoritzat inclòs el cànon sobre la deposició controlada dels residus de la construcció, segons la LLEI 8/2008, de residus barrejats inerts amb una densitat 1 t/m3, procedents de construcció o demolició, amb codi 17 01 07 segons la Llista Europea de Residus
CARRER L10 | T | long | costat | alçada | esponjament
demolició rigola |  | 8 | 0.2 | 0.08 | 1.5
|  | 38 | 0.2 | 0.08 | 1.5
| T | long | secció | esponjament
demolició vorada+rigola |  | 31.8 | 0.26 | 1.5
|  | 113 | 0.26 | 1.5
|  | 5.9 | 0.26 | 1.5
| T | àrea | alçada | esponjament
demolició panot |  | 46 | 0.2 | 1.5
|  | 275.5 | 0.2 | 1.5
|  | 8 | 0.2 | 1.5
CARRER T2 | T | long | costat | alçada | esponjament
demolició rigola |  | 2.35 | 0.2 | 0.08 | 1.5
|  | 12.6 | 0.2 | 0.08 | 1.5
|  | 6.1 | 0.2 | 0.08 | 1.5
|  | 18.2 | 0.2 | 0.08 | 1.5
|  | 8.9 | 0.2 | 0.08 | 1.5
|  | 19.1 | 0.2 | 0.08 | 1.5
|  | 9.4 | 0.2 | 0.08 | 1.5
|  | 5.4 | 0.2 | 0.08 | 1.5
| T | àrea | alçada | esponjament
demolició panot |  | 33 | 0.2 | 1.5
|  | 42.5 | 0.2 | 1.5
|  | 20.9 | 0.2 | 1.5
|  | 2 | 0.2 | 1.5
CARRER T4 | T | long | costat | alçada | esponjament
demolició rigola |  | 97 | 0.2 | 0.08 | 1.5
| T | àrea | alçada | esponjament
demolició panot |  | 150.45 | 0.2 | 1.5
| T | unitats | longitud | amplada | esponajment
demolició panot rasa EP (2cc90mm) |  | 1 | 9.6 | 0.3 | 1.5
| T | unitats | longitud | secció | esponjament
demolició vorada rasa EP (2cc90mm) |  | 1 | 1 | 0.26 | 1.5
| T | unitats | longitud | secció | esponjament
vorada afectada transplantament arbre existent T4 |  | 1 | 3 | 0.26 | 1.5
|  | 2 | 1.5 | 0.26 | 1.5
| T | unitats | longitud | amplada | esponjament
paviment panot afectat transplantament arbre existent T4 |  | 1 | 3 | 1.5 | 1.5
01.04.03.011 | L | P2RA-IQFQ | m3 | Disposició controlada en planta de compostage de residus de troncs i soques no perillosos amb una densitat 0,9 t/m3, procedents de poda o sega, amb codi 20 02 01 segons la Llista Europea de Residus | Disposició controlada en planta de compostage de residus de troncs i soques no perillosos amb una densitat 0,9 t/m3, procedents de poda o sega, amb codi 20 02 01 segons la Llista Europea de Residus
| T | unitats | volum | esponjament
arbustives existents L10 a el·liminar |  | 6 | 1 | 1.5
podra arbre existent T4 a transplantar |  | 1 | 5 | 1.5
01.04.03.012 | L | P2RA-M8VT | m3 | Disposició controlada en dipòsit autoritzat inclòs el cànon sobre la deposició controlada dels residus de la construcció, segons la LLEI 8/2008, de residus d'aglomerat asfàltic no perillosos amb una densitat 1,45 t/m3, procedents de construcció o demolició, amb codi 17 03 02 segons la Llista Europea de Residus | Disposició controlada en dipòsit autoritzat inclòs el cànon sobre la deposició controlada dels residus de la construcció, segons la LLEI 8/2008, de residus d'aglomerat asfàltic no perillosos amb una densitat 1,45 t/m3, procedents de construcció o demolició, amb codi 17 03 02 segons la Llista Europea de Residus
CARRER L10 | T | àrea | alçada | esponjament
demolició asfalt |  | 1450 | 0.15 | 1.5
|  | 14.7 | 0.15 | 1.5
|  | 150 | 0.15 | 1.5
CARRER T2 | T | àrea | alçada | esponjament
demolició asfalt |  | 12.2 | 0.15 | 1.5
|  | 36.2 | 0.15 | 1.5
|  | 66.1 | 0.15 | 1.5
| T | longitud | amplada | alçada | esponajment
demolició asfalt
rasa EP (2cc90mm) creuament calçada |  | 9.4 | 0.3 | 0.15 | 1.5
CARRER T4 | T | m2 | espesor | esponjament
fressatge asfalt |  | 2104.1 | 0.06 | 1.5
|  | 30 | 0.06 | 1.5
| T | m2 | esponjament
demolició asfalt |  | 78.8 | 1.5
|  | 66.6 | 1.5
| T | unitats | longitud | amplada | esponjament
demolició asfalt rasa EP (2cc90mm) |  | 1 | 3.8 | 0.3 | 1.5
| T | unitats | longitud | amplada | esponjament
paviment ferm afectat transplantament arbre existent T4 |  | 1 | 3 | 1.5 | 1.5
01.04.03.013 | L | P2RA-EU6U | m3 | Disposició controlada en centre de reciclatge de residus de fusta no perillosos amb una densitat 0,19 t/m3, procedents de construcció o demolició, amb codi 17 02 01 segons la Llista Europea de Residus | Disposició controlada en centre de reciclatge de residus de fusta no perillosos amb una densitat 0,19 t/m3, procedents de construcció o demolició, amb codi 17 02 01 segons la Llista Europea de Residus
| T | volum
residus:
170201 (fusta) |  | 0.11
embalatges:
170201 (fusta) |  | 2.9
01.04.03.014 | L | P2RA-EU6W | m3 | Disposició controlada en centre de reciclatge de residus de metalls barrejats no perillosos amb una densitat 0,2 t/m3, procedents de construcció o demolició, amb codi 17 04 07 segons la Llista Europea de Residus | Disposició controlada en centre de reciclatge de residus de metalls barrejats no perillosos amb una densitat 0,2 t/m3, procedents de construcció o demolició, amb codi 17 04 07 segons la Llista Europea de Residus
| T | unitats | volum | esponjament
xarxa pluvials L10 (reixa embornals a anul·lar) |  | 12 | 0.01 | 1.5
sanejament T4 (tapa pou registre existent fora servei) |  | 1 | 0.02 | 1.5
senyal vertical afectada transplantament arbre existent T4 |  | 1 | 0.2 | 1.5
| T | volum
residus:
170407 (metalls barrejats) |  | 0.051
embalatges:
170407 (metalls barrejats) |  | 0.042
01.04.03.015 | L | P2RA-EU6O | m3 | Disposició controlada en centre de reciclatge de residus de paper i cartró no perillosos amb una densitat 0,04 t/m3, procedents de construcció o demolició, amb codi 15 01 01 segons la Llista Europea de Residus | Disposició controlada en centre de reciclatge de residus de paper i cartró no perillosos amb una densitat 0,04 t/m3, procedents de construcció o demolició, amb codi 15 01 01 segons la Llista Europea de Residus
| T | volum
embalatges:
150101 (envasos de paper i cartró) |  | 0.19
01.04.03.016 | L | P2RA-EU6M | m3 | Disposició controlada en centre de reciclatge de residus de plàstic no perillosos amb una densitat 0,035 t/m3, procedents de construcció o demolició, amb codi 17 02 03 segons la Llista Europea de Residus | Disposició controlada en centre de reciclatge de residus de plàstic no perillosos amb una densitat 0,035 t/m3, procedents de construcció o demolició, amb codi 17 02 03 segons la Llista Europea de Residus
| T | volum
residus:
170203 (plàstic) |  | 0.29
embalatges:
170203 (plàstic) |  | 0.11
01.04.03.017 | L | P2RA-EU6J | kg | Disposició controlada en centre de selecció i transferència de residus barrejats perillosos, procedents de construcció o demolició, amb codi 17 09 03* segons la Llista Europea de Residus | Disposició controlada en centre de selecció i transferència de residus barrejats perillosos, procedents de construcció o demolició, amb codi 17 09 03* segons la Llista Europea de Residus
| T | pes
embalatges:
170903* (residus barrejats de construcció i demolició que contenen substàncies perilloses) |  | 36.8
| N | Obra | 01 | PressupostBLOC15
| N | Capítol | 04 | NO TRAMIFICAT
| N | Subcapítol | 04 | ALTRES
01.04.04.001 | L | P185-NPDB | ha | Prospecció geofísica mitjançant georadar 3D en obra civil, posterior tractament de les dades georeferenciades en gabinet i bolcat dels resultats en format paper i digital, realitació d'informe tècnic, incloses totes les eines i materials necesaris, inclòs desplaçaments a obra | Prospecció geofísica mitjançant georadar 3D en obra civil, posterior tractament de les dades georeferenciades en gabinet i bolcat dels resultats en format paper i digital, realitació d'informe tècnic, incloses totes les eines i materials necesaris, inclòs desplaçaments a obra
| T | Àrea (ha)
àmbit obra (detecció serveis existents) |  | 0.542