## T-PRES
|  |  |  | Treballs de reparació de forjat i impermeabilització de coberta | Treballs de reparació de forjat i impermeabilització de coberta | Treballs de reparació de forjat i impermeabilització de coberta | Treballs de reparació de forjat i impermeabilització de coberta
PRESSUPOST
[5 empty] | Preu | Amidament | Import
|  | Obra | 01 | PressupostEMMB
|  | Capítol | 01 | Forjat central
01.01 | 1 | P21DI-HBAF | u | Desmuntatge per a recol·locació posterior de llum interior, suport, accesoris i elements de subjecció. | 7.21 | 8
01.01 | 2 | P21DI-H001 | m | Desmuntatge per a recol·locació posterior d'estructura penjada, suports, accesoris i elements de subjecció. | 4.3 | 12
01.01 | 3 | P214A-4RRU | u | Desmuntatge de fulla de porta d'accés per a recolocació posterior, de 20 m2 com a màxim, amb recuperació de ferramentes, amb mitjans manuals i aplec de material. | 16.82 | 4
01.01 | 4 | P21DE-HBJ3 | u | Desmuntatge per a recol·locació d'armari mural metàl·lic o de material sintètic, de mides 300x300x250 mm com a màxim, amb mitjans manuals i abassegament a obra. | 14.87 | 6
01.01 | 5 | P21DC-HBIT | m | Desmuntatge per a reubicació de línea elèctrica estesa sobre paret, conductors de coure o alumini, amb aïllament, amb aïllament i coberta o nus, unipolars o multipolars, de secció entre 10 mm2 i 35 mm2, amb mitjans manuals i abassegament a obra. | 1.54 | 26.75
01.01 | 6 | P1D2-HGWS | m2 | Protecció provisional de paviment amb tauler de fusta de pi o equivalent, inclòs desmuntatge | 17.35 | 105
01.01 | 7 | P2142-4RMJ | m2 | Repicat del revestiment del forjat per tal de descobrir les armadures, amb mitjans manuals i càrrega manual de runa sobre camió o contenidor | 15.75 | 105
01.01 | 8 | PELEV0001 | h | Mitjans d'elevació amb bastida tubular mobil per a la correcta execució dels treballs. Inclou el transport, muntatge, desmuntatge i els anclatges necessàris per mantenir la seva estabilitat. | 34 | 281.6
01.01 | 9 | P44-BIGU1 | u | Subministrament i muntatge de bigues mecàniques, de 150 cm de llum i 46 cm d'intereix, tipus Nou/Bau GVsg-120 (CS15CS)k/150 o equivalent. Inclou les peces auxiliars especials per la correcta execució dels treballs, la xapa sobre la biga tipus SE031-120 o equivalent, el rejuntat del morter i les unions amb les bigues existents, per deixar els treballs totalment acabats. | 356.11 | 139
01.01 | 10 | P843-A8EA | m2 | Cel ras flotant de placa guix laminat, per aïllament acústic, amb subjecció al sostre amb amortidor antivibratori d'acer, de 65 mm de llargària i 60 mm d'amplària, amb carsassa metàl·lica per a una càrrega màxima admissible de 30 kg/m2, entramat ocult amb suspenció mitjançant vareta de suspensió, sandwich format per dues plaques de guix laminat tipus estàndard (A) de 12,5 mm de gruix cada una i làmina betum modificat de 2,2 mm de gruix, de 3 kg/m2, per aïllament acústic en el seu interior, i entre l'entramat metàl·lic placa de llana mineral de roca de 50 mm | 72.88 | 120.75
01.01 | 11 | P89I-4V8R | m2 | Pintat de parament horitzontal de guix, amb pintura plàstica amb acabat llis, amb una capa segelladora i dues d'acabat | 9.67 | 115.5
01.01 | 12 | P89I-4V8T | m2 | Pintat de parament vertical de guix, amb pintura plàstica amb acabat llis, amb una capa segelladora i dues d'acabat | 9.54 | 272.16
TOTAL
|  | Obra | 01 | PressupostEMMB
|  | Capítol | 02 | Cel ras escales
01.02 | 1 | P121-EKJZ | m2 | Amortització diària de bastida tubular metàl·lica fixa, formada per bastiments de 70 cm d'amplària i alçària <= 200 cm, amb bases regulables, tubs travessers, tubs de travament, plataformes de treball d'amplària com a mínim de 60 cm, escales d'accés, baranes laterals, sòcols i xarxa de protecció de poliamida col·locada a tota la cara exterior i amarradors cada 20 m2 de façana, inclosos tots els elements de senyalització normalitzats | 38.17 | 10.89
01.02 | 2 | P2142-TRP1 | m2 | Treballs de repicat i retirada de material sobrant del despreniment. Inclou la preparació de la superficie per la posterior col·locació del falç sostre. | 14.69 | 3
01.02 | 3 | P846-9JO6 | m2 | Cel ras de placa de guix laminat hidròfuga (H) i gruix 12,5 mm, amb vora afinada (BA), segons la norma UNE-EN 520, amb entramat estructura senzilla d'acer galvanitzat format per perfils col·locats cada 600 mm fixats al sostre mitjançant vareta de suspensió cada 1,2 m, per a una alçària de cel ras de 4 m com a màxim | 39.9 | 11
01.02 | 4 | P89I-4V8R | m2 | Pintat de parament horitzontal de guix, amb pintura plàstica amb acabat llis, amb una capa segelladora i dues d'acabat | 9.67 | 23.375
01.02 | 5 | P89I-4V8T | m2 | Pintat de parament vertical de guix, amb pintura plàstica amb acabat llis, amb una capa segelladora i dues d'acabat | 9.54 | 39
TOTAL
|  | Obra | 01 | PressupostEMMB
|  | Capítol | 03 | Cobertes
01.03 | 1 | P2143-4RR2 | m2 | Arrencada de paviment ceràmic i morter, amb mitjans manuals i càrrega manual de runa sobre camió o contenidor. Inclou les capes que siguin necessaries. | 10.91 | 71.5
01.03 | 2 | P214Q-4RPS | m2 | Arrencada de làmina impermeabilitzant amb mitjans manuals i càrrega manual de runa sobre camió o contenidor | 6.06 | 76.02
01.03 | 3 | P5Z14-4ZBR | m2 | Regularització de pendents amb formigó cel·lular sense granulat, de densitat 300 kg/m3, de 10 cm de gruix mitjà, amb la superfície aplanada. Inclou l'ompliment dels forats necessàris per abocament del formigó. | 3.39 | 77.75
01.03 | 4 | P712-DXE2 | m2 | Membrana per a impermeabilització de cobertes PA-8 segons UNE 104402 de 5,9 kg/m2 de dues làmines de betum asfàltic modificat LBM (SBS)-30-FV amb armadura de feltre de fibra de vidre de 60 g/m2, adherides en calent, prèvia imprimació. Inclou les proves d'estanqueitat necessaries per acumulació d'aigua durant 24h. | 34.54 | 79.02
01.03 | 5 | PFR000001 | m | Formació de rasa perimetral a 20 cm de la capa d'acabament per col·locar l'acabament de la làmina bituminosa | 9.79 | 37
01.03 | 6 | P9VF-5CH1 | m | Formació d'esglaó amb totxana de 240x115x100 mm, col·locada amb morter de ciment 1:6 | 26.35 | 5.2
01.03 | 7 | P512-38FE | m2 | Acabat de terrat amb paviment de rajola ceràmica fina d'elaboració mecànica, amb acabat fi, de color vermell i de 28x14 cm, col·locat amb morter mixt 1:2:10. Inlou la col·locació del minvell perimetral. | 28.88 | 73.06
01.03 | 8 | P51H-61S6 | m | Junt perimetral de dilatació de coberta transitable amb minvell de rajola ceràmica fina, reforç lineal de membrana bituminosa LO-30-FP i placa de poliestirè expandit | 24.97 | 37
01.03 | 9 | P51G-CWFH | m | Junt de dilatació de la formació de pendents amb formigó i del doblat de rajola, a l'esquena d'ase, amb planxa de poliestirè expandit (EPS), reforç de membrana amb làmina bituminosa LO-30-FP, reblert de junt amb cordó cel·lular de polietilè expandit i segellat amb massilla de silicona, per a coberta transitable | 56.41 | 10.12
01.03 | 10 | P9VF-5CH10 | m | Formació de muret amb totxana de 240x115x100 mm, col·locada amb morter de ciment 1:6 | 30.86 | 8.965
01.03 | 11 | P5ZH0-10LPO | u | Bunera sifònica d'etilè propilè diè (EPDM) de 80 a 120 mm de costat, amb sortida vertical de 50 a 100 mm de diàmetre nominal, adherida sobre làmina bituminosa en calent | 40.23 | 2
01.03 | 12 | P811-3FBR | m2 | Arrebossat a bona vista sobre parament vertical exterior, a 3,00 m d'alçària, com a màxim, amb morter de ciment per a ús corrent (GP), de designació CSIV-W2, segons UNE-EN 998-1, remolinat, per reparació de rasa i acabat similar a l'existent. | 26.38 | 18.5
01.03 | 13 | P89H-HE8C | m2 | Pintat de parament vertical exterior de ciment, amb pintura al silicat amb acabat llis, i pigments, amb una capa d'imprimació fixadora i dues d'acabat | 10.81 | 76.24
01.03 | 14 | P9D6-H9CV | m2 | Neteja de paviment de rajola ceràmica, de taques, sals, eflorescències salitroses i microorganismes, amb dissolució d'àcid acétic, respatllat i aplicació posterior de producte decapant | 13.12 | 301
01.03 | 15 | P9D6-H9D3 | m2 | Rejuntat de paviment exterior de rajola ceràmica, amb rejuntat amb beurada CG2 (UNE-EN 13888) colorejada, amb buidat i neteja prèvia del material existent als junts | 18.2 | 301
01.03 | 16 | P784-5RJ4 | m2 | Pintat sobre formigó en parament horitzontal amb 1 kg/m2 d'emulsió bituminosa catiònica tipus C60B3/B2 ADH i 6 kg/m2 de betum asfàltic convencional 50/70 | 20.49 | 301
01.03 | 17 | P5ZA3-5226 | m | Carener, de planxa d'acer galvanitzat i prelacat de 0,6 mm de gruix, preformada i 60 cm de desenvolupament, col·locat amb fixacions mecàniques | 45.6 | 124
TOTAL
|  | Obra | 01 | PressupostEMMB
|  | Capítol | 04 | Treballs auxiliars
01.04 | 1 | TMO000001 | u | Treballs de ma d'obra per repassos, neteja i ajudes de paleteria | 24.24 | 32
01.04 | 2 | H00000001 | u | Mesures de seguretat i salut per a la correcta execució dels treballs | 2000 | 1
01.04 | 3 | H00000002 | u | Partida destinada als corresponents controls de qualitat necessaris d'acord amb el codi estructural i la normativa aplicable. | 1500 | 1
01.04 | 4 | H00000003 | u | Partida de gestió dels residus. Inclou la correcta gestió dels residus dins de l'àmbit de l'obra, tranposrt a abocador autoritzat i les taxes corresponents. | 1250 | 1
01.04 | 5 | H00000004 | u | Neteja final d'obra. Inclou totes les zones de treball i de pas dels operaris durant l'execució dels treballs. | 16.32 | 48
TOTAL
IMPORT TOTAL DEL PRESSUPOST :

## T-APU
Treballs de reparació de forjat i impermeabilització de coberta | Treballs de reparació de forjat i impermeabilització de coberta | Treballs de reparació de forjat i impermeabilització de coberta | Treballs de reparació de forjat i impermeabilització de coberta | Treballs de reparació de forjat i impermeabilització de coberta | Treballs de reparació de forjat i impermeabilització de coberta | Treballs de reparació de forjat i impermeabilització de coberta | Treballs de reparació de forjat i impermeabilització de coberta | Treballs de reparació de forjat i impermeabilització de coberta | Treballs de reparació de forjat i impermeabilització de coberta | Treballs de reparació de forjat i impermeabilització de coberta
Justificació d'elements | Justificació d'elements | Justificació d'elements | Justificació d'elements | Justificació d'elements | Justificació d'elements | Justificació d'elements | Justificació d'elements | Justificació d'elements | Justificació d'elements | Justificació d'elements
Nº | Codi | U.A. | Descripció | [6 empty] | Preu | Descripció curta
Element compost
| B07F-0LT4 | m3 | Morter de ciment pòrtland amb filler calcari CEM II/B-L i sorra, amb 250 kg/m3 de ciment, amb una proporció en volum 1:6 i 5 N/mm2 de resistència a compressió, elaborat a l'obra |  |  |  | Rend.: | 1 |  |  | Morter ciment pòrtland+fill.calc. CEM II/B-L,sorra,250kg/m3 ciment,1:6,5N/mm2,elab.a obra
Mà d'obra
| A0E-000A | h | Manobre especialista | 1 | /R | x | 24.69 | =
Subtotal mà d'obra
Maquinària
| C176-00FX | h | Formigonera de 165 l | 0.7 | /R | x | 2.1 | =
Subtotal maquinària
Material
| B011-05ME | m3 | Aigua | 0.2 |  | x | 2.04 | =
| B055-067M | t | Ciment pòrtland amb filler calcari CEM II/B-L 32,5 R segons UNE-EN 197-1, en sacs | 0.25 |  | x | 145.42 | =
| B03L-05N7 | t | Sorra de pedrera per a morters | 1.63 |  | x | 21.01 | =
Subtotal material
Cost directe
|  |  | Despeses auxiliars |  |  |  | 1 | %
Total
| B07F-0LT6 | m3 | Morter mixt de ciment pòrtland amb filler calcari CEM II/B-L, calç i sorra, amb 200 kg/m3 de ciment, amb una proporció en volum 1:2:10 i 2,5 N/mm2 de resistència a compressió, elaborat a l'obra |  |  |  | Rend.: | 1 |  |  | Morter mixt ciment pòrtland+fill.calc. CEM II/B-L,calç,sorra,200kg/m3 ciment,1:2:10,2,5N/mm2,elab.a
Mà d'obra
| A0E-000A | h | Manobre especialista | 1.05 | /R | x | 24.69 | =
Subtotal mà d'obra
Maquinària
| C176-00FX | h | Formigonera de 165 l | 0.725 | /R | x | 2.1 | =
Subtotal maquinària
Material
| B054-06DH | kg | Calç aèria hidratada CL 90-S, en sacs | 400 |  | x | 0.32 | =
| B03L-05N7 | t | Sorra de pedrera per a morters | 1.53 |  | x | 21.01 | =
| B055-067M | t | Ciment pòrtland amb filler calcari CEM II/B-L 32,5 R segons UNE-EN 197-1, en sacs | 0.2 |  | x | 145.42 | =
| B011-05ME | m3 | Aigua | 0.2 |  | x | 2.04 | =
Subtotal material
Cost directe
|  |  | Despeses auxiliars |  |  |  | 1 | %
Total
| B07G-0MQR | m3 | Morter de ciment amb ciment pòrtland CEM I i sorra, amb additiu inclusor aire/plastificant i 300 kg/m3 de ciment, amb una proporció en volum 1:5 i 7,5 N/mm2 de resistència a compressió, elaborat a l'obra |  |  |  | Rend.: | 1 |  |  | Morter ciment pòrtland CEM I+sorra+inclus.aire/plastificant 300kg/m3,1:5,7,5N/mm2,elab.
Mà d'obra
| A0E-000A | h | Manobre especialista | 1 | /R | x | 24.69 | =
Subtotal mà d'obra
Maquinària
| C176-00FX | h | Formigonera de 165 l | 0.7 | /R | x | 2.1 | =
Subtotal maquinària
Material
| B081-06U6 | kg | Additiu inclusor aire/plastificant per a morter, segons la norma UNE-EN 934-3 | 0.6 |  | x | 1.89 | =
| B055-0661 | t | Ciment pòrtland CEM I 32,5 R segons UNE-EN 197-1, en sacs | 0.3 |  | x | 168.7 | =
| B011-05ME | m3 | Aigua | 0.2 |  | x | 2.04 | =
| B03L-05N7 | t | Sorra de pedrera per a morters | 1.58 |  | x | 21.01 | =
Subtotal material
Cost directe
|  |  | Despeses auxiliars |  |  |  | 1 | %
Total
| B07H-CVY4 | m3 | Morter asfàltic de dosificació 1:4 elaborat a l'obra |  |  |  | Rend.: | 1 |  |  | Morter asfàltic,dosificació 1:4,
Mà d'obra
| A0E-000A | h | Manobre especialista | 2 | /R | x | 24.69 | =
Subtotal mà d'obra
Maquinària
| C176-00FX | h | Formigonera de 165 l | 1.5 | /R | x | 2.1 | =
Subtotal maquinària
Material
| B7Z0-13F3 | kg | Emulsió bituminosa, tipus ED | 220 |  | x | 1.09 | =
| B03L-05N7 | t | Sorra de pedrera per a morters | 1.54 |  | x | 21.01 | =
Subtotal material
Cost directe
|  |  | Despeses auxiliars |  |  |  | 1 | %
Total
| B07J-CVY8 | m3 | Formigó cel·lular sense granulat, de densitat 300 kg/m3 |  |  |  | Rend.: | 1 |  |  | Form. cel·lular s/granulat,dens.=300kg/m3
Mà d'obra
| A0D-0007 | h | Manobre | 0.5 | /R | x | 23.88 | =
Subtotal mà d'obra
Material
| B011-05ME | m3 | Aigua | 0.33 |  | x | 2.04 | =
| B055-067M | t | Ciment pòrtland amb filler calcari CEM II/B-L 32,5 R segons UNE-EN 197-1, en sacs | 0.33 |  | x | 145.42 | =
| B7C12-0KMW | kg | Escumant per a formigó cel·lular | 5 |  | x | 2.37 | =
Subtotal material
Cost directe
|  |  | Despeses auxiliars |  |  |  | 1 | %
Total
| B0B6-107E | kg | Acer en barres corrugades elaborat a l'obra i manipulat a taller B500S, de límit elàstic >= 500 N/mm2 |  |  |  | Rend.: | 1 |  |  | Acer b/corrug.obra man.taller B500S
Mà d'obra
| A0F-000I | h | Oficial 1a ferrallista | 0.005 | /R | x | 28.61 | =
| A01-FEP0 | h | Ajudant ferrallista | 0.005 | /R | x | 25.4 | =
Subtotal mà d'obra
Material
| B0B7-106Q | kg | Acer en barres corrugades B500S de límit elàstic >= 500 N/mm2 | 1.05 |  | x | 0.96 | =
| B0AM-078F | kg | Filferro recuit 1,3 mm | 0.0102 |  | x | 2.09 | =
Subtotal material
Cost directe
|  |  | Despeses auxiliars |  |  |  | 1 | %
Total
Partida d'obra
| P127-HKBN | m2 | Muntatge i desmuntatge de bastida tubular metàl·lica fixa en zones de difícil accés, formada per bastiments de 70 cm i alçària <= 200 cm, amb bases regulables, tubs travessers, tubs de travament, plataformes de treball d'amplària com a mínim de 60 cm, escales d'accés, baranes laterals, sòcols i xarxa de protecció de poliamida, col·locada a tota la cara exterior i amarradors cada 20 m2 de façana, inclosos tots els elements de senyalització normalitzats i el transport amb un recorregut total màxim de 20 km |  |  |  | Rend.: | 1 |  |  | Munt/desm.bast.tub metàl fixa zones dif.accés, bast.70cm,h<= 200cm,base+plataform.+escala accés+bara
Mà d'obra
| A0F-000R | h | Oficial 1a muntador | 0.5 | /R | x | 29.57 | =
| A01-FEPH | h | Ajudant muntador | 0.5 | /R | x | 25.4 | =
Subtotal mà d'obra
Maquinària
| C154-003N | h | Camió per a transport de 7 t | 0.2 | /R | x | 42.85 | =
Subtotal maquinària
|  |  | Despeses auxiliars |  |  |  | 1.5 | %
Cost directe
Total
| P445-E7GH | kg | Acer S275JR segons UNE-EN 10025-2, per a corretja formada per peça simple, en perfils laminats en calent sèrie IPN, IPE, HEB, HEA, HEM i UPN, amb una capa d'imprimació antioxidant, col·locat a l'obra amb cargols |  |  |  | Rend.: | 1 |  |  | Acer S275JR,p/corretja peça simp.,lam.IP,HE,UP,antiox.,col.obra carg.
Mà d'obra
| A0F-000R | h | Oficial 1a muntador | 0.036 | /R | x | 29.57 | =
| A01-FEPH | h | Ajudant muntador | 0.021 | /R | x | 25.4 | =
Subtotal mà d'obra
Material
| B44Z-0LXA | kg | Acer S275JR segons UNE-EN 10025-2, format per peça simple, en perfils laminats en calent sèrie IPN, IPE, HEB, HEA, HEM i UPN, tallat a mida i amb una capa d'imprimació antioxidant | 1 |  | x | 1.35 | =
Subtotal material
|  |  | Despeses auxiliars |  |  |  | 2.5 | %
Cost directe
Total
| P4599-ME2K | m3 | Formigonament de sostres amb elements resistents industrialitzats amb formigó per armar HA - 25 / F / 10 / XC1 amb una quantitat de ciment de 275 kg/m3 i relació aigua ciment =< 0.6 i abocat amb cubilot |  |  |  | Rend.: | 1 |  |  | Formigonament sostres el.resist.,formigó per armar HA - 25 / P / 10 / XC1 quant.ciment 275kg/m3, aig
Mà d'obra
| A0D-0007 | h | Manobre | 3.528 | /R | x | 23.88 | =
| A0F-000T | h | Oficial 1a paleta | 0.882 | /R | x | 28.61 | =
Subtotal mà d'obra
Material
| B06F2-I3FH | m3 | Formigó per armar HA - 25 / F / 10 / XC1 amb una quantitat de ciment de 275 kg/m3 i relació aigua ciment =< 0.6 | 1.05 |  | x | 100.26 | =
Subtotal material
|  |  | Despeses auxiliars |  |  |  | 2.5 | %
Cost directe
Total
| P4B0-6099 | u | Perforació 10 mm de diàmetre per viga IPN 30 per passar-hi l'acer en barres corrugades del forjat col·laborant. |  |  |  | Rend.: | 1 |  |  | Perforació IPN per acer b/corrugada,D=10mm,
Mà d'obra
| A0F-000B | h | Oficial 1a | 0.125 | /R | x | 28.61 | =
| A0E-000A | h | Manobre especialista | 0.14 | /R | x | 24.69 | =
Subtotal mà d'obra
Maquinària
| C20G-00DT | h | Màquina taladradora | 0.14 | /R | x | 4.1 | =
Subtotal maquinària
|  |  | Despeses auxiliars |  |  |  | 1.5 | %
Cost directe
Total
| P4BI-D9P6 | kg | Armadura per a sostres amb elements resistents industrialitzats AP500 S d'acer en barres corrugades B500S de límit elàstic >= 500 N/mm2 |  |  |  | Rend.: | 1 |  |  | Armadura p/sostre indust. AP500S barres corrug.
Mà d'obra
| A0F-000I | h | Oficial 1a ferrallista | 0.01 | /R | x | 28.61 | =
| A01-FEP0 | h | Ajudant ferrallista | 0.01 | /R | x | 25.4 | =
Subtotal mà d'obra
Material
| B0AM-078F | kg | Filferro recuit 1,3 mm | 0.01 |  | x | 2.09 | =
Subtotal material
Element compost
| B0B6-107E | kg | Acer en barres corrugades elaborat a l'obra i manipulat a taller B500S, de límit elàstic >= 500 N/mm2 | 1 |  | x | 1.3021 | =
Subtotal element compost
|  |  | Despeses auxiliars |  |  |  | 1.5 | %
Cost directe
Total
| P4BJ-D9PG | m2 | Armadura per a sostres amb elements resistents AP500 T amb malla electrosoldada de barres corrugades d'acer ME 30x15 cm D:6-6 mm 6x2,2 m B500T UNE-EN 10080 |  |  |  | Rend.: | 1 |  |  | Armadura p/sostre elem.resist. AP500T,malla electr.acer corr.ME 30x15cm,D:6-6mm,6x2,2m B500T
Mà d'obra
| A0F-000I | h | Oficial 1a ferrallista | 0.1 | /R | x | 28.61 | =
| A01-FEP0 | h | Ajudant ferrallista | 0.1 | /R | x | 25.4 | =
Subtotal mà d'obra
Material
| B0B8-1081 | m2 | Malla electrosoldada de barres corrugades d'acer ME 30x15 cm D:6-6 mm 6x2,2 m B500T UNE-EN 10080 | 1.2 |  | x | 1.54 | =
| B0AM-078F | kg | Filferro recuit 1,3 mm | 0.018 |  | x | 2.09 | =
Subtotal material
|  |  | Despeses auxiliars |  |  |  | 1.5 | %
Cost directe
Total
| P4LC-654C | m2 | Perfil de xapa per a sostre col·laborant, d'acer galvanitzat i prelacat de 0,75 mm de gruix, de 200 - 210 mm de pas de malla i 60 mm d'alçària màxima, pes de 8 a 9 kg/m2 i un moment d'inèrcia de 50 a 60 cm4, col·locat sobre estructura |  |  |  | Rend.: | 1 |  |  | Perfil xapa p/sostre col·lab.acer galv.+prelac.,g=0,75mm,pas malla=200 - 210mm,h=60mm,pes=8 a 9kg/m2
Mà d'obra
| A01-FEP3 | h | Ajudant col·locador | 0.9 | /R | x | 25.4 | =
| A0F-000D | h | Oficial 1a col·locador | 0.6 | /R | x | 28.61 | =
Subtotal mà d'obra
Material
| B4L2-FGL4 | m2 | Perfil de xapa col·laborant d'acer galvanitzat i prelacat de 0,75 mm de gruix, de 200 - 210 mm de pas de malla i 60 mm d'alçària màxima, pes de 8 a 9 kg/m2 i un moment d'inèrcia de 50 a 60 cm4 | 1.02 |  | x | 20.43 | =
Subtotal material
|  |  | Despeses auxiliars |  |  |  | 1.5 | %
Cost directe
Total
| P4Z0-61TG | u | Ancoratge amb tac acer inoxidable de 12 mm de diàmetre i 130 mm llargària, amb cargol, volandera i femella d'acer inoxidable, sobre suport de formigó |  |  |  | Rend.: | 1 |  |  | Ancoratge+tac acer inox.,D=12mm,long.=130mm,carg./vol./fem.inox.,col.s/suport formigó
Mà d'obra
| A0F-000B | h | Oficial 1a | 0.21 | /R | x | 28.61 | =
Subtotal mà d'obra
Maquinària
| C20G-00DT | h | Màquina taladradora | 0.053 | /R | x | 4.1 | =
Subtotal maquinària
Material
| B0AP-07IU | u | Tac d'acer de d 12 mm, amb cargol, volandera i femella d'acer inoxidable i 130 mm de llargària | 1 |  | x | 4.23 | =
Subtotal material
|  |  | Despeses auxiliars |  |  |  | 1.5 | %
Cost directe
Total
| P5ZD4-528P | m2 | Minvell contra parament, amb la part superior horitzontal i la inferior seguint el pendent, de rajola ceràmica fina, col·locada amb morter mixt 1:2:10 |  |  |  | Rend.: | 1 |  |  | Minvell c/parament part sup.horitz.,rajola ceràm.fina,col.morter 1:2:10
Mà d'obra
| A0F-000T | h | Oficial 1a paleta | 0.7 | /R | x | 28.61 | =
| A0D-0007 | h | Manobre | 0.35 | /R | x | 23.88 | =
Subtotal mà d'obra
Material
| B0FG3-0EDM | u | Rajola ceràmica fina de forma rectangular i elaboració mecànica, de 28x14x1 cm, de color vermell | 24.003 |  | x | 0.16 | =
Subtotal material
Element compost
| B07F-0LT6 | m3 | Morter mixt de ciment pòrtland amb filler calcari CEM II/B-L, calç i sorra, amb 200 kg/m3 de ciment, amb una proporció en volum 1:2:10 i 2,5 N/mm2 de resistència a compressió, elaborat a l'obra | 0.0168 |  | x | 217.3435 | =
Subtotal element compost
|  |  | Despeses auxiliars |  |  |  | 1.5 | %
Cost directe
Total
| P5ZD4-528X | m | Minvell contra parament, de rajola ceràmica fina, col·locada amb morter asfàltic |  |  |  | Rend.: | 1 |  |  | Minvell c/parament,rajola ceràm.fina,col.mort.asf.
Mà d'obra
| A0F-000T | h | Oficial 1a paleta | 0.15 | /R | x | 28.61 | =
| A0D-0007 | h | Manobre | 0.075 | /R | x | 23.88 | =
Subtotal mà d'obra
Material
| B0FG3-0EDM | u | Rajola ceràmica fina de forma rectangular i elaboració mecànica, de 28x14x1 cm, de color vermell | 7.9611 |  | x | 0.16 | =
Subtotal material
Element compost
| B07H-CVY4 | m3 | Morter asfàltic de dosificació 1:4 elaborat a l'obra | 0.0053 |  | x | 325.1792 | =
Subtotal element compost
|  |  | Despeses auxiliars |  |  |  | 1.5 | %
Cost directe
Total
| P7J3-DNA7 | m2 | Formació de junt de dilatació, en peces formigonades ´´in situ´´, amb planxa de poliestirè expandit (EPS), de 50 mm de gruix |  |  |  | Rend.: | 1 |  |  | Formació junt dilat.,planxa EPS,g=50mm
Mà d'obra
| A0F-000F | h | Oficial 1a encofrador | 0.2 | /R | x | 28.61 | =
| A01-FEOZ | h | Ajudant encofrador | 0.14 | /R | x | 25.4 | =
Subtotal mà d'obra
Material
| B7C26-FGWF | m2 | Planxa de poliestirè expandit (EPS), de 50 mm de gruix, de 30 kPa de tensió a la compressió, d'1,1 m2·K/W de resistència tèrmica, amb una cara llisa i cantell recte | 1.08 |  | x | 4.72 | =
Subtotal material
|  |  | Despeses auxiliars |  |  |  | 1.5 | %
Cost directe
Total
| P7J8-DPFO | m | Reblert de junt amb cordó cel·lular de polietilè expandit de 40 mm, col·locat a pressió a l'interior del junt |  |  |  | Rend.: | 1 |  |  | Reblert junt cordó poliet.exp.D=40mm,col.pressió
Mà d'obra
| A0F-000D | h | Oficial 1a col·locador | 0.15 | /R | x | 28.61 | =
Subtotal mà d'obra
Material
| B7J2-0GV1 | m | Cordó cel·lular de polietilè expandit de 40 mm | 1.05 |  | x | 1.19 | =
| B7JE-0GTI | dm3 | Massilla per a segellats, d'aplicació amb pistola, de base poliuretà monocomponent | 1.05 |  | x | 19.97 | =
Subtotal material
|  |  | Despeses auxiliars |  |  |  | 1.5 | %
Cost directe
Total
| P7JC-5QDQ | m | Segellat de junt entre materials d'obra de 30 mm d'amplària i 20 mm de fondària, amb massilla de silicona neutra monocomponent, aplicada amb pistola manual, prèvia imprimació específica |  |  |  | Rend.: | 1 |  |  | Segellat junt obra,30mmx20mm,massilla silicona neut.monocomponent,pist.man.imp.esp.
Mà d'obra
| A0F-000D | h | Oficial 1a col·locador | 0.1 | /R | x | 28.61 | =
Subtotal mà d'obra
Material
| B7J4-0GSI | dm3 | Imprimació prèvia per a segellats de massilla de silicona neutra | 0.0252 |  | x | 26.24 | =
| B7JE-0GTM | dm3 | Massilla per a segellats, d'aplicació amb pistola, de base silicona neutra monocomponent | 0.6615 |  | x | 24.75 | =
Subtotal material
|  |  | Despeses auxiliars |  |  |  | 1.5 | %
Cost directe
Total
| P7Z0-5QEW | m2 | Arrebossat a bona vista de faixa horitzontal, per a suport de membranes, amb morter de ciment 1:6 amb acabat remolinat |  |  |  | Rend.: | 1 |  |  | Arrebossat bona vista p/suport memb.morter 1:6,remolinat
Mà d'obra
| A0D-0007 | h | Manobre | 0.4 | /R | x | 23.88 | =
| A0F-000T | h | Oficial 1a paleta | 0.8 | /R | x | 28.61 | =
Subtotal mà d'obra
Element compost
| B07F-0LT4 | m3 | Morter de ciment pòrtland amb filler calcari CEM II/B-L i sorra, amb 250 kg/m3 de ciment, amb una proporció en volum 1:6 i 5 N/mm2 de resistència a compressió, elaborat a l'obra | 0.016 |  | x | 97.4162 | =
Subtotal element compost
|  |  | Despeses auxiliars |  |  |  | 1.5 | %
Cost directe
Total
| P7Z9-DR3H | m2 | Reforç lineal de membrana, amb làmina bituminosa d'oxiasfalt LO-30-FP amb armadura de feltre de polièster de 130 g/m2, adherida en calent, prèvia imprimació |  |  |  | Rend.: | 1 |  |  | Reforç lin. membr.LO-30-FP 130g/m2,adh.calent
Mà d'obra
| A01-FEP3 | h | Ajudant col·locador | 0.15 | /R | x | 25.4 | =
| A0F-000D | h | Oficial 1a col·locador | 0.25 | /R | x | 28.61 | =
Subtotal mà d'obra
Material
| B7Z0-13F3 | kg | Emulsió bituminosa, tipus ED | 0.315 |  | x | 1.09 | =
| B713-FG0T | m2 | Làmina bituminosa d'oxiasfalt LO-30-FP amb armadura de feltre de material polièster de 130 g/m2 | 1.1 |  | x | 4.94 | =
Subtotal material
|  |  | Despeses auxiliars |  |  |  | 1.5 | %
Cost directe
Total
| P846-9JO8 | m2 | Cel ras de placa de guix laminat estàndard (A) i gruix 12,5 mm, amb vora afinada (BA), segons la norma UNE-EN 520, amb entramat estructura senzilla d'acer galvanitzat format per perfils col·locats cada 600 mm fixats al sostre mitjançant vareta de suspensió cada 1,2 m, per a una alçària de cel ras de 4 m com a màxim |  |  |  | Rend.: | 1 |  |  | Cel ras,placa guix lamin.,A,g=12,5mm,vora afinada,entram. estruc.senzilla acer galv. perfils c/600mm
Mà d'obra
| A01-FEP3 | h | Ajudant col·locador | 0.5 | /R | x | 25.4 | =
| A0F-000D | h | Oficial 1a col·locador | 0.5 | /R | x | 28.61 | =
Subtotal mà d'obra
Material
| B0CC0-21OV | m2 | Placa de guix laminat estàndard (A) i gruix 12,5 mm, amb vora afinada (BA), segons la norma UNE-EN 520 | 1.03 |  | x | 6.66 | =
| B845-2L8P | m2 | Entramat d'estructura senzilla d'acer galvanitzat per a cel ras continu de plaques de guix laminat format per perfils col·locats cada 600 mm com a màxim, per a fixar al sostre mitjançant vareta de suspensió cada 1,2 m, per a suportar una càrrega de fins a 15 kg | 1 |  | x | 4.57 | =
| B7J1-0SL0 | m | Cinta de paper resistent per a junts de plaques de guix laminat | 1.89 |  | x | 0.04 | =
| B0AQ-07GR | cu | Visos per a plaques de guix laminat | 0.18 |  | x | 11.5 | =
| B7J6-0GSL | kg | Massilla per a junt de plaques de cartró-guix | 0.4725 |  | x | 1.37 | =
Subtotal material
|  |  | Despeses auxiliars |  |  |  | 1.5 | %
Cost directe
Total
| PY02-6155 | u | Forat amb equips per a tall/broca de diamant, de 50 cm de diàmetre i fins a 40 cm de fondària, de la coberta i del forjat ceràmic per abocament del formigó des de la coberta. |  |  |  | Rend.: | 1 |  |  | Forat equips.diamant,llosa massissa form.arm.,D=150 a 200mm,Ffins a 350mm
Mà d'obra
| A0E-000A | h | Manobre especialista | 1.3 | /R | x | 24.69 | =
Subtotal mà d'obra
Maquinària
| C20B-00HC | h | Màquina taladradora amb broca de diamant refrigerada amb aigua per a forats de 5 a 20 cm com a màxim | 1.3 | /R | x | 8.22 | =
Subtotal maquinària
|  |  | Despeses auxiliars |  |  |  | 1.5 | %
Cost directe
Total
P-1 | H00000001 | u | Mesures de seguretat i salut per a la correcta execució dels treballs |  |  |  | Rend.: | 1 |  | 2000 | Mesures de seguretat i salut per a la correcta execució dels treballs
P-2 | H00000002 | u | Partida destinada als corresponents controls de qualitat necessaris d'acord amb el codi estructural i la normativa aplicable. |  |  |  | Rend.: | 1 |  | 1500 | Partida destinada als corresponents controls de qualitst necessaris
P-3 | H00000003 | u | Partida de gestió dels residus. Inclou la correcta gestió dels residus dins de l'àmbit de l'obra, tranposrt a abocador autoritzat i les taxes corresponents. |  |  |  | Rend.: | 1 |  | 1250 | Partida de gestió dels residus.
P-4 | H00000004 | u | Neteja final d'obra. Inclou totes les zones de treball i de pas dels operaris durant l'execució dels treballs. |  |  |  | Rend.: | 1 |  |  | Neteja final d'obra. Inclou totes les zones de treball i de pas dels operaris durant l'execució dels
Mà d'obra
| A0M-002H | h | Tècnic de neteja | 1 | /R | x | 15.92 | =
Subtotal mà d'obra
|  |  | Despeses auxiliars |  |  |  | 2.5 | %
Cost directe
Total
P-6 | P1D2-HGWS | m2 | Protecció provisional de paviment amb tauler de fusta de pi o equivalent, inclòs desmuntatge |  |  |  | Rend.: | 1 |  |  | Protec.prov. pavim. + tauler
Mà d'obra
| A0F-000K | h | Oficial 1a fuster | 0.27 | /R | x | 29.12 | =
| A0D-0007 | h | Manobre | 0.27 | /R | x | 23.88 | =
Subtotal mà d'obra
Material
| B0D70-0CEP | m2 | Tauler elaborat amb fusta de pi, de 22 mm de gruix, per a 10 usos | 1.265 |  | x | 2.23 | =
Subtotal material
|  |  | Despeses auxiliars |  |  |  | 1.5 | %
Cost directe
Total
P-7 | P2142-4RMJ | m2 | Repicat del revestiment del forjat per tal de descobrir les armadures, amb mitjans manuals i càrrega manual de runa sobre camió o contenidor |  |  |  | Rend.: | 1 |  |  | Repicat arreb.,mort.ciment,m.man.,càrrega manual
Mà d'obra
| A0D-0007 | h | Manobre | 0.65 | /R | x | 23.88 | =
Subtotal mà d'obra
|  |  | Despeses auxiliars |  |  |  | 1.5 | %
Cost directe
Total
P-8 | P2142-TRP1 | m2 | Treballs de repicat i retirada de material sobrant del despreniment. Inclou la preparació de la superficie per la posterior col·locació del falç sostre. |  |  |  | Rend.: | 1 |  |  | Treballs de repicat i retirada de material sobrant del despreniment. Inclou la preparació de la supe
Mà d'obra
| A0D-0007 | h | Manobre | 0.6 | /R | x | 23.88 | =
Subtotal mà d'obra
|  |  | Despeses auxiliars |  |  |  | 2.5 | %
Cost directe
Total
P-9 | P2143-4RR2 | m2 | Arrencada de paviment ceràmic i morter, amb mitjans manuals i càrrega manual de runa sobre camió o contenidor. Inclou les capes que siguin necessaries. |  |  |  | Rend.: | 1 |  |  | Arrencada pavim. ceràmic,m.man.,càrrega manual
Mà d'obra
| A0D-0007 | h | Manobre | 0.45 | /R | x | 23.88 | =
Subtotal mà d'obra
|  |  | Despeses auxiliars |  |  |  | 1.5 | %
Cost directe
Total
P-10 | P214A-4RRU | u | Desmuntatge de fulla de porta d'accés per a recolocació posterior, de 20 m2 com a màxim, amb recuperació de ferramentes, amb mitjans manuals i aplec de material. |  |  |  | Rend.: | 1 |  |  | Desmuntatge fulla,bastim.,access.,porta grans dimensions,sup.20m2,m.man.,aplec p/reutilitz.+càrrega
Mà d'obra
| A0F-000K | h | Oficial 1a fuster | 0.2 | /R | x | 29.12 | =
| A0D-0007 | h | Manobre | 0.45 | /R | x | 23.88 | =
Subtotal mà d'obra
|  |  | Despeses auxiliars |  |  |  | 1.5 | %
Cost directe
Total
P-11 | P214Q-4RPS | m2 | Arrencada de làmina impermeabilitzant amb mitjans manuals i càrrega manual de runa sobre camió o contenidor |  |  |  | Rend.: | 1 |  |  | Arrencada làm.impermeab.,m.man.,càrrega manual
Mà d'obra
| A0D-0007 | h | Manobre | 0.25 | /R | x | 23.88 | =
Subtotal mà d'obra
|  |  | Despeses auxiliars |  |  |  | 1.5 | %
Cost directe
Total
P-12 | P21DC-HBIT | m | Desmuntatge per a reubicació de línea elèctrica estesa sobre paret, conductors de coure o alumini, amb aïllament, amb aïllament i coberta o nus, unipolars o multipolars, de secció entre 10 mm2 i 35 mm2, amb mitjans manuals i abassegament a obra. |  |  |  | Rend.: | 1 |  |  | Desmuntatge p/subst.línea elèctrica superf.,10<S=<35mm2,m.a/mitj.manuals,càrr.manual
Mà d'obra
| A0F-000E | h | Oficial 1a electricista | 0.0455 | /R | x | 33.24 | =
Subtotal mà d'obra
|  |  | Despeses auxiliars |  |  |  | 1.5 | %
Cost directe
Total
P-13 | P21DE-HBJ3 | u | Desmuntatge per a recol·locació d'armari mural metàl·lic o de material sintètic, de mides 300x300x250 mm com a màxim, amb mitjans manuals i abassegament a obra. |  |  |  | Rend.: | 1 |  |  | Desmuntatge p/subst.armari polièster/metàl·lic mural,<300x300x250mm,a/mitj.manuals,càrr.manual
Mà d'obra
| A01-FEPD | h | Ajudant electricista | 0.25 | /R | x | 25.36 | =
| A0F-000E | h | Oficial 1a electricista | 0.25 | /R | x | 33.24 | =
Subtotal mà d'obra
|  |  | Despeses auxiliars |  |  |  | 1.5 | %
Cost directe
Total
P-14 | P21DI-HBAF | u | Desmuntatge per a recol·locació posterior de llum interior, suport, accesoris i elements de subjecció. |  |  |  | Rend.: | 1 |  |  | Desmuntatge p/recol·locació llum+suport,L=<5m,fix.méc.
Mà d'obra
| A01-FEPD | h | Ajudant electricista | 0.28 | /R | x | 25.36 | =
Subtotal mà d'obra
|  |  | Despeses auxiliars |  |  |  | 1.5 | %
Cost directe
Total
P-15 | P21DI-H001 | m | Desmuntatge per a recol·locació posterior d'estructura penjada, suports, accesoris i elements de subjecció. |  |  |  | Rend.: | 1 |  |  | Desmuntatge p/recol·locació estructura+suport,L=<5m,fix.méc.
Mà d'obra
| A0D-0007 | h | Manobre | 0.18 | /R | x | 23.88 | =
Subtotal mà d'obra
Cost directe
Total
P-16 | P44-BIGU1 | u | Subministrament i muntatge de bigues mecàniques, de 150 cm de llum i 46 cm d'intereix, tipus Nou/Bau GVsg-120 (CS15CS)k/150 o equivalent. Inclou les peces auxiliars especials per la correcta execució dels treballs, la xapa sobre la biga tipus SE031-120 o equivalent, el rejuntat del morter i les unions amb les bigues existents, per deixar els treballs totalment acabats. |  |  |  | Rend.: | 1 |  |  | Subministrament i muntatge de bigues mecàniques tipus Nou/Bau GVsg-120 (CS15CS)k/150 o equivalent. I
Mà d'obra
| A01-FEP3 | h | Ajudant col·locador | 0.85 | /R | x | 25.4 | =
| A0F-000D | h | Oficial 1a col·locador | 0.85 | /R | x | 28.61 | =
Subtotal mà d'obra
Material
| B44-XAP01 | m | Xapa sobre biga tipus SE031-120 o equivalent. | 1.5 |  | x | 32 | =
| B44-BIGU1 | u | Biga mecàniques, de 150 cm de llum i 46 cm d'intereix, tipus Nou/Bau GVsg-120 (CS15CS)k/150 o equivalent. | 1 |  | x | 240 | =
| B44-UNI01 | u | Peces d'unió dels caps de les bigues mecàniques a les bigues existents. | 2 |  | x | 10 | =
Subtotal material
Element compost
| B07G-0MQR | m3 | Morter de ciment amb ciment pòrtland CEM I i sorra, amb additiu inclusor aire/plastificant i 300 kg/m3 de ciment, amb una proporció en volum 1:5 i 7,5 N/mm2 de resistència a compressió, elaborat a l'obra | 0.0135 |  | x | 111.7547 | =
Subtotal element compost
|  |  | Despeses auxiliars |  |  |  | 1.5 | %
Cost directe
Total
P-20 | P5Z14-4ZBR | m2 | Regularització de pendents amb formigó cel·lular sense granulat, de densitat 300 kg/m3, de 10 cm de gruix mitjà, amb la superfície aplanada. Inclou l'ompliment dels forats necessàris per abocament del formigó. |  |  |  | Rend.: | 1 |  |  | Formació pendents form.cel·lular 300kg/m3 g=10cm,superf.aplanada
Mà d'obra
| A0D-0007 | h | Manobre | 0.05 | /R | x | 23.88 | =
| A0F-000T | h | Oficial 1a paleta | 0.05 | /R | x | 28.61 | =
Subtotal mà d'obra
Element compost
| B07J-CVY8 | m3 | Formigó cel·lular sense granulat, de densitat 300 kg/m3 | 0.01 |  | x | 72.5712 | =
Subtotal element compost
|  |  | Despeses auxiliars |  |  |  | 1.5 | %
Cost directe
Total
P-21 | P5ZA3-5226 | m | Carener, de planxa d'acer galvanitzat i prelacat de 0,6 mm de gruix, preformada i 60 cm de desenvolupament, col·locat amb fixacions mecàniques |  |  |  | Rend.: | 1 |  |  | Carener planxa ac.galv.prelacat g=0,6mm,desenv.=60cm,fix.mecàniques
Mà d'obra
| A0D-0007 | h | Manobre | 0.165 | /R | x | 23.88 | =
| A0F-000D | h | Oficial 1a col·locador | 0.33 | /R | x | 28.61 | =
Subtotal mà d'obra
Material
| B5ZA0-0J5R | m | Carener de planxa d'acer galvanitzat i prelacat de 0,6 mm de gruix, de 60 cm de desenvolupament, com a màxim, amb 8 plecs | 1.1 |  | x | 25.68 | =
| B0A6-12X4 | u | Cargol autoroscant d'acer inoxidable | 4 |  | x | 0.91 | =
Subtotal material
|  |  | Despeses auxiliars |  |  |  | 2.5 | %
Cost directe
Total
P-22 | P5ZH0-10LPO | u | Bunera sifònica d'etilè propilè diè (EPDM) de 80 a 120 mm de costat, amb sortida vertical de 50 a 100 mm de diàmetre nominal, adherida sobre làmina bituminosa en calent |  |  |  | Rend.: | 1 |  |  | Bunera sifònica d'EPDM,80 a 120 mm,sort. vertical,D=50 a 100 mm,adh.sob/làm.bitum.
Mà d'obra
| A01-FEP3 | h | Ajudant col·locador | 0.3 | /R | x | 25.4 | =
| A0F-000D | h | Oficial 1a col·locador | 0.6 | /R | x | 28.61 | =
Subtotal mà d'obra
Material
| B7JE-0GTO | kg | Massilla per a segellats, d'aplicació amb pistola, de base cautxú EPDM | 0.2 |  | x | 30.72 | =
| BD55-10MB2 | u | Bunera sifònica d'etilè propilè diè (EPDM) de 80 a 120 mm de costat, amb sortida vertical de 50 a 100 mm de diàmetre nominal | 1 |  | x | 8.93 | =
Subtotal material
|  |  | Despeses auxiliars |  |  |  | 1.5 | %
Cost directe
Total
P-23 | P712-DXE2 | m2 | Membrana per a impermeabilització de cobertes PA-8 segons UNE 104402 de 5,9 kg/m2 de dues làmines de betum asfàltic modificat LBM (SBS)-30-FV amb armadura de feltre de fibra de vidre de 60 g/m2, adherides en calent, prèvia imprimació. Inclou les proves d'estanqueitat necessaries per acumulació d'aigua durant 24h. |  |  |  | Rend.: | 1 |  |  | Membrana PA-8 5,9kg/m2,de dues làminesLBM(SBS)-30-FV-60g/m2,adh.calent
Mà d'obra
| A0F-000D | h | Oficial 1a col·locador | 0.5 | /R | x | 28.61 | =
| A01-FEP3 | h | Ajudant col·locador | 0.25 | /R | x | 25.4 | =
Subtotal mà d'obra
Material
| B712-FGNJ | m2 | Làmina de betum modificat amb elastòmer, no protegida, LBM (SBS) 30-FV amb armadura de feltre de fibra de vidre de 60 g/m2 | 2.2 |  | x | 6.02 | =
| B7Z0-13F3 | kg | Emulsió bituminosa, tipus ED | 0.3 |  | x | 1.09 | =
Subtotal material
|  |  | Despeses auxiliars |  |  |  | 1.5 | %
Cost directe
Total
P-24 | P784-5RJ4 | m2 | Pintat sobre formigó en parament horitzontal amb 1 kg/m2 d'emulsió bituminosa catiònica tipus C60B3/B2 ADH i 6 kg/m2 de betum asfàltic convencional 50/70 |  |  |  | Rend.: | 1 |  |  | Pintat s/form.param.horitz.emul.bitum.catiònica C60B3/B2 ADHem.bitum.ferm+pav.+betum asfàltic conv.5
Mà d'obra
| A0D-0007 | h | Manobre | 0.2 | /R | x | 23.88 | =
| A0F-000S | h | Oficial 1a d'obra pública | 0.2 | /R | x | 28.61 | =
Subtotal mà d'obra
Material
| B057-06IQ | kg | Emulsió bituminosa catiònica amb un 60% de betum asfàltic, per a reg d'adherència tipus C60B3/B2 ADH, segons UNE-EN 13808 | 1 |  | x | 0.33 | =
| B050-06FU | t | Betum asfàltic convencional tipus 50/70, segons UNE-EN 12591 | 0.015 |  | x | 633.8 | =
Subtotal material
|  |  | Despeses auxiliars |  |  |  | 1.5 | %
Cost directe
Total
P-25 | P811-3FBR | m2 | Arrebossat a bona vista sobre parament vertical exterior, a 3,00 m d'alçària, com a màxim, amb morter de ciment per a ús corrent (GP), de designació CSIV-W2, segons UNE-EN 998-1, remolinat, per reparació de rasa i acabat similar a l'existent. |  |  |  | Rend.: | 1 |  |  | Arrebossat bona vista,vert.ext.,h<3m,morter ciment GP,CSIV-W2,remolinat
Mà d'obra
| A0F-000T | h | Oficial 1a paleta | 0.56 | /R | x | 28.61 | =
| A0D-0007 | h | Manobre | 0.341 | /R | x | 23.88 | =
Subtotal mà d'obra
Maquinària
| C17A-00JL | h | Mesclador continu per a morter preparat en sacs | 0.308 | /R | x | 1.42 | =
Subtotal maquinària
Material
| B011-05ME | m3 | Aigua | 0.0071 |  | x | 2.04 | =
| B811-1ZZ2 | t | Morter de ciment per a ús corrent (GP), de designació CSIV-W2, segons UNE-EN 998-1, en sacs | 0.0227 |  | x | 51.08 | =
Subtotal material
|  |  | Despeses auxiliars |  |  |  | 2.5 | %
Cost directe
Total
P-26 | P843-A8EA | m2 | Cel ras flotant de placa guix laminat, per aïllament acústic, amb subjecció al sostre amb amortidor antivibratori d'acer, de 65 mm de llargària i 60 mm d'amplària, amb carsassa metàl·lica per a una càrrega màxima admissible de 30 kg/m2, entramat ocult amb suspenció mitjançant vareta de suspensió, sandwich format per dues plaques de guix laminat tipus estàndard (A) de 12,5 mm de gruix cada una i làmina betum modificat de 2,2 mm de gruix, de 3 kg/m2, per aïllament acústic en el seu interior, i entre l'entramat metàl·lic placa de llana mineral de roca de 50 mm |  |  |  | Rend.: | 1 |  |  | Cel ras flotant placa guix laminatp/aïllament acústic amb subjecció al sostre ambamortidor antivib.a
Mà d'obra
| A01-FEP3 | h | Ajudant col·locador | 0.4 | /R | x | 25.4 | =
| A0F-000D | h | Oficial 1a col·locador | 0.875 | /R | x | 28.61 | =
Subtotal mà d'obra
Material
| B845-2L8P | m2 | Entramat d'estructura senzilla d'acer galvanitzat per a cel ras continu de plaques de guix laminat format per perfils col·locats cada 600 mm com a màxim, per a fixar al sostre mitjançant vareta de suspensió cada 1,2 m, per a suportar una càrrega de fins a 15 kg | 1 |  | x | 4.57 | =
| B0AQ-07GR | cu | Visos per a plaques de guix laminat | 0.18 |  | x | 11.5 | =
| B0CC0-21OV | m2 | Placa de guix laminat estàndard (A) i gruix 12,5 mm, amb vora afinada (BA), segons la norma UNE-EN 520 | 2.1 |  | x | 6.66 | =
| B7C93-0IX0 | m2 | Placa semirígida de llana mineral de roca (MW), de densitat 46 a 55 kg/m3, de 50 mm de gruix, amb una conductivitat tèrmica <= 0.037 W/(m·K) i resistència tèrmica >= 1,351 m2·K/W | 1.05 |  | x | 3.5 | =
| B7CQ0-2GEY | m2 | Làmina betum modificat de 2,2 mm de gruix, de 3 kg/m2, per aïllament acústic | 1.05 |  | x | 3.12 | =
| B7J6-0GSL | kg | Massilla per a junt de plaques de cartró-guix | 0.4725 |  | x | 1.37 | =
| B7J1-0SL0 | m | Cinta de paper resistent per a junts de plaques de guix laminat | 1.89 |  | x | 0.04 | =
| B840-28CY | u | Amortidor antivibratori d'acer, de 65 mm de llargària i 60 mm d'amplària, amb carsassa metàl·lica per a una càrrega màxima admissible de 30 kg/m2 | 2 |  | x | 4.43 | =
Subtotal material
|  |  | Despeses auxiliars |  |  |  | 1.5 | %
Cost directe
Total
P-27 | P846-9JO6 | m2 | Cel ras de placa de guix laminat hidròfuga (H) i gruix 12,5 mm, amb vora afinada (BA), segons la norma UNE-EN 520, amb entramat estructura senzilla d'acer galvanitzat format per perfils col·locats cada 600 mm fixats al sostre mitjançant vareta de suspensió cada 1,2 m, per a una alçària de cel ras de 4 m com a màxim |  |  |  | Rend.: | 1 |  |  | Cel ras,placa guix lamin.,H,g=12,5mm,vora afinada,entram. estruc.senzilla acer galv. perfils c/600mm
Mà d'obra
| A01-FEP3 | h | Ajudant col·locador | 0.4 | /R | x | 25.4 | =
| A0F-000D | h | Oficial 1a col·locador | 0.4 | /R | x | 28.61 | =
Subtotal mà d'obra
Material
| B0AQ-07GR | cu | Visos per a plaques de guix laminat | 0.18 |  | x | 11.5 | =
| B0CC0-21OS | m2 | Placa de guix laminat hidròfuga (H) i gruix 12,5 mm, amb vora afinada (BA), segons la norma UNE-EN 520 | 1.03 |  | x | 10.3 | =
| B7J1-0SL0 | m | Cinta de paper resistent per a junts de plaques de guix laminat | 1.89 |  | x | 0.04 | =
| B7J6-0GSL | kg | Massilla per a junt de plaques de cartró-guix | 0.4725 |  | x | 1.37 | =
| B845-2L8P | m2 | Entramat d'estructura senzilla d'acer galvanitzat per a cel ras continu de plaques de guix laminat format per perfils col·locats cada 600 mm com a màxim, per a fixar al sostre mitjançant vareta de suspensió cada 1,2 m, per a suportar una càrrega de fins a 15 kg | 1 |  | x | 4.57 | =
Subtotal material
|  |  | Despeses auxiliars |  |  |  | 1.5 | %
Cost directe
Total
P-28 | P89H-HE8C | m2 | Pintat de parament vertical exterior de ciment, amb pintura al silicat amb acabat llis, i pigments, amb una capa d'imprimació fixadora i dues d'acabat |  |  |  | Rend.: | 1 |  |  | Pintat vert. ext. ciment,pintura silicat,llis,imprimació fixadora+2acab.
Mà d'obra
| A0F-000V | h | Oficial 1a pintor | 0.15 | /R | x | 28.61 | =
| A01-FEP9 | h | Ajudant pintor | 0.015 | /R | x | 25.4 | =
Subtotal mà d'obra
Material
| B8Z6-0P27 | kg | Imprimació fixadora acrílica | 0.1428 |  | x | 7.72 | =
| B896-HYC4 | kg | Pintura al silicat, per a exteriors | 0.3978 |  | x | 12.47 | =
Subtotal material
|  |  | Despeses auxiliars |  |  |  | 1.5 | %
Cost directe
Total
P-29 | P89I-4V8R | m2 | Pintat de parament horitzontal de guix, amb pintura plàstica amb acabat llis, amb una capa segelladora i dues d'acabat |  |  |  | Rend.: | 1 |  |  | Pint.horitz.guix,pintura plàstica llis+segelladora+2acab.
Mà d'obra
| A0F-000V | h | Oficial 1a pintor | 0.25 | /R | x | 28.61 | =
| A01-FEP9 | h | Ajudant pintor | 0.015 | /R | x | 25.4 | =
Subtotal mà d'obra
Material
| B8ZM-0P35 | kg | Segelladora | 0.153 |  | x | 4.38 | =
| B896-HYAR | kg | Pintura plàstica, per a interiors | 0.3978 |  | x | 3.4 | =
Subtotal material
|  |  | Despeses auxiliars |  |  |  | 1.5 | %
Cost directe
Total
P-30 | P89I-4V8T | m2 | Pintat de parament vertical de guix, amb pintura plàstica amb acabat llis, amb una capa segelladora i dues d'acabat |  |  |  | Rend.: | 1 |  |  | Pint.vert.guix,pintura plàstica llis+segelladora+2acab.
Mà d'obra
| A01-FEP9 | h | Ajudant pintor | 0.01 | /R | x | 25.4 | =
| A0F-000V | h | Oficial 1a pintor | 0.25 | /R | x | 28.61 | =
Subtotal mà d'obra
Material
| B8ZM-0P35 | kg | Segelladora | 0.153 |  | x | 4.38 | =
| B896-HYAR | kg | Pintura plàstica, per a interiors | 0.3978 |  | x | 3.4 | =
Subtotal material
|  |  | Despeses auxiliars |  |  |  | 1.5 | %
Cost directe
Total
P-31 | P9D6-H9CV | m2 | Neteja de paviment de rajola ceràmica, de taques, sals, eflorescències salitroses i microorganismes, amb dissolució d'àcid acétic, respatllat i aplicació posterior de producte decapant |  |  |  | Rend.: | 1 |  |  | Neteja paviment rajol.ceràm.àcid acétic,respall.decap.
Mà d'obra
| A0E-000A | h | Manobre especialista | 0.145 | /R | x | 24.69 | =
| A0F-000B | h | Oficial 1a | 0.218 | /R | x | 28.61 | =
Subtotal mà d'obra
Material
| B010-H66M | l | Àcid acètic | 2.178 |  | x | 0.92 | =
| B011-05ME | m3 | Aigua | 0.015 |  | x | 2.04 | =
| B8Z3-0P25 | kg | Producte decapant desincrustador genèric | 0.145 |  | x | 7.73 | =
Subtotal material
|  |  | Despeses auxiliars |  |  |  | 1.5 | %
Cost directe
Total
P-32 | P9D6-H9D3 | m2 | Rejuntat de paviment exterior de rajola ceràmica, amb rejuntat amb beurada CG2 (UNE-EN 13888) colorejada, amb buidat i neteja prèvia del material existent als junts |  |  |  | Rend.: | 1 |  |  | Rejuntat pav.raj.ceràm.,beu. CG2,neteja mat.junts exist.
Mà d'obra
| A0F-000B | h | Oficial 1a | 0.25 | /R | x | 28.61 | =
| A0D-0007 | h | Manobre | 0.25 | /R | x | 23.88 | =
Subtotal mà d'obra
Material
| B053-1VF9 | kg | Material per a rejuntat de rajoles ceràmiques CG2 segons norma UNE-EN 13888, de color | 4 |  | x | 1.22 | =
Subtotal material
|  |  | Despeses auxiliars |  |  |  | 1.5 | %
Cost directe
Total
P-33 | P9VF-5CH1 | m | Formació d'esglaó amb totxana de 240x115x100 mm, col·locada amb morter de ciment 1:6 |  |  |  | Rend.: | 1 |  |  | Form.esglaó totxana 240x115x100mm,col.mort.1:6
Mà d'obra
| A0F-000T | h | Oficial 1a paleta | 0.42 | /R | x | 28.61 | =
| A0D-0007 | h | Manobre | 0.21 | /R | x | 23.88 | =
Subtotal mà d'obra
Material
| B0F19-132F | u | Totxana de 240x115x100 mm, categoria I, LD, segons la norma UNE-EN 771-1 | 42.85 |  | x | 0.19 | =
Subtotal material
Element compost
| B07F-0LT4 | m3 | Morter de ciment pòrtland amb filler calcari CEM II/B-L i sorra, amb 250 kg/m3 de ciment, amb una proporció en volum 1:6 i 5 N/mm2 de resistència a compressió, elaborat a l'obra | 0.0095 |  | x | 97.4162 | =
Subtotal element compost
|  |  | Despeses auxiliars |  |  |  | 1.5 | %
Cost directe
Total
P-34 | P9VF-5CH10 | m | Formació de muret amb totxana de 240x115x100 mm, col·locada amb morter de ciment 1:6 |  |  |  | Rend.: | 1 |  |  | Form.muret totxana 240x115x100mm,col.mort.1:6
Mà d'obra
| A0F-000T | h | Oficial 1a paleta | 0.5 | /R | x | 28.61 | =
| A0D-0007 | h | Manobre | 0.3 | /R | x | 23.88 | =
Subtotal mà d'obra
Material
| B0F19-132F | u | Totxana de 240x115x100 mm, categoria I, LD, segons la norma UNE-EN 771-1 | 42.85 |  | x | 0.19 | =
Subtotal material
Element compost
| B07F-0LT4 | m3 | Morter de ciment pòrtland amb filler calcari CEM II/B-L i sorra, amb 250 kg/m3 de ciment, amb una proporció en volum 1:6 i 5 N/mm2 de resistència a compressió, elaborat a l'obra | 0.0095 |  | x | 97.4162 | =
Subtotal element compost
|  |  | Despeses auxiliars |  |  |  | 1.5 | %
Cost directe
Total
P-35 | PELEV0001 | h | Mitjans d'elevació amb bastida tubular mobil per a la correcta execució dels treballs. Inclou el transport, muntatge, desmuntatge i els anclatges necessàris per mantenir la seva estabilitat. |  |  |  | Rend.: | 1 |  |  | mitjans d'elevació
Material
| B0Y1-12V6 | m2 | Amortització diària de bastida tubular metàl·lica, formada per bastiments de 70 cm d'amplària i alçària <= 200 cm, amb bases regulables, tubs travessers, tubs de travament, plataformes de treball d'amplària com a mínim de 60 cm, escales d'accés, baranes laterals, sòcols i xarxa de protecció de poliamida, col·locada a tota la cara exterior i amarradors cada 20 m2 de façana, inclosos tots els elements de senyalització normalitzats | 20 |  | x | 1.7 | =
Subtotal material
Cost directe
Total
P-36 | PFR000001 | m | Formació de rasa perimetral a 20 cm de la capa d'acabament per col·locar l'acabament de la làmina bituminosa |  |  |  | Rend.: | 1 |  |  | Formació de rasa perimetral a 20 cm de la capa d'acabament per col·locar l'acabament de la làmina bi
Mà d'obra
| A0D-0007 | h | Manobre | 0.4 | /R | x | 23.88 | =
Subtotal mà d'obra
|  |  | Despeses auxiliars |  |  |  | 2.5 | %
Cost directe
Total
P-37 | TMO000001 | u | Treballs de ma d'obra per repassos, neteja i ajudes de paleteria |  |  |  | Rend.: | 1 |  |  | Treballs de ma d'obra per repassos, neteja i ajudes de paletera
Mà d'obra
| A0D-0007 | h | Manobre | 1 | /R | x | 23.88 | =
Subtotal mà d'obra
|  |  | Despeses auxiliars |  |  |  | 1.5 | %
Cost directe
Total
| P444-61TS | m | Cèrcol per a recolzament de sostre en paret, format per perfil d'acer per a estructures laminats en calent S275JR amb una quantia de 13,4 kg, amb una capa d'imprimació antioxidant, col·locat amb fixació mecànica mitjançant tac mecànic metàl·lic i cargol, volandera i femella d'acer inoxidable |  |  |  | Rend.: | 1 |  |  | Cèrcol recolz.sost.paret,perf.acer estr. lam.S275JR,13,4 kg,imprim.antiox.,col.fix.mec.
Maquinària
| C206-00DW | h | Equip i elements auxiliars per a soldadura elèctrica | 0.2 | /R | x | 3.11 | =
Subtotal maquinària
Partida d'obra
| P445-E7GH | kg | Acer S275JR segons UNE-EN 10025-2, per a corretja formada per peça simple, en perfils laminats en calent sèrie IPN, IPE, HEB, HEA, HEM i UPN, amb una capa d'imprimació antioxidant, col·locat a l'obra amb cargols | 13.4 |  | x | 2.9879 | =
Subtotal partida d'obra
Cost directe
Total
| P4L5-MLZK | m2 | Formació de sostre 17 cm de gruix total, amb planxes col·laborants d'acer galvanitzat i prelacat, de gruix 0,75 mm, de 200 - 210 mm de pas de malla, per a una sobrecàrrega (ús+permanents) de 4 a 5 kN/m2, llum menor de 2,8 m, amb una quantia de 8 kg/m2 d'armadura AP500 S d'acer en barres corrugades, i una quantia de 0,137 m3/m2 de formigonament de sostres amb elements resistents industrialitzats amb formigó per armar HA - 25 / F / 10 / XC1 amb una quantitat de ciment de 275 kg/m3 i relació aigua ciment =< 0.6 i abocat amb cubilot |  |  |  | Rend.: | 1 |  |  | Sostre g=17cm planxa col.acer galv.+prelac.g=0,75mm,pas malla=200 - 210mm,ús=4 a 5kN/m2,llum<=2,8m,1
Partida d'obra
| P4LC-654C | m2 | Perfil de xapa per a sostre col·laborant, d'acer galvanitzat i prelacat de 0,75 mm de gruix, de 200 - 210 mm de pas de malla i 60 mm d'alçària màxima, pes de 8 a 9 kg/m2 i un moment d'inèrcia de 50 a 60 cm4, col·locat sobre estructura | 1 |  | x | 61.465 | =
| P4599-ME2K | m3 | Formigonament de sostres amb elements resistents industrialitzats amb formigó per armar HA - 25 / F / 10 / XC1 amb una quantitat de ciment de 275 kg/m3 i relació aigua ciment =< 0.6 i abocat amb cubilot | 0.137 |  | x | 217.4927 | =
| P4BI-D9P6 | kg | Armadura per a sostres amb elements resistents industrialitzats AP500 S d'acer en barres corrugades B500S de límit elàstic >= 500 N/mm2 | 8 |  | x | 1.8712 | =
Subtotal partida d'obra
Cost directe
Total
P-5 | P121-EKJZ | m2 | Amortització diària de bastida tubular metàl·lica fixa, formada per bastiments de 70 cm d'amplària i alçària <= 200 cm, amb bases regulables, tubs travessers, tubs de travament, plataformes de treball d'amplària com a mínim de 60 cm, escales d'accés, baranes laterals, sòcols i xarxa de protecció de poliamida col·locada a tota la cara exterior i amarradors cada 20 m2 de façana, inclosos tots els elements de senyalització normalitzats |  |  |  | Rend.: | 1 |  |  | Amort.dia bast.tub.metàl fixa,bast.70cm,h<= 200cm,base+plataform.+escala accés+baran+xarxa,amarrad.c
Material
| B0Y1-12V6 | m2 | Amortització diària de bastida tubular metàl·lica, formada per bastiments de 70 cm d'amplària i alçària <= 200 cm, amb bases regulables, tubs travessers, tubs de travament, plataformes de treball d'amplària com a mínim de 60 cm, escales d'accés, baranes laterals, sòcols i xarxa de protecció de poliamida, col·locada a tota la cara exterior i amarradors cada 20 m2 de façana, inclosos tots els elements de senyalització normalitzats | 1 |  | x | 1.7 | =
Subtotal material
Partida d'obra
| P127-HKBN | m2 | Muntatge i desmuntatge de bastida tubular metàl·lica fixa en zones de difícil accés, formada per bastiments de 70 cm i alçària <= 200 cm, amb bases regulables, tubs travessers, tubs de travament, plataformes de treball d'amplària com a mínim de 60 cm, escales d'accés, baranes laterals, sòcols i xarxa de protecció de poliamida, col·locada a tota la cara exterior i amarradors cada 20 m2 de façana, inclosos tots els elements de senyalització normalitzats i el transport amb un recorregut total màxim de 20 km | 1 |  | x | 36.4673 | =
Subtotal partida d'obra
Cost directe
Total
P-17 | P512-38FE | m2 | Acabat de terrat amb paviment de rajola ceràmica fina d'elaboració mecànica, amb acabat fi, de color vermell i de 28x14 cm, col·locat amb morter mixt 1:2:10. Inlou la col·locació del minvell perimetral. |  |  |  | Rend.: | 1 |  |  | Acabat terrat,rajola ceràm.fina mec.fi,28x14cm,col.morter1:2:10
Mà d'obra
| A0F-000T | h | Oficial 1a paleta | 0.4 | /R | x | 28.61 | =
| A0D-0007 | h | Manobre | 0.2 | /R | x | 23.88 | =
Subtotal mà d'obra
Material
| B0FG3-0EDM | u | Rajola ceràmica fina de forma rectangular i elaboració mecànica, de 28x14x1 cm, de color vermell | 29.12 |  | x | 0.16 | =
Subtotal material
Element compost
| B07F-0LT6 | m3 | Morter mixt de ciment pòrtland amb filler calcari CEM II/B-L, calç i sorra, amb 200 kg/m3 de ciment, amb una proporció en volum 1:2:10 i 2,5 N/mm2 de resistència a compressió, elaborat a l'obra | 0.014 |  | x | 217.3435 | =
Subtotal element compost
Partida d'obra
| P5ZD4-528P | m2 | Minvell contra parament, amb la part superior horitzontal i la inferior seguint el pendent, de rajola ceràmica fina, col·locada amb morter mixt 1:2:10 | 0.13 |  | x | 36.3026 | =
Subtotal partida d'obra
|  |  | Despeses auxiliars |  |  |  | 1.5 | %
Cost directe
Total
P-18 | P51G-CWFH | m | Junt de dilatació de la formació de pendents amb formigó i del doblat de rajola, a l'esquena d'ase, amb planxa de poliestirè expandit (EPS), reforç de membrana amb làmina bituminosa LO-30-FP, reblert de junt amb cordó cel·lular de polietilè expandit i segellat amb massilla de silicona, per a coberta transitable |  |  |  | Rend.: | 1 |  |  | Junt dilat.pend.form.+rajol.,esquena ase,planxa EPS+reforç LO-30-FP+segellat silicona
Partida d'obra
| P7Z9-DR3H | m2 | Reforç lineal de membrana, amb làmina bituminosa d'oxiasfalt LO-30-FP amb armadura de feltre de polièster de 130 g/m2, adherida en calent, prèvia imprimació | 0.5 |  | x | 16.9043 | =
| P7J3-DNA7 | m2 | Formació de junt de dilatació, en peces formigonades ´´in situ´´, amb planxa de poliestirè expandit (EPS), de 50 mm de gruix | 0.1 |  | x | 14.5148 | =
| P7JC-5QDQ | m | Segellat de junt entre materials d'obra de 30 mm d'amplària i 20 mm de fondària, amb massilla de silicona neutra monocomponent, aplicada amb pistola manual, prèvia imprimació específica | 1 |  | x | 19.9373 | =
| P7J8-DPFO | m | Reblert de junt amb cordó cel·lular de polietilè expandit de 40 mm, col·locat a pressió a l'interior del junt | 1 |  | x | 26.5739 | =
Subtotal partida d'obra
Cost directe
Total
P-19 | P51H-61S6 | m | Junt perimetral de dilatació de coberta transitable amb minvell de rajola ceràmica fina, reforç lineal de membrana bituminosa LO-30-FP i placa de poliestirè expandit |  |  |  | Rend.: | 1 |  |  | Junt perim.dilat.cob transit.,minvell ceràm.fina,reforç lin. membr.bitum. LO-30-FPplaca poliestirè e
Partida d'obra
| P7Z0-5QEW | m2 | Arrebossat a bona vista de faixa horitzontal, per a suport de membranes, amb morter de ciment 1:6 amb acabat remolinat | 0.15 |  | x | 34.4853 | =
| P7J3-DNA7 | m2 | Formació de junt de dilatació, en peces formigonades ´´in situ´´, amb planxa de poliestirè expandit (EPS), de 50 mm de gruix | 0.15 |  | x | 14.5148 | =
| P5ZD4-528X | m | Minvell contra parament, de rajola ceràmica fina, col·locada amb morter asfàltic | 1 |  | x | 9.171 | =
| P7Z9-DR3H | m2 | Reforç lineal de membrana, amb làmina bituminosa d'oxiasfalt LO-30-FP amb armadura de feltre de polièster de 130 g/m2, adherida en calent, prèvia imprimació | 0.5 |  | x | 16.9043 | =
Cost directe
Total

## T-SMP
Treballs de reparació de forjat i impermeabilització de coberta | Treballs de reparació de forjat i impermeabilització de coberta | Treballs de reparació de forjat i impermeabilització de coberta | Treballs de reparació de forjat i impermeabilització de coberta
Justificació d'elements | Justificació d'elements | Justificació d'elements | Justificació d'elements
Codi | U.A. | Descripció | Preu | Descripció curta | CO2eq (kg) | MJ
Mà d'obra
A01-FEOZ | h | Ajudant encofrador | 25.4 | Ajudant encofrador | 0 | 0
A01-FEP0 | h | Ajudant ferrallista | 25.4 | Ajudant ferrallista | 0 | 0
A01-FEP3 | h | Ajudant col·locador | 25.4 | Ajudant col·locador | 0 | 0
A01-FEP9 | h | Ajudant pintor | 25.4 | Ajudant pintor | 0 | 0
A01-FEPD | h | Ajudant electricista | 25.36 | Ajudant electricista | 0 | 0
A01-FEPH | h | Ajudant muntador | 25.4 | Ajudant muntador | 0 | 0
A0D-0007 | h | Manobre | 23.88 | Manobre | 0 | 0
A0E-000A | h | Manobre especialista | 24.69 | Manobre especialista | 0 | 0
A0F-000B | h | Oficial 1a | 28.61 | Oficial 1a | 0 | 0
A0F-000D | h | Oficial 1a col·locador | 28.61 | Oficial 1a col·locador | 0 | 0
A0F-000E | h | Oficial 1a electricista | 33.24 | Oficial 1a electricista | 0 | 0
A0F-000F | h | Oficial 1a encofrador | 28.61 | Oficial 1a encofrador | 0 | 0
A0F-000I | h | Oficial 1a ferrallista | 28.61 | Oficial 1a ferrallista | 0 | 0
A0F-000K | h | Oficial 1a fuster | 29.12 | Oficial 1a fuster | 0 | 0
A0F-000R | h | Oficial 1a muntador | 29.57 | Oficial 1a muntador | 0 | 0
A0F-000S | h | Oficial 1a d'obra pública | 28.61 | Oficial 1a d'obra pública | 0 | 0
A0F-000T | h | Oficial 1a paleta | 28.61 | Oficial 1a paleta | 0 | 0
A0F-000V | h | Oficial 1a pintor | 28.61 | Oficial 1a pintor | 0 | 0
A0M-002H | h | Tècnic de neteja | 15.92 | Tècnic neteja | 0 | 0
Maquinària
C154-003N | h | Camió per a transport de 7 t | 42.85 | Camió transp.7 t | 0 | 0
C176-00FX | h | Formigonera de 165 l | 2.1 | Formigonera 165l | 0 | 0
C17A-00JL | h | Mesclador continu per a morter preparat en sacs | 1.42 | Mesc.cont. sacs | 0 | 0
C206-00DW | h | Equip i elements auxiliars per a soldadura elèctrica | 3.11 | Equip+elem.aux.p/soldadura elèctrica | 0 | 0
C20B-00HC | h | Màquina taladradora amb broca de diamant refrigerada amb aigua per a forats de 5 a 20 cm com a màxim | 8.22 | Màquina taladr.diamant refrig.aigua forats 5-20cm | 0 | 0
C20G-00DT | h | Màquina taladradora | 4.1 | Màquina taladradora | 0 | 0
CL40-00J3 | h | Plataforma elevadora autopropulsada amb motor de gasoil o elèctric de 15 m d'alçària màxima de treball. | 40 | Plataform.elevad.,autopro. | 0 | 0
Material
B010-H66M | l | Àcid acètic | 0.92 | Àcid acètic | 0 | 0
B011-05ME | m3 | Aigua | 2.04 | Aigua | 0 | 0
B03L-05N7 | t | Sorra de pedrera per a morters | 21.01 | Sorra p/morters | 0 | 0
B050-06FU | t | Betum asfàltic convencional tipus 50/70, segons UNE-EN 12591 | 633.8 | Betum asfàltic conv. 50/70 | 0 | 0
B053-1VF9 | kg | Material per a rejuntat de rajoles ceràmiques CG2 segons norma UNE-EN 13888, de color | 1.22 | Beurada p/ceràmica CG2 (UNE-EN 13888),color | 0 | 0
B054-06DH | kg | Calç aèria hidratada CL 90-S, en sacs | 0.32 | Calç aèria hidratada CL 90-S,sacs | 0 | 0
B055-0661 | t | Ciment pòrtland CEM I 32,5 R segons UNE-EN 197-1, en sacs | 168.7 | Ciment pòrtland CEM I 32,5R, & sacs | 0 | 0
B055-067M | t | Ciment pòrtland amb filler calcari CEM II/B-L 32,5 R segons UNE-EN 197-1, en sacs | 145.42 | Ciment pòrtland+fill.calc. CEM II/B-L 32,5R, & sacs | 0 | 0
B057-06IQ | kg | Emulsió bituminosa catiònica amb un 60% de betum asfàltic, per a reg d'adherència tipus C60B3/B2 ADH, segons UNE-EN 13808 | 0.33 | Emul.bitum.catiònica p/reg adh.C60B3/B2 ADH | 0 | 0
B06F2-I3FH | m3 | Formigó per armar HA - 25 / F / 10 / XC1 amb una quantitat de ciment de 275 kg/m3 i relació aigua ciment =< 0.6 | 100.26 | Formigó per armar HA - 25 / F / 10 / XC1 quant.ciment 275kg/m3, aigua/ciment =< 0.6 | 0 | 0
B081-06U6 | kg | Additiu inclusor aire/plastificant per a morter, segons la norma UNE-EN 934-3 | 1.89 | Addit. inclus.aire/plastificant morter,UNE-EN 934-3 | 0 | 0
B0A6-12X4 | u | Cargol autoroscant d'acer inoxidable | 0.91 | Cargol autorosc.,acer inox. | 0 | 0
B0AM-078F | kg | Filferro recuit 1,3 mm | 2.09 | Filferro recuit,D=1,3mm | 0 | 0
B0AP-07IU | u | Tac d'acer de d 12 mm, amb cargol, volandera i femella d'acer inoxidable i 130 mm de llargària | 4.23 | Tac acer D=12mm,carg./vol./fem.inox. | 0 | 0
B0AQ-07GR | cu | Visos per a plaques de guix laminat | 11.5 | Visos p/guix lam. | 0 | 0
B0B7-106Q | kg | Acer en barres corrugades B500S de límit elàstic >= 500 N/mm2 | 0.96 | Acer b/corrugada B500S | 0 | 0
B0B8-1081 | m2 | Malla electrosoldada de barres corrugades d'acer ME 30x15 cm D:6-6 mm 6x2,2 m B500T UNE-EN 10080 | 1.54 | Malla electr.acer corr.ME 30x15cm,D:6-6mm,6x2,2m B500T | 0 | 0
B0CC0-21OS | m2 | Placa de guix laminat hidròfuga (H) i gruix 12,5 mm, amb vora afinada (BA), segons la norma UNE-EN 520 | 10.3 | Placa guix lamin.,H,g=12,5mm,vora afinada | 0 | 0
B0CC0-21OV | m2 | Placa de guix laminat estàndard (A) i gruix 12,5 mm, amb vora afinada (BA), segons la norma UNE-EN 520 | 6.66 | Placa guix lamin.,A,g=12,5mm,vora afinada | 0 | 0
B0D70-0CEP | m2 | Tauler elaborat amb fusta de pi, de 22 mm de gruix, per a 10 usos | 2.23 | Tauler pi,g=22mm,10 usos | 0 | 0
B0F19-132F | u | Totxana de 240x115x100 mm, categoria I, LD, segons la norma UNE-EN 771-1 | 0.19 | Totxana 240x115x100mm,categoria I,LD,UNE-EN 771-1 | 0 | 0
B0FG3-0EDM | u | Rajola ceràmica fina de forma rectangular i elaboració mecànica, de 28x14x1 cm, de color vermell | 0.16 | Rajola ceràm.fina rect.,el.mec. 28x14x1cm,vermell | 0 | 0
B0Y1-12V6 | m2 | Amortització diària de bastida tubular metàl·lica, formada per bastiments de 70 cm d'amplària i alçària <= 200 cm, amb bases regulables, tubs travessers, tubs de travament, plataformes de treball d'amplària com a mínim de 60 cm, escales d'accés, baranes laterals, sòcols i xarxa de protecció de poliamida, col·locada a tota la cara exterior i amarradors cada 20 m2 de façana, inclosos tots els elements de senyalització normalitzats | 1.7 | Amort.dia bast.tub. metàl fixa, bast.70cm,h<= 200cm,base+plataform.+escala accés+baran+xarxa,amarrad | 0 | 0
B44-BIGU1 | u | Biga mecàniques, de 150 cm de llum i 46 cm d'intereix, tipus Nou/Bau GVsg-120 (CS15CS)k/150 o equivalent. | 240 | Biga menànica | 0 | 0
B44-UNI01 | u | Peces d'unió dels caps de les bigues mecàniques a les bigues existents. | 10 | Unions bigues | 0 | 0
B44-XAP01 | m | Xapa sobre biga tipus SE031-120 o equivalent. | 32 | Xapa sobre biga | 0 | 0
B44Z-0LXA | kg | Acer S275JR segons UNE-EN 10025-2, format per peça simple, en perfils laminats en calent sèrie IPN, IPE, HEB, HEA, HEM i UPN, tallat a mida i amb una capa d'imprimació antioxidant | 1.35 | Acer S275JR,peça simp.,perf.lam.IP,HE,UP,tallat mida+antiox. | 0 | 0
B4L2-FGL4 | m2 | Perfil de xapa col·laborant d'acer galvanitzat i prelacat de 0,75 mm de gruix, de 200 - 210 mm de pas de malla i 60 mm d'alçària màxima, pes de 8 a 9 kg/m2 i un moment d'inèrcia de 50 a 60 cm4 | 20.43 | Perfil xapa colab.acer galv.+prelac.,g=0,75mm,pas malla=200 - 210mm,h=60mm,pes=8 a 9kg/m2,inèrcia=de | 0 | 0
B5ZA0-0J5R | m | Carener de planxa d'acer galvanitzat i prelacat de 0,6 mm de gruix, de 60 cm de desenvolupament, com a màxim, amb 8 plecs | 25.68 | Carener planxa ac.galv.prelacat g=0,6mm,desenv.<=60cm,8plecs | 0 | 0
B712-FGNJ | m2 | Làmina de betum modificat amb elastòmer, no protegida, LBM (SBS) 30-FV amb armadura de feltre de fibra de vidre de 60 g/m2 | 6.02 | Làmina bet.modif. n/proteg.LBM(SBS) 30-FV 60g/m2 | 0 | 0
B713-FG0T | m2 | Làmina bituminosa d'oxiasfalt LO-30-FP amb armadura de feltre de material polièster de 130 g/m2 | 4.94 | Làm.bitum.LO-30-FP 130g/m2 | 0 | 0
B7C12-0KMW | kg | Escumant per a formigó cel·lular | 2.37 | Escumant form.cel. | 0 | 0
B7C26-FGWF | m2 | Planxa de poliestirè expandit (EPS), de 50 mm de gruix, de 30 kPa de tensió a la compressió, d'1,1 m2·K/W de resistència tèrmica, amb una cara llisa i cantell recte | 4.72 | Planxa EPS,g=50mm,tens.compres.=30kPa,res.tèrmica=1,1m2·K/W,cara llisa,cantell recte | 0 | 0
B7C93-0IX0 | m2 | Placa semirígida de llana mineral de roca (MW), de densitat 46 a 55 kg/m3, de 50 mm de gruix, amb una conductivitat tèrmica <= 0.037 W/(m·K) i resistència tèrmica >= 1,351 m2·K/W | 3.5 | Placa semiríg.MW-roca,dens.=46 a 55kg/m3,g=50mm,cond.tèrmica <= 0.037W/(m·K) | 0 | 0
B7CQ0-2GEY | m2 | Làmina betum modificat de 2,2 mm de gruix, de 3 kg/m2, per aïllament acústic | 3.12 | Làmina betum modificat,g=2,2mm,3kg/m2,p/aïllam.acústic | 0 | 0
B7J1-0SL0 | m | Cinta de paper resistent per a junts de plaques de guix laminat | 0.04 | Cinta pap.resist., p/junts plaques guix laminat | 0 | 0
B7J2-0GV1 | m | Cordó cel·lular de polietilè expandit de 40 mm | 1.19 | Cordó cel.poliet.exp.D=40mm | 0 | 0
B7J4-0GSI | dm3 | Imprimació prèvia per a segellats de massilla de silicona neutra | 26.24 | Imprim.prèv.segellats massilla silic.neutra | 0 | 0
B7J6-0GSL | kg | Massilla per a junt de plaques de cartró-guix | 1.37 | Massilla p/junt cartró-guix | 0 | 0
B7JE-0GTI | dm3 | Massilla per a segellats, d'aplicació amb pistola, de base poliuretà monocomponent | 19.97 | Massilla segell.,poliuretà monocomponent | 0 | 0
B7JE-0GTM | dm3 | Massilla per a segellats, d'aplicació amb pistola, de base silicona neutra monocomponent | 24.75 | Massilla segell.,silicona neut. monocomponent | 0 | 0
B7JE-0GTO | kg | Massilla per a segellats, d'aplicació amb pistola, de base cautxú EPDM | 30.72 | Massilla segell.,cautx.EPDM | 0 | 0
B7Z0-13F3 | kg | Emulsió bituminosa, tipus ED | 1.09 | Emulsió bituminosa, tipus ED | 0 | 0
B811-1ZZ2 | t | Morter de ciment per a ús corrent (GP), de designació CSIV-W2, segons UNE-EN 998-1, en sacs | 51.08 | Morter ciment GP,CSIV-W2,sacs | 0 | 0
B840-28CY | u | Amortidor antivibratori d'acer, de 65 mm de llargària i 60 mm d'amplària, amb carsassa metàl·lica per a una càrrega màxima admissible de 30 kg/m2 | 4.43 | Amortidor antivib.acer,l=65mm,a=60mm,càrr.màx.adm=30kg/m2 | 0 | 0
B845-2L8P | m2 | Entramat d'estructura senzilla d'acer galvanitzat per a cel ras continu de plaques de guix laminat format per perfils col·locats cada 600 mm com a màxim, per a fixar al sostre mitjançant vareta de suspensió cada 1,2 m, per a suportar una càrrega de fins a 15 kg | 4.57 | Entramat estruc.senzilla acer galv.p/cel ras continu pl.guix lam. perfils cada 600mm +vareta de susp | 0 | 0
B896-HYAR | kg | Pintura plàstica, per a interiors | 3.4 | Pintura plàstica,p/int. | 0 | 0
B896-HYC4 | kg | Pintura al silicat, per a exteriors | 12.47 | Pintura silicat,p/ext. | 0 | 0
B8Z3-0P25 | kg | Producte decapant desincrustador genèric | 7.73 | Prod.decapant desincrust.genèr. | 0 | 0
B8Z6-0P27 | kg | Imprimació fixadora acrílica | 7.72 | Imprimació fixadora acrílica | 0 | 0
B8ZM-0P35 | kg | Segelladora | 4.38 | Segelladora | 0 | 0
BD55-10MB2 | u | Bunera sifònica d'etilè propilè diè (EPDM) de 80 a 120 mm de costat, amb sortida vertical de 50 a 100 mm de diàmetre nominal | 8.93 | Bunera sifònica d'EPDM,80 a 120 mm,sort. vertical,D=50 a 100 mm | 0 | 0

## T-DIM
|  |  |  | Treballs de reparació de forjat i impermeabilització de coberta | Treballs de reparació de forjat i impermeabilització de coberta | Treballs de reparació de forjat i impermeabilització de coberta | Treballs de reparació de forjat i impermeabilització de coberta
|  | AMIDAMENTS | AMIDAMENTS | AMIDAMENTS | AMIDAMENTS | AMIDAMENTS
| N | Obra | 01 | PressupostEMMB
| N | Capítol | 01 | Forjat central
01.01.001 | L | P21DI-HBAF | u | Desmuntatge per a recol·locació posterior de llum interior, suport, accesoris i elements de subjecció. | Desmuntatge per a recol·locació posterior de llum interior, suport, accesoris i elements de subjecció.
Sala exposicions |  | 6
Altres |  | 2
01.01.002 | L | P21DI-H001 | m | Desmuntatge per a recol·locació posterior d'estructura penjada, suports, accesoris i elements de subjecció. | Desmuntatge per a recol·locació posterior d'estructura penjada, suports, accesoris i elements de subjecció.
Sala exposicions |  | 12
01.01.003 | L | P214A-4RRU | u | Desmuntatge de fulla de porta d'accés per a recolocació posterior, de 20 m2 com a màxim, amb recuperació de ferramentes, amb mitjans manuals i aplec de material. | Desmuntatge de fulla de porta d'accés per a recolocació posterior, de 20 m2 com a màxim, amb recuperació de ferramentes, amb mitjans manuals i aplec de material.
Portes sala exposicions |  | 4
01.01.004 | L | P21DE-HBJ3 | u | Desmuntatge per a recol·locació d'armari mural metàl·lic o de material sintètic, de mides 300x300x250 mm com a màxim, amb mitjans manuals i abassegament a obra. | Desmuntatge per a recol·locació d'armari mural metàl·lic o de material sintètic, de mides 300x300x250 mm com a màxim, amb mitjans manuals i abassegament a obra.
Sala exposicions |  | 4
Altres |  | 2
01.01.005 | L | P21DC-HBIT | m | Desmuntatge per a reubicació de línea elèctrica estesa sobre paret, conductors de coure o alumini, amb aïllament, amb aïllament i coberta o nus, unipolars o multipolars, de secció entre 10 mm2 i 35 mm2, amb mitjans manuals i abassegament a obra. | Desmuntatge per a reubicació de línea elèctrica estesa sobre paret, conductors de coure o alumini, amb aïllament, amb aïllament i coberta o nus, unipolars o multipolars, de secció entre 10 mm2 i 35 mm2, amb mitjans manuals i abassegament a obra.
Sala exposicions |  | 7.75
14
5
01.01.006 | L | P1D2-HGWS | m2 | Protecció provisional de paviment amb tauler de fusta de pi o equivalent, inclòs desmuntatge | Protecció provisional de paviment amb tauler de fusta de pi o equivalent, inclòs desmuntatge
Superfície sala exposicions |  | 105
01.01.007 | L | P2142-4RMJ | m2 | Repicat del revestiment del forjat per tal de descobrir les armadures, amb mitjans manuals i càrrega manual de runa sobre camió o contenidor | Repicat del revestiment del forjat per tal de descobrir les armadures, amb mitjans manuals i càrrega manual de runa sobre camió o contenidor
Forjat |  | 105
01.01.008 | L | PELEV0001 | h | Mitjans d'elevació amb bastida tubular mobil per a la correcta execució dels treballs. Inclou el transport, muntatge, desmuntatge i els anclatges necessàris per mantenir la seva estabilitat. | Mitjans d'elevació amb bastida tubular mobil per a la correcta execució dels treballs. Inclou el transport, muntatge, desmuntatge i els anclatges necessàris per mantenir la seva estabilitat.
Hores col·locació |  | 15 | 8 |  | 1.1
Hores pladur |  | 10 | 8 |  | 1.1
Hores pintat |  | 5 | 8 |  | 1.1
Altres |  | 2 | 8 |  | 1.1
01.01.009 | L | P44-BIGU1 | u | Subministrament i muntatge de bigues mecàniques, de 150 cm de llum i 46 cm d'intereix, tipus Nou/Bau GVsg-120 (CS15CS)k/150 o equivalent. Inclou les peces auxiliars especials per la correcta execució dels treballs, la xapa sobre la biga tipus SE031-120 o equivalent, el rejuntat del morter i les unions amb les bigues existents, per deixar els treballs totalment acabats. | Subministrament i muntatge de bigues mecàniques, de 150 cm de llum i 46 cm d'intereix, tipus Nou/Bau GVsg-120 (CS15CS)k/150 o equivalent. Inclou les peces auxiliars especials per la correcta execució dels treballs, la xapa sobre la biga tipus SE031-120 o equivalent, el rejuntat del morter i les unions amb les bigues existents, per deixar els treballs totalment acabats.
Unitats de biguetes |  | 139
01.01.010 | L | P843-A8EA | m2 | Cel ras flotant de placa guix laminat, per aïllament acústic, amb subjecció al sostre amb amortidor antivibratori d'acer, de 65 mm de llargària i 60 mm d'amplària, amb carsassa metàl·lica per a una càrrega màxima admissible de 30 kg/m2, entramat ocult amb suspenció mitjançant vareta de suspensió, sandwich format per dues plaques de guix laminat tipus estàndard (A) de 12,5 mm de gruix cada una i làmina betum modificat de 2,2 mm de gruix, de 3 kg/m2, per aïllament acústic en el seu interior, i entre l'entramat metàl·lic placa de llana mineral de roca de 50 mm | Cel ras flotant de placa guix laminat, per aïllament acústic, amb subjecció al sostre amb amortidor antivibratori d'acer, de 65 mm de llargària i 60 mm d'amplària, amb carsassa metàl·lica per a una càrrega màxima admissible de 30 kg/m2, entramat ocult amb suspenció mitjançant vareta de suspensió, sandwich format per dues plaques de guix laminat tipus estàndard (A) de 12,5 mm de gruix cada una i làmina betum modificat de 2,2 mm de gruix, de 3 kg/m2, per aïllament acústic en el seu interior, i entre l'entramat metàl·lic placa de llana mineral de roca de 50 mm
Forjat |  | 105 |  |  | 1.15
01.01.011 | L | P89I-4V8R | m2 | Pintat de parament horitzontal de guix, amb pintura plàstica amb acabat llis, amb una capa segelladora i dues d'acabat | Pintat de parament horitzontal de guix, amb pintura plàstica amb acabat llis, amb una capa segelladora i dues d'acabat
Superfície sala exposicions |  | 105 |  |  | 1.1
01.01.012 | L | P89I-4V8T | m2 | Pintat de parament vertical de guix, amb pintura plàstica amb acabat llis, amb una capa segelladora i dues d'acabat | Pintat de parament vertical de guix, amb pintura plàstica amb acabat llis, amb una capa segelladora i dues d'acabat
Zona sala exposicions | T
Lateral llarg |  | 14 | 6 | 2 | 1.05
Lateral curt |  | 7.6 | 6 | 2 | 1.05
| N | Obra | 01 | PressupostEMMB
| N | Capítol | 02 | Cel ras escales
01.02.001 | L | P121-EKJZ | m2 | Amortització diària de bastida tubular metàl·lica fixa, formada per bastiments de 70 cm d'amplària i alçària <= 200 cm, amb bases regulables, tubs travessers, tubs de travament, plataformes de treball d'amplària com a mínim de 60 cm, escales d'accés, baranes laterals, sòcols i xarxa de protecció de poliamida col·locada a tota la cara exterior i amarradors cada 20 m2 de façana, inclosos tots els elements de senyalització normalitzats | Amortització diària de bastida tubular metàl·lica fixa, formada per bastiments de 70 cm d'amplària i alçària <= 200 cm, amb bases regulables, tubs travessers, tubs de travament, plataformes de treball d'amplària com a mínim de 60 cm, escales d'accés, baranes laterals, sòcols i xarxa de protecció de poliamida col·locada a tota la cara exterior i amarradors cada 20 m2 de façana, inclosos tots els elements de senyalització normalitzats
Previsió dies |  | 3.3 | 3 |  | 1.1
01.02.002 | L | P2142-TRP1 | m2 | Treballs de repicat i retirada de material sobrant del despreniment. Inclou la preparació de la superficie per la posterior col·locació del falç sostre. | Treballs de repicat i retirada de material sobrant del despreniment. Inclou la preparació de la superficie per la posterior col·locació del falç sostre.
Lateral cel ras |  | 3 | 1
01.02.003 | L | P846-9JO6 | m2 | Cel ras de placa de guix laminat hidròfuga (H) i gruix 12,5 mm, amb vora afinada (BA), segons la norma UNE-EN 520, amb entramat estructura senzilla d'acer galvanitzat format per perfils col·locats cada 600 mm fixats al sostre mitjançant vareta de suspensió cada 1,2 m, per a una alçària de cel ras de 4 m com a màxim | Cel ras de placa de guix laminat hidròfuga (H) i gruix 12,5 mm, amb vora afinada (BA), segons la norma UNE-EN 520, amb entramat estructura senzilla d'acer galvanitzat format per perfils col·locats cada 600 mm fixats al sostre mitjançant vareta de suspensió cada 1,2 m, per a una alçària de cel ras de 4 m com a màxim
Cel ras afectat |  | 3 | 3 |  | 1.1
Reparació escala B |  | 1 | 1 |  | 1.1
01.02.004 | L | P89I-4V8R | m2 | Pintat de parament horitzontal de guix, amb pintura plàstica amb acabat llis, amb una capa segelladora i dues d'acabat | Pintat de parament horitzontal de guix, amb pintura plàstica amb acabat llis, amb una capa segelladora i dues d'acabat
Cel ras afectat |  | 3 | 3 |  | 1.1
Reparació escala B |  | 3.5 | 3.5 |  | 1.1
01.02.005 | L | P89I-4V8T | m2 | Pintat de parament vertical de guix, amb pintura plàstica amb acabat llis, amb una capa segelladora i dues d'acabat | Pintat de parament vertical de guix, amb pintura plàstica amb acabat llis, amb una capa segelladora i dues d'acabat
Parets laterals afectades | T
Lateral esq |  | 3 | 6
Lateral finestra |  | 3 | 4
Lateral dreat |  | 3 | 3
| N | Obra | 01 | PressupostEMMB
| N | Capítol | 03 | Cobertes
01.03.001 | L | P2143-4RR2 | m2 | Arrencada de paviment ceràmic i morter, amb mitjans manuals i càrrega manual de runa sobre camió o contenidor. Inclou les capes que siguin necessaries. | Arrencada de paviment ceràmic i morter, amb mitjans manuals i càrrega manual de runa sobre camió o contenidor. Inclou les capes que siguin necessaries.
Terrat |  | 65 |  |  | 1.1
01.03.002 | L | P214Q-4RPS | m2 | Arrencada de làmina impermeabilitzant amb mitjans manuals i càrrega manual de runa sobre camió o contenidor | Arrencada de làmina impermeabilitzant amb mitjans manuals i càrrega manual de runa sobre camió o contenidor
Terrat |  | 65 |  |  | 1.05
Laterals terrat |  | 37 | 0.2 |  | 1.05
01.03.003 | L | P5Z14-4ZBR | m2 | Regularització de pendents amb formigó cel·lular sense granulat, de densitat 300 kg/m3, de 10 cm de gruix mitjà, amb la superfície aplanada. Inclou l'ompliment dels forats necessàris per abocament del formigó. | Regularització de pendents amb formigó cel·lular sense granulat, de densitat 300 kg/m3, de 10 cm de gruix mitjà, amb la superfície aplanada. Inclou l'ompliment dels forats necessàris per abocament del formigó.
Terrat |  | 65 |  |  | 1.1
Altres |  | 5 |  |  | 1.25
01.03.004 | L | P712-DXE2 | m2 | Membrana per a impermeabilització de cobertes PA-8 segons UNE 104402 de 5,9 kg/m2 de dues làmines de betum asfàltic modificat LBM (SBS)-30-FV amb armadura de feltre de fibra de vidre de 60 g/m2, adherides en calent, prèvia imprimació. Inclou les proves d'estanqueitat necessaries per acumulació d'aigua durant 24h. | Membrana per a impermeabilització de cobertes PA-8 segons UNE 104402 de 5,9 kg/m2 de dues làmines de betum asfàltic modificat LBM (SBS)-30-FV amb armadura de feltre de fibra de vidre de 60 g/m2, adherides en calent, prèvia imprimació. Inclou les proves d'estanqueitat necessaries per acumulació d'aigua durant 24h.
Terrat |  | 65 |  |  | 1.05
Laterals terrat |  | 37 | 0.2 |  | 1.05
Reforços terrat |  | 0.5 | 0.5 | 2 | 6
01.03.005 | L | PFR000001 | m | Formació de rasa perimetral a 20 cm de la capa d'acabament per col·locar l'acabament de la làmina bituminosa | Formació de rasa perimetral a 20 cm de la capa d'acabament per col·locar l'acabament de la làmina bituminosa
Perímetre terrat |  | 37
01.03.006 | L | P9VF-5CH1 | m | Formació d'esglaó amb totxana de 240x115x100 mm, col·locada amb morter de ciment 1:6 | Formació d'esglaó amb totxana de 240x115x100 mm, col·locada amb morter de ciment 1:6
Acces aules |  | 1 | 2
Sortida coberta |  | 1.6 | 2
01.03.007 | L | P512-38FE | m2 | Acabat de terrat amb paviment de rajola ceràmica fina d'elaboració mecànica, amb acabat fi, de color vermell i de 28x14 cm, col·locat amb morter mixt 1:2:10. Inlou la col·locació del minvell perimetral. | Acabat de terrat amb paviment de rajola ceràmica fina d'elaboració mecànica, amb acabat fi, de color vermell i de 28x14 cm, col·locat amb morter mixt 1:2:10. Inlou la col·locació del minvell perimetral.
Terrat |  | 65 |  |  | 1.1
Esglaons |  | 5.2 | 0.3
01.03.008 | L | P51H-61S6 | m | Junt perimetral de dilatació de coberta transitable amb minvell de rajola ceràmica fina, reforç lineal de membrana bituminosa LO-30-FP i placa de poliestirè expandit | Junt perimetral de dilatació de coberta transitable amb minvell de rajola ceràmica fina, reforç lineal de membrana bituminosa LO-30-FP i placa de poliestirè expandit
Perímetre terrat |  | 37
01.03.009 | L | P51G-CWFH | m | Junt de dilatació de la formació de pendents amb formigó i del doblat de rajola, a l'esquena d'ase, amb planxa de poliestirè expandit (EPS), reforç de membrana amb làmina bituminosa LO-30-FP, reblert de junt amb cordó cel·lular de polietilè expandit i segellat amb massilla de silicona, per a coberta transitable | Junt de dilatació de la formació de pendents amb formigó i del doblat de rajola, a l'esquena d'ase, amb planxa de poliestirè expandit (EPS), reforç de membrana amb làmina bituminosa LO-30-FP, reblert de junt amb cordó cel·lular de polietilè expandit i segellat amb massilla de silicona, per a coberta transitable
Junta central terrat |  | 4.6 | 2 |  | 1.1
01.03.010 | L | P9VF-5CH10 | m | Formació de muret amb totxana de 240x115x100 mm, col·locada amb morter de ciment 1:6 | Formació de muret amb totxana de 240x115x100 mm, col·locada amb morter de ciment 1:6
Muret coberta mag. |  | 8.15 |  |  | 1.1
01.03.011 | L | P5ZH0-10LPO | u | Bunera sifònica d'etilè propilè diè (EPDM) de 80 a 120 mm de costat, amb sortida vertical de 50 a 100 mm de diàmetre nominal, adherida sobre làmina bituminosa en calent | Bunera sifònica d'etilè propilè diè (EPDM) de 80 a 120 mm de costat, amb sortida vertical de 50 a 100 mm de diàmetre nominal, adherida sobre làmina bituminosa en calent
Baixants existents terrat |  | 2
01.03.012 | L | P811-3FBR | m2 | Arrebossat a bona vista sobre parament vertical exterior, a 3,00 m d'alçària, com a màxim, amb morter de ciment per a ús corrent (GP), de designació CSIV-W2, segons UNE-EN 998-1, remolinat, per reparació de rasa i acabat similar a l'existent. | Arrebossat a bona vista sobre parament vertical exterior, a 3,00 m d'alçària, com a màxim, amb morter de ciment per a ús corrent (GP), de designació CSIV-W2, segons UNE-EN 998-1, remolinat, per reparació de rasa i acabat similar a l'existent.
Perímetre terrat |  | 37 | 0.5
01.03.013 | L | P89H-HE8C | m2 | Pintat de parament vertical exterior de ciment, amb pintura al silicat amb acabat llis, i pigments, amb una capa d'imprimació fixadora i dues d'acabat | Pintat de parament vertical exterior de ciment, amb pintura al silicat amb acabat llis, i pigments, amb una capa d'imprimació fixadora i dues d'acabat
Terrat - Paret balcó |  | 14 | 0.8 |  | 1.05
Terrat - Paret cega |  | 4.6 | 3 |  | 1.05
Terrat - Paret accés |  | 4.6 | 3 |  | 1.05
Terrat - Paret aules |  | 14 | 3 |  | 1.05
Descompte portes | T
Terrat - Accés |  | 1.6 | 2 |  | -1
Terrat - Aules |  | 0.9 | 2 | 3 | -1
01.03.014 | L | P9D6-H9CV | m2 | Neteja de paviment de rajola ceràmica, de taques, sals, eflorescències salitroses i microorganismes, amb dissolució d'àcid acétic, respatllat i aplicació posterior de producte decapant | Neteja de paviment de rajola ceràmica, de taques, sals, eflorescències salitroses i microorganismes, amb dissolució d'àcid acétic, respatllat i aplicació posterior de producte decapant
Sobre escala A |  | 110
Sobre escala B |  | 100
Sobre aules |  | 75
Sobre magatzem |  | 16
01.03.015 | L | P9D6-H9D3 | m2 | Rejuntat de paviment exterior de rajola ceràmica, amb rejuntat amb beurada CG2 (UNE-EN 13888) colorejada, amb buidat i neteja prèvia del material existent als junts | Rejuntat de paviment exterior de rajola ceràmica, amb rejuntat amb beurada CG2 (UNE-EN 13888) colorejada, amb buidat i neteja prèvia del material existent als junts
Sobre escala A |  | 110
Sobre escala B |  | 100
Sobre aules |  | 75
Sobre magatzem |  | 16
01.03.016 | L | P784-5RJ4 | m2 | Pintat sobre formigó en parament horitzontal amb 1 kg/m2 d'emulsió bituminosa catiònica tipus C60B3/B2 ADH i 6 kg/m2 de betum asfàltic convencional 50/70 | Pintat sobre formigó en parament horitzontal amb 1 kg/m2 d'emulsió bituminosa catiònica tipus C60B3/B2 ADH i 6 kg/m2 de betum asfàltic convencional 50/70
Sobre escala A |  | 110
Sobre escala B |  | 100
Sobre aules |  | 75
Sobre magatzem |  | 16
01.03.017 | L | P5ZA3-5226 | m | Carener, de planxa d'acer galvanitzat i prelacat de 0,6 mm de gruix, preformada i 60 cm de desenvolupament, col·locat amb fixacions mecàniques | Carener, de planxa d'acer galvanitzat i prelacat de 0,6 mm de gruix, preformada i 60 cm de desenvolupament, col·locat amb fixacions mecàniques
Sobre escala A |  | 42
Sobre escala B |  | 42
Sobre aules |  | 40
| N | Obra | 01 | PressupostEMMB
| N | Capítol | 04 | Treballs auxiliars
01.04.001 | L | TMO000001 | u | Treballs de ma d'obra per repassos, neteja i ajudes de paleteria | Treballs de ma d'obra per repassos, neteja i ajudes de paleteria
Previsió hores |  | 8 | 4
01.04.005 | L | H00000004 | u | Neteja final d'obra. Inclou totes les zones de treball i de pas dels operaris durant l'execució dels treballs. | Neteja final d'obra. Inclou totes les zones de treball i de pas dels operaris durant l'execució dels treballs.
Hores previstes |  | 8 | 3 | 2