## Full 1
Obra: | Suministre i instal·lació d'una instal·lació solar fotovoltaica en autoconsum per al Teatre Jardí de Figueres
Pressupost |  |  |  |  | % C.I. | 3
Codi | Tipus | U | Resum | Quantitat | Preu (€) | Import (€)
| Capítol |  | Suministre i instal·lació d'una instal·lació solar fotovoltaica en autoconsum per al Teatre Jardí de Figueres |  | 26574.94 | 26574.94
0 | Capítol |  | Actuacions prèvies |  | 756.43 | 756.43
0X | Capítol |  | Bastides i maquinària d'elevació |  | 756.43 | 756.43
0XP | Capítol |  | Plataformes elevadores i Maquinària |  | 756.43 | 756.43
0XP010 | Partida | U | Lloguer diari de camió cistella elevadora amb braç articulat, motor dièsel, de 18 m d'altura màxima de treball. | 1 | 756.43 | 756.43
Lloguer diari de camió cistella elevadora amb braç articulat, motor dièsel, de 18 m d'altura màxima de treball.
mq07ple010cg | Maquinària | U | Lloguer diari de camió grua elevadora amb braç articulat, motor dièsel, 80tn inclús manteniment i assegurança de responsabilitat civil. | 8 | 90 | 720
% |  | % | Costos directes complementaris | 2 | 720 | 14.4
|  |  | 0XP010 | 1 | 756.43 | 756.43
|  |  | 0XP |  | 756.43 | 756.43
|  |  | 0X |  | 756.43 | 756.43
|  |  | 0 |  | 756.43 | 756.43
I_01 | Capítol |  | Instal·lacions de generació d'energia, elements mecànics, elèctrics, control i tramitació associada |  | 24110.23 | 24110.23
IEI_01 | Capítol |  | Instal·lacions Elèctriques i estructures de fixació |  | 22160.23 | 22160.23
IEF01 | Capítol |  | Instal·lació Generadora Solar fotovoltaica |  | 15338.53 | 15338.53
FV_EST_CSWeo | Partida |  | Subministrament i instal·lació d'estructura autoportant inclinada a 10º, tipus Est-Oest, amb contrapesos de formigó del fabricant C-Solar model CSWind-EO, o equivalent | 1 | 3883.38 | 3883.38
Subministrament i instal·lació d'estructura autoportant inclinada a 10º, tipus Est-Oest, amb contrapesos de formigó del fabricant C-Solar model CSWind-EO, o equivalent
CS-Weo | Material | U | Subministrament i instal·lació d'estructura autoportant inclinada a 10º, tipus Est-Oest, amb contrapesos de formigó del fabricant C-Solar model CSWind-EO, o equivalent | 1 | 2850 | 2850
mo009 | Mà d'obra | h | Oficial 1ª instal·lador de captadors solars. | 22 | 20.76 | 456.72
mo108 | Mà d'obra | h | Ajudant instal·lador de captadors solars. | 22 | 17.71 | 389.62
% |  | % | Costos directes complementaris | 2 | 3696.34 | 73.93
|  |  | FV_EST_CSWeo | 1 | 3883.38 | 3883.38
IEF059 | Partida | U | Partida alçada d'accessoris metàl·lics i mecànics per el correcte muntatge de les estructures fotovoltaiques | 1 | 130 | 130
Partida alçada de material vari per el correcte submininistre i instal·lació de les estructures fotovoltaiques, tals com resines, cargols, tacs, etc
FV_MOD_JINK435 | Partida | U | Subministre i instal·lació de mòdul solar fotovoltaic de cèl·lules de silici monocristal·lí Jinko JKM435-54HL4R o equivalent, potència màxima (Wp) 435, tensió a màxima potència (Vmp) 32,59 V, intensitat a màxima potència (Imp) 13,35 A, tensió en circuit obert (Voc) 39,16 V, intensitat de curtcircuit (Isc) 13,80 A, eficiència 21,77%. Dimensions (en mil·límetres) 1.762 x 1.134 x 30 mm | 48 | 103.99 | 4991.52
Subministre i instal·lació de mòdul solar fotovoltaic de cèl·lules de silici monocristal·lí Jinko JKM435-54HL4R o equivalent, potència màxima (Wp) 435, tensió a màxima potència (Vmp) 32,59 V, intensitat a màxima potència (Imp) 13,35 A, tensió en circuit obert (Voc) 39,16 V, intensitat de curtcircuit (Isc) 13,80 A, eficiència 21,77%. Dimensions (en mil·límetres) 1.762 x 1.134 x 30 mm
JINK435 | Material | U | Subministre i instal·lació de mòdul solar fotovoltaic de cèl·lules de silici monocristal·lí Jinko JKM435-54HL4R o equivalent, potència màxima (Wp) 435, tensió a màxima potència (Vmp) 32,59 V, intensitat a màxima potència (Imp) 13,35 A, tensió en circuit obert (Voc) 39,16 V, intensitat de curtcircuit (Isc) 13,80 A, eficiència 21,77%. Dimensions (en mil·límetres) 1.762 x 1.134 x 30 mm | 1 | 79.74 | 79.74
mo009 | Mà d'obra | h | Oficial 1ª instal·lador de captadors solars. | 0.5 | 20.76 | 10.38
mo108 | Mà d'obra | h | Ajudant instal·lador de captadors solars. | 0.5 | 17.71 | 8.86
% |  | % | Costos directes complementaris | 2 | 98.98 | 1.98
|  |  | FV_MOD_JINK435 | 48 | 103.99 | 4991.52
FV_INV_SE16k | Partida | U | Subministre i instal·lació d'inversor trifàsic per a connexió a xarxa, SE16K SET APP, del fabricant Solaredge Technologies o equivalent, potència nominal de 16kW, voltatge d'entrada màxim 900 Vcc,eficiència màxima 98%. Inclou antena wifi | 1 | 2819 | 2819
Subministre i instal·lació d'inversor trifàsic per a connexió a xarxa, SE9K SET APP, del fabricant Solaredge Technologies o equivalent, potència nominal de 16kW, voltatge d'entrada màxim 900 Vcc,eficiència màxima 98%. Inclou antena wifi. Principals Característiques Garantia: 12 anys(ampliable a 20 anys) Injecció trifàsica Sense injecció Control de la potencia reactiva Comunicació: RS485, Ethernet, Zigbee (opcional), Wifi (opcional), GMS integrat (opcional) Grau d'estanquitat: IP-65 Inversor compacte sinusoidal PWM, processador de senyals digitals DSP, pantalla gràfica LCD, ports RS-485, supervisió de l'inversor i avaluació de dades de rendiment. Pes: 33,2kg, Protecció IP65 per instal·lació exteiror i interior. Monitorització a nivell de mòdul.
mt35azi025b | Material | U | Subministre i instal·lació d'inversor trifàsic per a connexió a xarxa, Fronius symo 15.0 k, o equivalent, potència nominal de 15kW, voltatge d'entrada màxim 900 Vcc,eficiència màxima 98%. Inclou antena wifi | 1 | 2337 | 2337
mo003 | Mà d'obra | h | Oficial 1ª electricista. | 9 | 20.76 | 186.84
mo102 | Mà d'obra | h | Ajudant electricista. | 9 | 17.71 | 159.39
% |  | % | Costos directes complementaris | 2 | 2683.23 | 53.66
|  |  | FV_INV_SE16k | 1 | 2819 | 2819
FV_OPT_S440 | Partida | U | Subministre i instal·lació de optimtizador fotovoltaic model S440 del fabricant Solaredge Technologies o equivalent | 48 | 60.08 | 2883.84
Subministre i instal·lació de optimtizador fotovoltaic model S440 del fabricant Solaredge Technologies o equivalent, Potència màxima d'entrada 440 Watts, Tensió máxima absoluta d'entrada (60V), Rendiment màxim 99,5%, corrent màxima de sortida 15A, dimensions 129 x 155 x 30 (en mm) i 0,655 kg de pes
OPT_S440 | Material | U | Subministre i instal·lació de optimtizador fotovoltaic model S440 del fabricant Solaredge Technologies o equivalent | 1 | 49.5 | 49.5
mo009 | Mà d'obra | h | Oficial 1ª instal·lador de captadors solars. | 0.2 | 20.76 | 4.15
mo108 | Mà d'obra | h | Ajudant instal·lador de captadors solars. | 0.2 | 17.71 | 3.54
% |  | % | Costos directes complementaris | 2 | 57.19 | 1.14
|  |  | FV_OPT_S440 | 48 | 60.08 | 2883.84
IEF032 | Partida | U | Subministre i instal·lació d'Energy Meter Solaredge SE-MTR-3Y-400V-A DIN-Rail o similar. Apte per monofàsic i trifàsic. Correctament instal·lat i operatiu. | 1 | 630.79 | 630.79
1 ut - Energy Meter Solaredge SE-MTR-3Y-400V-A o similar. Disposa de comptador 1PH/3PH 230/400V RS485. Dimensions: 85x153x38 mm. Pes: 0,225 kg. Comptador per sistemes SolarEdge: Alta precisió (/fins 1%) per mesures de subministrament / consum Proporciona lectures del Meter a l'inversor per la limitació de potència Petit i fàcil d'instal·lar Admet sistemes a coberta, instal·lacions comercials i sistemes fotovoltaics a gran escala 1 ut - Transformador d'intensitat tipus pinça amb toroidal SolarEdge de 50 A SolarEdge SE-ACT-0750-50 o similar. Un sensor de corrent.
mt35aziINVMeter | Material | U | Subministre i instal·lació d'Energy Meter Solaredge SE-MTR-3Y-400V-A DIN-Rail o similar. Correctament instal·lat i operatiu. Inclou accessoris i adaptació a quadre elèctric. Inclou protecció elèctrica dedicada | 1 | 347 | 347
mt35aziINVtrafo | Material | U | SOLAREDGE Transformador de corriente de núcleo partido 250A, para 50Hz (SECT-SPL-250A-A ) - un sensor per fase | 3 | 46 | 138
mo003 | Mà d'obra | h | Oficial 1ª electricista. | 3 | 20.76 | 62.28
mo102 | Mà d'obra | h | Ajudant electricista. | 3 | 17.71 | 53.13
% |  | % | Costos directes complementaris | 2 | 600.41 | 12.01
|  |  | IEF032 | 1 | 630.79 | 630.79
|  |  | IEF01 |  | 15338.53 | 15338.53
IEI01 | Capítol |  | Proteccions elèctriques |  | 944.07 | 944.07
FV_PROT_2STR | Partida | U | Protecció en CC: Subministre i instal·lació de Caixa modular de superfície per protecció elèctrica composta per fusibles, i protector de sobretensions per la instal·lació de corrent contínua, per un total de 2 strings. Referència STC2IP del fabricant SÖLVER similar. Inclou accessoris per el correcte muntatge i operació | 1 | 406.29 | 406.29
Subministre i instal·lació de Caixa modular de superfície per protecció elèctrica composta per fusibles, i protector de sobretensions per la instal·lació de corrent contínua, per un total de 2 strings. Referència STC2IP del fabricant SÖLVER similar. Inclou accessoris per el correcte muntatge i operació
PROT_2STR | Material | U | Subministre i instal·lació de Caixa modular de superfície per protecció elèctrica composta per fusibles, i protector de sobretensions per la instal·lació de corrent contínua, per un total de 2 strings. Referència STC2IP del fabricant SÖLVER similar. Inclou accessoris per el correcte muntatge i operació, fusibles i protector de sobretensions | 1 | 271.324 | 271.32
mo003 | Mà d'obra | h | Oficial 1ª electricista. | 3 | 20.76 | 62.28
mo102 | Mà d'obra | h | Ajudant electricista. | 3 | 17.71 | 53.13
% |  | % | Costos directes complementaris | 2 | 386.73 | 7.73
|  |  | FV_PROT_2STR | 1 | 406.29 | 406.29
IEX050b | Partida | U | Interruptor automàtic magnetotèrmic, modular. 32A | 1 | 104.34 | 104.34
Interruptor automàtic magnetotèrmic, de 4 mòduls, tetrapolar (4P), intensitat nominal 32 A, poder de tall 6 kA, corba C, de 72x80x77,8 mm, grau de protecció IP20, muntatge sobre carril DIN (35 mm) i fixació a carril mitjançant grapes. Totalment muntat, connexionat i provat.
mt35amc023ff | Material | U | Interruptor automàtic magnetotèrmic, de 4 mòduls, tetrapolar (4P), intensitat nominal 32 A, poder de tall 6 kA, corba C, de 72x80x77,8 mm, grau de protecció IP20, muntatge sobre carril DIN (35 mm) i fixació a carril mitjançant grapes, segons UNE-EN 60898-1. | 1 | 91.4 | 91.4
mo003 | Mà d'obra | h | Oficial 1ª electricista. | 0.381 | 20.76 | 7.91
% |  | % | Costos directes complementaris | 2 | 99.31 | 1.99
|  |  | IEX050b | 1 | 104.34 | 104.34
IEX060 | Partida | U | Interruptor diferencial modular. 40A | 1 | 384.57 | 384.57
Interruptor diferencial instantani, de 4 mòduls, tetrapolar (4P), intensitat nominal 40 A, sensibilitat 30 mA, poder de tall 6 kA, classe A, de 72x80x77,8 mm, grau de protecció IP20, muntatge sobre carril DIN (35 mm) i fixació a carril mitjançant grapes. Totalment muntat, connexionat i provat.
mt35amc101hh | Material | U | Interruptor diferencial instantani, de 4 mòduls, tetrapolar (4P), intensitat nominal 40 A, sensibilitat 30 mA, poder de tall 6 kA, classe A, de 72x80x77,8 mm, grau de protecció IP20, muntatge sobre carril DIN (35 mm) i fixació a carril mitjançant grapes, segons UNE-EN 61008-1. | 1 | 358.14 | 358.14
mo003 | Mà d'obra | h | Oficial 1ª electricista. | 0.381 | 20.76 | 7.91
% |  | % | Costos directes complementaris | 2 | 366.05 | 7.32
|  |  | IEX060 | 1 | 384.57 | 384.57
IEX400 | Partida | U | Caixa de distribució de plàstic, de superfície, amb porta transparent, amb graus de protecció IP40 i IK07, aïllament classe II, tensió nominal 400 V, per a 24 mòduls, en 2 files. | 1 | 48.87 | 48.87
Caixa de distribució de plàstic, de superfície, amb porta transparent, amb graus de protecció IP40 i IK07, aïllament classe II, tensió nominal 400 V, per a 24 mòduls, en 2 files.
mt35amc910ngd | Material | U | Caixa de distribució de plàstic, de superfície, amb porta transparent, amb graus de protecció IP40 i IK07, aïllament classe II, tensió nominal 400 V, per a 24 mòduls, en 2 files, de 287x361x112 mm, amb carril DIN, terminals de neutre i de terra, tirador d'obertura i tapes cobremòduls, inclús accessoris de muntatge segons UNE-EN 60670-1. | 1 | 41.56 | 41.56
mo003 | Mà d'obra | h | Oficial 1ª electricista. | 0.239 | 20.76 | 4.96
% |  | % | Costos directes complementaris | 2 | 46.52 | 0.93
|  |  | IEX400 | 1 | 48.87 | 48.87
|  |  | IEI01 |  | 944.07 | 944.07
IEH01 | Capítol |  | Cables i accessoris |  | 3171.6 | 3171.6
IEH012FVn | Partida | m | Interconnexió strings a inversor: Cable unipolar RZ1-K (AS), Especial per aplicacions fotovoltaiques,denominació comercial EXHZ SOLAR, color vermell, sent la seva tensió assignada de 0,6/1 kV, reacció al foc classe Cca-s1b,d1,a1, amb conductor de coure classe 5 (-K) de 10 mm² de secció, amb aïllament de polietilè reticulat (R) i coberta de compost termoplàstic a força de poliolefina lliure de halògens amb baixa emissió de fums i gasos corrosius (Z1). Inclús accessoris i elements de subjecció. | 500 | 3.01 | 1505
Cable unipolar RZ1-K (AS), Especial per aplicacions fotovoltaiques,denominació comercial EXHZ SOLAR , color vermell,, sent la seva tensió assignada de 0,6/1 kV, reacció al foc classe Cca-s1b,d1,a1, amb conductor de coure classe 5 (-K) de 10 mm² de secció, amb aïllament de polietilè reticulat (R) i coberta de compost termoplàstic a força de poliolefina lliure de halògens amb baixa emissió de fums i gasos corrosius (Z1). Inclús accessoris i elements de subjecció.
mt35cun010f1 | Material | m | Cable unipolar RZ1-K (AS), Especial per aplicacions fotovoltaiques,denominació comercial EXHZ SOLAR , color negre, sent la seva tensió assignada de 0,6/1 kV, reacció al foc classe Cca-s1b,d1,a1 segons UNE-EN 50575, amb conductor de coure classe 5 (-K) de 10 mm² de secció, amb aïllament de polietilè reticulat (R) i coberta de compost termoplàstic a força de poliolefina lliure de halògens amb baixa emissió de fums i gasos corrosius (Z1). Segons UNE 21123-4. | 1 | 1.21 | 1.21
mo003 | Mà d'obra | h | Oficial 1ª electricista. | 0.043 | 20.76 | 0.89
mo102 | Mà d'obra | h | Ajudant electricista. | 0.043 | 17.71 | 0.76
% |  | % | Costos directes complementaris | 2 | 2.86 | 0.06
|  |  | IEH012FVn | 500 | 3.01 | 1505
IEH012FVv | Partida | m | Interconnexió strings a inversor: Cable unipolar RZ1-K (AS), Especial per aplicacions fotovoltaiques,denominació comercial EXHZ SOLAR, color negre, sent la seva tensió assignada de 0,6/1 kV, reacció al foc classe Cca-s1b,d1,a1, amb conductor de coure classe 5 (-K) de 10 mm² de secció, amb aïllament de polietilè reticulat (R) i coberta de compost termoplàstic a força de poliolefina lliure de halògens amb baixa emissió de fums i gasos corrosius (Z1). Inclús accessoris i elements de subjecció. | 500 | 3.01 | 1505
Cable unipolar RZ1-K (AS), Especial per aplicacions fotovoltaiques,denominació comercial EXHZ SOLAR , color negre, sent la seva tensió assignada de 0,6/1 kV, reacció al foc classe Cca-s1b,d1,a1, amb conductor de coure classe 5 (-K) de 10 mm² de secció, amb aïllament de polietilè reticulat (R) i coberta de compost termoplàstic a força de poliolefina lliure de halògens amb baixa emissió de fums i gasos corrosius (Z1). Inclús accessoris i elements de subjecció.
mt35cun010f1b | Material | m | Cable unipolar RZ1-K (AS), Especial per aplicacions fotovoltaiques,denominació comercial EXHZ SOLAR , color vermell, sent la seva tensió assignada de 0,6/1 kV, reacció al foc classe Cca-s1b,d1,a1 segons UNE-EN 50575, amb conductor de coure classe 5 (-K) de 10 mm² de secció, amb aïllament de polietilè reticulat (R) i coberta de compost termoplàstic a força de poliolefina lliure de halògens amb baixa emissió de fums i gasos corrosius (Z1). Segons UNE 21123-4. | 1 | 1.21 | 1.21
mo003 | Mà d'obra | h | Oficial 1ª electricista. | 0.043 | 20.76 | 0.89
mo102 | Mà d'obra | h | Ajudant electricista. | 0.043 | 17.71 | 0.76
% |  | % | Costos directes complementaris | 2 | 2.86 | 0.06
|  |  | IEH012FVv | 500 | 3.01 | 1505
IEH012b | Partida | m | Cable elèctric de 0,6/1 kV de tensió nominal. 5G10 | 10 | 13.97 | 139.7
Cable multipolar RZ1-K (AS), sent la seva tensió assignada de 0,6/1 kV, reacció al foc classe Cca-s1b,d1,a1, amb conductor de coure classe 5 (-K) de 5G10 mm² de secció, amb aïllament de polietilè reticulat (R) i coberta de compost termoplàstic a força de poliolefina lliure de halògens amb baixa emissió de fums i gasos corrosius (Z1). Inclús accessoris i elements de subjecció.
mt35cun010g2 | Material | m | Cable multipolar RZ1-K (AS), sent la seva tensió assignada de 0,6/1 kV, reacció al foc classe Cca-s1b,d1,a1 segons UNE-EN 50575, amb conductor de coure classe 5 (-K) de 5G10 mm² de secció, amb aïllament de polietilè reticulat (R) i coberta de compost termoplàstic a força de poliolefina lliure de halògens amb baixa emissió de fums i gasos corrosius (Z1). Segons UNE 21123-4. | 1 | 11.6 | 11.6
mo003 | Mà d'obra | h | Oficial 1ª electricista. | 0.044 | 20.76 | 0.91
mo102 | Mà d'obra | h | Ajudant electricista. | 0.044 | 17.71 | 0.78
% |  | % | Costos directes complementaris | 2 | 13.29 | 0.27
|  |  | IEH012b | 10 | 13.97 | 139.7
IAF070 | Partida | m | Cable rígid U/UTP no propagador de la flama de 4 parells trenats de coure, categoria 6, reacció al foc classe Dca-s2,d2,a2 segons UNE-EN 50575, amb conductor unifilar de coure, aïllament de polietilè i beina exterior de poliolefina termoplàstica LSFH lliure de halògens, amb baixa emissió de fums i gasos corrosius, de 6,2 mm de diàmetre. Inclús accessoris i elements de subjecció. | 10 | 2.19 | 21.9
Cable rígid U/UTP no propagador de la flama de 4 parells trenats de coure, categoria 6, reacció al foc classe Dca-s2,d2,a2 segons UNE-EN 50575, amb conductor unifilar de coure, aïllament de polietilè i beina exterior de poliolefina termoplàstica LSFH lliure de halògens, amb baixa emissió de fums i gasos corrosius, de 6,2 mm de diàmetre. Inclús accessoris i elements de subjecció.
mt40cpt010c | Material | m | Cable rígid U/UTP no propagador de la flama de 4 parells trenats de coure, categoria 6, reacció al foc classe Dca-s2,d2,a2 segons UNE-EN 50575, amb conductor unifilar de coure, aïllament de polietilè i beina exterior de poliolefina termoplàstica LSFH lliure de halògens, amb baixa emissió de fums i gasos corrosius, de 6,2 mm de diàmetre, segons EN 50288-6-1. | 1 | 1.43 | 1.43
mo001 | Mà d'obra | h | Oficial 1ª instal·lador de telecomunicacions. | 0.016 | 21.9 | 0.35
mo056 | Mà d'obra | h | Ajudant instal·lador de telecomunicacions. | 0.016 | 19.19 | 0.31
% |  | % | Costos directes complementaris | 2 | 2.09 | 0.04
|  |  | IAF070 | 10 | 2.19 | 21.9
|  |  | IEH01 |  | 3171.6 | 3171.6
IEO01 | Capítol |  | Canalitzacions |  | 2458.03 | 2458.03
IEO010b | Partida | m | Canalització CC coberta: Canalització de tub corbable de PVC, corrugat, de color negre, de 40 mm de diàmetre nominal, amb grau de protecció IP545. Instal·lació encastada en element de construcció d'obra de fàbrica. | 25 | 1.62 | 40.5
Canalització de tub corbable de PVC, corrugat, de color negre, de 40 mm de diàmetre nominal, amb grau de protecció IP545. Instal·lació encastada en element de construcció d'obra de fàbrica.
mt35aia010e | Material | m | Tub corbable de PVC, corrugat, de color negre, de 40 mm de diàmetre nominal, per a canalització encastada en obra de fàbrica (parets i sostres). Resistència a la compressió 320 N, resistència a l'impacte 1 joule, temperatura de treball -5°C fins 60°C, amb grau de protecció IP545 segons UNE 20324, no propagador de la flama. Segons UNE-EN 61386-1 i UNE-EN 61386-22. | 1 | 0.82 | 0.82
mo003 | Mà d'obra | h | Oficial 1ª electricista. | 0.017 | 20.76 | 0.35
mo102 | Mà d'obra | h | Ajudant electricista. | 0.021 | 17.71 | 0.37
% |  | % | Costos directes complementaris | 2 | 1.54 | 0.03
|  |  | IEO010b | 25 | 1.62 | 40.5
IVN040 | Partida | U | Obertura de pas a la coberta per a cablejat de corrent contínua | 1 | 236.43 | 236.43
Barret contra la pluja de xapa galvanitzada, per a conducte de sortida de 200 mm de diàmetre exterior en coberta inclinada amb cobertura de pissarra, acabat llis, amb malla de protecció contra l'entrada de fulles i ocells, valona de plom i coll de connexió a conducte. Inclús forat a la xapa metàl·lica, retens de goma i impermeabilització.
PROT-T | Material | U | Protector flexible d'EPM per tubs 254x254 mm MF3 | 1 | 70.192 | 70.19
mt36tie010fk | Material | m | Tub de PVC, sèrie B, de 110 mm de diàmetre i 3,2 mm de gruix, amb extrem atrompetat, segons UNE-EN 1329-1, amb el preu incrementat el 50% en concepte d'accessoris i peces especials. | 2 | 7.617 | 15.23
mo020 | Mà d'obra | h | Oficial 1ª construcció. | 3.224 | 23.56 | 75.96
mo112 | Mà d'obra | h | Peó especialitzat construcció. | 3.22 | 19.77 | 63.66
% |  | % | Costos directes complementaris | 2 | 225.04 | 4.5
|  |  | IVN040 | 1 | 236.43 | 236.43
IEO030 | Partida | m | Canalització CC interior: Canal protectora per a allotjament de cables elèctrics i de telecomunicació. | 70 | 27.19 | 1903.3
Canal protectora d'U43X lliure de halògens, color blanc RAL 9010, codi de comanda 73071-42, sèrie 73 "UNEX", de 40x60 mm, propietats elèctriques: aïllant, no propagador de la flama, amb graus de protecció IP4X i IK08, estable davant els raigs UV i amb bon comportament a la intempèrie i enfront de l'acció dels agents químics, amb 1 compartiment.
mt35une151e | Material | m | Canal protectora d'U43X lliure de halògens, color blanc RAL 9010, codi de comanda 73071-42, sèrie 73 "UNEX", de 40x60 mm, propietats elèctriques: aïllant, no propagador de la flama, amb graus de protecció IP4X i IK08, estable davant els raigs UV i amb bon comportament a la intempèrie i enfront de l'acció dels agents químics, segons UNE-EN 50085-1, subministrada en trams de 3 m de longitud, amb film de protecció, per a allotjament de cables elèctrics i de telecomunicació, amb ponts, peces d'unió, tacs i cargols. | 1 | 22.66 | 22.66
mo003 | Mà d'obra | h | Oficial 1ª electricista. | 0.109 | 20.76 | 2.26
mo102 | Mà d'obra | h | Ajudant electricista. | 0.054 | 17.71 | 0.96
% |  | % | Costos directes complementaris | 2 | 25.88 | 0.52
|  |  | IEO030 | 70 | 27.19 | 1903.3
IEO030c | Partida | m | Canalització CA interior: Canal protectora per a allotjament de cables elèctrics i de telecomunicació. | 10 | 27.78 | 277.8
Canal protectora d'U23X, color blanc RAL 9010, codi de comanda 73083-2, sèrie 73 "UNEX", de 60x110 mm, propietats elèctriques: aïllant, no propagador de la flama, amb graus de protecció IP4X i IK08, estable davant els raigs UV i amb bon comportament a la intempèrie i enfront de l'acció dels agents químics, amb 1 compartiment.
mt35une101dk | Material | m | Canal protectora d'U23X, color blanc RAL 9010, codi de comanda 73083-2, sèrie 73 "UNEX", de 60x110 mm, propietats elèctriques: aïllant, no propagador de la flama, amb graus de protecció IP4X i IK08, estable davant els raigs UV i amb bon comportament a la intempèrie i enfront de l'acció dels agents químics, segons UNE-EN 50085-1, subministrada en trams de 3 m de longitud, amb film de protecció, per a allotjament de cables elèctrics i de telecomunicació, amb ponts, peces d'unió, tacs i cargols. | 1 | 22.25 | 22.25
mo003 | Mà d'obra | h | Oficial 1ª electricista. | 0.141 | 20.76 | 2.93
mo102 | Mà d'obra | h | Ajudant electricista. | 0.071 | 17.71 | 1.26
% |  | % | Costos directes complementaris | 2 | 26.44 | 0.53
|  |  | IEO030c | 10 | 27.78 | 277.8
|  |  | IEO01 |  | 2458.03 | 2458.03
IEP01 | Capítol |  | Connexió a terra per la instal·lació fotovoltaica |  | 248 | 248
IEH010e | Partida | m | Cable unipolar H07V-K, bicolor, sent la seva tensió assignada de 450/750 V, reacció al foc classe Eca, amb conductor multifilar de coure classe 5 (-K) de 10 mm² de secció, amb aïllament de PVC (V). | 100 | 2.48 | 248
Cable unipolar H07V-K, sent la seva tensió assignada de 450/750 V, reacció al foc classe Eca, amb conductor multifilar de coure classe 5 (-K) de 10 mm² de secció, amb aïllament de PVC (V).
mt35cun040ae | Material | m | Cable unipolar H07V-K, sent la seva tensió assignada de 450/750 V, reacció al foc classe Eca segons UNE-EN 50575, amb conductor multifilar de coure classe 5 (-K) de 10 mm² de secció, amb aïllament de PVC (V). Segons UNE 21031-3. | 1 | 1.75 | 1.75
mo003 | Mà d'obra | h | Oficial 1ª electricista. | 0.016 | 20.76 | 0.33
mo102 | Mà d'obra | h | Ajudant electricista. | 0.016 | 17.71 | 0.28
% |  | % | Costos directes complementaris | 2 | 2.36 | 0.05
|  |  | IEH010e | 100 | 2.48 | 248
|  |  | IEP01 |  | 248 | 248
|  |  | IEI_01 |  | 22160.23 | 22160.23
IET01 | Capítol |  | Legalització i inscripció de la instal·lació |  | 1950 | 1950
FV_LEG_PRO | Partida | U | Legalització elèctrica, com a instal·laicó generadora de P>10kW i compensació d'excedents amb P>15Kw. Inclou: Incripció de la instal·lació (RITSIC i registre autoconsum), tramitació Contracte Tècnic d'Accés i les taxes de distribuïdora, Justificant i pagament de taxes (RITSIC i inscripció Autoconsum), Projecte Tècnic i visat. S'inclou també el cost de la inspecció per part d'una entitat col·laboradora de l'administració | 1 | 1950 | 1950
Legalització elèctrica, com a instal·laicó generadora de P>10kW i compensació d'excedents amb P>15Kw. Inclou: Incripció de la instal·lació (RITSIC i registre autoconsum), tramitació Contracte Tècnic d'Accés, Justificant i pagament de taxes (RITSIC i inscripció Autoconsum), Projecte Tècnic i visat. S'inclou també el cost de la inspecció per part d'una entitat col·laboradora de l'administració.
|  |  | IET01 |  | 1950 | 1950
|  |  | I_01 |  | 24110.23 | 24110.23
Y_01 | Capítol |  | Seguretat |  | 1708.28 | 1708.28
YCX010 | Partida | U | Conjunt de sistemes de protecció col·lectiva temporals, necessaris per al compliment de la normativa vigent en matèria de Seguretat i Salut en el Treball. Inclús manteniment en condicions segures durant tot el període de temps que es requereixi, reparació o reposició i transport fins al lloc d'emmagatzematge o retirada a contenidor. | 1 | 550 | 550
Conjunt de sistemes de protecció col·lectiva, necessaris per al compliment de la normativa vigent en matèria de Seguretat i Salut en el Treball. Inclús manteniment en condicions segures durant tot el període de temps que es requereixi, reparació o reposició i transport fins al lloc d'emmagatzematge o retirada a contenidor.
EB71UC10 | Partida | Ml | Cable acer inoxidable | 40 | 5.15 | 206
Subministre i col.locació de cable d'acer inoxidable 316, de 10 mm de diàmetre i composició 7x19+0, homologat per a línia de vida horitzontal segons UNE_EN 795/A1, fixat als terminals i als elements de suport intermig (separació < 15 m). Inclou tesat, placa de senyalització, mitjans auxiliars i demés elements per una completa instal.lació.
A012M000 | Mà d'obra | h | Oficial 1a montador | 0.028 | 22.07 | 0.62
B147UC10 | Material | Ml | Cable d'acer inoxidable 316, de 10 mm de diàmetre i composició 7x19+0, homologat per a línia de vida | 1.05 | 4.078 | 4.28
%ZZ |  | % | Costos directes complementaris | 2 | 4.9 | 0.1
|  |  | EB71UC10 | 40 | 5.15 | 206
EB71UE30 | Partida | Ut | Element extrem línia vida | 2 | 369.38 | 738.76
Subministre i col.locació de conjunt d'elements per als dos extrems d'una línia de vida horitzontal fixa, formats per dos terminals d'acer inoxidable, un d'ells amb element amortidor de caigudes, fixats amb cargols d'acer inoxidable, un tensor de forqueta per a regulació del cable i dos terminals de cable amb elements protectors, segons UNE_EN 795/A1. Inclós mitjans auxiliars i demés elements per una completa instal.lació.
A012M000 | Mà d'obra | h | Oficial 1a montador | 0.463 | 22.07 | 10.22
B147UE30 | Material | Ut | Conjunt d'elements per als dos extrems d'una línia de vida horitzontal fixa | 1 | 308.006 | 308.01
B06A63H00 | Material | Ut | Tac químic de diàmetre 12mm, amb cargol, volandera i femella | 8 | 4.17 | 33.36
%ZZ |  | % | Costos directes complementaris | 2 | 351.59 | 7.03
|  |  | EB71UE30 | 2 | 369.38 | 738.76
EB71UH20 | Partida | Ut | Element suport intermedi | 1 | 68.17 | 68.17
Subministre i col.locació d'element de suport intermedi per a línia de vida horitzontal fixa, d'acer inoxidable, fixat amb cargols d'acer inoxidable, segons UNE_EN 795/A1. Inclós mitjans auxiliars i demés elements per una completa instal.lació.
A0137000 | Mà d'obra | Ut | Ajudant col.locador | 0.278 | 18.44 | 5.13
B147UH20 | Material | Ut | Element de suport intermedi per a línia de vida horitzontal fixa, d'acer inoxidable | 1 | 51.407 | 51.41
B0A63H00 | Material | Ut | Tac químic de diàmetre 12mm, amb cargol, volandera i femella | 2 | 4.17 | 8.34
%ZZ |  | % | Costos directes complementaris | 2 | 64.88 | 1.3
|  |  | EB71UH20 | 1 | 68.17 | 68.17
YCB030 | Partida | m | Tancat perimetral temporal. | 45 | 3.23 | 145.35
Delimitació de la zona d'obra mitjançant tancat perimetral format per tanques de vianants de ferro, de 1,10x2,50 m, color groc, amb barrots verticals muntats sobre bastidor de tub, amb dos peus metàl·lics, amortitzables en 20 usos. Temporal.
mt50vbe010dbk | Material | U | Tanca de vianants de ferro, de 1,10x2,50 m, color groc, amb barrots verticals muntats sobre bastidor de tub, amb dos peus metàl·lics, inclús placa per a publicitat. | 0.02 | 51.05 | 1.02
mo120 | Mà d'obra | h | Peó Seguretat i Salut. | 0.11 | 18.73 | 2.06
% |  | % | Costos directes complementaris | 2 | 3.08 | 0.06
|  |  | YCB030 | 45 | 3.23 | 145.35
|  |  | Y_01 |  | 1708.28 | 1708.28
|  |  | P547-TEATRE JARDI REV02AJC |  | 26574.94 | 26574.94