## T-PRES
|  |  |  | 2023-2025 | 2023-2025 | 2023-2025 | 2023-2025
PRESUPUESTO
[5 empty] | Precio | Medición | Importe
|  | Obra | 01 | Pressupost01
|  | Capítol | 01 | SUPERFICIE INFERIOR A 1M2
|  | Apartat | 01 | DEMOLICIONS
01.01.01 | 1 | P2146-INCT | m2 | Demolició de paviment de panots col·locats sobre base de formigó de fins a 10 cm de gruix, inclòs la demolició de la base, d'amplària fins a 0,6 m, amb compressor i càrrega sobre camió amb mitjans manuals, en entorn urbà amb dificultat de mobilitat, en voreres <= 3 m d'amplària o calçada/plataforma única <= 7 m d'amplària, amb afectació per serveis o elements de mobiliari urbà, en actuacions de fins a 1 m2 | 77.44 | 0
01.01.01 | 2 | P2146-IK8G | m2 | Demolició de paviment de formigó de fins a 10 cm de gruix, d'amplària fins a 0,6 m, amb compressor i càrrega sobre camió amb mitjans manuals, en entorn urbà amb dificultat de mobilitat, en voreres <= 3 m d'amplària o calçada/plataforma única <= 7 m d'amplària, amb afectació per serveis o elements de mobiliari urbà, en actuacions de fins a 1 m2 | 64.48 | 0
01.01.01 | 3 | P2146-IE3A | m2 | Demolició de paviment de llambordins col·locats sobre base de formigó de fins a 10 cm de gruix, inclòs la demolició de la base, d'amplària fins a 0,6 m, amb compressor i càrrega sobre camió amb mitjans manuals, en entorn urbà amb dificultat de mobilitat, en voreres <= 3 m d'amplària o calçada/plataforma única <= 7 m d'amplària, amb afectació per serveis o elements de mobiliari urbà, en actuacions de fins a 1 m2 | 90.41 | 0
01.01.01 | 4 | P2146-IK7F | m2 | Demolició de paviment de mescla bituminosa de fins a 10 cm de gruix, d'amplària fins a 0,6 m, amb compressor i càrrega sobre camió amb mitjans manuals, en entorn urbà amb dificultat de mobilitat, en voreres <= 3 m d'amplària o calçada/plataforma única <= 7 m d'amplària, amb afectació per serveis o elements de mobiliari urbà, en actuacions de fins a 1 m2 | 68.42 | 0
01.01.01 | 5 | P2146-JE9R | m2 | Demolició de paviment de formigó de fins a 15 cm de gruix, d'amplària fins a 0,6 m, amb compressor i càrrega sobre camió amb mitjans manuals, en entorn urbà amb dificultat de mobilitat, en voreres <= 3 m d'amplària o calçada/plataforma única <= 7 m d'amplària, amb afectació per serveis o elements de mobiliari urbà, en actuacions de fins a 1 m2 | 71.3 | 0
01.01.01 | 6 | P2143-IJEM | m2 | Arrencada de paviment de pedra natural, amb compressor, aplec per a posterior aprofitament i càrrega manual de runa sobre camió o contenidor, en entorn urbà amb dificultat de mobilitat, en voreres <= 3 m d'amplària o calçada/plataforma única <= 7 m d'amplària, amb afectació per serveis o elements de mobiliari urbà, en actuacions de fins a 1 m2 | 58.73 | 0
01.01.01 | 7 | P2149-I651 | m | Demolició de vorada amb rigola de formigó col·locada sobre formigó amb compressor i càrrega amb mitjans manuals sobre camió o contenidor, en entorn urbà amb dificultat de mobilitat, en voreres <= 3 m d'amplària o calçada/plataforma única <= 7 m d'amplària, amb afectació per serveis o elements de mobiliari urbà, en actuacions de fins a 1 m | 24.12 | 0
01.01.01 | 8 | P2149-I9N5 | u | Demolició d'escocell col·locat sobre formigó amb compressor i càrrega manual sobre camió o contenidor, en entorn urbà amb dificultat de mobilitat, en voreres <= 3 m d'amplària o calçada/plataforma única <= 7 m d'amplària, amb afectació per serveis o elements de mobiliari urbà, en actuacions de fins a 1 u | 66.51 | 0
01.01.01 | 9 | P214W-FEML | m | Tall en paviment de formigó de 10 cm de fondària com a mínim amb màquina tallajunts amb disc de diamant per a paviment, per a delimitar la zona a demolir | 11.87 | 0
01.01.01 | 10 | P214W-FEMP | m | Tall en paviment de mescla bituminosa de 10 cm de fondària com a mínim amb màquina tallajunts amb disc de diamant per a paviment, per a delimitar la zona a demolir | 9.89 | 0
01.01.01 | 11 | P214Y-I362 | m2 | Demolició de gual de vianants i vehicles de pedra granítica sobre formigó, de 10 a 15 cm de gruix i <= 1.2 m d'amplària amb compressor i càrrega manual de runa sobre camió o contenidor, en entorn urbà amb dificultat de mobilitat, en voreres <= 3 m d'amplària o calçada/plataforma única <= 7 m d'amplària, amb afectació per serveis o elements de mobiliari urbà, en actuacions de fins a 1 m2 | 48.35 | 0
TOTAL
|  | Obra | 01 | Pressupost01
|  | Capítol | 01 | SUPERFICIE INFERIOR A 1M2
|  | Apartat | 02 | MOVIMENT DE TERRES
01.01.02 | 1 | P221B-JDLG | m3 | Excavació de rasa i pou de fins a 2 m de fondària, en terreny compacte (SPT 20-50), realitzada amb mitjans manuals i amb les terres deixades a la vora, en entorn urbà amb dificultat de mobilitat, en voreres <= 3 m d'amplària o calçada/plataforma única <= 7 m d'amplària, amb afectació per serveis o elements de mobiliari urbà, en actuacions de fins a 0.2 m3 | 307.39 | 0
01.01.02 | 2 | P221C-JPNR | m3 | Excavació de rasa de fins a 1 m d'amplària i fins a 2 m de fondària, en terreny de trànsit, amb retroexcavadora amb martell trencador i càrrega mecànica del material excavat, en entorn urbà amb dificultat de mobilitat, en voreres <= 3 m d'amplària o calçada/plataforma única <= 7 m d'amplària, amb afectació per serveis o elements de mobiliari urbà, en actuacions de fins a 0.2 m3 | 104.8 | 0
01.01.02 | 3 | P221D-I0L3 | m3 | Excavació de rasa per a pas d'instal·lacions fins a 1 m de fondària, en terreny compacte (SPT 20-50), realitzada amb mitjans manuals i amb les terres deixades a la vora, en entorn urbà amb dificultat de mobilitat, en voreres <= 3 m d'amplària o calçada/plataforma única <= 7 m d'amplària, amb afectació per serveis o elements de mobiliari urbà, en actuacions de fins a 0.2 m3 | 259.31 | 0
TOTAL
|  | Obra | 01 | Pressupost01
|  | Capítol | 01 | SUPERFICIE INFERIOR A 1M2
|  | Apartat | 03 | PAVIMENTACIO
01.01.03 | 1 | P93R-HOQ5 | m3 | Base de vorera amb formigó de 200 kg/m3, amb una proporció en volum 1:3:6, amb ciment pòrtland amb filler calcari CEM II/B-L 32,5 R i granulat de pedra calcària de grandària màxima 20 mm, elaborat a l'obra amb formigonera de 165 l, abocat manualment, en entorn urbà amb dificultat de mobilitat, en voreres <= 3 m d'amplària o calçada/plataforma única <= 7 m d'amplària, amb afectació per serveis o elements de mobiliari urbà, en actuacions de fins a 0.2 m3 | 192.91 | 0
01.01.03 | 2 | P936-I9D0 | m3 | Base de sauló, amb estesa i piconatge del material al 98 % del PM, en entorn urbà amb dificultat de mobilitat, en voreres <= 3 m d'amplària o calçada/plataforma única <= 7 m d'amplària, amb afectació per serveis o elements de mobiliari urbà, en actuacions de fins a 0.2 m3 | 49 | 0
01.01.03 | 3 | P938-I6HA | m3 | Base de tot-u artificial procedent de granulats reciclats de formigó, amb estesa i piconatge del material al 100% del PM, en entorn urbà amb dificultat de mobilitat, en voreres <= 3 m d'amplària o calçada/plataforma única <= 7 m d'amplària, amb afectació per serveis o elements de mobiliari urbà, en actuacions de fins a 0.2 m3 | 31.78 | 0
01.01.03 | 4 | P9E1-JW9L | m2 | Paviment de panot per a vorera de color de 20x20x4 cm, classe 1a, preu alt, col·locat a truc de maceta amb morter ciment 1:4 i beurada de color amb ciment blanc de ram de paleta, en entorn urbà amb dificultat de mobilitat, en voreres <= 3 m d'amplària o calçada/plataforma única <= 7 m d'amplària, amb afectació per serveis o elements de mobiliari urbà, en actuacions de fins a 1 m2 | 101.77 | 0
01.01.03 | 5 | P9F3-JQ1L | m2 | Paviment de llosa de formigó per a paviments de 20x40 cm i 7 cm de gruix, de forma rectangular, acabat amb textura pètria, preu superior, col·locats amb morter de ciment 1:4 i reblert de junts amb sorra fina, en entorn urbà amb dificultat de mobilitat, en voreres <= 3 m d'amplària o calçada/plataforma única <= 7 m d'amplària, amb afectació per serveis o elements de mobiliari urbà, en actuacions de fins a 1 m2 | 124.41 | 0
01.01.03 | 6 | P9F3-JWO1 | m2 | Paviment de llosa de formigó per a paviments de 40x40 cm i 7 cm de gruix, de forma quadrada, acabat amb textura pètria, preu superior, col·locats amb morter de ciment 1:4 i reblert de junts amb sorra fina, en entorn urbà amb dificultat de mobilitat, en voreres <= 3 m d'amplària o calçada/plataforma única <= 7 m d'amplària, amb afectació per serveis o elements de mobiliari urbà, en actuacions de fins a 1 m2 | 124.41 | 0
01.01.03 | 7 | P9F3-JWO3 | m2 | Paviment de llosa de formigó per a paviments de 60x40 cm i 7 cm de gruix, de forma rectangular, acabat amb textura pètria, preu superior, col·locats amb morter de ciment 1:4 i reblert de junts amb sorra fina, en entorn urbà amb dificultat de mobilitat, en voreres <= 3 m d'amplària o calçada/plataforma única <= 7 m d'amplària, amb afectació per serveis o elements de mobiliari urbà, en actuacions de fins a 1 m2 | 124.41 | 0
01.01.03 | 8 | P967-JO50 | m | Vorada recta de formigó, doble capa, amb secció normalitzada de calçada C5 de 25x15 cm segons UNE 127340, de classe climàtica B, classe resistent a l'abrasió H i classe resistent a flexió T (R-5 MPa) segons UNE-EN 1340, col·locada sobre base de formigó no estructural de 15 N/mm2 de resistència mínima a compressió i de 20 a 25 cm d'alçària, i rejuntada amb morter, en entorn urbà amb dificultat de mobilitat, en voreres <= 3 m d'amplària o calçada/plataforma única <= 7 m d'amplària, amb afectació per serveis o elements de mobiliari urbà, en actuacions de fins a 1 m | 67.43 | 0
01.01.03 | 9 | P9F3-JWOB | m2 | Paviment de llambordí monocapa de formigó, de forma rectangular de 10x20 cm i 10 cm de gruix, preu superior, col·locats amb morter de ciment 1:6 i reblert de junts amb sorra fina, en entorn urbà amb dificultat de mobilitat, en voreres <= 3 m d'amplària o calçada/plataforma única <= 7 m d'amplària, amb afectació per serveis o elements de mobiliari urbà, en actuacions de fins a 1 m2 | 136.67 | 0
01.01.03 | 10 | P967-JWWD | m | Vorada recta de formigó, doble capa, amb secció normalitzada de calçada C5 de 25x15 cm segons UNE 127340, de classe climàtica B, classe resistent a l'abrasió H i classe resistent a flexió T (R-5 MPa) segons UNE-EN 1340, col·locada sobre base de formigó no estructural de 15 N/mm2 de resistència mínima a compressió i de 25 a 30 cm d'alçària, i rejuntada amb morter, en entorn urbà amb dificultat de mobilitat, en voreres <= 3 m d'amplària o calçada/plataforma única <= 7 m d'amplària, amb afectació per serveis o elements de mobiliari urbà, en actuacions de fins a 1 m | 71.3 | 0
01.01.03 | 11 | P961-IHC0 | m | Col·locació de vorada sobre base de formigó HM-20/P/40/I, de 25 a 30 cm d'alçària, rejuntada amb morter mixt 1:2:10, en entorn urbà amb dificultat de mobilitat, en voreres <= 3 m d'amplària o calçada/plataforma única <= 7 m d'amplària, amb afectació per serveis o elements de mobiliari urbà, en actuacions de fins a 1 m | 90.48 | 0
01.01.03 | 12 | P965-JQU2 | m | Vorada de pedra granítica escairada, buixardada, de forma recta, amb un cantell amb forma arrodonida, de 15x40 cm, col·locada sobre base de formigó reciclat no estructural de 15 N/mm2 de resistència mínima a compressió i de 20 a 25 cm d'alçària i rejuntada, en entorn urbà amb dificultat de mobilitat, en voreres <= 3 m d'amplària o calçada/plataforma única <= 7 m d'amplària, amb afectació per serveis o elements de mobiliari urbà, en actuacions de fins a 1 m | 119.8 | 0
01.01.03 | 13 | P9H5-JECL | t | Paviment de mescla bituminosa contínua en calent tipus AC 22 surf B 35/50 S, amb betum asfàltic de penetració, de granulometria semidensa per a capa de trànsit i granulat granític, estesa i compactada, en entorn urbà amb dificultat de mobilitat, en voreres <= 3 m d'amplària o calçada/plataforma única <= 7 m d'amplària, amb afectació per serveis o elements de mobiliari urbà, en actuacions de fins a 1 m2 | 89.2 | 0
01.01.03 | 14 | P9H9-IPAE | m2 | Reparació puntual de paviment asfàltic 10 a 15 cm de gruix, amb mescla bituminosa contínua en calent tipus AC 16 surf B 35/50 D, amb betum asfàltic de penetració, de granulometria densa per a capa de trànsit i granulat granític, estesa en diferents capes inclòs requadrat, amb equip de reparacions programades per a paviment asfàltic (RPP), en entorn urbà sense dificultat de mobilitat, en voreres <= 3 m d'amplària o calçada/plataforma única <= 7 m d'amplària, sense afectació per serveis o elements de mobiliari urbà, en actuacions de fins a 1 m2 | 308.59 | 0
01.01.03 | 15 | P9H5-JEBS | t | Paviment de mescla bituminosa contínua en calent tipus AC 11 surf B 50/70 D, amb betum asfàltic de penetració, de granulometria densa per a capa de trànsit i granulat granític, estesa i compactada, en entorn urbà amb dificultat de mobilitat, en voreres <= 3 m d'amplària o calçada/plataforma única <= 7 m d'amplària, amb afectació per serveis o elements de mobiliari urbà, en actuacions de fins a 1 m2 | 91.22 | 0
01.01.03 | 16 | PDG2-JX50 | m | Canalització amb un tub corbable corrugat de polietilè de 90 mm de diàmetre nominal, de doble capa, i dau de recobriment de 40x30 cm amb formigó HM-20 / P / 20 / I, fil guia a cada tub, part proporcional d'accessoris d'unió, separadors i obturadors, en entorn urbà amb dificultat de mobilitat, en voreres <= 3 m d'amplària o calçada/plataforma única <= 7 m d'amplària, amb afectació per serveis o elements de mobiliari urbà, en actuacions de fins a 1 m | 15.26 | 0
01.01.03 | 17 | PDG2-IG2Z | m | Canalització amb un tub corbable corrugat de polietilè de 90 mm de diàmetre nominal, de doble capa, i reblert de rasa amb terres seleccionades, fil guia a cada tub, part proporcional d'accessoris d'unió, separadors i obturadors, en entorn urbà amb dificultat de mobilitat, en voreres <= 3 m d'amplària o calçada/plataforma única <= 7 m d'amplària, amb afectació per serveis o elements de mobiliari urbà, en actuacions de fins a 1 m | 13.44 | 0
01.01.03 | 18 | PDK1-JE5H | u | Bastiment i tapa quadrada de fosa dúctil, per a pericó de serveis, recolzada, pas lliure de 400x400 mm i classe C250 segons norma UNE-EN 124, col·locat amb morter, en entorn urbà amb dificultat de mobilitat, en voreres <= 3 m d'amplària o calçada/plataforma única <= 7 m d'amplària, amb afectació per serveis o elements de mobiliari urbà, en actuacions de fins a 1 u | 120.94 | 0
01.01.03 | 19 | PDK1-JJXK | u | Bastiment i tapa quadrada de fosa dúctil, per a pericó de serveis, recolzada, pas lliure de 600x600 mm i classe B125 segons norma UNE-EN 124, col·locat amb morter, en entorn urbà amb dificultat de mobilitat, en voreres <= 3 m d'amplària o calçada/plataforma única <= 7 m d'amplària, amb afectació per serveis o elements de mobiliari urbà, en actuacions de fins a 1 u | 201.9 | 0
01.01.03 | 20 | PDK4-IMQG | u | Pericó de registre de formigó prefabricat sense fons de 40x40x45 cm, per a instal·lacions de serveis, col·locat sobre solera de formigó HM-20/B/40/I de 15 cm de gruix i reblert lateral amb terra de la mateixa excavació, en entorn urbà amb dificultat de mobilitat, en voreres <= 3 m d'amplària o calçada/plataforma única <= 7 m d'amplària, amb afectació per serveis o elements de mobiliari urbà, en actuacions de fins a 1 u | 173.99 | 0
01.01.03 | 21 | P9F3-JQ1L1 | m2 | Paviment de llosa de formigó per a paviments reaprofitada o subministrada per l'ajuntament, de qualsevol mida i forma, col·locats amb morter de ciment 1:4 i reblert de junts amb sorra fina, en entorn urbà amb dificultat de mobilitat, en voreres <= 3 m d'amplària o calçada/plataforma única <= 7 m d'amplària, amb afectació per serveis o elements de mobiliari urbà, en actuacions de fins a 1 m2 | 94.66 | 0
01.01.03 | 22 | PDBF-DFWG | u | Subministrament i muntatge de dispositiu d'accés SOLO 7 SP 950 d'EJ o similar, de fundició GE 500-7 segons ISO 1083/EN 1563 classe D400 segons norma EN-124:2015, amb certificació AENOR, apertura lliure 714 mm, marc quadrat de dimensió exterior 950x950 mm, 800x800 visible, alçada 125 mm. Pes del conjunt 121,5 kg (pes total tapa 67,7 Kg). Tapa circular de 774 mm articulada amb relleu antilliscant, bloqueig anti retorn a 90º evitant el tancamentaccidental, marca d'identificació ´´S´´ i extraible quan està oberta a 120º. Junta policloropreno pegada a la tapa, anti soroll i anti desplaçament, asegurament tapa/marc per suficient massa de superfície, alçada d'encastre 85mm. Tapa equipada amb orificis de clau per manipularla amb ajuda d'un pic o ganxo. Marc monobloc moldejat. La geometria exterior del marc permet tots els acabats: rajoles, llambordes, etc. prefist d'orificis de > 20 mm per a fixació sobre cercle de diàmetre 860 mm. Revestiment amb pintura hidrosoluble negra, no tòxica, no inflamable i no contaminant. | 812.48 | 0
01.01.03 | 23 | P2146-I1P8 | m2 | Demolició de paviment de panots col·locats sobre base de formigó de fins a 10 cm de gruix, inclòs la demolició de la base, d'amplària fins a 2 m, amb compressor i càrrega sobre camió amb mitjans manuals, en entorn urbà amb dificultat de mobilitat, en voreres <= 3 m d'amplària o calçada/plataforma única <= 7 m d'amplària, amb afectació per serveis o elements de mobiliari urbà, en actuacions de fins a 1 m2 | 60.08 | 0
01.01.03 | 24 | P9E1-I1P9 | m2 | Paviment de panot per a vorera gris de 20x20x4 cm, classe 1a, preu superior, col·locat a l'estesa amb morter ciment 1:6 i beurada de ciment pòrtland, en entorn urbà amb dificultat de mobilitat, en voreres <= 3 m d'amplària o calçada/plataforma única <= 7 m d'amplària, amb afectació per serveis o elements de mobiliari urbà, en actuacions de fins a 1 m2 | 99.09 | 0
01.01.03 | 25 | P2241-HR8I | m2 | Repàs i piconatge de caixa de paviment, amb compactació del 95% PM, en entorn urbà amb dificultat de mobilitat, en voreres <= 3 m d'amplària o calçada/plataforma única <= 7 m d'amplària, amb afectació per serveis o elements de mobiliari urbà, en actuacions de fins a 1 m2 | 4.61 | 0
01.01.03 | 26 | P214W-HXLT | m | Tall en paviment de peces amb màquina tallajunts amb disc de diamant per a paviment, per a delimitar la zona a demolir | 5.9 | 0
01.01.03 | 27 | P2146-IAEB | m2 | Demolició de paviment de llambordins col·locats sobre base de formigó de fins a 20 cm de gruix, inclòs la demolició de la base, d'amplària fins a 2 m, amb compressor i càrrega sobre camió amb mitjans manuals, en entorn urbà amb dificultat de mobilitat, en voreres <= 3 m d'amplària o calçada/plataforma única <= 7 m d'amplària, amb afectació per serveis o elements de mobiliari urbà, en actuacions de fins a 1 m2 | 108.67 | 0
01.01.03 | 28 | P9ER-HR8F | m2 | Reposició de paviment de panot, amb panot gris de 20x20x4 cm, classe 1a, preu superior, col·locat a l'estesa amb morter, inclòs demolició de la base, repàs i piconatge de caixa de paviment, amb compactació del 95% PM i execució de la base de gruix 10 cm amb formigó de 200 kg/m3, amb una proporció en volum 1:3:6, en entorn urbà amb dificultat de mobilitat, en voreres <= 3 m d'amplària o calçada/plataforma única <= 7 m d'amplària, amb afectació per serveis o elements de mobiliari urbà, en actuacions de fins a 1 m2 | 206.65 | 0
01.01.03 | 29 | P9FR-JD2P | m2 | Reposició de paviment de peça o llambordí de formigó de forma regular, amb llambordí monocapa de formigó, de forma rectangular de 10x20 cm i 10 cm de gruix, preu superior, col·locats amb morter i reblert de junts amb sorra fina, inclòs demolició de la base, repàs i piconatge de caixa de paviment, amb compactació del 95% PM i execució de la base de gruix 20 cm amb formigó de 200 kg/m3, amb una proporció en volum 1:3:6, en entorn urbà amb dificultat de mobilitat, en voreres <= 3 m d'amplària o calçada/plataforma única <= 7 m d'amplària, amb afectació per serveis o elements de mobiliari urbà, en actuacions de fins a 1 m2 | 312.12 | 0
TOTAL
|  | Obra | 01 | Pressupost01
|  | Capítol | 01 | SUPERFICIE INFERIOR A 1M2
|  | Apartat | 04 | SANEJAMENT
01.01.04 | 1 | PD73-JX2F | m | Claveguera amb tub de paret estructurada, amb paret interna llisa i externa corrugada, de polietilè HDPE, tipus B, àrea aplicació U, de diàmetre nominal exterior 250 mm, de rigidesa anular SN 4 kN/m2, segons la norma UNE-EN 13476-3, unió soldada, amb grau de dificultat mitja i col·locat al fons de la rasa, en entorn urbà amb dificultat de mobilitat, en voreres <= 3 m d'amplària o calçada/plataforma única <= 7 m d'amplària, amb afectació per serveis o elements de mobiliari urbà, en actuacions de fins a 1 m | 31.41 | 0
01.01.04 | 2 | PD73-I8I3 | m | Claveguera amb tub de paret estructurada, amb paret interna llisa i externa corrugada, de polietilè HDPE, tipus B, àrea aplicació U, de diàmetre nominal exterior 315 mm, de rigidesa anular SN 4 kN/m2, segons la norma UNE-EN 13476-3, unió soldada, amb grau de dificultat mitja i col·locat al fons de la rasa, en entorn urbà amb dificultat de mobilitat, en voreres <= 3 m d'amplària o calçada/plataforma única <= 7 m d'amplària, amb afectació per serveis o elements de mobiliari urbà, en actuacions d'1 a 10 m | 42.33 | 0
01.01.04 | 3 | PD55-IDZY | u | Caixa per a embornal de 70x30x85 cm, amb parets de 10 cm de gruix de formigó HM-20/P/20/I sobre solera de 10 cm de formigó HM-20/P/20/I, en entorn urbà amb dificultat de mobilitat, en voreres <= 3 m d'amplària o calçada/plataforma única <= 7 m d'amplària, amb afectació per serveis o elements de mobiliari urbà, en actuacions de fins a 1 u | 199.65 | 0
01.01.04 | 4 | PD50-JNAG | u | Bastiment i reixa de fosa dúctil, abatible i amb tanca, per a embornal, de 755x250x70 mm, classe C250 segons norma UNE-EN 124 i 9 dm2 de superfície d'absorció, col·locat amb morter, en entorn urbà amb dificultat de mobilitat, en voreres <= 3 m d'amplària o calçada/plataforma única <= 7 m d'amplària, amb afectació per serveis o elements de mobiliari urbà, en actuacions de fins a 1 u | 123.69 | 0
01.01.04 | 5 | PDBF-DFW6 | u | Subministrament i muntatge de dispositiu d'accés SOLO 7 SC 950 d'EJ o similar, de fundició GE 500-7 segons ISO 1083/EN 1563 classe D400 segons norma EN-124:2015, amb certificació AENOR, apertura lliure 714 mm, marc quadrat de dimensió exterior 950x950 mm, alçada 102mm. Pes del conjunt 116,6 kg (pes total tapa 67,7 Kg). Tapa circular de 774 mm articulada amb relleu antilliscant, bloqueig anti retorn a 90º evitant el tancamentaccidental, marca d'identificació ´´S´´ i extraible quan està oberta a 120º. Junta policloropreno pegada a la tapa, anti soroll i anti desplaçament, asegurament tapa/marc per suficient massa de superfície, alçada d'encastre 85mm. Tapa equipada amb orificis de clau per manipularla amb ajuda d'un pic o ganxo. Marc monobloc moldejat prefist d'orificis de > 20 mm per a fixació sobre cercle de diàmetre 860 mm. Revestiment amb pintura hidrosoluble negra, no tòxica, no inflamable i no contaminant. | 685.85 | 0
01.01.04 | 6 | PDBF-DFWG | u | Subministrament i muntatge de dispositiu d'accés SOLO 7 SP 950 d'EJ o similar, de fundició GE 500-7 segons ISO 1083/EN 1563 classe D400 segons norma EN-124:2015, amb certificació AENOR, apertura lliure 714 mm, marc quadrat de dimensió exterior 950x950 mm, 800x800 visible, alçada 125 mm. Pes del conjunt 121,5 kg (pes total tapa 67,7 Kg). Tapa circular de 774 mm articulada amb relleu antilliscant, bloqueig anti retorn a 90º evitant el tancamentaccidental, marca d'identificació ´´S´´ i extraible quan està oberta a 120º. Junta policloropreno pegada a la tapa, anti soroll i anti desplaçament, asegurament tapa/marc per suficient massa de superfície, alçada d'encastre 85mm. Tapa equipada amb orificis de clau per manipularla amb ajuda d'un pic o ganxo. Marc monobloc moldejat. La geometria exterior del marc permet tots els acabats: rajoles, llambordes, etc. prefist d'orificis de > 20 mm per a fixació sobre cercle de diàmetre 860 mm. Revestiment amb pintura hidrosoluble negra, no tòxica, no inflamable i no contaminant. | 812.48 | 0
TOTAL
|  | Obra | 01 | Pressupost01
|  | Capítol | 01 | SUPERFICIE INFERIOR A 1M2
|  | Apartat | 05 | SENYALITZACIÓ I PINTURA
01.01.05 | 1 | P9K5-HCJJ | m2 | Tractament superficial amb pintura bicomponent de resines epoxi via aigua, de color a escollir, aplicat a dues capes, la 1a. capa de segellat i la 2a. capa d'acabat, aplicat amb pistola a pressió, amb una dotació de 0,60 kg/m2 i escampat de carborundum, neteja del ferm inclosa | 15.34 | 0
01.01.05 | 2 | PDG5-HA2I | m | Banda contínua de plàstic de color, de 30 cm d'amplària, col·locada al llarg de la rasa a 20 cm per sobre de la canonada, per a malla senyalitzadora | 0.64 | 0
01.01.05 | 3 | PBA1-JW7C | u | Reductor velocitat tipus coixí berlinès de 180x200x7 cm de Cautxú, amb cantoners i rampa amb triangle blanc, inclòs elements de fixació, fixada al paviment | 874.08 | 0
01.01.05 | 4 | PBA2-FII6 | m2 | Pintat sobre paviment de marca vial superficial per a ús temporal i no retrorreflectant, tipus T-NR, amb pintura acrílica de color groc, aplicada amb màquina d'accionament manual Criteri d'amidament: m2 de superfície pintada, segons les especificacions de la DT, mesurant la superfície realment executada sobre el paviment. Aquesta partida inclou les operacions auxiliars de neteja i acondicionament del paviment a pintar. | 24.27 | 0
01.01.05 | 5 | PBA2-I15D | m2 | Pintat sobre paviment de marca vial superficial per a ús permanent i retrorreflectant en sec, tipus P-R, amb plàstic d'aplicació en fred de dos components de color blanc i microesferes de vidre, aplicada amb màquina d'accionament manual, en entorn urbà amb dificultat de mobilitat, en voreres <= 3 m d'amplària o calçada/plataforma única <= 7 m d'amplària, amb afectació per serveis o elements de mobiliari urbà, en actuacions de fins a 1 m2 Criteri d'amidament: m2 de superfície pintada, segons les especificacions de la DT, mesurant la superfície realment executada sobre el paviment. Aquesta partida inclou les operacions auxiliars de neteja i acondicionament del paviment a pintar. | 21.2 | 0
01.01.05 | 6 | PBA3-DXQO | m | Pintat sobre paviment de marca vial longitudinal discontínua per a ús permanent i retrorreflectant en sec, tipus P-R, de 50 cm d'amplària i 1/1 de relació pintat/no pintat, amb pintura acrílica de color blanc i microesferes de vidre, aplicada mecànicament mitjançant polvorització Criteri d'amidament: m de llargària pintada, d'acord amb les especificacions de la DT i mesurat en l'eix de la marca sobre el paviment. Aquesta partida inclou les operacions auxiliars de neteja i acondicionament del paviment a pintar. | 2.05 | 0
01.01.05 | 7 | PBA3-DXJ0 | m | Pintat sobre paviment de marca vial longitudinal contínua per a ús permanent i retrorreflectant en sec, tipus P-R, de 10 cm d'amplària, amb pintura acrílica de color blanc i microesferes de vidre, aplicada mecànicament mitjançant polvorització Criteri d'amidament: m de llargària pintada, d'acord amb les especificacions de la DT i mesurat en l'eix de la marca sobre el paviment. Aquesta partida inclou les operacions auxiliars de neteja i acondicionament del paviment a pintar. | 0.85 | 0
01.01.05 | 8 | PBA4-JIC2 | m | Pintat sobre paviment de marca vial transversal contínua per a ús permanent i retrorreflectant en sec, tipus -, de 50 cm d'amplària, amb pintura acrílica de color blanc i microesferes de vidre, aplicada amb màquina d'accionament manual, en entorn urbà amb dificultat de mobilitat, en voreres <= 3 m d'amplària o calçada/plataforma única <= 7 m d'amplària, amb afectació per serveis o elements de mobiliari urbà, en actuacions d'1 a 10 m Criteri d'amidament: m de llargària pintada, d'acord amb les especificacions de la DT i mesurat en l'eix de la marca sobre el paviment. Aquesta partida inclou les operacions auxiliars de neteja i acondicionament del paviment a pintar. | 4.49 | 0
TOTAL
|  | Obra | 01 | Pressupost01
|  | Capítol | 02 | SUPERFICIE ENTRE 1 I 10 M2
|  | Apartat | 01 | DEMOLICIONS
01.02.01 | 1 | P2146-HY5H | m2 | Demolició de paviment de panots col·locats sobre base de formigó de fins a 20 cm de gruix, inclòs la demolició de la base, d'amplària fins a 2 m, amb compressor i càrrega sobre camió amb mitjans manuals, en entorn urbà amb dificultat de mobilitat, en voreres <= 3 m d'amplària o calçada/plataforma única <= 7 m d'amplària, amb afectació per serveis o elements de mobiliari urbà, en actuacions d'1 a 10 m2 | 68.92 | 0
01.02.01 | 2 | P2146-HYE4 | m2 | Demolició de paviment de formigó de fins a 20 cm de gruix, d'amplària fins a 2 m, amb compressor i càrrega sobre camió amb mitjans manuals, en entorn urbà amb dificultat de mobilitat, en voreres <= 3 m d'amplària o calçada/plataforma única <= 7 m d'amplària, amb afectació per serveis o elements de mobiliari urbà, en actuacions d'1 a 10 m2 | 50.92 | 0
01.02.01 | 3 | P2146-I4HZ | m2 | Demolició de paviment de llambordins col·locats sobre base de formigó de fins a 15 cm de gruix, inclòs la demolició de la base, d'amplària fins a 2 m, amb compressor i càrrega sobre camió amb mitjans manuals, en entorn urbà amb dificultat de mobilitat, en voreres <= 3 m d'amplària o calçada/plataforma única <= 7 m d'amplària, amb afectació per serveis o elements de mobiliari urbà, en actuacions d'1 a 10 m2 | 70.46 | 0
01.02.01 | 4 | P2146-IABJ | m2 | Demolició de paviment de mescla bituminosa de fins a 10 cm de gruix, d'amplària fins a 2 m, amb compressor i càrrega sobre camió amb mitjans manuals, en entorn urbà amb dificultat de mobilitat, en voreres > 3 i <= 5 m d'amplària o calçada/plataforma única > 7 i <= 12 m d'amplària, amb afectació per serveis o elements de mobiliari urbà, en actuacions d'1 a 10 m2 | 41.5 | 0
01.02.01 | 5 | P2143-HR7T | m2 | Arrencada de paviment de pedra natural, amb compressor, aplec per a posterior aprofitament i càrrega manual de runa sobre camió o contenidor, en entorn urbà amb dificultat de mobilitat, en voreres <= 3 m d'amplària o calçada/plataforma única <= 7 m d'amplària, amb afectació per serveis o elements de mobiliari urbà, en actuacions d'1 a 10 m2 | 47 | 0
01.02.01 | 6 | P2149-HYLZ | m | Demolició de vorada amb rigola de formigó col·locada sobre formigó amb compressor i càrrega amb mitjans manuals sobre camió o contenidor, en entorn urbà amb dificultat de mobilitat, en voreres <= 3 m d'amplària o calçada/plataforma única <= 7 m d'amplària, amb afectació per serveis o elements de mobiliari urbà, en actuacions d'1 a 10 m | 20.89 | 0
01.02.01 | 7 | P2149-HOL8 | u | Demolició d'escocell col·locat sobre formigó amb compressor i càrrega manual sobre camió o contenidor, en entorn urbà amb dificultat de mobilitat, en voreres <= 3 m d'amplària o calçada/plataforma única <= 7 m d'amplària, amb afectació per serveis o elements de mobiliari urbà, en actuacions d'1 a 5 u | 57.63 | 0
01.02.01 | 8 | P214W-FEML | m | Tall en paviment de formigó de 10 cm de fondària com a mínim amb màquina tallajunts amb disc de diamant per a paviment, per a delimitar la zona a demolir | 11.87 | 0
01.02.01 | 9 | P214W-FEMP | m | Tall en paviment de mescla bituminosa de 10 cm de fondària com a mínim amb màquina tallajunts amb disc de diamant per a paviment, per a delimitar la zona a demolir | 9.89 | 0
01.02.01 | 10 | P214Y-HXUF | m2 | Demolició de gual de vianants i vehicles de pedra granítica sobre formigó, de 10 a 15 cm de gruix i <= 1.2 m d'amplària amb compressor i càrrega manual de runa sobre camió o contenidor, en entorn urbà amb dificultat de mobilitat, en voreres <= 3 m d'amplària o calçada/plataforma única <= 7 m d'amplària, amb afectació per serveis o elements de mobiliari urbà, en actuacions d'1 a 10 m2 | 38.67 | 0
01.02.01 | 11 | P21B0-HBQL | m2 | Eliminació de marca vial amb pintura negra | 4.5 | 0
TOTAL
|  | Obra | 01 | Pressupost01
|  | Capítol | 02 | SUPERFICIE ENTRE 1 I 10 M2
|  | Apartat | 02 | MOVIMENT DE TERRES
01.02.02 | 1 | P221B-I0PB | m3 | Excavació de rasa i pou de fins a 2 m de fondària, en terreny compacte (SPT 20-50), realitzada amb mitjans manuals i amb les terres deixades a la vora, en entorn urbà amb dificultat de mobilitat, en voreres <= 3 m d'amplària o calçada/plataforma única <= 7 m d'amplària, amb afectació per serveis o elements de mobiliari urbà, en actuacions de 0.2 a 2 m3 | 245.92 | 0
01.02.02 | 2 | P221C-I0JK | m3 | Excavació de rasa de fins a 1 m d'amplària i fins a 2 m de fondària, en terreny compacte, amb retroexcavadora i amb les terres deixades a la vora, en entorn urbà amb dificultat de mobilitat, en voreres <= 3 m d'amplària o calçada/plataforma única <= 7 m d'amplària, amb afectació per serveis o elements de mobiliari urbà, en actuacions de 0.2 a 2 m3 | 23.11 | 0
01.02.02 | 3 | P221D-HYSP | m3 | Excavació de rasa per a pas d'instal·lacions fins a 1 m de fondària, en terreny compacte (SPT 20-50), realitzada amb mitjans manuals i amb les terres deixades a la vora, en entorn urbà amb dificultat de mobilitat, en voreres <= 3 m d'amplària o calçada/plataforma única <= 7 m d'amplària, amb afectació per serveis o elements de mobiliari urbà, en actuacions de 0.2 a 2 m3 | 207.46 | 0
TOTAL
|  | Obra | 01 | Pressupost01
|  | Capítol | 02 | SUPERFICIE ENTRE 1 I 10 M2
|  | Apartat | 03 | PAVIMENTACIO
01.02.03 | 1 | P93R-HZAM | m3 | Base de vorera amb formigó de 200 kg/m3, amb una proporció en volum 1:3:6, amb ciment pòrtland amb filler calcari CEM II/B-L 32,5 R i granulat de pedra calcària de grandària màxima 20 mm, elaborat a l'obra amb formigonera de 165 l, abocat manualment, en entorn urbà amb dificultat de mobilitat, en voreres <= 3 m d'amplària o calçada/plataforma única <= 7 m d'amplària, amb afectació per serveis o elements de mobiliari urbà, en actuacions de 0.2 a 2 m3 | 177.02 | 0
01.02.03 | 2 | P936-I9CW | m3 | Base de sauló, amb estesa i piconatge del material al 98 % del PM, en entorn urbà amb dificultat de mobilitat, en voreres <= 3 m d'amplària o calçada/plataforma única <= 7 m d'amplària, amb afectació per serveis o elements de mobiliari urbà, en actuacions de 0.2 a 2 m3 | 43.78 | 0
01.02.03 | 3 | P938-I1ZP | m3 | Base de tot-u artificial procedent de granulats reciclats de formigó, amb estesa i piconatge del material al 100% del PM, en entorn urbà amb dificultat de mobilitat, en voreres <= 3 m d'amplària o calçada/plataforma única <= 7 m d'amplària, amb afectació per serveis o elements de mobiliari urbà, en actuacions de 0.2 a 2 m3 | 31.78 | 0
01.02.03 | 4 | P930-I6SO | m3 | Base per a paviment de formigó d'ús no estructural amb granulat reciclat, de consistència tova i grandària màxima del granulat 20 mm, amb 235 kg/m3 de ciment, HRNE- 235/ B/ 20, amb una substitució del 50% del granulat gruixut per granulat reciclat mixt amb marcat CE, procedent de plantes de reciclat de residus de la construcció o demolició autoritzades, abocat des de camió amb estesa i piconatge manual, acabat reglejat, en entorn urbà amb dificultat de mobilitat, en voreres <= 3 m d'amplària o calçada/plataforma única <= 7 m d'amplària, amb afectació per serveis o elements de mobiliari urbà, en actuacions de més de 2 m3 | 105.4 | 0
01.02.03 | 5 | P9E1-IOET | m2 | Paviment de panot per a vorera de color de 20x20x4 cm, classe 1a, preu alt, col·locat a truc de maceta amb morter ciment 1:4 i beurada de color amb ciment blanc de ram de paleta, en entorn urbà amb dificultat de mobilitat, en voreres <= 3 m d'amplària o calçada/plataforma única <= 7 m d'amplària, amb afectació per serveis o elements de mobiliari urbà, en actuacions d'1 a 10 m2 | 84.62 | 0
01.02.03 | 6 | P9F3-IBOA | m2 | Paviment de llosa de formigó per a paviments de 20x40 cm i 7 cm de gruix, de forma rectangular, acabat amb textura pètria, preu superior, col·locats amb morter de ciment 1:4 i reblert de junts amb sorra fina, en entorn urbà amb dificultat de mobilitat, en voreres <= 3 m d'amplària o calçada/plataforma única <= 7 m d'amplària, amb afectació per serveis o elements de mobiliari urbà, en actuacions d'1 a 10 m2 | 106.45 | 0
01.02.03 | 7 | P9F3-I2SP | m2 | Paviment de llosa de formigó per a paviments de 40x40 cm i 7 cm de gruix, de forma quadrada, acabat amb textura pètria, preu superior, col·locats amb morter de ciment 1:4 i reblert de junts amb sorra fina, en entorn urbà amb dificultat de mobilitat, en voreres <= 3 m d'amplària o calçada/plataforma única <= 7 m d'amplària, amb afectació per serveis o elements de mobiliari urbà, en actuacions d'1 a 10 m2 | 106.45 | 0
01.02.03 | 8 | P9F3-HXST | m2 | Paviment de llosa de formigó per a paviments de 60x40 cm i 7 cm de gruix, de forma rectangular, acabat amb textura pètria, preu superior, col·locats amb morter de ciment 1:4 i reblert de junts amb sorra fina, en entorn urbà amb dificultat de mobilitat, en voreres <= 3 m d'amplària o calçada/plataforma única <= 7 m d'amplària, amb afectació per serveis o elements de mobiliari urbà, en actuacions d'1 a 10 m2 | 106.45 | 0
01.02.03 | 9 | P967-IC5P | m | Vorada recta de formigó, doble capa, amb secció normalitzada de calçada C5 de 25x15 cm segons UNE 127340, de classe climàtica B, classe resistent a l'abrasió H i classe resistent a flexió T (R-5 MPa) segons UNE-EN 1340, col·locada sobre base de formigó no estructural de 15 N/mm2 de resistència mínima a compressió i de 20 a 25 cm d'alçària, i rejuntada amb morter, en entorn urbà amb dificultat de mobilitat, en voreres <= 3 m d'amplària o calçada/plataforma única <= 7 m d'amplària, amb afectació per serveis o elements de mobiliari urbà, en actuacions d'1 a 10 m | 59.92 | 0
01.02.03 | 10 | P967-JAIP | m | Vorada recta de formigó, doble capa, amb secció normalitzada de calçada C5 de 25x15 cm segons UNE 127340, de classe climàtica B, classe resistent a l'abrasió H i classe resistent a flexió T (R-5 MPa) segons UNE-EN 1340, col·locada sobre base de formigó no estructural de 15 N/mm2 de resistència mínima a compressió i de 25 a 30 cm d'alçària, i rejuntada amb morter, en entorn urbà amb dificultat de mobilitat, en voreres <= 3 m d'amplària o calçada/plataforma única <= 7 m d'amplària, amb afectació per serveis o elements de mobiliari urbà, en actuacions d'1 a 10 m | 63.47 | 0
01.02.03 | 11 | P961-I0YD | m | Col·locació de vorada sobre base de formigó HM-20/P/40/I, de 25 a 30 cm d'alçària, rejuntada amb morter mixt 1:2:10, en entorn urbà amb dificultat de mobilitat, en voreres <= 3 m d'amplària o calçada/plataforma única <= 7 m d'amplària, amb afectació per serveis o elements de mobiliari urbà, en actuacions d'1 a 10 m | 79.83 | 0
01.02.03 | 12 | P965-JQT3 | m | Vorada de pedra granítica escairada, buixardada, de forma recta, amb un cantell amb forma arrodonida, de 15x40 cm, col·locada sobre base de formigó reciclat no estructural de 15 N/mm2 de resistència mínima a compressió i de 20 a 25 cm d'alçària i rejuntada, en entorn urbà amb dificultat de mobilitat, en voreres <= 3 m d'amplària o calçada/plataforma única <= 7 m d'amplària, amb afectació per serveis o elements de mobiliari urbà, en actuacions d'1 a 10 m | 111.21 | 0
01.02.03 | 13 | P970-IO2V | m3 | Base per a rigola amb formigó HM-20 / S / 10 / I, de consistència seca i grandària màxima del granulat 10 mm, escampat amb transport interior mecànic, estesa i vibratge manual, acabat reglejat, en entorn urbà amb dificultat de mobilitat, en voreres <= 3 m d'amplària o calçada/plataforma única <= 7 m d'amplària, amb afectació per serveis o elements de mobiliari urbà, en actuacions de 0.2 a 2 m3 | 125.76 | 0
01.02.03 | 14 | P9H5-JHYK | t | Paviment de mescla bituminosa contínua en calent tipus AC 22 surf B 35/50 S, amb betum asfàltic de penetració, de granulometria semidensa per a capa de trànsit i granulat granític, estesa i compactada, en entorn urbà amb dificultat de mobilitat, en voreres <= 3 m d'amplària o calçada/plataforma única <= 7 m d'amplària, amb afectació per serveis o elements de mobiliari urbà, en actuacions d'1 a 10 m2 | 86.26 | 0
01.02.03 | 15 | P9H9-I24B | m2 | Reparació puntual de paviment asfàltic 10 a 15 cm de gruix, amb mescla bituminosa contínua en calent tipus AC 16 surf B 35/50 D, amb betum asfàltic de penetració, de granulometria densa per a capa de trànsit i granulat granític, estesa en diferents capes inclòs requadrat, amb equip de reparacions programades per a paviment asfàltic (RPP), en entorn urbà amb dificultat de mobilitat, en voreres <= 3 m d'amplària o calçada/plataforma única <= 7 m d'amplària, amb afectació per serveis o elements de mobiliari urbà, en actuacions d'1 a 10 m2 | 297.42 | 0
01.02.03 | 16 | P9H5-I0V5 | t | Paviment de mescla bituminosa contínua en calent tipus AC 11 surf B 50/70 D, amb betum asfàltic de penetració, de granulometria densa per a capa de trànsit i granulat granític, estesa i compactada, en entorn urbà amb dificultat de mobilitat, en voreres <= 3 m d'amplària o calçada/plataforma única <= 7 m d'amplària, amb afectació per serveis o elements de mobiliari urbà, en actuacions d'1 a 10 m2 | 88.28 | 0
01.02.03 | 17 | P9HB-HP6U | m2 | Capa de rodadura de 4 a 6 cm de gruix de mescla bituminosa contínua en calent tipus AC 16 surf B 50/70 D, amb un 20% de granulat de pedra granítica (CHIPI) incorporat manualment, en entorn urbà amb dificultat de mobilitat, en voreres <= 3 m d'amplària o calçada/plataforma única <= 7 m d'amplària, amb afectació per serveis o elements de mobiliari urbà, en actuacions d'1 a 10 m2 | 31.32 | 0
01.02.03 | 18 | PDG2-HZ3H | m | Canalització amb un tub corbable corrugat de polietilè de 90 mm de diàmetre nominal, de doble capa, i dau de recobriment de 40x30 cm amb formigó HM-20 / P / 20 / I, fil guia a cada tub, part proporcional d'accessoris d'unió, separadors i obturadors, en entorn urbà amb dificultat de mobilitat, en voreres <= 3 m d'amplària o calçada/plataforma única <= 7 m d'amplària, amb afectació per serveis o elements de mobiliari urbà, en actuacions d'1 a 10 m | 14.93 | 0
01.02.03 | 19 | PDK1-HY66 | u | Bastiment i tapa quadrada de fosa dúctil, per a pericó de serveis, recolzada, pas lliure de 600x600 mm i classe B125 segons norma UNE-EN 124, col·locat amb morter, en entorn urbà amb dificultat de mobilitat, en voreres <= 3 m d'amplària o calçada/plataforma única <= 7 m d'amplària, amb afectació per serveis o elements de mobiliari urbà, en actuacions d'1 a 5 u | 191.91 | 0
01.02.03 | 20 | P221B-I0PB | m3 | Excavació de rasa i pou de fins a 2 m de fondària, en terreny compacte (SPT 20-50), realitzada amb mitjans manuals i amb les terres deixades a la vora, en entorn urbà amb dificultat de mobilitat, en voreres <= 3 m d'amplària o calçada/plataforma única <= 7 m d'amplària, amb afectació per serveis o elements de mobiliari urbà, en actuacions de 0.2 a 2 m3 | 245.92 | 0
01.02.03 | 21 | P9F3-I2SP1 | m2 | Paviment de llosa de formigó per a paviments reaprofitada o subministrada per l'ajuntament, de qualsevol midai forma , col·locats amb morter de ciment 1:4 i reblert de junts amb sorra fina, en entorn urbà amb dificultat de mobilitat, en voreres <= 3 m d'amplària o calçada/plataforma única <= 7 m d'amplària, amb afectació per serveis o elements de mobiliari urbà, en actuacions d'1 a 10 m2 | 76.96 | 0
01.02.03 | 22 | P2146-HXMJ | m2 | Demolició de paviment de panots col·locats sobre base de formigó de fins a 10 cm de gruix, inclòs la demolició de la base, d'amplària fins a 2 m, amb compressor i càrrega sobre camió amb mitjans manuals, en entorn urbà amb dificultat de mobilitat, en voreres <= 3 m d'amplària o calçada/plataforma única <= 7 m d'amplària, amb afectació per serveis o elements de mobiliari urbà, en actuacions d'1 a 10 m2 | 48.09 | 0
01.02.03 | 23 | P9E1-HXSM | m2 | Paviment de panot per a vorera gris de 20x20x4 cm, classe 1a, preu superior, col·locat a l'estesa amb morter ciment 1:6 i beurada de ciment pòrtland, en entorn urbà amb dificultat de mobilitat, en voreres <= 3 m d'amplària o calçada/plataforma única <= 7 m d'amplària, amb afectació per serveis o elements de mobiliari urbà, en actuacions d'1 a 10 m2 | 81.94 | 0
01.02.03 | 24 | P2241-HR6S | m2 | Repàs i piconatge de caixa de paviment, amb compactació del 95% PM, en entorn urbà amb dificultat de mobilitat, en voreres <= 3 m d'amplària o calçada/plataforma única <= 7 m d'amplària, amb afectació per serveis o elements de mobiliari urbà, en actuacions d'1 a 10 m2 | 3.72 | 0
01.02.03 | 25 | P214W-HXLT | m | Tall en paviment de peces amb màquina tallajunts amb disc de diamant per a paviment, per a delimitar la zona a demolir | 5.9 | 0
TOTAL
|  | Obra | 01 | Pressupost01
|  | Capítol | 02 | SUPERFICIE ENTRE 1 I 10 M2
|  | Apartat | 04 | SANEJAMENT
01.02.04 | 1 | PD73-I8I6 | m | Claveguera amb tub de paret estructurada, amb paret interna llisa i externa corrugada, de polietilè HDPE, tipus B, àrea aplicació U, de diàmetre nominal exterior 250 mm, de rigidesa anular SN 4 kN/m2, segons la norma UNE-EN 13476-3, unió soldada, amb grau de dificultat mitja i col·locat al fons de la rasa, en entorn urbà amb dificultat de mobilitat, en voreres <= 3 m d'amplària o calçada/plataforma única <= 7 m d'amplària, amb afectació per serveis o elements de mobiliari urbà, en actuacions d'1 a 10 m | 28.16 | 0
01.02.04 | 2 | PD73-I8I3 | m | Claveguera amb tub de paret estructurada, amb paret interna llisa i externa corrugada, de polietilè HDPE, tipus B, àrea aplicació U, de diàmetre nominal exterior 315 mm, de rigidesa anular SN 4 kN/m2, segons la norma UNE-EN 13476-3, unió soldada, amb grau de dificultat mitja i col·locat al fons de la rasa, en entorn urbà amb dificultat de mobilitat, en voreres <= 3 m d'amplària o calçada/plataforma única <= 7 m d'amplària, amb afectació per serveis o elements de mobiliari urbà, en actuacions d'1 a 10 m | 42.33 | 0
01.02.04 | 3 | PD73-JNRI | m | Claveguera amb tub de paret estructurada, amb paret interna llisa i externa corrugada, de polietilè HDPE, tipus B, àrea aplicació U, de diàmetre nominal exterior 400 mm, de rigidesa anular SN 4 kN/m2, segons la norma UNE-EN 13476-3, unió soldada, amb grau de dificultat mitja i col·locat al fons de la rasa, en entorn urbà amb dificultat de mobilitat, en voreres <= 3 m d'amplària o calçada/plataforma única <= 7 m d'amplària, amb afectació per serveis o elements de mobiliari urbà, en actuacions d'1 a 10 m | 59.68 | 0
01.02.04 | 4 | PD73-JF4L | m | Claveguera amb tub de paret estructurada, amb paret interna llisa i externa corrugada, de polietilè HDPE, tipus B, àrea aplicació U, de diàmetre nominal exterior 630 mm, de rigidesa anular SN 4 kN/m2, segons la norma UNE-EN 13476-3, unió soldada, amb grau de dificultat mitja i col·locat al fons de la rasa, en entorn urbà amb dificultat de mobilitat, en voreres <= 3 m d'amplària o calçada/plataforma única <= 7 m d'amplària, amb afectació per serveis o elements de mobiliari urbà, en actuacions d'1 a 10 m | 115.7 | 0
01.02.04 | 5 | PD73-IG4A | m | Claveguera amb tub de paret estructurada, amb paret interna llisa i externa corrugada, de polietilè HDPE, tipus B, àrea aplicació U, de diàmetre nominal exterior 500 mm, de rigidesa anular SN 4 kN/m2, segons la norma UNE-EN 13476-3, unió soldada, amb grau de dificultat mitja i col·locat al fons de la rasa, en entorn urbà amb dificultat de mobilitat, en voreres <= 3 m d'amplària o calçada/plataforma única <= 7 m d'amplària, amb afectació per serveis o elements de mobiliari urbà, en actuacions d'1 a 10 m | 85.84 | 0
01.02.04 | 6 | PD86-E90H | m | Recobriment protector exterior per a clavegueres de tub de formigó de diàmetre 30 cm, amb 10 cm de formigó HM-20/P/20/I | 11.41 | 0
01.02.04 | 7 | PD86-E90F | m | Recobriment protector exterior per a clavegueres de tub de formigó de diàmetre 40 cm, amb 10 cm de formigó HM-20/P/20/I | 13.98 | 0
01.02.04 | 8 | PD86-E914 | m | Recobriment protector exterior per a clavegueres de tub de formigó de diàmetre 50 cm, amb 15 cm de formigó HM-20/P/20/I | 24.31 | 0
01.02.04 | 9 | PD86-E90M | m | Recobriment protector exterior per a clavegueres de tub de formigó de diàmetre 60 cm, amb 20 cm de formigó HM-20/P/20/I | 36.35 | 0
01.02.04 | 10 | PDB1-DWHE | u | Solera de formigó HM-30/P/20/I+Qb de 15 cm de gruix i de planta 1x1 m | 26.16 | 0
01.02.04 | 11 | PDB1-DWKV | u | Solera de formigó HM-20/P/20/I de 15 cm de gruix i de planta 1.2x1,2 m | 31.73 | 0
01.02.04 | 12 | PDB1-DWOE | u | Solera de formigó HM-20/P/20/I de 20 cm de gruix i de planta 1.5x1,5 m | 63.85 | 0
01.02.04 | 13 | PDB1-DWQ6 | u | Solera de formigó HM-20/P/20/I de 25 cm de gruix i de planta 2.15x2,15 m | 166.55 | 0
01.02.04 | 14 | PDB2-D7EK | u | Solera amb llambordins sobre llit de formigó HM-20/P/20/I de 15 cm de gruix i de planta 1.2x1,2 m | 177.96 | 0
01.02.04 | 15 | PDB2-D7LI | u | Solera amb llambordins sobre llit de formigó HM-20/P/20/I de 15 cm de gruix i de planta 2.15x2,15 m | 571.56 | 0
01.02.04 | 16 | PDB6-5CAE | m | Paret per a pou circular de D=80 cm de peces de formigó amb execució prefabricada, col·locades amb morter ciment 1:6 | 86.64 | 0
01.02.04 | 17 | PDB6-5CAA | m | Paret per a pou circular de D=100 cm de peces de formigó amb execució prefabricada, col·locades amb morter ciment 1:6 | 121.79 | 0
01.02.04 | 18 | PDBD-DOCR | u | Graó per a pou de registre amb acer galvanitzat, de 300x300x300 mm, amb rodó de D=18 mm, col·locat amb morter ciment 1:6 | 25.41 | 0
01.02.04 | 19 | PDBF-DFWG | u | Subministrament i muntatge de dispositiu d'accés SOLO 7 SP 950 d'EJ o similar, de fundició GE 500-7 segons ISO 1083/EN 1563 classe D400 segons norma EN-124:2015, amb certificació AENOR, apertura lliure 714 mm, marc quadrat de dimensió exterior 950x950 mm, 800x800 visible, alçada 125 mm. Pes del conjunt 121,5 kg (pes total tapa 67,7 Kg). Tapa circular de 774 mm articulada amb relleu antilliscant, bloqueig anti retorn a 90º evitant el tancamentaccidental, marca d'identificació ´´S´´ i extraible quan està oberta a 120º. Junta policloropreno pegada a la tapa, anti soroll i anti desplaçament, asegurament tapa/marc per suficient massa de superfície, alçada d'encastre 85mm. Tapa equipada amb orificis de clau per manipularla amb ajuda d'un pic o ganxo. Marc monobloc moldejat. La geometria exterior del marc permet tots els acabats: rajoles, llambordes, etc. prefist d'orificis de > 20 mm per a fixació sobre cercle de diàmetre 860 mm. Revestiment amb pintura hidrosoluble negra, no tòxica, no inflamable i no contaminant. | 812.48 | 0
01.02.04 | 20 | PDBF-DFW6 | u | Subministrament i muntatge de dispositiu d'accés SOLO 7 SC 950 d'EJ o similar, de fundició GE 500-7 segons ISO 1083/EN 1563 classe D400 segons norma EN-124:2015, amb certificació AENOR, apertura lliure 714 mm, marc quadrat de dimensió exterior 950x950 mm, alçada 102mm. Pes del conjunt 116,6 kg (pes total tapa 67,7 Kg). Tapa circular de 774 mm articulada amb relleu antilliscant, bloqueig anti retorn a 90º evitant el tancamentaccidental, marca d'identificació ´´S´´ i extraible quan està oberta a 120º. Junta policloropreno pegada a la tapa, anti soroll i anti desplaçament, asegurament tapa/marc per suficient massa de superfície, alçada d'encastre 85mm. Tapa equipada amb orificis de clau per manipularla amb ajuda d'un pic o ganxo. Marc monobloc moldejat prefist d'orificis de > 20 mm per a fixació sobre cercle de diàmetre 860 mm. Revestiment amb pintura hidrosoluble negra, no tòxica, no inflamable i no contaminant. | 685.85 | 0
01.02.04 | 21 | PD55-HP6C | u | Caixa per a embornal de 70x30x85 cm, amb parets de 10 cm de gruix de formigó HM-20/P/20/I sobre solera de 10 cm de formigó HM-20/P/20/I, en entorn urbà amb dificultat de mobilitat, en voreres <= 3 m d'amplària o calçada/plataforma única <= 7 m d'amplària, amb afectació per serveis o elements de mobiliari urbà, en actuacions d'1 a 5 u | 176.37 | 0
01.02.04 | 22 | PD50-JC8M | u | Bastiment i reixa de fosa dúctil, abatible i amb tanca, per a embornal, de 755x250x70 mm, classe C250 segons norma UNE-EN 124 i 9 dm2 de superfície d'absorció, col·locat amb morter, en entorn urbà amb dificultat de mobilitat, en voreres <= 3 m d'amplària o calçada/plataforma única <= 7 m d'amplària, amb afectació per serveis o elements de mobiliari urbà, en actuacions d'1 a 5 u | 114.38 | 0
01.02.04 | 23 | PDG2-HP6G | m | Canalització amb un tub corbable corrugat de polietilè de 90 mm de diàmetre nominal, de doble capa, i reblert de rasa amb terres seleccionades, fil guia a cada tub, part proporcional d'accessoris d'unió, separadors i obturadors, en entorn urbà amb dificultat de mobilitat, en voreres <= 3 m d'amplària o calçada/plataforma única <= 7 m d'amplària, amb afectació per serveis o elements de mobiliari urbà, en actuacions d'1 a 10 m | 12.03 | 0
01.02.04 | 24 | PDK1-I7J0 | u | Bastiment i tapa quadrada de fosa dúctil, per a pericó de serveis, recolzada, pas lliure de 400x400 mm i classe C250 segons norma UNE-EN 124, col·locat amb morter, en entorn urbà amb dificultat de mobilitat, en voreres <= 3 m d'amplària o calçada/plataforma única <= 7 m d'amplària, amb afectació per serveis o elements de mobiliari urbà, en actuacions d'1 a 5 u | 113.18 | 0
TOTAL
|  | Obra | 01 | Pressupost01
|  | Capítol | 02 | SUPERFICIE ENTRE 1 I 10 M2
|  | Apartat | 05 | SENYALITZACIÓ I PINTURA
01.02.05 | 1 | P9K5-HCJJ | m2 | Tractament superficial amb pintura bicomponent de resines epoxi via aigua, de color a escollir, aplicat a dues capes, la 1a. capa de segellat i la 2a. capa d'acabat, aplicat amb pistola a pressió, amb una dotació de 0,60 kg/m2 i escampat de carborundum, neteja del ferm inclosa | 15.34 | 0
01.02.05 | 2 | PDG5-HA2I | m | Banda contínua de plàstic de color, de 30 cm d'amplària, col·locada al llarg de la rasa a 20 cm per sobre de la canonada, per a malla senyalitzadora | 0.64 | 0
01.02.05 | 3 | PBA1-JCGO | m | Banda sonora i reductora de velocitat de Cautxú amb làmines reflectants i antilliscants, de 3 cm de gruix i 60 cm d'amplària amb la part proporcional d'elements terminals i fixacions, fixada al paviment, en entorn urbà amb dificultat de mobilitat, en voreres <= 3 m d'amplària o calçada/plataforma única <= 7 m d'amplària, amb afectació per serveis o elements de mobiliari urbà, en actuacions de fins a 10 m | 249.81 | 0
01.02.05 | 4 | PBA1-JCGP | m | Banda sonora i reductora de velocitat de Cautxú amb làmines reflectants i antilliscants, de 5 cm de gruix i 90 cm d'amplària amb la part proporcional d'elements terminals i fixacions, fixada al paviment, en entorn urbà amb dificultat de mobilitat, en voreres <= 3 m d'amplària o calçada/plataforma única <= 7 m d'amplària, amb afectació per serveis o elements de mobiliari urbà, en actuacions de fins a 10 m | 292.25 | 0
01.02.05 | 5 | PBA1-HPO0 | u | Reductor velocitat tipus coixí berlinès de 180x200x7 cm de Cautxú, amb cantoners i rampa amb triangle blanc, inclòs elements de fixació, fixada al paviment | 874.08 | 0
01.02.05 | 6 | PBA2-FII6 | m2 | Pintat sobre paviment de marca vial superficial per a ús temporal i no retrorreflectant, tipus T-NR, amb pintura acrílica de color groc, aplicada amb màquina d'accionament manual Criteri d'amidament: m2 de superfície pintada, segons les especificacions de la DT, mesurant la superfície realment executada sobre el paviment. Aquesta partida inclou les operacions auxiliars de neteja i acondicionament del paviment a pintar. | 24.27 | 0
01.02.05 | 7 | PBA2-HZ0X | m2 | Pintat sobre paviment de marca vial superficial per a ús permanent i retrorreflectant en sec, tipus P-R, amb plàstic d'aplicació en fred de dos components de color blanc i microesferes de vidre, aplicada amb màquina d'accionament manual, en entorn urbà amb dificultat de mobilitat, en voreres <= 3 m d'amplària o calçada/plataforma única <= 7 m d'amplària, amb afectació per serveis o elements de mobiliari urbà, en actuacions d'1 a 10 m2 Criteri d'amidament: m2 de superfície pintada, segons les especificacions de la DT, mesurant la superfície realment executada sobre el paviment. Aquesta partida inclou les operacions auxiliars de neteja i acondicionament del paviment a pintar. | 18.26 | 0
01.02.05 | 8 | PBA3-DXJ0 | m | Pintat sobre paviment de marca vial longitudinal contínua per a ús permanent i retrorreflectant en sec, tipus P-R, de 10 cm d'amplària, amb pintura acrílica de color blanc i microesferes de vidre, aplicada mecànicament mitjançant polvorització Criteri d'amidament: m de llargària pintada, d'acord amb les especificacions de la DT i mesurat en l'eix de la marca sobre el paviment. Aquesta partida inclou les operacions auxiliars de neteja i acondicionament del paviment a pintar. | 0.85 | 0
01.02.05 | 9 | PBA4-JIC2 | m | Pintat sobre paviment de marca vial transversal contínua per a ús permanent i retrorreflectant en sec, tipus -, de 50 cm d'amplària, amb pintura acrílica de color blanc i microesferes de vidre, aplicada amb màquina d'accionament manual, en entorn urbà amb dificultat de mobilitat, en voreres <= 3 m d'amplària o calçada/plataforma única <= 7 m d'amplària, amb afectació per serveis o elements de mobiliari urbà, en actuacions d'1 a 10 m Criteri d'amidament: m de llargària pintada, d'acord amb les especificacions de la DT i mesurat en l'eix de la marca sobre el paviment. Aquesta partida inclou les operacions auxiliars de neteja i acondicionament del paviment a pintar. | 4.49 | 0
01.02.05 | 10 | PBA4-IIMA | m | Pintat sobre paviment de marca vial transversal contínua per a ús permanent i retrorreflectant en sec, tipus -, de 50 cm d'amplària, amb plàstic d'aplicació en fred de dos components de color blanc i microesferes de vidre, aplicada amb màquina d'accionament manual, en entorn urbà amb dificultat de mobilitat, en voreres <= 3 m d'amplària o calçada/plataforma única <= 7 m d'amplària, amb afectació per serveis o elements de mobiliari urbà, en actuacions d'1 a 10 m Criteri d'amidament: m de llargària pintada, d'acord amb les especificacions de la DT i mesurat en l'eix de la marca sobre el paviment. Aquesta partida inclou les operacions auxiliars de neteja i acondicionament del paviment a pintar. | 6.16 | 0
TOTAL
|  | Obra | 01 | Pressupost01
|  | Capítol | 03 | SUPERFICIE SUPERIOR A 10M2
|  | Apartat | 01 | DEMOLICIONS
01.03.01 | 1 | P2146-I0QH | m2 | Demolició de base de formigó de fins a 15 cm de gruix, amb compressor i càrrega sobre camió amb mitjans manuals, en entorn urbà amb dificultat de mobilitat, en voreres <= 3 m d'amplària o calçada/plataforma única <= 7 m d'amplària, amb afectació per serveis o elements de mobiliari urbà, en actuacions de més de 10 m2 | 46.83 | 0
01.03.01 | 2 | P2146-IBTT | m2 | Demolició de base de formigó de fins a 20 cm de gruix, amb compressor i càrrega sobre camió amb mitjans manuals, en entorn urbà amb dificultat de mobilitat, en voreres <= 3 m d'amplària o calçada/plataforma única <= 7 m d'amplària, amb afectació per serveis o elements de mobiliari urbà, en actuacions de més de 10 m2 | 52.66 | 0
01.03.01 | 3 | P2146-JKXD | m2 | Demolició de paviment de formigó de fins a 10 cm de gruix, d'amplària fins a 2 m, amb compressor i càrrega sobre camió amb mitjans manuals, en entorn urbà amb dificultat de mobilitat, en voreres <= 3 m d'amplària o calçada/plataforma única <= 7 m d'amplària, amb afectació per serveis o elements de mobiliari urbà, en actuacions de més de 10 m2 | 36.38 | 0
01.03.01 | 4 | P2146-I2ZC | m2 | Demolició de paviment de llambordins col·locats sobre base de formigó de fins a 10 cm de gruix, inclòs la demolició de la base, d'amplària fins a 2 m, amb compressor i càrrega sobre camió amb mitjans manuals, en entorn urbà amb dificultat de mobilitat, en voreres <= 3 m d'amplària o calçada/plataforma única <= 7 m d'amplària, amb afectació per serveis o elements de mobiliari urbà, en actuacions de més de 10 m2 | 51.81 | 0
01.03.01 | 5 | P2146-I59Q | m2 | Demolició de paviment de mescla bituminosa de fins a 10 cm de gruix, d'amplària fins a 2 m, amb compressor i càrrega sobre camió amb mitjans manuals, en entorn urbà amb dificultat de mobilitat, en voreres <= 3 m d'amplària o calçada/plataforma única <= 7 m d'amplària, amb afectació per serveis o elements de mobiliari urbà, en actuacions de més de 10 m2 | 39.62 | 0
01.03.01 | 6 | P2143-IJEQ | m2 | Arrencada de paviment de pedra natural, amb compressor, aplec per a posterior aprofitament i càrrega manual de runa sobre camió o contenidor, en entorn urbà amb dificultat de mobilitat, en voreres <= 3 m d'amplària o calçada/plataforma única <= 7 m d'amplària, amb afectació per serveis o elements de mobiliari urbà, en actuacions de més de 10 m2 | 43.06 | 0
01.03.01 | 7 | P2149-HZ3R | m | Demolició de vorada amb rigola de formigó col·locada sobre formigó amb compressor i càrrega amb mitjans manuals sobre camió o contenidor, en entorn urbà amb dificultat de mobilitat, en voreres <= 3 m d'amplària o calçada/plataforma única <= 7 m d'amplària, amb afectació per serveis o elements de mobiliari urbà, en actuacions de 10 a 100 m | 19.28 | 0
01.03.01 | 8 | P2146-H847 | m2 | Fresat per cm de gruix de paviment de mescles bituminoses i càrrega sobre camió | 0.61 | 0
01.03.01 | 9 | P2149-I7PB | u | Demolició d'escocell col·locat sobre formigó amb compressor i càrrega manual sobre camió o contenidor, en entorn urbà amb dificultat de mobilitat, en voreres <= 3 m d'amplària o calçada/plataforma única <= 7 m d'amplària, amb afectació per serveis o elements de mobiliari urbà, en actuacions de més de 5 u | 51 | 0
01.03.01 | 10 | P214U-HBQK | m2 | Fresatge mecànic de paviments asfàltics per cada cm de gruix, amb un gruix de 0 a 6 cm i en encaixos aïllats, amb fresadora de càrrega automàtica i talls i entregues a tapes i reixes amb compresor, carrega de runes sobre camió i escombrat i neteja de la superficie fresada | 1.67 | 0
01.03.01 | 11 | P214U-HBQF | m2 | Fresatge mecànic de paviments asfàltics per cada cm de gruix, amb un gruix de 6 a 10 cm i en encaixos aïllats, amb fresadora de càrrega automàtica i talls i entregues a tapes i reixes amb compresor, carrega de runes sobre camió i escombrat i neteja de la superficie fresada | 2.22 | 0
01.03.01 | 12 | P214W-FEML | m | Tall en paviment de formigó de 10 cm de fondària com a mínim amb màquina tallajunts amb disc de diamant per a paviment, per a delimitar la zona a demolir | 11.87 | 0
01.03.01 | 13 | P214W-FEMP | m | Tall en paviment de mescla bituminosa de 10 cm de fondària com a mínim amb màquina tallajunts amb disc de diamant per a paviment, per a delimitar la zona a demolir | 9.89 | 0
01.03.01 | 14 | P214Y-I7AV | m2 | Demolició de gual de vianants i vehicles de pedra granítica sobre formigó, de 10 a 15 cm de gruix i <= 1.2 m d'amplària amb compressor i càrrega manual de runa sobre camió o contenidor, en entorn urbà amb dificultat de mobilitat, en voreres <= 3 m d'amplària o calçada/plataforma única <= 7 m d'amplària, amb afectació per serveis o elements de mobiliari urbà, en actuacions de més de 10 m2 | 35.46 | 0
TOTAL
|  | Obra | 01 | Pressupost01
|  | Capítol | 03 | SUPERFICIE SUPERIOR A 10M2
|  | Apartat | 02 | MOVIMENT DE TERRES
01.03.02 | 1 | P221C-HR0A | m3 | Excavació de rasa de fins a 1 m d'amplària i fins a 2 m de fondària, en terreny compacte, amb retroexcavadora i amb les terres deixades a la vora, en entorn urbà amb dificultat de mobilitat, en voreres <= 3 m d'amplària o calçada/plataforma única <= 7 m d'amplària, amb afectació per serveis o elements de mobiliari urbà, en actuacions de més de 2 m3 | 21.15 | 0
01.03.02 | 2 | P221B-I17K | m3 | Excavació de rasa i pou de fins a 4 m de fondària, en terreny de trànsit (SPT >50), realitzada amb retroexcavadora i càrrega mecànica sobre camió, en entorn urbà amb dificultat de mobilitat, en voreres <= 3 m d'amplària o calçada/plataforma única <= 7 m d'amplària, amb afectació per serveis o elements de mobiliari urbà, en actuacions de més de 2 m3 | 23.57 | 0
01.03.02 | 3 | P221D-I0RY | m3 | Excavació de rasa per a pas d'instal·lacions fins a 1 m de fondària, en terreny compacte (SPT 20-50), realitzada amb mitjans manuals i amb les terres deixades a la vora, en entorn urbà amb dificultat de mobilitat, en voreres <= 3 m d'amplària o calçada/plataforma única <= 7 m d'amplària, amb afectació per serveis o elements de mobiliari urbà, en actuacions de més de 2 m3 | 190.15 | 0
TOTAL
|  | Obra | 01 | Pressupost01
|  | Capítol | 03 | SUPERFICIE SUPERIOR A 10M2
|  | Apartat | 03 | PAVIMENTACIO
01.03.03 | 1 | P9ER-HORB | m2 | Reposició de paviment de panot, amb panot gris de 20x20x4 cm, classe 1a, preu superior, col·locat a l'estesa amb morter, inclòs demolició de la base, repàs i piconatge de caixa de paviment, amb compactació del 95% PM i execució de la base de gruix 10 cm amb formigó de 200 kg/m3, amb una proporció en volum 1:3:6, en entorn urbà amb dificultat de mobilitat, en voreres <= 3 m d'amplària o calçada/plataforma única <= 7 m d'amplària, amb afectació per serveis o elements de mobiliari urbà, en actuacions de més de 10 m2 | 146.16 | 0
01.03.03 | 2 | P93R-INCW | m3 | Base de calçada amb formigó HM-20/P / 20 / I de consistència plàstica, grandària màxima del granulat 20 mm, amb >= 200 kg/m3 de ciment, apte per a classe d'exposició I, abocat des de camió, en entorn urbà amb dificultat de mobilitat, en voreres <= 3 m d'amplària o calçada/plataforma única <= 7 m d'amplària, amb afectació per serveis o elements de mobiliari urbà, en actuacions de més de 2 m3 | 144.99 | 0
01.03.03 | 3 | P936-JE42 | m3 | Base de sauló, amb estesa i piconatge del material al 98 % del PM, en entorn urbà amb dificultat de mobilitat, en voreres <= 3 m d'amplària o calçada/plataforma única <= 7 m d'amplària, amb afectació per serveis o elements de mobiliari urbà, en actuacions de més de 2 m3 | 42.03 | 0
01.03.03 | 4 | P938-ILNM | m3 | Base de tot-u artificial procedent de granulats reciclats de formigó, amb estesa i piconatge del material al 100% del PM, en entorn urbà amb dificultat de mobilitat, en voreres <= 3 m d'amplària o calçada/plataforma única <= 7 m d'amplària, amb afectació per serveis o elements de mobiliari urbà, en actuacions de més de 2 m3 | 31.78 | 0
01.03.03 | 5 | P931-I70K | m3 | Base de formigó HM-20 / P / 20 / I, de consistència plàstica i grandària màxima del granulat 20 mm, abocat des de camió amb estesa i vibratge manual, amb acabat reglejat, en entorn urbà amb dificultat de mobilitat, en voreres <= 3 m d'amplària o calçada/plataforma única <= 7 m d'amplària, amb afectació per serveis o elements de mobiliari urbà, en actuacions de més de 2 m3 | 107.09 | 0
01.03.03 | 6 | P9E1-JW9W | m2 | Paviment de panot per a vorera de color de 20x20x4 cm, classe 1a, preu alt, col·locat a truc de maceta amb morter ciment 1:4 i beurada de color amb ciment blanc de ram de paleta, en entorn urbà amb dificultat de mobilitat, en voreres <= 3 m d'amplària o calçada/plataforma única <= 7 m d'amplària, amb afectació per serveis o elements de mobiliari urbà, en actuacions de més de 10 m2 | 78.94 | 0
01.03.03 | 7 | P9F3-JB48 | m2 | Paviment de llosa de formigó per a paviments de 20x40 cm i 7 cm de gruix, de forma rectangular, acabat amb textura pètria, preu superior, col·locats amb morter de ciment 1:4 i reblert de junts amb sorra fina, en entorn urbà amb dificultat de mobilitat, en voreres <= 3 m d'amplària o calçada/plataforma única <= 7 m d'amplària, amb afectació per serveis o elements de mobiliari urbà, en actuacions de més de 10 m2 | 100.41 | 0
01.03.03 | 8 | P9F3-JB4A | m2 | Paviment de llosa de formigó per a paviments de 40x40 cm i 7 cm de gruix, de forma quadrada, acabat amb textura pètria, preu alt, col·locats amb morter de ciment 1:4 i reblert de junts amb sorra fina, en entorn urbà amb dificultat de mobilitat, en voreres <= 3 m d'amplària o calçada/plataforma única <= 7 m d'amplària, amb afectació per serveis o elements de mobiliari urbà, en actuacions de més de 10 m2 | 96.7 | 0
01.03.03 | 9 | P9F3-JWV1 | m2 | Paviment de llosa de formigó per a paviments de 60x40 cm i 7 cm de gruix, de forma rectangular, acabat amb textura pètria, preu alt, col·locats amb morter de ciment 1:4 i reblert de junts amb sorra fina, en entorn urbà amb dificultat de mobilitat, en voreres <= 3 m d'amplària o calçada/plataforma única <= 7 m d'amplària, amb afectació per serveis o elements de mobiliari urbà, en actuacions de més de 10 m2 | 96.7 | 0
01.03.03 | 10 | P967-JO4Z | m | Vorada recta de formigó, doble capa, amb secció normalitzada de calçada C5 de 25x15 cm segons UNE 127340, de classe climàtica B, classe resistent a l'abrasió H i classe resistent a flexió T (R-5 MPa) segons UNE-EN 1340, col·locada sobre base de formigó no estructural de 15 N/mm2 de resistència mínima a compressió i de 20 a 25 cm d'alçària, i rejuntada amb morter, en entorn urbà amb dificultat de mobilitat, en voreres <= 3 m d'amplària o calçada/plataforma única <= 7 m d'amplària, amb afectació per serveis o elements de mobiliari urbà, en actuacions de 10 a 100 m | 56.12 | 0
01.03.03 | 11 | P967-JWWO | m | Vorada recta de formigó, doble capa, amb secció normalitzada de calçada C5 de 25x15 cm segons UNE 127340, de classe climàtica B, classe resistent a l'abrasió H i classe resistent a flexió T (R-5 MPa) segons UNE-EN 1340, col·locada sobre base de formigó no estructural de 15 N/mm2 de resistència mínima a compressió i de 25 a 30 cm d'alçària, i rejuntada amb morter, en entorn urbà amb dificultat de mobilitat, en voreres <= 3 m d'amplària o calçada/plataforma única <= 7 m d'amplària, amb afectació per serveis o elements de mobiliari urbà, en actuacions de 10 a 100 m | 59.54 | 0
01.03.03 | 12 | P961-IHBG | m | Col·locació de vorada sobre base de formigó HM-20/P/40/I, de 25 a 30 cm d'alçària, rejuntada amb morter mixt 1:2:10, en entorn urbà amb dificultat de mobilitat, en voreres <= 3 m d'amplària o calçada/plataforma única <= 7 m d'amplària, amb afectació per serveis o elements de mobiliari urbà, en actuacions de 10 a 100 m | 74.5 | 0
01.03.03 | 13 | P965-JWWZ | m | Vorada de pedra granítica escairada, buixardada, de forma recta, amb un cantell amb forma arrodonida, de 15x40 cm, col·locada sobre base de formigó reciclat no estructural de 15 N/mm2 de resistència mínima a compressió i de 20 a 25 cm d'alçària i rejuntada, en entorn urbà amb dificultat de mobilitat, en voreres <= 3 m d'amplària o calçada/plataforma única <= 7 m d'amplària, amb afectació per serveis o elements de mobiliari urbà, en actuacions de 10 a 100 m | 106.91 | 0
01.03.03 | 14 | P970-JWY9 | m3 | Base per a rigola amb formigó HM-20 / S / 10 / I, de consistència seca i grandària màxima del granulat 10 mm, escampat amb transport interior mecànic, estesa i vibratge manual, acabat reglejat, en entorn urbà amb dificultat de mobilitat, en voreres <= 3 m d'amplària o calçada/plataforma única <= 7 m d'amplària, amb afectació per serveis o elements de mobiliari urbà, en actuacions de més de 2 m3 | 125.76 | 0
01.03.03 | 15 | P9GG-4XZV | m3 | Paviment de formigó sense additius HA-30 / P / 10 / IIIa + E de consistència plàstica, grandària màxima del granulat, 10 mm, escampat des de camió, estesa i vibratge manual i acabat ratllat manual | 141.63 | 0
01.03.03 | 16 | P9GB-4ABS | m3 | Paviment de formigó HA-30 / P / 10 / IIIa + E de consistència plàstica, grandària màxima del granulat 10 mm, escampat des de camió, estesa i vibratge manual, remolinat mecànic afegint 4 kg/m2 de pols de quars color | 180.84 | 0
01.03.03 | 17 | P9H5-JWL1 | t | Paviment de mescla bituminosa contínua en calent tipus AC 22 surf B 35/50 S, amb betum asfàltic de penetració, de granulometria semidensa per a capa de trànsit i granulat granític, estesa i compactada, en entorn urbà amb dificultat de mobilitat, en voreres <= 3 m d'amplària o calçada/plataforma única <= 7 m d'amplària, amb afectació per serveis o elements de mobiliari urbà, en actuacions de més de 10 m2 | 85.21 | 0
01.03.03 | 18 | P9H9-I3KH | m2 | Reparació puntual de paviment asfàltic 10 a 15 cm de gruix, amb mescla bituminosa contínua en calent tipus AC 16 surf B 35/50 D, amb betum asfàltic de penetració, de granulometria densa per a capa de trànsit i granulat granític, estesa en diferents capes inclòs requadrat, amb equip de reparacions programades per a paviment asfàltic (RPP), en entorn urbà amb dificultat de mobilitat, en voreres <= 3 m d'amplària o calçada/plataforma única <= 7 m d'amplària, amb afectació per serveis o elements de mobiliari urbà, en actuacions de més de 10 m2 | 280.83 | 0
01.03.03 | 19 | P9H5-I0Z6 | t | Paviment de mescla bituminosa contínua en calent tipus AC 11 surf B 50/70 D, amb betum asfàltic de penetració, de granulometria densa per a capa de trànsit i granulat granític, estesa i compactada, en entorn urbà amb dificultat de mobilitat, en voreres <= 3 m d'amplària o calçada/plataforma única <= 7 m d'amplària, amb afectació per serveis o elements de mobiliari urbà, en actuacions de més de 10 m2 | 87.23 | 0
01.03.03 | 20 | P9HB-I605 | m2 | Capa de rodadura de 4 a 6 cm de gruix de mescla bituminosa contínua en calent tipus AC 16 surf B 50/70 D, amb un 20% de granulat de pedra granítica (CHIPI) incorporat manualment, en entorn urbà amb dificultat de mobilitat, en voreres <= 3 m d'amplària o calçada/plataforma única <= 7 m d'amplària, amb afectació per serveis o elements de mobiliari urbà, en actuacions de més de 10 m2 | 29.48 | 0
01.03.03 | 21 | PDG2-I7VY | m | Canalització amb un tub corbable corrugat de polietilè de 90 mm de diàmetre nominal, de doble capa, i reblert de rasa amb terres seleccionades, fil guia a cada tub, part proporcional d'accessoris d'unió, separadors i obturadors, en entorn urbà amb dificultat de mobilitat, en voreres <= 3 m d'amplària o calçada/plataforma única <= 7 m d'amplària, amb afectació per serveis o elements de mobiliari urbà, en actuacions de 10 a 100 m | 11.34 | 0
01.03.03 | 22 | PDK1-JX5E | u | Bastiment i tapa quadrada de fosa dúctil, per a pericó de serveis, recolzada, pas lliure de 600x600 mm i classe B125 segons norma UNE-EN 124, col·locat amb morter, en entorn urbà amb dificultat de mobilitat, en voreres <= 3 m d'amplària o calçada/plataforma única <= 7 m d'amplària, amb afectació per serveis o elements de mobiliari urbà, en actuacions de més de 5 u | 184.4 | 0
01.03.03 | 23 | P9F3-JB4A1 | m2 | Paviment de llosa de formigó per a paviments reaprofitada o subministrada per l'ajuntament, de qualsevol mida i forma,, col·locats amb morter de ciment 1:4 i reblert de junts amb sorra fina, en entorn urbà amb dificultat de mobilitat, en voreres <= 3 m d'amplària o calçada/plataforma única <= 7 m d'amplària, amb afectació per serveis o elements de mobiliari urbà, en actuacions de més de 10 m2 | 71.01 | 0
01.03.03 | 24 | P2146-HZ4J | m2 | Demolició de paviment de panots col·locats sobre base de formigó de fins a 10 cm de gruix, inclòs la demolició de la base, d'amplària fins a 2 m, amb compressor i càrrega sobre camió amb mitjans manuals, en entorn urbà amb dificultat de mobilitat, en voreres <= 3 m d'amplària o calçada/plataforma única <= 7 m d'amplària, amb afectació per serveis o elements de mobiliari urbà, en actuacions de més de 10 m2 | 44.06 | 0
01.03.03 | 25 | P9E1-I1P4 | m2 | Paviment de panot per a vorera gris de 20x20x4 cm, classe 1a, preu superior, col·locat a l'estesa amb morter ciment 1:6 i beurada de ciment pòrtland, en entorn urbà amb dificultat de mobilitat, en voreres <= 3 m d'amplària o calçada/plataforma única <= 7 m d'amplària, amb afectació per serveis o elements de mobiliari urbà, en actuacions de més de 10 m2 | 76.25 | 0
01.03.03 | 26 | P93R-I1P5 | m3 | Base de vorera amb formigó de 200 kg/m3, amb una proporció en volum 1:3:6, amb ciment pòrtland amb filler calcari CEM II/B-L 32,5 R i granulat de pedra calcària de grandària màxima 20 mm, elaborat a l'obra amb formigonera de 165 l, abocat manualment, en entorn urbà amb dificultat de mobilitat, en voreres <= 3 m d'amplària o calçada/plataforma única <= 7 m d'amplària, amb afectació per serveis o elements de mobiliari urbà, en actuacions de més de 2 m3 | 171.71 | 0
01.03.03 | 27 | P2241-HOPZ | m2 | Repàs i piconatge de caixa de paviment, amb compactació del 95% PM, en entorn urbà amb dificultat de mobilitat, en voreres <= 3 m d'amplària o calçada/plataforma única <= 7 m d'amplària, amb afectació per serveis o elements de mobiliari urbà, en actuacions de més de 10 m2 | 3.39 | 0
01.03.03 | 28 | P214W-HXLT | m | Tall en paviment de peces amb màquina tallajunts amb disc de diamant per a paviment, per a delimitar la zona a demolir | 5.9 | 0
01.03.03 | 29 | P9GA-HP82 | m2 | Paviment de formigó amb acabat de textura especial de 12 cm de gruix i acabat imprès, abocat des de camió | 32.45 | 0
TOTAL
|  | Obra | 01 | Pressupost01
|  | Capítol | 03 | SUPERFICIE SUPERIOR A 10M2
|  | Apartat | 04 | SANEJAMENT
01.03.04 | 1 | PD73-JX2P | m | Claveguera amb tub de paret estructurada, amb paret interna llisa i externa corrugada, de polietilè HDPE, tipus B, àrea aplicació U, de diàmetre nominal exterior 250 mm, de rigidesa anular SN 4 kN/m2, segons la norma UNE-EN 13476-3, unió soldada, amb grau de dificultat mitja i col·locat al fons de la rasa, en entorn urbà amb dificultat de mobilitat, en voreres <= 3 m d'amplària o calçada/plataforma única <= 7 m d'amplària, amb afectació per serveis o elements de mobiliari urbà, en actuacions de 10 a 100 m | 26.54 | 0
01.03.04 | 2 | PD73-JX34 | m | Claveguera amb tub de paret estructurada, amb paret interna llisa i externa corrugada, de polietilè HDPE, tipus B, àrea aplicació U, de diàmetre nominal exterior 315 mm, de rigidesa anular SN 4 kN/m2, segons la norma UNE-EN 13476-3, unió soldada, amb grau de dificultat mitja i col·locat al fons de la rasa, en entorn urbà amb dificultat de mobilitat, en voreres <= 3 m d'amplària o calçada/plataforma única <= 7 m d'amplària, amb afectació per serveis o elements de mobiliari urbà, en actuacions de 10 a 100 m | 39.92 | 0
01.03.04 | 3 | PD73-JX3S | m | Claveguera amb tub de paret estructurada, amb paret interna llisa i externa corrugada, de polietilè HDPE, tipus B, àrea aplicació U, de diàmetre nominal exterior 400 mm, de rigidesa anular SN 4 kN/m2, segons la norma UNE-EN 13476-3, unió soldada, amb grau de dificultat mitja i col·locat al fons de la rasa, en entorn urbà amb dificultat de mobilitat, en voreres <= 3 m d'amplària o calçada/plataforma única <= 7 m d'amplària, amb afectació per serveis o elements de mobiliari urbà, en actuacions de 10 a 100 m | 56.43 | 0
01.03.04 | 4 | PD73-JX4G | m | Claveguera amb tub de paret estructurada, amb paret interna llisa i externa corrugada, de polietilè HDPE, tipus B, àrea aplicació U, de diàmetre nominal exterior 630 mm, de rigidesa anular SN 4 kN/m2, segons la norma UNE-EN 13476-3, unió soldada, amb grau de dificultat mitja i col·locat al fons de la rasa, en entorn urbà amb dificultat de mobilitat, en voreres <= 3 m d'amplària o calçada/plataforma única <= 7 m d'amplària, amb afectació per serveis o elements de mobiliari urbà, en actuacions de 10 a 100 m | 109.98 | 0
01.03.04 | 5 | PD73-JX4H | m | Claveguera amb tub de paret estructurada, amb paret interna llisa i externa corrugada, de polietilè HDPE, tipus B, àrea aplicació U, de diàmetre nominal exterior 500 mm, de rigidesa anular SN 4 kN/m2, segons la norma UNE-EN 13476-3, unió soldada, amb grau de dificultat mitja i col·locat al fons de la rasa, en entorn urbà amb dificultat de mobilitat, en voreres <= 3 m d'amplària o calçada/plataforma única <= 7 m d'amplària, amb afectació per serveis o elements de mobiliari urbà, en actuacions de 10 a 100 m | 81.36 | 0
01.03.04 | 6 | PD86-E90H | m | Recobriment protector exterior per a clavegueres de tub de formigó de diàmetre 30 cm, amb 10 cm de formigó HM-20/P/20/I | 11.41 | 0
01.03.04 | 7 | PD86-E90F | m | Recobriment protector exterior per a clavegueres de tub de formigó de diàmetre 40 cm, amb 10 cm de formigó HM-20/P/20/I | 13.98 | 0
01.03.04 | 8 | PD86-E914 | m | Recobriment protector exterior per a clavegueres de tub de formigó de diàmetre 50 cm, amb 15 cm de formigó HM-20/P/20/I | 24.31 | 0
01.03.04 | 9 | PD86-E90M | m | Recobriment protector exterior per a clavegueres de tub de formigó de diàmetre 60 cm, amb 20 cm de formigó HM-20/P/20/I | 36.35 | 0
01.03.04 | 10 | PDB1-DWHE | u | Solera de formigó HM-30/P/20/I+Qb de 15 cm de gruix i de planta 1x1 m | 26.16 | 0
01.03.04 | 11 | PDB1-DWKV | u | Solera de formigó HM-20/P/20/I de 15 cm de gruix i de planta 1.2x1,2 m | 31.73 | 0
01.03.04 | 12 | PDB1-DWOE | u | Solera de formigó HM-20/P/20/I de 20 cm de gruix i de planta 1.5x1,5 m | 63.85 | 0
01.03.04 | 13 | PDB1-DWQ6 | u | Solera de formigó HM-20/P/20/I de 25 cm de gruix i de planta 2.15x2,15 m | 166.55 | 0
01.03.04 | 14 | PDB2-D7EK | u | Solera amb llambordins sobre llit de formigó HM-20/P/20/I de 15 cm de gruix i de planta 1.2x1,2 m | 177.96 | 0
01.03.04 | 15 | PDB2-D7LI | u | Solera amb llambordins sobre llit de formigó HM-20/P/20/I de 15 cm de gruix i de planta 2.15x2,15 m | 571.56 | 0
01.03.04 | 16 | PDB6-5CAE | m | Paret per a pou circular de D=80 cm de peces de formigó amb execució prefabricada, col·locades amb morter ciment 1:6 | 86.64 | 0
01.03.04 | 17 | PDB6-5CAA | m | Paret per a pou circular de D=100 cm de peces de formigó amb execució prefabricada, col·locades amb morter ciment 1:6 | 121.79 | 0
01.03.04 | 18 | PDBD-DOCR | u | Graó per a pou de registre amb acer galvanitzat, de 300x300x300 mm, amb rodó de D=18 mm, col·locat amb morter ciment 1:6 | 25.41 | 0
01.03.04 | 19 | PDBF-DFWG | u | Subministrament i muntatge de dispositiu d'accés SOLO 7 SP 950 d'EJ o similar, de fundició GE 500-7 segons ISO 1083/EN 1563 classe D400 segons norma EN-124:2015, amb certificació AENOR, apertura lliure 714 mm, marc quadrat de dimensió exterior 950x950 mm, 800x800 visible, alçada 125 mm. Pes del conjunt 121,5 kg (pes total tapa 67,7 Kg). Tapa circular de 774 mm articulada amb relleu antilliscant, bloqueig anti retorn a 90º evitant el tancamentaccidental, marca d'identificació ´´S´´ i extraible quan està oberta a 120º. Junta policloropreno pegada a la tapa, anti soroll i anti desplaçament, asegurament tapa/marc per suficient massa de superfície, alçada d'encastre 85mm. Tapa equipada amb orificis de clau per manipularla amb ajuda d'un pic o ganxo. Marc monobloc moldejat. La geometria exterior del marc permet tots els acabats: rajoles, llambordes, etc. prefist d'orificis de > 20 mm per a fixació sobre cercle de diàmetre 860 mm. Revestiment amb pintura hidrosoluble negra, no tòxica, no inflamable i no contaminant. | 812.48 | 0
01.03.04 | 20 | PDBF-DFW6 | u | Subministrament i muntatge de dispositiu d'accés SOLO 7 SC 950 d'EJ o similar, de fundició GE 500-7 segons ISO 1083/EN 1563 classe D400 segons norma EN-124:2015, amb certificació AENOR, apertura lliure 714 mm, marc quadrat de dimensió exterior 950x950 mm, alçada 102mm. Pes del conjunt 116,6 kg (pes total tapa 67,7 Kg). Tapa circular de 774 mm articulada amb relleu antilliscant, bloqueig anti retorn a 90º evitant el tancamentaccidental, marca d'identificació ´´S´´ i extraible quan està oberta a 120º. Junta policloropreno pegada a la tapa, anti soroll i anti desplaçament, asegurament tapa/marc per suficient massa de superfície, alçada d'encastre 85mm. Tapa equipada amb orificis de clau per manipularla amb ajuda d'un pic o ganxo. Marc monobloc moldejat prefist d'orificis de > 20 mm per a fixació sobre cercle de diàmetre 860 mm. Revestiment amb pintura hidrosoluble negra, no tòxica, no inflamable i no contaminant. | 685.85 | 0
01.03.04 | 21 | PD55-IE0A | u | Caixa per a embornal de 70x30x85 cm, amb parets de 10 cm de gruix de formigó HM-20/P/20/I sobre solera de 10 cm de formigó HM-20/P/20/I, en entorn urbà amb dificultat de mobilitat, en voreres <= 3 m d'amplària o calçada/plataforma única <= 7 m d'amplària, amb afectació per serveis o elements de mobiliari urbà, en actuacions de més de 5 u | 158.87 | 0
01.03.04 | 22 | PD50-JGCV | u | Bastiment i reixa de fosa dúctil, abatible i amb tanca, per a embornal, de 755x250x70 mm, classe C250 segons norma UNE-EN 124 i 9 dm2 de superfície d'absorció, col·locat amb morter, en entorn urbà amb dificultat de mobilitat, en voreres <= 3 m d'amplària o calçada/plataforma única <= 7 m d'amplària, amb afectació per serveis o elements de mobiliari urbà, en actuacions de més de 5 u | 107.36 | 0
01.03.04 | 23 | PDG2-JRP8 | m | Canalització amb un tub corbable corrugat de polietilè de 90 mm de diàmetre nominal, de doble capa, i dau de recobriment de 40x30 cm amb formigó HM-20 / P / 20 / I, fil guia a cada tub, part proporcional d'accessoris d'unió, separadors i obturadors, en entorn urbà amb dificultat de mobilitat, en voreres <= 3 m d'amplària o calçada/plataforma única <= 7 m d'amplària, amb afectació per serveis o elements de mobiliari urbà, en actuacions de 10 a 100 m | 14.78 | 0
01.03.04 | 24 | PDK1-I7L2 | u | Bastiment i tapa quadrada de fosa dúctil, per a pericó de serveis, recolzada, pas lliure de 400x400 mm i classe C250 segons norma UNE-EN 124, col·locat amb morter, en entorn urbà amb dificultat de mobilitat, en voreres <= 3 m d'amplària o calçada/plataforma única <= 7 m d'amplària, amb afectació per serveis o elements de mobiliari urbà, en actuacions de més de 5 u | 107.41 | 0
01.03.04 | 25 | ED5FC176 | m2 | Estructura tridimensional, rectangular, foradada, perforada verticalment i horitzontalment, fabricada en polipropilè (PP), de 265 per 485mm i 52mm d'alçària. 90% de porositat. Alternança entre forats circulars i quadrats. de 55x55mm amb un pes aproximat de 0.45kg/modul (3.6kg/m2) Resistencia a la compressió (cel·la buida) de 110 a 140tn/m2 sistema encadellat amb ranures per unió entre les peces. 8ut per m2 | 23.63 | 210
01.03.04 | 26 | ED5FC1G6 | ut | Muntatge d¡estructura tridimensionla, rectangular, foradada, perforada verticalment i horitzontalment fabricades en polipropilé (PP). Formades per 4 peces laterals i 4 peces transversals. De dimensions 408x680x450mm. 2 files de 103 unitats per fila De 7.5 Kg de pes de modul Resistencia de 20 ton/m2 Superficie contacte drenant 75% porositat . Volum foradat disponible 95% | 30.94 | 206
TOTAL
|  | Obra | 01 | Pressupost01
|  | Capítol | 03 | SUPERFICIE SUPERIOR A 10M2
|  | Apartat | 05 | SENYALITZACIÓ I PINTURA
01.03.05 | 1 | P9K5-HCJJ | m2 | Tractament superficial amb pintura bicomponent de resines epoxi via aigua, de color a escollir, aplicat a dues capes, la 1a. capa de segellat i la 2a. capa d'acabat, aplicat amb pistola a pressió, amb una dotació de 0,60 kg/m2 i escampat de carborundum, neteja del ferm inclosa | 15.34 | 0
01.03.05 | 2 | PDG5-HA2I | m | Banda contínua de plàstic de color, de 30 cm d'amplària, col·locada al llarg de la rasa a 20 cm per sobre de la canonada, per a malla senyalitzadora | 0.64 | 0
01.03.05 | 3 | P21B0-I3C1 | u | Retirada de placa de senyalització excepcional inclòs fleix i material de fixació | 4.26 | 0
01.03.05 | 4 | P21B0-HBQL | m2 | Eliminació de marca vial amb pintura negra | 4.5 | 0
01.03.05 | 5 | PBA1-I77F | m | Banda sonora i reductora de velocitat de Cautxú amb làmines reflectants i antilliscants, de 3 cm de gruix i 60 cm d'amplària amb la part proporcional d'elements terminals i fixacions, fixada al paviment, en entorn urbà amb dificultat de mobilitat, en voreres <= 3 m d'amplària o calçada/plataforma única <= 7 m d'amplària, amb afectació per serveis o elements de mobiliari urbà, en actuacions de 10 a 100 m | 230.02 | 0
01.03.05 | 6 | PBA1-I1RI | m | Banda sonora i reductora de velocitat de Cautxú amb làmines reflectants i antilliscants, de 5 cm de gruix i 90 cm d'amplària amb la part proporcional d'elements terminals i fixacions, fixada al paviment, en entorn urbà amb dificultat de mobilitat, en voreres <= 3 m d'amplària o calçada/plataforma única <= 7 m d'amplària, amb afectació per serveis o elements de mobiliari urbà, en actuacions de 10 a 100 m | 272.46 | 0
01.03.05 | 7 | PBA1-JCHD | u | Reductor velocitat tipus coixí berlinès de 180x200x7 cm de Cautxú, amb cantoners i rampa amb triangle blanc, inclòs elements de fixació, fixada al paviment | 874.08 | 0
01.03.05 | 8 | PBA2-FII6 | m2 | Pintat sobre paviment de marca vial superficial per a ús temporal i no retrorreflectant, tipus T-NR, amb pintura acrílica de color groc, aplicada amb màquina d'accionament manual Criteri d'amidament: m2 de superfície pintada, segons les especificacions de la DT, mesurant la superfície realment executada sobre el paviment. Aquesta partida inclou les operacions auxiliars de neteja i acondicionament del paviment a pintar. | 24.27 | 0
01.03.05 | 9 | PBA2-INHV | m2 | Pintat sobre paviment de marca vial superficial per a ús permanent i retrorreflectant en sec, tipus P-R, amb plàstic d'aplicació en fred de dos components de color blanc i microesferes de vidre, aplicada amb màquina d'accionament manual, en entorn urbà amb dificultat de mobilitat, en voreres <= 3 m d'amplària o calçada/plataforma única <= 7 m d'amplària, amb afectació per serveis o elements de mobiliari urbà, en actuacions de més de 10 m2 Criteri d'amidament: m2 de superfície pintada, segons les especificacions de la DT, mesurant la superfície realment executada sobre el paviment. Aquesta partida inclou les operacions auxiliars de neteja i acondicionament del paviment a pintar. | 17.32 | 0
01.03.05 | 10 | PBA3-DXQO | m | Pintat sobre paviment de marca vial longitudinal discontínua per a ús permanent i retrorreflectant en sec, tipus P-R, de 50 cm d'amplària i 1/1 de relació pintat/no pintat, amb pintura acrílica de color blanc i microesferes de vidre, aplicada mecànicament mitjançant polvorització Criteri d'amidament: m de llargària pintada, d'acord amb les especificacions de la DT i mesurat en l'eix de la marca sobre el paviment. Aquesta partida inclou les operacions auxiliars de neteja i acondicionament del paviment a pintar. | 2.05 | 0
01.03.05 | 11 | PBA3-DXJ0 | m | Pintat sobre paviment de marca vial longitudinal contínua per a ús permanent i retrorreflectant en sec, tipus P-R, de 10 cm d'amplària, amb pintura acrílica de color blanc i microesferes de vidre, aplicada mecànicament mitjançant polvorització Criteri d'amidament: m de llargària pintada, d'acord amb les especificacions de la DT i mesurat en l'eix de la marca sobre el paviment. Aquesta partida inclou les operacions auxiliars de neteja i acondicionament del paviment a pintar. | 0.85 | 0
01.03.05 | 12 | PBA4-JXMX | m | Pintat sobre paviment de marca vial transversal contínua per a ús permanent i retrorreflectant en sec, tipus -, de 50 cm d'amplària, amb pintura acrílica de color blanc i microesferes de vidre, aplicada amb màquina d'accionament manual, en entorn urbà amb dificultat de mobilitat, en voreres <= 3 m d'amplària o calçada/plataforma única <= 7 m d'amplària, amb afectació per serveis o elements de mobiliari urbà, en actuacions de 10 a 100 m Criteri d'amidament: m de llargària pintada, d'acord amb les especificacions de la DT i mesurat en l'eix de la marca sobre el paviment. Aquesta partida inclou les operacions auxiliars de neteja i acondicionament del paviment a pintar. | 4.27 | 0
01.03.05 | 13 | PBA4-JICF | m | Pintat sobre paviment de marca vial transversal contínua per a ús permanent i retrorreflectant en sec, tipus -, de 50 cm d'amplària, amb plàstic d'aplicació en fred de dos components de color blanc i microesferes de vidre, aplicada amb màquina d'accionament manual, en entorn urbà amb dificultat de mobilitat, en voreres <= 3 m d'amplària o calçada/plataforma única <= 7 m d'amplària, amb afectació per serveis o elements de mobiliari urbà, en actuacions de 10 a 100 m Criteri d'amidament: m de llargària pintada, d'acord amb les especificacions de la DT i mesurat en l'eix de la marca sobre el paviment. Aquesta partida inclou les operacions auxiliars de neteja i acondicionament del paviment a pintar. | 5.94 | 0
TOTAL
|  | Obra | 01 | Pressupost01
|  | Capítol | 04 | GESTIÓ DE RESIDUS
01.04 | 1 | P2R2-EU9R | m3 | Classificació a peu d'obra de residus de construcció o demolició en fraccions segons REAL DECRETO 105/2008, amb mitjans manuals | 28.24 | 0
01.04 | 2 | P2R5-DT31 | m3 | Transport de residus inerts o no especials a instal·lació autoritzada de gestió de residus, amb contenidor d'1 m3 de capacitat | 58.98 | 0
01.04 | 3 | P2R5-DT35 | m3 | Transport de residus inerts o no especials a instal·lació autoritzada de gestió de residus, amb contenidor de 5 m3 de capacitat | 28.41 | 0
01.04 | 4 | P2RA-EU21 | m3 | Disposició controlada en dipòsit autoritzat inclòs el cànon sobre la deposició controlada dels residus de la construcció, segons la LLEI 8/2008, de residus barrejats no perillosos amb una densitat 0,17 t/m3, procedents de construcció o demolició, amb codi 17 09 04 segons la Llista Europea de Residus | 24.99 | 0
TOTAL
|  | Obra | 01 | Pressupost01
|  | Capítol | 05 | SUDS I BARRERES ANTI ARRELS
01.05 | 1 | P66-H97P1 | ml | Reparació de paviment aixecat per arrels d'arbres, inclòs excavació de rasa fins a 60 cm de fondària (a medir desde la cota de terreny), tallat d'arrels amb motoserra o serra manual (sota supervisió dels serveis tècnics municipals), subministrament i col·locaciço de ROOTBLOCK WWB/BB60/1, reblert de la rasa amb terra procedent de l'excavació, subministrament i col·locació de xapa d'acer galvanitzat de 10 mm de gruix i 200 mm d'alçaria, inclòs elements metàl·lics d'ancoratge soldats a la xapa per a formació d'escocell. | 119.18 | 0
01.05 | 2 | P66-H97P2 | ml | Reparació de paviment aixecat per arrels d'arbres, inclòs excavació de rasa fins a 60 cm de fondària (a medir desde la cota de terreny), tallat d'arrels amb motoserra o serra manual (sota supervisió dels serveis tècnics municipals), subministrament i col·locaciço de ROOTBLOCK WWB/BB60/1, reblert de la rasa amb terra procedent de l'excavació. | 73.83 | 0
TOTAL
|  | Obra | 01 | Pressupost01
|  | Capítol | 06 | REPARACIONS PUNTUALS PAVIMENTS
01.06 | 1 | P9GJ-HBOS | m | Segellat de fissures en paviment de formigó de zona esportiva, amb sanejat dels llavis, neteja de la fissura amb aire a pressió, i aplicació de massilla de poliuretà amb una pistola d'injecció manual | 39.05 | 0
01.06 | 2 | P9GJ-HBOP | u | Reparació de petit forat (0,5 a 1,5 dm3) en paviment de formigó de zona esportiva, previ sanejat de la zona afectada i neteja amb aire a pressió, i aplicació de morter de reparació polimèric, tixotròpic de retracció controlada | 32.46 | 0
01.06 | 3 | P9H9-HBRY | m | Realineació de vorada recta aprofitant el material existent | 36.1 | 0
01.06 | 4 | P9H9-HBS1 | m | Realineació de vorada corba aprofitant el material existent | 40.66 | 0
01.06 | 5 | P9H9-HBRI | m2 | Paviment de panot gris de 20x20x4 cm, classe 1a, preu superior, col·locat a truc de maceta amb morter mixt 1:4, en obres de reparació | 47.18 | 0
01.06 | 6 | P9H9-HBRJ | m2 | Reparació puntual inferior a 6 m2 de superfície i de 5 a 8 cm de gruix, de paviment asfàltic amb aglomerat en calent, sense afectació de la base, inclòs requadrat, carrega i transport de runes a dipòsit autoritzat | 86.91 | 0
01.06 | 7 | P9H9-HBRK | m2 | Reparació puntual superior a 6 m2 de superfície i de 5 a 8 cm de gruix, de paviment asfàltic amb aglomerat en calent, sense afectació de la base, inclòs requadrat, carrega i transport de runes a dipòsit autoritzat | 79.76 | 0
01.06 | 8 | P9H9-HBRL | m2 | Reparació puntual inferior a 6 m2 de superfície i de 8 a 12 cm de gruix, de paviment asfàltic amb aglomerat en calent, sense afectació de la base, inclòs requadrat, carrega i transport de runes a dipòsit autoritzat | 114.75 | 0
01.06 | 9 | P9H9-HBRM | m2 | Reparació puntual superior a 6 m2 de superfície i de 8 a 12 cm de gruix, de paviment asfàltic amb aglomerat en calent, sense afectació de la base, inclòs requadrat, carrega i transport de runes a dipòsit autoritzat | 111.38 | 0
01.06 | 10 | P9H9-HBRN | t | Estesa manual en obres de reparació de menys de 6 m2 de superfície, de capa de base o intermitja de paviment de mescla bituminosa contínua en calent tipus AC 22 base B50/70 G (G-20), amb betum asfàltic de penetració, de granulometria grossa, estesa i compactada i reg d'imprimació amb emulsió C50BF5 IMP | 126.57 | 0
01.06 | 11 | P9H9-HBRO | t | Estesa en obres de reparació de més de 6 m2 de superfície, amb estenedora petita, de capa de base o intermitja de paviment de mescla bituminosa contínua en calent tipus AC 22 base B50/70 G (G-20), amb betum asfàltic de penetració, de granulometria grossa, estesa i compactada i reg reg d'imprimació amb emulsió C50BF5 IMP | 106.28 | 0
01.06 | 12 | P9H9-HBRP | t | Estesa manual en obres de reparació de menys de 6 m2 de superfície, de capa de trànsit de paviment de mescla bituminosa contínua en calent tipus AC 16 surf B50/70 D (D-12), amb betum asfàltic de penetració, de granulometria densa, estesa i compactada i reg d'imprimació amb emulsió C50BF5 IMP | 132.32 | 0
01.06 | 13 | P9H9-HBRQ | t | Estesa en obres de reparació de més de 6 m2 de superfíce, amb estenedora petita, de capa de trànsit de paviment de mescla bituminosa contínua en calent tipus AC 16 surf B50/70 D (D-12), amb betum asfàltic de penetració, de granulometria densa, estesa i compactada i reg d'imprimació amb emulsió C50BF5 IMP | 112.03 | 0
01.06 | 14 | P9H9-HBRR | m | Segellat d'esquerdes en calent amb massilla asfàltica | 21.23 | 0
01.06 | 15 | P9HC-HR3O | u | Desplaçament d'equip d'estesa i fresat de mescla bituminosa en calent en horari diürn | 926.91 | 0
01.06 | 16 | P9HC-HR3P | u | Desplaçament d'equip d'estesa i fresat de mescla bituminosa en calent en horari festiu | 1308.58 | 0
01.06 | 17 | P9HC-HR3Q | u | Desplaçament d'equip d'estesa i fresat de mescla bituminosa en calent en horari nocturn | 1145 | 0
01.06 | 18 | P9HC-HOSA | u | Desplaçament, muntatge i desmuntatge a obra d'equip d'estesa i fresat de mescla bituminosa en calent | 5870.33 | 0
01.06 | 19 | P9K1-HCJC | m2 | Tractament superficial de beurada bituminosa amb granulat de granulometria precisa i filler incorporat (slurry asfàltic) col·locada a l'obra en dues capes amb una dotació de 4 kg/m2, neteja del ferm inclosa | 9.96 | 0
01.06 | 20 | P9K1-HCJD | m2 | Tractament superficial de beurada anticarburant, amb granulat de granulometria precisa i filler incorporat, col·locada a l'obra en dues capes amb una dotació de 4 kg/m2, neteja del ferm inclosa | 14.16 | 0
01.06 | 21 | P9K1-HCJG | m2 | Tractament superficial amb acabat de beurada sintètica, amb granulat de granulometria precisa i pigmentació de color a escollir, col·locat a l'obra en tres capes, una d'imprimació de 2 kg/m2 de beurada asfàltica i dues capes amb una dotació de 2 kg/m2 cada una de beurada sintètica, neteja del ferm inclosa | 16.07 | 0
01.06 | 22 | P9K1-GUAL | m2 | Reparació de gual tipus, de panot 20x20 9 pastilles. Mesures estàndard. 5mx3m Inclou la demolició del paviment i la llosa existent. sanejament de la base. reposició del paviment amb base de formigó. Recol·locació de les peces de gual, així com les cantoneres | 2276.32 | 0
01.06 | 23 | P9K1-ESCO | m | Reparació d'escomesa de clavegueram amb tub de polietilè de doble capa de 250mm. Embolcallat amb 10cm per banda amb formigó. inclou repicat del paviment existent, col·locació de tub de politilé, formigó, reomplert amb tot-ú i acabat superficial amb panot i asfalt. escomesa tipus 6ml | 866.93 | 0
TOTAL
|  | Obra | 01 | Pressupost01
|  | Capítol | 07 | INSTAL·LACIONS
01.07 | 1 | PFB4-DW4C | m | Tub de polietilè de designació PE 40, de 16 mm de diàmetre nominal, de 10 bar de pressió nominal, sèrie SDR 7,4, UNE-EN 12201-2, connectat a pressió, amb grau de dificultat mig, utilitzant accessoris de plàstic, i col·locat al fons de la rasa | 4.04 | 0
01.07 | 2 | PFB4-DW4E | m | Tub de polietilè de designació PE 40, de 20 mm de diàmetre nominal, de 10 bar de pressió nominal, sèrie SDR 7,4, UNE-EN 12201-2, connectat a pressió, amb grau de dificultat mig, utilitzant accessoris de plàstic, i col·locat al fons de la rasa | 4.4 | 0
01.07 | 3 | PFB4-DW45 | m | Tub de polietilè de designació PE 40, de 32 mm de diàmetre nominal, de 10 bar de pressió nominal, sèrie SDR 7,4, UNE-EN 12201-2, connectat a pressió, amb grau de dificultat mig, utilitzant accessoris de plàstic, i col·locat al fons de la rasa | 6.9 | 0
01.07 | 4 | PFB4-DW48 | m | Tub de polietilè de designació PE 40, de 40 mm de diàmetre nominal, de 10 bar de pressió nominal, sèrie SDR 7,4, UNE-EN 12201-2, connectat a pressió, amb grau de dificultat mig, utilitzant accessoris de plàstic, i col·locat al fons de la rasa | 8.87 | 0
01.07 | 5 | PFN0-9LN6 | u | Reparació de fuita en tub de polipropilè a pressió de diàmetre de 16 a 25 mm, tallant i substituint fins a 1 m de tub, amb utilització d'accessoris termosoldats | 40.69 | 0
01.07 | 6 | PFN0-9LN7 | u | Reparació de fuita en tub de polipropilè a pressió de diàmetre de 16 a 25 mm, tallant i substituint fins a 2 m de tub, amb utilització d'accessoris termosoldats | 47.31 | 0
01.07 | 7 | PFN0-9LN8 | u | Reparació de fuita en tub de polipropilè a pressió de diàmetre de 16 a 25 mm, tallant i substituint fins a 3 m de tub, amb utilització d'accessoris termosoldats | 53.94 | 0
TOTAL
|  | Obra | 01 | Pressupost01
|  | Capítol | 08 | CONTROL DE QUALITAT
01.08 | 1 | P9H0-01C0 | u | Presa, confecció de provetes cilíndriques, determinació de la densitat, trencament, estabilitat i fluència (assaig Marshall) d'una mostra de mescla bituminosa, segons la norma UNE-EN 12697-6 i UNE-EN 12697-34 | 176.03 | 0
01.08 | 2 | P9H0-01BI | u | Extracció, tall, determinació del gruix i de la densitat d'una proveta testimoni de mescla bituminosa, segons la norma UNE-EN 12697-6 | 93.93 | 0
01.08 | 3 | P060-020H | u | Mostreig, realització del con d'Abrams, elaboració de provetes, cura i determinació de la resistència a tracció per flexió de 3 provetes de formigó amb fibres, segons la norma UNE-EN 14651 | 351.33 | 0
TOTAL
IMPORTE TOTAL DEL PRESUPUESTO :

## T-APU
2023-2025 | 2023-2025 | 2023-2025 | 2023-2025 | 2023-2025 | 2023-2025 | 2023-2025 | 2023-2025 | 2023-2025 | 2023-2025 | 2023-2025
Justificación de elementos | Justificación de elementos | Justificación de elementos | Justificación de elementos | Justificación de elementos | Justificación de elementos | Justificación de elementos | Justificación de elementos | Justificación de elementos | Justificación de elementos | Justificación de elementos
Nº | Código | U.M. | Descripción | [6 empty] | Precio | Descripción corta
Elemento compuesto
| B06D-0L90 | m3 | Formigó de 200 kg/m3, amb una proporció en volum 1:3:6, amb ciment pòrtland amb filler calcari CEM II/B-L 32,5 R i granulat de pedra calcària de grandària màxima 20 mm, elaborat a l'obra amb formigonera de 165 l |  |  |  | Rend.: | 1 |  |  | Formigó 200kg/m3,1:3:6,ciment pòrtland+fill.calc. CEM II/B-L 32,5R+pedra calc. grandària màxima 20mm
Mano de obra
| A0E-000A | h | Manobre especialista | 1.1 | /R | x | 27.93 | =
Subtotal mano de obra
Maquinaria
| C176-00FX | h | Formigonera de 165 l | 0.6 | /R | x | 2.12 | =
Subtotal maquinaria
Material
| B03L-05MQ | t | Sorra de pedrera de pedra calcària per a formigons | 0.65 |  | x | 19.27 | =
| B055-067M | t | Ciment pòrtland amb filler calcari CEM II/B-L 32,5 R segons UNE-EN 197-1, en sacs | 0.2 |  | x | 126.93 | =
| B011-05ME | m3 | Aigua | 0.18 |  | x | 1.83 | =
| B03J-0K7V | t | Grava de pedrera de pedra calcària, de grandària màxima 20 mm, per a formigons | 1.55 |  | x | 19.08 | =
Subtotal material
Coste directo
|  |  | Gastos auxiliares |  |  |  | 1 | %
Total
| B06D-0L9C | m3 | Formigó de 200 kg/m3, amb una proporció en volum 1:3:6, amb ciment pòrtland amb filler calcari CEM II/B-L 32,5 R i granulat de pedra calcària de grandària màxima 20 mm, elaborat a l'obra amb formigonera de 165 l |  |  |  | Rend.: | 1 |  |  | Formigó 200kg/m3,1:3:6,ciment pòrtland+fill.calc. CEM II/B-L 32,5R+pedra calc. grandària màxima 20m
Mano de obra
| A0E-000A | h | Manobre especialista | 1.1 | /R | x | 27.93 | =
Subtotal mano de obra
Maquinaria
| C176-00FX | h | Formigonera de 165 l | 0.6 | /R | x | 2.12 | =
Subtotal maquinaria
Material
| B011-05ME | m3 | Aigua | 0.18 |  | x | 1.83 | =
| B055-067M | t | Ciment pòrtland amb filler calcari CEM II/B-L 32,5 R segons UNE-EN 197-1, en sacs | 0.2 |  | x | 126.93 | =
| B03J-0K7V | t | Grava de pedrera de pedra calcària, de grandària màxima 20 mm, per a formigons | 1.55 |  | x | 19.08 | =
| B03L-05MQ | t | Sorra de pedrera de pedra calcària per a formigons | 0.65 |  | x | 19.27 | =
Subtotal material
Coste directo
|  |  | Gastos auxiliares |  |  |  | 1 | %
Total
| B06D-0L900 | m3 | Formigó de 200 kg/m3, amb una proporció en volum 1:3:6, amb ciment pòrtland amb filler calcari CEM II/B-L 32,5 R i granulat de pedra calcària de grandària màxima 20 mm, elaborat a l'obra amb formigonera de 165 l |  |  |  | Rend.: | 1 |  |  | Formigó 200kg/m3,1:3:6,ciment pòrtland+fill.calc. CEM II/B-L 32,5R+pedra calc. grandària màxima 20mm
Mano de obra
| A0E-000A | h | Manobre especialista | 1.1 | /R | x | 27.93 | =
Subtotal mano de obra
Maquinaria
| C176-00FX | h | Formigonera de 165 l | 0.6 | /R | x | 2.12 | =
Subtotal maquinaria
Material
| B03L-05MQ | t | Sorra de pedrera de pedra calcària per a formigons | 0.65 |  | x | 19.27 | =
| B03J-0K7V | t | Grava de pedrera de pedra calcària, de grandària màxima 20 mm, per a formigons | 1.55 |  | x | 19.08 | =
| B011-05ME | m3 | Aigua | 0.18 |  | x | 1.83 | =
| B055-067M | t | Ciment pòrtland amb filler calcari CEM II/B-L 32,5 R segons UNE-EN 197-1, en sacs | 0.2 |  | x | 126.93 | =
Subtotal material
Coste directo
|  |  | Gastos auxiliares |  |  |  | 1 | %
Total
| B06D-0L901 | m3 | Formigó de 200 kg/m3, amb una proporció en volum 1:3:6, amb ciment pòrtland amb filler calcari CEM II/B-L 32,5 R i granulat de pedra calcària de grandària màxima 20 mm, elaborat a l'obra amb formigonera de 165 l |  |  |  | Rend.: | 1 |  |  | Formigó 200kg/m3,1:3:6,ciment pòrtland+fill.calc. CEM II/B-L 32,5R+pedra calc. grandària màxima 20mm
Mano de obra
| A0E-000A | h | Manobre especialista | 1.1 | /R | x | 27.93 | =
Subtotal mano de obra
Maquinaria
| C176-00FX | h | Formigonera de 165 l | 0.6 | /R | x | 2.12 | =
Subtotal maquinaria
Material
| B055-067M | t | Ciment pòrtland amb filler calcari CEM II/B-L 32,5 R segons UNE-EN 197-1, en sacs | 0.2 |  | x | 126.93 | =
| B03L-05MQ | t | Sorra de pedrera de pedra calcària per a formigons | 0.65 |  | x | 19.27 | =
| B03J-0K7V | t | Grava de pedrera de pedra calcària, de grandària màxima 20 mm, per a formigons | 1.55 |  | x | 19.08 | =
| B011-05ME | m3 | Aigua | 0.18 |  | x | 1.83 | =
Subtotal material
Coste directo
|  |  | Gastos auxiliares |  |  |  | 1 | %
Total
| B07F-0LT0 | m3 | Morter de ciment pòrtland amb filler calcari CEM II/B-L i sorra, amb 250 kg/m3 de ciment, amb una proporció en volum 1:6 i 5 N/mm2 de resistència a compressió, elaborat a l'obra |  |  |  | Rend.: | 1 |  |  | Morter ciment pòrtland+fill.calc. CEM II/B-L,sorra,250kg/m3 ciment,1:6,5N/mm2,elab.a obra
Mano de obra
| A0E-000A | h | Manobre especialista | 1 | /R | x | 27.93 | =
Subtotal mano de obra
Maquinaria
| C176-00FX | h | Formigonera de 165 l | 0.7 | /R | x | 2.12 | =
Subtotal maquinaria
Material
| B03L-05N7 | t | Sorra de pedrera per a morters | 1.63 |  | x | 20.68 | =
| B011-05ME | m3 | Aigua | 0.2 |  | x | 1.83 | =
| B055-067M | t | Ciment pòrtland amb filler calcari CEM II/B-L 32,5 R segons UNE-EN 197-1, en sacs | 0.25 |  | x | 126.93 | =
Subtotal material
Coste directo
|  |  | Gastos auxiliares |  |  |  | 1 | %
Total
| B07F-0LT4 | m3 | Morter de ciment pòrtland amb filler calcari CEM II/B-L i sorra, amb 250 kg/m3 de ciment, amb una proporció en volum 1:6 i 5 N/mm2 de resistència a compressió, elaborat a l'obra |  |  |  | Rend.: | 1 |  |  | Morter ciment pòrtland+fill.calc. CEM II/B-L,sorra,250kg/m3 ciment,1:6,5N/mm2,elab.a obra,
Mano de obra
| A0E-000A | h | Manobre especialista | 1 | /R | x | 27.93 | =
Subtotal mano de obra
Maquinaria
| C176-00FX | h | Formigonera de 165 l | 0.7 | /R | x | 2.12 | =
Subtotal maquinaria
Material
| B011-05ME | m3 | Aigua | 0.2 |  | x | 1.83 | =
| B03L-05N7 | t | Sorra de pedrera per a morters | 1.63 |  | x | 20.68 | =
| B055-067M | t | Ciment pòrtland amb filler calcari CEM II/B-L 32,5 R segons UNE-EN 197-1, en sacs | 0.25 |  | x | 126.93 | =
Subtotal material
Coste directo
|  |  | Gastos auxiliares |  |  |  | 1 | %
Total
| B07F-0LT5 | m3 | Morter de ciment pòrtland amb filler calcari CEM II/B-L i sorra, amb 380 kg/m3 de ciment, amb una proporció en volum 1:4 i 10 N/mm2 de resistència a compressió, elaborat a l'obra |  |  |  | Rend.: | 1 |  |  | Morter ciment pòrtland+fill.calc. CEM II/B-L,sorra,380kg/m3 ciment,1:4,10N/mm2,elab.a obra,
Mano de obra
| A0E-000A | h | Manobre especialista | 1 | /R | x | 27.93 | =
Subtotal mano de obra
Maquinaria
| C176-00FX | h | Formigonera de 165 l | 0.7 | /R | x | 2.12 | =
Subtotal maquinaria
Material
| B011-05ME | m3 | Aigua | 0.2 |  | x | 1.83 | =
| B03L-05N7 | t | Sorra de pedrera per a morters | 1.52 |  | x | 20.68 | =
| B055-067M | t | Ciment pòrtland amb filler calcari CEM II/B-L 32,5 R segons UNE-EN 197-1, en sacs | 0.38 |  | x | 126.93 | =
Subtotal material
Coste directo
|  |  | Gastos auxiliares |  |  |  | 1 | %
Total
| B07F-0LT6 | m3 | Morter mixt de ciment pòrtland amb filler calcari CEM II/B-L, calç i sorra, amb 200 kg/m3 de ciment, amb una proporció en volum 1:2:10 i 2,5 N/mm2 de resistència a compressió, elaborat a l'obra |  |  |  | Rend.: | 1 |  |  | Morter mixt ciment pòrtland+fill.calc. CEM II/B-L,calç,sorra,200kg/m3 ciment,1:2:10,2,5N/mm2,elab.a
Mano de obra
| A0E-000A | h | Manobre especialista | 1.05 | /R | x | 27.93 | =
Subtotal mano de obra
Maquinaria
| C176-00FX | h | Formigonera de 165 l | 0.725 | /R | x | 2.12 | =
Subtotal maquinaria
Material
| B054-06DH | kg | Calç aèria hidratada CL 90-S, en sacs | 400 |  | x | 0.29 | =
| B03L-05N7 | t | Sorra de pedrera per a morters | 1.53 |  | x | 20.68 | =
| B055-067M | t | Ciment pòrtland amb filler calcari CEM II/B-L 32,5 R segons UNE-EN 197-1, en sacs | 0.2 |  | x | 126.93 | =
| B011-05ME | m3 | Aigua | 0.2 |  | x | 1.83 | =
Subtotal material
Coste directo
|  |  | Gastos auxiliares |  |  |  | 1 | %
Total
| B07F-0LT00 | m3 | Morter de ciment pòrtland amb filler calcari CEM II/B-L i sorra, amb 250 kg/m3 de ciment, amb una proporció en volum 1:6 i 5 N/mm2 de resistència a compressió, elaborat a l'obra |  |  |  | Rend.: | 1 |  |  | Morter ciment pòrtland+fill.calc. CEM II/B-L,sorra,250kg/m3 ciment,1:6,5N/mm2,elab.a obra
Mano de obra
| A0E-000A | h | Manobre especialista | 1 | /R | x | 27.93 | =
Subtotal mano de obra
Maquinaria
| C176-00FX | h | Formigonera de 165 l | 0.7 | /R | x | 2.12 | =
Subtotal maquinaria
Material
| B055-067M | t | Ciment pòrtland amb filler calcari CEM II/B-L 32,5 R segons UNE-EN 197-1, en sacs | 0.25 |  | x | 126.93 | =
| B011-05ME | m3 | Aigua | 0.2 |  | x | 1.83 | =
| B03L-05N7 | t | Sorra de pedrera per a morters | 1.63 |  | x | 20.68 | =
Subtotal material
Coste directo
|  |  | Gastos auxiliares |  |  |  | 1 | %
Total
| B07F-0LT01 | m3 | Morter de ciment pòrtland amb filler calcari CEM II/B-L i sorra, amb 250 kg/m3 de ciment, amb una proporció en volum 1:6 i 5 N/mm2 de resistència a compressió, elaborat a l'obra |  |  |  | Rend.: | 1 |  |  | Morter ciment pòrtland+fill.calc. CEM II/B-L,sorra,250kg/m3 ciment,1:6,5N/mm2,elab.a obra
Mano de obra
| A0E-000A | h | Manobre especialista | 1 | /R | x | 27.93 | =
Subtotal mano de obra
Maquinaria
| C176-00FX | h | Formigonera de 165 l | 0.7 | /R | x | 2.12 | =
Subtotal maquinaria
Material
| B055-067M | t | Ciment pòrtland amb filler calcari CEM II/B-L 32,5 R segons UNE-EN 197-1, en sacs | 0.25 |  | x | 126.93 | =
| B03L-05N7 | t | Sorra de pedrera per a morters | 1.63 |  | x | 20.68 | =
| B011-05ME | m3 | Aigua | 0.2 |  | x | 1.83 | =
Subtotal material
Coste directo
|  |  | Gastos auxiliares |  |  |  | 1 | %
Total
| B9A0-HP65 | h | Equip de reparacions programades per a paviment asfàltic (RPP) |  |  |  | Rend.: | 1 |  |  | Equip reparacions program. p/ paviment asfàlt.(RPP)
Mano de obra
| A01-FEPI | h | Ajudant obra pública | 1 | /R | x | 28.73 | =
| A0E-000A | h | Manobre especialista | 1 | /R | x | 27.93 | =
| A0F-000S | h | Oficial 1a d'obra pública | 1 | /R | x | 32.36 | =
Subtotal mano de obra
Maquinaria
| C153-003H | h | Camió grua per a treballs generals, neteja i transport d'eines de 3 t de càrrega, 7 m d'abast vertical, 5 d'abast horitzontal i 25 kN·m de moment d'elevació | 1 | /R | x | 42.79 | =
| C13A-00FR | h | Compactador duplex manual de 700 kg | 0.65 | /R | x | 9.25 | =
| C111-0056 | h | Compressor amb dos martells pneumàtics | 0.45 | /R | x | 18.87 | =
| C178-00GF | h | Màquina tallajunts amb disc de diamant per a paviment | 0.42 | /R | x | 10.07 | =
Subtotal maquinaria
Coste directo
Total
Partida de obra
| E7B111B0 | m2 | Geotèxtil format per feltre de polipropilè no teixit lligat mecànicament de 110 a 130 g/m2, col·locat sense adherir |  |  |  | Rend.: | 1 |  |  | Geotèxtil feltre PP no teix. lligat mecàn.,110-130g/m2,s/adh.
Mano de obra
| A0127000 | h | Oficial 1a col·locador | 0.04 | /R | x | 31.62 | =
| A0137000 | h | Ajudant col·locador | 0.02 | /R | x | 28.08 | =
Subtotal mano de obra
Material
| B7B111B0 | m2 | Geotèxtil format per feltre de polipropilè no teixit, lligat mecànicament de 110 a 130 g/m2 | 1.1 |  | x | 1.29 | =
Subtotal material
|  |  | Gastos auxiliares |  |  |  | 1.5 | %
Coste directo
|  |  | Gastos indirectos |  |  |  | 3 | %
Total
| P2146-HZ40 | m2 | Demolició de paviment de panots col·locats sobre base de formigó de fins a 10 cm de gruix, inclòs la demolició de la base, d'amplària fins a 2 m, amb compressor i càrrega sobre camió amb mitjans manuals, en entorn urbà amb dificultat de mobilitat, en voreres <= 3 m d'amplària o calçada/plataforma única <= 7 m d'amplària, amb afectació per serveis o elements de mobiliari urbà, en actuacions de més de 10 m2 |  |  |  | Rend.: | 1 |  |  | Demol.pavim. panot.s/form. g fins a 10cm,ampl.fins a 2m,compressor + càrrega cam. manuals,entorn urb
Mano de obra
| A0E-000A | h | Manobre especialista | 0.688 | /R | x | 27.93 | =
| A0D-0007 | h | Manobre | 0.688 | /R | x | 27.01 | =
Subtotal mano de obra
Maquinaria
| C111-0056 | h | Compressor amb dos martells pneumàtics | 0.234 | /R | x | 18.87 | =
Subtotal maquinaria
|  |  | Gastos auxiliares |  |  |  | 1.5 | %
Coste directo
|  |  | Gastos indirectos |  |  |  | 3 | %
Total
| P2146-I1P0 | m2 | Demolició de paviment de panots col·locats sobre base de formigó de fins a 10 cm de gruix, inclòs la demolició de la base, d'amplària fins a 2 m, amb compressor i càrrega sobre camió amb mitjans manuals, en entorn urbà amb dificultat de mobilitat, en voreres <= 3 m d'amplària o calçada/plataforma única <= 7 m d'amplària, amb afectació per serveis o elements de mobiliari urbà, en actuacions de fins a 1 m2 |  |  |  | Rend.: | 1 |  |  | Demol.pavim. panot.s/form. g fins a 10cm,ampl.fins a 2m,compressor + càrrega cam. manuals,entorn urb
Mano de obra
| A0E-000A | h | Manobre especialista | 0.938 | /R | x | 27.93 | =
| A0D-0007 | h | Manobre | 0.938 | /R | x | 27.01 | =
Subtotal mano de obra
Maquinaria
| C111-0056 | h | Compressor amb dos martells pneumàtics | 0.319 | /R | x | 18.87 | =
Subtotal maquinaria
|  |  | Gastos auxiliares |  |  |  | 1.5 | %
Coste directo
|  |  | Gastos indirectos |  |  |  | 3 | %
Total
| P2146-IAE0 | m2 | Demolició de paviment de llambordins col·locats sobre base de formigó de fins a 20 cm de gruix, inclòs la demolició de la base, d'amplària fins a 2 m, amb compressor i càrrega sobre camió amb mitjans manuals, en entorn urbà amb dificultat de mobilitat, en voreres <= 3 m d'amplària o calçada/plataforma única <= 7 m d'amplària, amb afectació per serveis o elements de mobiliari urbà, en actuacions de fins a 1 m2 |  |  |  | Rend.: | 1 |  |  | Demol.pavim. llamb.s/form. g fins a 20cm,ampl.fins a 2m,compressor + càrrega cam. manuals,entorn urb
Mano de obra
| A0E-000A | h | Manobre especialista | 1.598 | /R | x | 27.93 | =
| A0D-0007 | h | Manobre | 1.598 | /R | x | 27.01 | =
Subtotal mano de obra
Maquinaria
| C111-0056 | h | Compressor amb dos martells pneumàtics | 0.869 | /R | x | 18.87 | =
Subtotal maquinaria
|  |  | Gastos auxiliares |  |  |  | 1.5 | %
Coste directo
|  |  | Gastos indirectos |  |  |  | 3 | %
Total
| P2146-HZ401 | m2 | Demolició de paviment de panots col·locats sobre base de formigó de fins a 10 cm de gruix, inclòs la demolició de la base, d'amplària fins a 2 m, amb compressor i càrrega sobre camió amb mitjans manuals, en entorn urbà amb dificultat de mobilitat, en voreres <= 3 m d'amplària o calçada/plataforma única <= 7 m d'amplària, amb afectació per serveis o elements de mobiliari urbà, en actuacions de més de 10 m2 |  |  |  | Rend.: | 1 |  |  | Demol.pavim. panot.s/form. g fins a 10cm,ampl.fins a 2m,compressor + càrrega cam. manuals,entorn urb
Mano de obra
| A0D-0007 | h | Manobre | 0.688 | /R | x | 27.01 | =
| A0E-000A | h | Manobre especialista | 0.688 | /R | x | 27.93 | =
Subtotal mano de obra
Maquinaria
| C111-0056 | h | Compressor amb dos martells pneumàtics | 0.234 | /R | x | 18.87 | =
Subtotal maquinaria
|  |  | Gastos auxiliares |  |  |  | 1.5 | %
Coste directo
|  |  | Gastos indirectos |  |  |  | 3 | %
Total
| P2146-I1P01 | m2 | Demolició de paviment de panots col·locats sobre base de formigó de fins a 10 cm de gruix, inclòs la demolició de la base, d'amplària fins a 2 m, amb compressor i càrrega sobre camió amb mitjans manuals, en entorn urbà amb dificultat de mobilitat, en voreres <= 3 m d'amplària o calçada/plataforma única <= 7 m d'amplària, amb afectació per serveis o elements de mobiliari urbà, en actuacions de fins a 1 m2 |  |  |  | Rend.: | 1 |  |  | Demol.pavim. panot.s/form. g fins a 10cm,ampl.fins a 2m,compressor + càrrega cam. manuals,entorn urb
Mano de obra
| A0E-000A | h | Manobre especialista | 0.938 | /R | x | 27.93 | =
| A0D-0007 | h | Manobre | 0.938 | /R | x | 27.01 | =
Subtotal mano de obra
Maquinaria
| C111-0056 | h | Compressor amb dos martells pneumàtics | 0.319 | /R | x | 18.87 | =
Subtotal maquinaria
|  |  | Gastos auxiliares |  |  |  | 1.5 | %
Coste directo
|  |  | Gastos indirectos |  |  |  | 3 | %
Total
| P2146-IAE01 | m2 | Demolició de paviment de llambordins col·locats sobre base de formigó de fins a 20 cm de gruix, inclòs la demolició de la base, d'amplària fins a 2 m, amb compressor i càrrega sobre camió amb mitjans manuals, en entorn urbà amb dificultat de mobilitat, en voreres <= 3 m d'amplària o calçada/plataforma única <= 7 m d'amplària, amb afectació per serveis o elements de mobiliari urbà, en actuacions de fins a 1 m2 |  |  |  | Rend.: | 1 |  |  | Demol.pavim. llamb.s/form. g fins a 20cm,ampl.fins a 2m,compressor + càrrega cam. manuals,entorn urb
Mano de obra
| A0D-0007 | h | Manobre | 1.598 | /R | x | 27.01 | =
| A0E-000A | h | Manobre especialista | 1.598 | /R | x | 27.93 | =
Subtotal mano de obra
Maquinaria
| C111-0056 | h | Compressor amb dos martells pneumàtics | 0.869 | /R | x | 18.87 | =
Subtotal maquinaria
|  |  | Gastos auxiliares |  |  |  | 1.5 | %
Coste directo
|  |  | Gastos indirectos |  |  |  | 3 | %
Total
| P214W-HXL0 | m | Tall en paviment de peces amb màquina tallajunts amb disc de diamant per a paviment, per a delimitar la zona a demolir |  |  |  | Rend.: | 1 |  |  | Tall paviment peces
Mano de obra
| A0E-000A | h | Manobre especialista | 0.149 | /R | x | 27.93 | =
Subtotal mano de obra
Maquinaria
| C178-00GF | h | Màquina tallajunts amb disc de diamant per a paviment | 0.149 | /R | x | 10.07 | =
Subtotal maquinaria
|  |  | Gastos auxiliares |  |  |  | 1.5 | %
Coste directo
|  |  | Gastos indirectos |  |  |  | 3 | %
Total
| P214W-HXL00 | m | Tall en paviment de peces amb màquina tallajunts amb disc de diamant per a paviment, per a delimitar la zona a demolir |  |  |  | Rend.: | 1 |  |  | Tall paviment peces
Mano de obra
| A0E-000A | h | Manobre especialista | 0.149 | /R | x | 27.93 | =
Subtotal mano de obra
Maquinaria
| C178-00GF | h | Màquina tallajunts amb disc de diamant per a paviment | 0.149 | /R | x | 10.07 | =
Subtotal maquinaria
|  |  | Gastos auxiliares |  |  |  | 1.5 | %
Coste directo
|  |  | Gastos indirectos |  |  |  | 3 | %
Total
| P214W-HXL01 | m | Tall en paviment de peces amb màquina tallajunts amb disc de diamant per a paviment, per a delimitar la zona a demolir |  |  |  | Rend.: | 1 |  |  | Tall paviment peces
Mano de obra
| A0E-000A | h | Manobre especialista | 0.149 | /R | x | 27.93 | =
Subtotal mano de obra
Maquinaria
| C178-00GF | h | Màquina tallajunts amb disc de diamant per a paviment | 0.149 | /R | x | 10.07 | =
Subtotal maquinaria
|  |  | Gastos auxiliares |  |  |  | 1.5 | %
Coste directo
|  |  | Gastos indirectos |  |  |  | 3 | %
Total
| P214W-HXL02 | m | Tall en paviment de peces amb màquina tallajunts amb disc de diamant per a paviment, per a delimitar la zona a demolir |  |  |  | Rend.: | 1 |  |  | Tall paviment peces
Mano de obra
| A0E-000A | h | Manobre especialista | 0.149 | /R | x | 27.93 | =
Subtotal mano de obra
Maquinaria
| C178-00GF | h | Màquina tallajunts amb disc de diamant per a paviment | 0.149 | /R | x | 10.07 | =
Subtotal maquinaria
|  |  | Gastos auxiliares |  |  |  | 1.5 | %
Coste directo
|  |  | Gastos indirectos |  |  |  | 3 | %
Total
| P214W-HXL03 | m | Tall en paviment de peces amb màquina tallajunts amb disc de diamant per a paviment, per a delimitar la zona a demolir |  |  |  | Rend.: | 1 |  |  | Tall paviment peces
Mano de obra
| A0E-000A | h | Manobre especialista | 0.149 | /R | x | 27.93 | =
Subtotal mano de obra
Maquinaria
| C178-00GF | h | Màquina tallajunts amb disc de diamant per a paviment | 0.149 | /R | x | 10.07 | =
Subtotal maquinaria
|  |  | Gastos auxiliares |  |  |  | 1.5 | %
Coste directo
|  |  | Gastos indirectos |  |  |  | 3 | %
Total
| P214W-HXL04 | m | Tall en paviment de peces amb màquina tallajunts amb disc de diamant per a paviment, per a delimitar la zona a demolir |  |  |  | Rend.: | 1 |  |  | Tall paviment peces
Mano de obra
| A0E-000A | h | Manobre especialista | 0.149 | /R | x | 27.93 | =
Subtotal mano de obra
Maquinaria
| C178-00GF | h | Màquina tallajunts amb disc de diamant per a paviment | 0.149 | /R | x | 10.07 | =
Subtotal maquinaria
|  |  | Gastos auxiliares |  |  |  | 1.5 | %
Coste directo
|  |  | Gastos indirectos |  |  |  | 3 | %
Total
| P221C-HYVN | m3 | Excavació de rasa de fins a 1 m d'amplària i fins a 2 m de fondària, en terreny de trànsit, amb retroexcavadora amb martell trencador i càrrega mecànica del material excavat, en entorn urbà amb dificultat de mobilitat, en voreres <= 3 m d'amplària o calçada/plataforma única <= 7 m d'amplària, amb afectació per serveis o elements de mobiliari urbà, en actuacions de 0.2 a 2 m3 |  |  |  | Rend.: | 1 |  |  | Excav.rasa,amp:fins a 1m,fond.=fins a 2m,terreny tràns.,retroexcavadora+martell+càrrega mec.,entorn
Mano de obra
| A0D-0007 | h | Manobre | 0.215 | /R | x | 27.01 | =
Subtotal mano de obra
Maquinaria
| C13C-00LP | h | Retroexcavadora sobre pneumàtics de 8 a 10 t | 0.57 | /R | x | 62.18 | =
| C13C-00LQ | h | Retroexcavadora sobre pneumàtics de 8 a 10 t, amb martell trencador | 0.465 | /R | x | 86.28 | =
Subtotal maquinaria
|  |  | Gastos auxiliares |  |  |  | 1.5 | %
Coste directo
|  |  | Gastos indirectos |  |  |  | 3 | %
Total
| P2241-HOP0 | m2 | Repàs i piconatge de caixa de paviment, amb compactació del 95% PM, en entorn urbà amb dificultat de mobilitat, en voreres <= 3 m d'amplària o calçada/plataforma única <= 7 m d'amplària, amb afectació per serveis o elements de mobiliari urbà, en actuacions de més de 10 m2 |  |  |  | Rend.: | 1 |  |  | Repàs+picon.caixa paviment,95%PM,entorn urba dif.mob.voreres a<= 3m,afect.serv./mob.urbà,més de 10m2
Maquinaria
| C131-005G | h | Corró vibratori autopropulsat, de 12 a 14 t | 0.022 | /R | x | 82.25 | =
| C136-00F4 | h | Motoanivelladora petita | 0.02 | /R | x | 74.32 | =
Subtotal maquinaria
Coste directo
|  |  | Gastos indirectos |  |  |  | 3 | %
Total
| P2241-HR80 | m2 | Repàs i piconatge de caixa de paviment, amb compactació del 95% PM, en entorn urbà amb dificultat de mobilitat, en voreres <= 3 m d'amplària o calçada/plataforma única <= 7 m d'amplària, amb afectació per serveis o elements de mobiliari urbà, en actuacions de fins a 1 m2 |  |  |  | Rend.: | 1 |  |  | Repàs+picon.caixa paviment,95%PM,entorn urba dif.mob.voreres a<= 3m,afect.serv./mob.urbà,fins a 1m2
Maquinaria
| C136-00F4 | h | Motoanivelladora petita | 0.027 | /R | x | 74.32 | =
| C131-005G | h | Corró vibratori autopropulsat, de 12 a 14 t | 0.029 | /R | x | 82.25 | =
Subtotal maquinaria
Coste directo
|  |  | Gastos indirectos |  |  |  | 3 | %
Total
| P2241-HOP01 | m2 | Repàs i piconatge de caixa de paviment, amb compactació del 95% PM, en entorn urbà amb dificultat de mobilitat, en voreres <= 3 m d'amplària o calçada/plataforma única <= 7 m d'amplària, amb afectació per serveis o elements de mobiliari urbà, en actuacions de més de 10 m2 |  |  |  | Rend.: | 1 |  |  | Repàs+picon.caixa paviment,95%PM,entorn urba dif.mob.voreres a<= 3m,afect.serv./mob.urbà,més de 10m2
Maquinaria
| C136-00F4 | h | Motoanivelladora petita | 0.02 | /R | x | 74.32 | =
| C131-005G | h | Corró vibratori autopropulsat, de 12 a 14 t | 0.022 | /R | x | 82.25 | =
Subtotal maquinaria
Coste directo
|  |  | Gastos indirectos |  |  |  | 3 | %
Total
| P2241-HR800 | m2 | Repàs i piconatge de caixa de paviment, amb compactació del 95% PM, en entorn urbà amb dificultat de mobilitat, en voreres <= 3 m d'amplària o calçada/plataforma única <= 7 m d'amplària, amb afectació per serveis o elements de mobiliari urbà, en actuacions de fins a 1 m2 |  |  |  | Rend.: | 1 |  |  | Repàs+picon.caixa paviment,95%PM,entorn urba dif.mob.voreres a<= 3m,afect.serv./mob.urbà,fins a 1m2
Maquinaria
| C136-00F4 | h | Motoanivelladora petita | 0.027 | /R | x | 74.32 | =
| C131-005G | h | Corró vibratori autopropulsat, de 12 a 14 t | 0.029 | /R | x | 82.25 | =
Subtotal maquinaria
Coste directo
|  |  | Gastos indirectos |  |  |  | 3 | %
Total
| P2241-HR801 | m2 | Repàs i piconatge de caixa de paviment, amb compactació del 95% PM, en entorn urbà amb dificultat de mobilitat, en voreres <= 3 m d'amplària o calçada/plataforma única <= 7 m d'amplària, amb afectació per serveis o elements de mobiliari urbà, en actuacions de fins a 1 m2 |  |  |  | Rend.: | 1 |  |  | Repàs+picon.caixa paviment,95%PM,entorn urba dif.mob.voreres a<= 3m,afect.serv./mob.urbà,fins a 1m2
Maquinaria
| C136-00F4 | h | Motoanivelladora petita | 0.027 | /R | x | 74.32 | =
| C131-005G | h | Corró vibratori autopropulsat, de 12 a 14 t | 0.029 | /R | x | 82.25 | =
Subtotal maquinaria
Coste directo
|  |  | Gastos indirectos |  |  |  | 3 | %
Total
| P2241-HR802 | m2 | Repàs i piconatge de caixa de paviment, amb compactació del 95% PM, en entorn urbà amb dificultat de mobilitat, en voreres <= 3 m d'amplària o calçada/plataforma única <= 7 m d'amplària, amb afectació per serveis o elements de mobiliari urbà, en actuacions de fins a 1 m2 |  |  |  | Rend.: | 1 |  |  | Repàs+picon.caixa paviment,95%PM,entorn urba dif.mob.voreres a<= 3m,afect.serv./mob.urbà,fins a 1m2
Maquinaria
| C131-005G | h | Corró vibratori autopropulsat, de 12 a 14 t | 0.029 | /R | x | 82.25 | =
| C136-00F4 | h | Motoanivelladora petita | 0.027 | /R | x | 74.32 | =
Subtotal maquinaria
Coste directo
|  |  | Gastos indirectos |  |  |  | 3 | %
Total
| P93R-HOQ0 | m3 | Base de vorera amb formigó de 200 kg/m3, amb una proporció en volum 1:3:6, amb ciment pòrtland amb filler calcari CEM II/B-L 32,5 R i granulat de pedra calcària de grandària màxima 20 mm, elaborat a l'obra amb formigonera de 165 l, abocat manualment, en entorn urbà amb dificultat de mobilitat, en voreres <= 3 m d'amplària o calçada/plataforma única <= 7 m d'amplària, amb afectació per serveis o elements de mobiliari urbà, en actuacions de fins a 0.2 m3 |  |  |  | Rend.: | 1 |  |  | Reparació base vorera formigó 200kg/m3,1:3:6,ciment pòrtland+fill.calc. CEM II/B-L 32,5R+pedra calc.
Mano de obra
| A0F-000S | h | Oficial 1a d'obra pública | 0.536 | /R | x | 32.36 | =
| A0D-0007 | h | Manobre | 2.145 | /R | x | 27.01 | =
Subtotal mano de obra
Elemento compuesto
| B06D-0L9C | m3 | Formigó de 200 kg/m3, amb una proporció en volum 1:3:6, amb ciment pòrtland amb filler calcari CEM II/B-L 32,5 R i granulat de pedra calcària de grandària màxima 20 mm, elaborat a l'obra amb formigonera de 165 l | 1.1 |  | x | 100.1171 | =
Subtotal elemento compuesto
|  |  | Gastos auxiliares |  |  |  | 2.5 | %
Coste directo
|  |  | Gastos indirectos |  |  |  | 3 | %
Total
| P93R-I1P0 | m3 | Base de vorera amb formigó de 200 kg/m3, amb una proporció en volum 1:3:6, amb ciment pòrtland amb filler calcari CEM II/B-L 32,5 R i granulat de pedra calcària de grandària màxima 20 mm, elaborat a l'obra amb formigonera de 165 l, abocat manualment, en entorn urbà amb dificultat de mobilitat, en voreres <= 3 m d'amplària o calçada/plataforma única <= 7 m d'amplària, amb afectació per serveis o elements de mobiliari urbà, en actuacions de més de 2 m3 |  |  |  | Rend.: | 1 |  |  | Reparació base vorera formigó 200kg/m3,1:3:6,ciment pòrtland+fill.calc. CEM II/B-L 32,5R+pedra calc.
Mano de obra
| A0F-000S | h | Oficial 1a d'obra pública | 0.393 | /R | x | 32.36 | =
| A0D-0007 | h | Manobre | 1.573 | /R | x | 27.01 | =
Subtotal mano de obra
Elemento compuesto
| B06D-0L9C | m3 | Formigó de 200 kg/m3, amb una proporció en volum 1:3:6, amb ciment pòrtland amb filler calcari CEM II/B-L 32,5 R i granulat de pedra calcària de grandària màxima 20 mm, elaborat a l'obra amb formigonera de 165 l | 1.1 |  | x | 100.1171 | =
Subtotal elemento compuesto
|  |  | Gastos auxiliares |  |  |  | 2.5 | %
Coste directo
|  |  | Gastos indirectos |  |  |  | 3 | %
Total
| P93R-HOQ00 | m3 | Base de vorera amb formigó de 200 kg/m3, amb una proporció en volum 1:3:6, amb ciment pòrtland amb filler calcari CEM II/B-L 32,5 R i granulat de pedra calcària de grandària màxima 20 mm, elaborat a l'obra amb formigonera de 165 l, abocat manualment, en entorn urbà amb dificultat de mobilitat, en voreres <= 3 m d'amplària o calçada/plataforma única <= 7 m d'amplària, amb afectació per serveis o elements de mobiliari urbà, en actuacions de fins a 0.2 m3 |  |  |  | Rend.: | 1 |  |  | Reparació base vorera formigó 200kg/m3,1:3:6,ciment pòrtland+fill.calc. CEM II/B-L 32,5R+pedra calc.
Mano de obra
| A0D-0007 | h | Manobre | 2.145 | /R | x | 27.01 | =
| A0F-000S | h | Oficial 1a d'obra pública | 0.536 | /R | x | 32.36 | =
Subtotal mano de obra
Elemento compuesto
| B06D-0L9C | m3 | Formigó de 200 kg/m3, amb una proporció en volum 1:3:6, amb ciment pòrtland amb filler calcari CEM II/B-L 32,5 R i granulat de pedra calcària de grandària màxima 20 mm, elaborat a l'obra amb formigonera de 165 l | 1.1 |  | x | 100.1171 | =
Subtotal elemento compuesto
|  |  | Gastos auxiliares |  |  |  | 2.5 | %
Coste directo
|  |  | Gastos indirectos |  |  |  | 3 | %
Total
| P93R-HOQ01 | m3 | Base de vorera amb formigó de 200 kg/m3, amb una proporció en volum 1:3:6, amb ciment pòrtland amb filler calcari CEM II/B-L 32,5 R i granulat de pedra calcària de grandària màxima 20 mm, elaborat a l'obra amb formigonera de 165 l, abocat manualment, en entorn urbà amb dificultat de mobilitat, en voreres <= 3 m d'amplària o calçada/plataforma única <= 7 m d'amplària, amb afectació per serveis o elements de mobiliari urbà, en actuacions de fins a 0.2 m3 |  |  |  | Rend.: | 1 |  |  | Reparació base vorera formigó 200kg/m3,1:3:6,ciment pòrtland+fill.calc. CEM II/B-L 32,5R+pedra calc.
Mano de obra
| A0F-000S | h | Oficial 1a d'obra pública | 0.536 | /R | x | 32.36 | =
| A0D-0007 | h | Manobre | 2.145 | /R | x | 27.01 | =
Subtotal mano de obra
Elemento compuesto
| B06D-0L9C | m3 | Formigó de 200 kg/m3, amb una proporció en volum 1:3:6, amb ciment pòrtland amb filler calcari CEM II/B-L 32,5 R i granulat de pedra calcària de grandària màxima 20 mm, elaborat a l'obra amb formigonera de 165 l | 1.1 |  | x | 100.1171 | =
Subtotal elemento compuesto
|  |  | Gastos auxiliares |  |  |  | 2.5 | %
Coste directo
|  |  | Gastos indirectos |  |  |  | 3 | %
Total
| P93R-HOQ02 | m3 | Base de vorera amb formigó de 200 kg/m3, amb una proporció en volum 1:3:6, amb ciment pòrtland amb filler calcari CEM II/B-L 32,5 R i granulat de pedra calcària de grandària màxima 20 mm, elaborat a l'obra amb formigonera de 165 l, abocat manualment, en entorn urbà amb dificultat de mobilitat, en voreres <= 3 m d'amplària o calçada/plataforma única <= 7 m d'amplària, amb afectació per serveis o elements de mobiliari urbà, en actuacions de fins a 0.2 m3 |  |  |  | Rend.: | 1 |  |  | Reparació base vorera formigó 200kg/m3,1:3:6,ciment pòrtland+fill.calc. CEM II/B-L 32,5R+pedra calc.
Mano de obra
| A0F-000S | h | Oficial 1a d'obra pública | 0.536 | /R | x | 32.36 | =
| A0D-0007 | h | Manobre | 2.145 | /R | x | 27.01 | =
Subtotal mano de obra
Elemento compuesto
| B06D-0L9C | m3 | Formigó de 200 kg/m3, amb una proporció en volum 1:3:6, amb ciment pòrtland amb filler calcari CEM II/B-L 32,5 R i granulat de pedra calcària de grandària màxima 20 mm, elaborat a l'obra amb formigonera de 165 l | 1.1 |  | x | 100.1171 | =
Subtotal elemento compuesto
|  |  | Gastos auxiliares |  |  |  | 2.5 | %
Coste directo
|  |  | Gastos indirectos |  |  |  | 3 | %
Total
| P93R-I1P01 | m3 | Base de vorera amb formigó de 200 kg/m3, amb una proporció en volum 1:3:6, amb ciment pòrtland amb filler calcari CEM II/B-L 32,5 R i granulat de pedra calcària de grandària màxima 20 mm, elaborat a l'obra amb formigonera de 165 l, abocat manualment, en entorn urbà amb dificultat de mobilitat, en voreres <= 3 m d'amplària o calçada/plataforma única <= 7 m d'amplària, amb afectació per serveis o elements de mobiliari urbà, en actuacions de més de 2 m3 |  |  |  | Rend.: | 1 |  |  | Reparació base vorera formigó 200kg/m3,1:3:6,ciment pòrtland+fill.calc. CEM II/B-L 32,5R+pedra calc.
Mano de obra
| A0F-000S | h | Oficial 1a d'obra pública | 0.393 | /R | x | 32.36 | =
| A0D-0007 | h | Manobre | 1.573 | /R | x | 27.01 | =
Subtotal mano de obra
Elemento compuesto
| B06D-0L9C | m3 | Formigó de 200 kg/m3, amb una proporció en volum 1:3:6, amb ciment pòrtland amb filler calcari CEM II/B-L 32,5 R i granulat de pedra calcària de grandària màxima 20 mm, elaborat a l'obra amb formigonera de 165 l | 1.1 |  | x | 100.1171 | =
Subtotal elemento compuesto
|  |  | Gastos auxiliares |  |  |  | 2.5 | %
Coste directo
|  |  | Gastos indirectos |  |  |  | 3 | %
Total
| P966-H97P | m | Vorada de xapa d'acer galvanitzat de 10 mm de gruix i 200 mm d'alçària, inclòs elements metàl·lics d'ancoratge soldats a la xapa, col·locada sobre base de formigó no estructural de 15 N/mm2 de resitència mínima a compressió |  |  |  | Rend.: | 1 |  |  | Vorada xapa acer galv,g=10mm,h=200mm,s/base form.HNE-15
Mano de obra
| A0F-000B | h | Oficial 1a | 0.15 | /R | x | 32.36 | =
| A0D-0007 | h | Manobre | 0.15 | /R | x | 27.01 | =
Subtotal mano de obra
Material
| B965-H695 | m | Vorada de xapa galvanitzada de 10 mm de gruix i 200 mm d'alçària, inclòs elements metàl·lics d'ancoratge soldats a la xapa | 1.05 |  | x | 30.57 | =
| B069-2A9P | m3 | Formigó d'ús no estructural de resistència a compressió15 N/mm2, consistència plàstica i grandària màxima del granulat 40 mm, HNE-15/P/40 | 0.045 |  | x | 72.9 | =
Subtotal material
|  |  | Gastos auxiliares |  |  |  | 1.5 | %
Coste directo
|  |  | Gastos indirectos |  |  |  | 3 | %
Total
| P9E1-I1P0 | m2 | Paviment de panot per a vorera gris de 20x20x4 cm, classe 1a, preu superior, col·locat a l'estesa amb morter ciment 1:6 i beurada de ciment pòrtland, en entorn urbà amb dificultat de mobilitat, en voreres <= 3 m d'amplària o calçada/plataforma única <= 7 m d'amplària, amb afectació per serveis o elements de mobiliari urbà, en actuacions de més de 10 m2 |  |  |  | Rend.: | 1 |  |  | Paviment panot vorera gris,20x20x4cm,preu sup.,col.est.mort.1:6,entorn urba dif.mob.voreres a<= 3m,a
Mano de obra
| A0D-0007 | h | Manobre | 0.863 | /R | x | 27.01 | =
| A0F-000S | h | Oficial 1a d'obra pública | 1.138 | /R | x | 32.36 | =
Subtotal mano de obra
Material
| B055-067M | t | Ciment pòrtland amb filler calcari CEM II/B-L 32,5 R segons UNE-EN 197-1, en sacs | 0.003 |  | x | 126.93 | =
| B011-05ME | m3 | Aigua | 0.001 |  | x | 1.83 | =
| B9E2-0HOS | m2 | Panot gris de 20x20x4 cm, classe 1a, preu superior | 1.02 |  | x | 9.37 | =
Subtotal material
Elemento compuesto
| B07F-0LT4 | m3 | Morter de ciment pòrtland amb filler calcari CEM II/B-L i sorra, amb 250 kg/m3 de ciment, amb una proporció en volum 1:6 i 5 N/mm2 de resistència a compressió, elaborat a l'obra | 0.032 |  | x | 95.5002 | =
Subtotal elemento compuesto
|  |  | Gastos auxiliares |  |  |  | 1.5 | %
Coste directo
|  |  | Gastos indirectos |  |  |  | 3 | %
Total
| P9E1-I1P1 | m2 | Paviment de panot per a vorera gris de 20x20x4 cm, classe 1a, preu superior, col·locat a l'estesa amb morter ciment 1:6 i beurada de ciment pòrtland, en entorn urbà amb dificultat de mobilitat, en voreres <= 3 m d'amplària o calçada/plataforma única <= 7 m d'amplària, amb afectació per serveis o elements de mobiliari urbà, en actuacions de fins a 1 m2 |  |  |  | Rend.: | 1 |  |  | Paviment panot vorera gris,20x20x4cm,preu sup.,col.est.mort.1:6,entorn urba dif.mob.voreres a<= 3m,a
Mano de obra
| A0F-000S | h | Oficial 1a d'obra pública | 1.551 | /R | x | 32.36 | =
| A0D-0007 | h | Manobre | 1.177 | /R | x | 27.01 | =
Subtotal mano de obra
Material
| B9E2-0HOS | m2 | Panot gris de 20x20x4 cm, classe 1a, preu superior | 1.02 |  | x | 9.37 | =
| B055-067M | t | Ciment pòrtland amb filler calcari CEM II/B-L 32,5 R segons UNE-EN 197-1, en sacs | 0.003 |  | x | 126.93 | =
| B011-05ME | m3 | Aigua | 0.001 |  | x | 1.83 | =
Subtotal material
Elemento compuesto
| B07F-0LT4 | m3 | Morter de ciment pòrtland amb filler calcari CEM II/B-L i sorra, amb 250 kg/m3 de ciment, amb una proporció en volum 1:6 i 5 N/mm2 de resistència a compressió, elaborat a l'obra | 0.032 |  | x | 95.5002 | =
Subtotal elemento compuesto
|  |  | Gastos auxiliares |  |  |  | 1.5 | %
Coste directo
|  |  | Gastos indirectos |  |  |  | 3 | %
Total
| P9E1-I1P01 | m2 | Paviment de panot per a vorera gris de 20x20x4 cm, classe 1a, preu superior, col·locat a l'estesa amb morter ciment 1:6 i beurada de ciment pòrtland, en entorn urbà amb dificultat de mobilitat, en voreres <= 3 m d'amplària o calçada/plataforma única <= 7 m d'amplària, amb afectació per serveis o elements de mobiliari urbà, en actuacions de més de 10 m2 |  |  |  | Rend.: | 1 |  |  | Paviment panot vorera gris,20x20x4cm,preu sup.,col.est.mort.1:6,entorn urba dif.mob.voreres a<= 3m,a
Mano de obra
| A0D-0007 | h | Manobre | 0.863 | /R | x | 27.01 | =
| A0F-000S | h | Oficial 1a d'obra pública | 1.138 | /R | x | 32.36 | =
Subtotal mano de obra
Material
| B011-05ME | m3 | Aigua | 0.001 |  | x | 1.83 | =
| B9E2-0HOS | m2 | Panot gris de 20x20x4 cm, classe 1a, preu superior | 1.02 |  | x | 9.37 | =
| B055-067M | t | Ciment pòrtland amb filler calcari CEM II/B-L 32,5 R segons UNE-EN 197-1, en sacs | 0.003 |  | x | 126.93 | =
Subtotal material
Elemento compuesto
| B07F-0LT4 | m3 | Morter de ciment pòrtland amb filler calcari CEM II/B-L i sorra, amb 250 kg/m3 de ciment, amb una proporció en volum 1:6 i 5 N/mm2 de resistència a compressió, elaborat a l'obra | 0.032 |  | x | 95.5002 | =
Subtotal elemento compuesto
|  |  | Gastos auxiliares |  |  |  | 1.5 | %
Coste directo
|  |  | Gastos indirectos |  |  |  | 3 | %
Total
| P9E1-I1P11 | m2 | Paviment de panot per a vorera gris de 20x20x4 cm, classe 1a, preu superior, col·locat a l'estesa amb morter ciment 1:6 i beurada de ciment pòrtland, en entorn urbà amb dificultat de mobilitat, en voreres <= 3 m d'amplària o calçada/plataforma única <= 7 m d'amplària, amb afectació per serveis o elements de mobiliari urbà, en actuacions de fins a 1 m2 |  |  |  | Rend.: | 1 |  |  | Paviment panot vorera gris,20x20x4cm,preu sup.,col.est.mort.1:6,entorn urba dif.mob.voreres a<= 3m,a
Mano de obra
| A0D-0007 | h | Manobre | 1.177 | /R | x | 27.01 | =
| A0F-000S | h | Oficial 1a d'obra pública | 1.551 | /R | x | 32.36 | =
Subtotal mano de obra
Material
| B9E2-0HOS | m2 | Panot gris de 20x20x4 cm, classe 1a, preu superior | 1.02 |  | x | 9.37 | =
| B011-05ME | m3 | Aigua | 0.001 |  | x | 1.83 | =
| B055-067M | t | Ciment pòrtland amb filler calcari CEM II/B-L 32,5 R segons UNE-EN 197-1, en sacs | 0.003 |  | x | 126.93 | =
Subtotal material
Elemento compuesto
| B07F-0LT4 | m3 | Morter de ciment pòrtland amb filler calcari CEM II/B-L i sorra, amb 250 kg/m3 de ciment, amb una proporció en volum 1:6 i 5 N/mm2 de resistència a compressió, elaborat a l'obra | 0.032 |  | x | 95.5002 | =
Subtotal elemento compuesto
|  |  | Gastos auxiliares |  |  |  | 1.5 | %
Coste directo
|  |  | Gastos indirectos |  |  |  | 3 | %
Total
| P9F3-JWO0 | m2 | Paviment de llambordí monocapa de formigó, de forma rectangular de 10x20 cm i 10 cm de gruix, preu superior, col·locats amb morter de ciment 1:6 i reblert de junts amb sorra fina, en entorn urbà amb dificultat de mobilitat, en voreres <= 3 m d'amplària o calçada/plataforma única <= 7 m d'amplària, amb afectació per serveis o elements de mobiliari urbà, en actuacions de fins a 1 m2 |  |  |  | Rend.: | 1 |  |  | Paviment monocapa form.10x20cmx10cm,preu sup.,col.mort. 1:6 + reblert junts amb sorra,entorn urba di
Mano de obra
| A0F-000S | h | Oficial 1a d'obra pública | 2.614 | /R | x | 32.36 | =
| A0D-0007 | h | Manobre | 0.845 | /R | x | 27.01 | =
Subtotal mano de obra
Material
| B03L-05N5 | t | Sorra de pedrera de 0 a 3,5 mm | 0.017 |  | x | 20.24 | =
| B9F3-0HQ9 | m2 | Llambordí monocapa de formigó, de forma rectangular de 10x20 cm i 10 cm de gruix, preu superior | 1.02 |  | x | 18.18 | =
Subtotal material
Elemento compuesto
| B07F-0LT4 | m3 | Morter de ciment pòrtland amb filler calcari CEM II/B-L i sorra, amb 250 kg/m3 de ciment, amb una proporció en volum 1:6 i 5 N/mm2 de resistència a compressió, elaborat a l'obra | 0.05 |  | x | 95.5002 | =
Subtotal elemento compuesto
|  |  | Gastos auxiliares |  |  |  | 1.5 | %
Coste directo
|  |  | Gastos indirectos |  |  |  | 3 | %
Total
| P9F3-JW011 | m2 | Paviment de llosa de formigó per a paviments de 40x40 cm reaprofitada, col·locats amb morter de ciment 1:4 i reblert de junts amb sorra fina, en entorn urbà amb dificultat de mobilitat, en voreres <= 3 m d'amplària o calçada/plataforma única <= 7 m d'amplària, amb afectació per serveis o elements de mobiliari urbà, en actuacions de fins a 1 m2 |  |  |  | Rend.: | 1 |  |  | Col·locació llosa form. pavim. 40x40 reaprofitada
Mano de obra
| A0F-000S | h | Oficial 1a d'obra pública | 1.877 | /R | x | 32.36 | =
| A0D-0007 | h | Manobre | 0.938 | /R | x | 27.01 | =
Subtotal mano de obra
Material
| B03L-05N5 | t | Sorra de pedrera de 0 a 3,5 mm | 0.017 |  | x | 20.24 | =
Subtotal material
Elemento compuesto
| B07F-0LT5 | m3 | Morter de ciment pòrtland amb filler calcari CEM II/B-L i sorra, amb 380 kg/m3 de ciment, amb una proporció en volum 1:4 i 10 N/mm2 de resistència a compressió, elaborat a l'obra | 0.05 |  | x | 109.7263 | =
Subtotal elemento compuesto
Coste directo
|  |  | Gastos indirectos |  |  |  | 3 | %
Total
| P9F3-JWO01 | m2 | Paviment de llambordí monocapa de formigó, de forma rectangular de 10x20 cm i 10 cm de gruix, preu superior, col·locats amb morter de ciment 1:6 i reblert de junts amb sorra fina, en entorn urbà amb dificultat de mobilitat, en voreres <= 3 m d'amplària o calçada/plataforma única <= 7 m d'amplària, amb afectació per serveis o elements de mobiliari urbà, en actuacions de fins a 1 m2 |  |  |  | Rend.: | 1 |  |  | Paviment monocapa form.10x20cmx10cm,preu sup.,col.mort. 1:6 + reblert junts amb sorra,entorn urba di
Mano de obra
| A0F-000S | h | Oficial 1a d'obra pública | 2.614 | /R | x | 32.36 | =
| A0D-0007 | h | Manobre | 0.845 | /R | x | 27.01 | =
Subtotal mano de obra
Material
| B9F3-0HQ9 | m2 | Llambordí monocapa de formigó, de forma rectangular de 10x20 cm i 10 cm de gruix, preu superior | 1.02 |  | x | 18.18 | =
| B03L-05N5 | t | Sorra de pedrera de 0 a 3,5 mm | 0.017 |  | x | 20.24 | =
Subtotal material
Elemento compuesto
| B07F-0LT4 | m3 | Morter de ciment pòrtland amb filler calcari CEM II/B-L i sorra, amb 250 kg/m3 de ciment, amb una proporció en volum 1:6 i 5 N/mm2 de resistència a compressió, elaborat a l'obra | 0.05 |  | x | 95.5002 | =
Subtotal elemento compuesto
|  |  | Gastos auxiliares |  |  |  | 1.5 | %
Coste directo
|  |  | Gastos indirectos |  |  |  | 3 | %
Total
| P9K22GUAL | m2 | Increment per m2 de reparació de gual tipus, de panot 20x20 9 pastilles. Inclou la demolició del paviment i la llosa existent. sanejament de la base. reposició del paviment amb base de formigó. Recol·locació de les peces de gual, així com les cantoneres |  |  |  | Rend.: | 1 |  |  | Increment Reparació gual Panot
Mano de obra
| A0E-000A | h | Manobre especialista | 0.45 | /R | x | 27.93 | =
| A012N000 | h | Oficial 1a d'obra pública | 0.25 | /R | x | 21.45 | =
Subtotal mano de obra
|  |  | Gastos auxiliares |  |  |  | 2.5 | %
Coste directo
|  |  | Gastos indirectos |  |  |  | 3 | %
Total
P-1 | ED5FC176 | m2 | Estructura tridimensional, rectangular, foradada, perforada verticalment i horitzontalment, fabricada en polipropilè (PP), de 265 per 485mm i 52mm d'alçària. 90% de porositat. Alternança entre forats circulars i quadrats. de 55x55mm amb un pes aproximat de 0.45kg/modul (3.6kg/m2) Resistencia a la compressió (cel·la buida) de 110 a 140tn/m2 sistema encadellat amb ranures per unió entre les peces. 8ut per m2 |  |  |  | Rend.: | 1 |  |  | Muntatge d'estructura plana de 48,5x26,5x0,5
Mano de obra
| A012N000 | h | Oficial 1a d'obra pública | 0.05 | /R | x | 21.45 | =
| A0140000 | h | Manobre | 0.2 | /R | x | 26.39 | =
Subtotal mano de obra
Material
| BD5FC176 | m | Estructura tridimensional de polipropilè de 485x265x52mm SUDS Atlantis | 1 |  | x | 16.5 | =
Subtotal material
|  |  | Gastos auxiliares |  |  |  | 1.5 | %
Coste directo
|  |  | Gastos indirectos |  |  |  | 3 | %
Total
P-2 | ED5FC1G6 | ut | Muntatge d¡estructura tridimensionla, rectangular, foradada, perforada verticalment i horitzontalment fabricades en polipropilé (PP). Formades per 4 peces laterals i 4 peces transversals. De dimensions 408x680x450mm. 2 files de 103 unitats per fila De 7.5 Kg de pes de modul Resistencia de 20 ton/m2 Superficie contacte drenant 75% porositat . Volum foradat disponible 95% |  |  |  | Rend.: | 1 |  |  | Muntatge de cel·les drenants 2 fileres de 70ml
Mano de obra
| A0140000 | h | Manobre | 0.2 | /R | x | 26.39 | =
| A012N000 | h | Oficial 1a d'obra pública | 0.1 | /R | x | 21.45 | =
Subtotal mano de obra
Material
| BD5FC1G6 | m | DEPÓSITO MODULAR SENCILLO ATLANTIS | 1 |  | x | 22.5 | =
Subtotal material
|  |  | Gastos auxiliares |  |  |  | 1.5 | %
Coste directo
|  |  | Gastos indirectos |  |  |  | 3 | %
Total
P-3 | P060-020H | u | Mostreig, realització del con d'Abrams, elaboració de provetes, cura i determinació de la resistència a tracció per flexió de 3 provetes de formigó amb fibres, segons la norma UNE-EN 14651 |  |  |  | Rend.: | 1 |  |  | Mostreig, realització del con d'Abrams, elaboració de provetes, cura i determinació de la resistènci
Material
| BV210-01QB | u | Mostreig, realització del con d'Abrams, elaboració de provetes, cura i determinació de la resistència a tracció per flexió de 3 provetes de formigó amb fibres, segons la norma UNE-EN 14651 | 1 |  | x | 341.1 | =
Subtotal material
Coste directo
|  |  | Gastos indirectos |  |  |  | 3 | %
Total
P-4 | P2143-HR7T | m2 | Arrencada de paviment de pedra natural, amb compressor, aplec per a posterior aprofitament i càrrega manual de runa sobre camió o contenidor, en entorn urbà amb dificultat de mobilitat, en voreres <= 3 m d'amplària o calçada/plataforma única <= 7 m d'amplària, amb afectació per serveis o elements de mobiliari urbà, en actuacions d'1 a 10 m2 |  |  |  | Rend.: | 1 |  |  | Arrencada pavim. pedra nat.,compres.aplec p/aprofit.,càrrega manual,entorn urba dif.mob.voreres a<=
Mano de obra
| A0D-0007 | h | Manobre | 1.073 | /R | x | 27.01 | =
| A0E-000A | h | Manobre especialista | 0.429 | /R | x | 27.93 | =
Subtotal mano de obra
Maquinaria
| C111-0056 | h | Compressor amb dos martells pneumàtics | 0.215 | /R | x | 18.87 | =
Subtotal maquinaria
|  |  | Gastos auxiliares |  |  |  | 1.5 | %
Coste directo
|  |  | Gastos indirectos |  |  |  | 3 | %
Total
P-5 | P2143-IJEM | m2 | Arrencada de paviment de pedra natural, amb compressor, aplec per a posterior aprofitament i càrrega manual de runa sobre camió o contenidor, en entorn urbà amb dificultat de mobilitat, en voreres <= 3 m d'amplària o calçada/plataforma única <= 7 m d'amplària, amb afectació per serveis o elements de mobiliari urbà, en actuacions de fins a 1 m2 |  |  |  | Rend.: | 1 |  |  | Arrencada pavim. pedra nat.,compres.aplec p/aprofit.,càrrega manual,entorn urba dif.mob.voreres a<=
Mano de obra
| A0E-000A | h | Manobre especialista | 0.536 | /R | x | 27.93 | =
| A0D-0007 | h | Manobre | 1.341 | /R | x | 27.01 | =
Subtotal mano de obra
Maquinaria
| C111-0056 | h | Compressor amb dos martells pneumàtics | 0.268 | /R | x | 18.87 | =
Subtotal maquinaria
|  |  | Gastos auxiliares |  |  |  | 1.5 | %
Coste directo
|  |  | Gastos indirectos |  |  |  | 3 | %
Total
P-6 | P2143-IJEQ | m2 | Arrencada de paviment de pedra natural, amb compressor, aplec per a posterior aprofitament i càrrega manual de runa sobre camió o contenidor, en entorn urbà amb dificultat de mobilitat, en voreres <= 3 m d'amplària o calçada/plataforma única <= 7 m d'amplària, amb afectació per serveis o elements de mobiliari urbà, en actuacions de més de 10 m2 |  |  |  | Rend.: | 1 |  |  | Arrencada pavim. pedra nat.,compres.aplec p/aprofit.,càrrega manual,entorn urba dif.mob.voreres a<=
Mano de obra
| A0E-000A | h | Manobre especialista | 0.393 | /R | x | 27.93 | =
| A0D-0007 | h | Manobre | 0.983 | /R | x | 27.01 | =
Subtotal mano de obra
Maquinaria
| C111-0056 | h | Compressor amb dos martells pneumàtics | 0.197 | /R | x | 18.87 | =
Subtotal maquinaria
|  |  | Gastos auxiliares |  |  |  | 1.5 | %
Coste directo
|  |  | Gastos indirectos |  |  |  | 3 | %
Total
P-7 | P2146-H847 | m2 | Fresat per cm de gruix de paviment de mescles bituminoses i càrrega sobre camió |  |  |  | Rend.: | 1 |  |  | Fresat per cm gruix de mescles bitum.,càrrega camió
Mano de obra
| A0F-000B | h | Oficial 1a | 0.002 | /R | x | 32.36 | =
| A0E-000A | h | Manobre especialista | 0.003 | /R | x | 27.93 | =
Subtotal mano de obra
Maquinaria
| C174-00GD | h | Escombradora autopropulsada | 0.002 | /R | x | 50.53 | =
| C138-00KQ | h | Pala carregadora sobre pneumàtics de 15 a 20 t | 0.001 | /R | x | 112.92 | =
| C113-00JJ | h | Fresadora per a paviment amb càrrega automàtica | 0.002 | /R | x | 112.66 | =
Subtotal maquinaria
|  |  | Gastos auxiliares |  |  |  | 1.5 | %
Coste directo
|  |  | Gastos indirectos |  |  |  | 3 | %
Total
P-8 | P2146-HXMJ | m2 | Demolició de paviment de panots col·locats sobre base de formigó de fins a 10 cm de gruix, inclòs la demolició de la base, d'amplària fins a 2 m, amb compressor i càrrega sobre camió amb mitjans manuals, en entorn urbà amb dificultat de mobilitat, en voreres <= 3 m d'amplària o calçada/plataforma única <= 7 m d'amplària, amb afectació per serveis o elements de mobiliari urbà, en actuacions d'1 a 10 m2 |  |  |  | Rend.: | 1 |  |  | Demol.pavim. panot.s/form. gfins a 10cm,ampl.fins a 2m,compressor + càrrega cam. manuals,entorn urb
Mano de obra
| A0D-0007 | h | Manobre | 0.751 | /R | x | 27.01 | =
| A0E-000A | h | Manobre especialista | 0.751 | /R | x | 27.93 | =
Subtotal mano de obra
Maquinaria
| C111-0056 | h | Compressor amb dos martells pneumàtics | 0.255 | /R | x | 18.87 | =
Subtotal maquinaria
|  |  | Gastos auxiliares |  |  |  | 1.5 | %
Coste directo
|  |  | Gastos indirectos |  |  |  | 3 | %
Total
P-9 | P2146-HY5H | m2 | Demolició de paviment de panots col·locats sobre base de formigó de fins a 20 cm de gruix, inclòs la demolició de la base, d'amplària fins a 2 m, amb compressor i càrrega sobre camió amb mitjans manuals, en entorn urbà amb dificultat de mobilitat, en voreres <= 3 m d'amplària o calçada/plataforma única <= 7 m d'amplària, amb afectació per serveis o elements de mobiliari urbà, en actuacions d'1 a 10 m2 |  |  |  | Rend.: | 1 |  |  | Demol.pavim. panot.s/form. gfins a 20cm,ampl.fins a 2m,compressor + càrrega cam. manuals,entorn urb
Mano de obra
| A0D-0007 | h | Manobre | 1.051 | /R | x | 27.01 | =
| A0E-000A | h | Manobre especialista | 1.051 | /R | x | 27.93 | =
Subtotal mano de obra
Maquinaria
| C111-0056 | h | Compressor amb dos martells pneumàtics | 0.44 | /R | x | 18.87 | =
Subtotal maquinaria
|  |  | Gastos auxiliares |  |  |  | 1.5 | %
Coste directo
|  |  | Gastos indirectos |  |  |  | 3 | %
Total
P-10 | P2146-HYE4 | m2 | Demolició de paviment de formigó de fins a 20 cm de gruix, d'amplària fins a 2 m, amb compressor i càrrega sobre camió amb mitjans manuals, en entorn urbà amb dificultat de mobilitat, en voreres <= 3 m d'amplària o calçada/plataforma única <= 7 m d'amplària, amb afectació per serveis o elements de mobiliari urbà, en actuacions d'1 a 10 m2 |  |  |  | Rend.: | 1 |  |  | Demol.pavim. form. gfins a 20cm,ampl.fins a 2m,compressor + càrrega cam. manuals,entorn urba dif.mo
Mano de obra
| A0E-000A | h | Manobre especialista | 0.824 | /R | x | 27.93 | =
| A0D-0007 | h | Manobre | 0.824 | /R | x | 27.01 | =
Subtotal mano de obra
Maquinaria
| C111-0056 | h | Compressor amb dos martells pneumàtics | 0.185 | /R | x | 18.87 | =
Subtotal maquinaria
|  |  | Gastos auxiliares |  |  |  | 1.5 | %
Coste directo
|  |  | Gastos indirectos |  |  |  | 3 | %
Total
P-11 | P2146-HZ4J | m2 | Demolició de paviment de panots col·locats sobre base de formigó de fins a 10 cm de gruix, inclòs la demolició de la base, d'amplària fins a 2 m, amb compressor i càrrega sobre camió amb mitjans manuals, en entorn urbà amb dificultat de mobilitat, en voreres <= 3 m d'amplària o calçada/plataforma única <= 7 m d'amplària, amb afectació per serveis o elements de mobiliari urbà, en actuacions de més de 10 m2 |  |  |  | Rend.: | 1 |  |  | Demol.pavim. panot.s/form. gfins a 10cm,ampl.fins a 2m,compressor + càrrega cam. manuals,entorn urb
Mano de obra
| A0D-0007 | h | Manobre | 0.688 | /R | x | 27.01 | =
| A0E-000A | h | Manobre especialista | 0.688 | /R | x | 27.93 | =
Subtotal mano de obra
Maquinaria
| C111-0056 | h | Compressor amb dos martells pneumàtics | 0.234 | /R | x | 18.87 | =
Subtotal maquinaria
|  |  | Gastos auxiliares |  |  |  | 1.5 | %
Coste directo
|  |  | Gastos indirectos |  |  |  | 3 | %
Total
P-12 | P2146-I0QH | m2 | Demolició de base de formigó de fins a 15 cm de gruix, amb compressor i càrrega sobre camió amb mitjans manuals, en entorn urbà amb dificultat de mobilitat, en voreres <= 3 m d'amplària o calçada/plataforma única <= 7 m d'amplària, amb afectació per serveis o elements de mobiliari urbà, en actuacions de més de 10 m2 |  |  |  | Rend.: | 1 |  |  | Demol.base form. gfins a 15cm,compressor + càrrega cam. manuals,entorn urba dif.mob.voreres a<= 3m,
Mano de obra
| A0E-000A | h | Manobre especialista | 0.749 | /R | x | 27.93 | =
| A0D-0007 | h | Manobre | 0.749 | /R | x | 27.01 | =
Subtotal mano de obra
Maquinaria
| C111-0056 | h | Compressor amb dos martells pneumàtics | 0.196 | /R | x | 18.87 | =
Subtotal maquinaria
|  |  | Gastos auxiliares |  |  |  | 1.5 | %
Coste directo
|  |  | Gastos indirectos |  |  |  | 3 | %
Total
P-13 | P2146-I1P8 | m2 | Demolició de paviment de panots col·locats sobre base de formigó de fins a 10 cm de gruix, inclòs la demolició de la base, d'amplària fins a 2 m, amb compressor i càrrega sobre camió amb mitjans manuals, en entorn urbà amb dificultat de mobilitat, en voreres <= 3 m d'amplària o calçada/plataforma única <= 7 m d'amplària, amb afectació per serveis o elements de mobiliari urbà, en actuacions de fins a 1 m2 |  |  |  | Rend.: | 1 |  |  | Demol.pavim. panot.s/form. gfins a 10cm,ampl.fins a 2m,compressor + càrrega cam. manuals,entorn urb
Mano de obra
| A0E-000A | h | Manobre especialista | 0.938 | /R | x | 27.93 | =
| A0D-0007 | h | Manobre | 0.938 | /R | x | 27.01 | =
Subtotal mano de obra
Maquinaria
| C111-0056 | h | Compressor amb dos martells pneumàtics | 0.319 | /R | x | 18.87 | =
Subtotal maquinaria
|  |  | Gastos auxiliares |  |  |  | 1.5 | %
Coste directo
|  |  | Gastos indirectos |  |  |  | 3 | %
Total
P-14 | P2146-I2ZC | m2 | Demolició de paviment de llambordins col·locats sobre base de formigó de fins a 10 cm de gruix, inclòs la demolició de la base, d'amplària fins a 2 m, amb compressor i càrrega sobre camió amb mitjans manuals, en entorn urbà amb dificultat de mobilitat, en voreres <= 3 m d'amplària o calçada/plataforma única <= 7 m d'amplària, amb afectació per serveis o elements de mobiliari urbà, en actuacions de més de 10 m2 |  |  |  | Rend.: | 1 |  |  | Demol.pavim. llamb.s/form. gfins a 10cm,ampl.fins a 2m,compressor + càrrega cam. manuals,entorn urb
Mano de obra
| A0E-000A | h | Manobre especialista | 0.787 | /R | x | 27.93 | =
| A0D-0007 | h | Manobre | 0.787 | /R | x | 27.01 | =
Subtotal mano de obra
Maquinaria
| C111-0056 | h | Compressor amb dos martells pneumàtics | 0.34 | /R | x | 18.87 | =
Subtotal maquinaria
|  |  | Gastos auxiliares |  |  |  | 1.5 | %
Coste directo
|  |  | Gastos indirectos |  |  |  | 3 | %
Total
P-15 | P2146-I4HZ | m2 | Demolició de paviment de llambordins col·locats sobre base de formigó de fins a 15 cm de gruix, inclòs la demolició de la base, d'amplària fins a 2 m, amb compressor i càrrega sobre camió amb mitjans manuals, en entorn urbà amb dificultat de mobilitat, en voreres <= 3 m d'amplària o calçada/plataforma única <= 7 m d'amplària, amb afectació per serveis o elements de mobiliari urbà, en actuacions d'1 a 10 m2 |  |  |  | Rend.: | 1 |  |  | Demol.pavim. llamb.s/form. gfins a 15cm,ampl.fins a 2m,compressor + càrrega cam. manuals,entorn urb
Mano de obra
| A0E-000A | h | Manobre especialista | 1.025 | /R | x | 27.93 | =
| A0D-0007 | h | Manobre | 1.025 | /R | x | 27.01 | =
Subtotal mano de obra
Maquinaria
| C111-0056 | h | Compressor amb dos martells pneumàtics | 0.596 | /R | x | 18.87 | =
Subtotal maquinaria
|  |  | Gastos auxiliares |  |  |  | 1.5 | %
Coste directo
|  |  | Gastos indirectos |  |  |  | 3 | %
Total
P-16 | P2146-I59Q | m2 | Demolició de paviment de mescla bituminosa de fins a 10 cm de gruix, d'amplària fins a 2 m, amb compressor i càrrega sobre camió amb mitjans manuals, en entorn urbà amb dificultat de mobilitat, en voreres <= 3 m d'amplària o calçada/plataforma única <= 7 m d'amplària, amb afectació per serveis o elements de mobiliari urbà, en actuacions de més de 10 m2 |  |  |  | Rend.: | 1 |  |  | Demol.pavim. mescla bituminosa gfins a 10cm,ampl.fins a 2m,compressor + càrrega cam. manuals,entorn
Mano de obra
| A0E-000A | h | Manobre especialista | 0.59 | /R | x | 27.93 | =
| A0D-0007 | h | Manobre | 0.59 | /R | x | 27.01 | =
Subtotal mano de obra
Maquinaria
| C111-0056 | h | Compressor amb dos martells pneumàtics | 0.295 | /R | x | 18.87 | =
Subtotal maquinaria
|  |  | Gastos auxiliares |  |  |  | 1.5 | %
Coste directo
|  |  | Gastos indirectos |  |  |  | 3 | %
Total
P-17 | P2146-IABJ | m2 | Demolició de paviment de mescla bituminosa de fins a 10 cm de gruix, d'amplària fins a 2 m, amb compressor i càrrega sobre camió amb mitjans manuals, en entorn urbà amb dificultat de mobilitat, en voreres > 3 i <= 5 m d'amplària o calçada/plataforma única > 7 i <= 12 m d'amplària, amb afectació per serveis o elements de mobiliari urbà, en actuacions d'1 a 10 m2 |  |  |  | Rend.: | 1 |  |  | Demol.pavim. mescla bituminosa gfins a 10cm,ampl.fins a 2m,compressor + càrrega cam. manuals,entorn
Mano de obra
| A0E-000A | h | Manobre especialista | 0.618 | /R | x | 27.93 | =
| A0D-0007 | h | Manobre | 0.618 | /R | x | 27.01 | =
Subtotal mano de obra
Maquinaria
| C111-0056 | h | Compressor amb dos martells pneumàtics | 0.309 | /R | x | 18.87 | =
Subtotal maquinaria
|  |  | Gastos auxiliares |  |  |  | 1.5 | %
Coste directo
|  |  | Gastos indirectos |  |  |  | 3 | %
Total
P-18 | P2146-IAEB | m2 | Demolició de paviment de llambordins col·locats sobre base de formigó de fins a 20 cm de gruix, inclòs la demolició de la base, d'amplària fins a 2 m, amb compressor i càrrega sobre camió amb mitjans manuals, en entorn urbà amb dificultat de mobilitat, en voreres <= 3 m d'amplària o calçada/plataforma única <= 7 m d'amplària, amb afectació per serveis o elements de mobiliari urbà, en actuacions de fins a 1 m2 |  |  |  | Rend.: | 1 |  |  | Demol.pavim. llamb.s/form. gfins a 20cm,ampl.fins a 2m,compressor + càrrega cam. manuals,entorn urb
Mano de obra
| A0D-0007 | h | Manobre | 1.598 | /R | x | 27.01 | =
| A0E-000A | h | Manobre especialista | 1.598 | /R | x | 27.93 | =
Subtotal mano de obra
Maquinaria
| C111-0056 | h | Compressor amb dos martells pneumàtics | 0.869 | /R | x | 18.87 | =
Subtotal maquinaria
|  |  | Gastos auxiliares |  |  |  | 1.5 | %
Coste directo
|  |  | Gastos indirectos |  |  |  | 3 | %
Total
P-19 | P2146-IBTT | m2 | Demolició de base de formigó de fins a 20 cm de gruix, amb compressor i càrrega sobre camió amb mitjans manuals, en entorn urbà amb dificultat de mobilitat, en voreres <= 3 m d'amplària o calçada/plataforma única <= 7 m d'amplària, amb afectació per serveis o elements de mobiliari urbà, en actuacions de més de 10 m2 |  |  |  | Rend.: | 1 |  |  | Demol.base form. gfins a 20cm,compressor + càrrega cam. manuals,entorn urba dif.mob.voreres a<= 3m,
Mano de obra
| A0E-000A | h | Manobre especialista | 0.836 | /R | x | 27.93 | =
| A0D-0007 | h | Manobre | 0.836 | /R | x | 27.01 | =
Subtotal mano de obra
Maquinaria
| C111-0056 | h | Compressor amb dos martells pneumàtics | 0.239 | /R | x | 18.87 | =
Subtotal maquinaria
|  |  | Gastos auxiliares |  |  |  | 1.5 | %
Coste directo
|  |  | Gastos indirectos |  |  |  | 3 | %
Total
P-20 | P2146-IE3A | m2 | Demolició de paviment de llambordins col·locats sobre base de formigó de fins a 10 cm de gruix, inclòs la demolició de la base, d'amplària fins a 0,6 m, amb compressor i càrrega sobre camió amb mitjans manuals, en entorn urbà amb dificultat de mobilitat, en voreres <= 3 m d'amplària o calçada/plataforma única <= 7 m d'amplària, amb afectació per serveis o elements de mobiliari urbà, en actuacions de fins a 1 m2 |  |  |  | Rend.: | 1 |  |  | Demol.pavim. llamb.s/form. gfins a 10cm,ampl.fins a 0,6m,compressor + càrrega cam. manuals,entorn u
Mano de obra
| A0E-000A | h | Manobre especialista | 1.233 | /R | x | 27.93 | =
| A0D-0007 | h | Manobre | 1.233 | /R | x | 27.01 | =
Subtotal mano de obra
Maquinaria
| C111-0056 | h | Compressor amb dos martells pneumàtics | 1.008 | /R | x | 18.87 | =
Subtotal maquinaria
|  |  | Gastos auxiliares |  |  |  | 1.5 | %
Coste directo
|  |  | Gastos indirectos |  |  |  | 3 | %
Total
P-21 | P2146-IK7F | m2 | Demolició de paviment de mescla bituminosa de fins a 10 cm de gruix, d'amplària fins a 0,6 m, amb compressor i càrrega sobre camió amb mitjans manuals, en entorn urbà amb dificultat de mobilitat, en voreres <= 3 m d'amplària o calçada/plataforma única <= 7 m d'amplària, amb afectació per serveis o elements de mobiliari urbà, en actuacions de fins a 1 m2 |  |  |  | Rend.: | 1 |  |  | Demol.pavim. mescla bituminosa gfins a 10cm,ampl.fins a 0,6m,compressor + càrrega cam. manuals,ento
Mano de obra
| A0E-000A | h | Manobre especialista | 1.019 | /R | x | 27.93 | =
| A0D-0007 | h | Manobre | 1.019 | /R | x | 27.01 | =
Subtotal mano de obra
Maquinaria
| C111-0056 | h | Compressor amb dos martells pneumàtics | 0.509 | /R | x | 18.87 | =
Subtotal maquinaria
|  |  | Gastos auxiliares |  |  |  | 1.5 | %
Coste directo
|  |  | Gastos indirectos |  |  |  | 3 | %
Total
P-22 | P2146-IK8G | m2 | Demolició de paviment de formigó de fins a 10 cm de gruix, d'amplària fins a 0,6 m, amb compressor i càrrega sobre camió amb mitjans manuals, en entorn urbà amb dificultat de mobilitat, en voreres <= 3 m d'amplària o calçada/plataforma única <= 7 m d'amplària, amb afectació per serveis o elements de mobiliari urbà, en actuacions de fins a 1 m2 |  |  |  | Rend.: | 1 |  |  | Demol.pavim. form. gfins a 10cm,ampl.fins a 0,6m,compressor + càrrega cam. manuals,entorn urba dif.
Mano de obra
| A0D-0007 | h | Manobre | 1.019 | /R | x | 27.01 | =
| A0E-000A | h | Manobre especialista | 1.019 | /R | x | 27.93 | =
Subtotal mano de obra
Maquinaria
| C111-0056 | h | Compressor amb dos martells pneumàtics | 0.306 | /R | x | 18.87 | =
Subtotal maquinaria
|  |  | Gastos auxiliares |  |  |  | 1.5 | %
Coste directo
|  |  | Gastos indirectos |  |  |  | 3 | %
Total
P-23 | P2146-INCT | m2 | Demolició de paviment de panots col·locats sobre base de formigó de fins a 10 cm de gruix, inclòs la demolició de la base, d'amplària fins a 0,6 m, amb compressor i càrrega sobre camió amb mitjans manuals, en entorn urbà amb dificultat de mobilitat, en voreres <= 3 m d'amplària o calçada/plataforma única <= 7 m d'amplària, amb afectació per serveis o elements de mobiliari urbà, en actuacions de fins a 1 m2 |  |  |  | Rend.: | 1 |  |  | Demol.pavim. panot.s/form. gfins a 10cm,ampl.fins a 0,6m,compressor + càrrega cam. manuals,entorn u
Mano de obra
| A0E-000A | h | Manobre especialista | 1.126 | /R | x | 27.93 | =
| A0D-0007 | h | Manobre | 1.126 | /R | x | 27.01 | =
Subtotal mano de obra
Maquinaria
| C111-0056 | h | Compressor amb dos martells pneumàtics | 0.657 | /R | x | 18.87 | =
Subtotal maquinaria
|  |  | Gastos auxiliares |  |  |  | 1.5 | %
Coste directo
|  |  | Gastos indirectos |  |  |  | 3 | %
Total
P-24 | P2146-JE9R | m2 | Demolició de paviment de formigó de fins a 15 cm de gruix, d'amplària fins a 0,6 m, amb compressor i càrrega sobre camió amb mitjans manuals, en entorn urbà amb dificultat de mobilitat, en voreres <= 3 m d'amplària o calçada/plataforma única <= 7 m d'amplària, amb afectació per serveis o elements de mobiliari urbà, en actuacions de fins a 1 m2 |  |  |  | Rend.: | 1 |  |  | Demol.pavim. form. gfins a 15cm,ampl.fins a 0,6m,compressor + càrrega cam. manuals,entorn urba dif.
Mano de obra
| A0E-000A | h | Manobre especialista | 1.126 | /R | x | 27.93 | =
| A0D-0007 | h | Manobre | 1.126 | /R | x | 27.01 | =
Subtotal mano de obra
Maquinaria
| C111-0056 | h | Compressor amb dos martells pneumàtics | 0.341 | /R | x | 18.87 | =
Subtotal maquinaria
|  |  | Gastos auxiliares |  |  |  | 1.5 | %
Coste directo
|  |  | Gastos indirectos |  |  |  | 3 | %
Total
P-25 | P2146-JKXD | m2 | Demolició de paviment de formigó de fins a 10 cm de gruix, d'amplària fins a 2 m, amb compressor i càrrega sobre camió amb mitjans manuals, en entorn urbà amb dificultat de mobilitat, en voreres <= 3 m d'amplària o calçada/plataforma única <= 7 m d'amplària, amb afectació per serveis o elements de mobiliari urbà, en actuacions de més de 10 m2 |  |  |  | Rend.: | 1 |  |  | Demol.pavim. form. gfins a 10cm,ampl.fins a 2m,compressor + càrrega cam. manuals,entorn urba dif.mo
Mano de obra
| A0E-000A | h | Manobre especialista | 0.59 | /R | x | 27.93 | =
| A0D-0007 | h | Manobre | 0.59 | /R | x | 27.01 | =
Subtotal mano de obra
Maquinaria
| C111-0056 | h | Compressor amb dos martells pneumàtics | 0.128 | /R | x | 18.87 | =
Subtotal maquinaria
|  |  | Gastos auxiliares |  |  |  | 1.5 | %
Coste directo
|  |  | Gastos indirectos |  |  |  | 3 | %
Total
P-26 | P2149-HOL8 | u | Demolició d'escocell col·locat sobre formigó amb compressor i càrrega manual sobre camió o contenidor, en entorn urbà amb dificultat de mobilitat, en voreres <= 3 m d'amplària o calçada/plataforma única <= 7 m d'amplària, amb afectació per serveis o elements de mobiliari urbà, en actuacions d'1 a 5 u |  |  |  | Rend.: | 1 |  |  | Demolició escocell sob/form.,compressor,entorn urba dif.mob.voreres a<= 3m,afect.serv./mob.urbà,1 a
Mano de obra
| A0E-000A | h | Manobre especialista | 0.869 | /R | x | 27.93 | =
| A0D-0007 | h | Manobre | 0.869 | /R | x | 27.01 | =
Subtotal mano de obra
Maquinaria
| C111-0056 | h | Compressor amb dos martells pneumàtics | 0.435 | /R | x | 18.87 | =
Subtotal maquinaria
Coste directo
|  |  | Gastos indirectos |  |  |  | 3 | %
Total
P-27 | P2149-HYLZ | m | Demolició de vorada amb rigola de formigó col·locada sobre formigó amb compressor i càrrega amb mitjans manuals sobre camió o contenidor, en entorn urbà amb dificultat de mobilitat, en voreres <= 3 m d'amplària o calçada/plataforma única <= 7 m d'amplària, amb afectació per serveis o elements de mobiliari urbà, en actuacions d'1 a 10 m |  |  |  | Rend.: | 1 |  |  | Demol.vorada+rigola form.sob/form.,compres. + càrr.m.man.,entorn urba dif.mob.voreres a<= 3m,afect.
Mano de obra
| A0D-0007 | h | Manobre | 0.311 | /R | x | 27.01 | =
| A0E-000A | h | Manobre especialista | 0.311 | /R | x | 27.93 | =
Subtotal mano de obra
Maquinaria
| C111-0056 | h | Compressor amb dos martells pneumàtics | 0.156 | /R | x | 18.87 | =
Subtotal maquinaria
|  |  | Gastos auxiliares |  |  |  | 1.5 | %
Coste directo
|  |  | Gastos indirectos |  |  |  | 3 | %
Total
P-28 | P2149-HZ3R | m | Demolició de vorada amb rigola de formigó col·locada sobre formigó amb compressor i càrrega amb mitjans manuals sobre camió o contenidor, en entorn urbà amb dificultat de mobilitat, en voreres <= 3 m d'amplària o calçada/plataforma única <= 7 m d'amplària, amb afectació per serveis o elements de mobiliari urbà, en actuacions de 10 a 100 m |  |  |  | Rend.: | 1 |  |  | Demol.vorada+rigola form.sob/form.,compres. + càrr.m.man.,entorn urba dif.mob.voreres a<= 3m,afect.
Mano de obra
| A0D-0007 | h | Manobre | 0.287 | /R | x | 27.01 | =
| A0E-000A | h | Manobre especialista | 0.287 | /R | x | 27.93 | =
Subtotal mano de obra
Maquinaria
| C111-0056 | h | Compressor amb dos martells pneumàtics | 0.144 | /R | x | 18.87 | =
Subtotal maquinaria
|  |  | Gastos auxiliares |  |  |  | 1.5 | %
Coste directo
|  |  | Gastos indirectos |  |  |  | 3 | %
Total
P-29 | P2149-I651 | m | Demolició de vorada amb rigola de formigó col·locada sobre formigó amb compressor i càrrega amb mitjans manuals sobre camió o contenidor, en entorn urbà amb dificultat de mobilitat, en voreres <= 3 m d'amplària o calçada/plataforma única <= 7 m d'amplària, amb afectació per serveis o elements de mobiliari urbà, en actuacions de fins a 1 m |  |  |  | Rend.: | 1 |  |  | Demol.vorada+rigola form.sob/form.,compres. + càrr.m.man.,entorn urba dif.mob.voreres a<= 3m,afect.
Mano de obra
| A0D-0007 | h | Manobre | 0.359 | /R | x | 27.01 | =
| A0E-000A | h | Manobre especialista | 0.359 | /R | x | 27.93 | =
Subtotal mano de obra
Maquinaria
| C111-0056 | h | Compressor amb dos martells pneumàtics | 0.18 | /R | x | 18.87 | =
Subtotal maquinaria
|  |  | Gastos auxiliares |  |  |  | 1.5 | %
Coste directo
|  |  | Gastos indirectos |  |  |  | 3 | %
Total
P-30 | P2149-I7PB | u | Demolició d'escocell col·locat sobre formigó amb compressor i càrrega manual sobre camió o contenidor, en entorn urbà amb dificultat de mobilitat, en voreres <= 3 m d'amplària o calçada/plataforma única <= 7 m d'amplària, amb afectació per serveis o elements de mobiliari urbà, en actuacions de més de 5 u |  |  |  | Rend.: | 1 |  |  | Demolició escocell sob/form.,compressor,entorn urba dif.mob.voreres a<= 3m,afect.serv./mob.urbà,més
Mano de obra
| A0D-0007 | h | Manobre | 0.769 | /R | x | 27.01 | =
| A0E-000A | h | Manobre especialista | 0.769 | /R | x | 27.93 | =
Subtotal mano de obra
Maquinaria
| C111-0056 | h | Compressor amb dos martells pneumàtics | 0.385 | /R | x | 18.87 | =
Subtotal maquinaria
Coste directo
|  |  | Gastos indirectos |  |  |  | 3 | %
Total
P-31 | P2149-I9N5 | u | Demolició d'escocell col·locat sobre formigó amb compressor i càrrega manual sobre camió o contenidor, en entorn urbà amb dificultat de mobilitat, en voreres <= 3 m d'amplària o calçada/plataforma única <= 7 m d'amplària, amb afectació per serveis o elements de mobiliari urbà, en actuacions de fins a 1 u |  |  |  | Rend.: | 1 |  |  | Demolició escocell sob/form.,compressor,entorn urba dif.mob.voreres a<= 3m,afect.serv./mob.urbà,fin
Mano de obra
| A0E-000A | h | Manobre especialista | 1.003 | /R | x | 27.93 | =
| A0D-0007 | h | Manobre | 1.003 | /R | x | 27.01 | =
Subtotal mano de obra
Maquinaria
| C111-0056 | h | Compressor amb dos martells pneumàtics | 0.502 | /R | x | 18.87 | =
Subtotal maquinaria
Coste directo
|  |  | Gastos indirectos |  |  |  | 3 | %
Total
P-32 | P214U-HBQF | m2 | Fresatge mecànic de paviments asfàltics per cada cm de gruix, amb un gruix de 6 a 10 cm i en encaixos aïllats, amb fresadora de càrrega automàtica i talls i entregues a tapes i reixes amb compresor, carrega de runes sobre camió i escombrat i neteja de la superficie fresada |  |  |  | Rend.: | 1 |  |  | Fresatge asfalt,(6-10cm),encaixos aïll.
Mano de obra
| A0F-000S | h | Oficial 1a d'obra pública | 0.008 | /R | x | 32.36 | =
| A0D-0007 | h | Manobre | 0.016 | /R | x | 27.01 | =
Subtotal mano de obra
Maquinaria
| C113-00JJ | h | Fresadora per a paviment amb càrrega automàtica | 0.008 | /R | x | 112.66 | =
| C174-00GD | h | Escombradora autopropulsada | 0.008 | /R | x | 50.53 | =
| C111-0056 | h | Compressor amb dos martells pneumàtics | 0.008 | /R | x | 18.87 | =
Subtotal maquinaria
|  |  | Gastos auxiliares |  |  |  | 1.5 | %
Coste directo
|  |  | Gastos indirectos |  |  |  | 3 | %
Total
P-33 | P214U-HBQK | m2 | Fresatge mecànic de paviments asfàltics per cada cm de gruix, amb un gruix de 0 a 6 cm i en encaixos aïllats, amb fresadora de càrrega automàtica i talls i entregues a tapes i reixes amb compresor, carrega de runes sobre camió i escombrat i neteja de la superficie fresada |  |  |  | Rend.: | 1 |  |  | Fresatge asfalt,(0-6cm),encaixos aïll.
Mano de obra
| A0F-000S | h | Oficial 1a d'obra pública | 0.006 | /R | x | 32.36 | =
| A0D-0007 | h | Manobre | 0.012 | /R | x | 27.01 | =
Subtotal mano de obra
Maquinaria
| C111-0056 | h | Compressor amb dos martells pneumàtics | 0.006 | /R | x | 18.87 | =
| C174-00GD | h | Escombradora autopropulsada | 0.006 | /R | x | 50.53 | =
| C113-00JJ | h | Fresadora per a paviment amb càrrega automàtica | 0.006 | /R | x | 112.66 | =
Subtotal maquinaria
|  |  | Gastos auxiliares |  |  |  | 1.5 | %
Coste directo
|  |  | Gastos indirectos |  |  |  | 3 | %
Total
P-34 | P214W-FEML | m | Tall en paviment de formigó de 10 cm de fondària com a mínim amb màquina tallajunts amb disc de diamant per a paviment, per a delimitar la zona a demolir |  |  |  | Rend.: | 1 |  |  | Tall paviment form. h>=10cm
Mano de obra
| A0E-000A | h | Manobre especialista | 0.3 | /R | x | 27.93 | =
Subtotal mano de obra
Maquinaria
| C178-00GF | h | Màquina tallajunts amb disc de diamant per a paviment | 0.3 | /R | x | 10.07 | =
Subtotal maquinaria
|  |  | Gastos auxiliares |  |  |  | 1.5 | %
Coste directo
|  |  | Gastos indirectos |  |  |  | 3 | %
Total
P-35 | P214W-FEMP | m | Tall en paviment de mescla bituminosa de 10 cm de fondària com a mínim amb màquina tallajunts amb disc de diamant per a paviment, per a delimitar la zona a demolir |  |  |  | Rend.: | 1 |  |  | Tall paviment mescla bituminosa h>=10cm
Mano de obra
| A0E-000A | h | Manobre especialista | 0.25 | /R | x | 27.93 | =
Subtotal mano de obra
Maquinaria
| C178-00GF | h | Màquina tallajunts amb disc de diamant per a paviment | 0.25 | /R | x | 10.07 | =
Subtotal maquinaria
|  |  | Gastos auxiliares |  |  |  | 1.5 | %
Coste directo
|  |  | Gastos indirectos |  |  |  | 3 | %
Total
P-36 | P214W-HXLT | m | Tall en paviment de peces amb màquina tallajunts amb disc de diamant per a paviment, per a delimitar la zona a demolir |  |  |  | Rend.: | 1 |  |  | Tall paviment peces
Mano de obra
| A0E-000A | h | Manobre especialista | 0.149 | /R | x | 27.93 | =
Subtotal mano de obra
Maquinaria
| C178-00GF | h | Màquina tallajunts amb disc de diamant per a paviment | 0.149 | /R | x | 10.07 | =
Subtotal maquinaria
|  |  | Gastos auxiliares |  |  |  | 1.5 | %
Coste directo
|  |  | Gastos indirectos |  |  |  | 3 | %
Total
P-37 | P214Y-HXUF | m2 | Demolició de gual de vianants i vehicles de pedra granítica sobre formigó, de 10 a 15 cm de gruix i <= 1.2 m d'amplària amb compressor i càrrega manual de runa sobre camió o contenidor, en entorn urbà amb dificultat de mobilitat, en voreres <= 3 m d'amplària o calçada/plataforma única <= 7 m d'amplària, amb afectació per serveis o elements de mobiliari urbà, en actuacions d'1 a 10 m2 |  |  |  | Rend.: | 1 |  |  | Demol.gual pedra granítica,g=10 a 15cm,a=<= 1.2m,compressor + càrrega manual de runa sobre camió o
Mano de obra
| A0E-000A | h | Manobre especialista | 0.583 | /R | x | 27.93 | =
| A0D-0007 | h | Manobre | 0.583 | /R | x | 27.01 | =
Subtotal mano de obra
Maquinaria
| C111-0056 | h | Compressor amb dos martells pneumàtics | 0.292 | /R | x | 18.87 | =
Subtotal maquinaria
Coste directo
|  |  | Gastos indirectos |  |  |  | 3 | %
Total
P-38 | P214Y-I362 | m2 | Demolició de gual de vianants i vehicles de pedra granítica sobre formigó, de 10 a 15 cm de gruix i <= 1.2 m d'amplària amb compressor i càrrega manual de runa sobre camió o contenidor, en entorn urbà amb dificultat de mobilitat, en voreres <= 3 m d'amplària o calçada/plataforma única <= 7 m d'amplària, amb afectació per serveis o elements de mobiliari urbà, en actuacions de fins a 1 m2 |  |  |  | Rend.: | 1 |  |  | Demol.gual pedra granítica,g=10 a 15cm,a=<= 1.2m,compressor + càrrega manual de runa sobre camió o
Mano de obra
| A0E-000A | h | Manobre especialista | 0.729 | /R | x | 27.93 | =
| A0D-0007 | h | Manobre | 0.729 | /R | x | 27.01 | =
Subtotal mano de obra
Maquinaria
| C111-0056 | h | Compressor amb dos martells pneumàtics | 0.365 | /R | x | 18.87 | =
Subtotal maquinaria
Coste directo
|  |  | Gastos indirectos |  |  |  | 3 | %
Total
P-39 | P214Y-I7AV | m2 | Demolició de gual de vianants i vehicles de pedra granítica sobre formigó, de 10 a 15 cm de gruix i <= 1.2 m d'amplària amb compressor i càrrega manual de runa sobre camió o contenidor, en entorn urbà amb dificultat de mobilitat, en voreres <= 3 m d'amplària o calçada/plataforma única <= 7 m d'amplària, amb afectació per serveis o elements de mobiliari urbà, en actuacions de més de 10 m2 |  |  |  | Rend.: | 1 |  |  | Demol.gual pedra granítica,g=10 a 15cm,a=<= 1.2m,compressor + càrrega manual de runa sobre camió o
Mano de obra
| A0E-000A | h | Manobre especialista | 0.535 | /R | x | 27.93 | =
| A0D-0007 | h | Manobre | 0.535 | /R | x | 27.01 | =
Subtotal mano de obra
Maquinaria
| C111-0056 | h | Compressor amb dos martells pneumàtics | 0.267 | /R | x | 18.87 | =
Subtotal maquinaria
Coste directo
|  |  | Gastos indirectos |  |  |  | 3 | %
Total
P-40 | P21B0-HBQL | m2 | Eliminació de marca vial amb pintura negra |  |  |  | Rend.: | 1 |  |  | Eliminació marca vial,pintura negra
Mano de obra
| A0F-000B | h | Oficial 1a | 0.025 | /R | x | 32.36 | =
Subtotal mano de obra
Maquinaria
| C1B0-006D | h | Màquina per a pintar bandes de vial, d'accionament manual | 0.025 | /R | x | 32.33 | =
Subtotal maquinaria
Material
| BBA1-2XWU | kg | Pintura acrílica de color negre, per a marques vials | 0.72 |  | x | 3.81 | =
Subtotal material
|  |  | Gastos auxiliares |  |  |  | 1.5 | %
Coste directo
|  |  | Gastos indirectos |  |  |  | 3 | %
Total
P-41 | P21B0-I3C1 | u | Retirada de placa de senyalització excepcional inclòs fleix i material de fixació |  |  |  | Rend.: | 1 |  |  | Retirada placa senyal.excep.+mat.fix.
Mano de obra
| A0F-000B | h | Oficial 1a | 0.038 | /R | x | 32.36 | =
| A0D-0007 | h | Manobre | 0.038 | /R | x | 27.01 | =
Subtotal mano de obra
Maquinaria
| C150-002X | h | Camió cistella de 10 m d'alçària com a màxim | 0.038 | /R | x | 48.53 | =
Subtotal maquinaria
|  |  | Gastos auxiliares |  |  |  | 1.5 | %
Coste directo
|  |  | Gastos indirectos |  |  |  | 3 | %
Total
P-42 | P221B-I0PB | m3 | Excavació de rasa i pou de fins a 2 m de fondària, en terreny compacte (SPT 20-50), realitzada amb mitjans manuals i amb les terres deixades a la vora, en entorn urbà amb dificultat de mobilitat, en voreres <= 3 m d'amplària o calçada/plataforma única <= 7 m d'amplària, amb afectació per serveis o elements de mobiliari urbà, en actuacions de 0.2 a 2 m3 |  |  |  | Rend.: | 1 |  |  | Excav.rasa/pou,hfins a 2m,terreny compact.(SPT 20-50),m.manuals,+terres deix.vora,entorn urba dif.m
Mano de obra
| A0D-0007 | h | Manobre | 8.709 | /R | x | 27.01 | =
Subtotal mano de obra
|  |  | Gastos auxiliares |  |  |  | 1.5 | %
Coste directo
|  |  | Gastos indirectos |  |  |  | 3 | %
Total
P-43 | P221B-I17K | m3 | Excavació de rasa i pou de fins a 4 m de fondària, en terreny de trànsit (SPT >50), realitzada amb retroexcavadora i càrrega mecànica sobre camió, en entorn urbà amb dificultat de mobilitat, en voreres <= 3 m d'amplària o calçada/plataforma única <= 7 m d'amplària, amb afectació per serveis o elements de mobiliari urbà, en actuacions de més de 2 m3 |  |  |  | Rend.: | 1 |  |  | Excav.rasa/pou,hfins a 4m,terreny tràns.(SPT >50),retro.,+càrr.mec.s/camió,entorn urba dif.mob.vore
Maquinaria
| C13C-00LP | h | Retroexcavadora sobre pneumàtics de 8 a 10 t | 0.368 | /R | x | 62.18 | =
Subtotal maquinaria
Coste directo
|  |  | Gastos indirectos |  |  |  | 3 | %
Total
P-44 | P221B-JDLG | m3 | Excavació de rasa i pou de fins a 2 m de fondària, en terreny compacte (SPT 20-50), realitzada amb mitjans manuals i amb les terres deixades a la vora, en entorn urbà amb dificultat de mobilitat, en voreres <= 3 m d'amplària o calçada/plataforma única <= 7 m d'amplària, amb afectació per serveis o elements de mobiliari urbà, en actuacions de fins a 0.2 m3 |  |  |  | Rend.: | 1 |  |  | Excav.rasa/pou,hfins a 2m,terreny compact.(SPT 20-50),m.manuals,+terres deix.vora,entorn urba dif.m
Mano de obra
| A0D-0007 | h | Manobre | 10.886 | /R | x | 27.01 | =
Subtotal mano de obra
|  |  | Gastos auxiliares |  |  |  | 1.5 | %
Coste directo
|  |  | Gastos indirectos |  |  |  | 3 | %
Total
P-45 | P221C-HR0A | m3 | Excavació de rasa de fins a 1 m d'amplària i fins a 2 m de fondària, en terreny compacte, amb retroexcavadora i amb les terres deixades a la vora, en entorn urbà amb dificultat de mobilitat, en voreres <= 3 m d'amplària o calçada/plataforma única <= 7 m d'amplària, amb afectació per serveis o elements de mobiliari urbà, en actuacions de més de 2 m3 |  |  |  | Rend.: | 1 |  |  | Excav.rasa,amp:fins a 1m,fond.=fins a 2m,terreny compact.,retro.++terres deix.vora,entorn urba dif.
Mano de obra
| A0D-0007 | h | Manobre | 0.157 | /R | x | 27.01 | =
Subtotal mano de obra
Maquinaria
| C13C-00LP | h | Retroexcavadora sobre pneumàtics de 8 a 10 t | 0.261 | /R | x | 62.18 | =
Subtotal maquinaria
|  |  | Gastos auxiliares |  |  |  | 1.5 | %
Coste directo
|  |  | Gastos indirectos |  |  |  | 3 | %
Total
P-46 | P221C-I0JK | m3 | Excavació de rasa de fins a 1 m d'amplària i fins a 2 m de fondària, en terreny compacte, amb retroexcavadora i amb les terres deixades a la vora, en entorn urbà amb dificultat de mobilitat, en voreres <= 3 m d'amplària o calçada/plataforma única <= 7 m d'amplària, amb afectació per serveis o elements de mobiliari urbà, en actuacions de 0.2 a 2 m3 |  |  |  | Rend.: | 1 |  |  | Excav.rasa,amp:fins a 1m,fond.=fins a 2m,terreny compact.,retro.++terres deix.vora,entorn urba dif.
Mano de obra
| A0D-0007 | h | Manobre | 0.172 | /R | x | 27.01 | =
Subtotal mano de obra
Maquinaria
| C13C-00LP | h | Retroexcavadora sobre pneumàtics de 8 a 10 t | 0.285 | /R | x | 62.18 | =
Subtotal maquinaria
|  |  | Gastos auxiliares |  |  |  | 1.5 | %
Coste directo
|  |  | Gastos indirectos |  |  |  | 3 | %
Total
P-47 | P221C-JPNR | m3 | Excavació de rasa de fins a 1 m d'amplària i fins a 2 m de fondària, en terreny de trànsit, amb retroexcavadora amb martell trencador i càrrega mecànica del material excavat, en entorn urbà amb dificultat de mobilitat, en voreres <= 3 m d'amplària o calçada/plataforma única <= 7 m d'amplària, amb afectació per serveis o elements de mobiliari urbà, en actuacions de fins a 0.2 m3 |  |  |  | Rend.: | 1 |  |  | Excav.rasa,amp:fins a 1m,fond.=fins a 2m,terreny tràns.,retroexcavadora+martell+càrrega mec.,entorn
Mano de obra
| A0D-0007 | h | Manobre | 0.268 | /R | x | 27.01 | =
Subtotal mano de obra
Maquinaria
| C13C-00LQ | h | Retroexcavadora sobre pneumàtics de 8 a 10 t, amb martell trencador | 0.581 | /R | x | 86.28 | =
| C13C-00LP | h | Retroexcavadora sobre pneumàtics de 8 a 10 t | 0.712 | /R | x | 62.18 | =
Subtotal maquinaria
|  |  | Gastos auxiliares |  |  |  | 1.5 | %
Coste directo
|  |  | Gastos indirectos |  |  |  | 3 | %
Total
P-48 | P221D-HYSP | m3 | Excavació de rasa per a pas d'instal·lacions fins a 1 m de fondària, en terreny compacte (SPT 20-50), realitzada amb mitjans manuals i amb les terres deixades a la vora, en entorn urbà amb dificultat de mobilitat, en voreres <= 3 m d'amplària o calçada/plataforma única <= 7 m d'amplària, amb afectació per serveis o elements de mobiliari urbà, en actuacions de 0.2 a 2 m3 |  |  |  | Rend.: | 1 |  |  | Excav. rasa instal.,hfins a 1m,terreny compact.(SPT 20-50),manuals,+terres deix.vora,entorn urba dif
Mano de obra
| A0D-0007 | h | Manobre | 7.347 | /R | x | 27.01 | =
Subtotal mano de obra
|  |  | Gastos auxiliares |  |  |  | 1.5 | %
Coste directo
|  |  | Gastos indirectos |  |  |  | 3 | %
Total
P-49 | P221D-I0L3 | m3 | Excavació de rasa per a pas d'instal·lacions fins a 1 m de fondària, en terreny compacte (SPT 20-50), realitzada amb mitjans manuals i amb les terres deixades a la vora, en entorn urbà amb dificultat de mobilitat, en voreres <= 3 m d'amplària o calçada/plataforma única <= 7 m d'amplària, amb afectació per serveis o elements de mobiliari urbà, en actuacions de fins a 0.2 m3 |  |  |  | Rend.: | 1 |  |  | Excav. rasa instal.,hfins a 1m,terreny compact.(SPT 20-50),manuals,+terres deix.vora,entorn urba dif
Mano de obra
| A0D-0007 | h | Manobre | 9.183 | /R | x | 27.01 | =
Subtotal mano de obra
|  |  | Gastos auxiliares |  |  |  | 1.5 | %
Coste directo
|  |  | Gastos indirectos |  |  |  | 3 | %
Total
P-50 | P221D-I0RY | m3 | Excavació de rasa per a pas d'instal·lacions fins a 1 m de fondària, en terreny compacte (SPT 20-50), realitzada amb mitjans manuals i amb les terres deixades a la vora, en entorn urbà amb dificultat de mobilitat, en voreres <= 3 m d'amplària o calçada/plataforma única <= 7 m d'amplària, amb afectació per serveis o elements de mobiliari urbà, en actuacions de més de 2 m3 |  |  |  | Rend.: | 1 |  |  | Excav. rasa instal.,hfins a 1m,terreny compact.(SPT 20-50),manuals,+terres deix.vora,entorn urba dif
Mano de obra
| A0D-0007 | h | Manobre | 6.734 | /R | x | 27.01 | =
Subtotal mano de obra
|  |  | Gastos auxiliares |  |  |  | 1.5 | %
Coste directo
|  |  | Gastos indirectos |  |  |  | 3 | %
Total
P-51 | P2241-HOPZ | m2 | Repàs i piconatge de caixa de paviment, amb compactació del 95% PM, en entorn urbà amb dificultat de mobilitat, en voreres <= 3 m d'amplària o calçada/plataforma única <= 7 m d'amplària, amb afectació per serveis o elements de mobiliari urbà, en actuacions de més de 10 m2 |  |  |  | Rend.: | 1 |  |  | Repàs+picon.caixa paviment,95%PM,entorn urba dif.mob.voreres a<= 3m,afect.serv./mob.urbà,més de 10m2
Maquinaria
| C131-005G | h | Corró vibratori autopropulsat, de 12 a 14 t | 0.022 | /R | x | 82.25 | =
| C136-00F4 | h | Motoanivelladora petita | 0.02 | /R | x | 74.32 | =
Subtotal maquinaria
Coste directo
|  |  | Gastos indirectos |  |  |  | 3 | %
Total
P-52 | P2241-HR6S | m2 | Repàs i piconatge de caixa de paviment, amb compactació del 95% PM, en entorn urbà amb dificultat de mobilitat, en voreres <= 3 m d'amplària o calçada/plataforma única <= 7 m d'amplària, amb afectació per serveis o elements de mobiliari urbà, en actuacions d'1 a 10 m2 |  |  |  | Rend.: | 1 |  |  | Repàs+picon.caixa paviment,95%PM,entorn urba dif.mob.voreres a<= 3m,afect.serv./mob.urbà,1 a 10m2
Maquinaria
| C131-005G | h | Corró vibratori autopropulsat, de 12 a 14 t | 0.024 | /R | x | 82.25 | =
| C136-00F4 | h | Motoanivelladora petita | 0.022 | /R | x | 74.32 | =
Subtotal maquinaria
Coste directo
|  |  | Gastos indirectos |  |  |  | 3 | %
Total
P-53 | P2241-HR8I | m2 | Repàs i piconatge de caixa de paviment, amb compactació del 95% PM, en entorn urbà amb dificultat de mobilitat, en voreres <= 3 m d'amplària o calçada/plataforma única <= 7 m d'amplària, amb afectació per serveis o elements de mobiliari urbà, en actuacions de fins a 1 m2 |  |  |  | Rend.: | 1 |  |  | Repàs+picon.caixa paviment,95%PM,entorn urba dif.mob.voreres a<= 3m,afect.serv./mob.urbà,fins a 1m2
Maquinaria
| C131-005G | h | Corró vibratori autopropulsat, de 12 a 14 t | 0.03 | /R | x | 82.25 | =
| C136-00F4 | h | Motoanivelladora petita | 0.027 | /R | x | 74.32 | =
Subtotal maquinaria
Coste directo
|  |  | Gastos indirectos |  |  |  | 3 | %
Total
P-54 | P2R2-EU9R | m3 | Classificació a peu d'obra de residus de construcció o demolició en fraccions segons REAL DECRETO 105/2008, amb mitjans manuals |  |  |  | Rend.: | 1 |  |  | Classif.obra residus construcció/demoliciós/construcció/demolició,m.man.
Mano de obra
| A0D-0007 | h | Manobre | 1 | /R | x | 27.01 | =
Subtotal mano de obra
|  |  | Gastos auxiliares |  |  |  | 1.5 | %
Coste directo
|  |  | Gastos indirectos |  |  |  | 3 | %
Total
P-55 | P2R5-DT31 | m3 | Transport de residus inerts o no especials a instal·lació autoritzada de gestió de residus, amb contenidor d'1 m3 de capacitat |  |  |  | Rend.: | 1 |  |  | Transp.residus inerts o no especials,instal.gestió residus,contenidor 1m3
Maquinaria
| C1R1-00D1 | m3 | Subministrament de sac d'1 m3 de capacitat i recollida amb residus inerts o no especials | 1 | /R | x | 57.26 | =
Subtotal maquinaria
Coste directo
|  |  | Gastos indirectos |  |  |  | 3 | %
Total
P-56 | P2R5-DT35 | m3 | Transport de residus inerts o no especials a instal·lació autoritzada de gestió de residus, amb contenidor de 5 m3 de capacitat |  |  |  | Rend.: | 1 |  |  | Transp.residus inerts o no especials,instal.gestió residus,contenidor 5m3
Maquinaria
| C1R1-00CY | m3 | Subministrament de contenidor metàl·lic de 5 m3 de capacitat i recollida amb residus inerts o no especials | 1 | /R | x | 27.58 | =
Subtotal maquinaria
Coste directo
|  |  | Gastos indirectos |  |  |  | 3 | %
Total
P-57 | P2RA-EU21 | m3 | Disposició controlada en dipòsit autoritzat inclòs el cànon sobre la deposició controlada dels residus de la construcció, segons la LLEI 8/2008, de residus barrejats no perillosos amb una densitat 0,17 t/m3, procedents de construcció o demolició, amb codi 17 09 04 segons la Llista Europea de Residus |  |  |  | Rend.: | 1 |  |  | Disposició controlada dipòsit autoritzat inclòs el cànon sobre la deposició controlada dels residus
Material
| B2RA-28V1 | t | Disposició controlada en dipòsit autoritzat inclòs el cànon sobre la deposició controlada dels residus de la construcció, segons la LLEI 8/2008, de residus barrejats no perillosos amb una densitat 0,17 t/m3, procedents de construcció o demolició, amb codi 17 09 04 segons la Llista Europea de Residus | 0.17 |  | x | 142.72 | =
Subtotal material
Coste directo
|  |  | Gastos indirectos |  |  |  | 3 | %
Total
P-60 | P930-I6SO | m3 | Base per a paviment de formigó d'ús no estructural amb granulat reciclat, de consistència tova i grandària màxima del granulat 20 mm, amb 235 kg/m3 de ciment, HRNE- 235/ B/ 20, amb una substitució del 50% del granulat gruixut per granulat reciclat mixt amb marcat CE, procedent de plantes de reciclat de residus de la construcció o demolició autoritzades, abocat des de camió amb estesa i piconatge manual, acabat reglejat, en entorn urbà amb dificultat de mobilitat, en voreres <= 3 m d'amplària o calçada/plataforma única <= 7 m d'amplària, amb afectació per serveis o elements de mobiliari urbà, en actuacions de més de 2 m3 |  |  |  | Rend.: | 1 |  |  | Base p/pav. formigó d'ús no estructural amb granulat reciclat, de consistència tova i grandària màx
Mano de obra
| A0F-000S | h | Oficial 1a d'obra pública | 0.295 | /R | x | 32.36 | =
| A0D-0007 | h | Manobre | 0.45 | /R | x | 27.01 | =
Subtotal mano de obra
Maquinaria
| C20K-00DP | h | Regle vibratori | 0.295 | /R | x | 5.37 | =
Subtotal maquinaria
Material
| B06A-2MHM | m3 | Formigó d'ús no estructural amb granulat reciclat, de consistència tova i grandària màxima del granulat 20 mm, amb 235 kg/m3 de ciment, HRNE- 235/ B/ 20, amb una substitució del 50% del granulat gruixut per granulat reciclat mixt amb marcat CE, procedent de plantes de reciclat de residus de la construcció o demolició autoritzades | 1.05 |  | x | 74.97 | =
Subtotal material
|  |  | Gastos auxiliares |  |  |  | 1.5 | %
Coste directo
|  |  | Gastos indirectos |  |  |  | 3 | %
Total
P-61 | P931-I70K | m3 | Base de formigó HM-20 / P / 20 / I, de consistència plàstica i grandària màxima del granulat 20 mm, abocat des de camió amb estesa i vibratge manual, amb acabat reglejat, en entorn urbà amb dificultat de mobilitat, en voreres <= 3 m d'amplària o calçada/plataforma única <= 7 m d'amplària, amb afectació per serveis o elements de mobiliari urbà, en actuacions de més de 2 m3 |  |  |  | Rend.: | 1 |  |  | Base formigó HM-20 / P / 20 / I, camió+vibr.manual, reglejat,entorn urba dif.mob.voreres a<= 3m,afe
Mano de obra
| A0F-000S | h | Oficial 1a d'obra pública | 0.295 | /R | x | 32.36 | =
| A0D-0007 | h | Manobre | 0.45 | /R | x | 27.01 | =
Subtotal mano de obra
Maquinaria
| C20K-00DP | h | Regle vibratori | 0.295 | /R | x | 5.37 | =
Subtotal maquinaria
Material
| B06E-12C5 | m3 | Formigó HM-20/P / 20 / I de consistència plàstica, grandària màxima del granulat 20 mm, amb >= 200 kg/m3 de ciment, apte per a classe d'exposició I | 1.05 |  | x | 76.53 | =
Subtotal material
|  |  | Gastos auxiliares |  |  |  | 1.5 | %
Coste directo
|  |  | Gastos indirectos |  |  |  | 3 | %
Total
P-62 | P936-I9CW | m3 | Base de sauló, amb estesa i piconatge del material al 98 % del PM, en entorn urbà amb dificultat de mobilitat, en voreres <= 3 m d'amplària o calçada/plataforma única <= 7 m d'amplària, amb afectació per serveis o elements de mobiliari urbà, en actuacions de 0.2 a 2 m3 |  |  |  | Rend.: | 1 |  |  | Base sauló,estesa+picon.98%PM,entorn urba dif.mob.voreres a<= 3m,afect.serv./mob.urbà,0.2 a 2m3
Mano de obra
| A0D-0007 | h | Manobre | 0.107 | /R | x | 27.01 | =
Subtotal mano de obra
Maquinaria
| C136-00F4 | h | Motoanivelladora petita | 0.075 | /R | x | 74.32 | =
| C131-005G | h | Corró vibratori autopropulsat, de 12 a 14 t | 0.107 | /R | x | 82.25 | =
| C151-002Z | h | Camió cisterna de 8 m3 | 0.054 | /R | x | 53.05 | =
Subtotal maquinaria
Material
| B03C-05NM | m3 | Sauló sense garbellar | 1.15 |  | x | 19.34 | =
| B011-05ME | m3 | Aigua | 0.05 |  | x | 1.83 | =
Subtotal material
|  |  | Gastos auxiliares |  |  |  | 1.5 | %
Coste directo
|  |  | Gastos indirectos |  |  |  | 3 | %
Total
P-63 | P936-I9D0 | m3 | Base de sauló, amb estesa i piconatge del material al 98 % del PM, en entorn urbà amb dificultat de mobilitat, en voreres <= 3 m d'amplària o calçada/plataforma única <= 7 m d'amplària, amb afectació per serveis o elements de mobiliari urbà, en actuacions de fins a 0.2 m3 |  |  |  | Rend.: | 1 |  |  | Base sauló,estesa+picon.98%PM,entorn urba dif.mob.voreres a<= 3m,afect.serv./mob.urbà,fins a 0.2m3
Mano de obra
| A0D-0007 | h | Manobre | 0.134 | /R | x | 27.01 | =
Subtotal mano de obra
Maquinaria
| C131-005G | h | Corró vibratori autopropulsat, de 12 a 14 t | 0.134 | /R | x | 82.25 | =
| C151-002Z | h | Camió cisterna de 8 m3 | 0.067 | /R | x | 53.05 | =
| C136-00F4 | h | Motoanivelladora petita | 0.094 | /R | x | 74.32 | =
Subtotal maquinaria
Material
| B03C-05NM | m3 | Sauló sense garbellar | 1.15 |  | x | 19.34 | =
| B011-05ME | m3 | Aigua | 0.05 |  | x | 1.83 | =
Subtotal material
|  |  | Gastos auxiliares |  |  |  | 1.5 | %
Coste directo
|  |  | Gastos indirectos |  |  |  | 3 | %
Total
P-64 | P936-JE42 | m3 | Base de sauló, amb estesa i piconatge del material al 98 % del PM, en entorn urbà amb dificultat de mobilitat, en voreres <= 3 m d'amplària o calçada/plataforma única <= 7 m d'amplària, amb afectació per serveis o elements de mobiliari urbà, en actuacions de més de 2 m3 |  |  |  | Rend.: | 1 |  |  | Base sauló,estesa+picon.98%PM,entorn urba dif.mob.voreres a<= 3m,afect.serv./mob.urbà,més de 2m3
Mano de obra
| A0D-0007 | h | Manobre | 0.098 | /R | x | 27.01 | =
Subtotal mano de obra
Maquinaria
| C136-00F4 | h | Motoanivelladora petita | 0.069 | /R | x | 74.32 | =
| C131-005G | h | Corró vibratori autopropulsat, de 12 a 14 t | 0.098 | /R | x | 82.25 | =
| C151-002Z | h | Camió cisterna de 8 m3 | 0.049 | /R | x | 53.05 | =
Subtotal maquinaria
Material
| B03C-05NM | m3 | Sauló sense garbellar | 1.15 |  | x | 19.34 | =
| B011-05ME | m3 | Aigua | 0.05 |  | x | 1.83 | =
Subtotal material
|  |  | Gastos auxiliares |  |  |  | 1.5 | %
Coste directo
|  |  | Gastos indirectos |  |  |  | 3 | %
Total
P-65 | P938-I1ZP | m3 | Base de tot-u artificial procedent de granulats reciclats de formigó, amb estesa i piconatge del material al 100% del PM, en entorn urbà amb dificultat de mobilitat, en voreres <= 3 m d'amplària o calçada/plataforma única <= 7 m d'amplària, amb afectació per serveis o elements de mobiliari urbà, en actuacions de 0.2 a 2 m3 |  |  |  | Rend.: | 1 |  |  | Base tot-u artificial procedent de granulats reciclats de formigó,estesa+picon.100%PM,entorn urba d
Mano de obra
| A0D-0007 | h | Manobre | 0.05 | /R | x | 27.01 | =
Subtotal mano de obra
Maquinaria
| C131-005G | h | Corró vibratori autopropulsat, de 12 a 14 t | 0.06 | /R | x | 82.25 | =
| C151-002Z | h | Camió cisterna de 8 m3 | 0.025 | /R | x | 53.05 | =
| C136-00F4 | h | Motoanivelladora petita | 0.035 | /R | x | 74.32 | =
Subtotal maquinaria
Material
| B011-05ME | m3 | Aigua | 0.05 |  | x | 1.83 | =
| B03F-05NY | m3 | Tot-u artificial procedent de granulats reciclats de formigó | 1.15 |  | x | 17.85 | =
Subtotal material
|  |  | Gastos auxiliares |  |  |  | 1.5 | %
Coste directo
|  |  | Gastos indirectos |  |  |  | 3 | %
Total
P-66 | P938-I6HA | m3 | Base de tot-u artificial procedent de granulats reciclats de formigó, amb estesa i piconatge del material al 100% del PM, en entorn urbà amb dificultat de mobilitat, en voreres <= 3 m d'amplària o calçada/plataforma única <= 7 m d'amplària, amb afectació per serveis o elements de mobiliari urbà, en actuacions de fins a 0.2 m3 |  |  |  | Rend.: | 1 |  |  | Base tot-u artificial procedent de granulats reciclats de formigó,estesa+picon.100%PM,entorn urba d
Mano de obra
| A0D-0007 | h | Manobre | 0.05 | /R | x | 27.01 | =
Subtotal mano de obra
Maquinaria
| C136-00F4 | h | Motoanivelladora petita | 0.035 | /R | x | 74.32 | =
| C131-005G | h | Corró vibratori autopropulsat, de 12 a 14 t | 0.06 | /R | x | 82.25 | =
| C151-002Z | h | Camió cisterna de 8 m3 | 0.025 | /R | x | 53.05 | =
Subtotal maquinaria
Material
| B03F-05NY | m3 | Tot-u artificial procedent de granulats reciclats de formigó | 1.15 |  | x | 17.85 | =
| B011-05ME | m3 | Aigua | 0.05 |  | x | 1.83 | =
Subtotal material
|  |  | Gastos auxiliares |  |  |  | 1.5 | %
Coste directo
|  |  | Gastos indirectos |  |  |  | 3 | %
Total
P-67 | P938-ILNM | m3 | Base de tot-u artificial procedent de granulats reciclats de formigó, amb estesa i piconatge del material al 100% del PM, en entorn urbà amb dificultat de mobilitat, en voreres <= 3 m d'amplària o calçada/plataforma única <= 7 m d'amplària, amb afectació per serveis o elements de mobiliari urbà, en actuacions de més de 2 m3 |  |  |  | Rend.: | 1 |  |  | Base tot-u artificial procedent de granulats reciclats de formigó,estesa+picon.100%PM,entorn urba d
Mano de obra
| A0D-0007 | h | Manobre | 0.05 | /R | x | 27.01 | =
Subtotal mano de obra
Maquinaria
| C136-00F4 | h | Motoanivelladora petita | 0.035 | /R | x | 74.32 | =
| C131-005G | h | Corró vibratori autopropulsat, de 12 a 14 t | 0.06 | /R | x | 82.25 | =
| C151-002Z | h | Camió cisterna de 8 m3 | 0.025 | /R | x | 53.05 | =
Subtotal maquinaria
Material
| B011-05ME | m3 | Aigua | 0.05 |  | x | 1.83 | =
| B03F-05NY | m3 | Tot-u artificial procedent de granulats reciclats de formigó | 1.15 |  | x | 17.85 | =
Subtotal material
|  |  | Gastos auxiliares |  |  |  | 1.5 | %
Coste directo
|  |  | Gastos indirectos |  |  |  | 3 | %
Total
P-68 | P93R-HOQ5 | m3 | Base de vorera amb formigó de 200 kg/m3, amb una proporció en volum 1:3:6, amb ciment pòrtland amb filler calcari CEM II/B-L 32,5 R i granulat de pedra calcària de grandària màxima 20 mm, elaborat a l'obra amb formigonera de 165 l, abocat manualment, en entorn urbà amb dificultat de mobilitat, en voreres <= 3 m d'amplària o calçada/plataforma única <= 7 m d'amplària, amb afectació per serveis o elements de mobiliari urbà, en actuacions de fins a 0.2 m3 |  |  |  | Rend.: | 1 |  |  | Reparació base vorera formigó 200kg/m3,1:3:6,ciment pòrtland+fill.calc. CEM II/B-L 32,5R+pedra calc
Mano de obra
| A0D-0007 | h | Manobre | 2.145 | /R | x | 27.01 | =
| A0F-000S | h | Oficial 1a d'obra pública | 0.536 | /R | x | 32.36 | =
Subtotal mano de obra
Elemento compuesto
| B06D-0L9C | m3 | Formigó de 200 kg/m3, amb una proporció en volum 1:3:6, amb ciment pòrtland amb filler calcari CEM II/B-L 32,5 R i granulat de pedra calcària de grandària màxima 20 mm, elaborat a l'obra amb formigonera de 165 l | 1.1 |  | x | 100.1171 | =
Subtotal elemento compuesto
|  |  | Gastos auxiliares |  |  |  | 2.5 | %
Coste directo
|  |  | Gastos indirectos |  |  |  | 3 | %
Total
P-69 | P93R-HZAM | m3 | Base de vorera amb formigó de 200 kg/m3, amb una proporció en volum 1:3:6, amb ciment pòrtland amb filler calcari CEM II/B-L 32,5 R i granulat de pedra calcària de grandària màxima 20 mm, elaborat a l'obra amb formigonera de 165 l, abocat manualment, en entorn urbà amb dificultat de mobilitat, en voreres <= 3 m d'amplària o calçada/plataforma única <= 7 m d'amplària, amb afectació per serveis o elements de mobiliari urbà, en actuacions de 0.2 a 2 m3 |  |  |  | Rend.: | 1 |  |  | Reparació base vorera formigó 200kg/m3,1:3:6,ciment pòrtland+fill.calc. CEM II/B-L 32,5R+pedra calc
Mano de obra
| A0F-000S | h | Oficial 1a d'obra pública | 0.429 | /R | x | 32.36 | =
| A0D-0007 | h | Manobre | 1.716 | /R | x | 27.01 | =
Subtotal mano de obra
Elemento compuesto
| B06D-0L9C | m3 | Formigó de 200 kg/m3, amb una proporció en volum 1:3:6, amb ciment pòrtland amb filler calcari CEM II/B-L 32,5 R i granulat de pedra calcària de grandària màxima 20 mm, elaborat a l'obra amb formigonera de 165 l | 1.1 |  | x | 100.1171 | =
Subtotal elemento compuesto
|  |  | Gastos auxiliares |  |  |  | 2.5 | %
Coste directo
|  |  | Gastos indirectos |  |  |  | 3 | %
Total
P-70 | P93R-I1P5 | m3 | Base de vorera amb formigó de 200 kg/m3, amb una proporció en volum 1:3:6, amb ciment pòrtland amb filler calcari CEM II/B-L 32,5 R i granulat de pedra calcària de grandària màxima 20 mm, elaborat a l'obra amb formigonera de 165 l, abocat manualment, en entorn urbà amb dificultat de mobilitat, en voreres <= 3 m d'amplària o calçada/plataforma única <= 7 m d'amplària, amb afectació per serveis o elements de mobiliari urbà, en actuacions de més de 2 m3 |  |  |  | Rend.: | 1 |  |  | Reparació base vorera formigó 200kg/m3,1:3:6,ciment pòrtland+fill.calc. CEM II/B-L 32,5R+pedra calc
Mano de obra
| A0F-000S | h | Oficial 1a d'obra pública | 0.393 | /R | x | 32.36 | =
| A0D-0007 | h | Manobre | 1.573 | /R | x | 27.01 | =
Subtotal mano de obra
Elemento compuesto
| B06D-0L9C | m3 | Formigó de 200 kg/m3, amb una proporció en volum 1:3:6, amb ciment pòrtland amb filler calcari CEM II/B-L 32,5 R i granulat de pedra calcària de grandària màxima 20 mm, elaborat a l'obra amb formigonera de 165 l | 1.1 |  | x | 100.1171 | =
Subtotal elemento compuesto
|  |  | Gastos auxiliares |  |  |  | 2.5 | %
Coste directo
|  |  | Gastos indirectos |  |  |  | 3 | %
Total
P-71 | P93R-INCW | m3 | Base de calçada amb formigó HM-20/P / 20 / I de consistència plàstica, grandària màxima del granulat 20 mm, amb >= 200 kg/m3 de ciment, apte per a classe d'exposició I, abocat des de camió, en entorn urbà amb dificultat de mobilitat, en voreres <= 3 m d'amplària o calçada/plataforma única <= 7 m d'amplària, amb afectació per serveis o elements de mobiliari urbà, en actuacions de més de 2 m3 |  |  |  | Rend.: | 1 |  |  | Reparació base calçada formigó HM-20/P / 20 / I,>= 200kg/m3 ciment,col. camió,entorn urba dif.mob.v
Mano de obra
| A0F-000S | h | Oficial 1a d'obra pública | 0.393 | /R | x | 32.36 | =
| A0D-0007 | h | Manobre | 1.573 | /R | x | 27.01 | =
Subtotal mano de obra
Material
| B06E-12C5 | m3 | Formigó HM-20/P / 20 / I de consistència plàstica, grandària màxima del granulat 20 mm, amb >= 200 kg/m3 de ciment, apte per a classe d'exposició I | 1.1 |  | x | 76.53 | =
Subtotal material
|  |  | Gastos auxiliares |  |  |  | 2.5 | %
Coste directo
|  |  | Gastos indirectos |  |  |  | 3 | %
Total
P-72 | P961-I0YD | m | Col·locació de vorada sobre base de formigó HM-20/P/40/I, de 25 a 30 cm d'alçària, rejuntada amb morter mixt 1:2:10, en entorn urbà amb dificultat de mobilitat, en voreres <= 3 m d'amplària o calçada/plataforma única <= 7 m d'amplària, amb afectació per serveis o elements de mobiliari urbà, en actuacions d'1 a 10 m |  |  |  | Rend.: | 1 |  |  | Col·locació vorada sob/base form.HM-20/P/40/I,h=25 a 30cm,rejunt.morter mixt 1:2:10 elab.,entorn ur
Mano de obra
| A0F-000T | h | Oficial 1a paleta | 0.767 | /R | x | 32.36 | =
| A0D-0007 | h | Manobre | 1.534 | /R | x | 27.01 | =
Subtotal mano de obra
Material
| B06E-12CD | m3 | Formigó HM-20/P / 40 / I de consistència plàstica, grandària màxima del granulat 40 mm, amb >= 200 kg/m3 de ciment, apte per a classe d'exposició I | 0.132 |  | x | 74.58 | =
Subtotal material
Elemento compuesto
| B07F-0LT6 | m3 | Morter mixt de ciment pòrtland amb filler calcari CEM II/B-L, calç i sorra, amb 200 kg/m3 de ciment, amb una proporció en volum 1:2:10 i 2,5 N/mm2 de resistència a compressió, elaborat a l'obra | 0.002 |  | x | 204.5492 | =
Subtotal elemento compuesto
|  |  | Gastos auxiliares |  |  |  | 1.5 | %
Coste directo
|  |  | Gastos indirectos |  |  |  | 3 | %
Total
P-73 | P961-IHBG | m | Col·locació de vorada sobre base de formigó HM-20/P/40/I, de 25 a 30 cm d'alçària, rejuntada amb morter mixt 1:2:10, en entorn urbà amb dificultat de mobilitat, en voreres <= 3 m d'amplària o calçada/plataforma única <= 7 m d'amplària, amb afectació per serveis o elements de mobiliari urbà, en actuacions de 10 a 100 m |  |  |  | Rend.: | 1 |  |  | Col·locació vorada sob/base form.HM-20/P/40/I,h=25 a 30cm,rejunt.morter mixt 1:2:10 elab.,entorn ur
Mano de obra
| A0F-000T | h | Oficial 1a paleta | 0.708 | /R | x | 32.36 | =
| A0D-0007 | h | Manobre | 1.416 | /R | x | 27.01 | =
Subtotal mano de obra
Material
| B06E-12CD | m3 | Formigó HM-20/P / 40 / I de consistència plàstica, grandària màxima del granulat 40 mm, amb >= 200 kg/m3 de ciment, apte per a classe d'exposició I | 0.132 |  | x | 74.58 | =
Subtotal material
Elemento compuesto
| B07F-0LT6 | m3 | Morter mixt de ciment pòrtland amb filler calcari CEM II/B-L, calç i sorra, amb 200 kg/m3 de ciment, amb una proporció en volum 1:2:10 i 2,5 N/mm2 de resistència a compressió, elaborat a l'obra | 0.002 |  | x | 204.5492 | =
Subtotal elemento compuesto
|  |  | Gastos auxiliares |  |  |  | 1.5 | %
Coste directo
|  |  | Gastos indirectos |  |  |  | 3 | %
Total
P-74 | P961-IHC0 | m | Col·locació de vorada sobre base de formigó HM-20/P/40/I, de 25 a 30 cm d'alçària, rejuntada amb morter mixt 1:2:10, en entorn urbà amb dificultat de mobilitat, en voreres <= 3 m d'amplària o calçada/plataforma única <= 7 m d'amplària, amb afectació per serveis o elements de mobiliari urbà, en actuacions de fins a 1 m |  |  |  | Rend.: | 1 |  |  | Col·locació vorada sob/base form.HM-20/P/40/I,h=25 a 30cm,rejunt.morter mixt 1:2:10 elab.,entorn ur
Mano de obra
| A0D-0007 | h | Manobre | 1.77 | /R | x | 27.01 | =
| A0F-000T | h | Oficial 1a paleta | 0.885 | /R | x | 32.36 | =
Subtotal mano de obra
Material
| B06E-12CD | m3 | Formigó HM-20/P / 40 / I de consistència plàstica, grandària màxima del granulat 40 mm, amb >= 200 kg/m3 de ciment, apte per a classe d'exposició I | 0.132 |  | x | 74.58 | =
Subtotal material
Elemento compuesto
| B07F-0LT6 | m3 | Morter mixt de ciment pòrtland amb filler calcari CEM II/B-L, calç i sorra, amb 200 kg/m3 de ciment, amb una proporció en volum 1:2:10 i 2,5 N/mm2 de resistència a compressió, elaborat a l'obra | 0.002 |  | x | 204.5492 | =
Subtotal elemento compuesto
|  |  | Gastos auxiliares |  |  |  | 1.5 | %
Coste directo
|  |  | Gastos indirectos |  |  |  | 3 | %
Total
P-75 | P965-JQT3 | m | Vorada de pedra granítica escairada, buixardada, de forma recta, amb un cantell amb forma arrodonida, de 15x40 cm, col·locada sobre base de formigó reciclat no estructural de 15 N/mm2 de resistència mínima a compressió i de 20 a 25 cm d'alçària i rejuntada, en entorn urbà amb dificultat de mobilitat, en voreres <= 3 m d'amplària o calçada/plataforma única <= 7 m d'amplària, amb afectació per serveis o elements de mobiliari urbà, en actuacions d'1 a 10 m |  |  |  | Rend.: | 1 |  |  | Vorada pedra granít. buixardada,recta1cant. arrod.15x40cm,sob/form.rec.no estr. h=20 a 25cmi rejunt
Mano de obra
| A0F-000S | h | Oficial 1a d'obra pública | 0.597 | /R | x | 32.36 | =
| A0D-0007 | h | Manobre | 1.262 | /R | x | 27.01 | =
Subtotal mano de obra
Material
| B964-0GHO | m | Pedra granítica, recta, escairada, buixardada, amb un cantell de forma arrodonida, per a vorada, de 15x40 cm | 1.05 |  | x | 44.55 | =
| B06A-2MHN | m3 | Formigó d'ús no estructural amb granulat reciclat, de consistència plàstica i grandària màxima del granulat 20 mm, amb 235 kg/m3 de ciment, HRNE- 235/ P/ 20, amb una substitució del 50% del granulat gruixut per granulat reciclat mixt amb marcat CE, procedent de plantes de reciclat de residus de la construcció o demolició autoritzades | 0.094 |  | x | 74.32 | =
Subtotal material
|  |  | Gastos auxiliares |  |  |  | 1.5 | %
Coste directo
|  |  | Gastos indirectos |  |  |  | 3 | %
Total
P-76 | P965-JQU2 | m | Vorada de pedra granítica escairada, buixardada, de forma recta, amb un cantell amb forma arrodonida, de 15x40 cm, col·locada sobre base de formigó reciclat no estructural de 15 N/mm2 de resistència mínima a compressió i de 20 a 25 cm d'alçària i rejuntada, en entorn urbà amb dificultat de mobilitat, en voreres <= 3 m d'amplària o calçada/plataforma única <= 7 m d'amplària, amb afectació per serveis o elements de mobiliari urbà, en actuacions de fins a 1 m |  |  |  | Rend.: | 1 |  |  | Vorada pedra granít. buixardada,recta1cant. arrod.15x40cm,sob/form.rec.no estr. h=20 a 25cmi rejunt
Mano de obra
| A0F-000S | h | Oficial 1a d'obra pública | 0.689 | /R | x | 32.36 | =
| A0D-0007 | h | Manobre | 1.456 | /R | x | 27.01 | =
Subtotal mano de obra
Material
| B964-0GHO | m | Pedra granítica, recta, escairada, buixardada, amb un cantell de forma arrodonida, per a vorada, de 15x40 cm | 1.05 |  | x | 44.55 | =
| B06A-2MHN | m3 | Formigó d'ús no estructural amb granulat reciclat, de consistència plàstica i grandària màxima del granulat 20 mm, amb 235 kg/m3 de ciment, HRNE- 235/ P/ 20, amb una substitució del 50% del granulat gruixut per granulat reciclat mixt amb marcat CE, procedent de plantes de reciclat de residus de la construcció o demolició autoritzades | 0.094 |  | x | 74.32 | =
Subtotal material
|  |  | Gastos auxiliares |  |  |  | 1.5 | %
Coste directo
|  |  | Gastos indirectos |  |  |  | 3 | %
Total
P-77 | P965-JWWZ | m | Vorada de pedra granítica escairada, buixardada, de forma recta, amb un cantell amb forma arrodonida, de 15x40 cm, col·locada sobre base de formigó reciclat no estructural de 15 N/mm2 de resistència mínima a compressió i de 20 a 25 cm d'alçària i rejuntada, en entorn urbà amb dificultat de mobilitat, en voreres <= 3 m d'amplària o calçada/plataforma única <= 7 m d'amplària, amb afectació per serveis o elements de mobiliari urbà, en actuacions de 10 a 100 m |  |  |  | Rend.: | 1 |  |  | Vorada pedra granít. buixardada,recta1cant. arrod.15x40cm,sob/form.rec.no estr. h=20 a 25cmi rejunt
Mano de obra
| A0F-000S | h | Oficial 1a d'obra pública | 0.551 | /R | x | 32.36 | =
| A0D-0007 | h | Manobre | 1.165 | /R | x | 27.01 | =
Subtotal mano de obra
Material
| B964-0GHO | m | Pedra granítica, recta, escairada, buixardada, amb un cantell de forma arrodonida, per a vorada, de 15x40 cm | 1.05 |  | x | 44.55 | =
| B06A-2MHN | m3 | Formigó d'ús no estructural amb granulat reciclat, de consistència plàstica i grandària màxima del granulat 20 mm, amb 235 kg/m3 de ciment, HRNE- 235/ P/ 20, amb una substitució del 50% del granulat gruixut per granulat reciclat mixt amb marcat CE, procedent de plantes de reciclat de residus de la construcció o demolició autoritzades | 0.094 |  | x | 74.32 | =
Subtotal material
|  |  | Gastos auxiliares |  |  |  | 1.5 | %
Coste directo
|  |  | Gastos indirectos |  |  |  | 3 | %
Total
P-78 | P967-IC5P | m | Vorada recta de formigó, doble capa, amb secció normalitzada de calçada C5 de 25x15 cm segons UNE 127340, de classe climàtica B, classe resistent a l'abrasió H i classe resistent a flexió T (R-5 MPa) segons UNE-EN 1340, col·locada sobre base de formigó no estructural de 15 N/mm2 de resistència mínima a compressió i de 20 a 25 cm d'alçària, i rejuntada amb morter, en entorn urbà amb dificultat de mobilitat, en voreres <= 3 m d'amplària o calçada/plataforma única <= 7 m d'amplària, amb afectació per serveis o elements de mobiliari urbà, en actuacions d'1 a 10 m |  |  |  | Rend.: | 1 |  |  | Vorada recta de formigó, doble capa, amb secció normalitzada de calçada C5 de 25x15 cm segons UNE 1
Mano de obra
| A0F-000S | h | Oficial 1a d'obra pública | 0.535 | /R | x | 32.36 | =
| A0D-0007 | h | Manobre | 1.092 | /R | x | 27.01 | =
Subtotal mano de obra
Material
| B962-0GRB | m | Vorada recta de formigó, doble capa, amb secció normalitzada de calçada C5 de 25x15 cm segons UNE 127340, de classe climàtica B, classe resistent a l'abrasió H i classe resistent a flexió T (R-5 MPa) segons UNE-EN 1340 | 1.05 |  | x | 5.01 | =
| B07L-1PYA | t | Morter per a ram de paleta, classe M 5 (5 N/mm2), a granel, de designació (G) segons norma UNE-EN 998-2 | 0.002 |  | x | 39.56 | =
| B069-2A9P | m3 | Formigó d'ús no estructural de resistència a compressió15 N/mm2, consistència plàstica i grandària màxima del granulat 40 mm, HNE-15/P/40 | 0.073 |  | x | 72.9 | =
Subtotal material
|  |  | Gastos auxiliares |  |  |  | 1.5 | %
Coste directo
|  |  | Gastos indirectos |  |  |  | 3 | %
Total
P-79 | P967-JAIP | m | Vorada recta de formigó, doble capa, amb secció normalitzada de calçada C5 de 25x15 cm segons UNE 127340, de classe climàtica B, classe resistent a l'abrasió H i classe resistent a flexió T (R-5 MPa) segons UNE-EN 1340, col·locada sobre base de formigó no estructural de 15 N/mm2 de resistència mínima a compressió i de 25 a 30 cm d'alçària, i rejuntada amb morter, en entorn urbà amb dificultat de mobilitat, en voreres <= 3 m d'amplària o calçada/plataforma única <= 7 m d'amplària, amb afectació per serveis o elements de mobiliari urbà, en actuacions d'1 a 10 m |  |  |  | Rend.: | 1 |  |  | Vorada recta de formigó, doble capa, amb secció normalitzada de calçada C5 de 25x15 cm segons UNE 1
Mano de obra
| A0D-0007 | h | Manobre | 1.162 | /R | x | 27.01 | =
| A0F-000S | h | Oficial 1a d'obra pública | 0.535 | /R | x | 32.36 | =
Subtotal mano de obra
Material
| B07L-1PYA | t | Morter per a ram de paleta, classe M 5 (5 N/mm2), a granel, de designació (G) segons norma UNE-EN 998-2 | 0.002 |  | x | 39.56 | =
| B962-0GRB | m | Vorada recta de formigó, doble capa, amb secció normalitzada de calçada C5 de 25x15 cm segons UNE 127340, de classe climàtica B, classe resistent a l'abrasió H i classe resistent a flexió T (R-5 MPa) segons UNE-EN 1340 | 1.05 |  | x | 5.01 | =
| B069-2A9P | m3 | Formigó d'ús no estructural de resistència a compressió15 N/mm2, consistència plàstica i grandària màxima del granulat 40 mm, HNE-15/P/40 | 0.094 |  | x | 72.9 | =
Subtotal material
|  |  | Gastos auxiliares |  |  |  | 1.5 | %
Coste directo
|  |  | Gastos indirectos |  |  |  | 3 | %
Total
P-80 | P967-JO4Z | m | Vorada recta de formigó, doble capa, amb secció normalitzada de calçada C5 de 25x15 cm segons UNE 127340, de classe climàtica B, classe resistent a l'abrasió H i classe resistent a flexió T (R-5 MPa) segons UNE-EN 1340, col·locada sobre base de formigó no estructural de 15 N/mm2 de resistència mínima a compressió i de 20 a 25 cm d'alçària, i rejuntada amb morter, en entorn urbà amb dificultat de mobilitat, en voreres <= 3 m d'amplària o calçada/plataforma única <= 7 m d'amplària, amb afectació per serveis o elements de mobiliari urbà, en actuacions de 10 a 100 m |  |  |  | Rend.: | 1 |  |  | Vorada recta de formigó, doble capa, amb secció normalitzada de calçada C5 de 25x15 cm segons UNE 1
Mano de obra
| A0F-000S | h | Oficial 1a d'obra pública | 0.493 | /R | x | 32.36 | =
| A0D-0007 | h | Manobre | 1.008 | /R | x | 27.01 | =
Subtotal mano de obra
Material
| B962-0GRB | m | Vorada recta de formigó, doble capa, amb secció normalitzada de calçada C5 de 25x15 cm segons UNE 127340, de classe climàtica B, classe resistent a l'abrasió H i classe resistent a flexió T (R-5 MPa) segons UNE-EN 1340 | 1.05 |  | x | 5.01 | =
| B07L-1PYA | t | Morter per a ram de paleta, classe M 5 (5 N/mm2), a granel, de designació (G) segons norma UNE-EN 998-2 | 0.002 |  | x | 39.56 | =
| B069-2A9P | m3 | Formigó d'ús no estructural de resistència a compressió15 N/mm2, consistència plàstica i grandària màxima del granulat 40 mm, HNE-15/P/40 | 0.073 |  | x | 72.9 | =
Subtotal material
|  |  | Gastos auxiliares |  |  |  | 1.5 | %
Coste directo
|  |  | Gastos indirectos |  |  |  | 3 | %
Total
P-81 | P967-JO50 | m | Vorada recta de formigó, doble capa, amb secció normalitzada de calçada C5 de 25x15 cm segons UNE 127340, de classe climàtica B, classe resistent a l'abrasió H i classe resistent a flexió T (R-5 MPa) segons UNE-EN 1340, col·locada sobre base de formigó no estructural de 15 N/mm2 de resistència mínima a compressió i de 20 a 25 cm d'alçària, i rejuntada amb morter, en entorn urbà amb dificultat de mobilitat, en voreres <= 3 m d'amplària o calçada/plataforma única <= 7 m d'amplària, amb afectació per serveis o elements de mobiliari urbà, en actuacions de fins a 1 m |  |  |  | Rend.: | 1 |  |  | Vorada recta de formigó, doble capa, amb secció normalitzada de calçada C5 de 25x15 cm segons UNE 1
Mano de obra
| A0F-000S | h | Oficial 1a d'obra pública | 0.617 | /R | x | 32.36 | =
| A0D-0007 | h | Manobre | 1.26 | /R | x | 27.01 | =
Subtotal mano de obra
Material
| B962-0GRB | m | Vorada recta de formigó, doble capa, amb secció normalitzada de calçada C5 de 25x15 cm segons UNE 127340, de classe climàtica B, classe resistent a l'abrasió H i classe resistent a flexió T (R-5 MPa) segons UNE-EN 1340 | 1.05 |  | x | 5.01 | =
| B07L-1PYA | t | Morter per a ram de paleta, classe M 5 (5 N/mm2), a granel, de designació (G) segons norma UNE-EN 998-2 | 0.002 |  | x | 39.56 | =
| B069-2A9P | m3 | Formigó d'ús no estructural de resistència a compressió15 N/mm2, consistència plàstica i grandària màxima del granulat 40 mm, HNE-15/P/40 | 0.073 |  | x | 72.9 | =
Subtotal material
|  |  | Gastos auxiliares |  |  |  | 1.5 | %
Coste directo
|  |  | Gastos indirectos |  |  |  | 3 | %
Total
P-82 | P967-JWWD | m | Vorada recta de formigó, doble capa, amb secció normalitzada de calçada C5 de 25x15 cm segons UNE 127340, de classe climàtica B, classe resistent a l'abrasió H i classe resistent a flexió T (R-5 MPa) segons UNE-EN 1340, col·locada sobre base de formigó no estructural de 15 N/mm2 de resistència mínima a compressió i de 25 a 30 cm d'alçària, i rejuntada amb morter, en entorn urbà amb dificultat de mobilitat, en voreres <= 3 m d'amplària o calçada/plataforma única <= 7 m d'amplària, amb afectació per serveis o elements de mobiliari urbà, en actuacions de fins a 1 m |  |  |  | Rend.: | 1 |  |  | Vorada recta de formigó, doble capa, amb secció normalitzada de calçada C5 de 25x15 cm segons UNE 1
Mano de obra
| A0F-000S | h | Oficial 1a d'obra pública | 0.617 | /R | x | 32.36 | =
| A0D-0007 | h | Manobre | 1.341 | /R | x | 27.01 | =
Subtotal mano de obra
Material
| B07L-1PYA | t | Morter per a ram de paleta, classe M 5 (5 N/mm2), a granel, de designació (G) segons norma UNE-EN 998-2 | 0.002 |  | x | 39.56 | =
| B962-0GRB | m | Vorada recta de formigó, doble capa, amb secció normalitzada de calçada C5 de 25x15 cm segons UNE 127340, de classe climàtica B, classe resistent a l'abrasió H i classe resistent a flexió T (R-5 MPa) segons UNE-EN 1340 | 1.05 |  | x | 5.01 | =
| B069-2A9P | m3 | Formigó d'ús no estructural de resistència a compressió15 N/mm2, consistència plàstica i grandària màxima del granulat 40 mm, HNE-15/P/40 | 0.094 |  | x | 72.9 | =
Subtotal material
|  |  | Gastos auxiliares |  |  |  | 1.5 | %
Coste directo
|  |  | Gastos indirectos |  |  |  | 3 | %
Total
P-83 | P967-JWWO | m | Vorada recta de formigó, doble capa, amb secció normalitzada de calçada C5 de 25x15 cm segons UNE 127340, de classe climàtica B, classe resistent a l'abrasió H i classe resistent a flexió T (R-5 MPa) segons UNE-EN 1340, col·locada sobre base de formigó no estructural de 15 N/mm2 de resistència mínima a compressió i de 25 a 30 cm d'alçària, i rejuntada amb morter, en entorn urbà amb dificultat de mobilitat, en voreres <= 3 m d'amplària o calçada/plataforma única <= 7 m d'amplària, amb afectació per serveis o elements de mobiliari urbà, en actuacions de 10 a 100 m |  |  |  | Rend.: | 1 |  |  | Vorada recta de formigó, doble capa, amb secció normalitzada de calçada C5 de 25x15 cm segons UNE 1
Mano de obra
| A0D-0007 | h | Manobre | 1.073 | /R | x | 27.01 | =
| A0F-000S | h | Oficial 1a d'obra pública | 0.493 | /R | x | 32.36 | =
Subtotal mano de obra
Material
| B962-0GRB | m | Vorada recta de formigó, doble capa, amb secció normalitzada de calçada C5 de 25x15 cm segons UNE 127340, de classe climàtica B, classe resistent a l'abrasió H i classe resistent a flexió T (R-5 MPa) segons UNE-EN 1340 | 1.05 |  | x | 5.01 | =
| B07L-1PYA | t | Morter per a ram de paleta, classe M 5 (5 N/mm2), a granel, de designació (G) segons norma UNE-EN 998-2 | 0.002 |  | x | 39.56 | =
| B069-2A9P | m3 | Formigó d'ús no estructural de resistència a compressió15 N/mm2, consistència plàstica i grandària màxima del granulat 40 mm, HNE-15/P/40 | 0.094 |  | x | 72.9 | =
Subtotal material
|  |  | Gastos auxiliares |  |  |  | 1.5 | %
Coste directo
|  |  | Gastos indirectos |  |  |  | 3 | %
Total
P-84 | P970-IO2V | m3 | Base per a rigola amb formigó HM-20 / S / 10 / I, de consistència seca i grandària màxima del granulat 10 mm, escampat amb transport interior mecànic, estesa i vibratge manual, acabat reglejat, en entorn urbà amb dificultat de mobilitat, en voreres <= 3 m d'amplària o calçada/plataforma única <= 7 m d'amplària, amb afectació per serveis o elements de mobiliari urbà, en actuacions de 0.2 a 2 m3 |  |  |  | Rend.: | 1 |  |  | Base p/rigola, HM-20 / S / 10 / I, transp.mecànic+vibr.manual, reglejat,entorn urba dif.mob.voreres
Mano de obra
| A0D-0007 | h | Manobre | 0.65 | /R | x | 27.01 | =
| A0E-000A | h | Manobre especialista | 0.2 | /R | x | 27.93 | =
| A0F-000S | h | Oficial 1a d'obra pública | 0.25 | /R | x | 32.36 | =
Subtotal mano de obra
Maquinaria
| C20K-00DP | h | Regle vibratori | 0.06 | /R | x | 5.37 | =
| C15E-0062 | h | Dúmper d'1,5 t de càrrega útil, amb mecanisme hidràulic | 0.2 | /R | x | 30.44 | =
Subtotal maquinaria
Material
| B06E-12CK | m3 | Formigó HM-20/S / 10 / I de consistència seca, grandària màxima del granulat 10 mm, amb >= 200 kg/m3 de ciment, apte per a classe d'exposició I | 1.1 |  | x | 76.35 | =
Subtotal material
|  |  | Gastos auxiliares |  |  |  | 1.5 | %
Coste directo
|  |  | Gastos indirectos |  |  |  | 3 | %
Total
P-85 | P970-JWY9 | m3 | Base per a rigola amb formigó HM-20 / S / 10 / I, de consistència seca i grandària màxima del granulat 10 mm, escampat amb transport interior mecànic, estesa i vibratge manual, acabat reglejat, en entorn urbà amb dificultat de mobilitat, en voreres <= 3 m d'amplària o calçada/plataforma única <= 7 m d'amplària, amb afectació per serveis o elements de mobiliari urbà, en actuacions de més de 2 m3 |  |  |  | Rend.: | 1 |  |  | Base p/rigola, HM-20 / S / 10 / I, transp.mecànic+vibr.manual, reglejat,entorn urba dif.mob.voreres
Mano de obra
| A0D-0007 | h | Manobre | 0.65 | /R | x | 27.01 | =
| A0F-000S | h | Oficial 1a d'obra pública | 0.25 | /R | x | 32.36 | =
| A0E-000A | h | Manobre especialista | 0.2 | /R | x | 27.93 | =
Subtotal mano de obra
Maquinaria
| C20K-00DP | h | Regle vibratori | 0.06 | /R | x | 5.37 | =
| C15E-0062 | h | Dúmper d'1,5 t de càrrega útil, amb mecanisme hidràulic | 0.2 | /R | x | 30.44 | =
Subtotal maquinaria
Material
| B06E-12CK | m3 | Formigó HM-20/S / 10 / I de consistència seca, grandària màxima del granulat 10 mm, amb >= 200 kg/m3 de ciment, apte per a classe d'exposició I | 1.1 |  | x | 76.35 | =
Subtotal material
|  |  | Gastos auxiliares |  |  |  | 1.5 | %
Coste directo
|  |  | Gastos indirectos |  |  |  | 3 | %
Total
P-86 | P9E1-HXSM | m2 | Paviment de panot per a vorera gris de 20x20x4 cm, classe 1a, preu superior, col·locat a l'estesa amb morter ciment 1:6 i beurada de ciment pòrtland, en entorn urbà amb dificultat de mobilitat, en voreres <= 3 m d'amplària o calçada/plataforma única <= 7 m d'amplària, amb afectació per serveis o elements de mobiliari urbà, en actuacions d'1 a 10 m2 |  |  |  | Rend.: | 1 |  |  | Paviment panot vorera gris,20x20x4cm,preu sup.,col.est.mort.1:6,entorn urba dif.mob.voreres a<= 3m,
Mano de obra
| A0D-0007 | h | Manobre | 0.941 | /R | x | 27.01 | =
| A0F-000S | h | Oficial 1a d'obra pública | 1.241 | /R | x | 32.36 | =
Subtotal mano de obra
Material
| B011-05ME | m3 | Aigua | 0.001 |  | x | 1.83 | =
| B055-067M | t | Ciment pòrtland amb filler calcari CEM II/B-L 32,5 R segons UNE-EN 197-1, en sacs | 0.003 |  | x | 126.93 | =
| B9E2-0HOS | m2 | Panot gris de 20x20x4 cm, classe 1a, preu superior | 1.02 |  | x | 9.37 | =
Subtotal material
Elemento compuesto
| B07F-0LT4 | m3 | Morter de ciment pòrtland amb filler calcari CEM II/B-L i sorra, amb 250 kg/m3 de ciment, amb una proporció en volum 1:6 i 5 N/mm2 de resistència a compressió, elaborat a l'obra | 0.032 |  | x | 95.5002 | =
Subtotal elemento compuesto
|  |  | Gastos auxiliares |  |  |  | 1.5 | %
Coste directo
|  |  | Gastos indirectos |  |  |  | 3 | %
Total
P-87 | P9E1-I1P4 | m2 | Paviment de panot per a vorera gris de 20x20x4 cm, classe 1a, preu superior, col·locat a l'estesa amb morter ciment 1:6 i beurada de ciment pòrtland, en entorn urbà amb dificultat de mobilitat, en voreres <= 3 m d'amplària o calçada/plataforma única <= 7 m d'amplària, amb afectació per serveis o elements de mobiliari urbà, en actuacions de més de 10 m2 |  |  |  | Rend.: | 1 |  |  | Paviment panot vorera gris,20x20x4cm,preu sup.,col.est.mort.1:6,entorn urba dif.mob.voreres a<= 3m,
Mano de obra
| A0D-0007 | h | Manobre | 0.863 | /R | x | 27.01 | =
| A0F-000S | h | Oficial 1a d'obra pública | 1.138 | /R | x | 32.36 | =
Subtotal mano de obra
Material
| B9E2-0HOS | m2 | Panot gris de 20x20x4 cm, classe 1a, preu superior | 1.02 |  | x | 9.37 | =
| B055-067M | t | Ciment pòrtland amb filler calcari CEM II/B-L 32,5 R segons UNE-EN 197-1, en sacs | 0.003 |  | x | 126.93 | =
| B011-05ME | m3 | Aigua | 0.001 |  | x | 1.83 | =
Subtotal material
Elemento compuesto
| B07F-0LT4 | m3 | Morter de ciment pòrtland amb filler calcari CEM II/B-L i sorra, amb 250 kg/m3 de ciment, amb una proporció en volum 1:6 i 5 N/mm2 de resistència a compressió, elaborat a l'obra | 0.032 |  | x | 95.5002 | =
Subtotal elemento compuesto
|  |  | Gastos auxiliares |  |  |  | 1.5 | %
Coste directo
|  |  | Gastos indirectos |  |  |  | 3 | %
Total
P-88 | P9E1-I1P9 | m2 | Paviment de panot per a vorera gris de 20x20x4 cm, classe 1a, preu superior, col·locat a l'estesa amb morter ciment 1:6 i beurada de ciment pòrtland, en entorn urbà amb dificultat de mobilitat, en voreres <= 3 m d'amplària o calçada/plataforma única <= 7 m d'amplària, amb afectació per serveis o elements de mobiliari urbà, en actuacions de fins a 1 m2 |  |  |  | Rend.: | 1 |  |  | Paviment panot vorera gris,20x20x4cm,preu sup.,col.est.mort.1:6,entorn urba dif.mob.voreres a<= 3m,
Mano de obra
| A0F-000S | h | Oficial 1a d'obra pública | 1.551 | /R | x | 32.36 | =
| A0D-0007 | h | Manobre | 1.177 | /R | x | 27.01 | =
Subtotal mano de obra
Material
| B011-05ME | m3 | Aigua | 0.001 |  | x | 1.83 | =
| B9E2-0HOS | m2 | Panot gris de 20x20x4 cm, classe 1a, preu superior | 1.02 |  | x | 9.37 | =
| B055-067M | t | Ciment pòrtland amb filler calcari CEM II/B-L 32,5 R segons UNE-EN 197-1, en sacs | 0.003 |  | x | 126.93 | =
Subtotal material
Elemento compuesto
| B07F-0LT4 | m3 | Morter de ciment pòrtland amb filler calcari CEM II/B-L i sorra, amb 250 kg/m3 de ciment, amb una proporció en volum 1:6 i 5 N/mm2 de resistència a compressió, elaborat a l'obra | 0.032 |  | x | 95.5002 | =
Subtotal elemento compuesto
|  |  | Gastos auxiliares |  |  |  | 1.5 | %
Coste directo
|  |  | Gastos indirectos |  |  |  | 3 | %
Total
P-89 | P9E1-IOET | m2 | Paviment de panot per a vorera de color de 20x20x4 cm, classe 1a, preu alt, col·locat a truc de maceta amb morter ciment 1:4 i beurada de color amb ciment blanc de ram de paleta, en entorn urbà amb dificultat de mobilitat, en voreres <= 3 m d'amplària o calçada/plataforma única <= 7 m d'amplària, amb afectació per serveis o elements de mobiliari urbà, en actuacions d'1 a 10 m2 |  |  |  | Rend.: | 1 |  |  | Paviment panot vorera color,20x20x4cm,preu alt,col.truc macet.mort.1:4,beurada color,entorn urba di
Mano de obra
| A0F-000S | h | Oficial 1a d'obra pública | 1.241 | /R | x | 32.36 | =
| A0D-0007 | h | Manobre | 0.941 | /R | x | 27.01 | =
Subtotal mano de obra
Material
| B011-05ME | m3 | Aigua | 0.001 |  | x | 1.83 | =
| B055-065W | t | Ciment blanc de ram de paleta BL 22,5 X segons UNE 80305, en sacs | 0.003 |  | x | 196.92 | =
| B083-06UD | kg | Colorant en pols per a formigó | 0.255 |  | x | 3.84 | =
| B9E2-0HOT | m2 | Panot de color de 20x20x4 cm, classe 1a, preu alt | 1.02 |  | x | 10.31 | =
Subtotal material
Elemento compuesto
| B07F-0LT5 | m3 | Morter de ciment pòrtland amb filler calcari CEM II/B-L i sorra, amb 380 kg/m3 de ciment, amb una proporció en volum 1:4 i 10 N/mm2 de resistència a compressió, elaborat a l'obra | 0.032 |  | x | 109.7263 | =
Subtotal elemento compuesto
|  |  | Gastos auxiliares |  |  |  | 1.5 | %
Coste directo
|  |  | Gastos indirectos |  |  |  | 3 | %
Total
P-90 | P9E1-JW9L | m2 | Paviment de panot per a vorera de color de 20x20x4 cm, classe 1a, preu alt, col·locat a truc de maceta amb morter ciment 1:4 i beurada de color amb ciment blanc de ram de paleta, en entorn urbà amb dificultat de mobilitat, en voreres <= 3 m d'amplària o calçada/plataforma única <= 7 m d'amplària, amb afectació per serveis o elements de mobiliari urbà, en actuacions de fins a 1 m2 |  |  |  | Rend.: | 1 |  |  | Paviment panot vorera color,20x20x4cm,preu alt,col.truc macet.mort.1:4,beurada color,entorn urba di
Mano de obra
| A0D-0007 | h | Manobre | 1.177 | /R | x | 27.01 | =
| A0F-000S | h | Oficial 1a d'obra pública | 1.551 | /R | x | 32.36 | =
Subtotal mano de obra
Material
| B9E2-0HOT | m2 | Panot de color de 20x20x4 cm, classe 1a, preu alt | 1.02 |  | x | 10.31 | =
| B011-05ME | m3 | Aigua | 0.001 |  | x | 1.83 | =
| B055-065W | t | Ciment blanc de ram de paleta BL 22,5 X segons UNE 80305, en sacs | 0.003 |  | x | 196.92 | =
| B083-06UD | kg | Colorant en pols per a formigó | 0.255 |  | x | 3.84 | =
Subtotal material
Elemento compuesto
| B07F-0LT5 | m3 | Morter de ciment pòrtland amb filler calcari CEM II/B-L i sorra, amb 380 kg/m3 de ciment, amb una proporció en volum 1:4 i 10 N/mm2 de resistència a compressió, elaborat a l'obra | 0.032 |  | x | 109.7263 | =
Subtotal elemento compuesto
|  |  | Gastos auxiliares |  |  |  | 1.5 | %
Coste directo
|  |  | Gastos indirectos |  |  |  | 3 | %
Total
P-91 | P9E1-JW9W | m2 | Paviment de panot per a vorera de color de 20x20x4 cm, classe 1a, preu alt, col·locat a truc de maceta amb morter ciment 1:4 i beurada de color amb ciment blanc de ram de paleta, en entorn urbà amb dificultat de mobilitat, en voreres <= 3 m d'amplària o calçada/plataforma única <= 7 m d'amplària, amb afectació per serveis o elements de mobiliari urbà, en actuacions de més de 10 m2 |  |  |  | Rend.: | 1 |  |  | Paviment panot vorera color,20x20x4cm,preu alt,col.truc macet.mort.1:4,beurada color,entorn urba di
Mano de obra
| A0D-0007 | h | Manobre | 0.863 | /R | x | 27.01 | =
| A0F-000S | h | Oficial 1a d'obra pública | 1.138 | /R | x | 32.36 | =
Subtotal mano de obra
Material
| B9E2-0HOT | m2 | Panot de color de 20x20x4 cm, classe 1a, preu alt | 1.02 |  | x | 10.31 | =
| B083-06UD | kg | Colorant en pols per a formigó | 0.255 |  | x | 3.84 | =
| B055-065W | t | Ciment blanc de ram de paleta BL 22,5 X segons UNE 80305, en sacs | 0.003 |  | x | 196.92 | =
| B011-05ME | m3 | Aigua | 0.001 |  | x | 1.83 | =
Subtotal material
Elemento compuesto
| B07F-0LT5 | m3 | Morter de ciment pòrtland amb filler calcari CEM II/B-L i sorra, amb 380 kg/m3 de ciment, amb una proporció en volum 1:4 i 10 N/mm2 de resistència a compressió, elaborat a l'obra | 0.032 |  | x | 109.7263 | =
Subtotal elemento compuesto
|  |  | Gastos auxiliares |  |  |  | 1.5 | %
Coste directo
|  |  | Gastos indirectos |  |  |  | 3 | %
Total
P-94 | P9F3-HXST | m2 | Paviment de llosa de formigó per a paviments de 60x40 cm i 7 cm de gruix, de forma rectangular, acabat amb textura pètria, preu superior, col·locats amb morter de ciment 1:4 i reblert de junts amb sorra fina, en entorn urbà amb dificultat de mobilitat, en voreres <= 3 m d'amplària o calçada/plataforma única <= 7 m d'amplària, amb afectació per serveis o elements de mobiliari urbà, en actuacions d'1 a 10 m2 |  |  |  | Rend.: | 1 |  |  | Paviment llosa form.pavim. 60x40cm,g=7cm,forma rect.,textura pètria,preu sup.,col.mort. 1:4 + reble
Mano de obra
| A0F-000S | h | Oficial 1a d'obra pública | 1.502 | /R | x | 32.36 | =
| A0D-0007 | h | Manobre | 0.751 | /R | x | 27.01 | =
Subtotal mano de obra
Material
| B9F2-1GDT | m2 | Llosa de formigó per a paviments de 60x40 cm i 7 cm de gruix, de forma rectangular, acabat amb textura pètria, preu superior | 1.05 |  | x | 26.28 | =
| B03L-05N5 | t | Sorra de pedrera de 0 a 3,5 mm | 0.017 |  | x | 20.24 | =
Subtotal material
Elemento compuesto
| B07F-0LT5 | m3 | Morter de ciment pòrtland amb filler calcari CEM II/B-L i sorra, amb 380 kg/m3 de ciment, amb una proporció en volum 1:4 i 10 N/mm2 de resistència a compressió, elaborat a l'obra | 0.05 |  | x | 109.7263 | =
Subtotal elemento compuesto
|  |  | Gastos auxiliares |  |  |  | 1.5 | %
Coste directo
|  |  | Gastos indirectos |  |  |  | 3 | %
Total
P-95 | P9F3-I2SP | m2 | Paviment de llosa de formigó per a paviments de 40x40 cm i 7 cm de gruix, de forma quadrada, acabat amb textura pètria, preu superior, col·locats amb morter de ciment 1:4 i reblert de junts amb sorra fina, en entorn urbà amb dificultat de mobilitat, en voreres <= 3 m d'amplària o calçada/plataforma única <= 7 m d'amplària, amb afectació per serveis o elements de mobiliari urbà, en actuacions d'1 a 10 m2 |  |  |  | Rend.: | 1 |  |  | Paviment llosa form.pavim. 40x40cm,g=7cm,forma quadr.,textura pètria,preu sup.,col.mort. 1:4 + rebl
Mano de obra
| A0F-000S | h | Oficial 1a d'obra pública | 1.502 | /R | x | 32.36 | =
| A0D-0007 | h | Manobre | 0.751 | /R | x | 27.01 | =
Subtotal mano de obra
Material
| B9F2-1GEC | m2 | Llosa de formigó per a paviments de 40x40 cm i 7 cm de gruix, de forma quadrada, acabat amb textura pètria, preu superior | 1.05 |  | x | 26.28 | =
| B03L-05N5 | t | Sorra de pedrera de 0 a 3,5 mm | 0.017 |  | x | 20.24 | =
Subtotal material
Elemento compuesto
| B07F-0LT5 | m3 | Morter de ciment pòrtland amb filler calcari CEM II/B-L i sorra, amb 380 kg/m3 de ciment, amb una proporció en volum 1:4 i 10 N/mm2 de resistència a compressió, elaborat a l'obra | 0.05 |  | x | 109.7263 | =
Subtotal elemento compuesto
|  |  | Gastos auxiliares |  |  |  | 1.5 | %
Coste directo
|  |  | Gastos indirectos |  |  |  | 3 | %
Total
P-96 | P9F3-IBOA | m2 | Paviment de llosa de formigó per a paviments de 20x40 cm i 7 cm de gruix, de forma rectangular, acabat amb textura pètria, preu superior, col·locats amb morter de ciment 1:4 i reblert de junts amb sorra fina, en entorn urbà amb dificultat de mobilitat, en voreres <= 3 m d'amplària o calçada/plataforma única <= 7 m d'amplària, amb afectació per serveis o elements de mobiliari urbà, en actuacions d'1 a 10 m2 |  |  |  | Rend.: | 1 |  |  | Paviment llosa form.pavim. 20x40cm,g=7cm,forma rect.,textura pètria,preu sup.,col.mort. 1:4 + reble
Mano de obra
| A0F-000S | h | Oficial 1a d'obra pública | 1.502 | /R | x | 32.36 | =
| A0D-0007 | h | Manobre | 0.751 | /R | x | 27.01 | =
Subtotal mano de obra
Material
| B9F2-1GE9 | m2 | Llosa de formigó per a paviments de 20x40 cm i 7 cm de gruix, de forma rectangular, acabat amb textura pètria, preu superior | 1.05 |  | x | 26.28 | =
| B03L-05N5 | t | Sorra de pedrera de 0 a 3,5 mm | 0.017 |  | x | 20.24 | =
Subtotal material
Elemento compuesto
| B07F-0LT5 | m3 | Morter de ciment pòrtland amb filler calcari CEM II/B-L i sorra, amb 380 kg/m3 de ciment, amb una proporció en volum 1:4 i 10 N/mm2 de resistència a compressió, elaborat a l'obra | 0.05 |  | x | 109.7263 | =
Subtotal elemento compuesto
|  |  | Gastos auxiliares |  |  |  | 1.5 | %
Coste directo
|  |  | Gastos indirectos |  |  |  | 3 | %
Total
P-97 | P9F3-JB48 | m2 | Paviment de llosa de formigó per a paviments de 20x40 cm i 7 cm de gruix, de forma rectangular, acabat amb textura pètria, preu superior, col·locats amb morter de ciment 1:4 i reblert de junts amb sorra fina, en entorn urbà amb dificultat de mobilitat, en voreres <= 3 m d'amplària o calçada/plataforma única <= 7 m d'amplària, amb afectació per serveis o elements de mobiliari urbà, en actuacions de més de 10 m2 |  |  |  | Rend.: | 1 |  |  | Paviment llosa form.pavim. 20x40cm,g=7cm,forma rect.,textura pètria,preu sup.,col.mort. 1:4 + reble
Mano de obra
| A0F-000S | h | Oficial 1a d'obra pública | 1.376 | /R | x | 32.36 | =
| A0D-0007 | h | Manobre | 0.688 | /R | x | 27.01 | =
Subtotal mano de obra
Material
| B03L-05N5 | t | Sorra de pedrera de 0 a 3,5 mm | 0.017 |  | x | 20.24 | =
| B9F2-1GE9 | m2 | Llosa de formigó per a paviments de 20x40 cm i 7 cm de gruix, de forma rectangular, acabat amb textura pètria, preu superior | 1.05 |  | x | 26.28 | =
Subtotal material
Elemento compuesto
| B07F-0LT5 | m3 | Morter de ciment pòrtland amb filler calcari CEM II/B-L i sorra, amb 380 kg/m3 de ciment, amb una proporció en volum 1:4 i 10 N/mm2 de resistència a compressió, elaborat a l'obra | 0.05 |  | x | 109.7263 | =
Subtotal elemento compuesto
|  |  | Gastos auxiliares |  |  |  | 1.5 | %
Coste directo
|  |  | Gastos indirectos |  |  |  | 3 | %
Total
P-98 | P9F3-JB4A | m2 | Paviment de llosa de formigó per a paviments de 40x40 cm i 7 cm de gruix, de forma quadrada, acabat amb textura pètria, preu alt, col·locats amb morter de ciment 1:4 i reblert de junts amb sorra fina, en entorn urbà amb dificultat de mobilitat, en voreres <= 3 m d'amplària o calçada/plataforma única <= 7 m d'amplària, amb afectació per serveis o elements de mobiliari urbà, en actuacions de més de 10 m2 |  |  |  | Rend.: | 1 |  |  | Paviment llosa form.pavim. 40x40cm,g=7cm,forma quadr.,textura pètria,preu alt,col.mort. 1:4 + reble
Mano de obra
| A0F-000S | h | Oficial 1a d'obra pública | 1.376 | /R | x | 32.36 | =
| A0D-0007 | h | Manobre | 0.688 | /R | x | 27.01 | =
Subtotal mano de obra
Material
| B03L-05N5 | t | Sorra de pedrera de 0 a 3,5 mm | 0.017 |  | x | 20.24 | =
| B9F2-1GEB | m2 | Llosa de formigó per a paviments de 40x40 cm i 7 cm de gruix, de forma quadrada, acabat amb textura pètria, preu alt | 1.05 |  | x | 22.85 | =
Subtotal material
Elemento compuesto
| B07F-0LT5 | m3 | Morter de ciment pòrtland amb filler calcari CEM II/B-L i sorra, amb 380 kg/m3 de ciment, amb una proporció en volum 1:4 i 10 N/mm2 de resistència a compressió, elaborat a l'obra | 0.05 |  | x | 109.7263 | =
Subtotal elemento compuesto
|  |  | Gastos auxiliares |  |  |  | 1.5 | %
Coste directo
|  |  | Gastos indirectos |  |  |  | 3 | %
Total
P-99 | P9F3-JQ1L | m2 | Paviment de llosa de formigó per a paviments de 20x40 cm i 7 cm de gruix, de forma rectangular, acabat amb textura pètria, preu superior, col·locats amb morter de ciment 1:4 i reblert de junts amb sorra fina, en entorn urbà amb dificultat de mobilitat, en voreres <= 3 m d'amplària o calçada/plataforma única <= 7 m d'amplària, amb afectació per serveis o elements de mobiliari urbà, en actuacions de fins a 1 m2 |  |  |  | Rend.: | 1 |  |  | Paviment llosa form.pavim. 20x40cm,g=7cm,forma rect.,textura pètria,preu sup.,col.mort. 1:4 + reble
Mano de obra
| A0F-000S | h | Oficial 1a d'obra pública | 1.877 | /R | x | 32.36 | =
| A0D-0007 | h | Manobre | 0.938 | /R | x | 27.01 | =
Subtotal mano de obra
Material
| B03L-05N5 | t | Sorra de pedrera de 0 a 3,5 mm | 0.017 |  | x | 20.24 | =
| B9F2-1GE9 | m2 | Llosa de formigó per a paviments de 20x40 cm i 7 cm de gruix, de forma rectangular, acabat amb textura pètria, preu superior | 1.05 |  | x | 26.28 | =
Subtotal material
Elemento compuesto
| B07F-0LT5 | m3 | Morter de ciment pòrtland amb filler calcari CEM II/B-L i sorra, amb 380 kg/m3 de ciment, amb una proporció en volum 1:4 i 10 N/mm2 de resistència a compressió, elaborat a l'obra | 0.05 |  | x | 109.7263 | =
Subtotal elemento compuesto
|  |  | Gastos auxiliares |  |  |  | 1.5 | %
Coste directo
|  |  | Gastos indirectos |  |  |  | 3 | %
Total
P-100 | P9F3-JWO1 | m2 | Paviment de llosa de formigó per a paviments de 40x40 cm i 7 cm de gruix, de forma quadrada, acabat amb textura pètria, preu superior, col·locats amb morter de ciment 1:4 i reblert de junts amb sorra fina, en entorn urbà amb dificultat de mobilitat, en voreres <= 3 m d'amplària o calçada/plataforma única <= 7 m d'amplària, amb afectació per serveis o elements de mobiliari urbà, en actuacions de fins a 1 m2 |  |  |  | Rend.: | 1 |  |  | Paviment llosa form.pavim. 40x40cm,g=7cm,forma quadr.,textura pètria,preu sup.,col.mort. 1:4 + rebl
Mano de obra
| A0F-000S | h | Oficial 1a d'obra pública | 1.877 | /R | x | 32.36 | =
| A0D-0007 | h | Manobre | 0.938 | /R | x | 27.01 | =
Subtotal mano de obra
Material
| B03L-05N5 | t | Sorra de pedrera de 0 a 3,5 mm | 0.017 |  | x | 20.24 | =
| B9F2-1GEC | m2 | Llosa de formigó per a paviments de 40x40 cm i 7 cm de gruix, de forma quadrada, acabat amb textura pètria, preu superior | 1.05 |  | x | 26.28 | =
Subtotal material
Elemento compuesto
| B07F-0LT5 | m3 | Morter de ciment pòrtland amb filler calcari CEM II/B-L i sorra, amb 380 kg/m3 de ciment, amb una proporció en volum 1:4 i 10 N/mm2 de resistència a compressió, elaborat a l'obra | 0.05 |  | x | 109.7263 | =
Subtotal elemento compuesto
|  |  | Gastos auxiliares |  |  |  | 1.5 | %
Coste directo
|  |  | Gastos indirectos |  |  |  | 3 | %
Total
P-101 | P9F3-JWO3 | m2 | Paviment de llosa de formigó per a paviments de 60x40 cm i 7 cm de gruix, de forma rectangular, acabat amb textura pètria, preu superior, col·locats amb morter de ciment 1:4 i reblert de junts amb sorra fina, en entorn urbà amb dificultat de mobilitat, en voreres <= 3 m d'amplària o calçada/plataforma única <= 7 m d'amplària, amb afectació per serveis o elements de mobiliari urbà, en actuacions de fins a 1 m2 |  |  |  | Rend.: | 1 |  |  | Paviment llosa form.pavim. 60x40cm,g=7cm,forma rect.,textura pètria,preu sup.,col.mort. 1:4 + reble
Mano de obra
| A0F-000S | h | Oficial 1a d'obra pública | 1.877 | /R | x | 32.36 | =
| A0D-0007 | h | Manobre | 0.938 | /R | x | 27.01 | =
Subtotal mano de obra
Material
| B03L-05N5 | t | Sorra de pedrera de 0 a 3,5 mm | 0.017 |  | x | 20.24 | =
| B9F2-1GDT | m2 | Llosa de formigó per a paviments de 60x40 cm i 7 cm de gruix, de forma rectangular, acabat amb textura pètria, preu superior | 1.05 |  | x | 26.28 | =
Subtotal material
Elemento compuesto
| B07F-0LT5 | m3 | Morter de ciment pòrtland amb filler calcari CEM II/B-L i sorra, amb 380 kg/m3 de ciment, amb una proporció en volum 1:4 i 10 N/mm2 de resistència a compressió, elaborat a l'obra | 0.05 |  | x | 109.7263 | =
Subtotal elemento compuesto
|  |  | Gastos auxiliares |  |  |  | 1.5 | %
Coste directo
|  |  | Gastos indirectos |  |  |  | 3 | %
Total
P-102 | P9F3-JWOB | m2 | Paviment de llambordí monocapa de formigó, de forma rectangular de 10x20 cm i 10 cm de gruix, preu superior, col·locats amb morter de ciment 1:6 i reblert de junts amb sorra fina, en entorn urbà amb dificultat de mobilitat, en voreres <= 3 m d'amplària o calçada/plataforma única <= 7 m d'amplària, amb afectació per serveis o elements de mobiliari urbà, en actuacions de fins a 1 m2 |  |  |  | Rend.: | 1 |  |  | Paviment monocapa form.10x20cmx10cm,preu sup.,col.mort. 1:6 + reblert junts amb sorra,entorn urba d
Mano de obra
| A0D-0007 | h | Manobre | 0.845 | /R | x | 27.01 | =
| A0F-000S | h | Oficial 1a d'obra pública | 2.614 | /R | x | 32.36 | =
Subtotal mano de obra
Material
| B9F3-0HQ9 | m2 | Llambordí monocapa de formigó, de forma rectangular de 10x20 cm i 10 cm de gruix, preu superior | 1.02 |  | x | 18.18 | =
| B03L-05N5 | t | Sorra de pedrera de 0 a 3,5 mm | 0.017 |  | x | 20.24 | =
Subtotal material
Elemento compuesto
| B07F-0LT4 | m3 | Morter de ciment pòrtland amb filler calcari CEM II/B-L i sorra, amb 250 kg/m3 de ciment, amb una proporció en volum 1:6 i 5 N/mm2 de resistència a compressió, elaborat a l'obra | 0.05 |  | x | 95.5002 | =
Subtotal elemento compuesto
|  |  | Gastos auxiliares |  |  |  | 1.5 | %
Coste directo
|  |  | Gastos indirectos |  |  |  | 3 | %
Total
P-103 | P9F3-JWV1 | m2 | Paviment de llosa de formigó per a paviments de 60x40 cm i 7 cm de gruix, de forma rectangular, acabat amb textura pètria, preu alt, col·locats amb morter de ciment 1:4 i reblert de junts amb sorra fina, en entorn urbà amb dificultat de mobilitat, en voreres <= 3 m d'amplària o calçada/plataforma única <= 7 m d'amplària, amb afectació per serveis o elements de mobiliari urbà, en actuacions de més de 10 m2 |  |  |  | Rend.: | 1 |  |  | Paviment llosa form.pavim. 60x40cm,g=7cm,forma rect.,textura pètria,preu alt,col.mort. 1:4 + rebler
Mano de obra
| A0F-000S | h | Oficial 1a d'obra pública | 1.376 | /R | x | 32.36 | =
| A0D-0007 | h | Manobre | 0.688 | /R | x | 27.01 | =
Subtotal mano de obra
Material
| B03L-05N5 | t | Sorra de pedrera de 0 a 3,5 mm | 0.017 |  | x | 20.24 | =
| B9F2-1GDU | m2 | Llosa de formigó per a paviments de 60x40 cm i 7 cm de gruix, de forma rectangular, acabat amb textura pètria, preu alt | 1.05 |  | x | 22.85 | =
Subtotal material
Elemento compuesto
| B07F-0LT5 | m3 | Morter de ciment pòrtland amb filler calcari CEM II/B-L i sorra, amb 380 kg/m3 de ciment, amb una proporció en volum 1:4 i 10 N/mm2 de resistència a compressió, elaborat a l'obra | 0.05 |  | x | 109.7263 | =
Subtotal elemento compuesto
|  |  | Gastos auxiliares |  |  |  | 1.5 | %
Coste directo
|  |  | Gastos indirectos |  |  |  | 3 | %
Total
P-104 | P9F3-I2SP1 | m2 | Paviment de llosa de formigó per a paviments reaprofitada o subministrada per l'ajuntament, de qualsevol midai forma , col·locats amb morter de ciment 1:4 i reblert de junts amb sorra fina, en entorn urbà amb dificultat de mobilitat, en voreres <= 3 m d'amplària o calçada/plataforma única <= 7 m d'amplària, amb afectació per serveis o elements de mobiliari urbà, en actuacions d'1 a 10 m2 |  |  |  | Rend.: | 1 |  |  | Paviment llosa reaprofitada
Mano de obra
| A0F-000S | h | Oficial 1a d'obra pública | 1.502 | /R | x | 32.36 | =
| A0D-0007 | h | Manobre | 0.751 | /R | x | 27.01 | =
Subtotal mano de obra
Material
| B03L-05N5 | t | Sorra de pedrera de 0 a 3,5 mm | 0.017 |  | x | 20.24 | =
Subtotal material
Elemento compuesto
| B07F-0LT5 | m3 | Morter de ciment pòrtland amb filler calcari CEM II/B-L i sorra, amb 380 kg/m3 de ciment, amb una proporció en volum 1:4 i 10 N/mm2 de resistència a compressió, elaborat a l'obra | 0.05 |  | x | 109.7263 | =
Subtotal elemento compuesto
Coste directo
|  |  | Gastos indirectos |  |  |  | 3 | %
Total
P-105 | P9F3-JB4A1 | m2 | Paviment de llosa de formigó per a paviments reaprofitada o subministrada per l'ajuntament, de qualsevol mida i forma,, col·locats amb morter de ciment 1:4 i reblert de junts amb sorra fina, en entorn urbà amb dificultat de mobilitat, en voreres <= 3 m d'amplària o calçada/plataforma única <= 7 m d'amplària, amb afectació per serveis o elements de mobiliari urbà, en actuacions de més de 10 m2 |  |  |  | Rend.: | 1 |  |  | Paviment llosa reaprofitada
Mano de obra
| A0F-000S | h | Oficial 1a d'obra pública | 1.376 | /R | x | 32.36 | =
| A0D-0007 | h | Manobre | 0.688 | /R | x | 27.01 | =
Subtotal mano de obra
Material
| B03L-05N5 | t | Sorra de pedrera de 0 a 3,5 mm | 0.017 |  | x | 20.24 | =
Subtotal material
Elemento compuesto
| B07F-0LT5 | m3 | Morter de ciment pòrtland amb filler calcari CEM II/B-L i sorra, amb 380 kg/m3 de ciment, amb una proporció en volum 1:4 i 10 N/mm2 de resistència a compressió, elaborat a l'obra | 0.05 |  | x | 109.7263 | =
Subtotal elemento compuesto
Coste directo
|  |  | Gastos indirectos |  |  |  | 3 | %
Total
P-106 | P9F3-JQ1L1 | m2 | Paviment de llosa de formigó per a paviments reaprofitada o subministrada per l'ajuntament, de qualsevol mida i forma, col·locats amb morter de ciment 1:4 i reblert de junts amb sorra fina, en entorn urbà amb dificultat de mobilitat, en voreres <= 3 m d'amplària o calçada/plataforma única <= 7 m d'amplària, amb afectació per serveis o elements de mobiliari urbà, en actuacions de fins a 1 m2 |  |  |  | Rend.: | 1 |  |  | Col·locació llosa form. pavim. reaprofitada
Mano de obra
| A0F-000S | h | Oficial 1a d'obra pública | 1.877 | /R | x | 32.36 | =
| A0D-0007 | h | Manobre | 0.938 | /R | x | 27.01 | =
Subtotal mano de obra
Material
| B03L-05N5 | t | Sorra de pedrera de 0 a 3,5 mm | 0.017 |  | x | 20.24 | =
Subtotal material
Elemento compuesto
| B07F-0LT5 | m3 | Morter de ciment pòrtland amb filler calcari CEM II/B-L i sorra, amb 380 kg/m3 de ciment, amb una proporció en volum 1:4 i 10 N/mm2 de resistència a compressió, elaborat a l'obra | 0.05 |  | x | 109.7263 | =
Subtotal elemento compuesto
Coste directo
|  |  | Gastos indirectos |  |  |  | 3 | %
Total
P-108 | P9GA-HP82 | m2 | Paviment de formigó amb acabat de textura especial de 12 cm de gruix i acabat imprès, abocat des de camió |  |  |  | Rend.: | 1 |  |  | Pavim.form.text.esp.g=12cm,imprès,camió
Material
| B9G0-HP83 | m2 | Formigó per a paviment continu de 12 cm de gruix i acabat imprès | 1 |  | x | 31.5 | =
Subtotal material
Coste directo
|  |  | Gastos indirectos |  |  |  | 3 | %
Total
P-109 | P9GB-4ABS | m3 | Paviment de formigó HA-30 / P / 10 / IIIa + E de consistència plàstica, grandària màxima del granulat 10 mm, escampat des de camió, estesa i vibratge manual, remolinat mecànic afegint 4 kg/m2 de pols de quars color |  |  |  | Rend.: | 1 |  |  | Paviment form.HA-30 / P / 10 / IIIa + E,camió,vibr.manual,remol.mec. + 4kg/m2,quars color
Mano de obra
| A0D-0007 | h | Manobre | 0.475 | /R | x | 27.01 | =
| A0F-000S | h | Oficial 1a d'obra pública | 0.225 | /R | x | 32.36 | =
Subtotal mano de obra
Maquinaria
| C20K-00DP | h | Regle vibratori | 0.133 | /R | x | 5.37 | =
| C20L-00DO | h | Remolinador mecànic | 0.075 | /R | x | 6.09 | =
Subtotal maquinaria
Material
| B9G3-0HRU | t | Pols de quars color | 0.02 |  | x | 1794.1 | =
| B06E-10AP | m3 | Formigó HA-30/P / 10 / IIIa + E de consistència plàstica, grandària màxima del granulat 10 mm, amb >= 300 kg/m3 de ciment, apte per a classe d'exposició IIIa + E | 1.05 |  | x | 112.48 | =
Subtotal material
|  |  | Gastos auxiliares |  |  |  | 1.5 | %
Coste directo
|  |  | Gastos indirectos |  |  |  | 3 | %
Total
P-110 | P9GG-4XZV | m3 | Paviment de formigó sense additius HA-30 / P / 10 / IIIa + E de consistència plàstica, grandària màxima del granulat, 10 mm, escampat des de camió, estesa i vibratge manual i acabat ratllat manual |  |  |  | Rend.: | 1 |  |  | Paviment form.s/add. HA-30 / P / 10 / IIIa + E,camió,vibr.manual ratll.manual
Mano de obra
| A0D-0007 | h | Manobre | 0.49 | /R | x | 27.01 | =
| A0F-000S | h | Oficial 1a d'obra pública | 0.16 | /R | x | 32.36 | =
Subtotal mano de obra
Maquinaria
| C20K-00DP | h | Regle vibratori | 0.133 | /R | x | 5.37 | =
Subtotal maquinaria
Material
| B06E-10AP | m3 | Formigó HA-30/P / 10 / IIIa + E de consistència plàstica, grandària màxima del granulat 10 mm, amb >= 300 kg/m3 de ciment, apte per a classe d'exposició IIIa + E | 1.05 |  | x | 112.48 | =
Subtotal material
|  |  | Gastos auxiliares |  |  |  | 1.5 | %
Coste directo
|  |  | Gastos indirectos |  |  |  | 3 | %
Total
P-111 | P9GJ-HBOP | u | Reparació de petit forat (0,5 a 1,5 dm3) en paviment de formigó de zona esportiva, previ sanejat de la zona afectada i neteja amb aire a pressió, i aplicació de morter de reparació polimèric, tixotròpic de retracció controlada |  |  |  | Rend.: | 1 |  |  | Reparació petit forat (0,5-1,5 dm3) paviment formigó morter reparació
Mano de obra
| A0F-000D | h | Oficial 1a col·locador | 0.5 | /R | x | 32.36 | =
Subtotal mano de obra
Maquinaria
| CZ11-HJZ3 | h | Compressor portàtil entre 10 a 12 m3/min de cabal i 8 bar de pressió | 0.25 | /R | x | 51.15 | =
Subtotal maquinaria
Material
| B079-06TE | kg | Morter polimèric de ciment amb resines sintètiques i fibres, tixotròpic i de retracció controlada per a reparació | 2 |  | x | 1.07 | =
Subtotal material
|  |  | Gastos auxiliares |  |  |  | 2.5 | %
Coste directo
|  |  | Gastos indirectos |  |  |  | 3 | %
Total
P-112 | P9GJ-HBOS | m | Segellat de fissures en paviment de formigó de zona esportiva, amb sanejat dels llavis, neteja de la fissura amb aire a pressió, i aplicació de massilla de poliuretà amb una pistola d'injecció manual |  |  |  | Rend.: | 1 |  |  | Segellat fissures paviment formigó injecció massilla poliuretà
Mano de obra
| A0F-000D | h | Oficial 1a col·locador | 0.5 | /R | x | 32.36 | =
Subtotal mano de obra
Maquinaria
| CZ11-HJZ3 | h | Compressor portàtil entre 10 a 12 m3/min de cabal i 8 bar de pressió | 0.25 | /R | x | 51.15 | =
Subtotal maquinaria
Material
| B7JE-0GTI | dm3 | Massilla per a segellats, d'aplicació amb pistola, de base poliuretà monocomponent | 0.6 |  | x | 14.23 | =
Subtotal material
|  |  | Gastos auxiliares |  |  |  | 2.5 | %
Coste directo
|  |  | Gastos indirectos |  |  |  | 3 | %
Total
P-113 | P9H0-01BI | u | Extracció, tall, determinació del gruix i de la densitat d'una proveta testimoni de mescla bituminosa, segons la norma UNE-EN 12697-6 |  |  |  | Rend.: | 1 |  |  | Extracció, tall, determinació del gruix i de la densitat d'una proveta testimoni de mescla bituminos
Material
| BV2M0-00XD | u | Extracció, tall, determinació del gruix i de la densitat d'una proveta testimoni de mescla bituminosa, segons la norma UNE-EN 12697-6 | 1 |  | x | 91.19 | =
Subtotal material
Coste directo
|  |  | Gastos indirectos |  |  |  | 3 | %
Total
P-114 | P9H0-01C0 | u | Presa, confecció de provetes cilíndriques, determinació de la densitat, trencament, estabilitat i fluència (assaig Marshall) d'una mostra de mescla bituminosa, segons la norma UNE-EN 12697-6 i UNE-EN 12697-34 |  |  |  | Rend.: | 1 |  |  | Presa, confecció de provetes cilíndriques, determinació de la densitat, trencament, estabilitat i fl
Material
| BV2M0-00XV | u | Presa, confecció de provetes cilíndriques, determinació de la densitat, trencament, estabilitat i fluència (assaig Marshall) d'una mostra de mescla bituminosa, segons la norma UNE-EN 12697-6 i UNE-EN 12697-34 | 1 |  | x | 170.9 | =
Subtotal material
Coste directo
|  |  | Gastos indirectos |  |  |  | 3 | %
Total
P-115 | P9H5-I0V5 | t | Paviment de mescla bituminosa contínua en calent tipus AC 11 surf B 50/70 D, amb betum asfàltic de penetració, de granulometria densa per a capa de trànsit i granulat granític, estesa i compactada, en entorn urbà amb dificultat de mobilitat, en voreres <= 3 m d'amplària o calçada/plataforma única <= 7 m d'amplària, amb afectació per serveis o elements de mobiliari urbà, en actuacions d'1 a 10 m2 |  |  |  | Rend.: | 1 |  |  | Paviment mescla bituminosa contínua en calent tipus AC 11 surf B 50/70 D, amb betum asfàltic de pen
Mano de obra
| A0D-0007 | h | Manobre | 0.185 | /R | x | 27.01 | =
| A0F-000S | h | Oficial 1a d'obra pública | 0.041 | /R | x | 32.36 | =
Subtotal mano de obra
Maquinaria
| C175-00G4 | h | Estenedora per a paviments de mescla bituminosa | 0.022 | /R | x | 65.4 | =
| C173-005K | h | Corró vibratori per a formigons i betums autopropulsat pneumàtic | 0.026 | /R | x | 74.97 | =
| C131-005G | h | Corró vibratori autopropulsat, de 12 a 14 t | 0.026 | /R | x | 82.25 | =
Subtotal maquinaria
Material
| B9H1-0HTA | t | Mescla bituminosa contínua en calent tipus AC 11 surf B 50/70 D, amb betum asfàltic de penetració, de granulometria densa per a capa de trànsit i granulat granític | 1 |  | x | 73.76 | =
Subtotal material
|  |  | Gastos auxiliares |  |  |  | 1.5 | %
Coste directo
|  |  | Gastos indirectos |  |  |  | 3 | %
Total
P-116 | P9H5-I0Z6 | t | Paviment de mescla bituminosa contínua en calent tipus AC 11 surf B 50/70 D, amb betum asfàltic de penetració, de granulometria densa per a capa de trànsit i granulat granític, estesa i compactada, en entorn urbà amb dificultat de mobilitat, en voreres <= 3 m d'amplària o calçada/plataforma única <= 7 m d'amplària, amb afectació per serveis o elements de mobiliari urbà, en actuacions de més de 10 m2 |  |  |  | Rend.: | 1 |  |  | Paviment mescla bituminosa contínua en calent tipus AC 11 surf B 50/70 D, amb betum asfàltic de pen
Mano de obra
| A0D-0007 | h | Manobre | 0.169 | /R | x | 27.01 | =
| A0F-000S | h | Oficial 1a d'obra pública | 0.037 | /R | x | 32.36 | =
Subtotal mano de obra
Maquinaria
| C131-005G | h | Corró vibratori autopropulsat, de 12 a 14 t | 0.024 | /R | x | 82.25 | =
| C175-00G4 | h | Estenedora per a paviments de mescla bituminosa | 0.02 | /R | x | 65.4 | =
| C173-005K | h | Corró vibratori per a formigons i betums autopropulsat pneumàtic | 0.024 | /R | x | 74.97 | =
Subtotal maquinaria
Material
| B9H1-0HTA | t | Mescla bituminosa contínua en calent tipus AC 11 surf B 50/70 D, amb betum asfàltic de penetració, de granulometria densa per a capa de trànsit i granulat granític | 1 |  | x | 73.76 | =
Subtotal material
|  |  | Gastos auxiliares |  |  |  | 1.5 | %
Coste directo
|  |  | Gastos indirectos |  |  |  | 3 | %
Total
P-117 | P9H5-JEBS | t | Paviment de mescla bituminosa contínua en calent tipus AC 11 surf B 50/70 D, amb betum asfàltic de penetració, de granulometria densa per a capa de trànsit i granulat granític, estesa i compactada, en entorn urbà amb dificultat de mobilitat, en voreres <= 3 m d'amplària o calçada/plataforma única <= 7 m d'amplària, amb afectació per serveis o elements de mobiliari urbà, en actuacions de fins a 1 m2 |  |  |  | Rend.: | 1 |  |  | Paviment mescla bituminosa contínua en calent tipus AC 11 surf B 50/70 D, amb betum asfàltic de pen
Mano de obra
| A0F-000S | h | Oficial 1a d'obra pública | 0.051 | /R | x | 32.36 | =
| A0D-0007 | h | Manobre | 0.231 | /R | x | 27.01 | =
Subtotal mano de obra
Maquinaria
| C173-005K | h | Corró vibratori per a formigons i betums autopropulsat pneumàtic | 0.032 | /R | x | 74.97 | =
| C131-005G | h | Corró vibratori autopropulsat, de 12 a 14 t | 0.032 | /R | x | 82.25 | =
| C175-00G4 | h | Estenedora per a paviments de mescla bituminosa | 0.027 | /R | x | 65.4 | =
Subtotal maquinaria
Material
| B9H1-0HTA | t | Mescla bituminosa contínua en calent tipus AC 11 surf B 50/70 D, amb betum asfàltic de penetració, de granulometria densa per a capa de trànsit i granulat granític | 1 |  | x | 73.76 | =
Subtotal material
|  |  | Gastos auxiliares |  |  |  | 1.5 | %
Coste directo
|  |  | Gastos indirectos |  |  |  | 3 | %
Total
P-118 | P9H5-JECL | t | Paviment de mescla bituminosa contínua en calent tipus AC 22 surf B 35/50 S, amb betum asfàltic de penetració, de granulometria semidensa per a capa de trànsit i granulat granític, estesa i compactada, en entorn urbà amb dificultat de mobilitat, en voreres <= 3 m d'amplària o calçada/plataforma única <= 7 m d'amplària, amb afectació per serveis o elements de mobiliari urbà, en actuacions de fins a 1 m2 |  |  |  | Rend.: | 1 |  |  | Paviment mescla bituminosa contínua en calent tipus AC 22 surf B 35/50 S, amb betum asfàltic de pen
Mano de obra
| A0D-0007 | h | Manobre | 0.231 | /R | x | 27.01 | =
| A0F-000S | h | Oficial 1a d'obra pública | 0.051 | /R | x | 32.36 | =
Subtotal mano de obra
Maquinaria
| C131-005G | h | Corró vibratori autopropulsat, de 12 a 14 t | 0.032 | /R | x | 82.25 | =
| C173-005K | h | Corró vibratori per a formigons i betums autopropulsat pneumàtic | 0.032 | /R | x | 74.97 | =
| C175-00G4 | h | Estenedora per a paviments de mescla bituminosa | 0.027 | /R | x | 65.4 | =
Subtotal maquinaria
Material
| B9H1-0HU6 | t | Mescla bituminosa contínua en calent tipus AC 22 surf B 35/50 S, amb betum asfàltic de penetració, de granulometria semidensa per a capa de trànsit i granulat granític | 1 |  | x | 71.8 | =
Subtotal material
|  |  | Gastos auxiliares |  |  |  | 1.5 | %
Coste directo
|  |  | Gastos indirectos |  |  |  | 3 | %
Total
P-119 | P9H5-JHYK | t | Paviment de mescla bituminosa contínua en calent tipus AC 22 surf B 35/50 S, amb betum asfàltic de penetració, de granulometria semidensa per a capa de trànsit i granulat granític, estesa i compactada, en entorn urbà amb dificultat de mobilitat, en voreres <= 3 m d'amplària o calçada/plataforma única <= 7 m d'amplària, amb afectació per serveis o elements de mobiliari urbà, en actuacions d'1 a 10 m2 |  |  |  | Rend.: | 1 |  |  | Paviment mescla bituminosa contínua en calent tipus AC 22 surf B 35/50 S, amb betum asfàltic de pen
Mano de obra
| A0F-000S | h | Oficial 1a d'obra pública | 0.041 | /R | x | 32.36 | =
| A0D-0007 | h | Manobre | 0.185 | /R | x | 27.01 | =
Subtotal mano de obra
Maquinaria
| C173-005K | h | Corró vibratori per a formigons i betums autopropulsat pneumàtic | 0.026 | /R | x | 74.97 | =
| C131-005G | h | Corró vibratori autopropulsat, de 12 a 14 t | 0.026 | /R | x | 82.25 | =
| C175-00G4 | h | Estenedora per a paviments de mescla bituminosa | 0.022 | /R | x | 65.4 | =
Subtotal maquinaria
Material
| B9H1-0HU6 | t | Mescla bituminosa contínua en calent tipus AC 22 surf B 35/50 S, amb betum asfàltic de penetració, de granulometria semidensa per a capa de trànsit i granulat granític | 1 |  | x | 71.8 | =
Subtotal material
|  |  | Gastos auxiliares |  |  |  | 1.5 | %
Coste directo
|  |  | Gastos indirectos |  |  |  | 3 | %
Total
P-120 | P9H5-JWL1 | t | Paviment de mescla bituminosa contínua en calent tipus AC 22 surf B 35/50 S, amb betum asfàltic de penetració, de granulometria semidensa per a capa de trànsit i granulat granític, estesa i compactada, en entorn urbà amb dificultat de mobilitat, en voreres <= 3 m d'amplària o calçada/plataforma única <= 7 m d'amplària, amb afectació per serveis o elements de mobiliari urbà, en actuacions de més de 10 m2 |  |  |  | Rend.: | 1 |  |  | Paviment mescla bituminosa contínua en calent tipus AC 22 surf B 35/50 S, amb betum asfàltic de pen
Mano de obra
| A0D-0007 | h | Manobre | 0.169 | /R | x | 27.01 | =
| A0F-000S | h | Oficial 1a d'obra pública | 0.037 | /R | x | 32.36 | =
Subtotal mano de obra
Maquinaria
| C173-005K | h | Corró vibratori per a formigons i betums autopropulsat pneumàtic | 0.024 | /R | x | 74.97 | =
| C175-00G4 | h | Estenedora per a paviments de mescla bituminosa | 0.02 | /R | x | 65.4 | =
| C131-005G | h | Corró vibratori autopropulsat, de 12 a 14 t | 0.024 | /R | x | 82.25 | =
Subtotal maquinaria
Material
| B9H1-0HU6 | t | Mescla bituminosa contínua en calent tipus AC 22 surf B 35/50 S, amb betum asfàltic de penetració, de granulometria semidensa per a capa de trànsit i granulat granític | 1 |  | x | 71.8 | =
Subtotal material
|  |  | Gastos auxiliares |  |  |  | 1.5 | %
Coste directo
|  |  | Gastos indirectos |  |  |  | 3 | %
Total
P-121 | P9H9-HBRI | m2 | Paviment de panot gris de 20x20x4 cm, classe 1a, preu superior, col·locat a truc de maceta amb morter mixt 1:4, en obres de reparació |  |  |  | Rend.: | 1 |  |  | Pav. panot gris 20x20x4cm,1a,preu sup.,truc maceta,morter 1:4,beurada,reparacions
Mano de obra
| A0F-000S | h | Oficial 1a d'obra pública | 0.6 | /R | x | 32.36 | =
| A0D-0007 | h | Manobre | 0.5 | /R | x | 27.01 | =
Subtotal mano de obra
Material
| B9E2-0HOR | m2 | Panot gris de 20x20x4 cm, classe 1a, preu alt | 1.02 |  | x | 8.22 | =
| B055-067M | t | Ciment pòrtland amb filler calcari CEM II/B-L 32,5 R segons UNE-EN 197-1, en sacs | 0.003 |  | x | 126.93 | =
| B011-05ME | m3 | Aigua | 0.001 |  | x | 1.83 | =
Subtotal material
Elemento compuesto
| B07F-0LT5 | m3 | Morter de ciment pòrtland amb filler calcari CEM II/B-L i sorra, amb 380 kg/m3 de ciment, amb una proporció en volum 1:4 i 10 N/mm2 de resistència a compressió, elaborat a l'obra | 0.03 |  | x | 109.7263 | =
Subtotal elemento compuesto
|  |  | Gastos auxiliares |  |  |  | 2.5 | %
Coste directo
|  |  | Gastos indirectos |  |  |  | 3 | %
Total
P-122 | P9H9-HBRJ | m2 | Reparació puntual inferior a 6 m2 de superfície i de 5 a 8 cm de gruix, de paviment asfàltic amb aglomerat en calent, sense afectació de la base, inclòs requadrat, carrega i transport de runes a dipòsit autoritzat |  |  |  | Rend.: | 1 |  |  | Rep. puntual <6 m2,g=5-8cm,paviment aglom.calent s/afectar base,
Mano de obra
| A0F-000S | h | Oficial 1a d'obra pública | 0.5 | /R | x | 32.36 | =
| A0E-000A | h | Manobre especialista | 0.5 | /R | x | 27.93 | =
| A0D-0007 | h | Manobre | 0.5 | /R | x | 27.01 | =
Subtotal mano de obra
Maquinaria
| C178-00GF | h | Màquina tallajunts amb disc de diamant per a paviment | 0.5 | /R | x | 10.07 | =
| C111-0056 | h | Compressor amb dos martells pneumàtics | 0.5 | /R | x | 18.87 | =
| C1R1-00D1 | m3 | Subministrament de sac d'1 m3 de capacitat i recollida amb residus inerts o no especials | 0.12 | /R | x | 57.26 | =
| C13A-00FR | h | Compactador duplex manual de 700 kg | 0.5 | /R | x | 9.25 | =
Subtotal maquinaria
Material
| B9H1-0HTR | t | Mescla bituminosa contínua en calent tipus AC 16 surf B 50/70 D, amb betum asfàltic de penetració, de granulometria densa per a capa de trànsit i granulat granític | 0.16 |  | x | 72.9 | =
| B057-06IQ | kg | Emulsió bituminosa catiònica amb un 60% de betum asfàltic, per a reg d'adherència tipus C60B3/B2 ADH, segons UNE-EN 13808 | 1 |  | x | 0.29 | =
| B2RA-28TN | t | Deposició controlada en centre de reciclatge de residus de formigó inerts amb una densitat 1,45 t/m3, procedents de construcció o demolició, amb codi 170101 segons la Llista Europea de Residus (ORDEN MAM/304/2002) | 0.18 |  | x | 9.52 | =
Subtotal material
|  |  | Gastos auxiliares |  |  |  | 2.5 | %
Coste directo
|  |  | Gastos indirectos |  |  |  | 3 | %
Total
P-123 | P9H9-HBRK | m2 | Reparació puntual superior a 6 m2 de superfície i de 5 a 8 cm de gruix, de paviment asfàltic amb aglomerat en calent, sense afectació de la base, inclòs requadrat, carrega i transport de runes a dipòsit autoritzat |  |  |  | Rend.: | 1 |  |  | Rep. puntual =>6 m2,g=5-8cm,paviment aglom.calent s/afectar base
Mano de obra
| A0D-0007 | h | Manobre | 0.4 | /R | x | 27.01 | =
| A0E-000A | h | Manobre especialista | 0.4 | /R | x | 27.93 | =
| A0F-000S | h | Oficial 1a d'obra pública | 0.4 | /R | x | 32.36 | =
Subtotal mano de obra
Maquinaria
| C178-00GF | h | Màquina tallajunts amb disc de diamant per a paviment | 0.4 | /R | x | 10.07 | =
| C111-0056 | h | Compressor amb dos martells pneumàtics | 0.4 | /R | x | 18.87 | =
| C13A-00FR | h | Compactador duplex manual de 700 kg | 0.4 | /R | x | 9.25 | =
| C1R1-00D1 | m3 | Subministrament de sac d'1 m3 de capacitat i recollida amb residus inerts o no especials | 0.12 | /R | x | 57.26 | =
Subtotal maquinaria
Material
| B057-06IQ | kg | Emulsió bituminosa catiònica amb un 60% de betum asfàltic, per a reg d'adherència tipus C60B3/B2 ADH, segons UNE-EN 13808 | 1 |  | x | 0.29 | =
| B2RA-28TN | t | Deposició controlada en centre de reciclatge de residus de formigó inerts amb una densitat 1,45 t/m3, procedents de construcció o demolició, amb codi 170101 segons la Llista Europea de Residus (ORDEN MAM/304/2002) | 0.18 |  | x | 9.52 | =
| B9H1-0HTR | t | Mescla bituminosa contínua en calent tipus AC 16 surf B 50/70 D, amb betum asfàltic de penetració, de granulometria densa per a capa de trànsit i granulat granític | 0.24 |  | x | 72.9 | =
Subtotal material
|  |  | Gastos auxiliares |  |  |  | 2.5 | %
Coste directo
|  |  | Gastos indirectos |  |  |  | 3 | %
Total
P-124 | P9H9-HBRL | m2 | Reparació puntual inferior a 6 m2 de superfície i de 8 a 12 cm de gruix, de paviment asfàltic amb aglomerat en calent, sense afectació de la base, inclòs requadrat, carrega i transport de runes a dipòsit autoritzat |  |  |  | Rend.: | 1 |  |  | Rep. puntual <6 m2,g=8-12cm,paviment aglom.calent s/afectar base
Mano de obra
| A0D-0007 | h | Manobre | 0.65 | /R | x | 27.01 | =
| A0E-000A | h | Manobre especialista | 0.65 | /R | x | 27.93 | =
| A0F-000S | h | Oficial 1a d'obra pública | 0.65 | /R | x | 32.36 | =
Subtotal mano de obra
Maquinaria
| C178-00GF | h | Màquina tallajunts amb disc de diamant per a paviment | 0.65 | /R | x | 10.07 | =
| C111-0056 | h | Compressor amb dos martells pneumàtics | 0.65 | /R | x | 18.87 | =
| C1R1-00D1 | m3 | Subministrament de sac d'1 m3 de capacitat i recollida amb residus inerts o no especials | 0.18 | /R | x | 57.26 | =
| C13A-00FR | h | Compactador duplex manual de 700 kg | 0.65 | /R | x | 9.25 | =
Subtotal maquinaria
Material
| B9H1-0HTR | t | Mescla bituminosa contínua en calent tipus AC 16 surf B 50/70 D, amb betum asfàltic de penetració, de granulometria densa per a capa de trànsit i granulat granític | 0.208 |  | x | 72.9 | =
| B057-06IQ | kg | Emulsió bituminosa catiònica amb un 60% de betum asfàltic, per a reg d'adherència tipus C60B3/B2 ADH, segons UNE-EN 13808 | 1.3 |  | x | 0.29 | =
| B2RA-28TN | t | Deposició controlada en centre de reciclatge de residus de formigó inerts amb una densitat 1,45 t/m3, procedents de construcció o demolició, amb codi 170101 segons la Llista Europea de Residus (ORDEN MAM/304/2002) | 0.27 |  | x | 9.52 | =
Subtotal material
|  |  | Gastos auxiliares |  |  |  | 2.5 | %
Coste directo
|  |  | Gastos indirectos |  |  |  | 3 | %
Total
P-125 | P9H9-HBRM | m2 | Reparació puntual superior a 6 m2 de superfície i de 8 a 12 cm de gruix, de paviment asfàltic amb aglomerat en calent, sense afectació de la base, inclòs requadrat, carrega i transport de runes a dipòsit autoritzat |  |  |  | Rend.: | 1 |  |  | Rep. puntual =>6 m2,g=8-12cm,paviment aglom.calent s/afectar base
Mano de obra
| A0D-0007 | h | Manobre | 0.6 | /R | x | 27.01 | =
| A0E-000A | h | Manobre especialista | 0.6 | /R | x | 27.93 | =
| A0F-000S | h | Oficial 1a d'obra pública | 0.6 | /R | x | 32.36 | =
Subtotal mano de obra
Maquinaria
| C111-0056 | h | Compressor amb dos martells pneumàtics | 0.6 | /R | x | 18.87 | =
| C1R1-00D1 | m3 | Subministrament de sac d'1 m3 de capacitat i recollida amb residus inerts o no especials | 0.18 | /R | x | 57.26 | =
| C13A-00FR | h | Compactador duplex manual de 700 kg | 0.6 | /R | x | 9.25 | =
| C178-00GF | h | Màquina tallajunts amb disc de diamant per a paviment | 0.6 | /R | x | 10.07 | =
Subtotal maquinaria
Material
| B2RA-28TN | t | Deposició controlada en centre de reciclatge de residus de formigó inerts amb una densitat 1,45 t/m3, procedents de construcció o demolició, amb codi 170101 segons la Llista Europea de Residus (ORDEN MAM/304/2002) | 0.27 |  | x | 9.52 | =
| B9H1-0HTR | t | Mescla bituminosa contínua en calent tipus AC 16 surf B 50/70 D, amb betum asfàltic de penetració, de granulometria densa per a capa de trànsit i granulat granític | 0.25 |  | x | 72.9 | =
| B057-06IQ | kg | Emulsió bituminosa catiònica amb un 60% de betum asfàltic, per a reg d'adherència tipus C60B3/B2 ADH, segons UNE-EN 13808 | 1.5 |  | x | 0.29 | =
Subtotal material
|  |  | Gastos auxiliares |  |  |  | 2.5 | %
Coste directo
|  |  | Gastos indirectos |  |  |  | 3 | %
Total
P-126 | P9H9-HBRN | t | Estesa manual en obres de reparació de menys de 6 m2 de superfície, de capa de base o intermitja de paviment de mescla bituminosa contínua en calent tipus AC 22 base B50/70 G (G-20), amb betum asfàltic de penetració, de granulometria grossa, estesa i compactada i reg d'imprimació amb emulsió C50BF5 IMP |  |  |  | Rend.: | 1 |  |  | Mescla AC22 obres reparació<6m2,manualment,compactada+reg imprim.
Mano de obra
| A0F-000S | h | Oficial 1a d'obra pública | 0.3 | /R | x | 32.36 | =
| A0D-0007 | h | Manobre | 0.6 | /R | x | 27.01 | =
| A0E-000A | h | Manobre especialista | 0.6 | /R | x | 27.93 | =
Subtotal mano de obra
Maquinaria
| C13A-00FR | h | Compactador duplex manual de 700 kg | 0.6 | /R | x | 9.25 | =
Subtotal maquinaria
Material
| B057-06IH | kg | Emulsió bituminosa catiònica amb un 50% de betum asfàltic, per a reg d'imprimació tipus C50BF4 IMP amb un contingut de fluidificant >3%, segons UNE-EN 13808 | 1.5 |  | x | 0.3 | =
| B9H1-0HW0 | t | Mescla bituminosa contínua en calent tipus AC 22 base B 50/70 G, amb betum asfàltic de penetració, de granulometria grossa per a capa base i granulat calcari | 1.08 |  | x | 67.73 | =
Subtotal material
|  |  | Gastos auxiliares |  |  |  | 2.5 | %
Coste directo
|  |  | Gastos indirectos |  |  |  | 3 | %
Total
P-127 | P9H9-HBRO | t | Estesa en obres de reparació de més de 6 m2 de superfície, amb estenedora petita, de capa de base o intermitja de paviment de mescla bituminosa contínua en calent tipus AC 22 base B50/70 G (G-20), amb betum asfàltic de penetració, de granulometria grossa, estesa i compactada i reg reg d'imprimació amb emulsió C50BF5 IMP |  |  |  | Rend.: | 1 |  |  | Mescla AC 22 obres reparació>6m2,estenedora petita,compactada+reg imprim.
Mano de obra
| A0F-000S | h | Oficial 1a d'obra pública | 0.15 | /R | x | 32.36 | =
| A0D-0007 | h | Manobre | 0.25 | /R | x | 27.01 | =
Subtotal mano de obra
Maquinaria
| C173-005K | h | Corró vibratori per a formigons i betums autopropulsat pneumàtic | 0.08 | /R | x | 74.97 | =
| C131-005G | h | Corró vibratori autopropulsat, de 12 a 14 t | 0.08 | /R | x | 82.25 | =
| C175-H4NK | h | Estenedora petita per a paviments de mescla bituminosa | 0.08 | /R | x | 63.93 | =
Subtotal maquinaria
Material
| B9H1-0HW0 | t | Mescla bituminosa contínua en calent tipus AC 22 base B 50/70 G, amb betum asfàltic de penetració, de granulometria grossa per a capa base i granulat calcari | 1.08 |  | x | 67.73 | =
| B057-06IH | kg | Emulsió bituminosa catiònica amb un 50% de betum asfàltic, per a reg d'imprimació tipus C50BF4 IMP amb un contingut de fluidificant >3%, segons UNE-EN 13808 | 1.5 |  | x | 0.3 | =
Subtotal material
|  |  | Gastos auxiliares |  |  |  | 2.5 | %
Coste directo
|  |  | Gastos indirectos |  |  |  | 3 | %
Total
P-128 | P9H9-HBRP | t | Estesa manual en obres de reparació de menys de 6 m2 de superfície, de capa de trànsit de paviment de mescla bituminosa contínua en calent tipus AC 16 surf B50/70 D (D-12), amb betum asfàltic de penetració, de granulometria densa, estesa i compactada i reg d'imprimació amb emulsió C50BF5 IMP |  |  |  | Rend.: | 1 |  |  | Mescla AC16 obres reparació<6m2,manualment,compactada+reg imprim.
Mano de obra
| A0F-000S | h | Oficial 1a d'obra pública | 0.3 | /R | x | 32.36 | =
| A0E-000A | h | Manobre especialista | 0.6 | /R | x | 27.93 | =
| A0D-0007 | h | Manobre | 0.6 | /R | x | 27.01 | =
Subtotal mano de obra
Maquinaria
| C13A-00FR | h | Compactador duplex manual de 700 kg | 0.6 | /R | x | 9.25 | =
Subtotal maquinaria
Material
| B9H1-0HTR | t | Mescla bituminosa contínua en calent tipus AC 16 surf B 50/70 D, amb betum asfàltic de penetració, de granulometria densa per a capa de trànsit i granulat granític | 1.08 |  | x | 72.9 | =
| B057-06IH | kg | Emulsió bituminosa catiònica amb un 50% de betum asfàltic, per a reg d'imprimació tipus C50BF4 IMP amb un contingut de fluidificant >3%, segons UNE-EN 13808 | 1.5 |  | x | 0.3 | =
Subtotal material
|  |  | Gastos auxiliares |  |  |  | 2.5 | %
Coste directo
|  |  | Gastos indirectos |  |  |  | 3 | %
Total
P-129 | P9H9-HBRQ | t | Estesa en obres de reparació de més de 6 m2 de superfíce, amb estenedora petita, de capa de trànsit de paviment de mescla bituminosa contínua en calent tipus AC 16 surf B50/70 D (D-12), amb betum asfàltic de penetració, de granulometria densa, estesa i compactada i reg d'imprimació amb emulsió C50BF5 IMP |  |  |  | Rend.: | 1 |  |  | Mescla AC16 obres reparació>6m2,estenedora petita,compactada+reg imprim.
Mano de obra
| A0F-000S | h | Oficial 1a d'obra pública | 0.15 | /R | x | 32.36 | =
| A0D-0007 | h | Manobre | 0.25 | /R | x | 27.01 | =
Subtotal mano de obra
Maquinaria
| C175-H4NK | h | Estenedora petita per a paviments de mescla bituminosa | 0.08 | /R | x | 63.93 | =
| C173-005K | h | Corró vibratori per a formigons i betums autopropulsat pneumàtic | 0.08 | /R | x | 74.97 | =
| C131-005G | h | Corró vibratori autopropulsat, de 12 a 14 t | 0.08 | /R | x | 82.25 | =
Subtotal maquinaria
Material
| B057-06IH | kg | Emulsió bituminosa catiònica amb un 50% de betum asfàltic, per a reg d'imprimació tipus C50BF4 IMP amb un contingut de fluidificant >3%, segons UNE-EN 13808 | 1.5 |  | x | 0.3 | =
| B9H1-0HTR | t | Mescla bituminosa contínua en calent tipus AC 16 surf B 50/70 D, amb betum asfàltic de penetració, de granulometria densa per a capa de trànsit i granulat granític | 1.08 |  | x | 72.9 | =
Subtotal material
|  |  | Gastos auxiliares |  |  |  | 2.5 | %
Coste directo
|  |  | Gastos indirectos |  |  |  | 3 | %
Total
P-130 | P9H9-HBRR | m | Segellat d'esquerdes en calent amb massilla asfàltica |  |  |  | Rend.: | 1 |  |  | Segellat esquerdes calent,a/massilla asfàltica
Mano de obra
| A0D-0007 | h | Manobre | 0.013 | /R | x | 27.01 | =
| A0F-000S | h | Oficial 1a d'obra pública | 0.013 | /R | x | 32.36 | =
Subtotal mano de obra
Material
| B7J7-0GUC | kg | Massilla asfàltica d'aplicació en calent | 6.5 |  | x | 3.05 | =
Subtotal material
|  |  | Gastos auxiliares |  |  |  | 2.5 | %
Coste directo
|  |  | Gastos indirectos |  |  |  | 3 | %
Total
P-131 | P9H9-HBRY | m | Realineació de vorada recta aprofitant el material existent |  |  |  | Rend.: | 1 |  |  | Realineació vorada recta aprofitant el material existent
Mano de obra
| A0F-000S | h | Oficial 1a d'obra pública | 0.3 | /R | x | 32.36 | =
| A0D-0007 | h | Manobre | 0.6 | /R | x | 27.01 | =
Subtotal mano de obra
Maquinaria
| C111-0056 | h | Compressor amb dos martells pneumàtics | 0.15 | /R | x | 18.87 | =
Subtotal maquinaria
Material
| B06E-12CR | m3 | Formigó HM-20/S / 20 / I de consistència seca, grandària màxima del granulat 20 mm, amb >= 200 kg/m3 de ciment, apte per a classe d'exposició I | 0.06 |  | x | 75.95 | =
Subtotal material
Elemento compuesto
| B07F-0LT5 | m3 | Morter de ciment pòrtland amb filler calcari CEM II/B-L i sorra, amb 380 kg/m3 de ciment, amb una proporció en volum 1:4 i 10 N/mm2 de resistència a compressió, elaborat a l'obra | 0.01 |  | x | 109.7263 | =
Subtotal elemento compuesto
|  |  | Gastos auxiliares |  |  |  | 2.5 | %
Coste directo
|  |  | Gastos indirectos |  |  |  | 3 | %
Total
P-132 | P9H9-HBS1 | m | Realineació de vorada corba aprofitant el material existent |  |  |  | Rend.: | 1 |  |  | Realineació vorada corba aprofitant el material existent
Mano de obra
| A0D-0007 | h | Manobre | 0.7 | /R | x | 27.01 | =
| A0F-000S | h | Oficial 1a d'obra pública | 0.35 | /R | x | 32.36 | =
Subtotal mano de obra
Maquinaria
| C111-0056 | h | Compressor amb dos martells pneumàtics | 0.15 | /R | x | 18.87 | =
Subtotal maquinaria
Material
| B06E-12CR | m3 | Formigó HM-20/S / 20 / I de consistència seca, grandària màxima del granulat 20 mm, amb >= 200 kg/m3 de ciment, apte per a classe d'exposició I | 0.06 |  | x | 75.95 | =
Subtotal material
Elemento compuesto
| B07F-0LT5 | m3 | Morter de ciment pòrtland amb filler calcari CEM II/B-L i sorra, amb 380 kg/m3 de ciment, amb una proporció en volum 1:4 i 10 N/mm2 de resistència a compressió, elaborat a l'obra | 0.01 |  | x | 109.7263 | =
Subtotal elemento compuesto
|  |  | Gastos auxiliares |  |  |  | 2.5 | %
Coste directo
|  |  | Gastos indirectos |  |  |  | 3 | %
Total
P-133 | P9H9-I24B | m2 | Reparació puntual de paviment asfàltic 10 a 15 cm de gruix, amb mescla bituminosa contínua en calent tipus AC 16 surf B 35/50 D, amb betum asfàltic de penetració, de granulometria densa per a capa de trànsit i granulat granític, estesa en diferents capes inclòs requadrat, amb equip de reparacions programades per a paviment asfàltic (RPP), en entorn urbà amb dificultat de mobilitat, en voreres <= 3 m d'amplària o calçada/plataforma única <= 7 m d'amplària, amb afectació per serveis o elements de mobiliari urbà, en actuacions d'1 a 10 m2 |  |  |  | Rend.: | 1 |  |  | Reparació puntual paviment asfàlt. 10 a 15 cm mesc.bit.AC 16 surf B 35/50D,granul.granític + equip
Material
| B057-06IQ | kg | Emulsió bituminosa catiònica amb un 60% de betum asfàltic, per a reg d'adherència tipus C60B3/B2 ADH, segons UNE-EN 13808 | 0.25 |  | x | 0.29 | =
| B9H1-0HTF | t | Mescla bituminosa contínua en calent tipus AC 16 surf B 35/50 D, amb betum asfàltic de penetració, de granulometria densa per a capa de trànsit i granulat granític | 1.3 |  | x | 73.26 | =
Subtotal material
Elemento compuesto
| B9A0-HP65 | h | Equip de reparacions programades per a paviment asfàltic (RPP) | 1.285 |  | x | 150.5434 | =
Subtotal elemento compuesto
Coste directo
|  |  | Gastos indirectos |  |  |  | 3 | %
Total
P-134 | P9H9-I3KH | m2 | Reparació puntual de paviment asfàltic 10 a 15 cm de gruix, amb mescla bituminosa contínua en calent tipus AC 16 surf B 35/50 D, amb betum asfàltic de penetració, de granulometria densa per a capa de trànsit i granulat granític, estesa en diferents capes inclòs requadrat, amb equip de reparacions programades per a paviment asfàltic (RPP), en entorn urbà amb dificultat de mobilitat, en voreres <= 3 m d'amplària o calçada/plataforma única <= 7 m d'amplària, amb afectació per serveis o elements de mobiliari urbà, en actuacions de més de 10 m2 |  |  |  | Rend.: | 1 |  |  | Reparació puntual paviment asfàlt. 10 a 15 cm mesc.bit.AC 16 surf B 35/50D,granul.granític + equip
Material
| B057-06IQ | kg | Emulsió bituminosa catiònica amb un 60% de betum asfàltic, per a reg d'adherència tipus C60B3/B2 ADH, segons UNE-EN 13808 | 0.25 |  | x | 0.29 | =
| B9H1-0HTF | t | Mescla bituminosa contínua en calent tipus AC 16 surf B 35/50 D, amb betum asfàltic de penetració, de granulometria densa per a capa de trànsit i granulat granític | 1.3 |  | x | 73.26 | =
Subtotal material
Elemento compuesto
| B9A0-HP65 | h | Equip de reparacions programades per a paviment asfàltic (RPP) | 1.178 |  | x | 150.5434 | =
Subtotal elemento compuesto
Coste directo
|  |  | Gastos indirectos |  |  |  | 3 | %
Total
P-135 | P9H9-IPAE | m2 | Reparació puntual de paviment asfàltic 10 a 15 cm de gruix, amb mescla bituminosa contínua en calent tipus AC 16 surf B 35/50 D, amb betum asfàltic de penetració, de granulometria densa per a capa de trànsit i granulat granític, estesa en diferents capes inclòs requadrat, amb equip de reparacions programades per a paviment asfàltic (RPP), en entorn urbà sense dificultat de mobilitat, en voreres <= 3 m d'amplària o calçada/plataforma única <= 7 m d'amplària, sense afectació per serveis o elements de mobiliari urbà, en actuacions de fins a 1 m2 |  |  |  | Rend.: | 1 |  |  | Reparació puntual paviment asfàlt. 10 a 15 cm mesc.bit.AC 16 surf B 35/50D,granul.granític + equip
Material
| B9H1-0HTF | t | Mescla bituminosa contínua en calent tipus AC 16 surf B 35/50 D, amb betum asfàltic de penetració, de granulometria densa per a capa de trànsit i granulat granític | 1.3 |  | x | 73.26 | =
| B057-06IQ | kg | Emulsió bituminosa catiònica amb un 60% de betum asfàltic, per a reg d'adherència tipus C60B3/B2 ADH, segons UNE-EN 13808 | 0.25 |  | x | 0.29 | =
Subtotal material
Elemento compuesto
| B9A0-HP65 | h | Equip de reparacions programades per a paviment asfàltic (RPP) | 1.357 |  | x | 150.5434 | =
Subtotal elemento compuesto
Coste directo
|  |  | Gastos indirectos |  |  |  | 3 | %
Total
P-136 | P9HB-HP6U | m2 | Capa de rodadura de 4 a 6 cm de gruix de mescla bituminosa contínua en calent tipus AC 16 surf B 50/70 D, amb un 20% de granulat de pedra granítica (CHIPI) incorporat manualment, en entorn urbà amb dificultat de mobilitat, en voreres <= 3 m d'amplària o calçada/plataforma única <= 7 m d'amplària, amb afectació per serveis o elements de mobiliari urbà, en actuacions d'1 a 10 m2 |  |  |  | Rend.: | 1 |  |  | Capa rodadura mesc.bit.AC 16 surf B 50/70 D + 20% granulat pedra granit. col.manual.,entorn urba di
Mano de obra
| A0D-0007 | h | Manobre | 0.167 | /R | x | 27.01 | =
| A0F-000S | h | Oficial 1a d'obra pública | 0.111 | /R | x | 32.36 | =
Subtotal mano de obra
Maquinaria
| C173-005K | h | Corró vibratori per a formigons i betums autopropulsat pneumàtic | 0.056 | /R | x | 74.97 | =
| C131-005G | h | Corró vibratori autopropulsat, de 12 a 14 t | 0.056 | /R | x | 82.25 | =
| C175-00G4 | h | Estenedora per a paviments de mescla bituminosa | 0.056 | /R | x | 65.4 | =
Subtotal maquinaria
Material
| B9H1-0HTR | t | Mescla bituminosa contínua en calent tipus AC 16 surf B 50/70 D, amb betum asfàltic de penetració, de granulometria densa per a capa de trànsit i granulat granític | 0.115 |  | x | 72.9 | =
| B03J-0K86 | t | Grava de pedrera de pedra granítica, de 18 a 25 mm, subministrada en sacs de 0,8 m3 | 0.023 |  | x | 58.13 | =
Subtotal material
|  |  | Gastos auxiliares |  |  |  | 1.5 | %
Coste directo
|  |  | Gastos indirectos |  |  |  | 3 | %
Total
P-137 | P9HB-I605 | m2 | Capa de rodadura de 4 a 6 cm de gruix de mescla bituminosa contínua en calent tipus AC 16 surf B 50/70 D, amb un 20% de granulat de pedra granítica (CHIPI) incorporat manualment, en entorn urbà amb dificultat de mobilitat, en voreres <= 3 m d'amplària o calçada/plataforma única <= 7 m d'amplària, amb afectació per serveis o elements de mobiliari urbà, en actuacions de més de 10 m2 |  |  |  | Rend.: | 1 |  |  | Capa rodadura mesc.bit.AC 16 surf B 50/70 D + 20% granulat pedra granit. col.manual.,entorn urba di
Mano de obra
| A0D-0007 | h | Manobre | 0.153 | /R | x | 27.01 | =
| A0F-000S | h | Oficial 1a d'obra pública | 0.102 | /R | x | 32.36 | =
Subtotal mano de obra
Maquinaria
| C175-00G4 | h | Estenedora per a paviments de mescla bituminosa | 0.051 | /R | x | 65.4 | =
| C173-005K | h | Corró vibratori per a formigons i betums autopropulsat pneumàtic | 0.051 | /R | x | 74.97 | =
| C131-005G | h | Corró vibratori autopropulsat, de 12 a 14 t | 0.051 | /R | x | 82.25 | =
Subtotal maquinaria
Material
| B9H1-0HTR | t | Mescla bituminosa contínua en calent tipus AC 16 surf B 50/70 D, amb betum asfàltic de penetració, de granulometria densa per a capa de trànsit i granulat granític | 0.115 |  | x | 72.9 | =
| B03J-0K86 | t | Grava de pedrera de pedra granítica, de 18 a 25 mm, subministrada en sacs de 0,8 m3 | 0.023 |  | x | 58.13 | =
Subtotal material
|  |  | Gastos auxiliares |  |  |  | 1.5 | %
Coste directo
|  |  | Gastos indirectos |  |  |  | 3 | %
Total
P-138 | P9HC-HOSA | u | Desplaçament, muntatge i desmuntatge a obra d'equip d'estesa i fresat de mescla bituminosa en calent |  |  |  | Rend.: | 1 |  |  | Desplaçament+munt.+desmunt. d'equip estesa/fresat, mescla bitum.calent
Maquinaria
| C17H-HOSB | u | Desplaçament, muntatge i desmuntatge a obra d'equip d'estesa i fresat de mescla bituminosa en calent | 1 | /R | x | 5699.35 | =
Subtotal maquinaria
Coste directo
|  |  | Gastos indirectos |  |  |  | 3 | %
Total
P-139 | P9HC-HR3O | u | Desplaçament d'equip d'estesa i fresat de mescla bituminosa en calent en horari diürn |  |  |  | Rend.: | 1 |  |  | Desplaç. d'equip estesa/fresat, mescla bitum.calent diürn
Maquinaria
| C17H-HXO8 | u | Desplaçament d'equip d'estesa i fresat de mescla bituminosa en calent en horari diürn | 1 | /R | x | 899.91 | =
Subtotal maquinaria
Coste directo
|  |  | Gastos indirectos |  |  |  | 3 | %
Total
P-140 | P9HC-HR3P | u | Desplaçament d'equip d'estesa i fresat de mescla bituminosa en calent en horari festiu |  |  |  | Rend.: | 1 |  |  | Desplaç. d'equip estesa/fresat, mescla bitum.calent festiu
Maquinaria
| C17H-HR78 | u | Desplaçament d'equip d'estesa i fresat de mescla bituminosa en calent en horari festiu | 1 | /R | x | 1270.47 | =
Subtotal maquinaria
Coste directo
|  |  | Gastos indirectos |  |  |  | 3 | %
Total
P-141 | P9HC-HR3Q | u | Desplaçament d'equip d'estesa i fresat de mescla bituminosa en calent en horari nocturn |  |  |  | Rend.: | 1 |  |  | Desplaç. d'equip estesa/fresat, mescla bitum.calent nocturn
Maquinaria
| C17H-HYEV | u | Desplaçament d'equip d'estesa i fresat de mescla bituminosa en calent en horari nocturn | 1 | /R | x | 1111.65 | =
Subtotal maquinaria
Coste directo
|  |  | Gastos indirectos |  |  |  | 3 | %
Total
P-144 | P9K1-HCJC | m2 | Tractament superficial de beurada bituminosa amb granulat de granulometria precisa i filler incorporat (slurry asfàltic) col·locada a l'obra en dues capes amb una dotació de 4 kg/m2, neteja del ferm inclosa |  |  |  | Rend.: | 1 |  |  | Tractament sup.beurada bitum.(slurry),2 capes,dotació 4kg/m2,neteja ferm
Mano de obra
| A0E-000A | h | Manobre especialista | 0.3 | /R | x | 27.93 | =
Subtotal mano de obra
Material
| B05C-H6BU | kg | Slurry asfàltic (en bidons) | 4 |  | x | 0.27 | =
Subtotal material
|  |  | Gastos auxiliares |  |  |  | 2.5 | %
Coste directo
|  |  | Gastos indirectos |  |  |  | 3 | %
Total
P-145 | P9K1-HCJD | m2 | Tractament superficial de beurada anticarburant, amb granulat de granulometria precisa i filler incorporat, col·locada a l'obra en dues capes amb una dotació de 4 kg/m2, neteja del ferm inclosa |  |  |  | Rend.: | 1 |  |  | Tractament sup.beurada anticarburant,2 capes,dotació 4kg/m2,neteja ferm
Mano de obra
| A0E-000A | h | Manobre especialista | 0.3 | /R | x | 27.93 | =
Subtotal mano de obra
Material
| B051-H6E6 | kg | Beurada bituminosa anticarburant | 4 |  | x | 1.29 | =
Subtotal material
|  |  | Gastos auxiliares |  |  |  | 2.5 | %
Coste directo
|  |  | Gastos indirectos |  |  |  | 3 | %
Total
P-146 | P9K1-HCJG | m2 | Tractament superficial amb acabat de beurada sintètica, amb granulat de granulometria precisa i pigmentació de color a escollir, col·locat a l'obra en tres capes, una d'imprimació de 2 kg/m2 de beurada asfàltica i dues capes amb una dotació de 2 kg/m2 cada una de beurada sintètica, neteja del ferm inclosa |  |  |  | Rend.: | 1 |  |  | Tractament sup.acabat sintètica,3 capes,1capa asf.2kg/m2, 2 capes sint. 2kg/m2 c/una,neteja ferm
Mano de obra
| A0E-000A | h | Manobre especialista | 0.45 | /R | x | 27.93 | =
Subtotal mano de obra
Material
| B05C-H6BU | kg | Slurry asfàltic (en bidons) | 4 |  | x | 0.27 | =
| B05C-H6BV | kg | Slurry sintètic de color (en bidons) | 2 |  | x | 0.82 | =
Subtotal material
|  |  | Gastos auxiliares |  |  |  | 2.5 | %
Coste directo
|  |  | Gastos indirectos |  |  |  | 3 | %
Total
P-147 | P9K5-HCJJ | m2 | Tractament superficial amb pintura bicomponent de resines epoxi via aigua, de color a escollir, aplicat a dues capes, la 1a. capa de segellat i la 2a. capa d'acabat, aplicat amb pistola a pressió, amb una dotació de 0,60 kg/m2 i escampat de carborundum, neteja del ferm inclosa |  |  |  | Rend.: | 1 |  |  | Tractament sup.epoxi via aigua, 1capa seg., 1 capa acab., 0,60kg/m2, neteja ferm
Mano de obra
| A0E-000A | h | Manobre especialista | 0.36 | /R | x | 27.93 | =
Subtotal mano de obra
Material
| B896-H59B | kg | Pintura de resines epoxi bicomponent via aigua, per a tractament superficial de paviments | 0.6 |  | x | 7.64 | =
Subtotal material
|  |  | Gastos auxiliares |  |  |  | 2.5 | %
Coste directo
|  |  | Gastos indirectos |  |  |  | 3 | %
Total
P-148 | PBA1-HPO0 | u | Reductor velocitat tipus coixí berlinès de 180x200x7 cm de Cautxú, amb cantoners i rampa amb triangle blanc, inclòs elements de fixació, fixada al paviment |  |  |  | Rend.: | 1 |  |  | Reductor velocitat tipus coixí berlinès 180x200x7cm Cautxú,triangle blanc,fixada pav.
Mano de obra
| A0F-000B | h | Oficial 1a | 0.5 | /R | x | 32.36 | =
| A0E-000A | h | Manobre especialista | 0.5 | /R | x | 27.93 | =
Subtotal mano de obra
Maquinaria
| CZ15-00E4 | h | Grup electrògen de 20 a 30 kVA | 0.5 | /R | x | 10.21 | =
Subtotal maquinaria
Material
| BBMJ-HPO1 | u | Reductor velocitat tipus coixí berlinès de 180x200x7 cm de Cautxú, amb cantoners i rampa amb triangle blanc, inclòs elements de fixació | 1 |  | x | 812.77 | =
Subtotal material
|  |  | Gastos auxiliares |  |  |  | 2 | %
Coste directo
|  |  | Gastos indirectos |  |  |  | 3 | %
Total
P-149 | PBA1-I1RI | m | Banda sonora i reductora de velocitat de Cautxú amb làmines reflectants i antilliscants, de 5 cm de gruix i 90 cm d'amplària amb la part proporcional d'elements terminals i fixacions, fixada al paviment, en entorn urbà amb dificultat de mobilitat, en voreres <= 3 m d'amplària o calçada/plataforma única <= 7 m d'amplària, amb afectació per serveis o elements de mobiliari urbà, en actuacions de 10 a 100 m |  |  |  | Rend.: | 1 |  |  | Banda Cautxú,5cmx90cm,fixada pav.,entorn urba dif.mob.voreres a<= 3m,afect.serv./mob.urbà,10 a 100m
Mano de obra
| A0F-000B | h | Oficial 1a | 1.073 | /R | x | 32.36 | =
| A0E-000A | h | Manobre especialista | 1.073 | /R | x | 27.93 | =
Subtotal mano de obra
Maquinaria
| CZ15-00E4 | h | Grup electrògen de 20 a 30 kVA | 1.073 | /R | x | 10.21 | =
Subtotal maquinaria
Material
| BBM5-H72E | m | Banda sonora i reductora de velocitat de Cautxú amb làmines reflectants i antilliscants, de 5 cm de gruix i 90 cm d'amplària amb la part proporcional d'elements terminals i fixacions | 1 |  | x | 187.58 | =
Subtotal material
|  |  | Gastos auxiliares |  |  |  | 2 | %
Coste directo
|  |  | Gastos indirectos |  |  |  | 3 | %
Total
P-150 | PBA1-I77F | m | Banda sonora i reductora de velocitat de Cautxú amb làmines reflectants i antilliscants, de 3 cm de gruix i 60 cm d'amplària amb la part proporcional d'elements terminals i fixacions, fixada al paviment, en entorn urbà amb dificultat de mobilitat, en voreres <= 3 m d'amplària o calçada/plataforma única <= 7 m d'amplària, amb afectació per serveis o elements de mobiliari urbà, en actuacions de 10 a 100 m |  |  |  | Rend.: | 1 |  |  | Banda Cautxú,3cmx60cm,fixada pav.,entorn urba dif.mob.voreres a<= 3m,afect.serv./mob.urbà,10 a 100m
Mano de obra
| A0F-000B | h | Oficial 1a | 1.073 | /R | x | 32.36 | =
| A0E-000A | h | Manobre especialista | 1.073 | /R | x | 27.93 | =
Subtotal mano de obra
Maquinaria
| CZ15-00E4 | h | Grup electrògen de 20 a 30 kVA | 1.073 | /R | x | 10.21 | =
Subtotal maquinaria
Material
| BBM5-H72F | m | Banda sonora i reductora de velocitat de Cautxú amb làmines reflectants i antilliscants, de 3 cm de gruix i 60 cm d'amplària amb la part proporcional d'elements terminals i fixacions | 1 |  | x | 146.38 | =
Subtotal material
|  |  | Gastos auxiliares |  |  |  | 2 | %
Coste directo
|  |  | Gastos indirectos |  |  |  | 3 | %
Total
P-151 | PBA1-JCGO | m | Banda sonora i reductora de velocitat de Cautxú amb làmines reflectants i antilliscants, de 3 cm de gruix i 60 cm d'amplària amb la part proporcional d'elements terminals i fixacions, fixada al paviment, en entorn urbà amb dificultat de mobilitat, en voreres <= 3 m d'amplària o calçada/plataforma única <= 7 m d'amplària, amb afectació per serveis o elements de mobiliari urbà, en actuacions de fins a 10 m |  |  |  | Rend.: | 1 |  |  | Banda Cautxú,3cmx60cm,fixada pav.,entorn urba dif.mob.voreres a<= 3m,afect.serv./mob.urbà,fins a 10m
Mano de obra
| A0E-000A | h | Manobre especialista | 1.341 | /R | x | 27.93 | =
| A0F-000B | h | Oficial 1a | 1.341 | /R | x | 32.36 | =
Subtotal mano de obra
Maquinaria
| CZ15-00E4 | h | Grup electrògen de 20 a 30 kVA | 1.341 | /R | x | 10.21 | =
Subtotal maquinaria
Material
| BBM5-H72F | m | Banda sonora i reductora de velocitat de Cautxú amb làmines reflectants i antilliscants, de 3 cm de gruix i 60 cm d'amplària amb la part proporcional d'elements terminals i fixacions | 1 |  | x | 146.38 | =
Subtotal material
|  |  | Gastos auxiliares |  |  |  | 2 | %
Coste directo
|  |  | Gastos indirectos |  |  |  | 3 | %
Total
P-152 | PBA1-JCGP | m | Banda sonora i reductora de velocitat de Cautxú amb làmines reflectants i antilliscants, de 5 cm de gruix i 90 cm d'amplària amb la part proporcional d'elements terminals i fixacions, fixada al paviment, en entorn urbà amb dificultat de mobilitat, en voreres <= 3 m d'amplària o calçada/plataforma única <= 7 m d'amplària, amb afectació per serveis o elements de mobiliari urbà, en actuacions de fins a 10 m |  |  |  | Rend.: | 1 |  |  | Banda Cautxú,5cmx90cm,fixada pav.,entorn urba dif.mob.voreres a<= 3m,afect.serv./mob.urbà,fins a 10m
Mano de obra
| A0F-000B | h | Oficial 1a | 1.341 | /R | x | 32.36 | =
| A0E-000A | h | Manobre especialista | 1.341 | /R | x | 27.93 | =
Subtotal mano de obra
Maquinaria
| CZ15-00E4 | h | Grup electrògen de 20 a 30 kVA | 1.341 | /R | x | 10.21 | =
Subtotal maquinaria
Material
| BBM5-H72E | m | Banda sonora i reductora de velocitat de Cautxú amb làmines reflectants i antilliscants, de 5 cm de gruix i 90 cm d'amplària amb la part proporcional d'elements terminals i fixacions | 1 |  | x | 187.58 | =
Subtotal material
|  |  | Gastos auxiliares |  |  |  | 2 | %
Coste directo
|  |  | Gastos indirectos |  |  |  | 3 | %
Total
P-153 | PBA1-JCHD | u | Reductor velocitat tipus coixí berlinès de 180x200x7 cm de Cautxú, amb cantoners i rampa amb triangle blanc, inclòs elements de fixació, fixada al paviment |  |  |  | Rend.: | 1 |  |  | Reductor velocitat tipus coixí berlinès 180x200x7cm Cautxú,triangle blanc,fixada pav.
Mano de obra
| A0E-000A | h | Manobre especialista | 0.5 | /R | x | 27.93 | =
| A0F-000B | h | Oficial 1a | 0.5 | /R | x | 32.36 | =
Subtotal mano de obra
Maquinaria
| CZ15-00E4 | h | Grup electrògen de 20 a 30 kVA | 0.5 | /R | x | 10.21 | =
Subtotal maquinaria
Material
| BBMJ-HPO1 | u | Reductor velocitat tipus coixí berlinès de 180x200x7 cm de Cautxú, amb cantoners i rampa amb triangle blanc, inclòs elements de fixació | 1 |  | x | 812.77 | =
Subtotal material
|  |  | Gastos auxiliares |  |  |  | 2 | %
Coste directo
|  |  | Gastos indirectos |  |  |  | 3 | %
Total
P-154 | PBA1-JW7C | u | Reductor velocitat tipus coixí berlinès de 180x200x7 cm de Cautxú, amb cantoners i rampa amb triangle blanc, inclòs elements de fixació, fixada al paviment |  |  |  | Rend.: | 1 |  |  | Reductor velocitat tipus coixí berlinès 180x200x7cm Cautxú,triangle blanc,fixada pav.
Mano de obra
| A0E-000A | h | Manobre especialista | 0.5 | /R | x | 27.93 | =
| A0F-000B | h | Oficial 1a | 0.5 | /R | x | 32.36 | =
Subtotal mano de obra
Maquinaria
| CZ15-00E4 | h | Grup electrògen de 20 a 30 kVA | 0.5 | /R | x | 10.21 | =
Subtotal maquinaria
Material
| BBMJ-HPO1 | u | Reductor velocitat tipus coixí berlinès de 180x200x7 cm de Cautxú, amb cantoners i rampa amb triangle blanc, inclòs elements de fixació | 1 |  | x | 812.77 | =
Subtotal material
|  |  | Gastos auxiliares |  |  |  | 2 | %
Coste directo
|  |  | Gastos indirectos |  |  |  | 3 | %
Total
P-155 | PBA2-FII6 | m2 | Pintat sobre paviment de marca vial superficial per a ús temporal i no retrorreflectant, tipus T-NR, amb pintura acrílica de color groc, aplicada amb màquina d'accionament manual Criteri d'amidament: m2 de superfície pintada, segons les especificacions de la DT, mesurant la superfície realment executada sobre el paviment. Aquesta partida inclou les operacions auxiliars de neteja i acondicionament del paviment a pintar. |  |  |  | Rend.: | 1 |  |  | Marca vial superficial T-NR, pint.acrílica, màq.manual
Mano de obra
| A0D-0009 | h | Manobre per a seguretat i salut | 0.35 | /R | x | 27.01 | =
| A0F-0015 | h | Oficial 1a per a seguretat i salut | 0.27 | /R | x | 32.36 | =
Subtotal mano de obra
Maquinaria
| C1B0-006G | h | Màquina per a pintar bandes de vial, d'accionament manual, per a seguretat i salut | 0.09 | /R | x | 32.33 | =
Subtotal maquinaria
Material
| BBA1-2XWO | kg | Pintura acrílica de color groc, per a marques vials Criteri d'amidament: Unitat d'amidament: la indicada a la descripció de l'element Criteri d'amidament: quantitat necessària subministrada a l'obra | 0.734 |  | x | 2.99 | =
Subtotal material
|  |  | Gastos auxiliares |  |  |  | 1.5 | %
Coste directo
|  |  | Gastos indirectos |  |  |  | 3 | %
Total
P-156 | PBA2-HZ0X | m2 | Pintat sobre paviment de marca vial superficial per a ús permanent i retrorreflectant en sec, tipus P-R, amb plàstic d'aplicació en fred de dos components de color blanc i microesferes de vidre, aplicada amb màquina d'accionament manual, en entorn urbà amb dificultat de mobilitat, en voreres <= 3 m d'amplària o calçada/plataforma única <= 7 m d'amplària, amb afectació per serveis o elements de mobiliari urbà, en actuacions d'1 a 10 m2 Criteri d'amidament: m2 de superfície pintada, segons les especificacions de la DT, mesurant la superfície realment executada sobre el paviment. Aquesta partida inclou les operacions auxiliars de neteja i acondicionament del paviment a pintar. |  |  |  | Rend.: | 1 |  |  | Marca vial superficial P-R, plástic en fred 2 comp., màq.manual,entorn urba dif.mob.voreres a<= 3m,a
Mano de obra
| A0D-0007 | h | Manobre | 0.09 | /R | x | 27.01 | =
| A0F-000B | h | Oficial 1a | 0.18 | /R | x | 32.36 | =
Subtotal mano de obra
Maquinaria
| C1B0-006D | h | Màquina per a pintar bandes de vial, d'accionament manual | 0.09 | /R | x | 32.33 | =
Subtotal maquinaria
Material
| BBA0-0SD6 | kg | Microesferes de vidre per a senyalització per a marques vials retrorreflectants en sec Criteri d'amidament: Unitat d'amidament: la indicada a la descripció de l'element Criteri d'amidament: quantitat necessària subministrada a l'obra | 0.51 |  | x | 1.95 | =
| BBA1-2XWR | kg | Plàstic d'aplicació en fred de dos components de color blanc, per a marques vials Criteri d'amidament: Unitat d'amidament: la indicada a la descripció de l'element Criteri d'amidament: quantitat necessària subministrada a l'obra | 1.02 |  | x | 5.34 | =
Subtotal material
|  |  | Gastos auxiliares |  |  |  | 1.5 | %
Coste directo
|  |  | Gastos indirectos |  |  |  | 3 | %
Total
P-157 | PBA2-I15D | m2 | Pintat sobre paviment de marca vial superficial per a ús permanent i retrorreflectant en sec, tipus P-R, amb plàstic d'aplicació en fred de dos components de color blanc i microesferes de vidre, aplicada amb màquina d'accionament manual, en entorn urbà amb dificultat de mobilitat, en voreres <= 3 m d'amplària o calçada/plataforma única <= 7 m d'amplària, amb afectació per serveis o elements de mobiliari urbà, en actuacions de fins a 1 m2 Criteri d'amidament: m2 de superfície pintada, segons les especificacions de la DT, mesurant la superfície realment executada sobre el paviment. Aquesta partida inclou les operacions auxiliars de neteja i acondicionament del paviment a pintar. |  |  |  | Rend.: | 1 |  |  | Marca vial superficial P-R, plástic en fred 2 comp., màq.manual,entorn urba dif.mob.voreres a<= 3m,a
Mano de obra
| A0D-0007 | h | Manobre | 0.113 | /R | x | 27.01 | =
| A0F-000B | h | Oficial 1a | 0.225 | /R | x | 32.36 | =
Subtotal mano de obra
Maquinaria
| C1B0-006D | h | Màquina per a pintar bandes de vial, d'accionament manual | 0.113 | /R | x | 32.33 | =
Subtotal maquinaria
Material
| BBA0-0SD6 | kg | Microesferes de vidre per a senyalització per a marques vials retrorreflectants en sec Criteri d'amidament: Unitat d'amidament: la indicada a la descripció de l'element Criteri d'amidament: quantitat necessària subministrada a l'obra | 0.51 |  | x | 1.95 | =
| BBA1-2XWR | kg | Plàstic d'aplicació en fred de dos components de color blanc, per a marques vials Criteri d'amidament: Unitat d'amidament: la indicada a la descripció de l'element Criteri d'amidament: quantitat necessària subministrada a l'obra | 1.02 |  | x | 5.34 | =
Subtotal material
|  |  | Gastos auxiliares |  |  |  | 1.5 | %
Coste directo
|  |  | Gastos indirectos |  |  |  | 3 | %
Total
P-158 | PBA2-INHV | m2 | Pintat sobre paviment de marca vial superficial per a ús permanent i retrorreflectant en sec, tipus P-R, amb plàstic d'aplicació en fred de dos components de color blanc i microesferes de vidre, aplicada amb màquina d'accionament manual, en entorn urbà amb dificultat de mobilitat, en voreres <= 3 m d'amplària o calçada/plataforma única <= 7 m d'amplària, amb afectació per serveis o elements de mobiliari urbà, en actuacions de més de 10 m2 Criteri d'amidament: m2 de superfície pintada, segons les especificacions de la DT, mesurant la superfície realment executada sobre el paviment. Aquesta partida inclou les operacions auxiliars de neteja i acondicionament del paviment a pintar. |  |  |  | Rend.: | 1 |  |  | Marca vial superficial P-R, plástic en fred 2 comp., màq.manual,entorn urba dif.mob.voreres a<= 3m,a
Mano de obra
| A0F-000B | h | Oficial 1a | 0.165 | /R | x | 32.36 | =
| A0D-0007 | h | Manobre | 0.083 | /R | x | 27.01 | =
Subtotal mano de obra
Maquinaria
| C1B0-006D | h | Màquina per a pintar bandes de vial, d'accionament manual | 0.083 | /R | x | 32.33 | =
Subtotal maquinaria
Material
| BBA1-2XWR | kg | Plàstic d'aplicació en fred de dos components de color blanc, per a marques vials Criteri d'amidament: Unitat d'amidament: la indicada a la descripció de l'element Criteri d'amidament: quantitat necessària subministrada a l'obra | 1.02 |  | x | 5.34 | =
| BBA0-0SD6 | kg | Microesferes de vidre per a senyalització per a marques vials retrorreflectants en sec Criteri d'amidament: Unitat d'amidament: la indicada a la descripció de l'element Criteri d'amidament: quantitat necessària subministrada a l'obra | 0.51 |  | x | 1.95 | =
Subtotal material
|  |  | Gastos auxiliares |  |  |  | 1.5 | %
Coste directo
|  |  | Gastos indirectos |  |  |  | 3 | %
Total
P-159 | PBA3-DXJ0 | m | Pintat sobre paviment de marca vial longitudinal contínua per a ús permanent i retrorreflectant en sec, tipus P-R, de 10 cm d'amplària, amb pintura acrílica de color blanc i microesferes de vidre, aplicada mecànicament mitjançant polvorització Criteri d'amidament: m de llargària pintada, d'acord amb les especificacions de la DT i mesurat en l'eix de la marca sobre el paviment. Aquesta partida inclou les operacions auxiliars de neteja i acondicionament del paviment a pintar. |  |  |  | Rend.: | 1 |  |  | Marca vial long.contínua P-R, 10cm, pint.acrílica, polvorització
Mano de obra
| A0F-000B | h | Oficial 1a | 0.007 | /R | x | 32.36 | =
| A0D-0007 | h | Manobre | 0.004 | /R | x | 27.01 | =
Subtotal mano de obra
Maquinaria
| C1B0-006C | h | Màquina per a pintar bandes de vial, autopropulsada | 0.004 | /R | x | 42.28 | =
Subtotal maquinaria
Material
| BBA1-2XWQ | kg | Pintura acrílica de color blanc, per a marques vials Criteri d'amidament: Unitat d'amidament: la indicada a la descripció de l'element Criteri d'amidament: quantitat necessària subministrada a l'obra | 0.073 |  | x | 3.07 | =
| BBA0-0SD6 | kg | Microesferes de vidre per a senyalització per a marques vials retrorreflectants en sec Criteri d'amidament: Unitat d'amidament: la indicada a la descripció de l'element Criteri d'amidament: quantitat necessària subministrada a l'obra | 0.049 |  | x | 1.95 | =
Subtotal material
|  |  | Gastos auxiliares |  |  |  | 1.5 | %
Coste directo
|  |  | Gastos indirectos |  |  |  | 3 | %
Total
P-160 | PBA3-DXQO | m | Pintat sobre paviment de marca vial longitudinal discontínua per a ús permanent i retrorreflectant en sec, tipus P-R, de 50 cm d'amplària i 1/1 de relació pintat/no pintat, amb pintura acrílica de color blanc i microesferes de vidre, aplicada mecànicament mitjançant polvorització Criteri d'amidament: m de llargària pintada, d'acord amb les especificacions de la DT i mesurat en l'eix de la marca sobre el paviment. Aquesta partida inclou les operacions auxiliars de neteja i acondicionament del paviment a pintar. |  |  |  | Rend.: | 1 |  |  | Marca vial long.discontínua P-R, 50cm, 1/1, pint.acrílica, polvorització
Mano de obra
| A0F-000B | h | Oficial 1a | 0.017 | /R | x | 32.36 | =
| A0D-0007 | h | Manobre | 0.009 | /R | x | 27.01 | =
Subtotal mano de obra
Maquinaria
| C1B0-006C | h | Màquina per a pintar bandes de vial, autopropulsada | 0.009 | /R | x | 42.28 | =
Subtotal maquinaria
Material
| BBA1-2XWQ | kg | Pintura acrílica de color blanc, per a marques vials Criteri d'amidament: Unitat d'amidament: la indicada a la descripció de l'element Criteri d'amidament: quantitat necessària subministrada a l'obra | 0.184 |  | x | 3.07 | =
| BBA0-0SD6 | kg | Microesferes de vidre per a senyalització per a marques vials retrorreflectants en sec Criteri d'amidament: Unitat d'amidament: la indicada a la descripció de l'element Criteri d'amidament: quantitat necessària subministrada a l'obra | 0.122 |  | x | 1.95 | =
Subtotal material
|  |  | Gastos auxiliares |  |  |  | 1.5 | %
Coste directo
|  |  | Gastos indirectos |  |  |  | 3 | %
Total
P-161 | PBA4-IIMA | m | Pintat sobre paviment de marca vial transversal contínua per a ús permanent i retrorreflectant en sec, tipus -, de 50 cm d'amplària, amb plàstic d'aplicació en fred de dos components de color blanc i microesferes de vidre, aplicada amb màquina d'accionament manual, en entorn urbà amb dificultat de mobilitat, en voreres <= 3 m d'amplària o calçada/plataforma única <= 7 m d'amplària, amb afectació per serveis o elements de mobiliari urbà, en actuacions d'1 a 10 m Criteri d'amidament: m de llargària pintada, d'acord amb les especificacions de la DT i mesurat en l'eix de la marca sobre el paviment. Aquesta partida inclou les operacions auxiliars de neteja i acondicionament del paviment a pintar. |  |  |  | Rend.: | 1 |  |  | Marca vial transv.contínua -, 50cm, plástic en fred 2 comp., màq.manual,entorn urba dif.mob.voreres
Mano de obra
| A0F-000B | h | Oficial 1a | 0.044 | /R | x | 32.36 | =
| A0D-0007 | h | Manobre | 0.022 | /R | x | 27.01 | =
Subtotal mano de obra
Maquinaria
| C1B0-006D | h | Màquina per a pintar bandes de vial, d'accionament manual | 0.022 | /R | x | 32.33 | =
Subtotal maquinaria
Material
| BBA1-2XWR | kg | Plàstic d'aplicació en fred de dos components de color blanc, per a marques vials Criteri d'amidament: Unitat d'amidament: la indicada a la descripció de l'element Criteri d'amidament: quantitat necessària subministrada a l'obra | 0.51 |  | x | 5.34 | =
| BBA0-0SD6 | kg | Microesferes de vidre per a senyalització per a marques vials retrorreflectants en sec Criteri d'amidament: Unitat d'amidament: la indicada a la descripció de l'element Criteri d'amidament: quantitat necessària subministrada a l'obra | 0.255 |  | x | 1.95 | =
Subtotal material
|  |  | Gastos auxiliares |  |  |  | 1.5 | %
Coste directo
|  |  | Gastos indirectos |  |  |  | 3 | %
Total
P-162 | PBA4-JIC2 | m | Pintat sobre paviment de marca vial transversal contínua per a ús permanent i retrorreflectant en sec, tipus -, de 50 cm d'amplària, amb pintura acrílica de color blanc i microesferes de vidre, aplicada amb màquina d'accionament manual, en entorn urbà amb dificultat de mobilitat, en voreres <= 3 m d'amplària o calçada/plataforma única <= 7 m d'amplària, amb afectació per serveis o elements de mobiliari urbà, en actuacions d'1 a 10 m Criteri d'amidament: m de llargària pintada, d'acord amb les especificacions de la DT i mesurat en l'eix de la marca sobre el paviment. Aquesta partida inclou les operacions auxiliars de neteja i acondicionament del paviment a pintar. |  |  |  | Rend.: | 1 |  |  | Marca vial transv.contínua -, 50cm, pint.acrílica, màq.manual,entorn urba dif.mob.voreres a<= 3m,afe
Mano de obra
| A0F-000B | h | Oficial 1a | 0.044 | /R | x | 32.36 | =
| A0D-0007 | h | Manobre | 0.022 | /R | x | 27.01 | =
Subtotal mano de obra
Maquinaria
| C1B0-006D | h | Màquina per a pintar bandes de vial, d'accionament manual | 0.022 | /R | x | 32.33 | =
Subtotal maquinaria
Material
| BBA0-0SD6 | kg | Microesferes de vidre per a senyalització per a marques vials retrorreflectants en sec Criteri d'amidament: Unitat d'amidament: la indicada a la descripció de l'element Criteri d'amidament: quantitat necessària subministrada a l'obra | 0.245 |  | x | 1.95 | =
| BBA1-2XWQ | kg | Pintura acrílica de color blanc, per a marques vials Criteri d'amidament: Unitat d'amidament: la indicada a la descripció de l'element Criteri d'amidament: quantitat necessària subministrada a l'obra | 0.367 |  | x | 3.07 | =
Subtotal material
|  |  | Gastos auxiliares |  |  |  | 1.5 | %
Coste directo
|  |  | Gastos indirectos |  |  |  | 3 | %
Total
P-163 | PBA4-JICF | m | Pintat sobre paviment de marca vial transversal contínua per a ús permanent i retrorreflectant en sec, tipus -, de 50 cm d'amplària, amb plàstic d'aplicació en fred de dos components de color blanc i microesferes de vidre, aplicada amb màquina d'accionament manual, en entorn urbà amb dificultat de mobilitat, en voreres <= 3 m d'amplària o calçada/plataforma única <= 7 m d'amplària, amb afectació per serveis o elements de mobiliari urbà, en actuacions de 10 a 100 m Criteri d'amidament: m de llargària pintada, d'acord amb les especificacions de la DT i mesurat en l'eix de la marca sobre el paviment. Aquesta partida inclou les operacions auxiliars de neteja i acondicionament del paviment a pintar. |  |  |  | Rend.: | 1 |  |  | Marca vial transv.contínua -, 50cm, plástic en fred 2 comp., màq.manual,entorn urba dif.mob.voreres
Mano de obra
| A0F-000B | h | Oficial 1a | 0.041 | /R | x | 32.36 | =
| A0D-0007 | h | Manobre | 0.02 | /R | x | 27.01 | =
Subtotal mano de obra
Maquinaria
| C1B0-006D | h | Màquina per a pintar bandes de vial, d'accionament manual | 0.02 | /R | x | 32.33 | =
Subtotal maquinaria
Material
| BBA0-0SD6 | kg | Microesferes de vidre per a senyalització per a marques vials retrorreflectants en sec Criteri d'amidament: Unitat d'amidament: la indicada a la descripció de l'element Criteri d'amidament: quantitat necessària subministrada a l'obra | 0.255 |  | x | 1.95 | =
| BBA1-2XWR | kg | Plàstic d'aplicació en fred de dos components de color blanc, per a marques vials Criteri d'amidament: Unitat d'amidament: la indicada a la descripció de l'element Criteri d'amidament: quantitat necessària subministrada a l'obra | 0.51 |  | x | 5.34 | =
Subtotal material
|  |  | Gastos auxiliares |  |  |  | 1.5 | %
Coste directo
|  |  | Gastos indirectos |  |  |  | 3 | %
Total
P-164 | PBA4-JXMX | m | Pintat sobre paviment de marca vial transversal contínua per a ús permanent i retrorreflectant en sec, tipus -, de 50 cm d'amplària, amb pintura acrílica de color blanc i microesferes de vidre, aplicada amb màquina d'accionament manual, en entorn urbà amb dificultat de mobilitat, en voreres <= 3 m d'amplària o calçada/plataforma única <= 7 m d'amplària, amb afectació per serveis o elements de mobiliari urbà, en actuacions de 10 a 100 m Criteri d'amidament: m de llargària pintada, d'acord amb les especificacions de la DT i mesurat en l'eix de la marca sobre el paviment. Aquesta partida inclou les operacions auxiliars de neteja i acondicionament del paviment a pintar. |  |  |  | Rend.: | 1 |  |  | Marca vial transv.contínua -, 50cm, pint.acrílica, màq.manual,entorn urba dif.mob.voreres a<= 3m,afe
Mano de obra
| A0D-0007 | h | Manobre | 0.02 | /R | x | 27.01 | =
| A0F-000B | h | Oficial 1a | 0.041 | /R | x | 32.36 | =
Subtotal mano de obra
Maquinaria
| C1B0-006D | h | Màquina per a pintar bandes de vial, d'accionament manual | 0.02 | /R | x | 32.33 | =
Subtotal maquinaria
Material
| BBA1-2XWQ | kg | Pintura acrílica de color blanc, per a marques vials Criteri d'amidament: Unitat d'amidament: la indicada a la descripció de l'element Criteri d'amidament: quantitat necessària subministrada a l'obra | 0.367 |  | x | 3.07 | =
| BBA0-0SD6 | kg | Microesferes de vidre per a senyalització per a marques vials retrorreflectants en sec Criteri d'amidament: Unitat d'amidament: la indicada a la descripció de l'element Criteri d'amidament: quantitat necessària subministrada a l'obra | 0.245 |  | x | 1.95 | =
Subtotal material
|  |  | Gastos auxiliares |  |  |  | 1.5 | %
Coste directo
|  |  | Gastos indirectos |  |  |  | 3 | %
Total
P-165 | PD50-JC8M | u | Bastiment i reixa de fosa dúctil, abatible i amb tanca, per a embornal, de 755x250x70 mm, classe C250 segons norma UNE-EN 124 i 9 dm2 de superfície d'absorció, col·locat amb morter, en entorn urbà amb dificultat de mobilitat, en voreres <= 3 m d'amplària o calçada/plataforma única <= 7 m d'amplària, amb afectació per serveis o elements de mobiliari urbà, en actuacions d'1 a 5 u |  |  |  | Rend.: | 1 |  |  | Bast.+reixa,fos.dúc.abatib+tanca,p/embor.755x250x70mm,C250,sup.absor.=9dm2,col.morter,entorn urba d
Mano de obra
| A0F-000S | h | Oficial 1a d'obra pública | 0.976 | /R | x | 32.36 | =
| A0D-0007 | h | Manobre | 0.976 | /R | x | 27.01 | =
Subtotal mano de obra
Material
| B07L-1PYA | t | Morter per a ram de paleta, classe M 5 (5 N/mm2), a granel, de designació (G) segons norma UNE-EN 998-2 | 0.04 |  | x | 39.56 | =
| BD50-1KLO | u | Bastiment i reixa de fosa dúctil, abatible i amb tanca, per a embornal, de 755x250x70 mm classe C250 segons norma UNE-EN 124 i 9 dm2 de superfície d'absorció | 1 |  | x | 50.65 | =
Subtotal material
|  |  | Gastos auxiliares |  |  |  | 1.5 | %
Coste directo
|  |  | Gastos indirectos |  |  |  | 3 | %
Total
P-166 | PD50-JGCV | u | Bastiment i reixa de fosa dúctil, abatible i amb tanca, per a embornal, de 755x250x70 mm, classe C250 segons norma UNE-EN 124 i 9 dm2 de superfície d'absorció, col·locat amb morter, en entorn urbà amb dificultat de mobilitat, en voreres <= 3 m d'amplària o calçada/plataforma única <= 7 m d'amplària, amb afectació per serveis o elements de mobiliari urbà, en actuacions de més de 5 u |  |  |  | Rend.: | 1 |  |  | Bast.+reixa,fos.dúc.abatib+tanca,p/embor.755x250x70mm,C250,sup.absor.=9dm2,col.morter,entorn urba d
Mano de obra
| A0F-000S | h | Oficial 1a d'obra pública | 0.863 | /R | x | 32.36 | =
| A0D-0007 | h | Manobre | 0.863 | /R | x | 27.01 | =
Subtotal mano de obra
Material
| BD50-1KLO | u | Bastiment i reixa de fosa dúctil, abatible i amb tanca, per a embornal, de 755x250x70 mm classe C250 segons norma UNE-EN 124 i 9 dm2 de superfície d'absorció | 1 |  | x | 50.65 | =
| B07L-1PYA | t | Morter per a ram de paleta, classe M 5 (5 N/mm2), a granel, de designació (G) segons norma UNE-EN 998-2 | 0.04 |  | x | 39.56 | =
Subtotal material
|  |  | Gastos auxiliares |  |  |  | 1.5 | %
Coste directo
|  |  | Gastos indirectos |  |  |  | 3 | %
Total
P-167 | PD50-JNAG | u | Bastiment i reixa de fosa dúctil, abatible i amb tanca, per a embornal, de 755x250x70 mm, classe C250 segons norma UNE-EN 124 i 9 dm2 de superfície d'absorció, col·locat amb morter, en entorn urbà amb dificultat de mobilitat, en voreres <= 3 m d'amplària o calçada/plataforma única <= 7 m d'amplària, amb afectació per serveis o elements de mobiliari urbà, en actuacions de fins a 1 u |  |  |  | Rend.: | 1 |  |  | Bast.+reixa,fos.dúc.abatib+tanca,p/embor.755x250x70mm,C250,sup.absor.=9dm2,col.morter,entorn urba d
Mano de obra
| A0F-000S | h | Oficial 1a d'obra pública | 1.126 | /R | x | 32.36 | =
| A0D-0007 | h | Manobre | 1.126 | /R | x | 27.01 | =
Subtotal mano de obra
Material
| B07L-1PYA | t | Morter per a ram de paleta, classe M 5 (5 N/mm2), a granel, de designació (G) segons norma UNE-EN 998-2 | 0.04 |  | x | 39.56 | =
| BD50-1KLO | u | Bastiment i reixa de fosa dúctil, abatible i amb tanca, per a embornal, de 755x250x70 mm classe C250 segons norma UNE-EN 124 i 9 dm2 de superfície d'absorció | 1 |  | x | 50.65 | =
Subtotal material
|  |  | Gastos auxiliares |  |  |  | 1.5 | %
Coste directo
|  |  | Gastos indirectos |  |  |  | 3 | %
Total
P-168 | PD55-HP6C | u | Caixa per a embornal de 70x30x85 cm, amb parets de 10 cm de gruix de formigó HM-20/P/20/I sobre solera de 10 cm de formigó HM-20/P/20/I, en entorn urbà amb dificultat de mobilitat, en voreres <= 3 m d'amplària o calçada/plataforma única <= 7 m d'amplària, amb afectació per serveis o elements de mobiliari urbà, en actuacions d'1 a 5 u |  |  |  | Rend.: | 1 |  |  | Caixa p/embor.70x30x85cm,paret 10cm HM-20/P/20/I,solera 10cm HM-20/P/20/I,entorn urba dif.mob.vorer
Mano de obra
| A0F-000S | h | Oficial 1a d'obra pública | 2.44 | /R | x | 32.36 | =
| A0D-0007 | h | Manobre | 2.44 | /R | x | 27.01 | =
Subtotal mano de obra
Material
| B06E-12C5 | m3 | Formigó HM-20/P / 20 / I de consistència plàstica, grandària màxima del granulat 20 mm, amb >= 200 kg/m3 de ciment, apte per a classe d'exposició I | 0.274 |  | x | 76.53 | =
| B0DF8-0FFB | u | Motlle metàl·lic per a encofrat de caixa d'embornal de 70x30x85 cm, per a 150 usos | 1.007 |  | x | 1.56 | =
| B0DZ1-0ZLZ | l | Desencofrant | 0.56 |  | x | 2.96 | =
Subtotal material
|  |  | Gastos auxiliares |  |  |  | 1.5 | %
Coste directo
|  |  | Gastos indirectos |  |  |  | 3 | %
Total
P-169 | PD55-IDZY | u | Caixa per a embornal de 70x30x85 cm, amb parets de 10 cm de gruix de formigó HM-20/P/20/I sobre solera de 10 cm de formigó HM-20/P/20/I, en entorn urbà amb dificultat de mobilitat, en voreres <= 3 m d'amplària o calçada/plataforma única <= 7 m d'amplària, amb afectació per serveis o elements de mobiliari urbà, en actuacions de fins a 1 u |  |  |  | Rend.: | 1 |  |  | Caixa p/embor.70x30x85cm,paret 10cm HM-20/P/20/I,solera 10cm HM-20/P/20/I,entorn urba dif.mob.vorer
Mano de obra
| A0F-000S | h | Oficial 1a d'obra pública | 2.815 | /R | x | 32.36 | =
| A0D-0007 | h | Manobre | 2.815 | /R | x | 27.01 | =
Subtotal mano de obra
Material
| B0DF8-0FFB | u | Motlle metàl·lic per a encofrat de caixa d'embornal de 70x30x85 cm, per a 150 usos | 1.007 |  | x | 1.56 | =
| B06E-12C5 | m3 | Formigó HM-20/P / 20 / I de consistència plàstica, grandària màxima del granulat 20 mm, amb >= 200 kg/m3 de ciment, apte per a classe d'exposició I | 0.274 |  | x | 76.53 | =
| B0DZ1-0ZLZ | l | Desencofrant | 0.56 |  | x | 2.96 | =
Subtotal material
|  |  | Gastos auxiliares |  |  |  | 1.5 | %
Coste directo
|  |  | Gastos indirectos |  |  |  | 3 | %
Total
P-170 | PD55-IE0A | u | Caixa per a embornal de 70x30x85 cm, amb parets de 10 cm de gruix de formigó HM-20/P/20/I sobre solera de 10 cm de formigó HM-20/P/20/I, en entorn urbà amb dificultat de mobilitat, en voreres <= 3 m d'amplària o calçada/plataforma única <= 7 m d'amplària, amb afectació per serveis o elements de mobiliari urbà, en actuacions de més de 5 u |  |  |  | Rend.: | 1 |  |  | Caixa p/embor.70x30x85cm,paret 10cm HM-20/P/20/I,solera 10cm HM-20/P/20/I,entorn urba dif.mob.vorer
Mano de obra
| A0F-000S | h | Oficial 1a d'obra pública | 2.158 | /R | x | 32.36 | =
| A0D-0007 | h | Manobre | 2.158 | /R | x | 27.01 | =
Subtotal mano de obra
Material
| B0DF8-0FFB | u | Motlle metàl·lic per a encofrat de caixa d'embornal de 70x30x85 cm, per a 150 usos | 1.007 |  | x | 1.56 | =
| B06E-12C5 | m3 | Formigó HM-20/P / 20 / I de consistència plàstica, grandària màxima del granulat 20 mm, amb >= 200 kg/m3 de ciment, apte per a classe d'exposició I | 0.274 |  | x | 76.53 | =
| B0DZ1-0ZLZ | l | Desencofrant | 0.56 |  | x | 2.96 | =
Subtotal material
|  |  | Gastos auxiliares |  |  |  | 1.5 | %
Coste directo
|  |  | Gastos indirectos |  |  |  | 3 | %
Total
P-171 | PD73-I8I3 | m | Claveguera amb tub de paret estructurada, amb paret interna llisa i externa corrugada, de polietilè HDPE, tipus B, àrea aplicació U, de diàmetre nominal exterior 315 mm, de rigidesa anular SN 4 kN/m2, segons la norma UNE-EN 13476-3, unió soldada, amb grau de dificultat mitja i col·locat al fons de la rasa, en entorn urbà amb dificultat de mobilitat, en voreres <= 3 m d'amplària o calçada/plataforma única <= 7 m d'amplària, amb afectació per serveis o elements de mobiliari urbà, en actuacions d'1 a 10 m |  |  |  | Rend.: | 1 |  |  | Claveguera tub de paret estructurada, amb paret interna llisa i externa corrugada, de polietilè HDP
Mano de obra
| A0F-000R | h | Oficial 1a muntador | 0.488 | /R | x | 33.44 | =
| A01-FEPH | h | Ajudant muntador | 0.488 | /R | x | 28.73 | =
Subtotal mano de obra
Material
| BD76-2AAH | m | Tub de paret estructurada, amb paret interna llisa i externa corrugada, de polietilè HDPE, tipus B, àrea aplicació U, de diàmetre nominal exterior 315 mm, de rigidesa anular SN 4 kN/m2, segons la norma UNE-EN 13476-3 | 1.02 |  | x | 10.1 | =
Subtotal material
|  |  | Gastos auxiliares |  |  |  | 1.5 | %
Coste directo
|  |  | Gastos indirectos |  |  |  | 3 | %
Total
P-172 | PD73-I8I6 | m | Claveguera amb tub de paret estructurada, amb paret interna llisa i externa corrugada, de polietilè HDPE, tipus B, àrea aplicació U, de diàmetre nominal exterior 250 mm, de rigidesa anular SN 4 kN/m2, segons la norma UNE-EN 13476-3, unió soldada, amb grau de dificultat mitja i col·locat al fons de la rasa, en entorn urbà amb dificultat de mobilitat, en voreres <= 3 m d'amplària o calçada/plataforma única <= 7 m d'amplària, amb afectació per serveis o elements de mobiliari urbà, en actuacions d'1 a 10 m |  |  |  | Rend.: | 1 |  |  | Claveguera tub de paret estructurada, amb paret interna llisa i externa corrugada, de polietilè HDP
Mano de obra
| A0F-000R | h | Oficial 1a muntador | 0.325 | /R | x | 33.44 | =
| A01-FEPH | h | Ajudant muntador | 0.325 | /R | x | 28.73 | =
Subtotal mano de obra
Material
| BD76-2AA3 | m | Tub de paret estructurada, amb paret interna llisa i externa corrugada, de polietilè HDPE, tipus B, àrea aplicació U, de diàmetre nominal exterior 250 mm, de rigidesa anular SN 4 kN/m2, segons la norma UNE-EN 13476-3 | 1.02 |  | x | 6.7 | =
Subtotal material
|  |  | Gastos auxiliares |  |  |  | 1.5 | %
Coste directo
|  |  | Gastos indirectos |  |  |  | 3 | %
Total
P-173 | PD73-IG4A | m | Claveguera amb tub de paret estructurada, amb paret interna llisa i externa corrugada, de polietilè HDPE, tipus B, àrea aplicació U, de diàmetre nominal exterior 500 mm, de rigidesa anular SN 4 kN/m2, segons la norma UNE-EN 13476-3, unió soldada, amb grau de dificultat mitja i col·locat al fons de la rasa, en entorn urbà amb dificultat de mobilitat, en voreres <= 3 m d'amplària o calçada/plataforma única <= 7 m d'amplària, amb afectació per serveis o elements de mobiliari urbà, en actuacions d'1 a 10 m |  |  |  | Rend.: | 1 |  |  | Claveguera tub de paret estructurada, amb paret interna llisa i externa corrugada, de polietilè HDP
Mano de obra
| A0F-000R | h | Oficial 1a muntador | 0.906 | /R | x | 33.44 | =
| A01-FEPH | h | Ajudant muntador | 0.906 | /R | x | 28.73 | =
Subtotal mano de obra
Material
| BD76-2AAC | m | Tub de paret estructurada, amb paret interna llisa i externa corrugada, de polietilè HDPE, tipus B, àrea aplicació U, de diàmetre nominal exterior 500 mm, de rigidesa anular SN 4 kN/m2, segons la norma UNE-EN 13476-3 | 1.02 |  | x | 25.66 | =
Subtotal material
|  |  | Gastos auxiliares |  |  |  | 1.5 | %
Coste directo
|  |  | Gastos indirectos |  |  |  | 3 | %
Total
P-174 | PD73-JF4L | m | Claveguera amb tub de paret estructurada, amb paret interna llisa i externa corrugada, de polietilè HDPE, tipus B, àrea aplicació U, de diàmetre nominal exterior 630 mm, de rigidesa anular SN 4 kN/m2, segons la norma UNE-EN 13476-3, unió soldada, amb grau de dificultat mitja i col·locat al fons de la rasa, en entorn urbà amb dificultat de mobilitat, en voreres <= 3 m d'amplària o calçada/plataforma única <= 7 m d'amplària, amb afectació per serveis o elements de mobiliari urbà, en actuacions d'1 a 10 m |  |  |  | Rend.: | 1 |  |  | Claveguera tub de paret estructurada, amb paret interna llisa i externa corrugada, de polietilè HDP
Mano de obra
| A0F-000R | h | Oficial 1a muntador | 1.139 | /R | x | 33.44 | =
| A01-FEPH | h | Ajudant muntador | 1.139 | /R | x | 28.73 | =
Subtotal mano de obra
Material
| BD76-2AAI | m | Tub de paret estructurada, amb paret interna llisa i externa corrugada, de polietilè HDPE, tipus B, àrea aplicació U, de diàmetre nominal exterior 630 mm, de rigidesa anular SN 4 kN/m2, segons la norma UNE-EN 13476-3 | 1.02 |  | x | 39.66 | =
Subtotal material
|  |  | Gastos auxiliares |  |  |  | 1.5 | %
Coste directo
|  |  | Gastos indirectos |  |  |  | 3 | %
Total
P-175 | PD73-JNRI | m | Claveguera amb tub de paret estructurada, amb paret interna llisa i externa corrugada, de polietilè HDPE, tipus B, àrea aplicació U, de diàmetre nominal exterior 400 mm, de rigidesa anular SN 4 kN/m2, segons la norma UNE-EN 13476-3, unió soldada, amb grau de dificultat mitja i col·locat al fons de la rasa, en entorn urbà amb dificultat de mobilitat, en voreres <= 3 m d'amplària o calçada/plataforma única <= 7 m d'amplària, amb afectació per serveis o elements de mobiliari urbà, en actuacions d'1 a 10 m |  |  |  | Rend.: | 1 |  |  | Claveguera tub de paret estructurada, amb paret interna llisa i externa corrugada, de polietilè HDP
Mano de obra
| A0F-000R | h | Oficial 1a muntador | 0.651 | /R | x | 33.44 | =
| A01-FEPH | h | Ajudant muntador | 0.651 | /R | x | 28.73 | =
Subtotal mano de obra
Material
| BD76-2AAA | m | Tub de paret estructurada, amb paret interna llisa i externa corrugada, de polietilè HDPE, tipus B, àrea aplicació U, de diàmetre nominal exterior 400 mm, de rigidesa anular SN 4 kN/m2, segons la norma UNE-EN 13476-3 | 1.02 |  | x | 16.53 | =
Subtotal material
|  |  | Gastos auxiliares |  |  |  | 1.5 | %
Coste directo
|  |  | Gastos indirectos |  |  |  | 3 | %
Total
P-176 | PD73-JX2F | m | Claveguera amb tub de paret estructurada, amb paret interna llisa i externa corrugada, de polietilè HDPE, tipus B, àrea aplicació U, de diàmetre nominal exterior 250 mm, de rigidesa anular SN 4 kN/m2, segons la norma UNE-EN 13476-3, unió soldada, amb grau de dificultat mitja i col·locat al fons de la rasa, en entorn urbà amb dificultat de mobilitat, en voreres <= 3 m d'amplària o calçada/plataforma única <= 7 m d'amplària, amb afectació per serveis o elements de mobiliari urbà, en actuacions de fins a 1 m |  |  |  | Rend.: | 1 |  |  | Claveguera tub de paret estructurada, amb paret interna llisa i externa corrugada, de polietilè HDP
Mano de obra
| A0F-000R | h | Oficial 1a muntador | 0.375 | /R | x | 33.44 | =
| A01-FEPH | h | Ajudant muntador | 0.375 | /R | x | 28.73 | =
Subtotal mano de obra
Material
| BD76-2AA3 | m | Tub de paret estructurada, amb paret interna llisa i externa corrugada, de polietilè HDPE, tipus B, àrea aplicació U, de diàmetre nominal exterior 250 mm, de rigidesa anular SN 4 kN/m2, segons la norma UNE-EN 13476-3 | 1.02 |  | x | 6.7 | =
Subtotal material
|  |  | Gastos auxiliares |  |  |  | 1.5 | %
Coste directo
|  |  | Gastos indirectos |  |  |  | 3 | %
Total
P-177 | PD73-JX2P | m | Claveguera amb tub de paret estructurada, amb paret interna llisa i externa corrugada, de polietilè HDPE, tipus B, àrea aplicació U, de diàmetre nominal exterior 250 mm, de rigidesa anular SN 4 kN/m2, segons la norma UNE-EN 13476-3, unió soldada, amb grau de dificultat mitja i col·locat al fons de la rasa, en entorn urbà amb dificultat de mobilitat, en voreres <= 3 m d'amplària o calçada/plataforma única <= 7 m d'amplària, amb afectació per serveis o elements de mobiliari urbà, en actuacions de 10 a 100 m |  |  |  | Rend.: | 1 |  |  | Claveguera tub de paret estructurada, amb paret interna llisa i externa corrugada, de polietilè HDP
Mano de obra
| A0F-000R | h | Oficial 1a muntador | 0.3 | /R | x | 33.44 | =
| A01-FEPH | h | Ajudant muntador | 0.3 | /R | x | 28.73 | =
Subtotal mano de obra
Material
| BD76-2AA3 | m | Tub de paret estructurada, amb paret interna llisa i externa corrugada, de polietilè HDPE, tipus B, àrea aplicació U, de diàmetre nominal exterior 250 mm, de rigidesa anular SN 4 kN/m2, segons la norma UNE-EN 13476-3 | 1.02 |  | x | 6.7 | =
Subtotal material
|  |  | Gastos auxiliares |  |  |  | 1.5 | %
Coste directo
|  |  | Gastos indirectos |  |  |  | 3 | %
Total
P-178 | PD73-JX34 | m | Claveguera amb tub de paret estructurada, amb paret interna llisa i externa corrugada, de polietilè HDPE, tipus B, àrea aplicació U, de diàmetre nominal exterior 315 mm, de rigidesa anular SN 4 kN/m2, segons la norma UNE-EN 13476-3, unió soldada, amb grau de dificultat mitja i col·locat al fons de la rasa, en entorn urbà amb dificultat de mobilitat, en voreres <= 3 m d'amplària o calçada/plataforma única <= 7 m d'amplària, amb afectació per serveis o elements de mobiliari urbà, en actuacions de 10 a 100 m |  |  |  | Rend.: | 1 |  |  | Claveguera tub de paret estructurada, amb paret interna llisa i externa corrugada, de polietilè HDP
Mano de obra
| A0F-000R | h | Oficial 1a muntador | 0.451 | /R | x | 33.44 | =
| A01-FEPH | h | Ajudant muntador | 0.451 | /R | x | 28.73 | =
Subtotal mano de obra
Material
| BD76-2AAH | m | Tub de paret estructurada, amb paret interna llisa i externa corrugada, de polietilè HDPE, tipus B, àrea aplicació U, de diàmetre nominal exterior 315 mm, de rigidesa anular SN 4 kN/m2, segons la norma UNE-EN 13476-3 | 1.02 |  | x | 10.1 | =
Subtotal material
|  |  | Gastos auxiliares |  |  |  | 1.5 | %
Coste directo
|  |  | Gastos indirectos |  |  |  | 3 | %
Total
P-179 | PD73-JX3S | m | Claveguera amb tub de paret estructurada, amb paret interna llisa i externa corrugada, de polietilè HDPE, tipus B, àrea aplicació U, de diàmetre nominal exterior 400 mm, de rigidesa anular SN 4 kN/m2, segons la norma UNE-EN 13476-3, unió soldada, amb grau de dificultat mitja i col·locat al fons de la rasa, en entorn urbà amb dificultat de mobilitat, en voreres <= 3 m d'amplària o calçada/plataforma única <= 7 m d'amplària, amb afectació per serveis o elements de mobiliari urbà, en actuacions de 10 a 100 m |  |  |  | Rend.: | 1 |  |  | Claveguera tub de paret estructurada, amb paret interna llisa i externa corrugada, de polietilè HDP
Mano de obra
| A0F-000R | h | Oficial 1a muntador | 0.601 | /R | x | 33.44 | =
| A01-FEPH | h | Ajudant muntador | 0.601 | /R | x | 28.73 | =
Subtotal mano de obra
Material
| BD76-2AAA | m | Tub de paret estructurada, amb paret interna llisa i externa corrugada, de polietilè HDPE, tipus B, àrea aplicació U, de diàmetre nominal exterior 400 mm, de rigidesa anular SN 4 kN/m2, segons la norma UNE-EN 13476-3 | 1.02 |  | x | 16.53 | =
Subtotal material
|  |  | Gastos auxiliares |  |  |  | 1.5 | %
Coste directo
|  |  | Gastos indirectos |  |  |  | 3 | %
Total
P-180 | PD73-JX4G | m | Claveguera amb tub de paret estructurada, amb paret interna llisa i externa corrugada, de polietilè HDPE, tipus B, àrea aplicació U, de diàmetre nominal exterior 630 mm, de rigidesa anular SN 4 kN/m2, segons la norma UNE-EN 13476-3, unió soldada, amb grau de dificultat mitja i col·locat al fons de la rasa, en entorn urbà amb dificultat de mobilitat, en voreres <= 3 m d'amplària o calçada/plataforma única <= 7 m d'amplària, amb afectació per serveis o elements de mobiliari urbà, en actuacions de 10 a 100 m |  |  |  | Rend.: | 1 |  |  | Claveguera tub de paret estructurada, amb paret interna llisa i externa corrugada, de polietilè HDP
Mano de obra
| A01-FEPH | h | Ajudant muntador | 1.051 | /R | x | 28.73 | =
| A0F-000R | h | Oficial 1a muntador | 1.051 | /R | x | 33.44 | =
Subtotal mano de obra
Material
| BD76-2AAI | m | Tub de paret estructurada, amb paret interna llisa i externa corrugada, de polietilè HDPE, tipus B, àrea aplicació U, de diàmetre nominal exterior 630 mm, de rigidesa anular SN 4 kN/m2, segons la norma UNE-EN 13476-3 | 1.02 |  | x | 39.66 | =
Subtotal material
|  |  | Gastos auxiliares |  |  |  | 1.5 | %
Coste directo
|  |  | Gastos indirectos |  |  |  | 3 | %
Total
P-181 | PD73-JX4H | m | Claveguera amb tub de paret estructurada, amb paret interna llisa i externa corrugada, de polietilè HDPE, tipus B, àrea aplicació U, de diàmetre nominal exterior 500 mm, de rigidesa anular SN 4 kN/m2, segons la norma UNE-EN 13476-3, unió soldada, amb grau de dificultat mitja i col·locat al fons de la rasa, en entorn urbà amb dificultat de mobilitat, en voreres <= 3 m d'amplària o calçada/plataforma única <= 7 m d'amplària, amb afectació per serveis o elements de mobiliari urbà, en actuacions de 10 a 100 m |  |  |  | Rend.: | 1 |  |  | Claveguera tub de paret estructurada, amb paret interna llisa i externa corrugada, de polietilè HDP
Mano de obra
| A01-FEPH | h | Ajudant muntador | 0.837 | /R | x | 28.73 | =
| A0F-000R | h | Oficial 1a muntador | 0.837 | /R | x | 33.44 | =
Subtotal mano de obra
Material
| BD76-2AAC | m | Tub de paret estructurada, amb paret interna llisa i externa corrugada, de polietilè HDPE, tipus B, àrea aplicació U, de diàmetre nominal exterior 500 mm, de rigidesa anular SN 4 kN/m2, segons la norma UNE-EN 13476-3 | 1.02 |  | x | 25.66 | =
Subtotal material
|  |  | Gastos auxiliares |  |  |  | 1.5 | %
Coste directo
|  |  | Gastos indirectos |  |  |  | 3 | %
Total
P-182 | PD86-E90F | m | Recobriment protector exterior per a clavegueres de tub de formigó de diàmetre 40 cm, amb 10 cm de formigó HM-20/P/20/I |  |  |  | Rend.: | 1 |  |  | Recobriment ext.p/claveg.tub form.D=40cm,10cm HM-20/P/20/I
Mano de obra
| A0F-000S | h | Oficial 1a d'obra pública | 0.097 | /R | x | 32.36 | =
| A0D-0007 | h | Manobre | 0.097 | /R | x | 27.01 | =
Subtotal mano de obra
Material
| B06E-12C5 | m3 | Formigó HM-20/P / 20 / I de consistència plàstica, grandària màxima del granulat 20 mm, amb >= 200 kg/m3 de ciment, apte per a classe d'exposició I | 0.101 |  | x | 76.53 | =
Subtotal material
|  |  | Gastos auxiliares |  |  |  | 1.5 | %
Coste directo
|  |  | Gastos indirectos |  |  |  | 3 | %
Total
P-183 | PD86-E90H | m | Recobriment protector exterior per a clavegueres de tub de formigó de diàmetre 30 cm, amb 10 cm de formigó HM-20/P/20/I |  |  |  | Rend.: | 1 |  |  | Recobriment ext.p/claveg.tub form.D=30cm,10cm HM-20/P/20/I
Mano de obra
| A0D-0007 | h | Manobre | 0.081 | /R | x | 27.01 | =
| A0F-000S | h | Oficial 1a d'obra pública | 0.081 | /R | x | 32.36 | =
Subtotal mano de obra
Material
| B06E-12C5 | m3 | Formigó HM-20/P / 20 / I de consistència plàstica, grandària màxima del granulat 20 mm, amb >= 200 kg/m3 de ciment, apte per a classe d'exposició I | 0.081 |  | x | 76.53 | =
Subtotal material
|  |  | Gastos auxiliares |  |  |  | 1.5 | %
Coste directo
|  |  | Gastos indirectos |  |  |  | 3 | %
Total
P-184 | PD86-E90M | m | Recobriment protector exterior per a clavegueres de tub de formigó de diàmetre 60 cm, amb 20 cm de formigó HM-20/P/20/I |  |  |  | Rend.: | 1 |  |  | Recobriment ext.p/claveg.tub form.D=60cm,20cm HM-20/P/20/I
Mano de obra
| A0F-000S | h | Oficial 1a d'obra pública | 0.183 | /R | x | 32.36 | =
| A0D-0007 | h | Manobre | 0.183 | /R | x | 27.01 | =
Subtotal mano de obra
Material
| B06E-12C5 | m3 | Formigó HM-20/P / 20 / I de consistència plàstica, grandària màxima del granulat 20 mm, amb >= 200 kg/m3 de ciment, apte per a classe d'exposició I | 0.317 |  | x | 76.53 | =
Subtotal material
|  |  | Gastos auxiliares |  |  |  | 1.5 | %
Coste directo
|  |  | Gastos indirectos |  |  |  | 3 | %
Total
P-185 | PD86-E914 | m | Recobriment protector exterior per a clavegueres de tub de formigó de diàmetre 50 cm, amb 15 cm de formigó HM-20/P/20/I |  |  |  | Rend.: | 1 |  |  | Recobriment ext.p/claveg.tub form.D=50cm,15cm HM-20/P/20/I
Mano de obra
| A0F-000S | h | Oficial 1a d'obra pública | 0.144 | /R | x | 32.36 | =
| A0D-0007 | h | Manobre | 0.144 | /R | x | 27.01 | =
Subtotal mano de obra
Material
| B06E-12C5 | m3 | Formigó HM-20/P / 20 / I de consistència plàstica, grandària màxima del granulat 20 mm, amb >= 200 kg/m3 de ciment, apte per a classe d'exposició I | 0.195 |  | x | 76.53 | =
Subtotal material
|  |  | Gastos auxiliares |  |  |  | 1.5 | %
Coste directo
|  |  | Gastos indirectos |  |  |  | 3 | %
Total
P-186 | PDB1-DWHE | u | Solera de formigó HM-30/P/20/I+Qb de 15 cm de gruix i de planta 1x1 m |  |  |  | Rend.: | 1 |  |  | Solera form.HM-30/P/20/I+Qb g=15cm,planta 1x1m
Mano de obra
| A0F-000S | h | Oficial 1a d'obra pública | 0.14 | /R | x | 32.36 | =
| A0D-0007 | h | Manobre | 0.14 | /R | x | 27.01 | =
Subtotal mano de obra
Material
| B06E-12MT | m3 | Formigó HM-30/P / 20 / I + Qb de consistència plàstica, grandària màxima del granulat 20 mm, amb >= 300 kg/m3 de ciment, apte per a classe d'exposició I + Qb | 0.17 |  | x | 99.79 | =
Subtotal material
|  |  | Gastos auxiliares |  |  |  | 1.5 | %
Coste directo
|  |  | Gastos indirectos |  |  |  | 3 | %
Total
P-187 | PDB1-DWKV | u | Solera de formigó HM-20/P/20/I de 15 cm de gruix i de planta 1.2x1,2 m |  |  |  | Rend.: | 1 |  |  | Solera form.HM-20/P/20/I g=15cm,planta 1.2x1,2m
Mano de obra
| A0D-0007 | h | Manobre | 0.2 | /R | x | 27.01 | =
| A0F-000S | h | Oficial 1a d'obra pública | 0.2 | /R | x | 32.36 | =
Subtotal mano de obra
Material
| B06E-12C5 | m3 | Formigó HM-20/P / 20 / I de consistència plàstica, grandària màxima del granulat 20 mm, amb >= 200 kg/m3 de ciment, apte per a classe d'exposició I | 0.245 |  | x | 76.53 | =
Subtotal material
|  |  | Gastos auxiliares |  |  |  | 1.5 | %
Coste directo
|  |  | Gastos indirectos |  |  |  | 3 | %
Total
P-188 | PDB1-DWOE | u | Solera de formigó HM-20/P/20/I de 20 cm de gruix i de planta 1.5x1,5 m |  |  |  | Rend.: | 1 |  |  | Solera form.HM-20/P/20/I g=20cm,planta 1.5x1,5m
Mano de obra
| A0D-0007 | h | Manobre | 0.4 | /R | x | 27.01 | =
| A0F-000S | h | Oficial 1a d'obra pública | 0.4 | /R | x | 32.36 | =
Subtotal mano de obra
Material
| B06E-12C5 | m3 | Formigó HM-20/P / 20 / I de consistència plàstica, grandària màxima del granulat 20 mm, amb >= 200 kg/m3 de ciment, apte per a classe d'exposició I | 0.495 |  | x | 76.53 | =
Subtotal material
|  |  | Gastos auxiliares |  |  |  | 1.5 | %
Coste directo
|  |  | Gastos indirectos |  |  |  | 3 | %
Total
P-189 | PDB1-DWQ6 | u | Solera de formigó HM-20/P/20/I de 25 cm de gruix i de planta 2.15x2,15 m |  |  |  | Rend.: | 1 |  |  | Solera form.HM-20/P/20/I g=25cm,planta 2.15x2,15m
Mano de obra
| A0F-000S | h | Oficial 1a d'obra pública | 1.04 | /R | x | 32.36 | =
| A0D-0007 | h | Manobre | 1.04 | /R | x | 27.01 | =
Subtotal mano de obra
Material
| B06E-12C5 | m3 | Formigó HM-20/P / 20 / I de consistència plàstica, grandària màxima del granulat 20 mm, amb >= 200 kg/m3 de ciment, apte per a classe d'exposició I | 1.294 |  | x | 76.53 | =
Subtotal material
|  |  | Gastos auxiliares |  |  |  | 1.5 | %
Coste directo
|  |  | Gastos indirectos |  |  |  | 3 | %
Total
P-190 | PDB2-D7EK | u | Solera amb llambordins sobre llit de formigó HM-20/P/20/I de 15 cm de gruix i de planta 1.2x1,2 m |  |  |  | Rend.: | 1 |  |  | Solera llamb.sob/llit form. HM-20/P/20/I g=15cm,planta 1.2x1,2m
Mano de obra
| A0F-000S | h | Oficial 1a d'obra pública | 1.05 | /R | x | 32.36 | =
| A0D-0007 | h | Manobre | 1.05 | /R | x | 27.01 | =
Subtotal mano de obra
Material
| B9B0-0GWE | u | Llambordí granític de 18x9x12 cm | 75 |  | x | 1.21 | =
| B06E-12C5 | m3 | Formigó HM-20/P / 20 / I de consistència plàstica, grandària màxima del granulat 20 mm, amb >= 200 kg/m3 de ciment, apte per a classe d'exposició I | 0.245 |  | x | 76.53 | =
Subtotal material
|  |  | Gastos auxiliares |  |  |  | 1.5 | %
Coste directo
|  |  | Gastos indirectos |  |  |  | 3 | %
Total
P-191 | PDB2-D7LI | u | Solera amb llambordins sobre llit de formigó HM-20/P/20/I de 15 cm de gruix i de planta 2.15x2,15 m |  |  |  | Rend.: | 1 |  |  | Solera llamb.sob/llit form. HM-20/P/20/I g=15cm,planta 2.15x2,15m
Mano de obra
| A0D-0007 | h | Manobre | 3.39 | /R | x | 27.01 | =
| A0F-000S | h | Oficial 1a d'obra pública | 3.39 | /R | x | 32.36 | =
Subtotal mano de obra
Material
| B06E-12C5 | m3 | Formigó HM-20/P / 20 / I de consistència plàstica, grandària màxima del granulat 20 mm, amb >= 200 kg/m3 de ciment, apte per a classe d'exposició I | 0.787 |  | x | 76.53 | =
| B9B0-0GWE | u | Llambordí granític de 18x9x12 cm | 240 |  | x | 1.21 | =
Subtotal material
|  |  | Gastos auxiliares |  |  |  | 1.5 | %
Coste directo
|  |  | Gastos indirectos |  |  |  | 3 | %
Total
P-192 | PDB6-5CAA | m | Paret per a pou circular de D=100 cm de peces de formigó amb execució prefabricada, col·locades amb morter ciment 1:6 |  |  |  | Rend.: | 1 |  |  | Paret pou circ.D=100cm,peces form.pref.,col.1:6
Mano de obra
| A0F-000S | h | Oficial 1a d'obra pública | 0.45 | /R | x | 32.36 | =
| A0D-0007 | h | Manobre | 0.45 | /R | x | 27.01 | =
Subtotal mano de obra
Maquinaria
| C13C-00LP | h | Retroexcavadora sobre pneumàtics de 8 a 10 t | 0.135 | /R | x | 62.18 | =
Subtotal maquinaria
Material
| BDD5-0M3Q | m | Peça de formigó per a pou circular de diàmetre 100 cm, prefabricada | 1.05 |  | x | 78.06 | =
Subtotal material
Elemento compuesto
| B07F-0LT4 | m3 | Morter de ciment pòrtland amb filler calcari CEM II/B-L i sorra, amb 250 kg/m3 de ciment, amb una proporció en volum 1:6 i 5 N/mm2 de resistència a compressió, elaborat a l'obra | 0.008 |  | x | 95.5002 | =
Subtotal elemento compuesto
|  |  | Gastos auxiliares |  |  |  | 1.5 | %
Coste directo
|  |  | Gastos indirectos |  |  |  | 3 | %
Total
P-193 | PDB6-5CAE | m | Paret per a pou circular de D=80 cm de peces de formigó amb execució prefabricada, col·locades amb morter ciment 1:6 |  |  |  | Rend.: | 1 |  |  | Paret pou circ.D=80cm,peces form.pref.,col.1:6
Mano de obra
| A0F-000S | h | Oficial 1a d'obra pública | 0.4 | /R | x | 32.36 | =
| A0D-0007 | h | Manobre | 0.4 | /R | x | 27.01 | =
Subtotal mano de obra
Maquinaria
| C13C-00LP | h | Retroexcavadora sobre pneumàtics de 8 a 10 t | 0.101 | /R | x | 62.18 | =
Subtotal maquinaria
Material
| BDD5-0M3U | m | Peça de formigó per a pou circular de diàmetre 80 cm, prefabricada | 1.05 |  | x | 50.72 | =
Subtotal material
Elemento compuesto
| B07F-0LT4 | m3 | Morter de ciment pòrtland amb filler calcari CEM II/B-L i sorra, amb 250 kg/m3 de ciment, amb una proporció en volum 1:6 i 5 N/mm2 de resistència a compressió, elaborat a l'obra | 0.005 |  | x | 95.5002 | =
Subtotal elemento compuesto
|  |  | Gastos auxiliares |  |  |  | 1.5 | %
Coste directo
|  |  | Gastos indirectos |  |  |  | 3 | %
Total
P-194 | PDBD-DOCR | u | Graó per a pou de registre amb acer galvanitzat, de 300x300x300 mm, amb rodó de D=18 mm, col·locat amb morter ciment 1:6 |  |  |  | Rend.: | 1 |  |  | Graó p/pou reg.acer galv.300x300x300mm,D=18mm,col.1:6
Mano de obra
| A0F-000S | h | Oficial 1a d'obra pública | 0.3 | /R | x | 32.36 | =
| A0D-0007 | h | Manobre | 0.3 | /R | x | 27.01 | =
Subtotal mano de obra
Material
| BDD4-0LVJ | u | Graó per a pou de registre d'acer galvanitzat, de 300x300x300 mm, amb rodó de D= 18 mm | 1 |  | x | 5.64 | =
Subtotal material
Elemento compuesto
| B07F-0LT4 | m3 | Morter de ciment pòrtland amb filler calcari CEM II/B-L i sorra, amb 250 kg/m3 de ciment, amb una proporció en volum 1:6 i 5 N/mm2 de resistència a compressió, elaborat a l'obra | 0.01 |  | x | 95.5002 | =
Subtotal elemento compuesto
|  |  | Gastos auxiliares |  |  |  | 1.5 | %
Coste directo
|  |  | Gastos indirectos |  |  |  | 3 | %
Total
P-195 | PDBF-DFW6 | u | Subministrament i muntatge de dispositiu d'accés SOLO 7 SC 950 d'EJ o similar, de fundició GE 500-7 segons ISO 1083/EN 1563 classe D400 segons norma EN-124:2015, amb certificació AENOR, apertura lliure 714 mm, marc quadrat de dimensió exterior 950x950 mm, alçada 102mm. Pes del conjunt 116,6 kg (pes total tapa 67,7 Kg). Tapa circular de 774 mm articulada amb relleu antilliscant, bloqueig anti retorn a 90º evitant el tancamentaccidental, marca d'identificació ´´S´´ i extraible quan està oberta a 120º. Junta policloropreno pegada a la tapa, anti soroll i anti desplaçament, asegurament tapa/marc per suficient massa de superfície, alçada d'encastre 85mm. Tapa equipada amb orificis de clau per manipularla amb ajuda d'un pic o ganxo. Marc monobloc moldejat prefist d'orificis de > 20 mm per a fixació sobre cercle de diàmetre 860 mm. Revestiment amb pintura hidrosoluble negra, no tòxica, no inflamable i no contaminant. |  |  |  | Rend.: | 1 |  |  | Bastiment quadrat,fos.dúctil,p/pou reg.+tapa abat.pas D=700mm,D400,col.mort.
Mano de obra
| A0D-0007 | h | Manobre | 0.41 | /R | x | 27.01 | =
| A0F-000S | h | Oficial 1a d'obra pública | 0.41 | /R | x | 32.36 | =
Subtotal mano de obra
Material
| PEJI28451 | ut | Subministrament i muntatge de dispositiu d'accés SOLO 7 SC 950 d'EJ o similar, de fundició GE 500-7 segons ISO 1083/EN 1563 classe D400 segons norma EN-124:2015, amb certificació AENOR, apertura lliure 714 mm, marc quadrat de dimensió exterior 950x950 mm, alçada 102mm. Pes del conjunt 116,6 kg (pes total tapa 67,7 Kg). Tapa circular de 774 mm articulada amb relleu antilliscant, bloqueig anti retorn a 90º evitant el tancamentaccidental, marca d'identificació ´´S´´ i extraible quan està oberta a 120º. Junta policloropreno pegada a la tapa, anti soroll i anti desplaçament, asegurament tapa/marc per suficient massa de superfície, alçada d'encastre 85mm. Tapa equipada amb orificis de clau per manipularla amb ajuda d'un pic o ganxo. Marc monobloc moldejat prefist d'orificis de > 20 mm per a fixació sobre cercle de diàmetre 860 mm. Revestiment amb pintura hidrosoluble negra, no tòxica, no inflamable i no contaminant. | 1 |  | x | 639.74 | =
| B07L-1PYA | t | Morter per a ram de paleta, classe M 5 (5 N/mm2), a granel, de designació (G) segons norma UNE-EN 998-2 | 0.036 |  | x | 39.56 | =
Subtotal material
|  |  | Gastos auxiliares |  |  |  | 1.5 | %
Coste directo
|  |  | Gastos indirectos |  |  |  | 3 | %
Total
P-196 | PDBF-DFWG | u | Subministrament i muntatge de dispositiu d'accés SOLO 7 SP 950 d'EJ o similar, de fundició GE 500-7 segons ISO 1083/EN 1563 classe D400 segons norma EN-124:2015, amb certificació AENOR, apertura lliure 714 mm, marc quadrat de dimensió exterior 950x950 mm, 800x800 visible, alçada 125 mm. Pes del conjunt 121,5 kg (pes total tapa 67,7 Kg). Tapa circular de 774 mm articulada amb relleu antilliscant, bloqueig anti retorn a 90º evitant el tancamentaccidental, marca d'identificació ´´S´´ i extraible quan està oberta a 120º. Junta policloropreno pegada a la tapa, anti soroll i anti desplaçament, asegurament tapa/marc per suficient massa de superfície, alçada d'encastre 85mm. Tapa equipada amb orificis de clau per manipularla amb ajuda d'un pic o ganxo. Marc monobloc moldejat. La geometria exterior del marc permet tots els acabats: rajoles, llambordes, etc. prefist d'orificis de > 20 mm per a fixació sobre cercle de diàmetre 860 mm. Revestiment amb pintura hidrosoluble negra, no tòxica, no inflamable i no contaminant. |  |  |  | Rend.: | 1 |  |  | Bastiment quadr.apar.,fos.dúctil,p/pou reg.+tapa abat.pas D=700mm,D400,col.mort.
Mano de obra
| A0D-0007 | h | Manobre | 0.41 | /R | x | 27.01 | =
| A0F-000S | h | Oficial 1a d'obra pública | 0.41 | /R | x | 32.36 | =
Subtotal mano de obra
Material
| PEJIS34043 | ut | Subministrament i muntatge de dispositiu d'accés SOLO 7 SP 950 d'EJ o similar, de fundició GE 500-7 segons ISO 1083/EN 1563 classe D400 segons norma EN-124:2015, amb certificació AENOR, apertura lliure 714 mm, marc quadrat de dimensió exterior 950x950 mm, 800x800 visible, alçada 125 mm. Pes del conjunt 121,5 kg (pes total tapa 67,7 Kg). Tapa circular de 774 mm articulada amb relleu antilliscant, bloqueig anti retorn a 90º evitant el tancamentaccidental, marca d'identificació ´´S´´ i extraible quan està oberta a 120º. Junta policloropreno pegada a la tapa, anti soroll i anti desplaçament, asegurament tapa/marc per suficient massa de superfície, alçada d'encastre 85mm. Tapa equipada amb orificis de clau per manipularla amb ajuda d'un pic o ganxo. Marc monobloc moldejat. La geometria exterior del marc permet tots els acabats: rajoles, llambordes, etc. prefist d'orificis de > 20 mm per a fixació sobre cercle de diàmetre 860 mm. Revestiment amb pintura hidrosoluble negra, no tòxica, no inflamable i no contaminant. | 1 |  | x | 762.68 | =
| B07L-1PYA | t | Morter per a ram de paleta, classe M 5 (5 N/mm2), a granel, de designació (G) segons norma UNE-EN 998-2 | 0.036 |  | x | 39.56 | =
Subtotal material
|  |  | Gastos auxiliares |  |  |  | 1.5 | %
Coste directo
|  |  | Gastos indirectos |  |  |  | 3 | %
Total
P-197 | PDG2-HP6G | m | Canalització amb un tub corbable corrugat de polietilè de 90 mm de diàmetre nominal, de doble capa, i reblert de rasa amb terres seleccionades, fil guia a cada tub, part proporcional d'accessoris d'unió, separadors i obturadors, en entorn urbà amb dificultat de mobilitat, en voreres <= 3 m d'amplària o calçada/plataforma única <= 7 m d'amplària, amb afectació per serveis o elements de mobiliari urbà, en actuacions d'1 a 10 m |  |  |  | Rend.: | 1 |  |  | Canalització un tub PE DN=90mm,rebl.rasa terr.selec.,fil guia+pp unions+sep+obt.,entorn urba dif.mo
Mano de obra
| A0D-0007 | h | Manobre | 0.047 | /R | x | 27.01 | =
| A0F-000B | h | Oficial 1a | 0.023 | /R | x | 32.36 | =
| A0E-000A | h | Manobre especialista | 0.193 | /R | x | 27.93 | =
Subtotal mano de obra
Maquinaria
| C13A-00FP | h | Picó vibrant amb placa de 30x30 cm | 0.193 | /R | x | 6.63 | =
Subtotal maquinaria
Material
| BDG2-34UA | m | Fil guia per a conductes de canalitzacions de serveis, de nylon, de 5 mm de gruix | 1.02 |  | x | 0.17 | =
| BDG3-34IF | u | Part proporcional de separadors, conectors i obturadors de canalitzacions de serveis de 90 mm de diàmetre nominal | 1.01 |  | x | 0.27 | =
| BG2Q-1KTE | m | Tub corbable corrugat de polietilè, de doble capa, llisa la interior i corrugada l'exterior, de 90 mm de diàmetre nominal, aïllant i no propagador de la flama, resistència a l'impacte de 20 J, resistència a compressió de 450 N, per a canalitzacions soterrades | 1.05 |  | x | 2.32 | =
Subtotal material
|  |  | Gastos auxiliares |  |  |  | 1.5 | %
Coste directo
|  |  | Gastos indirectos |  |  |  | 3 | %
Total
P-198 | PDG2-HZ3H | m | Canalització amb un tub corbable corrugat de polietilè de 90 mm de diàmetre nominal, de doble capa, i dau de recobriment de 40x30 cm amb formigó HM-20 / P / 20 / I, fil guia a cada tub, part proporcional d'accessoris d'unió, separadors i obturadors, en entorn urbà amb dificultat de mobilitat, en voreres <= 3 m d'amplària o calçada/plataforma única <= 7 m d'amplària, amb afectació per serveis o elements de mobiliari urbà, en actuacions d'1 a 10 m |  |  |  | Rend.: | 1 |  |  | Canalització un tub PE DN=90mm,dau recobr. 40x30cm form.,fil guia+pp unions+sep+obt.,entorn urba di
Mano de obra
| A0F-000B | h | Oficial 1a | 0.023 | /R | x | 32.36 | =
| A0D-0007 | h | Manobre | 0.047 | /R | x | 27.01 | =
Subtotal mano de obra
Material
| B06E-12C5 | m3 | Formigó HM-20/P / 20 / I de consistència plàstica, grandària màxima del granulat 20 mm, amb >= 200 kg/m3 de ciment, apte per a classe d'exposició I | 0.125 |  | x | 76.53 | =
| BDG3-34IF | u | Part proporcional de separadors, conectors i obturadors de canalitzacions de serveis de 90 mm de diàmetre nominal | 1.01 |  | x | 0.27 | =
| BDG2-34UA | m | Fil guia per a conductes de canalitzacions de serveis, de nylon, de 5 mm de gruix | 1.02 |  | x | 0.17 | =
| BG2Q-1KTE | m | Tub corbable corrugat de polietilè, de doble capa, llisa la interior i corrugada l'exterior, de 90 mm de diàmetre nominal, aïllant i no propagador de la flama, resistència a l'impacte de 20 J, resistència a compressió de 450 N, per a canalitzacions soterrades | 1.05 |  | x | 2.32 | =
Subtotal material
|  |  | Gastos auxiliares |  |  |  | 1.5 | %
Coste directo
|  |  | Gastos indirectos |  |  |  | 3 | %
Total
P-199 | PDG2-I7VY | m | Canalització amb un tub corbable corrugat de polietilè de 90 mm de diàmetre nominal, de doble capa, i reblert de rasa amb terres seleccionades, fil guia a cada tub, part proporcional d'accessoris d'unió, separadors i obturadors, en entorn urbà amb dificultat de mobilitat, en voreres <= 3 m d'amplària o calçada/plataforma única <= 7 m d'amplària, amb afectació per serveis o elements de mobiliari urbà, en actuacions de 10 a 100 m |  |  |  | Rend.: | 1 |  |  | Canalització un tub PE DN=90mm,rebl.rasa terr.selec.,fil guia+pp unions+sep+obt.,entorn urba dif.mo
Mano de obra
| A0F-000B | h | Oficial 1a | 0.022 | /R | x | 32.36 | =
| A0E-000A | h | Manobre especialista | 0.178 | /R | x | 27.93 | =
| A0D-0007 | h | Manobre | 0.043 | /R | x | 27.01 | =
Subtotal mano de obra
Maquinaria
| C13A-00FP | h | Picó vibrant amb placa de 30x30 cm | 0.178 | /R | x | 6.63 | =
Subtotal maquinaria
Material
| BDG3-34IF | u | Part proporcional de separadors, conectors i obturadors de canalitzacions de serveis de 90 mm de diàmetre nominal | 1.01 |  | x | 0.27 | =
| BDG2-34UA | m | Fil guia per a conductes de canalitzacions de serveis, de nylon, de 5 mm de gruix | 1.02 |  | x | 0.17 | =
| BG2Q-1KTE | m | Tub corbable corrugat de polietilè, de doble capa, llisa la interior i corrugada l'exterior, de 90 mm de diàmetre nominal, aïllant i no propagador de la flama, resistència a l'impacte de 20 J, resistència a compressió de 450 N, per a canalitzacions soterrades | 1.05 |  | x | 2.32 | =
Subtotal material
|  |  | Gastos auxiliares |  |  |  | 1.5 | %
Coste directo
|  |  | Gastos indirectos |  |  |  | 3 | %
Total
P-200 | PDG2-IG2Z | m | Canalització amb un tub corbable corrugat de polietilè de 90 mm de diàmetre nominal, de doble capa, i reblert de rasa amb terres seleccionades, fil guia a cada tub, part proporcional d'accessoris d'unió, separadors i obturadors, en entorn urbà amb dificultat de mobilitat, en voreres <= 3 m d'amplària o calçada/plataforma única <= 7 m d'amplària, amb afectació per serveis o elements de mobiliari urbà, en actuacions de fins a 1 m |  |  |  | Rend.: | 1 |  |  | Canalització un tub PE DN=90mm,rebl.rasa terr.selec.,fil guia+pp unions+sep+obt.,entorn urba dif.mo
Mano de obra
| A0E-000A | h | Manobre especialista | 0.223 | /R | x | 27.93 | =
| A0F-000B | h | Oficial 1a | 0.027 | /R | x | 32.36 | =
| A0D-0007 | h | Manobre | 0.054 | /R | x | 27.01 | =
Subtotal mano de obra
Maquinaria
| C13A-00FP | h | Picó vibrant amb placa de 30x30 cm | 0.223 | /R | x | 6.63 | =
Subtotal maquinaria
Material
| BDG3-34IF | u | Part proporcional de separadors, conectors i obturadors de canalitzacions de serveis de 90 mm de diàmetre nominal | 1.01 |  | x | 0.27 | =
| BG2Q-1KTE | m | Tub corbable corrugat de polietilè, de doble capa, llisa la interior i corrugada l'exterior, de 90 mm de diàmetre nominal, aïllant i no propagador de la flama, resistència a l'impacte de 20 J, resistència a compressió de 450 N, per a canalitzacions soterrades | 1.05 |  | x | 2.32 | =
| BDG2-34UA | m | Fil guia per a conductes de canalitzacions de serveis, de nylon, de 5 mm de gruix | 1.02 |  | x | 0.17 | =
Subtotal material
|  |  | Gastos auxiliares |  |  |  | 1.5 | %
Coste directo
|  |  | Gastos indirectos |  |  |  | 3 | %
Total
P-201 | PDG2-JRP8 | m | Canalització amb un tub corbable corrugat de polietilè de 90 mm de diàmetre nominal, de doble capa, i dau de recobriment de 40x30 cm amb formigó HM-20 / P / 20 / I, fil guia a cada tub, part proporcional d'accessoris d'unió, separadors i obturadors, en entorn urbà amb dificultat de mobilitat, en voreres <= 3 m d'amplària o calçada/plataforma única <= 7 m d'amplària, amb afectació per serveis o elements de mobiliari urbà, en actuacions de 10 a 100 m |  |  |  | Rend.: | 1 |  |  | Canalització un tub PE DN=90mm,dau recobr. 40x30cm form.,fil guia+pp unions+sep+obt.,entorn urba di
Mano de obra
| A0F-000B | h | Oficial 1a | 0.022 | /R | x | 32.36 | =
| A0D-0007 | h | Manobre | 0.043 | /R | x | 27.01 | =
Subtotal mano de obra
Material
| BG2Q-1KTE | m | Tub corbable corrugat de polietilè, de doble capa, llisa la interior i corrugada l'exterior, de 90 mm de diàmetre nominal, aïllant i no propagador de la flama, resistència a l'impacte de 20 J, resistència a compressió de 450 N, per a canalitzacions soterrades | 1.05 |  | x | 2.32 | =
| B06E-12C5 | m3 | Formigó HM-20/P / 20 / I de consistència plàstica, grandària màxima del granulat 20 mm, amb >= 200 kg/m3 de ciment, apte per a classe d'exposició I | 0.125 |  | x | 76.53 | =
| BDG2-34UA | m | Fil guia per a conductes de canalitzacions de serveis, de nylon, de 5 mm de gruix | 1.02 |  | x | 0.17 | =
| BDG3-34IF | u | Part proporcional de separadors, conectors i obturadors de canalitzacions de serveis de 90 mm de diàmetre nominal | 1.01 |  | x | 0.27 | =
Subtotal material
|  |  | Gastos auxiliares |  |  |  | 1.5 | %
Coste directo
|  |  | Gastos indirectos |  |  |  | 3 | %
Total
P-202 | PDG2-JX50 | m | Canalització amb un tub corbable corrugat de polietilè de 90 mm de diàmetre nominal, de doble capa, i dau de recobriment de 40x30 cm amb formigó HM-20 / P / 20 / I, fil guia a cada tub, part proporcional d'accessoris d'unió, separadors i obturadors, en entorn urbà amb dificultat de mobilitat, en voreres <= 3 m d'amplària o calçada/plataforma única <= 7 m d'amplària, amb afectació per serveis o elements de mobiliari urbà, en actuacions de fins a 1 m |  |  |  | Rend.: | 1 |  |  | Canalització un tub PE DN=90mm,dau recobr. 40x30cm form.,fil guia+pp unions+sep+obt.,entorn urba di
Mano de obra
| A0F-000B | h | Oficial 1a | 0.027 | /R | x | 32.36 | =
| A0D-0007 | h | Manobre | 0.054 | /R | x | 27.01 | =
Subtotal mano de obra
Material
| BDG3-34IF | u | Part proporcional de separadors, conectors i obturadors de canalitzacions de serveis de 90 mm de diàmetre nominal | 1.01 |  | x | 0.27 | =
| BG2Q-1KTE | m | Tub corbable corrugat de polietilè, de doble capa, llisa la interior i corrugada l'exterior, de 90 mm de diàmetre nominal, aïllant i no propagador de la flama, resistència a l'impacte de 20 J, resistència a compressió de 450 N, per a canalitzacions soterrades | 1.05 |  | x | 2.32 | =
| B06E-12C5 | m3 | Formigó HM-20/P / 20 / I de consistència plàstica, grandària màxima del granulat 20 mm, amb >= 200 kg/m3 de ciment, apte per a classe d'exposició I | 0.125 |  | x | 76.53 | =
| BDG2-34UA | m | Fil guia per a conductes de canalitzacions de serveis, de nylon, de 5 mm de gruix | 1.02 |  | x | 0.17 | =
Subtotal material
|  |  | Gastos auxiliares |  |  |  | 1.5 | %
Coste directo
|  |  | Gastos indirectos |  |  |  | 3 | %
Total
P-203 | PDG5-HA2I | m | Banda contínua de plàstic de color, de 30 cm d'amplària, col·locada al llarg de la rasa a 20 cm per sobre de la canonada, per a malla senyalitzadora |  |  |  | Rend.: | 1 |  |  | Banda cont.plàstic,color,30cm,col·locada llarg rasa,20cm sobre canonada,p/malla senyalitzadora
Mano de obra
| A01-FEPH | h | Ajudant muntador | 0.01 | /R | x | 28.73 | =
Subtotal mano de obra
Material
| BDG0-1C2A | m | Banda continua de senyalització per a canalitzacions soterrades de 30 cm d'amplària, de polipropilè | 1.02 |  | x | 0.32 | =
Subtotal material
|  |  | Gastos auxiliares |  |  |  | 1.5 | %
Coste directo
|  |  | Gastos indirectos |  |  |  | 3 | %
Total
P-204 | PDK1-HY66 | u | Bastiment i tapa quadrada de fosa dúctil, per a pericó de serveis, recolzada, pas lliure de 600x600 mm i classe B125 segons norma UNE-EN 124, col·locat amb morter, en entorn urbà amb dificultat de mobilitat, en voreres <= 3 m d'amplària o calçada/plataforma única <= 7 m d'amplària, amb afectació per serveis o elements de mobiliari urbà, en actuacions d'1 a 5 u |  |  |  | Rend.: | 1 |  |  | Bastim.+tapa fos.dúc.,p/pericó serv.,recolzada,pas útil 600x600mm,B125,col.mort.,entorn urba dif.mo
Mano de obra
| A0F-000S | h | Oficial 1a d'obra pública | 1.046 | /R | x | 32.36 | =
| A0D-0007 | h | Manobre | 1.046 | /R | x | 27.01 | =
Subtotal mano de obra
Material
| B07L-1PY6 | t | Morter per a ram de paleta, classe M 5 (5 N/mm2), en sacs, de designació (G) segons norma UNE-EN 998-2 | 0.005 |  | x | 43.23 | =
| BDD1-1KH8 | u | Bastiment quadrat i tapa quadrada de fosa dúctil per a pericó de serveis, recolzada, pas lliure de 600x600 mm i classe B125 segons norma UNE-EN 124 | 1 |  | x | 123.07 | =
Subtotal material
|  |  | Gastos auxiliares |  |  |  | 1.5 | %
Coste directo
|  |  | Gastos indirectos |  |  |  | 3 | %
Total
P-205 | PDK1-I7J0 | u | Bastiment i tapa quadrada de fosa dúctil, per a pericó de serveis, recolzada, pas lliure de 400x400 mm i classe C250 segons norma UNE-EN 124, col·locat amb morter, en entorn urbà amb dificultat de mobilitat, en voreres <= 3 m d'amplària o calçada/plataforma única <= 7 m d'amplària, amb afectació per serveis o elements de mobiliari urbà, en actuacions d'1 a 5 u |  |  |  | Rend.: | 1 |  |  | Bastim.+tapa fos.dúc.,p/pericó serv.,recolzada,pas útil 400x400mm,C250,col.mort.,entorn urba dif.mo
Mano de obra
| A0F-000S | h | Oficial 1a d'obra pública | 0.813 | /R | x | 32.36 | =
| A0D-0007 | h | Manobre | 0.813 | /R | x | 27.01 | =
Subtotal mano de obra
Material
| BDD1-1KH1 | u | Bastiment quadrat i tapa quadrada de fosa dúctil per a pericó de serveis, recolzada, pas lliure de 400x400 mm i classe C250 segons norma UNE-EN 124 | 1 |  | x | 60.76 | =
| B07L-1PY6 | t | Morter per a ram de paleta, classe M 5 (5 N/mm2), en sacs, de designació (G) segons norma UNE-EN 998-2 | 0.003 |  | x | 43.23 | =
Subtotal material
|  |  | Gastos auxiliares |  |  |  | 1.5 | %
Coste directo
|  |  | Gastos indirectos |  |  |  | 3 | %
Total
P-206 | PDK1-I7L2 | u | Bastiment i tapa quadrada de fosa dúctil, per a pericó de serveis, recolzada, pas lliure de 400x400 mm i classe C250 segons norma UNE-EN 124, col·locat amb morter, en entorn urbà amb dificultat de mobilitat, en voreres <= 3 m d'amplària o calçada/plataforma única <= 7 m d'amplària, amb afectació per serveis o elements de mobiliari urbà, en actuacions de més de 5 u |  |  |  | Rend.: | 1 |  |  | Bastim.+tapa fos.dúc.,p/pericó serv.,recolzada,pas útil 400x400mm,C250,col.mort.,entorn urba dif.mo
Mano de obra
| A0F-000S | h | Oficial 1a d'obra pública | 0.72 | /R | x | 32.36 | =
| A0D-0007 | h | Manobre | 0.72 | /R | x | 27.01 | =
Subtotal mano de obra
Material
| B07L-1PY6 | t | Morter per a ram de paleta, classe M 5 (5 N/mm2), en sacs, de designació (G) segons norma UNE-EN 998-2 | 0.003 |  | x | 43.23 | =
| BDD1-1KH1 | u | Bastiment quadrat i tapa quadrada de fosa dúctil per a pericó de serveis, recolzada, pas lliure de 400x400 mm i classe C250 segons norma UNE-EN 124 | 1 |  | x | 60.76 | =
Subtotal material
|  |  | Gastos auxiliares |  |  |  | 1.5 | %
Coste directo
|  |  | Gastos indirectos |  |  |  | 3 | %
Total
P-207 | PDK1-JE5H | u | Bastiment i tapa quadrada de fosa dúctil, per a pericó de serveis, recolzada, pas lliure de 400x400 mm i classe C250 segons norma UNE-EN 124, col·locat amb morter, en entorn urbà amb dificultat de mobilitat, en voreres <= 3 m d'amplària o calçada/plataforma única <= 7 m d'amplària, amb afectació per serveis o elements de mobiliari urbà, en actuacions de fins a 1 u |  |  |  | Rend.: | 1 |  |  | Bastim.+tapa fos.dúc.,p/pericó serv.,recolzada,pas útil 400x400mm,C250,col.mort.,entorn urba dif.mo
Mano de obra
| A0D-0007 | h | Manobre | 0.938 | /R | x | 27.01 | =
| A0F-000S | h | Oficial 1a d'obra pública | 0.938 | /R | x | 32.36 | =
Subtotal mano de obra
Material
| B07L-1PY6 | t | Morter per a ram de paleta, classe M 5 (5 N/mm2), en sacs, de designació (G) segons norma UNE-EN 998-2 | 0.003 |  | x | 43.23 | =
| BDD1-1KH1 | u | Bastiment quadrat i tapa quadrada de fosa dúctil per a pericó de serveis, recolzada, pas lliure de 400x400 mm i classe C250 segons norma UNE-EN 124 | 1 |  | x | 60.76 | =
Subtotal material
|  |  | Gastos auxiliares |  |  |  | 1.5 | %
Coste directo
|  |  | Gastos indirectos |  |  |  | 3 | %
Total
P-208 | PDK1-JJXK | u | Bastiment i tapa quadrada de fosa dúctil, per a pericó de serveis, recolzada, pas lliure de 600x600 mm i classe B125 segons norma UNE-EN 124, col·locat amb morter, en entorn urbà amb dificultat de mobilitat, en voreres <= 3 m d'amplària o calçada/plataforma única <= 7 m d'amplària, amb afectació per serveis o elements de mobiliari urbà, en actuacions de fins a 1 u |  |  |  | Rend.: | 1 |  |  | Bastim.+tapa fos.dúc.,p/pericó serv.,recolzada,pas útil 600x600mm,B125,col.mort.,entorn urba dif.mo
Mano de obra
| A0F-000S | h | Oficial 1a d'obra pública | 1.207 | /R | x | 32.36 | =
| A0D-0007 | h | Manobre | 1.207 | /R | x | 27.01 | =
Subtotal mano de obra
Material
| BDD1-1KH8 | u | Bastiment quadrat i tapa quadrada de fosa dúctil per a pericó de serveis, recolzada, pas lliure de 600x600 mm i classe B125 segons norma UNE-EN 124 | 1 |  | x | 123.07 | =
| B07L-1PY6 | t | Morter per a ram de paleta, classe M 5 (5 N/mm2), en sacs, de designació (G) segons norma UNE-EN 998-2 | 0.005 |  | x | 43.23 | =
Subtotal material
|  |  | Gastos auxiliares |  |  |  | 1.5 | %
Coste directo
|  |  | Gastos indirectos |  |  |  | 3 | %
Total
P-209 | PDK1-JX5E | u | Bastiment i tapa quadrada de fosa dúctil, per a pericó de serveis, recolzada, pas lliure de 600x600 mm i classe B125 segons norma UNE-EN 124, col·locat amb morter, en entorn urbà amb dificultat de mobilitat, en voreres <= 3 m d'amplària o calçada/plataforma única <= 7 m d'amplària, amb afectació per serveis o elements de mobiliari urbà, en actuacions de més de 5 u |  |  |  | Rend.: | 1 |  |  | Bastim.+tapa fos.dúc.,p/pericó serv.,recolzada,pas útil 600x600mm,B125,col.mort.,entorn urba dif.mo
Mano de obra
| A0F-000S | h | Oficial 1a d'obra pública | 0.925 | /R | x | 32.36 | =
| A0D-0007 | h | Manobre | 0.925 | /R | x | 27.01 | =
Subtotal mano de obra
Material
| BDD1-1KH8 | u | Bastiment quadrat i tapa quadrada de fosa dúctil per a pericó de serveis, recolzada, pas lliure de 600x600 mm i classe B125 segons norma UNE-EN 124 | 1 |  | x | 123.07 | =
| B07L-1PY6 | t | Morter per a ram de paleta, classe M 5 (5 N/mm2), en sacs, de designació (G) segons norma UNE-EN 998-2 | 0.005 |  | x | 43.23 | =
Subtotal material
|  |  | Gastos auxiliares |  |  |  | 1.5 | %
Coste directo
|  |  | Gastos indirectos |  |  |  | 3 | %
Total
P-210 | PDK4-IMQG | u | Pericó de registre de formigó prefabricat sense fons de 40x40x45 cm, per a instal·lacions de serveis, col·locat sobre solera de formigó HM-20/B/40/I de 15 cm de gruix i reblert lateral amb terra de la mateixa excavació, en entorn urbà amb dificultat de mobilitat, en voreres <= 3 m d'amplària o calçada/plataforma única <= 7 m d'amplària, amb afectació per serveis o elements de mobiliari urbà, en actuacions de fins a 1 u |  |  |  | Rend.: | 1 |  |  | Pericó de registre de formigó prefabricat sense fons de 40x40x45 cm, per a instal·lacions de servei
Mano de obra
| A0F-000S | h | Oficial 1a d'obra pública | 1.341 | /R | x | 32.36 | =
| A0D-0007 | h | Manobre | 2.681 | /R | x | 27.01 | =
Subtotal mano de obra
Maquinaria
| C152-003B | h | Camió grua | 0.536 | /R | x | 55.41 | =
Subtotal maquinaria
Material
| BDK2-1KNI | u | Pericó de registre de formigó prefabricat sense fons de 40x40x45 cm, per a instal·lacions de serveis | 1 |  | x | 17.43 | =
| B06E-12DD | m3 | Formigó HM-20/B / 40 / I de consistència tova, grandària màxima del granulat 40 mm, amb >= 200 kg/m3 de ciment, apte per a classe d'exposició I | 0.057 |  | x | 74.58 | =
Subtotal material
|  |  | Gastos auxiliares |  |  |  | 1.5 | %
Coste directo
|  |  | Gastos indirectos |  |  |  | 3 | %
Total
P-211 | PFB4-DW45 | m | Tub de polietilè de designació PE 40, de 32 mm de diàmetre nominal, de 10 bar de pressió nominal, sèrie SDR 7,4, UNE-EN 12201-2, connectat a pressió, amb grau de dificultat mig, utilitzant accessoris de plàstic, i col·locat al fons de la rasa |  |  |  | Rend.: | 1 |  |  | Tub PE 40,DN=32mm,PN=10bar,sèrie SDR 7,4,UNE-EN 12201-2,dific.mig,accessorisplàst.,,col.fons rasa
Mano de obra
| A0F-000R | h | Oficial 1a muntador | 0.07 | /R | x | 33.44 | =
| A01-FEPH | h | Ajudant muntador | 0.07 | /R | x | 28.73 | =
Subtotal mano de obra
Material
| BFB6-09B5 | m | Tub de polietilè de designació PE 40, de 32 mm de diàmetre nominal, de 10 bar de pressió nominal, sèrie SDR 7,4, segons la norma UNE-EN 12201-2 | 1.02 |  | x | 1.01 | =
| BFYH-0A3E | u | Part proporcional d'elements de muntatge per a tubs de polietilè de densitat baixa, de 32 mm de diàmetre nominal exterior, per a connectar a pressió | 1 |  | x | 0.11 | =
| BFWF-09SY | u | Accessori per a tubs de polietilè de densitat baixa, de 32 mm de diàmetre nominal exterior, de plàstic, per a connectar a pressió | 0.3 |  | x | 3.82 | =
Subtotal material
|  |  | Gastos auxiliares |  |  |  | 1.5 | %
Coste directo
|  |  | Gastos indirectos |  |  |  | 3 | %
Total
P-212 | PFB4-DW48 | m | Tub de polietilè de designació PE 40, de 40 mm de diàmetre nominal, de 10 bar de pressió nominal, sèrie SDR 7,4, UNE-EN 12201-2, connectat a pressió, amb grau de dificultat mig, utilitzant accessoris de plàstic, i col·locat al fons de la rasa |  |  |  | Rend.: | 1 |  |  | Tub PE 40,DN=40mm,PN=10bar,sèrie SDR 7,4,UNE-EN 12201-2,dific.mig,accessorisplàst.,,col.fons rasa
Mano de obra
| A01-FEPH | h | Ajudant muntador | 0.08 | /R | x | 28.73 | =
| A0F-000R | h | Oficial 1a muntador | 0.08 | /R | x | 33.44 | =
Subtotal mano de obra
Material
| BFWF-09SV | u | Accessori per a tubs de polietilè de densitat baixa, de 40 mm de diàmetre nominal exterior, de plàstic, per a connectar a pressió | 0.3 |  | x | 5.93 | =
| BFYH-0A3D | u | Part proporcional d'elements de muntatge per a tubs de polietilè de densitat baixa, de 40 mm de diàmetre nominal exterior, per a connectar a pressió | 1 |  | x | 0.17 | =
| BFB6-09BA | m | Tub de polietilè de designació PE 40, de 40 mm de diàmetre nominal, de 10 bar de pressió nominal, sèrie SDR 7,4, segons la norma UNE-EN 12201-2 | 1.02 |  | x | 1.58 | =
Subtotal material
|  |  | Gastos auxiliares |  |  |  | 1.5 | %
Coste directo
|  |  | Gastos indirectos |  |  |  | 3 | %
Total
P-213 | PFB4-DW4C | m | Tub de polietilè de designació PE 40, de 16 mm de diàmetre nominal, de 10 bar de pressió nominal, sèrie SDR 7,4, UNE-EN 12201-2, connectat a pressió, amb grau de dificultat mig, utilitzant accessoris de plàstic, i col·locat al fons de la rasa |  |  |  | Rend.: | 1 |  |  | Tub PE 40,DN=16mm,PN=10bar,sèrie SDR 7,4,UNE-EN 12201-2,dific.mig,accessorisplàst.,,col.fons rasa
Mano de obra
| A01-FEPH | h | Ajudant muntador | 0.05 | /R | x | 28.73 | =
| A0F-000R | h | Oficial 1a muntador | 0.05 | /R | x | 33.44 | =
Subtotal mano de obra
Material
| BFWF-09SQ | u | Accessori per a tubs de polietilè de densitat baixa, de 16 mm de diàmetre nominal exterior, de plàstic, per a connectar a pressió | 0.3 |  | x | 1.45 | =
| BFYH-0A3A | u | Part proporcional d'elements de muntatge per a tubs de polietilè de densitat baixa, de 16 mm de diàmetre nominal exterior, per a connectar a pressió | 1 |  | x | 0.02 | =
| BFB6-09BK | m | Tub de polietilè de designació PE 40, de 16 mm de diàmetre nominal, de 10 bar de pressió nominal, sèrie SDR 7,4, segons la norma UNE-EN 12201-2 | 1.02 |  | x | 0.31 | =
Subtotal material
|  |  | Gastos auxiliares |  |  |  | 1.5 | %
Coste directo
|  |  | Gastos indirectos |  |  |  | 3 | %
Total
P-214 | PFB4-DW4E | m | Tub de polietilè de designació PE 40, de 20 mm de diàmetre nominal, de 10 bar de pressió nominal, sèrie SDR 7,4, UNE-EN 12201-2, connectat a pressió, amb grau de dificultat mig, utilitzant accessoris de plàstic, i col·locat al fons de la rasa |  |  |  | Rend.: | 1 |  |  | Tub PE 40,DN=20mm,PN=10bar,sèrie SDR 7,4,UNE-EN 12201-2,dific.mig,accessorisplàst.,,col.fons rasa
Mano de obra
| A01-FEPH | h | Ajudant muntador | 0.05 | /R | x | 28.73 | =
| A0F-000R | h | Oficial 1a muntador | 0.05 | /R | x | 33.44 | =
Subtotal mano de obra
Material
| BFWF-09SS | u | Accessori per a tubs de polietilè de densitat baixa, de 20 mm de diàmetre nominal exterior, de plàstic, per a connectar a pressió | 0.3 |  | x | 2.19 | =
| BFYH-0A3B | u | Part proporcional d'elements de muntatge per a tubs de polietilè de densitat baixa, de 20 mm de diàmetre nominal exterior, per a connectar a pressió | 1 |  | x | 0.05 | =
| BFB6-09BP | m | Tub de polietilè de designació PE 40, de 20 mm de diàmetre nominal, de 10 bar de pressió nominal, sèrie SDR 7,4, segons la norma UNE-EN 12201-2 | 1.02 |  | x | 0.4 | =
Subtotal material
|  |  | Gastos auxiliares |  |  |  | 1.5 | %
Coste directo
|  |  | Gastos indirectos |  |  |  | 3 | %
Total
P-215 | PFN0-9LN6 | u | Reparació de fuita en tub de polipropilè a pressió de diàmetre de 16 a 25 mm, tallant i substituint fins a 1 m de tub, amb utilització d'accessoris termosoldats |  |  |  | Rend.: | 1 |  |  | Reparació fuita tub PP pressió D=16 a 25mm, tallant+subst.tub <=1m, acces.termosoldats
Mano de obra
| A0F-000N | h | Oficial 1a lampista | 1 | /R | x | 33.44 | =
Subtotal mano de obra
Material
| BFWA-0AP5 | u | Accessori per a tubs de polipropilè a pressió, de 25 mm de diàmetre, per a soldar | 2 |  | x | 1.11 | =
| BFYF-0AQ0 | u | Part proporcional d'elements de muntatge per a tubs de polipropilè a pressió, de 25 mm de diàmetre, soldat | 2 |  | x | 0.15 | =
| BG2Q-1KSW | m | Tub flexible corrugat de PVC, de 32 mm de diàmetre nominal, aïllant i no propagador de la flama, resistència a l'impacte d'1 J, resistència a compressió de 320 N i una rigidesa dielèctrica de 2000 V | 1 |  | x | 0.55 | =
| BFC0-0AFE | m | Tub de Polipropilè-copolímer PP-R a pressió de diàmetre 25x4,2 mm, sèrie S 2.5 segons UNE-EN ISO 15874-2 | 1 |  | x | 2.49 | =
Subtotal material
|  |  | Gastos auxiliares |  |  |  | 1.5 | %
Coste directo
|  |  | Gastos indirectos |  |  |  | 3 | %
Total
P-216 | PFN0-9LN7 | u | Reparació de fuita en tub de polipropilè a pressió de diàmetre de 16 a 25 mm, tallant i substituint fins a 2 m de tub, amb utilització d'accessoris termosoldats |  |  |  | Rend.: | 1 |  |  | Reparació fuita tub PP pressió D=16 a 25mm, tallant+subst.tub <=2m, acces.termosoldats
Mano de obra
| A0F-000N | h | Oficial 1a lampista | 1.1 | /R | x | 33.44 | =
Subtotal mano de obra
Material
| BFYF-0AQ0 | u | Part proporcional d'elements de muntatge per a tubs de polipropilè a pressió, de 25 mm de diàmetre, soldat | 2 |  | x | 0.15 | =
| BFWA-0AP5 | u | Accessori per a tubs de polipropilè a pressió, de 25 mm de diàmetre, per a soldar | 2 |  | x | 1.11 | =
| BFC0-0AFE | m | Tub de Polipropilè-copolímer PP-R a pressió de diàmetre 25x4,2 mm, sèrie S 2.5 segons UNE-EN ISO 15874-2 | 2 |  | x | 2.49 | =
| BG2Q-1KSW | m | Tub flexible corrugat de PVC, de 32 mm de diàmetre nominal, aïllant i no propagador de la flama, resistència a l'impacte d'1 J, resistència a compressió de 320 N i una rigidesa dielèctrica de 2000 V | 2 |  | x | 0.55 | =
Subtotal material
|  |  | Gastos auxiliares |  |  |  | 1.5 | %
Coste directo
|  |  | Gastos indirectos |  |  |  | 3 | %
Total
P-217 | PFN0-9LN8 | u | Reparació de fuita en tub de polipropilè a pressió de diàmetre de 16 a 25 mm, tallant i substituint fins a 3 m de tub, amb utilització d'accessoris termosoldats |  |  |  | Rend.: | 1 |  |  | Reparació fuita tub PP pressió D=16 a 25mm, tallant+subst.tub <=3m, acces.termosoldats
Mano de obra
| A0F-000N | h | Oficial 1a lampista | 1.2 | /R | x | 33.44 | =
Subtotal mano de obra
Material
| BFC0-0AFE | m | Tub de Polipropilè-copolímer PP-R a pressió de diàmetre 25x4,2 mm, sèrie S 2.5 segons UNE-EN ISO 15874-2 | 3 |  | x | 2.49 | =
| BFWA-0AP5 | u | Accessori per a tubs de polipropilè a pressió, de 25 mm de diàmetre, per a soldar | 2 |  | x | 1.11 | =
| BFYF-0AQ0 | u | Part proporcional d'elements de muntatge per a tubs de polipropilè a pressió, de 25 mm de diàmetre, soldat | 2 |  | x | 0.15 | =
| BG2Q-1KSW | m | Tub flexible corrugat de PVC, de 32 mm de diàmetre nominal, aïllant i no propagador de la flama, resistència a l'impacte d'1 J, resistència a compressió de 320 N i una rigidesa dielèctrica de 2000 V | 3 |  | x | 0.55 | =
Subtotal material
|  |  | Gastos auxiliares |  |  |  | 1.5 | %
Coste directo
|  |  | Gastos indirectos |  |  |  | 3 | %
Total
| P9ER-HOR0 | m2 | Reposició de paviment de panot, amb panot gris de 20x20x4 cm, classe 1a, preu superior, col·locat a l'estesa amb morter, inclòs demolició de la base, repàs i piconatge de caixa de paviment, amb compactació del 95% PM i execució de la base de gruix 10 cm amb formigó de 200 kg/m3, amb una proporció en volum 1:3:6, en entorn urbà amb dificultat de mobilitat, en voreres <= 3 m d'amplària o calçada/plataforma única <= 7 m d'amplària, amb afectació per serveis o elements de mobiliari urbà, en actuacions de més de 10 m2 |  |  |  | Rend.: | 1 |  |  | Reposició paviment panot, panot gris 20x20x4cm,cl.1a,preu sup.,col.est.mort.,base g=10cm formigó 200
Partida de obra
| P214W-HXLT | m | Tall en paviment de peces amb màquina tallajunts amb disc de diamant per a paviment, per a delimitar la zona a demolir | 0.894 |  | x | 5.7244 | =
| P2146-HZ4J | m2 | Demolició de paviment de panots col·locats sobre base de formigó de fins a 10 cm de gruix, inclòs la demolició de la base, d'amplària fins a 2 m, amb compressor i càrrega sobre camió amb mitjans manuals, en entorn urbà amb dificultat de mobilitat, en voreres <= 3 m d'amplària o calçada/plataforma única <= 7 m d'amplària, amb afectació per serveis o elements de mobiliari urbà, en actuacions de més de 10 m2 | 1 |  | x | 42.7813 | =
| P9E1-I1P4 | m2 | Paviment de panot per a vorera gris de 20x20x4 cm, classe 1a, preu superior, col·locat a l'estesa amb morter ciment 1:6 i beurada de ciment pòrtland, en entorn urbà amb dificultat de mobilitat, en voreres <= 3 m d'amplària o calçada/plataforma única <= 7 m d'amplària, amb afectació per serveis o elements de mobiliari urbà, en actuacions de més de 10 m2 | 1 |  | x | 74.0334 | =
| P93R-I1P5 | m3 | Base de vorera amb formigó de 200 kg/m3, amb una proporció en volum 1:3:6, amb ciment pòrtland amb filler calcari CEM II/B-L 32,5 R i granulat de pedra calcària de grandària màxima 20 mm, elaborat a l'obra amb formigonera de 165 l, abocat manualment, en entorn urbà amb dificultat de mobilitat, en voreres <= 3 m d'amplària o calçada/plataforma única <= 7 m d'amplària, amb afectació per serveis o elements de mobiliari urbà, en actuacions de més de 2 m3 | 0.1 |  | x | 166.7132 | =
| P2241-HOPZ | m2 | Repàs i piconatge de caixa de paviment, amb compactació del 95% PM, en entorn urbà amb dificultat de mobilitat, en voreres <= 3 m d'amplària o calçada/plataforma única <= 7 m d'amplària, amb afectació per serveis o elements de mobiliari urbà, en actuacions de més de 10 m2 | 1 |  | x | 3.2959 | =
Subtotal partida de obra
Coste directo
|  |  | Gastos indirectos |  |  |  | 3 | %
Total
| P9ER-HR6L | m2 | Reposició de paviment de panot, amb panot gris de 20x20x4 cm, classe 1a, preu superior, col·locat a l'estesa amb morter, inclòs demolició de la base, repàs i piconatge de caixa de paviment, amb compactació del 95% PM i execució de la base de gruix 10 cm amb formigó de 200 kg/m3, amb una proporció en volum 1:3:6, en entorn urbà amb dificultat de mobilitat, en voreres <= 3 m d'amplària o calçada/plataforma única <= 7 m d'amplària, amb afectació per serveis o elements de mobiliari urbà, en actuacions d'1 a 10 m2 |  |  |  | Rend.: | 1 |  |  | Reposició paviment panot, panot gris 20x20x4cm,cl.1a,preu sup.,col.est.mort.,base g=10cm formigó 20
Partida de obra
| P2146-HXMJ | m2 | Demolició de paviment de panots col·locats sobre base de formigó de fins a 10 cm de gruix, inclòs la demolició de la base, d'amplària fins a 2 m, amb compressor i càrrega sobre camió amb mitjans manuals, en entorn urbà amb dificultat de mobilitat, en voreres <= 3 m d'amplària o calçada/plataforma única <= 7 m d'amplària, amb afectació per serveis o elements de mobiliari urbà, en actuacions d'1 a 10 m2 | 1 |  | x | 46.6907 | =
| P93R-HZAM | m3 | Base de vorera amb formigó de 200 kg/m3, amb una proporció en volum 1:3:6, amb ciment pòrtland amb filler calcari CEM II/B-L 32,5 R i granulat de pedra calcària de grandària màxima 20 mm, elaborat a l'obra amb formigonera de 165 l, abocat manualment, en entorn urbà amb dificultat de mobilitat, en voreres <= 3 m d'amplària o calçada/plataforma única <= 7 m d'amplària, amb afectació per serveis o elements de mobiliari urbà, en actuacions de 0.2 a 2 m3 | 0.1 |  | x | 171.8662 | =
| P214W-HXLT | m | Tall en paviment de peces amb màquina tallajunts amb disc de diamant per a paviment, per a delimitar la zona a demolir | 1.265 |  | x | 5.7244 | =
| P2241-HR6S | m2 | Repàs i piconatge de caixa de paviment, amb compactació del 95% PM, en entorn urbà amb dificultat de mobilitat, en voreres <= 3 m d'amplària o calçada/plataforma única <= 7 m d'amplària, amb afectació per serveis o elements de mobiliari urbà, en actuacions d'1 a 10 m2 | 1 |  | x | 3.609 | =
| P9E1-HXSM | m2 | Paviment de panot per a vorera gris de 20x20x4 cm, classe 1a, preu superior, col·locat a l'estesa amb morter ciment 1:6 i beurada de ciment pòrtland, en entorn urbà amb dificultat de mobilitat, en voreres <= 3 m d'amplària o calçada/plataforma única <= 7 m d'amplària, amb afectació per serveis o elements de mobiliari urbà, en actuacions d'1 a 10 m2 | 1 |  | x | 79.5548 | =
Subtotal partida de obra
Coste directo
|  |  | Gastos indirectos |  |  |  | 3 | %
Total
| P9ER-HR80 | m2 | Reposició de paviment de panot, amb panot gris de 20x20x4 cm, classe 1a, preu superior, col·locat a l'estesa amb morter, inclòs demolició de la base, repàs i piconatge de caixa de paviment, amb compactació del 95% PM i execució de la base de gruix 10 cm amb formigó de 200 kg/m3, amb una proporció en volum 1:3:6, en entorn urbà amb dificultat de mobilitat, en voreres <= 3 m d'amplària o calçada/plataforma única <= 7 m d'amplària, amb afectació per serveis o elements de mobiliari urbà, en actuacions de fins a 1 m2 |  |  |  | Rend.: | 1 |  |  | Reposició paviment panot, panot gris 20x20x4cm,cl.1a,preu sup.,col.est.mort.,base g=10cm formigó 200
Partida de obra
| P9E1-I1P9 | m2 | Paviment de panot per a vorera gris de 20x20x4 cm, classe 1a, preu superior, col·locat a l'estesa amb morter ciment 1:6 i beurada de ciment pòrtland, en entorn urbà amb dificultat de mobilitat, en voreres <= 3 m d'amplària o calçada/plataforma única <= 7 m d'amplària, amb afectació per serveis o elements de mobiliari urbà, en actuacions de fins a 1 m2 | 1 |  | x | 96.2069 | =
| P214W-HXLT | m | Tall en paviment de peces amb màquina tallajunts amb disc de diamant per a paviment, per a delimitar la zona a demolir | 4 |  | x | 5.7244 | =
| P93R-HOQ5 | m3 | Base de vorera amb formigó de 200 kg/m3, amb una proporció en volum 1:3:6, amb ciment pòrtland amb filler calcari CEM II/B-L 32,5 R i granulat de pedra calcària de grandària màxima 20 mm, elaborat a l'obra amb formigonera de 165 l, abocat manualment, en entorn urbà amb dificultat de mobilitat, en voreres <= 3 m d'amplària o calçada/plataforma única <= 7 m d'amplària, amb afectació per serveis o elements de mobiliari urbà, en actuacions de fins a 0.2 m3 | 0.1 |  | x | 187.2923 | =
| P2241-HR8I | m2 | Repàs i piconatge de caixa de paviment, amb compactació del 95% PM, en entorn urbà amb dificultat de mobilitat, en voreres <= 3 m d'amplària o calçada/plataforma única <= 7 m d'amplària, amb afectació per serveis o elements de mobiliari urbà, en actuacions de fins a 1 m2 | 1 |  | x | 4.4741 | =
| P2146-I1P8 | m2 | Demolició de paviment de panots col·locats sobre base de formigó de fins a 10 cm de gruix, inclòs la demolició de la base, d'amplària fins a 2 m, amb compressor i càrrega sobre camió amb mitjans manuals, en entorn urbà amb dificultat de mobilitat, en voreres <= 3 m d'amplària o calçada/plataforma única <= 7 m d'amplària, amb afectació per serveis o elements de mobiliari urbà, en actuacions de fins a 1 m2 | 1 |  | x | 58.3263 | =
Subtotal partida de obra
Coste directo
|  |  | Gastos indirectos |  |  |  | 3 | %
Total
| P9FR-JD20 | m2 | Reposició de paviment de peça o llambordí de formigó de forma regular, amb llambordí monocapa de formigó, de forma rectangular de 10x20 cm i 10 cm de gruix, preu superior, col·locats amb morter i reblert de junts amb sorra fina, inclòs demolició de la base, repàs i piconatge de caixa de paviment, amb compactació del 95% PM i execució de la base de gruix 20 cm amb formigó de 200 kg/m3, amb una proporció en volum 1:3:6, en entorn urbà amb dificultat de mobilitat, en voreres <= 3 m d'amplària o calçada/plataforma única <= 7 m d'amplària, amb afectació per serveis o elements de mobiliari urbà, en actuacions de fins a 1 m2 |  |  |  | Rend.: | 1 |  |  | Reposició pav.pec.f.reg.mort., monocapa form.10x20cmx10cm,preu sup.,col·locats amb morter,base g=20c
Partida de obra
| P214W-HXLT | m | Tall en paviment de peces amb màquina tallajunts amb disc de diamant per a paviment, per a delimitar la zona a demolir | 4 |  | x | 5.7244 | =
| P2241-HR8I | m2 | Repàs i piconatge de caixa de paviment, amb compactació del 95% PM, en entorn urbà amb dificultat de mobilitat, en voreres <= 3 m d'amplària o calçada/plataforma única <= 7 m d'amplària, amb afectació per serveis o elements de mobiliari urbà, en actuacions de fins a 1 m2 | 1 |  | x | 4.4741 | =
| P93R-HOQ5 | m3 | Base de vorera amb formigó de 200 kg/m3, amb una proporció en volum 1:3:6, amb ciment pòrtland amb filler calcari CEM II/B-L 32,5 R i granulat de pedra calcària de grandària màxima 20 mm, elaborat a l'obra amb formigonera de 165 l, abocat manualment, en entorn urbà amb dificultat de mobilitat, en voreres <= 3 m d'amplària o calçada/plataforma única <= 7 m d'amplària, amb afectació per serveis o elements de mobiliari urbà, en actuacions de fins a 0.2 m3 | 0.2 |  | x | 187.2923 | =
| P9F3-JWOB | m2 | Paviment de llambordí monocapa de formigó, de forma rectangular de 10x20 cm i 10 cm de gruix, preu superior, col·locats amb morter de ciment 1:6 i reblert de junts amb sorra fina, en entorn urbà amb dificultat de mobilitat, en voreres <= 3 m d'amplària o calçada/plataforma única <= 7 m d'amplària, amb afectació per serveis o elements de mobiliari urbà, en actuacions de fins a 1 m2 | 1 |  | x | 132.6864 | =
| P2146-IAEB | m2 | Demolició de paviment de llambordins col·locats sobre base de formigó de fins a 20 cm de gruix, inclòs la demolició de la base, d'amplària fins a 2 m, amb compressor i càrrega sobre camió amb mitjans manuals, en entorn urbà amb dificultat de mobilitat, en voreres <= 3 m d'amplària o calçada/plataforma única <= 7 m d'amplària, amb afectació per serveis o elements de mobiliari urbà, en actuacions de fins a 1 m2 | 1 |  | x | 105.5091 | =
Subtotal partida de obra
Coste directo
|  |  | Gastos indirectos |  |  |  | 3 | %
Total
P-58 | P66-H97P1 | ml | Reparació de paviment aixecat per arrels d'arbres, inclòs excavació de rasa fins a 60 cm de fondària (a medir desde la cota de terreny), tallat d'arrels amb motoserra o serra manual (sota supervisió dels serveis tècnics municipals), subministrament i col·locaciço de ROOTBLOCK WWB/BB60/1, reblert de la rasa amb terra procedent de l'excavació, subministrament i col·locació de xapa d'acer galvanitzat de 10 mm de gruix i 200 mm d'alçaria, inclòs elements metàl·lics d'ancoratge soldats a la xapa per a formació d'escocell. |  |  |  | Rend.: | 1 |  |  | Reparació vorera Rootblock amb escocell xapa
Mano de obra
| A0D-0007 | h | Manobre | 0.3 | /R | x | 27.01 | =
| A0F-000B | h | Oficial 1a | 0.3 | /R | x | 32.36 | =
Subtotal mano de obra
Maquinaria
| CRE0-00C0 | h | Motoserra | 1 | /R | x | 3.87 | =
Subtotal maquinaria
Material
| B965-H695 | m | Vorada de xapa galvanitzada de 10 mm de gruix i 200 mm d'alçària, inclòs elements metàl·lics d'ancoratge soldats a la xapa | 1.05 |  | x | 30.57 | =
| ROOTBLOCK | ml | Rootblock WWB/B60/1 | 1.05 |  | x | 11.9 | =
| B069-2A9P | m3 | Formigó d'ús no estructural de resistència a compressió15 N/mm2, consistència plàstica i grandària màxima del granulat 40 mm, HNE-15/P/40 | 0.045 |  | x | 72.9 | =
Subtotal material
Partida de obra
| P221D-I0RY | m3 | Excavació de rasa per a pas d'instal·lacions fins a 1 m de fondària, en terreny compacte (SPT 20-50), realitzada amb mitjans manuals i amb les terres deixades a la vora, en entorn urbà amb dificultat de mobilitat, en voreres <= 3 m d'amplària o calçada/plataforma única <= 7 m d'amplària, amb afectació per serveis o elements de mobiliari urbà, en actuacions de més de 2 m3 | 0.25 |  | x | 184.6136 | =
Subtotal partida de obra
Coste directo
|  |  | Gastos indirectos |  |  |  | 3 | %
Total
P-59 | P66-H97P2 | ml | Reparació de paviment aixecat per arrels d'arbres, inclòs excavació de rasa fins a 60 cm de fondària (a medir desde la cota de terreny), tallat d'arrels amb motoserra o serra manual (sota supervisió dels serveis tècnics municipals), subministrament i col·locaciço de ROOTBLOCK WWB/BB60/1, reblert de la rasa amb terra procedent de l'excavació. |  |  |  | Rend.: | 1 |  |  | Reparació vorerra Rootblock sense escocell xapa
Mano de obra
| A0F-000B | h | Oficial 1a | 0.2 | /R | x | 32.36 | =
| A0D-0007 | h | Manobre | 0.2 | /R | x | 27.01 | =
Subtotal mano de obra
Maquinaria
| CRE0-00C0 | h | Motoserra | 0.3 | /R | x | 3.87 | =
Subtotal maquinaria
Material
| ROOTBLOCK | ml | Rootblock WWB/B60/1 | 1.05 |  | x | 11.9 | =
Subtotal material
Partida de obra
| P221D-I0RY | m3 | Excavació de rasa per a pas d'instal·lacions fins a 1 m de fondària, en terreny compacte (SPT 20-50), realitzada amb mitjans manuals i amb les terres deixades a la vora, en entorn urbà amb dificultat de mobilitat, en voreres <= 3 m d'amplària o calçada/plataforma única <= 7 m d'amplària, amb afectació per serveis o elements de mobiliari urbà, en actuacions de més de 2 m3 | 0.25 |  | x | 184.6136 | =
Subtotal partida de obra
Coste directo
|  |  | Gastos indirectos |  |  |  | 3 | %
Total
P-92 | P9ER-HORB | m2 | Reposició de paviment de panot, amb panot gris de 20x20x4 cm, classe 1a, preu superior, col·locat a l'estesa amb morter, inclòs demolició de la base, repàs i piconatge de caixa de paviment, amb compactació del 95% PM i execució de la base de gruix 10 cm amb formigó de 200 kg/m3, amb una proporció en volum 1:3:6, en entorn urbà amb dificultat de mobilitat, en voreres <= 3 m d'amplària o calçada/plataforma única <= 7 m d'amplària, amb afectació per serveis o elements de mobiliari urbà, en actuacions de més de 10 m2 |  |  |  | Rend.: | 1 |  |  | Reposició paviment panot, panot gris 20x20x4cm,cl.1a,preu sup.,col.est.mort.,base g=10cm formigó 20
Partida de obra
| P2146-HZ4J | m2 | Demolició de paviment de panots col·locats sobre base de formigó de fins a 10 cm de gruix, inclòs la demolició de la base, d'amplària fins a 2 m, amb compressor i càrrega sobre camió amb mitjans manuals, en entorn urbà amb dificultat de mobilitat, en voreres <= 3 m d'amplària o calçada/plataforma única <= 7 m d'amplària, amb afectació per serveis o elements de mobiliari urbà, en actuacions de més de 10 m2 | 1 |  | x | 42.7813 | =
| P214W-HXLT | m | Tall en paviment de peces amb màquina tallajunts amb disc de diamant per a paviment, per a delimitar la zona a demolir | 0.894 |  | x | 5.7244 | =
| P2241-HOPZ | m2 | Repàs i piconatge de caixa de paviment, amb compactació del 95% PM, en entorn urbà amb dificultat de mobilitat, en voreres <= 3 m d'amplària o calçada/plataforma única <= 7 m d'amplària, amb afectació per serveis o elements de mobiliari urbà, en actuacions de més de 10 m2 | 1 |  | x | 3.2959 | =
| P9E1-I1P4 | m2 | Paviment de panot per a vorera gris de 20x20x4 cm, classe 1a, preu superior, col·locat a l'estesa amb morter ciment 1:6 i beurada de ciment pòrtland, en entorn urbà amb dificultat de mobilitat, en voreres <= 3 m d'amplària o calçada/plataforma única <= 7 m d'amplària, amb afectació per serveis o elements de mobiliari urbà, en actuacions de més de 10 m2 | 1 |  | x | 74.0334 | =
| P93R-I1P5 | m3 | Base de vorera amb formigó de 200 kg/m3, amb una proporció en volum 1:3:6, amb ciment pòrtland amb filler calcari CEM II/B-L 32,5 R i granulat de pedra calcària de grandària màxima 20 mm, elaborat a l'obra amb formigonera de 165 l, abocat manualment, en entorn urbà amb dificultat de mobilitat, en voreres <= 3 m d'amplària o calçada/plataforma única <= 7 m d'amplària, amb afectació per serveis o elements de mobiliari urbà, en actuacions de més de 2 m3 | 0.1 |  | x | 166.7132 | =
Subtotal partida de obra
Coste directo
|  |  | Gastos indirectos |  |  |  | 3 | %
Total
P-93 | P9ER-HR8F | m2 | Reposició de paviment de panot, amb panot gris de 20x20x4 cm, classe 1a, preu superior, col·locat a l'estesa amb morter, inclòs demolició de la base, repàs i piconatge de caixa de paviment, amb compactació del 95% PM i execució de la base de gruix 10 cm amb formigó de 200 kg/m3, amb una proporció en volum 1:3:6, en entorn urbà amb dificultat de mobilitat, en voreres <= 3 m d'amplària o calçada/plataforma única <= 7 m d'amplària, amb afectació per serveis o elements de mobiliari urbà, en actuacions de fins a 1 m2 |  |  |  | Rend.: | 1 |  |  | Reposició paviment panot, panot gris 20x20x4cm,cl.1a,preu sup.,col.est.mort.,base g=10cm formigó 20
Partida de obra
| P2241-HR8I | m2 | Repàs i piconatge de caixa de paviment, amb compactació del 95% PM, en entorn urbà amb dificultat de mobilitat, en voreres <= 3 m d'amplària o calçada/plataforma única <= 7 m d'amplària, amb afectació per serveis o elements de mobiliari urbà, en actuacions de fins a 1 m2 | 1 |  | x | 4.4741 | =
| P214W-HXLT | m | Tall en paviment de peces amb màquina tallajunts amb disc de diamant per a paviment, per a delimitar la zona a demolir | 4 |  | x | 5.7244 | =
| P93R-HOQ5 | m3 | Base de vorera amb formigó de 200 kg/m3, amb una proporció en volum 1:3:6, amb ciment pòrtland amb filler calcari CEM II/B-L 32,5 R i granulat de pedra calcària de grandària màxima 20 mm, elaborat a l'obra amb formigonera de 165 l, abocat manualment, en entorn urbà amb dificultat de mobilitat, en voreres <= 3 m d'amplària o calçada/plataforma única <= 7 m d'amplària, amb afectació per serveis o elements de mobiliari urbà, en actuacions de fins a 0.2 m3 | 0.1 |  | x | 187.2923 | =
| P2146-I1P8 | m2 | Demolició de paviment de panots col·locats sobre base de formigó de fins a 10 cm de gruix, inclòs la demolició de la base, d'amplària fins a 2 m, amb compressor i càrrega sobre camió amb mitjans manuals, en entorn urbà amb dificultat de mobilitat, en voreres <= 3 m d'amplària o calçada/plataforma única <= 7 m d'amplària, amb afectació per serveis o elements de mobiliari urbà, en actuacions de fins a 1 m2 | 1 |  | x | 58.3263 | =
| P9E1-I1P9 | m2 | Paviment de panot per a vorera gris de 20x20x4 cm, classe 1a, preu superior, col·locat a l'estesa amb morter ciment 1:6 i beurada de ciment pòrtland, en entorn urbà amb dificultat de mobilitat, en voreres <= 3 m d'amplària o calçada/plataforma única <= 7 m d'amplària, amb afectació per serveis o elements de mobiliari urbà, en actuacions de fins a 1 m2 | 1 |  | x | 96.2069 | =
Subtotal partida de obra
Coste directo
|  |  | Gastos indirectos |  |  |  | 3 | %
Total
P-107 | P9FR-JD2P | m2 | Reposició de paviment de peça o llambordí de formigó de forma regular, amb llambordí monocapa de formigó, de forma rectangular de 10x20 cm i 10 cm de gruix, preu superior, col·locats amb morter i reblert de junts amb sorra fina, inclòs demolició de la base, repàs i piconatge de caixa de paviment, amb compactació del 95% PM i execució de la base de gruix 20 cm amb formigó de 200 kg/m3, amb una proporció en volum 1:3:6, en entorn urbà amb dificultat de mobilitat, en voreres <= 3 m d'amplària o calçada/plataforma única <= 7 m d'amplària, amb afectació per serveis o elements de mobiliari urbà, en actuacions de fins a 1 m2 |  |  |  | Rend.: | 1 |  |  | Reposició pav.pec.f.reg.mort., monocapa form.10x20cmx10cm,preu sup.,col·locats amb morter,base g=20
Partida de obra
| P214W-HXLT | m | Tall en paviment de peces amb màquina tallajunts amb disc de diamant per a paviment, per a delimitar la zona a demolir | 4 |  | x | 5.7244 | =
| P2146-IAEB | m2 | Demolició de paviment de llambordins col·locats sobre base de formigó de fins a 20 cm de gruix, inclòs la demolició de la base, d'amplària fins a 2 m, amb compressor i càrrega sobre camió amb mitjans manuals, en entorn urbà amb dificultat de mobilitat, en voreres <= 3 m d'amplària o calçada/plataforma única <= 7 m d'amplària, amb afectació per serveis o elements de mobiliari urbà, en actuacions de fins a 1 m2 | 1 |  | x | 105.5091 | =
| P9F3-JWOB | m2 | Paviment de llambordí monocapa de formigó, de forma rectangular de 10x20 cm i 10 cm de gruix, preu superior, col·locats amb morter de ciment 1:6 i reblert de junts amb sorra fina, en entorn urbà amb dificultat de mobilitat, en voreres <= 3 m d'amplària o calçada/plataforma única <= 7 m d'amplària, amb afectació per serveis o elements de mobiliari urbà, en actuacions de fins a 1 m2 | 1 |  | x | 132.6864 | =
| P93R-HOQ5 | m3 | Base de vorera amb formigó de 200 kg/m3, amb una proporció en volum 1:3:6, amb ciment pòrtland amb filler calcari CEM II/B-L 32,5 R i granulat de pedra calcària de grandària màxima 20 mm, elaborat a l'obra amb formigonera de 165 l, abocat manualment, en entorn urbà amb dificultat de mobilitat, en voreres <= 3 m d'amplària o calçada/plataforma única <= 7 m d'amplària, amb afectació per serveis o elements de mobiliari urbà, en actuacions de fins a 0.2 m3 | 0.2 |  | x | 187.2923 | =
| P2241-HR8I | m2 | Repàs i piconatge de caixa de paviment, amb compactació del 95% PM, en entorn urbà amb dificultat de mobilitat, en voreres <= 3 m d'amplària o calçada/plataforma única <= 7 m d'amplària, amb afectació per serveis o elements de mobiliari urbà, en actuacions de fins a 1 m2 | 1 |  | x | 4.4741 | =
Subtotal partida de obra
Coste directo
|  |  | Gastos indirectos |  |  |  | 3 | %
Total
P-142 | P9K1-ESCO | m | Reparació d'escomesa de clavegueram amb tub de polietilè de doble capa de 250mm. Embolcallat amb 10cm per banda amb formigó. inclou repicat del paviment existent, col·locació de tub de politilé, formigó, reomplert amb tot-ú i acabat superficial amb panot i asfalt. escomesa tipus 6ml |  |  |  | Rend.: | 1 |  |  | Reparació d'escomesa de clavegueram
Mano de obra
| A012N000 | h | Oficial 1a d'obra pública | 6 | /R | x | 21.45 | =
| A01-FEPI | h | Ajudant obra pública | 6 | /R | x | 28.73 | =
Subtotal mano de obra
Material
| B06E-12CR | m3 | Formigó HM-20/S / 20 / I de consistència seca, grandària màxima del granulat 20 mm, amb >= 200 kg/m3 de ciment, apte per a classe d'exposició I | 1.8 |  | x | 75.95 | =
| B9E2-0HO01 | m2 | Panot gris de 20x20x4 cm, classe 1a, preu superior | 2 |  | x | 9.77 | =
| BD76-2AAC | m | Tub de paret estructurada, amb paret interna llisa i externa corrugada, de polietilè HDPE, tipus B, àrea aplicació U, de diàmetre nominal exterior 500 mm, de rigidesa anular SN 4 kN/m2, segons la norma UNE-EN 13476-3 | 6 |  | x | 25.66 | =
Subtotal material
Partida de obra
| P9HB-HP6U | m2 | Capa de rodadura de 4 a 6 cm de gruix de mescla bituminosa contínua en calent tipus AC 16 surf B 50/70 D, amb un 20% de granulat de pedra granítica (CHIPI) incorporat manualment, en entorn urbà amb dificultat de mobilitat, en voreres <= 3 m d'amplària o calçada/plataforma única <= 7 m d'amplària, amb afectació per serveis o elements de mobiliari urbà, en actuacions d'1 a 10 m2 | 3 |  | x | 30.4114 | =
| P214W-FEMP | m | Tall en paviment de mescla bituminosa de 10 cm de fondària com a mínim amb màquina tallajunts amb disc de diamant per a paviment, per a delimitar la zona a demolir | 6 |  | x | 9.6047 | =
| P2RA-EU21 | m3 | Disposició controlada en dipòsit autoritzat inclòs el cànon sobre la deposició controlada dels residus de la construcció, segons la LLEI 8/2008, de residus barrejats no perillosos amb una densitat 0,17 t/m3, procedents de construcció o demolició, amb codi 17 09 04 segons la Llista Europea de Residus | 1 |  | x | 24.2624 | =
| P2R5-DT31 | m3 | Transport de residus inerts o no especials a instal·lació autoritzada de gestió de residus, amb contenidor d'1 m3 de capacitat | 1 |  | x | 57.26 | =
Subtotal partida de obra
Coste directo
|  |  | Gastos indirectos |  |  |  | 3 | %
Total
P-143 | P9K1-GUAL | m2 | Reparació de gual tipus, de panot 20x20 9 pastilles. Mesures estàndard. 5mx3m Inclou la demolició del paviment i la llosa existent. sanejament de la base. reposició del paviment amb base de formigó. Recol·locació de les peces de gual, així com les cantoneres |  |  |  | Rend.: | 1 |  |  | Reparació gual Panot
Partida de obra
| P2RA-EU21 | m3 | Disposició controlada en dipòsit autoritzat inclòs el cànon sobre la deposició controlada dels residus de la construcció, segons la LLEI 8/2008, de residus barrejats no perillosos amb una densitat 0,17 t/m3, procedents de construcció o demolició, amb codi 17 09 04 segons la Llista Europea de Residus | 1 |  | x | 24.2624 | =
| P2R5-DT31 | m3 | Transport de residus inerts o no especials a instal·lació autoritzada de gestió de residus, amb contenidor d'1 m3 de capacitat | 1 |  | x | 57.26 | =
| P9ER-HORB | m2 | Reposició de paviment de panot, amb panot gris de 20x20x4 cm, classe 1a, preu superior, col·locat a l'estesa amb morter, inclòs demolició de la base, repàs i piconatge de caixa de paviment, amb compactació del 95% PM i execució de la base de gruix 10 cm amb formigó de 200 kg/m3, amb una proporció en volum 1:3:6, en entorn urbà amb dificultat de mobilitat, en voreres <= 3 m d'amplària o calçada/plataforma única <= 7 m d'amplària, amb afectació per serveis o elements de mobiliari urbà, en actuacions de més de 10 m2 | 15 |  | x | 141.8995 | =
Coste directo
|  |  | Gastos indirectos |  |  |  | 3 | %
Total

## T-SMP
2023-2025 | 2023-2025 | 2023-2025 | 2023-2025
Justificación de elementos | Justificación de elementos | Justificación de elementos | Justificación de elementos
Código | U.M. | Descripción | Precio | Descripción corta | CO2eq (kg) | MJ
Mano de obra
A01-FEPH | h | Ajudant muntador | 28.73 | Ajudant muntador | 0 | 0
A01-FEPI | h | Ajudant obra pública | 28.73 | Ajudant obra pública | 0 | 0
A0127000 | h | Oficial 1a col·locador | 31.62 | Oficial 1a col·locador | 0 | 0
A012N000 | h | Oficial 1a d'obra pública | 21.45 | Oficial 1a d'obra pública | 0 | 0
A0137000 | h | Ajudant col·locador | 28.08 | Ajudant col·locador | 0 | 0
A0140000 | h | Manobre | 26.39 | Manobre | 0 | 0
A0D-0000 | h | Manobre | 23.88 | Manobre | 0 | 0
A0D-0007 | h | Manobre | 27.01 | Manobre | 0 | 0
A0D-0009 | h | Manobre per a seguretat i salut | 27.01 | Manobre p/SiS | 0 | 0
A0D-00000 | h | Manobre | 23.88 | Manobre | 0 | 0
A0D-00001 | h | Manobre | 23.88 | Manobre | 0 | 0
A0E-0000 | h | Manobre especialista | 24.69 | Manobre especialista | 0 | 0
A0E-000A | h | Manobre especialista | 27.93 | Manobre especialista | 0 | 0
A0E-00000 | h | Manobre especialista | 24.69 | Manobre especialista | 0 | 0
A0E-00001 | h | Manobre especialista | 24.69 | Manobre especialista | 0 | 0
A0F-0000 | h | Oficial 1a d'obra pública | 28.61 | Oficial 1a d'obra pública | 0 | 0
A0F-000B | h | Oficial 1a | 32.36 | Oficial 1a | 0 | 0
A0F-000D | h | Oficial 1a col·locador | 32.36 | Oficial 1a col·locador | 0 | 0
A0F-000N | h | Oficial 1a lampista | 33.44 | Oficial 1a lampista | 0 | 0
A0F-000R | h | Oficial 1a muntador | 33.44 | Oficial 1a muntador | 0 | 0
A0F-000S | h | Oficial 1a d'obra pública | 32.36 | Oficial 1a d'obra pública | 0 | 0
A0F-000T | h | Oficial 1a paleta | 32.36 | Oficial 1a paleta | 0 | 0
A0F-0015 | h | Oficial 1a per a seguretat i salut | 32.36 | Oficial 1a p/SiS | 0 | 0
A0F-00000 | h | Oficial 1a d'obra pública | 28.61 | Oficial 1a d'obra pública | 0 | 0
A0F-00001 | h | Oficial 1a d'obra pública | 28.61 | Oficial 1a d'obra pública | 0 | 0
Maquinaria
C111-0050 | h | Compressor amb dos martells pneumàtics | 14.32 | Compressor+dos martells pneumàtics | 0 | 0
C111-0056 | h | Compressor amb dos martells pneumàtics | 18.87 | Compressor+dos martells pneumàtics | -9999999999 | -9999999999
C111-00500 | h | Compressor amb dos martells pneumàtics | 14.32 | Compressor+dos martells pneumàtics | 0 | 0
C111-00501 | h | Compressor amb dos martells pneumàtics | 14.32 | Compressor+dos martells pneumàtics | 0 | 0
C113-00JJ | h | Fresadora per a paviment amb càrrega automàtica | 112.66 | Fresadora pavim.,càrr.aut. | 0 | 0
C131-0050 | h | Corró vibratori autopropulsat, de 12 a 14 t | 76.84 | Corró vibratori autopropulsat,12 a 14t | 0 | 0
C131-005G | h | Corró vibratori autopropulsat, de 12 a 14 t | 82.25 | Corró vibratori autopropulsat,12 a 14t | -9999999999 | -9999999999
C131-00500 | h | Corró vibratori autopropulsat, de 12 a 14 t | 76.84 | Corró vibratori autopropulsat,12 a 14t | 0 | 0
C131-00501 | h | Corró vibratori autopropulsat, de 12 a 14 t | 76.84 | Corró vibratori autopropulsat,12 a 14t | 0 | 0
C136-00F0 | h | Motoanivelladora petita | 79.25 | Motoanivelladora petita | 0 | 0
C136-00F4 | h | Motoanivelladora petita | 74.32 | Motoanivelladora petita | -9999999999 | -9999999999
C136-00F00 | h | Motoanivelladora petita | 79.25 | Motoanivelladora petita | 0 | 0
C136-00F01 | h | Motoanivelladora petita | 79.25 | Motoanivelladora petita | 0 | 0
C138-00KQ | h | Pala carregadora sobre pneumàtics de 15 a 20 t | 112.92 | Pala carregadora s/pneumàtics 15 a 20t | 0 | 0
C13A-00FP | h | Picó vibrant amb placa de 30x30 cm | 6.63 | Picó vibrant,plac.30x30cm | 0 | 0
C13A-00FR | h | Compactador duplex manual de 700 kg | 9.25 | Compactador duplex manual,700 kg | 0 | 0
C13C-00LP | h | Retroexcavadora sobre pneumàtics de 8 a 10 t | 62.18 | Retroexcavadora s/pneumàtics 8 a 10t | 0 | 0
C13C-00LQ | h | Retroexcavadora sobre pneumàtics de 8 a 10 t, amb martell trencador | 86.28 | Retroexcavadora s/pneumàtics 8 a 10t,+martell trenc. | 0 | 0
C150-002X | h | Camió cistella de 10 m d'alçària com a màxim | 48.53 | Camió cistella h=10m | 0 | 0
C151-002Z | h | Camió cisterna de 8 m3 | 53.05 | Camió cisterna 8m3 | 0 | 0
C152-003B | h | Camió grua | 55.41 | Camió grua | 0 | 0
C153-003H | h | Camió grua per a treballs generals, neteja i transport d'eines de 3 t de càrrega, 7 m d'abast vertical, 5 d'abast horitzontal i 25 kN·m de moment d'elevació | 42.79 | Camió grua treball c=3t abst.vert.=7m abst.hozt.=5 i m.elev.=25kN·m | 0 | 0
C15E-0062 | h | Dúmper d'1,5 t de càrrega útil, amb mecanisme hidràulic | 30.44 | Dúmper 1,5t,hidràulic | 0 | 0
C173-005K | h | Corró vibratori per a formigons i betums autopropulsat pneumàtic | 74.97 | Corró vibratori autopropulsat pneumàtic | 0 | 0
C174-00GD | h | Escombradora autopropulsada | 50.53 | Escombradora autopropulsada | 0 | 0
C175-00G4 | h | Estenedora per a paviments de mescla bituminosa | 65.4 | Estenedora p/paviment mescla bitum. | 0 | 0
C175-H4NK | h | Estenedora petita per a paviments de mescla bituminosa | 63.93 | Estenedora petita p/paviment mescla bitum. | 0 | 0
C176-00F0 | h | Formigonera de 165 l | 2.1 | Formigonera 165l | 0 | 0
C176-00FX | h | Formigonera de 165 l | 2.12 | Formigonera 165l | -9999999999 | -9999999999
C176-00F00 | h | Formigonera de 165 l | 2.1 | Formigonera 165l | 0 | 0
C176-00F01 | h | Formigonera de 165 l | 2.1 | Formigonera 165l | 0 | 0
C178-00G0 | h | Màquina tallajunts amb disc de diamant per a paviment | 8.46 | Màquina tallajunts disc diamant p/paviment | 0 | 0
C178-00GF | h | Màquina tallajunts amb disc de diamant per a paviment | 10.07 | Màquina tallajunts disc diamant p/paviment | -9999999999 | -9999999999
C178-00G00 | h | Màquina tallajunts amb disc de diamant per a paviment | 8.46 | Màquina tallajunts disc diamant p/paviment | 0 | 0
C178-00G01 | h | Màquina tallajunts amb disc de diamant per a paviment | 8.46 | Màquina tallajunts disc diamant p/paviment | 0 | 0
C17H-HOSB | u | Desplaçament, muntatge i desmuntatge a obra d'equip d'estesa i fresat de mescla bituminosa en calent | 5699.35 | Desplaçament+munt.+desmunt. d'equip estesa/fresat, mescla bitum.calent | 0 | 0
C17H-HR78 | u | Desplaçament d'equip d'estesa i fresat de mescla bituminosa en calent en horari festiu | 1270.47 | Desplaç. d'equip estesa/fresat, mescla bitum.calent festiu | 0 | 0
C17H-HXO8 | u | Desplaçament d'equip d'estesa i fresat de mescla bituminosa en calent en horari diürn | 899.91 | Desplaç. d'equip estesa/fresat, mescla bitum.calent diürn | 0 | 0
C17H-HYEV | u | Desplaçament d'equip d'estesa i fresat de mescla bituminosa en calent en horari nocturn | 1111.65 | Desplaç. d'equip estesa/fresat, mescla bitum.calent nocturn | 0 | 0
C1B0-006C | h | Màquina per a pintar bandes de vial, autopropulsada | 42.28 | Màquina p/pintar banda vial,autopropulsada | 0 | 0
C1B0-006D | h | Màquina per a pintar bandes de vial, d'accionament manual | 32.33 | Màquina p/pintar banda vial,accionament manual | 0 | 0
C1B0-006G | h | Màquina per a pintar bandes de vial, d'accionament manual, per a seguretat i salut | 32.33 | Màquina p/pintar banda vial,accionament manual p/SiS | 0 | 0
C1R1-00CY | m3 | Subministrament de contenidor metàl·lic de 5 m3 de capacitat i recollida amb residus inerts o no especials | 27.58 | Subministr.contenidor metàl·lic,5m3 +recollida residus inerts o no especials | 0 | 0
C1R1-00D1 | m3 | Subministrament de sac d'1 m3 de capacitat i recollida amb residus inerts o no especials | 57.26 | Subministr.sac,1m3 +recollida residus inerts o no especials | 0 | 0
C20K-00DP | h | Regle vibratori | 5.37 | Regle vibratori | 0 | 0
C20L-00DO | h | Remolinador mecànic | 6.09 | Remolinador mecànic | 0 | 0
CRE0-00C0 | h | Motoserra | 3.87 | Motoserra | 0 | 0
CZ11-HJZ3 | h | Compressor portàtil entre 10 a 12 m3/min de cabal i 8 bar de pressió | 51.15 | Compressor portàt.,10 a 12m3/min,pres=8bar | 0 | 0
CZ15-00E4 | h | Grup electrògen de 20 a 30 kVA | 10.21 | Grup electrògen de 20 a 30kVA | 0 | 0
Material
B011-05M0 | m3 | Aigua | 2.04 | Aigua | 0 | 0
B011-05ME | m3 | Aigua | 1.83 | Aigua | -9999999999 | -9999999999
B011-05M00 | m3 | Aigua | 2.04 | Aigua | 0 | 0
B011-05M01 | m3 | Aigua | 2.04 | Aigua | 0 | 0
B03C-05NM | m3 | Sauló sense garbellar | 19.34 | Sauló s/garbellar | 0 | 0
B03F-05NY | m3 | Tot-u artificial procedent de granulats reciclats de formigó | 17.85 | Tot-u art.procedent granulats reciclats form. | 0 | 0
B03J-0K70 | t | Grava de pedrera de pedra calcària, de grandària màxima 20 mm, per a formigons | 19.16 | Grava pedra calc.grandària màxima 20mm p/forms. | 0 | 0
B03J-0K7V | t | Grava de pedrera de pedra calcària, de grandària màxima 20 mm, per a formigons | 19.08 | Grava pedra calc.grandària màxima 20mm p/forms. | -9999999999 | -9999999999
B03J-0K86 | t | Grava de pedrera de pedra granítica, de 18 a 25 mm, subministrada en sacs de 0,8 m3 | 58.13 | Grava pedra granit.18 a 25mm sacs 0,8m3 | 0 | 0
B03J-0K700 | t | Grava de pedrera de pedra calcària, de grandària màxima 20 mm, per a formigons | 19.16 | Grava pedra calc.grandària màxima 20mm p/forms. | 0 | 0
B03J-0K701 | t | Grava de pedrera de pedra calcària, de grandària màxima 20 mm, per a formigons | 19.16 | Grava pedra calc.grandària màxima 20mm p/forms. | 0 | 0
B03L-05M0 | t | Sorra de pedrera de pedra calcària per a formigons | 19.58 | Sorra pedra calc. p/forms. | 0 | 0
B03L-05MQ | t | Sorra de pedrera de pedra calcària per a formigons | 19.27 | Sorra pedra calc. p/forms. | -9999999999 | -9999999999
B03L-05N0 | t | Sorra de pedrera per a morters | 21.01 | Sorra p/morters | 0 | 0
B03L-05N1 | t | Sorra de pedrera de 0 a 3,5 mm | 20.57 | Sorra 0 a 3,5 mm | 0 | 0
B03L-05N5 | t | Sorra de pedrera de 0 a 3,5 mm | 20.24 | Sorra 0 a 3,5 mm | -9999999999 | -9999999999
B03L-05N7 | t | Sorra de pedrera per a morters | 20.68 | Sorra p/morters | -9999999999 | -9999999999
B03L-05M00 | t | Sorra de pedrera de pedra calcària per a formigons | 19.58 | Sorra pedra calc. p/forms. | 0 | 0
B03L-05M01 | t | Sorra de pedrera de pedra calcària per a formigons | 19.58 | Sorra pedra calc. p/forms. | 0 | 0
B03L-05N00 | t | Sorra de pedrera per a morters | 21.01 | Sorra p/morters | 0 | 0
B03L-05N01 | t | Sorra de pedrera per a morters | 21.01 | Sorra p/morters | 0 | 0
B051-H6E6 | kg | Beurada bituminosa anticarburant | 1.29 | Beurada bituminosa anticarburant | 0 | 0
B054-06DH | kg | Calç aèria hidratada CL 90-S, en sacs | 0.29 | Calç aèria hidratada CL 90-S,sacs | 0 | 0
B055-065W | t | Ciment blanc de ram de paleta BL 22,5 X segons UNE 80305, en sacs | 196.92 | Ciment blanc ram paleta BL 22,5X,sacs | 0 | 0
B055-0670 | t | Ciment pòrtland amb filler calcari CEM II/B-L 32,5 R segons UNE-EN 197-1, en sacs | 145.42 | Ciment pòrtland+fill.calc. CEM II/B-L 32,5R, & sacs | 0 | 0
B055-067M | t | Ciment pòrtland amb filler calcari CEM II/B-L 32,5 R segons UNE-EN 197-1, en sacs | 126.93 | Ciment pòrtland+fill.calc. CEM II/B-L 32,5R,sacs | -9999999999 | -9999999999
B055-06700 | t | Ciment pòrtland amb filler calcari CEM II/B-L 32,5 R segons UNE-EN 197-1, en sacs | 145.42 | Ciment pòrtland+fill.calc. CEM II/B-L 32,5R, & sacs | 0 | 0
B055-06701 | t | Ciment pòrtland amb filler calcari CEM II/B-L 32,5 R segons UNE-EN 197-1, en sacs | 145.42 | Ciment pòrtland+fill.calc. CEM II/B-L 32,5R, & sacs | 0 | 0
B057-06IH | kg | Emulsió bituminosa catiònica amb un 50% de betum asfàltic, per a reg d'imprimació tipus C50BF4 IMP amb un contingut de fluidificant >3%, segons UNE-EN 13808 | 0.3 | Emul.bitum.catiònica p/reg imp.C50BF4 IMP,fluid.>3% | 0 | 0
B057-06IQ | kg | Emulsió bituminosa catiònica amb un 60% de betum asfàltic, per a reg d'adherència tipus C60B3/B2 ADH, segons UNE-EN 13808 | 0.29 | Emul.bitum.catiònica p/reg adh.C60B3/B2 ADH | 0 | 0
B05C-H6BU | kg | Slurry asfàltic (en bidons) | 0.27 | Slurry asfàltic (en bidons) | 0 | 0
B05C-H6BV | kg | Slurry sintètic de color (en bidons) | 0.82 | Slurry sintètic de color (en bidons) | 0 | 0
B069-2A9P | m3 | Formigó d'ús no estructural de resistència a compressió15 N/mm2, consistència plàstica i grandària màxima del granulat 40 mm, HNE-15/P/40 | 72.9 | Form.no estructural HNE-15/P/40 | 0 | 0
B06A-2MHM | m3 | Formigó d'ús no estructural amb granulat reciclat, de consistència tova i grandària màxima del granulat 20 mm, amb 235 kg/m3 de ciment, HRNE- 235/ B/ 20, amb una substitució del 50% del granulat gruixut per granulat reciclat mixt amb marcat CE, procedent de plantes de reciclat de residus de la construcció o demolició autoritzades | 74.97 | Form.no estr.rec. HRNE-235/B/20, subst.50% granulat gruixut p/granulat reciclat mixt CE | 0 | 0
B06A-2MHN | m3 | Formigó d'ús no estructural amb granulat reciclat, de consistència plàstica i grandària màxima del granulat 20 mm, amb 235 kg/m3 de ciment, HRNE- 235/ P/ 20, amb una substitució del 50% del granulat gruixut per granulat reciclat mixt amb marcat CE, procedent de plantes de reciclat de residus de la construcció o demolició autoritzades | 74.32 | Form.no estr.rec. HRNE-235/P/20, subst.50% granulat gruixut p/granulat reciclat mixt CE | 0 | 0
B06E-10AP | m3 | Formigó HA-30/P / 10 / IIIa + E de consistència plàstica, grandària màxima del granulat 10 mm, amb >= 300 kg/m3 de ciment, apte per a classe d'exposició IIIa + E | 112.48 | Formigó HA-30/P / 10 / IIIa + E,>= 300kg/m3 ciment | 0 | 0
B06E-12C5 | m3 | Formigó HM-20/P / 20 / I de consistència plàstica, grandària màxima del granulat 20 mm, amb >= 200 kg/m3 de ciment, apte per a classe d'exposició I | 76.53 | Formigó HM-20/P / 20 / I,>= 200kg/m3 ciment | 0 | 0
B06E-12CD | m3 | Formigó HM-20/P / 40 / I de consistència plàstica, grandària màxima del granulat 40 mm, amb >= 200 kg/m3 de ciment, apte per a classe d'exposició I | 74.58 | Formigó HM-20/P / 40 / I,>= 200kg/m3 ciment | 0 | 0
B06E-12CK | m3 | Formigó HM-20/S / 10 / I de consistència seca, grandària màxima del granulat 10 mm, amb >= 200 kg/m3 de ciment, apte per a classe d'exposició I | 76.35 | Formigó HM-20/S / 10 / I,>= 200kg/m3 ciment | 0 | 0
B06E-12CR | m3 | Formigó HM-20/S / 20 / I de consistència seca, grandària màxima del granulat 20 mm, amb >= 200 kg/m3 de ciment, apte per a classe d'exposició I | 75.95 | Formigó HM-20/S / 20 / I,>= 200kg/m3 ciment | 0 | 0
B06E-12DD | m3 | Formigó HM-20/B / 40 / I de consistència tova, grandària màxima del granulat 40 mm, amb >= 200 kg/m3 de ciment, apte per a classe d'exposició I | 74.58 | Formigó HM-20/B / 40 / I,>= 200kg/m3 ciment | 0 | 0
B06E-12MT | m3 | Formigó HM-30/P / 20 / I + Qb de consistència plàstica, grandària màxima del granulat 20 mm, amb >= 300 kg/m3 de ciment, apte per a classe d'exposició I + Qb | 99.79 | Formigó HM-30/P / 20 / I + Qb,>= 300kg/m3 ciment | 0 | 0
B079-06TE | kg | Morter polimèric de ciment amb resines sintètiques i fibres, tixotròpic i de retracció controlada per a reparació | 1.07 | Morter polimèric ciment+res.sint.fibr.,tixotròpic+retrac.control.,p/reparac. | 0 | 0
B07L-1PY6 | t | Morter per a ram de paleta, classe M 5 (5 N/mm2), en sacs, de designació (G) segons norma UNE-EN 998-2 | 43.23 | Mort.ram paleta M5,sacs,(G) UNE-EN 998-2 | 0 | 0
B07L-1PYA | t | Morter per a ram de paleta, classe M 5 (5 N/mm2), a granel, de designació (G) segons norma UNE-EN 998-2 | 39.56 | Mort.ram paleta M5,granel,(G) UNE-EN 998-2 | 0 | 0
B083-06UD | kg | Colorant en pols per a formigó | 3.84 | Colorant en pols p/form. | 0 | 0
B0DF8-0FFB | u | Motlle metàl·lic per a encofrat de caixa d'embornal de 70x30x85 cm, per a 150 usos | 1.56 | Motlle metàl·lic p/encof.caix.emborn. 70x30x85cm,150 usos | 0 | 0
B0DZ1-0ZLZ | l | Desencofrant | 2.96 | Desencofrant | 0 | 0
B2RA-28TN | t | Deposició controlada en centre de reciclatge de residus de formigó inerts amb una densitat 1,45 t/m3, procedents de construcció o demolició, amb codi 170101 segons la Llista Europea de Residus (ORDEN MAM/304/2002) | 9.52 | Deposició controlada centre reciclatge,residus form. inerts,1,45t/m3,LER 170101 | 0 | 0
B2RA-28V1 | t | Disposició controlada en dipòsit autoritzat inclòs el cànon sobre la deposició controlada dels residus de la construcció, segons la LLEI 8/2008, de residus barrejats no perillosos amb una densitat 0,17 t/m3, procedents de construcció o demolició, amb codi 17 09 04 segons la Llista Europea de Residus | 142.72 | Disposició controlada dipòsit autoritzat inclòs el cànon sobre la deposició controlada dels residus | -9999999999 | -9999999999
B7B111B0 | m2 | Geotèxtil format per feltre de polipropilè no teixit, lligat mecànicament de 110 a 130 g/m2 | 1.29 | Geotèxtil feltre PP no teix.lligat mecàn.,110-130g/m2 | 0 | 0
B7J7-0GUC | kg | Massilla asfàltica d'aplicació en calent | 3.05 | Massilla asfàlt.aplicació en cal. | 0 | 0
B7JE-0GTI | dm3 | Massilla per a segellats, d'aplicació amb pistola, de base poliuretà monocomponent | 14.23 | Massilla segell.,poliuretà monocomponent | 0 | 0
B896-H59B | kg | Pintura de resines epoxi bicomponent via aigua, per a tractament superficial de paviments | 7.64 | Pintura epoxi bicomponent via aigua, p/tractament sup. pav. | 0 | 0
B962-0GRB | m | Vorada recta de formigó, doble capa, amb secció normalitzada de calçada C5 de 25x15 cm segons UNE 127340, de classe climàtica B, classe resistent a l'abrasió H i classe resistent a flexió T (R-5 MPa) segons UNE-EN 1340 | 5.01 | Vorada recta, DC, C5 (25x15cm),B, H, T(R-5MPa) | 0 | 0
B964-0GHO | m | Pedra granítica, recta, escairada, buixardada, amb un cantell de forma arrodonida, per a vorada, de 15x40 cm | 44.55 | Pedra granít.,buixardada,1cant.arrod.,p/vorada,15x40cm | 0 | 0
B965-H695 | m | Vorada de xapa galvanitzada de 10 mm de gruix i 200 mm d'alçària, inclòs elements metàl·lics d'ancoratge soldats a la xapa | 30.57 | Vorada de xapa galvanitzada de 10x200 mm | 0 | 0
B9B0-0GWE | u | Llambordí granític de 18x9x12 cm | 1.21 | Llambordí granític 18x9x12cm | 0 | 0
B9E2-0HO0 | m2 | Panot gris de 20x20x4 cm, classe 1a, preu superior | 9.77 | Panot gris 20x20x4cm,cl.1a,preu sup. | 0 | 0
B9E2-0HOR | m2 | Panot gris de 20x20x4 cm, classe 1a, preu alt | 8.22 | Panot gris 20x20x4cm,cl.1a,preu alt | 0 | 0
B9E2-0HOS | m2 | Panot gris de 20x20x4 cm, classe 1a, preu superior | 9.37 | Panot gris 20x20x4cm,cl.1a,preu sup. | -9999999999 | -9999999999
B9E2-0HOT | m2 | Panot de color de 20x20x4 cm, classe 1a, preu alt | 10.31 | Panot color 20x20x4cm,cl.1a,preu alt | 0 | 0
B9E2-0HO01 | m2 | Panot gris de 20x20x4 cm, classe 1a, preu superior | 9.77 | Panot gris 20x20x4cm,cl.1a,preu sup. | 0 | 0
B9F2-1GDT | m2 | Llosa de formigó per a paviments de 60x40 cm i 7 cm de gruix, de forma rectangular, acabat amb textura pètria, preu superior | 26.28 | Llosa form.pavim. 60x40cm,g=7cm,forma rect.,textura pètria,preu sup. | 0 | 0
B9F2-1GDU | m2 | Llosa de formigó per a paviments de 60x40 cm i 7 cm de gruix, de forma rectangular, acabat amb textura pètria, preu alt | 22.85 | Llosa form.pavim. 60x40cm,g=7cm,forma rect.,textura pètria,preu alt | 0 | 0
B9F2-1GE9 | m2 | Llosa de formigó per a paviments de 20x40 cm i 7 cm de gruix, de forma rectangular, acabat amb textura pètria, preu superior | 26.28 | Llosa form.pavim. 20x40cm,g=7cm,forma rect.,textura pètria,preu sup. | 0 | 0
B9F2-1GEB | m2 | Llosa de formigó per a paviments de 40x40 cm i 7 cm de gruix, de forma quadrada, acabat amb textura pètria, preu alt | 22.85 | Llosa form.pavim. 40x40cm,g=7cm,forma quadr.,textura pètria,preu alt | 0 | 0
B9F2-1GEC | m2 | Llosa de formigó per a paviments de 40x40 cm i 7 cm de gruix, de forma quadrada, acabat amb textura pètria, preu superior | 26.28 | Llosa form.pavim. 40x40cm,g=7cm,forma quadr.,textura pètria,preu sup. | 0 | 0
B9F3-0HQ0 | m2 | Peça rectangular de formigó monocapa, gris, de 10x20 cm i 10 cm de gruix, preu superior, per a paviment | 21.05 | Peça monocapa form. 10x20cmx10cm, preu sup., p/paviment | 0 | 0
B9F3-0HQ9 | m2 | Llambordí monocapa de formigó, de forma rectangular de 10x20 cm i 10 cm de gruix, preu superior | 18.18 | Monocapa form.10x20cmx10cm,preu sup. | -9999999999 | -9999999999
B9G0-HP83 | m2 | Formigó per a paviment continu de 12 cm de gruix i acabat imprès | 31.5 | Form.p/pavim.cont. g=12cm,imprès | -9999999999 | -9999999999
B9G3-0HRU | t | Pols de quars color | 1794.1 | Pols quars color | 0 | 0
B9H1-0HTA | t | Mescla bituminosa contínua en calent tipus AC 11 surf B 50/70 D, amb betum asfàltic de penetració, de granulometria densa per a capa de trànsit i granulat granític | 73.76 | Mesc.bit.AC 11 surf B 50/70D,granul.granític | 0 | 0
B9H1-0HTF | t | Mescla bituminosa contínua en calent tipus AC 16 surf B 35/50 D, amb betum asfàltic de penetració, de granulometria densa per a capa de trànsit i granulat granític | 73.26 | Mesc.bit.AC 16 surf B 35/50D,granul.granític | 0 | 0
B9H1-0HTR | t | Mescla bituminosa contínua en calent tipus AC 16 surf B 50/70 D, amb betum asfàltic de penetració, de granulometria densa per a capa de trànsit i granulat granític | 72.9 | Mesc.bit.AC 16 surf B 50/70D,granul.granític | 0 | 0
B9H1-0HU6 | t | Mescla bituminosa contínua en calent tipus AC 22 surf B 35/50 S, amb betum asfàltic de penetració, de granulometria semidensa per a capa de trànsit i granulat granític | 71.8 | Mesc.bit.AC 22 surf B 35/50S,granul.granític | 0 | 0
B9H1-0HW0 | t | Mescla bituminosa contínua en calent tipus AC 22 base B 50/70 G, amb betum asfàltic de penetració, de granulometria grossa per a capa base i granulat calcari | 67.73 | Mesc.bit.AC 22 base B 50/70G,granul.calcari | 0 | 0
BBA0-0SD6 | kg | Microesferes de vidre per a senyalització per a marques vials retrorreflectants en sec Criteri d'amidament: Unitat d'amidament: la indicada a la descripció de l'element Criteri d'amidament: quantitat necessària subministrada a l'obra | 1.95 | Microesferes vidre p/retrorref.sec | 0 | 0
BBA1-2XWO | kg | Pintura acrílica de color groc, per a marques vials Criteri d'amidament: Unitat d'amidament: la indicada a la descripció de l'element Criteri d'amidament: quantitat necessària subministrada a l'obra | 2.99 | Pintura acrílica color groc, p/marques vials | 0 | 0
BBA1-2XWQ | kg | Pintura acrílica de color blanc, per a marques vials Criteri d'amidament: Unitat d'amidament: la indicada a la descripció de l'element Criteri d'amidament: quantitat necessària subministrada a l'obra | 3.07 | Pintura acrílica color blanc, p/marques vials | 0 | 0
BBA1-2XWR | kg | Plàstic d'aplicació en fred de dos components de color blanc, per a marques vials Criteri d'amidament: Unitat d'amidament: la indicada a la descripció de l'element Criteri d'amidament: quantitat necessària subministrada a l'obra | 5.34 | Plástic en fred 2 comp. color blanc, p/marques vials | 0 | 0
BBA1-2XWU | kg | Pintura acrílica de color negre, per a marques vials | 3.81 | Pintura acrílica color neg., p/marques vials | 0 | 0
BBM5-H72E | m | Banda sonora i reductora de velocitat de Cautxú amb làmines reflectants i antilliscants, de 5 cm de gruix i 90 cm d'amplària amb la part proporcional d'elements terminals i fixacions | 187.58 | Banda Cautxú,5cmx90cm | 0 | 0
BBM5-H72F | m | Banda sonora i reductora de velocitat de Cautxú amb làmines reflectants i antilliscants, de 3 cm de gruix i 60 cm d'amplària amb la part proporcional d'elements terminals i fixacions | 146.38 | Banda Cautxú,3cmx60cm | 0 | 0
BBMJ-HPO1 | u | Reductor velocitat tipus coixí berlinès de 180x200x7 cm de Cautxú, amb cantoners i rampa amb triangle blanc, inclòs elements de fixació | 812.77 | Reductor velocitat tipus coixí berlinès 180x200x7cm Cautxú,triangle blanc | 0 | 0
BD50-1KLO | u | Bastiment i reixa de fosa dúctil, abatible i amb tanca, per a embornal, de 755x250x70 mm classe C250 segons norma UNE-EN 124 i 9 dm2 de superfície d'absorció | 50.65 | Bast.+reixa,fos.dúc.abatib+tanca,p/embor.,755x250x70mm,C250,sup.absor.=9dm2 | 0 | 0
BD5FC176 | m | Estructura tridimensional de polipropilè de 485x265x52mm SUDS Atlantis | 16.5 | Estructura tirdimensional 485x265x52mm PP SUDS atlantis | 0 | 0
BD5FC1G6 | m | DEPÓSITO MODULAR SENCILLO ATLANTIS | 22.5 | DEPÓSITO MODULAR SENCILLO ATLANTIS | 0 | 0
BD76-2AA3 | m | Tub de paret estructurada, amb paret interna llisa i externa corrugada, de polietilè HDPE, tipus B, àrea aplicació U, de diàmetre nominal exterior 250 mm, de rigidesa anular SN 4 kN/m2, segons la norma UNE-EN 13476-3 | 6.7 | Tub intern.llisa/extern.corrugada,polietilè HDPE,B,U,DN=250mm,SN4kN/m2,UNE-EN 13476-3 | 0 | 0
BD76-2AAA | m | Tub de paret estructurada, amb paret interna llisa i externa corrugada, de polietilè HDPE, tipus B, àrea aplicació U, de diàmetre nominal exterior 400 mm, de rigidesa anular SN 4 kN/m2, segons la norma UNE-EN 13476-3 | 16.53 | Tub intern.llisa/extern.corrugada,polietilè HDPE,B,U,DN=400mm,SN4kN/m2,UNE-EN 13476-3 | 0 | 0
BD76-2AAC | m | Tub de paret estructurada, amb paret interna llisa i externa corrugada, de polietilè HDPE, tipus B, àrea aplicació U, de diàmetre nominal exterior 500 mm, de rigidesa anular SN 4 kN/m2, segons la norma UNE-EN 13476-3 | 25.66 | Tub intern.llisa/extern.corrugada,polietilè HDPE,B,U,DN=500mm,SN4kN/m2,UNE-EN 13476-3 | 0 | 0
BD76-2AAH | m | Tub de paret estructurada, amb paret interna llisa i externa corrugada, de polietilè HDPE, tipus B, àrea aplicació U, de diàmetre nominal exterior 315 mm, de rigidesa anular SN 4 kN/m2, segons la norma UNE-EN 13476-3 | 10.1 | Tub intern.llisa/extern.corrugada,polietilè HDPE,B,U,DN=315mm,SN4kN/m2,UNE-EN 13476-3 | 0 | 0
BD76-2AAI | m | Tub de paret estructurada, amb paret interna llisa i externa corrugada, de polietilè HDPE, tipus B, àrea aplicació U, de diàmetre nominal exterior 630 mm, de rigidesa anular SN 4 kN/m2, segons la norma UNE-EN 13476-3 | 39.66 | Tub intern.llisa/extern.corrugada,polietilè HDPE,B,U,DN=630mm,SN4kN/m2,UNE-EN 13476-3 | 0 | 0
BDD1-1KH1 | u | Bastiment quadrat i tapa quadrada de fosa dúctil per a pericó de serveis, recolzada, pas lliure de 400x400 mm i classe C250 segons norma UNE-EN 124 | 60.76 | Bastiment quadrat,+tapa,fos.dúctil p/pericó serv.,recolzada,pas 400x400mm,C250 | 0 | 0
BDD1-1KH8 | u | Bastiment quadrat i tapa quadrada de fosa dúctil per a pericó de serveis, recolzada, pas lliure de 600x600 mm i classe B125 segons norma UNE-EN 124 | 123.07 | Bastiment quadrat,+tapa,fos.dúctil p/pericó serv.,recolzada,pas 600x600mm,B125 | 0 | 0
BDD1-1KI1 | u | Bastiment quadrat i tapa circular de fosa dúctil per a pou de registre, abatible, pas lliure de 700 mm de diàmetre i classe D400 segons norma UNE-EN 124 | 264.47 | Bastiment quadrat,+tapa,fos.dúctil p/pou reg.,abat.,pas D=700mm,D400 | 0 | 0
BDD1-1KIB | u | Bastiment quadrat aparent i tapa circular de fosa dúctil per a pou de registre, abatible, pas lliure de 700 mm de diàmetre i classe D400 segons norma UNE-EN 124 | 238.52 | Bastiment quadr.apar.,+tapa,fos.dúctil p/pou reg.,abat.,pas D=700mm,D400 | 0 | 0
BDD4-0LVJ | u | Graó per a pou de registre d'acer galvanitzat, de 300x300x300 mm, amb rodó de D= 18 mm | 5.64 | Graó p/pou reg.acer galv.,300x300x300mm,D=18mm | 0 | 0
BDD5-0M3Q | m | Peça de formigó per a pou circular de diàmetre 100 cm, prefabricada | 78.06 | Peça form.p/pou circ.D=100cm,pref. | 0 | 0
BDD5-0M3U | m | Peça de formigó per a pou circular de diàmetre 80 cm, prefabricada | 50.72 | Peça form.p/pou circ.D=80cm,pref. | 0 | 0
BDG0-1C2A | m | Banda continua de senyalització per a canalitzacions soterrades de 30 cm d'amplària, de polipropilè | 0.32 | Banda cont.seny. a=30cm, PP | 0 | 0
BDG2-34UA | m | Fil guia per a conductes de canalitzacions de serveis, de nylon, de 5 mm de gruix | 0.17 | Fil guia p/cond., nylon d=5mm | 0 | 0
BDG3-34IF | u | Part proporcional de separadors, conectors i obturadors de canalitzacions de serveis de 90 mm de diàmetre nominal | 0.27 | Pp.mat.aux.can.ser., DN=90mm | 0 | 0
BDK2-1KNI | u | Pericó de registre de formigó prefabricat sense fons de 40x40x45 cm, per a instal·lacions de serveis | 17.43 | Pericó regist.form.pref.sense fons,40x40x45 cm,p/inst.serveis | 0 | 0
BFB6-09B5 | m | Tub de polietilè de designació PE 40, de 32 mm de diàmetre nominal, de 10 bar de pressió nominal, sèrie SDR 7,4, segons la norma UNE-EN 12201-2 | 1.01 | Tub PE 40,DN=32mm,PN=10bar,sèrie SDR 7,4,UNE-EN 12201-2 | 0 | 0
BFB6-09BA | m | Tub de polietilè de designació PE 40, de 40 mm de diàmetre nominal, de 10 bar de pressió nominal, sèrie SDR 7,4, segons la norma UNE-EN 12201-2 | 1.58 | Tub PE 40,DN=40mm,PN=10bar,sèrie SDR 7,4,UNE-EN 12201-2 | 0 | 0
BFB6-09BK | m | Tub de polietilè de designació PE 40, de 16 mm de diàmetre nominal, de 10 bar de pressió nominal, sèrie SDR 7,4, segons la norma UNE-EN 12201-2 | 0.31 | Tub PE 40,DN=16mm,PN=10bar,sèrie SDR 7,4,UNE-EN 12201-2 | 0 | 0
BFB6-09BP | m | Tub de polietilè de designació PE 40, de 20 mm de diàmetre nominal, de 10 bar de pressió nominal, sèrie SDR 7,4, segons la norma UNE-EN 12201-2 | 0.4 | Tub PE 40,DN=20mm,PN=10bar,sèrie SDR 7,4,UNE-EN 12201-2 | 0 | 0
BFC0-0AFE | m | Tub de Polipropilè-copolímer PP-R a pressió de diàmetre 25x4,2 mm, sèrie S 2.5 segons UNE-EN ISO 15874-2 | 2.49 | Tub PP-R pressió,DN=25x4,2mm,sèrie S 2.5 | 0 | 0
BFWA-0AP5 | u | Accessori per a tubs de polipropilè a pressió, de 25 mm de diàmetre, per a soldar | 1.11 | Accessori p/tubs PP pres.,D=25mm,p/soldar | 0 | 0
BFWF-09SQ | u | Accessori per a tubs de polietilè de densitat baixa, de 16 mm de diàmetre nominal exterior, de plàstic, per a connectar a pressió | 1.45 | Accessori p/tubs PE baixa dens. DN=16mm, plàst.,p/connec.pressió | 0 | 0
BFWF-09SS | u | Accessori per a tubs de polietilè de densitat baixa, de 20 mm de diàmetre nominal exterior, de plàstic, per a connectar a pressió | 2.19 | Accessori p/tubs PE baixa dens. DN=20mm, plàst.,p/connec.pressió | 0 | 0
BFWF-09SV | u | Accessori per a tubs de polietilè de densitat baixa, de 40 mm de diàmetre nominal exterior, de plàstic, per a connectar a pressió | 5.93 | Accessori p/tubs PE baixa dens. DN=40mm, plàst.,p/connec.pressió | 0 | 0
BFWF-09SY | u | Accessori per a tubs de polietilè de densitat baixa, de 32 mm de diàmetre nominal exterior, de plàstic, per a connectar a pressió | 3.82 | Accessori p/tubs PE baixa dens. DN=32mm, plàst.,p/connec.pressió | 0 | 0
BFYF-0AQ0 | u | Part proporcional d'elements de muntatge per a tubs de polipropilè a pressió, de 25 mm de diàmetre, soldat | 0.15 | Pp.elem.munt.p/tubs PP pres.,D=25mm,soldat | 0 | 0
BFYH-0A3A | u | Part proporcional d'elements de muntatge per a tubs de polietilè de densitat baixa, de 16 mm de diàmetre nominal exterior, per a connectar a pressió | 0.02 | Pp.elem.munt.p/tubs PE baixa dens. DN=16mm,p/connec.pressió | 0 | 0
BFYH-0A3B | u | Part proporcional d'elements de muntatge per a tubs de polietilè de densitat baixa, de 20 mm de diàmetre nominal exterior, per a connectar a pressió | 0.05 | Pp.elem.munt.p/tubs PE baixa dens. DN=20mm,p/connec.pressió | 0 | 0
BFYH-0A3D | u | Part proporcional d'elements de muntatge per a tubs de polietilè de densitat baixa, de 40 mm de diàmetre nominal exterior, per a connectar a pressió | 0.17 | Pp.elem.munt.p/tubs PE baixa dens. DN=40mm,p/connec.pressió | 0 | 0
BFYH-0A3E | u | Part proporcional d'elements de muntatge per a tubs de polietilè de densitat baixa, de 32 mm de diàmetre nominal exterior, per a connectar a pressió | 0.11 | Pp.elem.munt.p/tubs PE baixa dens. DN=32mm,p/connec.pressió | 0 | 0
BG2Q-1KSW | m | Tub flexible corrugat de PVC, de 32 mm de diàmetre nominal, aïllant i no propagador de la flama, resistència a l'impacte d'1 J, resistència a compressió de 320 N i una rigidesa dielèctrica de 2000 V | 0.55 | Tub flexible corrugat PVC,DN=32mm,1J,320N,2000V | 0 | 0
BG2Q-1KTE | m | Tub corbable corrugat de polietilè, de doble capa, llisa la interior i corrugada l'exterior, de 90 mm de diàmetre nominal, aïllant i no propagador de la flama, resistència a l'impacte de 20 J, resistència a compressió de 450 N, per a canalitzacions soterrades | 2.32 | Tub corbable corrugat PE,doble capa,DN=90mm,20J,450N,p/canal.soterrada | 0 | 0
BV210-01QB | u | Mostreig, realització del con d'Abrams, elaboració de provetes, cura i determinació de la resistència a tracció per flexió de 3 provetes de formigó amb fibres, segons la norma UNE-EN 14651 | 341.1 | Abramas+resist.tracció/flexió,3 prov.form.fibres | 0 | 0
BV2M0-00XD | u | Extracció, tall, determinació del gruix i de la densitat d'una proveta testimoni de mescla bituminosa, segons la norma UNE-EN 12697-6 | 91.19 | Extracció+tall+gruix+densitat, testimoni mescla bitum. | 0 | 0
BV2M0-00XV | u | Presa, confecció de provetes cilíndriques, determinació de la densitat, trencament, estabilitat i fluència (assaig Marshall) d'una mostra de mescla bituminosa, segons la norma UNE-EN 12697-6 i UNE-EN 12697-34 | 170.9 | Assaig Marshall, mostra mescla bitum. | 0 | 0
PEJI28451 | ut | Subministrament i muntatge de dispositiu d'accés SOLO 7 SC 950 d'EJ o similar, de fundició GE 500-7 segons ISO 1083/EN 1563 classe D400 segons norma EN-124:2015, amb certificació AENOR, apertura lliure 714 mm, marc quadrat de dimensió exterior 950x950 mm, alçada 102mm. Pes del conjunt 116,6 kg (pes total tapa 67,7 Kg). Tapa circular de 774 mm articulada amb relleu antilliscant, bloqueig anti retorn a 90º evitant el tancamentaccidental, marca d'identificació ´´S´´ i extraible quan està oberta a 120º. Junta policloropreno pegada a la tapa, anti soroll i anti desplaçament, asegurament tapa/marc per suficient massa de superfície, alçada d'encastre 85mm. Tapa equipada amb orificis de clau per manipularla amb ajuda d'un pic o ganxo. Marc monobloc moldejat prefist d'orificis de > 20 mm per a fixació sobre cercle de diàmetre 860 mm. Revestiment amb pintura hidrosoluble negra, no tòxica, no inflamable i no contaminant. | 639.74 | Tapa SOLO 7 SC D400 | 0 | 0
PEJIS34043 | ut | Subministrament i muntatge de dispositiu d'accés SOLO 7 SP 950 d'EJ o similar, de fundició GE 500-7 segons ISO 1083/EN 1563 classe D400 segons norma EN-124:2015, amb certificació AENOR, apertura lliure 714 mm, marc quadrat de dimensió exterior 950x950 mm, 800x800 visible, alçada 125 mm. Pes del conjunt 121,5 kg (pes total tapa 67,7 Kg). Tapa circular de 774 mm articulada amb relleu antilliscant, bloqueig anti retorn a 90º evitant el tancamentaccidental, marca d'identificació ´´S´´ i extraible quan està oberta a 120º. Junta policloropreno pegada a la tapa, anti soroll i anti desplaçament, asegurament tapa/marc per suficient massa de superfície, alçada d'encastre 85mm. Tapa equipada amb orificis de clau per manipularla amb ajuda d'un pic o ganxo. Marc monobloc moldejat. La geometria exterior del marc permet tots els acabats: rajoles, llambordes, etc. prefist d'orificis de > 20 mm per a fixació sobre cercle de diàmetre 860 mm. Revestiment amb pintura hidrosoluble negra, no tòxica, no inflamable i no contaminant. | 762.68 | Dispositiu d'accés SOLO 7SP D400 | 0 | 0
ROOTBLOCK | ml | Rootblock WWB/B60/1 | 11.9 | Rootblock WWB/B60/1 | 0 | 0

## T-DIM
|  |  |  | 2023-2025 | 2023-2025 | 2023-2025 | 2023-2025
|  | MEDICIONES | MEDICIONES | MEDICIONES | MEDICIONES | MEDICIONES
| N | Obra | 01 | Pressupost01
| N | Capítol | 03 | SUPERFICIE SUPERIOR A 10M2
| N | Apartat | 04 | SANEJAMENT
01.03.04.025 | L | ED5FC176 | m2 | Estructura tridimensional, rectangular, foradada, perforada verticalment i horitzontalment, fabricada en polipropilè (PP), de 265 per 485mm i 52mm d'alçària. 90% de porositat. Alternança entre forats circulars i quadrats. de 55x55mm amb un pes aproximat de 0.45kg/modul (3.6kg/m2) Resistencia a la compressió (cel·la buida) de 110 a 140tn/m2 sistema encadellat amb ranures per unió entre les peces. 8ut per m2 | Estructura tridimensional, rectangular, foradada, perforada verticalment i horitzontalment, fabricada en polipropilè (PP), de 265 per 485mm i 52mm d'alçària. 90% de porositat. Alternança entre forats circulars i quadrats. de 55x55mm amb un pes aproximat de 0.45kg/modul (3.6kg/m2) Resistencia a la compressió (cel·la buida) de 110 a 140tn/m2 sistema encadellat amb ranures per unió entre les peces. 8ut per m2
Cami superficial |  | 70 | 3
01.03.04.026 | L | ED5FC1G6 | ut | Muntatge d¡estructura tridimensionla, rectangular, foradada, perforada verticalment i horitzontalment fabricades en polipropilé (PP). Formades per 4 peces laterals i 4 peces transversals. De dimensions 408x680x450mm. 2 files de 103 unitats per fila De 7.5 Kg de pes de modul Resistencia de 20 ton/m2 Superficie contacte drenant 75% porositat . Volum foradat disponible 95% | Muntatge d¡estructura tridimensionla, rectangular, foradada, perforada verticalment i horitzontalment fabricades en polipropilé (PP). Formades per 4 peces laterals i 4 peces transversals. De dimensions 408x680x450mm. 2 files de 103 unitats per fila De 7.5 Kg de pes de modul Resistencia de 20 ton/m2 Superficie contacte drenant 75% porositat . Volum foradat disponible 95%
Rasa |  | 103 | 2