## QP Nº2
PROJECTE. Renovació de la gespa artificial del camp de futbol municipal
PROMOTOR: Ajuntament de Navarcles - Barcelona
SITUACIÓ: carrer de Valentí Vintró nº 10
Quadre de preus Nº 2
Uts | Definició de la partida | Amidament | €/ud | Import
Cap. 1 Treballs previs
1.1 | Retirada del material esportiu
Retirada del material esportiu (porteries F11 i F7)
MO | Mà d'obra | 1 | 738.92 | 738.92
MT | Materials |  |  | 0
MQ | Maquinària |  |  | 0
Ut | Costos indirectos | 0.015 | 738.92 | 11.0838
| Total execució material |  |  | 750.0038
|  |  | Arrodoniment | 750.0038
1.2 | Neteja canaletes.
M | Neteja i sanejament de les canaletes, amb retirada de les reixes i posterior col·locació un cop acaba la instal·lació de la nova gespa. No s'inclou la reposició de les reixes defectuoses ni de les canaletes que puguin estar trencades.
MO | Mà d'obra |  |  | 6.5247
MT | Materials |  |  | 0
MQ | Maquinària |  |  | 0
Ut | Costos indirectos | 0.015 | 6.5247 | 0.097871
| Total execució material |  |  | 6.6226
|  |  | Arrodoniment | 6.623
| Cap. 2 Instal·lació de reg | Amidament | €/ud | Import
2.1 | Extracció del canons
Ut | Extracció dels canons de reg existents
MO | Mà d'obra |  |  | 70.4425
MT | Materials |  |  | 0
MQ | Maquinària |  |  | 0
Ut | Costos indirectos | 0.015 | 70.4425 | 1.0566
| Total execució material |  |  | 71.4991
|  |  | Arrodoniment | 71.5
2.2 | Nous aspersors emergents
U | Subministre i col·locació d'aspersors emergents Hunter ST1600 (o equivalent) inclosa formació d'arquetes, reblert de formigó, connexio a la xarxa de rec existent. Tota la partida acabada i provada.
MO | Mà d'obra |  |  | 209.64
MT | Materials |  |  | 1742.96
MQ | Maquinària |  |  | 0
Ut¡ | Costos indirectos | 0.015 | 1952.6 | 29.289
| Total execució material |  |  | 1981.889
|  |  | Arrodoniment | 1981.889
2.3 | Repàs de la instal·lació de reg
U | Repàs de tota la instal·lació (canonades, connexions elèctriques, equips, etc.) per adaparla als nous aspersors
MO | Mà d'obra |  |  | 1313.3
MT | Materials |  |  | 0
MQ | Maquinària |  |  | 0
U | Costos indirectos | 0.015 | 1313.3 | 19.6995
| Total execució material |  |  | 1332.9995
|  |  | Arrodoniment | 1332.9995
Cap. 3: Nova gespa artificial
3.1 | Desmuntatge de la gespa actual
M2 | Desmuntatge de gespa artificial existent al camp de futbol, amb maquinària especialitzada, retirant els rotllos amb una amplada de 2mt i separant el material de farciment. La gespa queda en propietat de l'empresa que desmunta el camp i el material de rebliment es porta a abocador autoritzat, inclòs canon d'abocament i transport.
MO | Mà d'obra |  |  | 2.6205
MT | Materials |  |  | 0
MQ | Maquinària |  |  | 0.709
Ut | Costos indirectos | 0.015 | 3.3295 | 0.049942
| Total execució material |  |  | 3.3794
|  |  | Arrodoniment | 3.3794
3.2 | Comprovació topogràfica
U | Comprovació topografía de la planimetría de la base asfáltica
MO | Mà d'obra |  |  | 738.92
MT | Materials |  |  | 0
MQ | Maquinària |  |  | 0
Ut | Costos indirectos | 0.015 | 738.92 | 11.0838
| Total execució material |  |  | 750.0038
|  |  | Arrodoniment | 750.0038
3.3 | Reparació de la base asfáltica
M2 | Partida a justificar de reparació de la base asfàltica un cop retirada la gespa, tant dels possibles abombaments com depresions i inclou repicat, transport de residus a abcador autoritzat i reparació amb asfalt, morter de ciment o material autonivellant.
MO | Mà d'obra |  |  | 2.5465
MT | Materials |  |  | 2.2836
MQ | Maquinària |  |  | 0
Uts | Costos indirectos | 0.015 | 4.8301 | 0.072451
| Total execució material |  |  | 4.9026
|  |  | Arrodoniment | 4.9026
3.4 | Base elàstica
m2 | Subministrament i col·locació de base elàstica prefabricada tipus multifoam: NEVEON Matchbase.pro 200/10. És un producte reciclat , de color verd, certificat segons la normatuiva UNE-EN 15330-1
MO | Mà d'obra |  |  | 2.6205
MT | Materials |  |  | 4.6561
MQ | Maquinària |  |  | 0
Uts | Costos indirectos | 0.015 | 7.2766 | 0.10915
| Total execució material |  |  | 7.3857
|  |  | Arrodoniment | 7.386
3.2 | Nova gespa artificial
M2 | Subministrament i instal·lació de gespa artificial LIGATURF CROSS R 240 14/8 de 40 mm d'altura (o equivalent) inclòs marcatge de línies de joC del mateis matarial de 10 cm de color blanc per F11 i de 8 cm de color groc per F7, inclós reblert de sorra de silici de gra arrodonit, aixuta i neta, de gfanulometrain 0,3/08 mm amb una quantía aproximada de 22kg/m2
MO | Mà d'obra |  |  | 7.8615
MT | Materials |  |  | 13.615
MQ | Maquinària |  |  | 0
Ut | Costos indirectos | 0.015 | 21.4765 | 0.32215
| Total execució material |  |  | 21.7986
|  |  | Arrodoniment | 21.7986
Cap .4: Equipament esportiu
4.1 | Porteries F11
UT | Subministre i instal·lacio de joc de porteries F11 aprofitant beines existents
MO | Mà d'obra |  |  | 50.93
MT | Materials |  |  | 1870.25
MQ | Maquinària |  |  | 0 | º
Ut | Costos indirectos | 0.015 | 1921.18 | 28.8177
| Total execució material |  |  | 1949.9977
|  | Arrodoniment |  | 1949.9977
4.2 | Porteries F7
UT | Subministre i instal·lacio de joc de porteries F7 abatibles col·locades sobre el paviment de formigó existent.
MO | Mà d'obra |  |  | 63.6625
MT | Materials |  |  | 1887.08
MQ | Maquinària |  |  | 0
Ut | Costos indirectos | 0.015 | 1950.7425 | 29.2611
| Total execució material |  |  | 1980.0036
|  | Arrodoniment |  | 1980.0036
4.3 | Banderins de corner
UT | Subministre i instal·lació de joc de banderins de còrner flexibles. (4 uts)
MO | Mà d'obra |  |  | 5.7925
MT | Materials |  |  | 191.22
MQ | Maquinària |  |  | 0
Ut | Costos indirectos | 0.015 | 197.0125 | 2.9552
| Total execució material |  |  | 199.9677
|  | Arrodoniment |  | 200
Barcelona, octubre 2024

## QP Nº1
PROJECTE. Renovació de la gespa artificial del camp de futbol municipal
PROMOTOR: Ajuntament de Navarcles - Barcelona
SITUACIÓ: carrer de Valentí Vintró nº 10
PR-2: Quadre de preus Nº1
|  |  | Llarg | Ample | Superfície M2
|  |  | 95.5 | 57.2 | 5462.6
Nº | Ud. | Definició de la partida | Amidament | €/unitat | Total €
Cap. 1 Treballs previs
1.1 | Ut | Retirada del material esportiu
Retirada del material esportiu (porteries F11 i F7)
|  | Set-cents cinquanta € |  |  | 750.0038
1.2 | M | Neteja canaletes.
Neteja i sanejament de les canaletes, amb retirada de les reixes i posterior col·locació un cop acaba la instal·lació de la nova gespa. No s'inclou la reposició de les reixes defectuoses ni de les canaletes que puguin estar trencades.
|  | Mil dos-cents sixanta quatre € amb norata dos cèntims |  |  | 1265
Total capìtol 1 |  |  |  |  | 2015.0038
Cap. 2 Instal·lació de reg
2.1 | Ut | Extracció del canons
Extracció dels canons de reg existents
|  | Quatre cents vintinou € |  |  | 429
2.2 | Ut | Nous aspersors emergents
Subministre i col·locació d'aspersors emergents Hunter ST1600 (o equivalent) inclosa formació d'arquetes, reblert de formigó, connexio a la xarxa de rec existent. Tota la partida acabada i provada.
|  | Onze-mil nou-cents vintirés € amb noranta-vuit cèntims |  |  | 11891.34
2.3 | PA | Repàs de la instal·lació de reg
Repàs de tota la instal·lació (canonades, connexions elèctriques, equips, etc.) per adaparla als nous aspersors
|  | Mil tres-cents trenta tres € |  |  | 1332.9995
|  | Total capìtol 2 |  |  | 13653.3395
Cap. 3: Nova gespa artificial
3.1 | M2 | Desmuntatge de la gespa actual
Desmuntatge de gespa artificial existent al camp de futbol, amb maquinària especialitzada, retirant els rotllos amb una amplada de 2mt i separant el material de farciment. La gespa queda en propietat de l'empresa que desmunta el camp i el material de rebliment es porta a abocador autoritzat, inclòs canon d'abocament i transport.
|  | Divuit-mil quatre-cents sixanta € amb cinquanta quatre cèntims |  |  | 18463.588
3.2 | Ut | Comprovació topogràfica
Comprovació topografía de la planimetría de la base asfáltica
|  | Set-cents cinquanta € |  |  | 750
3.3 | PA | Reparació de la base asfáltica
Partida a justificar de reparació de la base asfàltica un cop retirada la gespa, tant dels possibles abombaments com depresions i inclou repicat, transport de residus a abcador autoritzat i reparació amb asfalt, morter de ciment o material autonivellant.
|  | Mil dos-cents-ún € amb tretze cèntims |  |  | 1200
3.4 | m2 | Base elàstica
Subministrament i col·locació de base elàstica prefabricada tipus multifoam: NEVEON Matchbase.pro 200/10. És un producte reciclat , de color verd, certificat segons la normatuiva UNE-EN 15330-1
|  | Quaranta-mil tres-cents quaranta-cinc € amb trenta-nou cèntims |  |  | 40368.61
3.2 | m2 | Nova gespa artificial
Subministrament i instal·lació de gespa artificial LIGATURF CROSS R 240 14/8 de 40 mm d'altura (o equivalent) inclòs marcatge de línies de joC del mateis matarial de 10 cm de color blanc per F11 i de 8 cm de color groc per F7, inclós reblert de sorra de silici de gra arrodonit, aixuta i neta, de gfanulometrain 0,3/08 mm amb una quantía aproximada de 22kg/m2
|  | Cent dinou-mil setanta-set € amb vintinou cèntims |  |  | 119084.68
|  | Total capìtol 3 |  |  | 179866.878
Cap .4: Equipament esportiu
4.1 | Ud. | Porteries F11
Subministre i instal·lacio de joc de porteries F11 aprofitant les beines existents
|  | Mil nou-cent cinquanta céntims |  |  | 1950
4.2 | Ud. | Porteries F7
Subministre i instal·lacio de joc de porteries F7 abatibles col·locades sobre el paviment de formigó existent.
|  | Tres-mil nou-cents sixanta € amb onze cèntims |  |  | 3960
4.3 | Ud. | Banderins de corner
Subministre i instal·lació de joc de banderins de còrner flexibles. (4 uts)
|  | Dos-cents € |  |  | 200
|  | Total capìtol 6 |  |  | 6110
Cap. 5: Varis
5.1 | Ud. | Seguretat i Salut
Materials i equips necesaris pel compkiment de la normativa vigent de SS
|  | Nou-cents cinquanta € |  |  | 950
5.2 | Ud. | Control de qualitat
Control de qualitat per assolir la norma UNE-EN 15330.1
|  | Dos-mil tres-cents cinquanta |  |  | 2350
|  | Total capìtol 5 |  |  | 3300
RESUM DEL PRESSUPOST
|  |  | Cap. 1 Treballs previs |  | 2015.0038
|  |  | Cap. 2 Instal·lació de reg |  | 13653.3395
|  |  | Cap. 3: Nova gespa artificial |  | 179866.878
|  |  | Cap .4: Equipament esportiu |  | 6110
|  |  | Cap. 5: Varis |  | 3300
|  |  | Pressupost d'execució material (PEM) |  | 204945.2213
|  |  | Despesses Generals: 13% |  | 26642.8788
|  |  | Benefici Industrial: 6% |  | 12296.7133
|  |  |  | SUMA | 243884.8133
|  |  |  | 21% IVA | 51215.8108
|  | Total pressupost d'execució per contracte (PEC) |  |  | 295100.6241
Puja el present presupost del camp de futbol a la quantitat de:
Dos-cents noranta-cinc-mil cent €, amb sixanta-tres cèntims
Barcelona, octubre 2024

## PPT
PROJECTE. Renovació de la gespa artificial del camp de futbol municipal
PROMOTOR: Ajuntament de Navarcles - Barcelona
SITUACIÓ: carrer de Valentí Vintró nº 10
PR-1: AMIDAMENTS I PRESSUPOST |  |  | Dimensions del camp
|  |  | Llarg | Ample | Superfície M2
|  |  | 95.5 | 57.2 | 5462.6
Nº | Ud. | Definició de la partida | Amidament | €/unitat | Total €
Cap. 1 Treballs previs
1.1 | Ut | Retirada del material esportiu
Retirada del material esportiu (porteries F11 i F7)
|  |  | 1 | 750.0038 | 750.0038
1.2 | M | Neteja canaletes.
Neteja i sanejament de les canaletes, amb retirada de les reixes i posterior col·locació un cop acaba la instal·lació de la nova gespa. No s'inclou la reposició de les reixes defectuoses ni de les canaletes que puguin estar trencades.
|  |  | 191 | 6.6226 | 1265
Total capìtol 1 |  |  |  |  | 2015.0038
Cap. 2 Instal·lació de reg
2.1 | Ut | Extracció del canons
Extracció dels canons de reg existents
|  |  | 6 | 71.5 | 429
2.2 | Ut | Nous aspersors emergents
Subministre i col·locació d'aspersors emergents Hunter ST1600 (o equivalent) inclosa formació d'arquetes, reblert de formigó, connexio a la xarxa de rec existent. Tota la partida acabada i provada.
|  |  | 6 | 1981.89 | 11891.34
2.3 | PA | Repàs de la instal·lació de reg
Repàs de tota la instal·lació (canonades, connexions elèctriques, equips, etc.) per adaptar-la als nous aspersors
|  |  | 1 | 1332.9995 | 1332.9995
|  | Total capìtol 2 |  |  | 13653.3395
Cap. 3: Nova gespa artificial
3.1 | M2 | Desmuntatge de la gespa actual
Desmuntatge de gespa artificial existent al camp de futbol, amb maquinària especialitzada, retirant els rotllos amb una amplada de 2mt i separant el material de farciment. La gespa queda en propietat de l'empresa que desmunta el camp i el material de rebliment es porta a abocador autoritzat, inclòs canon d'abocament i transport.
|  |  | 5462.6 | 3.38 | 18463.588
3.2 | Ut | Comprovació topogràfica
Comprovació topografía de la planimetría de la base asfáltica
|  |  | 1 | 750 | 750
3.3 | PA | Reparació de la base asfáltica
Partida a justificar de reparació de la base asfàltica un cop retirada la gespa, tant dels possibles abombaments com depresions i inclou repicat, transport de residus a abcador autoritzat i reparació amb asfalt, morter de ciment o material autonivellant.
|  |  | 1 | 1200 | 1200
3.4 | m2 | Base elàstica
Subministrament i col·locació de base elàstica prefabricada tipus multifoam: NEVEON Matchbase.pro 200/10. És un producte reciclat , de color verd, certificat segons la normatuiva UNE-EN 15330-1
|  |  | 5462.6 | 7.39 | 40368.61
3.2 | m2 | Nova gespa artificial
Subministrament i instal·lació de gespa artificial LIGATURF CROSS R 240 14/8 de 40 mm d'altura (o equivalent) inclòs marcatge de línies de joC del mateis matarial de 10 cm de color blanc per F11 i de 8 cm de color groc per F7, inclós reblert de sorra de silici de gra arrodonit, aixuta i neta, de gfanulometrain 0,3/08 mm amb una quantía aproximada de 22kg/m2
|  |  | 5462.6 | 21.8 | 119084.68
|  | Total capìtol 3 |  |  | 179866.878
Cap .4: Equipament esportiu
4.1 | Ud. | Porteries F11
Subministre i instal·lacio de joc de porteries F11 aprofitant les beines existents
|  |  | 1 | 1950 | 1950
4.2 | Ud. | Porteries F7
Subministre i instal·lacio de joc de porteries F7 abatibles col·locades sobre el paviment de formigó existent.
|  |  | 2 | 1980 | 3960
4.3 | Ud. | Banderins de corner
Subministre i instal·lació de joc de banderins de còrner flexibles. (4 uts)
|  |  | 1 | 200 | 200
|  | Total capìtol 6 |  |  | 6110
Cap. 5: Varis
5.1 | Ud. | Seguretat i Salut
Materials i equips necesaris pel compkiment de la normativa vigent de SS
|  |  | 1 | 950 | 950
5.2 | Ud. | Control de qualitat
Control de qualitat per assolir la norma UNE-EN 15330.1
|  |  | 1 | 2350 | 2350
|  | Total capìtol 5 |  |  | 3300
RESUM DEL PRESSUPOST
|  |  | Cap. 1 Treballs previs |  | 2015.0038
|  |  | Cap. 2 Instal·lació de reg |  | 13653.3395
|  |  | Cap. 3: Nova gespa artificial |  | 179866.878
|  |  | Cap .4: Equipament esportiu |  | 6110
|  |  | Cap. 5: Varis |  | 3300
|  |  | Pressupost d'execució material (PEM) |  | 204945.2213
|  |  | Despesses Generals: 13% |  | 26642.8788
|  |  | Benefici Industrial: 6% |  | 12296.7133
|  |  |  | SUMA | 243884.8133
|  |  |  | 21% IVA | 51215.8108
|  | Total pressupost d'execució per contracte (PEC) |  |  | 295100.63
Puja el present presupost del camp de futbol a la quantitat de:
Dos-cents noranta-cinc-mil cent €, amb sixanta-tres cèntims
Barcelona, octubre 2024
Note on D25: jorge:

## Descompuestos
PROJECTE. Renovació de la gespa artificial del camp de futbol municipal
PROMOTOR: Ajuntament de Navarcles - Barcelona
SITUACIÓ: carrer de Valentí Vintró nº 10
PR4: Descomposicio de preus
Uts | Definició de la partida | Amidament | €/ud | Import
Cap. 1 Treballs previs
1.1 | Retirada del material esportiu
UT | Retirada del material esportiu (porteries F11 i F7)
| Sense decomposició | 1 | 738.92 | 738.92
Ut | Costos indirectos | 0.015 | 738.92 | 11.0838
| Total execució material |  |  | 750.0038
|  |  | Arrodoniment | 750.0038
1.2 | Neteja canaletes.
M | Neteja i sanejament de les canaletes, amb retirada de les reixes i posterior col·locació un cop acaba la instal·lació de la nova gespa. No s'inclou la reposició de les reixes defectuoses ni de les canaletes que puguin estar trencades.
H | Peón especializado | 0.135 | 23.96 | 3.2346
H | Peón ordinario | 0.142 | 23.17 | 3.2901
Ut | Costos indirectos | 0.015 | 6.5247 | 0.097871
| Total execució material |  |  | 6.6226
|  |  | Arrodoniment | 6.6226
| Cap. 2 Instal·lació de reg | Amidament | €/ud | Import
2.1 | Extracció del canons
Ut | Extracció dels canons de reg existents
H | Oficial 1ª instalación riego | 1.25 | 27.76 | 34.7
H | Ayudante instalación riego | 1.45 | 24.65 | 35.7425
Ut | Costos indirectos | 0.015 | 70.4425 | 1.0566
| Total execució material |  |  | 71.4991
|  |  | Arrodoniment | 71.5
2.2 | Nous aspersors emergents
U | Subministre i col·locació d'aspersors emergents Hunter ST1600 (o equivalent) inclosa formació d'arquetes, reblert de formigó, connexio a la xarxa de rec existent. Tota la partida acabada i provada.
H | Oficial 1ª instalación riego | 4 | 27.76 | 111.04
H | Ayudante instalación riego | 4 | 24.65 | 98.6
Ut | Aspersor gran caudal a turbina Playground (o equivalente) | 1 | 1587.11 | 1587.11
Ut | Accesorios de montaje de cañones de riego | 1 | 155.85 | 155.85
Ut¡ | Costos indirectos | 0.015 | 1952.6 | 29.289
| Total execució material |  |  | 1981.889
|  |  | Arrodoniment | 1981.889
2.3 | Repàs de la instal·lació de reg
U | Repàs de tota la instal·lació (canonades, connexions elèctriques, equips, etc.) per adaparla als nous aspersors
| Sense descomposició | 1 | 1313.3 | 1313.3
U | Costos indirectos | 0.015 | 1313.3 | 19.6995
| Total execució material |  |  | 1332.9995
|  |  | Arrodoniment | 1332.9995
Cap. 3: Nova gespa artificial
3.1 | Desmuntatge de la gespa actual
M2 | Desmuntatge de gespa artificial existent al camp de futbol, amb maquinària especialitzada, retirant els rotllos amb una amplada de 2mt i separant el material de farciment. La gespa queda en propietat de l'empresa que desmunta el camp i el material de rebliment es porta a abocador autoritzat, inclòs canon d'abocament i transport.
H | Oficial 1ª colocador hierba artificial | 0.05 | 27.76 | 1.388
H | Ayudante colocador hierba artificial | 0.05 | 24.65 | 1.2325
H | Máquina autopropulsada para la extracción del césped separando los rellenos de caucho y arena | 0.025 | 28.36 | 0.709
Ut | Costos indirectos | 0.015 | 3.3295 | 0.049942
| Total execució material |  |  | 3.3794
|  |  | Arrodoniment | 3.38
3.2 | Comprovació topogràfica
U | Comprovació topografía de la planimetría de la base asfáltica
| Sense descomposició | 1 | 738.92 | 738.92
Ut | Costos indirectos | 0.015 | 738.92 | 11.0838
| Total execució material |  |  | 750.0038
|  |  | Arrodoniment | 750
3.3 | Reparació de la base asfáltica
M2 | Partida a justificar de reparació de la base asfàltica un cop retirada la gespa, tant dels possibles abombaments com depresions i inclou repicat, transport de residus a abcador autoritzat i reparació amb asfalt, morter de ciment o material autonivellant.
H | Oficial 1ª | 0.05 | 27.76 | 1.388
H | Peón ordinario | 0.05 | 23.17 | 1.1585
T | Mezcla bituminosa en caliente tipo de composiciòn semidensa S-12 con granulado granirico | 0.04 | 57.09 | 2.2836
Uts | Costos indirectos | 0.015 | 4.8301 | 0.072451
| Total execució material |  |  | 4.9026
|  |  | Arrodoniment | 4.9
3.4 | Base elàstica
m2 | Subministrament i col·locació de base elàstica prefabricada tipus multifoam: NEVEON Matchbase.pro 200/10. És un producte reciclat , de color verd, certificat segons la normatuiva UNE-EN 15330-1
H | Oficial 1ª colocador hierba artificial | 0.05 | 27.76 | 1.388
H | Ayudante colocador hierba artificial | 0.05 | 24.65 | 1.2325
M2 | Base elástica prefabricada multifoam de 10 mm de espesor | 1.01 | 4.61 | 4.6561
Uts | Costos indirectos | 0.015 | 7.2766 | 0.10915
| Total execució material |  |  | 7.3857
|  |  | Arrodoniment | 7.39
3.2 | Nova gespa artificial
M2 | Subministrament i instal·lació de gespa artificial LIGATURF CROSS R 240 14/8 de 40 mm d'altura (o equivalent) inclòs marcatge de línies de joC del mateis matarial de 10 cm de color blanc per F11 i de 8 cm de color groc per F7, inclós reblert de sorra de silici de gra arrodonit, aixuta i neta, de gfanulometrain 0,3/08 mm amb una quantía aproximada de 22kg/m2
H | Oficial 1ª colocador hierba artificial | 0.15 | 27.76 | 4.164
H | Ayudante colocador hierba artificial | 0.15 | 24.65 | 3.6975
M2 | Hierba artificial de última generación de 40 mm 100% PE | 1.01 | 11.8 | 11.918
kg | Cola de poliuretano bicomponente | 0.055 | 19.75 | 1.0862
M | Banda de poliester tipo "lutradur" o similar de 30 cm de ancho | 0.04 | 2.8 | 0.112
M3 | Arena de sílice lavada y seca, de grano redondeado | 0.025 | 19.95 | 0.49875
Ut | Costos indirectos | 0.015 | 21.4765 | 0.32215
| Total execució material |  |  | 21.7986
|  |  | Arrodoniment | 21.8
Cap .4: Equipament esportiu
4.1 | Porteries F11
UT | Subministre i instal·lacio de joc de porteries F11 aprofitant beines existents
H | Oficial 1ª | 1 | 27.76 | 27.76
H | Peón ordinario | 1 | 23.17 | 23.17
UT | Juego de porterías reglamentárias para F-11 homologadas con postes y travesaños de aluminio. | 1 | 1870.25 | 1870.25 | º
Ut | Costos indirectos | 0.015 | 1921.18 | 28.8177
| Total execució material |  |  | 1949.9977
|  | Arrodoniment |  | 1950
4.2 | Porteries F7
UT | Subministre i instal·lacio de joc de porteries F7 abatibles col·locades sobre el paviment de formigó existent.
H | Oficial 1ª | 1.25 | 27.76 | 34.7
H | Peón ordinario | 1.25 | 23.17 | 28.9625
UT | Juego de porterías reglamentarias para F-7 homologadas y abatibles, con postes y travesaño de aluminio | 1 | 1887.08 | 1887.08
Ut | Costos indirectos | 0.015 | 1950.7425 | 29.2611
| Total execució material |  |  | 1980.0036
|  | Arrodoniment |  | 1980
4.3 | Banderins de corner
UT | Subministre i instal·lació de joc de banderins de còrner flexibles. (4 uts)
H | Peón ordinario | 0.25 | 23.17 | 5.7925
UT | Juego de banderines reglamentarios para F-11 (4 uds) | 1 | 191.22 | 191.22
Ut | Costos indirectos | 0.015 | 197.0125 | 2.9552
| Total execució material |  |  | 199.9677
|  | Arrodoniment |  | 199.9677
Barcelona, octubre 2024

## Unitarios
PROJECTE. Renovació de la gespa artificial del camp de futbol municipal
PROMOTOR: Ajuntament de Navarcles - Barcelona
SITUACIÓ: carrer de Valentí Vintró nº 10
PR-5: Preus unitaris
Mano de obra | Ut. | €/UT
Oficial 1ª | H | 27.76
Oficial 1ª colocador hierba artificial | H | 27.76
Ayudante colocador hierba artificial | H | 24.65
Oficial 1ª instalación riego | H | 27.76
Ayudante instalación riego | H | 24.65
Peón especializado | H | 23.96
Peón ordinario | H | 23.17
Maquinaria
Camión grua de 3T | H | 43.58
Camión grua de 5T | H | 58.42
Camión para transporte de 7T | H | 46.92
Camión para transporte de 20T | H | 51.19
Dumper de 1,5 T de carga útil con mecanismo hidràulico | H | 24.57
Máquina autopropulsada para la extracción del césped separando los rellenos de caucho y arena | H | 28.36
Materiales simples
Agua | M3 | 1.05
Cemento Portland con filler calcáreo CEM II/B-L 32,5 R según UNE-EN 197-1 en sacos | T | 103.55
Grava de cantera de piedra granítica de 50/70 mm | T | 19.63
Arena de rio lavada de 01 a 0,5 mm suministrada en sacos de 0,8 m3 | T | 71.78
Arena de rio lavada y seca | T | 44.48
Arena de cantera de piedra granítica de 0 a 3,5 mm | T | 18.37
Compost de clase I de origen vegetal según NTJ 05C en sacos de 0,8 m3 | M3 | 55.3
Tierra seleccionada | M3 | 9.85
Todo-Uno artificial | M3 | 20.78
Materiales red de drenaje
Tubo de PVC-U de paret maciza para saneamiento sin presión de DN315mm i SN4d | M | 25.24
Tubo de PVC-U de pared maciza para saneamiento sin presión, de DN250mm i SN5 | M | 16.24
Tubo dren de PVC Ø110 corrugado + p.p. de piezas especiales | M | 21.23
Marco cuadrado y tapa de fundición dúctil para arqueta de 500x500 clase B125 según UNE-EN 124 | Ut | 51.85
Geotextil formado por fieltro de polièster no tejido, ligado mecanicamente, de 110/130 g/m2 | M2 | 0.52
Bordillos y canaletas
Bordillo recto de hormigón monocapa con sección normalizada para a peatones A-2 de 20x10 | M | 5.04
Canaleta de hormigón polímero sin pendiente, de 200x250 int. Incluso rejilla de poliester. | M | 46.5
Rejilla de acero galvanizado oara canaleta de H.P. de 200x250 | M | 22.16
Geomembrana impermeable de polipropilè de 10mm acabada con geotextil por ambas caras. (geodrén) | M2 | 3.43
Siliconas modificadas con catalizadores | Kg | 19.48
Geotextil 110/150 gr /m2 | M2 | 1.75
Hierba artificial
Base elástica prefabricada multifoam de 10 mm de espesor | M2 | 4.61
Hierba artificial de última generación de 40 mm 100% PE | M2 | 11.8
Cola de poliuretano bicomponente | Kg | 19.75
Banda de poliester tipo "lutradur" o similar de 30 cm de ancho | M | 2.8
Arena de sílice lavada y seca, de grano redondeado | M3 | 19.95
Mezcla bituminosa en caliente tipo de composiciòn semidensa S-12 con granulado granirico | T | 57.09
Red de riego
Aspersor gran caudal a turbina Playground (o equivalente) | U | 1587.11
Accesorios de montaje de cañones de riego | U | 155.85
Equipamiento deportivo
Juego de porterías reglamentárias para F-11 homologadas con postes y travesaños de aluminio. | Ud | 1870.25
Juego de porterías reglamentarias para F-7 homologadas y abatibles, con postes y travesaño de aluminio | Ud | 1887.08
Juego de banderines reglamentarios para F-11 (4 uds) | Ud | 191.22
Banquillo para reservas de 5 m (10 plazas) con cubuerta curva de policarbonato incluso anclado el suelo | Ud | 2780.18
Gestió de residus
Canon de vertido de residuos no inertes (170203) | M3 | 7.38
Canon de vertido de residuos de obra en container de 7 m3 | U | 49.11
Trasnporte de residuos plàticos en contenedor de 7 m3, inckuso cambio de contenedor | U | 128.53
Trasnporte de residuos plàticos en camion de 10 T a distancia < 10 km | H | 58.48
Barcelona, març 2024
Fdo. Jorge Muntañola Sanz
Arquitecto