## Amidaments
Descripció | Unitat | A | B | C | D | Total
Capítol I. Treballs previs | [7 empty] | ml dipu
Ampliació de la plataforma | ml | 761 |  |  |  | 761 | 1014 | 253
Perfilat previ de terres | m2 | 761 | 4 |  |  | 3044 | 1014
Capítol II. Paviments
Base àrid reciclat | m3 | 761 | 4 | 0.1 |  | 304.4 | 1014 | -0.0024
TTS | m2 | 411 | 4 |  |  | 1644 | 664
Reg emprimació | m2 | 350 | 4 |  |  | 1400 | 350
Mescla bituminosa | t | 350 | 4 | 0.1 | 2.4 | 336 | 350
Capítol III. Seguretat i Salut, Control Qualitat i Gestió de Residus
P.A. Seguretat i Salut | ut | 1 |  |  |  | 1
P.A. Control de Qualitat | ut | 1 |  |  |  | 1
P.A. Gestió de Residus | ut | 1 |  |  |  | 1

## Preus unitaris
Unitat | Descripció | Preu
m | Ampliació de la plataforma existent fins a una amplada mínima de 6,00 metres, inclosa l'esbrossada, la retirada de 30 cm de terra vegetal i el seu manteniment, els moviments de terres necessaris en desmunt i terraplè d'alçada inferior o igual a 3,5 m, excavació de terreny no classificat en zones de desmunt, amb mitjans mecànics, incloses parts proporcionals de voladura en roca, així com l'esgotament d'aigua que pugui aflorar amb qualsevol mitjà i extracció de fangs i llots, i el terraplenat amb sòl procedent de la pròpia obra, estesa i compactació al 95% del PM, la restitució dels entroncaments amb altres camins, la restitució l'estat original i la reposició de la terra vegetal als talussos revegatable, càrrega i transport a l'abocador o lloc d'ús, inclòs cànon d'abocament i manteniment de l'abocador, segons condicions del Plec de Prescripcions Tècniques, mesurat segons metre lineal de camí executat. | 16.33
m2 | Preparació d'esplanada, inclou l'escarificat i compactació del terreny natural, refinat de l’esplanada, eliminació dels guals i trenca aigües, irregularitats així com la formació de pendent longitudinal i transversals definides als plànols, fins a obtenir unes rasants continues i uniformes per a rebre les corresponents bases granulars i/o capes de rodadura corresponents, segons condicions del Plec de Prescripcions Tècniques | 0.24
m3 | Base de tot-u artificial, subministrament, estesa, humectació i compactació al 100 % PM, mesurat sobre perfil teòric | 27.53
m2 | Triple tractament superficial (TTS) amb pre-engravillat, per mitjà de reg de tres capes de barreja de granulats granítics i emulsió bituminosa ECR-2 sobre una base prèvia de granulat, inclòs l'escombrat de l'àrid sobrant. | 6.61
m2 | Reg emprimació amb emulsió catiònica, tipus ECI | 0.81
t | Mescla bituminosa en calent AC16 surf 50/70 S àrid granític, inclòs filler, estesa i compactada, inclòs betum | 73.8
ut | Partida Alçada de Seguretat i Salut. | 1064.21
ut | Partida Alçada de Control de Qualitat. | 709.47
ut | Partida Alçada de Gestió de Residus. | 709.47

## P.Parcial
Descripció | Amidament | Unitat | Preu | Subtotal | Total
Capítol I. Treballs previs
Ampliació de la plataforma | 761 | ml | 16.33 | 12427.13
Perfilat previ de terres | 3044 | m2 | 0.24 | 730.56
13157.69
Capítol II. Paviments
Base àrid reciclat | 304.4 | m3 | 27.53 | 8380.132
TTS | 1644 | m2 | 6.61 | 10866.84
Reg emprimació | 1400 | m2 | 0.81 | 1134
Mescla bituminosa | 336 | t | 73.8 | 24796.8
45177.772
Capítol III. Seguretat i Salut, Control Qualitat i Gestió de Residus
P.A. Seguretat i Salut | 1 | ut | 1064.21 | 1064.21
P.A. Control de Qualitat | 1 | ut | 709.47 | 709.47
P.A. Gestió de Residus | 1 | ut | 709.47 | 709.47
2483.15
TOTAL PEM |  |  |  |  | 60818.61

## P. General
Descripció | Import
Capítol I. Treballs previs | 13157.69
Capítol II. Paviments | 45177.772
Capítol III. Seguretat i Salut, Control Qualitat i Gestió de Residus | 2483.15
TOTAL PEM | 60818.61
Costos indirectes i d'alta muntanya: (4% s/PEM) | 2432.7444
Despeses generals: (13% s/PEM) | 7906.42
Benefici industrial: (6% s/PEM) | 3649.12 |  |  | DIPU
PRESSUPOST TOTAL SENSE SERVEIS TÈCNICS | 74806.8944 | 74806.8968 | -0.0024 | 17088.46
Serveis tècnics | 3621.21 | 3621.2 | 0.01 | 973.57
PRESSUPOST TOTAL | 78428.1044
IVA (21%) | 16469.9
PRESSUPOST TOTAL AMB IVA | 94898.0044 | 94898 | 0.0044 | 21855.06
| 88945.71 | AJUT GENE
| 5952.2944 | FALTA APORTAR DIPU

## P. General_No ST
Descripció | Import
Capítol I. Treballs previs | 13157.69
Capítol II. Paviments | 45177.772
Capítol III. Seguretat i Salut, Control Qualitat i Gestió de Residus | 2483.15
TOTAL PEM | 60818.61
Costos indirectes i d'alta muntanya: (4% s/PEM) | 2432.7444
Despeses generals: (13% s/PEM) | 7906.42
Benefici industrial: (6% s/PEM) | 3649.12
PRESSUPOST TOTAL | 74806.8944
IVA (21%) | 15709.45
PRESSUPOST TOTAL AMB IVA | 90516.3444

## Actualització preus FOMENTO
1. INDICES DE COSTES SECTOR DE LA CONSTRUCCIÓN. BASE ENERO 2015=100
2022 May | 126.9716 | 120.4493 | 140.6674 | 123.6811 | 136.2643 | 129.632 | 101.1 | 142.7489 | 133.3673 | 164.2449 | 136.5799 | 148.2399 | 144.2404
Abr | 124.7578 | 119.0614 | 136.2585 | 122.2572 | 131.9533 | 126.8178 | 101.1 | 139.1827 | 131.0546 | 157.2088 | 134.3232 | 142.4607 | 140.0731
Mar | 121.86 | 117.0114 | 131.4467 | 119.8952 | 127.4487 | 123.46 | 101.1 | 134.5187 | 127.6359 | 149.5298 | 130.609 | 136.422 | 135.0357
Feb | 119.4723 | 115.2383 | 127.7658 | 117.8199 | 124.5323 | 120.9209 | 101.1 | 130.676 | 124.6791 | 143.6554 | 127.3504 | 132.5123 | 131.1748
Ene | 118.2505 | 114.0192 | 126.8571 | 116.3414 | 123.128 | 119.6469 | 101.1 | 128.7105 | 122.6459 | 142.2052 | 125.0482 | 130.6299 | 129.2318
2021 Dic | 116.2551 | 112.2806 | 124.2989 | 114.4945 | 120.5346 | 117.4802 | 101.74 | 125.099 | 119.3195 | 137.7413 | 121.7858 | 126.9353 | 125.5978
Nov | 115.4786 | 111.7133 | 123.1078 | 113.8036 | 119.6239 | 116.6654 | 101.74 | 123.8491 | 118.3738 | 135.8404 | 120.6986 | 125.7145 | 124.3558
Oct | 114.8327 | 111.1338 | 122.385 | 113.1406 | 118.9052 | 115.9986 | 101.74 | 122.8076 | 117.4072 | 134.687 | 119.6579 | 124.751 | 123.3355
Sep | 114.2716 | 110.6966 | 121.7724 | 112.473 | 118.3325 | 115.4342 | 103.04 | 121.1077 | 115.8093 | 132.9347 | 117.8778 | 123.5405 | 121.7685
Ago | 113.6167 | 110.2416 | 120.7272 | 111.895 | 117.4927 | 114.7264 | 103.04 | 120.0548 | 115.0508 | 131.2667 | 116.9703 | 122.4148 | 120.6958
Jul | 112.9884 | 109.8799 | 119.5218 | 111.4153 | 116.5919 | 114.02 | 103.04 | 119.0445 | 114.4477 | 129.3429 | 116.212 | 121.2073 | 119.632
Jun | 111.4307 | 109.0348 | 116.5349 | 110.1627 | 114.1329 | 112.2043 | 103.56 | 116.2243 | 112.6911 | 124.2663 | 113.9443 | 117.7337 | 116.6343
May | 110.2344 | 108.4283 | 114.1335 | 109.2368 | 111.9461 | 110.7244 | 103.56 | 114.3061 | 111.6806 | 120.434 | 112.4885 | 114.8021 | 114.4408
Abr | 109.2217 | 107.6779 | 112.591 | 108.3395 | 110.7467 | 109.6583 | 103.56 | 112.6765 | 110.429 | 117.9724 | 111.08 | 113.1942 | 112.8171
Mar | 107.6086 | 106.1031 | 110.7654 | 106.8528 | 109.4276 | 108.1294 | 101 | 111.6424 | 109.5118 | 116.5845 | 110.1925 | 112.2977 | 111.8204
Feb | 106.6793 | 105.3885 | 109.3492 | 106.061 | 108.2293 | 107.1231 | 101 | 110.1456 | 108.3199 | 114.3244 | 108.9487 | 110.6913 | 110.2938
Ene | 105.3459 | 104.5068 | 107.0574 | 104.9633 | 106.3005 | 105.6191 | 101 | 108.0003 | 106.8492 | 110.667 | 107.2197 | 108.1056 | 108.0289
2020 Dic | 104.6015 | 104.1825 | 105.4096 | 104.4484 | 104.7899 | 104.6555 | 102.04 | 106.1673 | 105.6139 | 107.4175 | 105.8178 | 105.7264 | 106.0476
Nov | 104.0047 | 103.717 | 104.5472 | 103.9095 | 104.1207 | 104.0379 | 102.04 | 105.2067 | 104.837 | 106.0412 | 104.9737 | 104.8293 | 105.1041
Oct | 103.9303 | 103.5942 | 104.5688 | 103.8153 | 104.0511 | 103.9649 | 102.04 | 105.0843 | 104.6321 | 106.0757 | 104.8233 | 104.7361 | 104.9897
Sep | 102.8355 | 102.5395 | 103.2654 | 102.8414 | 103.154 | 102.9267 | 99.86 | 104.6541 | 104.3289 | 105.2945 | 104.5253 | 104.2757 | 104.5513
Ago | 102.6 | 102.3267 | 102.991 | 102.6101 | 102.8867 | 102.6821 | 99.86 | 104.2739 | 103.9738 | 104.8568 | 104.1616 | 103.9174 | 104.1771
Jul | 102.7011 | 102.411 | 103.1507 | 102.684 | 103.0165 | 102.7914 | 99.86 | 104.4378 | 104.1144 | 105.1116 | 104.2797 | 104.0914 | 104.3437
Jun | 100.9623 | 100.4282 | 101.791 | 100.93 | 101.8962 | 101.2297 | 94.89 | 104.6756 | 104.1261 | 105.9032 | 104.3397 | 104.2821 | 104.5687
May | 100.9059 | 100.3138 | 101.8523 | 100.8477 | 101.9342 | 101.2003 | 94.89 | 104.5812 | 103.935 | 106.0009 | 104.2056 | 104.333 | 104.5138
Abr | 101.2451 | 100.3727 | 102.8308 | 101.0044 | 102.9981 | 101.747 | 94.89 | 105.1238 | 104.0328 | 107.5625 | 104.4559 | 105.7593 | 105.2964
Mar | 102.9698 | 102.1823 | 104.5072 | 102.6667 | 104.352 | 103.3655 | 99.45 | 105.1111 | 104.0056 | 107.5206 | 104.4843 | 106.0214 | 105.3583
Feb | 103.2599 | 102.5111 | 104.6451 | 103.0337 | 104.3549 | 103.5734 | 99.45 | 105.5799 | 104.5545 | 107.7408 | 105.0588 | 106.0253 | 105.7009
Ene | 103.2788 | 102.4954 | 104.6857 | 103.0763 | 104.3201 | 103.5769 | 99.45 | 105.609 | 104.5285 | 107.8055 | 105.125 | 105.9787 | 105.7094
2019 Dic | 103.2703 | 102.7154 | 104.216 | 103.1682 | 103.5179 | 103.3412 | 100.77 | 104.7904 | 104.0141 | 106.2693 | 104.5233 | 104.4536 | 104.699
Nov | 103.3095 | 102.6464 | 104.5004 | 103.1381 | 103.6842 | 103.4168 | 100.77 | 104.8515 | 103.8987 | 106.7233 | 104.4778 | 104.6766 | 104.804
Oct | 103.7508 | 102.8334 | 105.4814 | 103.4464 | 104.5526 | 103.9803 | 100.77 | 105.5582 | 104.2104 | 108.2889 | 104.9622 | 105.8408 | 105.635
Sep | 103.7354 | 102.6888 | 105.7717 | 103.3382 | 104.7781 | 104.0339 | 100.08 | 105.9558 | 104.43 | 109.1633 | 105.1867 | 106.3781 | 106.0705
Ago | 104.0178 | 102.7826 | 106.4387 | 103.5346 | 105.5737 | 104.4632 | 100.08 | 106.4065 | 104.5861 | 110.2277 | 105.4935 | 107.4447 | 106.6885
Jul | 104.0607 | 102.8712 | 106.4016 | 103.5876 | 105.438 | 104.455 | 100.08 | 106.4788 | 104.7342 | 110.1685 | 105.5813 | 107.2628 | 106.6917
Jun | 104.4429 | 103.178 | 106.9506 | 103.9249 | 105.8093 | 104.8341 | 100.7 | 106.7127 | 104.8319 | 110.6752 | 105.7577 | 107.5493 | 106.94
May | 104.4647 | 103.1944 | 106.98 | 103.947 | 105.9409 | 104.8873 | 100.7 | 106.7475 | 104.8592 | 110.7221 | 105.7915 | 107.7258 | 107.0132
Abr | 104.9205 | 103.5264 | 107.7009 | 104.3361 | 106.4677 | 105.3634 | 100.7 | 107.4809 | 105.4131 | 111.8727 | 106.4023 | 108.432 | 107.7393
Mar | 104.0378 | 102.6669 | 106.6613 | 103.5529 | 105.6876 | 104.5101 | 98.64 | 107.3199 | 105.3556 | 111.441 | 106.3365 | 108.0877 | 107.5285
Feb | 104.0448 | 102.6209 | 106.8155 | 103.5038 | 105.8247 | 104.5543 | 98.64 | 107.331 | 105.2788 | 111.6871 | 106.2623 | 108.2716 | 107.5865
Ene | 103.933 | 102.3638 | 107.0739 | 103.2664 | 105.9764 | 104.518 | 98.64 | 107.1487 | 104.8494 | 112.0995 | 105.8945 | 108.4749 | 107.5089
2018 Dic | 103.7328 | 102.2015 | 106.7522 | 103.119 | 105.7457 | 104.3091 | 98.46 | 106.9361 | 104.6991 | 111.6934 | 105.764 | 108.227 | 107.2867
Nov | 103.9771 | 102.332 | 107.2172 | 103.3208 | 106.1737 | 104.606 | 98.46 | 107.3281 | 104.9169 | 112.4354 | 106.0814 | 108.8007 | 107.7281
Oct | 104.0326 | 102.3377 | 107.4068 | 103.3274 | 106.173 | 104.6454 | 98.46 | 107.4177 | 104.9261 | 112.738 | 106.0949 | 108.7998 | 107.7931
Sep | 103.0803 | 101.4239 | 106.3436 | 102.4186 | 105.4387 | 103.7555 | 96.74 | 106.9376 | 104.5506 | 112.0663 | 105.6444 | 108.4011 | 107.3351
Ago | 103.0568 | 101.4362 | 106.2409 | 102.4165 | 105.4094 | 103.7303 | 96.74 | 106.8999 | 104.5711 | 111.9023 | 105.6395 | 108.3618 | 107.297
Jul | 103.0676 | 101.5726 | 105.9753 | 102.5008 | 105.193 | 103.676 | 96.74 | 106.9209 | 104.7991 | 111.4784 | 105.7726 | 108.0717 | 107.2335
Jun | 102.268 | 100.655 | 105.2997 | 101.742 | 104.7073 | 102.9663 | 93.97 | 107.327 | 105.1191 | 112.0508 | 106.1473 | 108.3639 | 107.6087
May | 102.1957 | 100.5546 | 105.3537 | 101.6011 | 104.6896 | 102.9097 | 93.97 | 107.2112 | 104.9514 | 112.137 | 105.9299 | 108.3402 | 107.5179
Abr | 102.1288 | 100.4315 | 105.4274 | 101.4876 | 104.6075 | 102.8385 | 93.97 | 107.1025 | 104.7458 | 112.2547 | 105.7538 | 108.2302 | 107.4088
Mar | 101.6007 | 99.8989 | 104.886 | 100.9755 | 104.1268 | 102.3239 | 92.89 | 106.9133 | 104.5786 | 112.0343 | 105.5637 | 107.9535 | 107.1959
Feb | 101.546 | 99.85 | 104.8452 | 100.9026 | 104.1969 | 102.3049 | 92.89 | 106.825 | 104.4973 | 111.9691 | 105.4481 | 108.0475 | 107.1571
Ene | 101.2076 | 99.6245 | 104.2012 | 100.6767 | 103.5369 | 101.8744 | 92.89 | 106.2789 | 104.1214 | 110.9413 | 105.0883 | 107.1627 | 106.5189
2017 Dic | 100.9721 | 99.5369 | 103.6789 | 100.4967 | 103.1 | 101.5813 | 93.36 | 105.6136 | 103.6617 | 109.8277 | 104.5398 | 106.4171 | 105.8319
Nov | 100.6314 | 99.1857 | 103.3634 | 100.1482 | 102.7806 | 101.2467 | 93.36 | 105.0628 | 103.0756 | 109.3242 | 103.993 | 105.9889 | 105.3143
Oct | 100.6943 | 99.3845 | 103.1002 | 100.3126 | 102.4338 | 101.1923 | 93.36 | 105.1674 | 103.4078 | 108.9042 | 104.2497 | 105.5239 | 105.2642
Sep | 101.262 | 100.0612 | 103.5565 | 100.8399 | 102.7611 | 101.6912 | 95.95 | 104.4965 | 102.8064 | 108.0891 | 103.6124 | 105.0807 | 104.6552
Ago | 100.7932 | 99.8265 | 102.5326 | 100.5407 | 101.8383 | 101.0924 | 95.95 | 103.7436 | 102.4152 | 106.4551 | 103.1397 | 103.8436 | 103.7707
Jul | 100.7952 | 99.8229 | 102.5614 | 100.5277 | 101.8706 | 101.103 | 95.95 | 103.7465 | 102.409 | 106.501 | 103.1187 | 103.8869 | 103.7846
Jun | 100.7627 | 99.7205 | 102.6491 | 100.4813 | 102.0732 | 101.1379 | 96.07 | 103.6179 | 102.158 | 106.5695 | 102.9773 | 104.1177 | 103.7537
May | 100.8392 | 99.8044 | 102.7507 | 100.529 | 102.0068 | 101.1735 | 96.07 | 103.7428 | 102.298 | 106.7315 | 103.054 | 104.0287 | 103.8205
Abr | 100.8171 | 99.757 | 102.8061 | 100.4742 | 102.0755 | 101.1774 | 96.07 | 103.7083 | 102.2189 | 106.8201 | 102.9731 | 104.1207 | 103.8203
Mar | 99.8354 | 98.7495 | 101.7615 | 99.5744 | 101.3408 | 100.2664 | 93.69 | 103.5825 | 102.128 | 106.5711 | 102.9055 | 103.9462 | 103.6813
Feb | 99.6839 | 98.6953 | 101.4391 | 99.4447 | 101.1459 | 100.1024 | 93.69 | 103.341 | 102.0376 | 106.0567 | 102.7037 | 103.685 | 103.4344
Ene | 99.3744 | 98.4311 | 101.0247 | 99.1661 | 100.7886 | 99.7793 | 93.69 | 102.8428 | 101.597 | 105.3953 | 102.2688 | 103.206 | 102.9415
2016 Dic | 99.5932 | 99.0977 | 100.3934 | 99.5377 | 99.9445 | 99.6938 | 96.67 | 101.3755 | 100.7189 | 102.6122 | 101.1612 | 101.0597 | 101.2897
Nov | 99.2927 | 98.8953 | 99.8116 | 99.3479 | 99.3488 | 99.3088 | 96.67 | 100.891 | 100.3815 | 101.6836 | 100.8601 | 100.261 | 100.7199
Oct | 98.7597 | 98.4297 | 99.2141 | 98.7863 | 99.0209 | 98.8345 | 96.67 | 100.0317 | 99.6042 | 100.7301 | 99.9788 | 99.8215 | 99.9746
Sep | 99.2743 | 98.8868 | 99.9169 | 99.2172 | 99.4963 | 99.3378 | 97.67 | 100.2482 | 99.6986 | 101.2558 | 100.091 | 100.1183 | 100.2129
Ago | 99.3004 | 98.98 | 99.8261 | 99.2577 | 99.4852 | 99.3533 | 97.67 | 100.2919 | 99.8541 | 101.1109 | 100.1535 | 100.1034 | 100.2407
Jul | 99.654 | 99.2386 | 100.4176 | 99.5326 | 99.954 | 99.7399 | 97.67 | 100.8627 | 100.2854 | 102.0548 | 100.5891 | 100.7319 | 100.8271
Jun | 99.6756 | 99.3958 | 100.1568 | 99.6206 | 99.6361 | 99.6643 | 98.85 | 100.1744 | 99.7594 | 100.9355 | 100.0555 | 99.9038 | 100.1009
May | 99.4096 | 99.1694 | 99.7782 | 99.3984 | 99.2929 | 99.3762 | 98.53 | 99.9419 | 99.5957 | 100.522 | 99.8874 | 99.5527 | 99.8362
Abr | 98.4592 | 98.6679 | 97.8851 | 98.6745 | 97.7781 | 98.2642 | 98.3 | 98.5584 | 98.9131 | 97.6379 | 98.8792 | 97.6003 | 98.2982
Mar | 97.5132 | 98.0904 | 96.0694 | 97.9922 | 96.5235 | 97.2299 | 97.57 | 97.4853 | 98.4378 | 95.1752 | 98.2153 | 96.167 | 97.1272
Feb | 97.4685 | 97.9352 | 96.326 | 97.8356 | 96.6751 | 97.2413 | 97.57 | 97.4113 | 98.1786 | 95.5847 | 97.9715 | 96.3702 | 97.1285
Ene | 97.5762 | 98.0433 | 96.4299 | 97.9459 | 96.7308 | 97.3342 | 97.57 | 97.5846 | 98.3588 | 95.7506 | 98.1424 | 96.4449 | 97.275
2015 Dic | 97.9126 | 98.3451 | 96.9331 | 98.1884 | 97.291 | 97.7346 | 98.06 | 97.8289 | 98.5351 | 96.2616 | 98.2519 | 97.029 | 97.6116
Nov | 98.0653 | 98.5041 | 97.0218 | 98.3855 | 97.4737 | 97.8959 | 98.06 | 98.0747 | 98.8007 | 96.4031 | 98.5587 | 97.2739 | 97.8572
Oct | 98.7219 | 98.8627 | 98.34 | 98.8627 | 98.5047 | 98.6597 | 98.06 | 99.1294 | 99.3986 | 98.5069 | 99.3113 | 98.6562 | 99.0009
Sep | 100.367 | 100.3813 | 100.4691 | 100.2671 | 100.2882 | 100.3444 | 101.35 | 99.7663 | 99.734 | 99.9441 | 99.6607 | 99.9266 | 99.8098
Ago | 100.5325 | 100.4253 | 100.8429 | 100.4095 | 100.6206 | 100.5578 | 101.34 | 100.0358 | 99.814 | 100.5466 | 99.8879 | 100.3757 | 100.1281
Jul | 100.879 | 100.7526 | 101.2063 | 100.765 | 101.0112 | 100.9168 | 101.32 | 100.6071 | 100.3735 | 101.1386 | 100.4564 | 100.906 | 100.6883
Jun | 100.8611 | 100.7533 | 101.1168 | 100.783 | 101.0292 | 100.9092 | 100.89 | 100.8419 | 100.6621 | 101.252 | 100.7254 | 101.0766 | 100.9057
May | 100.9605 | 100.8622 | 101.1931 | 100.8896 | 101.1798 | 101.0233 | 100.9 | 100.997 | 100.8375 | 101.3678 | 100.888 | 101.2751 | 101.0726
Abr | 100.8545 | 100.7363 | 101.0752 | 100.8172 | 100.9107 | 100.8706 | 100.64 | 100.984 | 100.8012 | 101.3345 | 100.9194 | 101.0029 | 100.9892
Mar | 100.4036 | 100.2844 | 100.6476 | 100.3485 | 100.463 | 100.4206 | 99.8 | 100.7724 | 100.6083 | 101.1526 | 100.6609 | 100.6887 | 100.7497
Feb | 100.25 | 100.073 | 100.599 | 100.1791 | 100.5053 | 100.3231 | 99.8 | 100.5219 | 100.2554 | 101.0751 | 100.3933 | 100.7456 | 100.5827
Ene | 100.1995 | 100.0275 | 100.5624 | 100.1112 | 100.7278 | 100.3507 | 99.8 | 100.4402 | 100.1794 | 101.0167 | 100.2858 | 101.0438 | 100.6042
2014 Dic | 100.3694 | 100.1412 | 100.8642 | 100.2415 | 100.9547 | 100.5369 | 100.12 | 100.5181 | 100.1555 | 101.3077 | 100.313 | 101.239 | 100.7139
Nov | 100.6018 | 100.3256 | 101.1786 | 100.4651 | 101.261 | 100.7905 | 100.12 | 100.8925 | 100.4631 | 101.8094 | 100.6644 | 101.6496 | 101.0981
Oct | 100.7861 | 100.4217 | 101.5929 | 100.5684 | 101.6386 | 101.0301 | 100.12 | 101.1886 | 100.6232 | 102.4706 | 100.8278 | 102.1558 | 101.4513
Sep | 101.4202 | 101.1052 | 102.1176 | 101.2323 | 101.9775 | 101.5798 | 101.77 | 101.1995 | 100.6613 | 102.3248 | 100.9331 | 102.0482 | 101.43
Ago | 101.2608 | 100.9907 | 101.8836 | 101.0794 | 101.7257 | 101.3939 | 101.77 | 100.9439 | 100.4703 | 101.9514 | 100.6956 | 101.7107 | 101.1522
Jul | 101.3471 | 101.0411 | 102.0364 | 101.1548 | 101.8892 | 101.5023 | 101.77 | 101.0816 | 100.5544 | 102.1951 | 100.8117 | 101.9298 | 101.312
Jun | 101.2927 | 100.9522 | 102.0797 | 101.0624 | 101.855 | 101.4537 | 101.77 | 100.9937 | 100.4059 | 102.2643 | 100.6691 | 101.884 | 101.2355 | INCREMENT RESPECTE PROJECTE CAMÍ RAL
May | 101.3731 | 100.9807 | 102.2888 | 101.1007 | 102.1135 | 101.5851 | 101.77 | 101.1226 | 100.4535 | 102.598 | 100.7295 | 102.2306 | 101.4235 | 33.44%
Abr | 101.2731 | 100.7979 | 102.3424 | 100.9756 | 102.0963 | 101.5088 | 101.63 | 101.0447 | 100.2419 | 102.7668 | 100.6122 | 102.2552 | 101.3735
Mar | 101.1263 | 100.6499 | 102.2363 | 100.797 | 102.0088 | 101.3789 | 101.34 | 100.9872 | 100.1887 | 102.7705 | 100.4997 | 102.2366 | 101.3266
Feb | 101.2323 | 100.8197 | 102.2005 | 100.9418 | 101.9009 | 101.4237 | 101.34 | 101.1612 | 100.4722 | 102.7133 | 100.7296 | 102.092 | 101.414
Ene | 101.2654 | 100.8257 | 102.2499 | 100.994 | 101.989 | 101.4726 | 101.34 | 101.2116 | 100.4823 | 102.7921 | 100.8054 | 102.2101 | 101.4828
2013 Dic | 101.2031 | 100.8441 | 102.0245 | 100.9672 | 101.696 | 101.3442 | 101.34 | 101.1142 | 100.5131 | 102.4323 | 100.7668 | 101.8173 | 101.3052
Nov | 101.3565 | 101.2507 | 101.6041 | 101.2827 | 101.5878 | 101.4228 | 101.34 | 101.3594 | 101.1908 | 101.7615 | 101.2358 | 101.6723 | 101.4444
Oct | 101.3449 | 101.234 | 101.6529 | 101.228 | 101.6312 | 101.4268 | 101.34 | 101.3434 | 101.163 | 101.8393 | 101.1578 | 101.7303 | 101.4485
Sep | 101.2443 | 101.1782 | 101.4544 | 101.1531 | 101.5185 | 101.3228 | 101.34 | 101.1817 | 101.0699 | 101.5226 | 101.0395 | 101.5793 | 101.2897
Ago | 101.2333 | 101.2044 | 101.3609 | 101.1646 | 101.2789 | 101.2464 | 101.34 | 101.1658 | 101.1136 | 101.3734 | 101.0602 | 101.2581 | 101.1909
Jul | 100.6566 | 100.788 | 100.5159 | 100.6135 | 100.6824 | 100.664 | 100.56 | 100.721 | 100.9401 | 100.4897 | 100.6452 | 100.7241 | 100.7218
Jun | 100.8618 | 100.978 | 100.731 | 100.8287 | 100.8311 | 100.853 | 100.56 | 101.0498 | 101.2572 | 100.833 | 100.9766 | 100.9235 | 101.0155
May | 101.0082 | 101.1575 | 100.841 | 100.9652 | 101.166 | 101.0534 | 100.56 | 101.2875 | 101.5568 | 101.0084 | 101.1904 | 101.3723 | 101.3106
Abr | 101.0741 | 101.2609 | 100.9076 | 100.9855 | 101.2821 | 101.1336 | 100.56 | 101.3967 | 101.7291 | 101.1148 | 101.2259 | 101.528 | 101.4324
Mar | 101.0894 | 101.3139 | 100.8166 | 101.0417 | 101.3695 | 101.1696 | 100.56 | 101.422 | 101.8179 | 100.9696 | 101.3133 | 101.6451 | 101.4826
Feb | 101.2478 | 101.4322 | 100.9716 | 101.251 | 101.4066 | 101.2933 | 100.56 | 101.6748 | 102.0151 | 101.2169 | 101.6373 | 101.6949 | 101.6803
Ene | 101.1649 | 101.3964 | 100.8672 | 101.1291 | 101.1514 | 101.161 | 100.56 | 101.5441 | 101.9553 | 101.0503 | 101.4505 | 101.3528 | 101.4921
2012 Dic | 100.9641 | 101.1183 | 100.6849 | 101.0058 | 100.8406 | 100.9287 | 99.65 | 101.774 | 102.0991 | 101.3016 | 101.7665 | 101.246 | 101.6306
Nov | 100.8994 | 101.0683 | 100.6236 | 100.9208 | 100.7457 | 100.8554 | 99.65 | 101.6706 | 102.0158 | 101.2037 | 101.6345 | 101.1188 | 101.5207
Oct | 100.8843 | 101.0968 | 100.4974 | 100.9437 | 100.637 | 100.8135 | 99.65 | 101.647 | 102.0634 | 101.0023 | 101.6697 | 100.9732 | 101.464
Sep | 100.8375 | 101.049 | 100.4027 | 100.9366 | 100.5814 | 100.7642 | 99.2 | 101.8475 | 102.2843 | 101.1193 | 101.9134 | 101.0518 | 101.6314
Ago | 100.7529 | 100.9055 | 100.4032 | 100.8537 | 100.5878 | 100.7057 | 99.2 | 101.7078 | 102.0451 | 101.1201 | 101.7792 | 101.0604 | 101.5319
Jul | 100.8042 | 101.0196 | 100.2464 | 100.9983 | 100.3993 | 100.6883 | 99.2 | 101.7917 | 102.2354 | 100.8699 | 102.0065 | 100.8078 | 101.5244
Jun | 101.7958 | 102.0482 | 101.3246 | 101.8756 | 101.1746 | 101.618 | 101.81 | 101.7919 | 102.2079 | 101.0354 | 101.9057 | 100.9582 | 101.5654
May | 101.9261 | 102.1852 | 101.4043 | 102.0389 | 101.3019 | 101.7474 | 101.81 | 102.0009 | 102.4366 | 101.1625 | 102.1574 | 101.1289 | 101.764
Abr | 102.0572 | 102.3406 | 101.4318 | 102.2246 | 101.0995 | 101.783 | 101.81 | 102.2138 | 102.6953 | 101.2065 | 102.4524 | 100.8576 | 101.8454
Mar | 101.6621 | 101.932 | 100.9873 | 101.8856 | 100.936 | 101.4542 | 101.4 | 101.8251 | 102.2877 | 100.7414 | 102.1484 | 100.778 | 101.5407
Feb | 101.5832 | 101.7688 | 101.0078 | 101.8272 | 100.9129 | 101.3913 | 101.4 | 101.693 | 102.0154 | 100.7741 | 102.0514 | 100.7471 | 101.4361
Ene | 101.3813 | 101.5637 | 100.7199 | 101.6986 | 100.4611 | 101.1178 | 101.4 | 101.3663 | 101.6733 | 100.3147 | 101.8509 | 100.1413 | 101.0336
2011 Dic | 100.4941 | 100.6261 | 99.7709 | 100.9218 | 99.3949 | 100.1794 | 99.61 | 101.0289 | 101.3049 | 99.8668 | 101.6402 | 99.3216 | 100.5651
Nov | 100.562 | 100.6758 | 99.8346 | 101.0149 | 99.4785 | 100.2518 | 99.61 | 101.1368 | 101.388 | 99.9684 | 101.7832 | 99.4338 | 100.6742
Oct | 100.7936 | 100.86 | 100.1633 | 101.2245 | 99.7101 | 100.4834 | 99.61 | 101.5091 | 101.6954 | 100.4931 | 102.1098 | 99.7442 | 101.0297
Sep | 100.2095 | 100.2908 | 99.4729 | 100.7088 | 99.5281 | 100.0144 | 98.18 | 101.4418 | 101.7015 | 100.2433 | 102.1025 | 99.9872 | 101.0467
Ago | 100.391 | 100.4256 | 99.7559 | 100.864 | 99.7553 | 100.209 | 98.18 | 101.7321 | 101.9265 | 100.695 | 102.3403 | 100.2917 | 101.3409
Jul | 100.3804 | 100.4888 | 99.5593 | 100.9157 | 99.6092 | 100.1596 | 98.18 | 101.7158 | 102.0322 | 100.3812 | 102.4187 | 100.096 | 101.2758
Jun | 100.5507 | 100.6211 | 99.8396 | 101.0425 | 99.5824 | 100.2735 | 99.27 | 101.3202 | 101.5245 | 100.179 | 102.0009 | 99.6888 | 100.8771
May | 100.5311 | 100.6073 | 99.8237 | 101.0127 | 99.6237 | 100.2713 | 99.27 | 101.2895 | 101.5016 | 100.1537 | 101.9566 | 99.7442 | 100.8698
Abr | 100.3447 | 100.4421 | 99.564 | 100.8605 | 99.4197 | 100.0799 | 99.27 | 100.989 | 101.2263 | 99.7393 | 101.7181 | 99.4707 | 100.5766
Mar | 99.987 | 100.1279 | 99.1236 | 100.5176 | 99.1018 | 99.7336 | 99.1 | 100.5178 | 100.8158 | 99.1376 | 101.2797 | 99.1023 | 100.1333
Feb | 99.711 | 99.8218 | 98.7758 | 100.3357 | 98.8435 | 99.4626 | 99.1 | 100.0688 | 100.3053 | 98.5827 | 100.9907 | 98.7562 | 99.7122
Ene | 99.3123 | 99.3094 | 98.6451 | 99.8561 | 98.5615 | 99.0974 | 99.1 | 99.4254 | 99.4504 | 98.374 | 100.2489 | 98.3782 | 99.141
2010 Dic | 97.3641 | 97.4543 | 96.3487 | 98.0784 | 96.8353 | 97.2127 | 96.39 | 97.9448 | 98.1656 | 96.3241 | 98.9951 | 96.9869 | 97.6847
Nov | 97.0982 | 97.1354 | 96.1439 | 97.8266 | 96.0782 | 96.8062 | 96.39 | 97.5152 | 97.6332 | 95.9973 | 98.6056 | 95.972 | 97.0961
Oct | 97.0458 | 97.0693 | 96.1435 | 97.7485 | 95.8269 | 96.6969 | 96.39 | 97.4319 | 97.5228 | 95.9966 | 98.4877 | 95.6351 | 96.9438
Sep | 97.1234 | 97.1717 | 96.1182 | 97.8797 | 95.9515 | 96.7879 | 96.39 | 97.5564 | 97.6937 | 95.9562 | 98.6904 | 95.8022 | 97.0799
Ago | 96.9963 | 97.0282 | 96.0032 | 97.7624 | 95.7343 | 96.635 | 96.39 | 97.35 | 97.4543 | 95.7728 | 98.5049 | 95.511 | 96.8505
Jul | 96.7567 | 96.7844 | 95.7488 | 97.5398 | 95.1228 | 96.289 | 96.39 | 96.9638 | 97.0475 | 95.3667 | 98.1596 | 94.6912 | 96.3465
Jun | 96.9885 | 97.0648 | 95.9552 | 97.7341 | 95.6327 | 96.6004 | 96.39 | 97.3404 | 97.515 | 95.696 | 98.4651 | 95.3748 | 96.8065
May | 96.9059 | 96.9427 | 95.9397 | 97.6444 | 95.7337 | 96.5703 | 96.39 | 97.2056 | 97.3114 | 95.6713 | 98.3238 | 95.5102 | 96.7451
Abr | 96.8173 | 96.8451 | 95.906 | 97.522 | 95.6464 | 96.4821 | 96.39 | 97.066 | 97.1483 | 95.6176 | 98.1427 | 95.3932 | 96.6116
Mar | 96.2702 | 96.2269 | 95.4898 | 96.954 | 94.975 | 95.8994 | 96.39 | 96.1815 | 96.1166 | 94.9534 | 97.2565 | 94.4932 | 95.7229
Feb | 96.1584 | 96.0659 | 95.454 | 96.8395 | 94.7978 | 95.7689 | 96.39 | 95.9994 | 95.848 | 94.8963 | 97.0771 | 94.2556 | 95.5258
Ene | 96.1119 | 96.0152 | 95.4077 | 96.7979 | 94.8003 | 95.7364 | 96.39 | 95.9248 | 95.7633 | 94.8223 | 97.0139 | 94.2588 | 95.4723
2009 Dic | 96.1314 | 96.0859 | 95.2848 | 96.8713 | 94.3044 | 95.6083 | 97.26 | 95.423 | 95.3 | 94.1078 | 96.6384 | 93.2978 | 94.8457
Nov | 96.5684 | 96.6227 | 95.8667 | 97.0717 | 94.7326 | 96.0428 | 97.26 | 96.1375 | 96.195 | 95.0365 | 96.962 | 93.8718 | 95.5221
Oct | 96.6396 | 96.691 | 95.9167 | 97.1635 | 94.7423 | 96.0964 | 97.26 | 96.2519 | 96.3089 | 95.1163 | 97.1052 | 93.8849 | 95.609
Sep | 96.6646 | 96.7082 | 95.9622 | 97.1813 | 94.8386 | 96.1418 | 97.26 | 96.292 | 96.3375 | 95.1889 | 97.1328 | 94.014 | 95.6732
Ago | 96.705 | 96.7079 | 96.0354 | 97.2436 | 94.8497 | 96.1738 | 97.26 | 96.3561 | 96.3368 | 95.3057 | 97.2319 | 94.0288 | 95.724
Jul | 96.5673 | 96.548 | 96.0068 | 97.0442 | 94.6416 | 96.016 | 97.26 | 96.1357 | 96.0698 | 95.26 | 96.9259 | 93.7499 | 95.4877
Jun | 96.0436 | 96.0075 | 95.4713 | 96.5503 | 94.2488 | 95.5298 | 96.02 | 96.0524 | 95.9963 | 95.1443 | 96.8569 | 93.6456 | 95.3987
May | 96.1695 | 96.154 | 95.5215 | 96.7127 | 94.2988 | 95.6339 | 96.02 | 96.2559 | 96.2409 | 95.2245 | 97.111 | 93.7127 | 95.5651
Abr | 96.2564 | 96.2375 | 95.5362 | 96.8621 | 94.4183 | 95.7301 | 96.02 | 96.3928 | 96.3803 | 95.2479 | 97.3371 | 93.8728 | 95.7083
Mar | 96.2029 | 96.2012 | 95.3571 | 96.8899 | 93.9653 | 95.5623 | 95.72 | 96.489 | 96.5203 | 95.1409 | 97.5459 | 93.3677 | 95.6412
Feb | 96.377 | 96.3819 | 95.4303 | 97.1378 | 94.0682 | 95.716 | 95.72 | 96.7661 | 96.8221 | 95.2576 | 97.9232 | 93.5056 | 95.8805
Ene | 96.2823 | 96.2798 | 95.2488 | 97.1224 | 93.8531 | 95.5869 | 95.72 | 96.6091 | 96.6518 | 94.968 | 97.8898 | 93.2173 | 95.6878
2008 Dic | 94.8372 | 94.8542 | 93.609 | 95.8114 | 92.6463 | 94.2099 | 92.4 | 96.3106 | 96.4919 | 94.3295 | 97.7007 | 92.7301 | 95.338
Nov | 95.2992 | 95.3431 | 93.9373 | 96.3494 | 93.5211 | 94.7901 | 92.4 | 97.0537 | 97.3082 | 94.8534 | 98.534 | 93.9029 | 96.1979
Oct | 95.9705 | 96.0695 | 94.3695 | 97.1485 | 94.4021 | 95.5214 | 92.4 | 98.1332 | 98.5208 | 95.543 | 99.7696 | 95.0838 | 97.3049
Sep | 96.5859 | 96.7489 | 94.7808 | 97.8526 | 95.3397 | 96.2291 | 92.62 | 98.9891 | 99.5081 | 96.0683 | 100.7361 | 96.2659 | 98.2494
Ago | 96.7125 | 96.8558 | 94.9224 | 97.9907 | 95.6524 | 96.409 | 92.62 | 99.1915 | 99.6867 | 96.2943 | 100.9478 | 96.685 | 98.5107
Jul | 96.6261 | 96.7874 | 94.7851 | 97.924 | 95.5655 | 96.3225 | 92.62 | 99.0532 | 99.5726 | 96.0752 | 100.846 | 96.5685 | 98.3783
Jun | 95.4201 | 95.5067 | 93.6775 | 96.7276 | 94.5698 | 95.1766 | 90.36 | 98.4926 | 98.9454 | 95.6543 | 100.2521 | 96.0034 | 97.8165
May | 95.1106 | 95.179 | 93.4614 | 96.3642 | 94.3616 | 94.8961 | 90.36 | 97.9933 | 98.3985 | 95.3095 | 99.6847 | 95.7243 | 97.377
Abr | 94.8205 | 94.8431 | 93.2823 | 96.0391 | 94.0785 | 94.6081 | 90.36 | 97.5253 | 97.838 | 95.0237 | 99.1801 | 95.3448 | 96.9331
Mar | 94.2973 | 94.2756 | 92.8715 | 95.4779 | 93.5611 | 94.0866 | 89.86 | 96.9882 | 97.2249 | 94.666 | 98.5887 | 94.8215 | 96.3997
Feb | 94.0197 | 93.9883 | 92.6081 | 95.2003 | 93.2359 | 93.7953 | 89.86 | 96.5393 | 96.7456 | 94.2456 | 98.1534 | 94.3855 | 95.9543
Ene | 93.339 | 93.3225 | 91.9351 | 94.4956 | 92.3195 | 93.0472 | 89.86 | 95.4416 | 95.6346 | 93.1716 | 97.0523 | 93.157 | 94.8211
2007 Dic | 90.7753 | 90.8291 | 89.1424 | 92.0332 | 89.7482 | 90.4812 | 85.68 | 93.8702 | 94.2676 | 91.2056 | 95.5553 | 91.1335 | 93.1268
Nov | 90.8344 | 90.9068 | 89.141 | 92.119 | 89.9283 | 90.575 | 85.68 | 93.9654 | 94.3976 | 91.2033 | 95.6878 | 91.375 | 93.2618
Oct | 90.8409 | 90.9084 | 89.1497 | 92.1296 | 90.0979 | 90.6282 | 85.68 | 93.9757 | 94.4003 | 91.2172 | 95.7044 | 91.6023 | 93.331
Sep | 91.5734 | 91.6852 | 89.8364 | 92.8461 | 90.533 | 91.2755 | 87.58 | 93.9919 | 94.4272 | 91.181 | 95.7504 | 91.5385 | 93.3255
Ago | 91.5201 | 91.6841 | 89.6777 | 92.8158 | 90.418 | 91.2045 | 87.58 | 93.9079 | 94.4254 | 90.9277 | 95.7047 | 91.3844 | 93.2224
Jul | 91.4929 | 91.6432 | 89.6819 | 92.7798 | 90.562 | 91.2264 | 87.58 | 93.8625 | 94.3574 | 90.9343 | 95.6443 | 91.5775 | 93.2418
Jun | 90.6996 | 90.7696 | 88.9193 | 92.0575 | 90.0501 | 90.5136 | 85.21 | 94.0322 | 94.4834 | 91.1295 | 95.846 | 91.6983 | 93.3983
May | 90.6683 | 90.7595 | 88.864 | 92.0202 | 89.988 | 90.4735 | 85.21 | 93.9831 | 94.4665 | 91.0414 | 95.7899 | 91.6151 | 93.3399
Abr | 90.4017 | 90.4764 | 88.641 | 91.7382 | 89.5353 | 90.1537 | 85.21 | 93.5534 | 93.9939 | 90.6854 | 95.3519 | 91.0081 | 92.8621
Mar | 89.9701 | 89.9972 | 88.3564 | 91.2442 | 88.9378 | 89.6745 | 85.24 | 92.838 | 93.1744 | 90.2134 | 94.5642 | 90.1969 | 92.1207
Feb | 89.6013 | 89.6252 | 88.0652 | 90.8165 | 88.4625 | 89.2752 | 85.24 | 92.2458 | 92.5539 | 89.7487 | 93.9024 | 89.5598 | 91.5162
Ene | 89.0906 | 89.1826 | 87.5648 | 90.216 | 87.6283 | 88.6719 | 85.24 | 91.4273 | 91.8156 | 88.9501 | 92.9713 | 88.4415 | 90.6163
2006 Dic | 86.3024 | 86.6336 | 84.211 | 87.5999 | 85.0212 | 85.9356 | 81.33 | 89.3322 | 90.1761 | 85.9277 | 91.081 | 86.278 | 88.5026
Nov | 86.2424 | 86.6052 | 84.1185 | 87.5285 | 84.9959 | 85.8855 | 81.33 | 89.2363 | 90.1289 | 85.78 | 90.9685 | 86.2441 | 88.4235
Oct | 86.2589 | 86.6309 | 84.1388 | 87.5308 | 85.2387 | 85.9668 | 81.33 | 89.2637 | 90.172 | 85.8125 | 90.973 | 86.5697 | 88.5319
Sep | 86.8847 | 87.2944 | 84.7519 | 88.1218 | 85.4117 | 86.463 | 83.38 | 89.0175 | 89.9091 | 85.5693 | 90.7445 | 86.1035 | 88.226
Ago | 86.7831 | 87.1935 | 84.6521 | 88.018 | 85.4179 | 86.3923 | 83.38 | 88.854 | 89.7408 | 85.4101 | 90.5835 | 86.1118 | 88.1092
Jul | 86.6575 | 87.067 | 84.5552 | 87.8702 | 85.2619 | 86.2579 | 83.38 | 88.6515 | 89.5296 | 85.2555 | 90.3524 | 85.9026 | 87.9048
Jun | 85.8754 | 86.2057 | 83.9005 | 87.0795 | 84.6197 | 85.5159 | 81.7 | 88.419 | 89.2148 | 85.2117 | 90.0656 | 85.6138 | 87.657
May | 85.7209 | 85.9973 | 83.8886 | 86.8742 | 84.4912 | 85.3689 | 81.7 | 88.1698 | 88.8667 | 85.1927 | 89.7486 | 85.4416 | 87.4288
Abr | 85.2898 | 85.5319 | 83.5315 | 86.4241 | 83.6248 | 84.8131 | 81.7 | 87.4742 | 88.0898 | 84.6229 | 89.0485 | 84.2802 | 86.6066
Mar | 84.8813 | 85.0758 | 83.2188 | 85.9949 | 83.003 | 84.3435 | 81.35 | 87.029 | 87.5626 | 84.3324 | 88.5765 | 83.5658 | 86.0884
Feb | 84.6464 | 84.7937 | 83.0996 | 85.723 | 82.6645 | 84.079 | 81.35 | 86.6494 | 87.0915 | 84.1421 | 88.1533 | 83.112 | 85.6886
Ene | 84.1644 | 84.3881 | 82.5013 | 85.2435 | 81.9995 | 83.5446 | 81.35 | 85.8732 | 86.415 | 83.1874 | 87.4019 | 82.2206 | 84.8811
2005 Dic | 82.7268 | 82.9559 | 81.0749 | 83.7906 | 80.4876 | 82.0858 | 79.4 | 84.7508 | 85.3285 | 82.0729 | 86.2298 | 80.8579 | 83.6934
Nov | 82.6633 | 82.8854 | 81.0259 | 83.7235 | 80.3981 | 82.0148 | 79.4 | 84.6478 | 85.2108 | 81.9948 | 86.1245 | 80.7379 | 83.5858
Oct | 82.5211 | 82.7416 | 80.8966 | 83.5727 | 80.1166 | 81.8327 | 79.4 | 84.419 | 84.971 | 81.7884 | 85.8906 | 80.3605 | 83.3166
Sep | 82.9936 | 83.2222 | 81.3989 | 84.0114 | 80.5136 | 82.2836 | 80.74 | 84.3595 | 84.8776 | 81.7915 | 85.8211 | 80.4364 | 83.2939
Ago | 82.8419 | 83.0539 | 81.3025 | 83.8349 | 80.3052 | 82.1157 | 80.74 | 84.1146 | 84.5967 | 81.6377 | 85.5456 | 80.157 | 83.0396
Jul | 82.8525 | 83.071 | 81.3007 | 83.8477 | 80.275 | 82.1146 | 80.74 | 84.1318 | 84.6251 | 81.6348 | 85.5655 | 80.1165 | 83.0412
Jun | 82.2551 | 82.4486 | 80.6613 | 83.3143 | 79.7391 | 81.5348 | 79.33 | 84.031 | 84.5288 | 81.4547 | 85.5237 | 79.8783 | 82.903
May | 82.161 | 82.3439 | 80.6034 | 83.2036 | 79.5981 | 81.4273 | 79.33 | 83.8791 | 84.3542 | 81.3621 | 85.3511 | 79.6892 | 82.7411
Abr | 82.0261 | 82.1995 | 80.5002 | 83.0545 | 79.4962 | 81.3018 | 79.33 | 83.6616 | 84.1133 | 81.1975 | 85.1189 | 79.5527 | 82.5456
Mar | 81.7379 | 81.8813 | 80.2247 | 82.7918 | 79.2788 | 81.0339 | 78.65 | 83.6116 | 84.0369 | 81.163 | 85.088 | 79.4929 | 82.4929
Feb | 81.6546 | 81.8202 | 80.117 | 82.7016 | 79.1695 | 80.9431 | 78.65 | 83.4777 | 83.9349 | 80.9912 | 84.9465 | 79.3463 | 82.3556
Ene | 81.4586 | 81.619 | 79.9228 | 82.5102 | 78.7671 | 80.688 | 78.65 | 83.1607 | 83.5995 | 80.6813 | 84.6457 | 78.8069 | 81.9781
Fuente*=M. Fomento
EN LOS AÑOS COMPLETOS SE CONSIGNA LA MEDIA DE LOS 12 MESES.
'(1) Las variaciones se han calculado de la siguiente forma:
V. anual: Variación del mes actual respecto al mismo mes del año anterior
V. acumulado: Variación del acumulado en lo que va de año respecto al mismo acumulado del año anterior
V. interanual: Variación de los últimos doce meses respecto a los últimos doce meses anteriores
*