## T-PRES
|  |  |  | Pressupost instal·lació FV Diposits Can Poal a Terrassa | Pressupost instal·lació FV Diposits Can Poal a Terrassa | Pressupost instal·lació FV Diposits Can Poal a Terrassa | Pressupost instal·lació FV Diposits Can Poal a Terrassa
PRESSUPOST
[5 empty] | Preu | Amidament | Import
|  | Obra | 01 | PressupostINSTAL·LACIÓ FV DIPOSIT CAN POAL
|  | Capítol | 01 | TREBALLS D'OBRA CIVIL I MILLORES DEL MANTENIMENT
|  | SubCapitol | 01 | TREBALLS OBRA CIVIL PER LA INSTAL·LACIÓ FV
'01.01.01 | 1 | PA01223XC | pa | Partida alçada a justificar en concepte d'ajuts del ram de paleta | 500 | 1 | 500
'01.01.01 | 2 | EAN0010 | u | Cata de 0,5 x 0,5 x 0,6 mts i posterior reposició | 105.33 | 15 | 1579.95
'01.01.01 | 3 | P221C-DYZG | m3 | Excavació de rasa de fins a 0,4 m d'amplària i fins a 0,6 m de fondària, en terreny de terra, amb retroexcavadora amb martell trencador i càrrega mecànica del material excavat | 38.34 | 35.313 | 1353.9
'01.01.01 | 4 | P2A0-M95F | m3 | Subministrament de sauló garbellat, procedent d'aportació | 21.58 | 22 | 474.76
'01.01.01 | 5 | P2252-549L | m3 | Estesa i piconatge de sòl adequat d'aportació, en tongades de 25 cm de gruix, com a màxim, amb compactació del 95 % PM, utilitzant corró vibratori autopropulsat, i amb necessitat d'humectació | 13.93 | 13.2 | 183.88
'01.01.01 | 6 | PG2N-EUGC | m | Tub corbable corrugat de polietilè, de doble capa, llisa la interior i corrugada l'exterior, de 160 mm de diàmetre nominal, aïllant i no propagador de la flama, resistència a l'impacte de 40 J, resistència a compressió de 450 N, muntat com a canalització soterrada | 7.88 | 440 | 3467.2
'01.01.01 | 7 | PDK4-HYYP | u | Pericó de registre de formigó prefabricat sense fons de 60x60x60 cm, per a instal·lacions de serveis, col·locat sobre llit de grava de 15 cm de gruix i reblert lateral amb terra de la mateixa excavació, en entorn urbà amb dificultat de mobilitat, en voreres <= 3 m d'amplària o calçada/plataforma única <= 7 m d'amplària, sense afectació per serveis o elements de mobiliari urbà, en actuacions de fins a 1 u | 248.63 | 5 | 1243.15
'01.01.01 | 8 | PDK1-W8EA | u | Bastiment quadrat i tapa quadrat de fosa dúctil per a pericó de serveis, recolzada, pas lliure de 600x600 mm i classe C250 segons norma UNE-EN 124, col·locada amb morter per a ram de paleta | 148.79 | 5 | 743.95
'01.01.01 | 9 | PAARMA02 | pa | Partida alçada a justificar per integració d'Armari prefabricat formigó civil en la tanca existent de l'edifici. Inclou tots els treballs d'obra civil necessaris per a la integració de l'armari. | 500 | 1 | 500
'01.01.01 | 10 | EG52H1AA | u | Subministrament i instal·lació d'Armari prefabricat de formigó per ubicació d'escomesa TMF10 i 1 porta de xapa galvanitzada, segons plànols. Els laterals i les portes de l'armari hauran de disposar de reixes de ventilació. Totalment col·locat, comprovat i certificat | 2470.29 | 1 | 2470.29
'01.01.01 | 11 | P353-L3VD | m3 | Llosa de fonaments de formigó armat amb formigonat de llosa de fonamentació amb formigó per armar HA - 30 / F / 10 / XC4 + XS1 + XA1 amb una quantitat de ciment de 325 kg/m3 i relació aigua ciment =< 0.5, abocat amb bomba, armat amb 70 kg/m3 d'armadura per a lloses de fonaments AP500 S d'acer en barres corrugades B500S de límit elàstic >= 500 N/mm2 i encofrat no vist amb una quantia de 0,2 m2/m3 | 300.64 | 0.129 | 38.78
|  |  |  | TOTAL |  |  | 12555.86
|  | Obra | 01 | PressupostINSTAL·LACIÓ FV DIPOSIT CAN POAL
|  | Capítol | 01 | TREBALLS D'OBRA CIVIL I MILLORES DEL MANTENIMENT
|  | SubCapitol | 02 | TREBALLS DE MILLORA DEL MANTENIMENT
'01.01.02 | 1 | XSENYFV01 | u | Senyalització de tota la instal·lació fotovoltaica, indicant el tall dels principals equips i els que puguin quedar en tensió tot i tallant l'interruptor general. | 300 | 1 | 300
'01.01.02 | 2 | P151A-45RG | m | Barana de protecció permanent llastrada amb contrapesos 25 kg (part interior del mur perimetral). Estructura fabricada en alumini natural, components d'ancoratge en inox A2. Alçada total de 1,1 m. Inclou tots els elements i accessoris per a la seva correcta instal·lació. Se inclou certificació. | 105.74 | 220 | 23262.8
'01.01.02 | 3 | PB16-DFNZ | m | Barana d'alumini lacat, amb muntants i brèndoles a 12 cm de separació, de 120 a 140 cm d'alçària, ancorada amb fixacions mecàniques | 227.84 | 12 | 2734.08
'01.01.02 | 4 | PAPB16 | PA | Partida alçada porta barana i fixació | 450 | 1 | 450
|  |  |  | TOTAL |  |  | 26746.88
|  | Obra | 01 | PressupostINSTAL·LACIÓ FV DIPOSIT CAN POAL
|  | Capítol | 01 | TREBALLS D'OBRA CIVIL I MILLORES DEL MANTENIMENT
|  | SubCapitol | 04 | PROVES I ASSAIGS
'01.01.04 | 1 | P033-02RX | u | Determinació del contingut de fins d'una mostra d'àrids, segons la norma UNE-EN 933-1 | 31.64 | 10 | 316.4
|  |  |  | TOTAL |  |  | 316.4
|  | Obra | 01 | PressupostINSTAL·LACIÓ FV DIPOSIT CAN POAL
|  | Capítol | 02 | INSTAL·LACIÓ FOTOVOLTAICA
|  | SubCapitol | 01 | MÒDULS
'01.02.01 | 1 | EGE1U005 | u | Subministrament e instal·lació de mòduls fotovoltaic de Silici Monocristal·lí, de potència pic 435 Wp amb marc d'alumini anoditzat i dimensions exteriors 1792×1134×30mm, eficiència del 21,77%, tolerància positiva de 0/+3%, garantia de fabricació de 25 anys i garantia de producció de 30 anys, segons especificacions del projecte. Inclou diodes de by-pass i connectors ràpits. Inclou part proporcional de tots els accessoris necessaris per al seu muntatge. Totalment col·locat, comprovat i certificat. | 123.94 | 420 | 52054.8
|  |  |  | TOTAL |  |  | 52054.8
|  | Obra | 01 | PressupostINSTAL·LACIÓ FV DIPOSIT CAN POAL
|  | Capítol | 02 | INSTAL·LACIÓ FOTOVOLTAICA
|  | SubCapitol | 02 | ESTRUCTURES
'01.02.02 | 1 | XEGE601ZB11 | u | Subministrament i muntatge d'estructura llastrada amb orientació Est-Oest, d'alumini, a 10º d'inclinació sobre coberta plana. S'inclouen els llasts de formigó necessaris segons estudi de càrregues per fixació de les estructures i de les safates sobre coberta. Inclou cargoleria d'acer inoxidable, tot el material necessari per la seva instal.lació segons projecte i el correcte anivellament de l'estructura per a la seva integració sobre coberta. Garantia de fabricació de parts metàl.liques de mínim 15 anys. Totalment col·locada, comprovada i certificada. | 69.29 | 420 | 29101.8
|  |  |  | TOTAL |  |  | 29101.8
|  | Obra | 01 | PressupostINSTAL·LACIÓ FV DIPOSIT CAN POAL
|  | Capítol | 02 | INSTAL·LACIÓ FOTOVOLTAICA
|  | SubCapitol | 03 | INVERSORS
'01.02.03 | 1 | EG22Q66 | u | Subministrament i instal·lació d'Inversor de connexió a xarxa, trifàsic, potència nominal 100kW, 10 seguidors MPPT, rendiment màxim del 98,7%, grau de protecció IP-66. Certificat de compatibilitat electromagnètica, marcat CE i separació galvànica. Inclou tots els accessoris necessaris per al seu muntatge. Totalment col·locat, comprovat i certificat. | 5044.16 | 2 | 10088.32
'01.02.03 | 2 | XSOSTINV | u | Subministrament i instal·lació de xapa d'acer galvanitzat per a sostre per protecció addicional d'equips d'exterior i inversor, amb la cargoleria d'acer inoxidable, de dimensions segons espai disponible i suficient per tal de protegir els equips, segons planols. Inclou accessoris. Totalment col·locada, comprovada i certificada. | 315 | 2 | 630
|  |  |  | TOTAL |  |  | 10718.32
|  | Obra | 01 | PressupostINSTAL·LACIÓ FV DIPOSIT CAN POAL
|  | Capítol | 02 | INSTAL·LACIÓ FOTOVOLTAICA
|  | SubCapitol | 04 | CABLES DE BT, PROTECCIONS I XARXA DE TERRES
'01.02.04 | 1 | PG33-E46L | m | Cable amb conductor de coure de tensió assignada0,6/1 kV, de designació ZZ-F, construcció segons norma UNE-EN 50618, unipolar, de secció 1x10 mm2, amb coberta del cable de poliolefines, classe de reacció al foc Fca segons la norma UNE-EN 50575 amb baixa emissió fums, col·locat en canal o safata | 2.97 | 6684 | 19851.48
'01.02.04 | 2 | PG33-E409 | m | Cable amb conductor de coure de tensió assignada0,6/1 kV, de designació RV-K, construcció segons norma UNE 21123-2, unipolar, de secció 1x6 mm2, amb coberta del cable de PVC, classe de reacció al foc Eca segons la norma UNE-EN 50575, col·locat en canal o safata | 3.22 | 1450 | 4669
'01.02.04 | 3 | PG33-E40C | m | Cable amb conductor de coure de tensió assignada0,6/1 kV, de designació RV-K, construcció segons norma UNE 21123-2, unipolar, de secció 1x16 mm2, amb coberta del cable de PVC, classe de reacció al foc Eca segons la norma UNE-EN 50575, col·locat en canal o safata | 5.23 | 200 | 1046
'01.02.04 | 4 | PG33-E4VH | m | Cable amb conductor de coure de tensió assignada0,6/1 kV, de designació RZ1-K (AS), construcció segons norma UNE 21123-4, unipolar, de secció 1x70 mm2, amb coberta del cable de poliolefines, classe de reacció al foc Cca-s1b, d1, a1 segons la norma UNE-EN 50575 amb baixa emissió fums, col·locat en canal o safata | 16.47 | 400 | 6588
'01.02.04 | 5 | PG33-E4VD | m | Cable amb conductor de coure de tensió assignada0,6/1 kV, de designació RZ1-K (AS), construcció segons norma UNE 21123-4, unipolar, de secció 1x35 mm2, amb coberta del cable de poliolefines, classe de reacció al foc Cca-s1b, d1, a1 segons la norma UNE-EN 50575 amb baixa emissió fums, col·locat en canal o safata | 9.13 | 100 | 913
'01.02.04 | 6 | PG33-E43D | m | Cable amb conductor de coure de tensió assignada0,6/1 kV, de designació RZ1-K (AS), construcció segons norma UNE 21123-4, unipolar, de secció 1x95 mm2, amb coberta del cable de poliolefines, classe de reacció al foc Cca-s1b, d1, a1 segons la norma UNE-EN 50575 amb baixa emissió fums, col·locat en canal o safata | 21.1 | 100 | 2110
'01.02.04 | 7 | XEG12CCS | u | Subministrament i instal·lació de quadre elèctric per proteccions CC, IP65. Inclou tots els accessoris que siguin necessaris per a la seva instal·lació. Totalment col·locat, comprovat i certificat. | 407.05 | 3 | 1221.15
'01.02.04 | 8 | PG4N-DQN3 | u | Tallacircuit amb fusible cilíndric de 20 A, unipolar, amb portafusible articulat de 10x38 mm i muntat superficialment | 12.03 | 40 | 481.2
'01.02.04 | 9 | PG6E-76RC | u | Interruptor seccionador modular PV 1000dC, individual per a cada string, muntat superficialment | 115.35 | 19 | 2191.65
'01.02.04 | 10 | EGE2U012 | u | Subministrament i instal·lació de descarregador sobretensions transitòries 2P, tipus 1+2 -40kA-20kA-1,2kV. Protecció de les dues entrades en contínua de l'inversor. Inclou petit material i accessoris. | 175.29 | 19 | 3330.51
'01.02.04 | 11 | XEG12CAS | u | Subministrament i instal·lació de quadre elèctric per proteccions AC, IP65. Inclou tots els accessoris que siguin necessaris per a la seva instal·lació. Totalment col·locat, comprovat i certificat. | 422.8 | 3 | 1268.4
'01.02.04 | 12 | EG06006 | u | Subministrament i instal·lació de descarregador de sobretensió AC tipus 1-2, 4-40/400. Inclou petit material | 146.93 | 1 | 146.93
'01.02.04 | 13 | PG4A-EPQK | u | Interruptor automàtic magnetotèrmic de caixa emmotllada, de 160 A d'intensitat màxima i calibrat a 40 A, amb 4 pols i 4 relès i bloc de relès magnetotèrmic estàndard, de 36 kA de poder de tall segons UNE-EN 60947-2, muntat superficialment | 622 | 4 | 2488
'01.02.04 | 14 | PG4L-HCHP | u | Relé diferencial amb toroidal separat, sensibilitat de 0,03 A a 30 A (9 llindars commutables), dispar instantani o temporitzat de 0 s a 4,5 s (9 llindars commutables), alimentació a 220-240 V a.c., amb connexions per a l'alimentació elèctrica, la bobina de dispar i el toroidal, amb vigilàcia automàtica de l'enllaç amb el toroide, de l'alimentació elèctrica i de l'electrònica interna, per a muntar en carril DIN normalitzat, col·locat | 240.96 | 3 | 722.88
'01.02.04 | 15 | PG1D-H9VU | u | Conjunt de protecció i mesura del tipus TMF10 per a subministrament trifàsic individual superior a 15 kW, per a mesura indirecta, potència entre 55 i 111 kW, tensió de 400 V, format per conjunt de caixes modulars de doble aïllament de polièster reforçat amb fibra de vidre de mides totals 630x1260x171 mm, amb base de fusibles (sense incloure els fusibles), sense equip de comptage, amb IGA tetrapolar (4P) de 160 A regulable entre 80 i 160 A i poder de tall de 10 kA, sense protecció diferencial, col·locat superficialment | 906.54 | 1 | 906.54
'01.02.04 | 16 | PG52-H888 | u | Equip de comptatge per a subministre BT entre 160 A i 315 A, amb comptador trifàsic digital multifució de 2 o 4 quadrants, precisió 1 en activa i 2 en reactiva, comunicació amb port COM1 (RS-232, RS-484, Ethernet), per a mesura indirecta, inclosos transformadors d'intensitat 200/5, col·locat en CPM | 998.41 | 1 | 998.41
'01.02.04 | 17 | PA-CABLEJAT | PA | Partida alçada imprevistos en instal·lació | 2500 | 1 | 2500
|  |  |  | TOTAL |  |  | 51433.15
|  | Obra | 01 | PressupostINSTAL·LACIÓ FV DIPOSIT CAN POAL
|  | Capítol | 02 | INSTAL·LACIÓ FOTOVOLTAICA
|  | SubCapitol | 05 | SAFATES, TUBS I CAMINS DE CABLES
'01.02.05 | 1 | PG2J-4BOA | m | Safata metàl·lica reixa (tipus rejiband) amb coberta d'acer galvanitzat en calent, d'alçària 60 mm i amplària 100 mm, col·locada sobre suports horitzontals amb elements de suport | 37.3 | 50 | 1865
'01.02.05 | 2 | XBRIDESF | u | Brides d'acer inoxidable per subjecció de cables, safates i tubs, col·locada | 0.8 | 1200 | 960
'01.02.05 | 3 | PG2O-6SXC | m | Tub rígid d'acer galvanitzat, de 63 mm de diàmetre nominal, resistència a l'impacte de 20 J, resistència a compressió de 4000 N, amb unió roscada i muntat superficialment. Inclou petit material per la seva fixació. | 27.76 | 150 | 4164
'01.02.05 | 4 | PG25-LPIB | m | Canal aïllant sense halògens segons la norma UNE-EN 50267-2-1, amb 1 tapa per a distribució, de 60x150 mm, amb 1 compartiment, de color blanc, resistència a la penetració d'objectes sòlids IP4X, protecció mecànica contra impactes IK07, no propagador de la flama, obertura de la tapa amb eina especial, de temperatura de servei de -25ºC a +90°C, d'acord amb la norma UNE-EN 50085-2-1, en façana | 54.92 | 42 | 2306.64
|  |  |  | TOTAL |  |  | 9295.64
|  | Obra | 01 | PressupostINSTAL·LACIÓ FV DIPOSIT CAN POAL
|  | Capítol | 02 | INSTAL·LACIÓ FOTOVOLTAICA
|  | SubCapitol | 06 | MONITORATGE I COMUNICACIONS
'01.02.06 | 1 | EG5100UD02 | u | Subministrament i instal·lació d'equip de monitoratge del propi inversor encarregat de registrar les dades per la monitorització de la instal·lació. Compatible amb l'inversor de la mateixa instal·lació. Comunicacions amb connexió ethernet, WIFI, RS485, MBUS, 2G/3G/4G, 4 entrades digitals, 2 sortides digitals, 4 entrades analògiques i DO Actiu. Inclou tots els accessoris que siguin necessaris per a la seva instal·lació. Totalment col·locat, comprovat i certificat. | 790.12 | 1 | 790.12
'01.02.06 | 2 | PP44-663O | m | Cable per a transmissió de dades amb conductor de coure, de 4 parells, categoria 6 F/UTP, aïllament de poliolefina i coberta de poliolefina, de baixa emissió de fums i opacitat reduïda, no propagador de la flama segons UNE-EN 60332-1-2, col·locat sota tub o canal | 2.11 | 100 | 211
'01.02.06 | 3 | PG2N-EUHT | m | Tub flexible corrugat de plàstic sense halògens, de 25 mm de diàmetre nominal, aïllant i no propagador de la flama, de baixa emissió de fums i sense emissió de gasos tòxics ni corrosius, resistència a l'impacte de 2 J, resistència a compressió de 320 N i una rigidesa dielèctrica de 2000 V, muntat encastat | 2.86 | 100 | 286
'01.02.06 | 4 | XCAXSRAX | u | Subministrament i instal·lació de caixa de protecció de serveis auxiliars de doble aillament de polimer autoextingible, resistència UV i lliure d'halògens amb tapa transparent i porta, i muntada superficialment amt tots els elements necessaris | 310.5 | 1 | 310.5
'01.02.06 | 5 | XMONITSDS | PA | Partida alçada a justificar pels equips de monitoratge, integració i configuració a la plataforma dessignada pel Promotor | 4200 | 1 | 4200
'01.02.06 | 6 | XPANTALL1 | u | Pantalla de visualització de dades de 32´´ | 450 | 1 | 450
|  |  |  | TOTAL |  |  | 6247.62
|  | Obra | 01 | PressupostINSTAL·LACIÓ FV DIPOSIT CAN POAL
|  | Capítol | 02 | INSTAL·LACIÓ FOTOVOLTAICA
|  | SubCapitol | 07 | MITJANS AUXILIARS
'01.02.07 | 1 | PC150111 | d | Camió grua per a pujada de materials a coberta | 549.44 | 2 | 1098.88
'01.02.07 | 2 | PAIMPRE01 | pa | Partida alçada a justificar per a imprevistos durant l'execució de l'obra | 1000 | 1 | 1000
|  |  |  | TOTAL |  |  | 2098.88
|  | Obra | 01 | PressupostINSTAL·LACIÓ FV DIPOSIT CAN POAL
|  | Capítol | 03 | LEGALITZACIÓ, PROVES I POSTA EN MARXA
'01.03 | 1 | XPAUU050 | u | Legalització nova instal.lació fotovoltaica. Inclou totes les accions de legalització de la instal.lació amb entitats de control, Administracions públiques o la companyia elèctrica i l'aportació de tota aquella documentació necessària per legalitzar la instal·lació (projecte As-built, certificats BT, formularis, Acta favorable inspecció ECA, RITSIC, RAC/RIPRE,...) i la certificació de compliment normatiu de les instal·lacions executades. També l'entrega final de tota la documentació requerida. S'inclouen totes les taxes i costos de legalització. | 1890 | 1 | 1890
'01.03 | 2 | SWEGG5D | u | Jornada per la realització de proves de funcionament dels equips elèctrics i el sistema de monitoratge | 300 | 1 | 300
'01.03 | 3 | XCONINST | u | Treballs de connexió elèctrica de la instal·lació FV. Inclou: cablejat, terminals i petit material, així com les gestions per possibles tall del subministrament elèctric per garantir la seguretat de les feines | 250 | 1 | 250
|  |  |  | TOTAL |  |  | 2440
|  | Obra | 01 | PressupostINSTAL·LACIÓ FV DIPOSIT CAN POAL
|  | Capítol | 04 | GESTIÓ DE RESIDUS
'01.04 | 1 | P2R6-4I5R | m3 | Càrrega amb mitjans manuals i transport de residus inerts o no especials a instal·lació autoritzada de gestió de residus, amb contenidor de 12 m3 de capacitat | 40.09 | 35.313 | 1415.7
'01.04 | 2 | P2R2-EU9U | m3 | Classificació a peu d'obra de residus de construcció o demolició en fraccions segons REAL DECRETO 105/2008, amb mitjans manuals | 28.6 | 35.313 | 1009.95
'01.04 | 3 | P2RA-EU32 | m3 | Disposició controlada en centre de reciclatge de residus barrejats no perillosos amb una densitat 0,17 t/m3, procedents de construcció o demolició, amb codi 17 09 04 segons la Llista Europea de Residus | 20.06 | 35.313 | 708.38
|  |  |  | TOTAL |  |  | 3134.03
|  | Obra | 01 | PressupostINSTAL·LACIÓ FV DIPOSIT CAN POAL
|  | Capítol | 05 | SEGURETAT I SALUT
'01.05 | 1 | SIS00001 | pa | Partida alçada a justificar de Seguretat i Salut a l'obra, que inclou les proteccions individuals pels treballadors i la senyalització d'obra durant la fase d'execució i tots els conceptes necessaris per al total compliment dels principis de l'acció peventiva i de seguretat i salut. | 2500 | 1 | 2500
|  |  |  | TOTAL |  |  | 2500
|  |  |  | IMPORT TOTAL DEL PRESSUPOST : |  |  | 208643.38

## T-APU
Pressupost instal·lació FV Diposits Can Poal a Terrassa | Pressupost instal·lació FV Diposits Can Poal a Terrassa | Pressupost instal·lació FV Diposits Can Poal a Terrassa | Pressupost instal·lació FV Diposits Can Poal a Terrassa | Pressupost instal·lació FV Diposits Can Poal a Terrassa | Pressupost instal·lació FV Diposits Can Poal a Terrassa | Pressupost instal·lació FV Diposits Can Poal a Terrassa | Pressupost instal·lació FV Diposits Can Poal a Terrassa | Pressupost instal·lació FV Diposits Can Poal a Terrassa | Pressupost instal·lació FV Diposits Can Poal a Terrassa | Pressupost instal·lació FV Diposits Can Poal a Terrassa
Justificació d'elements | Justificació d'elements | Justificació d'elements | Justificació d'elements | Justificació d'elements | Justificació d'elements | Justificació d'elements | Justificació d'elements | Justificació d'elements | Justificació d'elements | Justificació d'elements
Nº | Codi | U.A. | Descripció | [6 empty] | Preu
Element compost
| B0B6-107E | kg | Acer en barres corrugades elaborat a l'obra i manipulat a taller B500S, de límit elàstic >= 500 N/mm2 |  |  |  | Rend.: | 1 |  | 1.39
Mà d'obra
| A0F-000I | h | Oficial 1a ferrallista | 0.005 | /R | x | 28.61 | = | 0.14305
| A01-FEP0 | h | Ajudant electricista | 0.005 | /R | x | 28.5 | = | 0.1425
|  |  | Subtotal mà d'obra | [6 empty] | 0.28555
Material
| B0B7-106Q | kg | Acer en barres corrugades B500S de límit elàstic >= 500 N/mm2 | 1.05 |  | x | 1.03 | = | 1.0815
| B0AM-078F | kg | Filferro recuit 1,3 mm | 0.0102 |  | x | 1.95 | = | 0.01989
|  |  | Subtotal material | [6 empty] | 1.1014
|  |  | Cost directe | [6 empty] | 1.3869
|  |  | Despeses auxiliars |  |  |  | 1 | % |  | 0.00286
|  |  | Total | [6 empty] | 1.3898
Partida d'obra
| P3C0-3D8E | kg | Armadura per a lloses de fonaments AP500 S d'acer en barres corrugades B500S de límit elàstic >= 500 N/mm2 |  |  |  | Rend.: | 1 |  | 1.96
Mà d'obra
| A0F-000I | h | Oficial 1a ferrallista | 0.006 | /R | x | 28.61 | = | 0.17166
| A01-FEP0 | h | Ajudant electricista | 0.01 | /R | x | 28.5 | = | 0.285
|  |  | Subtotal mà d'obra | [6 empty] | 0.45666
Material
| B0AM-078F | kg | Filferro recuit 1,3 mm | 0.0051 |  | x | 1.95 | = | 0.00995
|  |  | Subtotal material | [6 empty] | 0.00995
Element compost
| B0B6-107E | kg | Acer en barres corrugades elaborat a l'obra i manipulat a taller B500S, de límit elàstic >= 500 N/mm2 | 1 |  | x | 1.3898 | = | 1.3898
|  |  | Subtotal element compost | [6 empty] | 1.3898
|  |  | Despeses auxiliars |  |  |  | 1.5 | % | 0.00685
|  |  | Cost directe | [6 empty] | 1.8633
|  |  | Despeses indirectes |  |  |  | 5 | % |  | 0.09316
|  |  | Total | [6 empty] | 1.9564
| P3C2-4247 | m2 | Encofrat amb tauler de fusta de lloses de fonaments |  |  |  | Rend.: | 1 |  | 34.88
Mà d'obra
| A01-FEOZ | h | Ajudant encofrador | 0.55 | /R | x | 25.4 | = | 13.97
| A0F-000F | h | Oficial 1a encofrador | 0.5 | /R | x | 28.61 | = | 14.305
|  |  | Subtotal mà d'obra | [6 empty] | 28.275
Material
| B0AK-07AS | kg | Clau acer | 0.1501 |  | x | 1.89 | = | 0.28369
| B0DZ1-0ZLZ | l | Desencofrant | 0.03 |  | x | 2.73 | = | 0.0819
| B0D70-0CEP | m2 | Tauler elaborat amb fusta de pi, de 22 mm de gruix, per a 10 usos | 1.1 |  | x | 1.94 | = | 2.134
| B0D21-07OY | m | Tauló de fusta de pi per a 10 usos | 2.9997 |  | x | 0.44 | = | 1.3199
| B0D31-07P4 | m3 | Llata de fusta de pi | 0.0019 |  | x | 367.16 | = | 0.6976
|  |  | Subtotal material | [6 empty] | 4.5171
|  |  | Despeses auxiliars |  |  |  | 1.5 | % | 0.42413
|  |  | Cost directe | [6 empty] | 33.2162
|  |  | Despeses indirectes |  |  |  | 5 | % |  | 1.6608
|  |  | Total | [6 empty] | 34.877
| P3C5-I6CD | m3 | Formigonat de llosa de fonamentació amb formigó per armar HA - 30 / F / 10 / XC4 + XS1 + XA1 amb una quantitat de ciment de 325 kg/m3 i relació aigua ciment =< 0.5, abocat amb bomba |  |  |  | Rend.: | 1 |  | 156.72
Mà d'obra
| A0F-000T | h | Oficial 1a paleta | 0.096 | /R | x | 32.16 | = | 3.0874
| A0D-0007 | h | Manobre | 0.144 | /R | x | 26.84 | = | 3.865
|  |  | Subtotal mà d'obra | [6 empty] | 6.9523
Maquinària
| C172-003J | h | Camió amb bomba de formigonar | 0.08 | /R | x | 168.25 | = | 13.46
|  |  | Subtotal maquinària | [6 empty] | 13.46
Material
| B06F2-I33P | m3 | Formigó per armar HA - 30 / F / 10 / XC4 + XS1 + XA1 amb una quantitat de ciment de 325 kg/m3 i relació aigua ciment =< 0.5 | 1.05 |  | x | 122.61 | = | 128.7405
|  |  | Subtotal material | [6 empty] | 128.7405
|  |  | Despeses auxiliars |  |  |  | 1.5 | % | 0.10428
|  |  | Cost directe | [6 empty] | 149.2571
|  |  | Despeses indirectes |  |  |  | 5 | % |  | 7.4629
|  |  | Total | [6 empty] | 156.72
P-1 | EAN0010 | u | Cata de 0,5 x 0,5 x 0,6 mts i posterior reposició |  |  |  | Rend.: | 1.369 |  | 105.33
Mà d'obra
| A012N000 | h | Oficial 1a d'obra pública | 2 | /R | x | 32.16 | = | 46.9832
| A013N000 | H | AJUDANT OBRA PÚBLICA | 2 | /R | x | 28.55 | = | 41.7093
|  |  | Subtotal mà d'obra | [6 empty] | 88.6925
Maquinària
| C1101200 | h | Compressor amb dos martells pneumàtics | 0.9 | /R | x | 15.65 | = | 10.2885
|  |  | Subtotal maquinària | [6 empty] | 10.2885
|  |  | Despeses auxiliars |  |  |  | 1.5 | % | 1.3304
|  |  | Cost directe | [6 empty] | 100.3114
|  |  | Despeses indirectes |  |  |  | 5 | % |  | 5.0156
|  |  | Total | [6 empty] | 105.327
P-2 | EG06006 | u | Subministrament i instal·lació de descarregador de sobretensió AC tipus 1-2, 4-40/400. Inclou petit material |  |  |  | Rend.: | 1 |  | 146.93
Mà d'obra
| A0F-000E | h | Oficial 1a electricista | 0.25 | /R | x | 33.24 | = | 8.31
|  |  | Subtotal mà d'obra | [6 empty] | 8.31
Material
| BG631159 | u | Descarregador de sobretensió AC tipus 4-40/400. | 1 |  | x | 131.5 | = | 131.5
|  |  | Subtotal material | [6 empty] | 131.5
|  |  | Despeses auxiliars |  |  |  | 1.5 | % | 0.12465
|  |  | Cost directe | [6 empty] | 139.9347
|  |  | Despeses indirectes |  |  |  | 5 | % |  | 6.9967
|  |  | Total | [6 empty] | 146.9314
P-3 | EG22Q66 | u | Subministrament i instal·lació d'Inversor de connexió a xarxa, trifàsic, potència nominal 100kW, 10 seguidors MPPT, rendiment màxim del 98,7%, grau de protecció IP-66. Certificat de compatibilitat electromagnètica, marcat CE i separació galvànica. Inclou tots els accessoris necessaris per al seu muntatge. Totalment col·locat, comprovat i certificat. |  |  |  | Rend.: | 1 |  | 5044.16
Mà d'obra
| A01-FEP0 | h | Ajudant electricista | 4 | /R | x | 28.5 | = | 114
| A0F-000E | h | Oficial 1a electricista | 4 | /R | x | 33.24 | = | 132.96
|  |  | Subtotal mà d'obra | [6 empty] | 246.96
Material
| BGW7-20N8 | u | Part proporcional d'accessoris per a inversor fotovoltaic | 1 |  | x | 3.1 | = | 3.1
| BGY38011 | u | Inversor de connexió a xarxa, trifàsic, potència nominal 100kW, 10 seguidors MPPT, rendiment màxim del 98,7%, grau de protecció IP-65. Certificat de compatibilitat electromagnètica, marcat CE i separació galvànica. | 1 |  | x | 4550.2 | = | 4550.2
|  |  | Subtotal material | [6 empty] | 4553.3
|  |  | Despeses auxiliars |  |  |  | 1.5 | % | 3.7044
|  |  | Cost directe | [6 empty] | 4803.9644
|  |  | Despeses indirectes |  |  |  | 5 | % |  | 240.1982
|  |  | Total | [6 empty] | 5044.1626
P-4 | EG5100UD02 | u | Subministrament i instal·lació d'equip de monitoratge del propi inversor encarregat de registrar les dades per la monitorització de la instal·lació. Compatible amb l'inversor de la mateixa instal·lació. Comunicacions amb connexió ethernet, WIFI, RS485, MBUS, 2G/3G/4G, 4 entrades digitals, 2 sortides digitals, 4 entrades analògiques i DO Actiu. Inclou tots els accessoris que siguin necessaris per a la seva instal·lació. Totalment col·locat, comprovat i certificat. |  |  |  | Rend.: | 1 |  | 790.12
Mà d'obra
| A01-FEP0 | h | Ajudant electricista | 3 | /R | x | 28.5 | = | 85.5
| A0F-000E | h | Oficial 1a electricista | 3 | /R | x | 33.24 | = | 99.72
|  |  | Subtotal mà d'obra | [6 empty] | 185.22
Material
| BG5100UD02 | u | Equip de monitoratge encarregat de registrar les dades per la monitorització de la instal·lació. | 1 |  | x | 564.5 | = | 564.5
|  |  | Subtotal material | [6 empty] | 564.5
|  |  | Despeses auxiliars |  |  |  | 1.5 | % | 2.7783
|  |  | Cost directe | [6 empty] | 752.4983
|  |  | Despeses indirectes |  |  |  | 5 | % |  | 37.6249
|  |  | Total | [6 empty] | 790.1232
P-5 | EG52H1AA | u | Subministrament i instal·lació d'Armari prefabricat de formigó per ubicació d'escomesa TMF10 i 1 porta de xapa galvanitzada, segons plànols. Els laterals i les portes de l'armari hauran de disposar de reixes de ventilació. Totalment col·locat, comprovat i certificat |  |  |  | Rend.: | 1 |  | 2470.29
Mà d'obra
| A01-FEP0 | h | Ajudant electricista | 16 | /R | x | 28.5 | = | 456
| A0F-000E | h | Oficial 1a electricista | 16 | /R | x | 33.24 | = | 531.84
|  |  | Subtotal mà d'obra | [6 empty] | 987.84
Material
| BG52H8AF | u | Armari prefabricat de formigó per ubicació de l'escomesa TMF10 i 1 porta de xapa galvanitzada, segons plànols. Els laterals i les portes de l'armari hauran de disposar de reixes de ventilació. | 1 |  | x | 1350 | = | 1350
|  |  | Subtotal material | [6 empty] | 1350
|  |  | Despeses auxiliars |  |  |  | 1.5 | % | 14.8176
|  |  | Cost directe | [6 empty] | 2352.6576
|  |  | Despeses indirectes |  |  |  | 5 | % |  | 117.6329
|  |  | Total | [6 empty] | 2470.2905
P-6 | EGE1U005 | u | Subministrament e instal·lació de mòduls fotovoltaic de Silici Monocristal·lí, de potència pic 435 Wp amb marc d'alumini anoditzat i dimensions exteriors 1792×1134×30mm, eficiència del 21,77%, tolerància positiva de 0/+3%, garantia de fabricació de 25 anys i garantia de producció de 30 anys, segons especificacions del projecte. Inclou diodes de by-pass i connectors ràpits. Inclou part proporcional de tots els accessoris necessaris per al seu muntatge. Totalment col·locat, comprovat i certificat. |  |  |  | Rend.: | 1 |  | 123.94
Mà d'obra
| A01-FEP0 | h | Ajudant electricista | 0.31 | /R | x | 28.5 | = | 8.835
| A0F-000E | h | Oficial 1a electricista | 0.31 | /R | x | 33.24 | = | 10.3044
|  |  | Subtotal mà d'obra | [6 empty] | 19.1394
Material
| BGW7-20NA | u | Part proporcional d'accessoris per a mòdul fotovoltaic Criteri d'amidament: | 1 |  | x | 3.5 | = | 3.5
| BGY8010D | u | Mòdul fotovoltaic de Sil·lici Monocristal·lí, de potencia 435 Wp | 1 |  | x | 95.4 | = | 95.4
|  |  | Subtotal material | [6 empty] | 98.9
|  |  | Cost directe | [6 empty] | 118.0394
|  |  | Despeses indirectes |  |  |  | 5 | % |  | 5.902
|  |  | Total | [6 empty] | 123.9414
P-7 | EGE2U012 | u | Subministrament i instal·lació de descarregador sobretensions transitòries 2P, tipus 1+2 -40kA-20kA-1,2kV. Protecció de les dues entrades en contínua de l'inversor. Inclou petit material i accessoris. |  |  |  | Rend.: | 1 |  | 175.29
Mà d'obra
| A0F-000E | h | Oficial 1a electricista | 0.1 | /R | x | 33.24 | = | 3.324
| A01-FEP0 | h | Ajudant electricista | 0.1 | /R | x | 28.5 | = | 2.85
|  |  | Subtotal mà d'obra | [6 empty] | 6.174
Material
| BG1PU1B2 | u | Descarregador sobretensions transitòries 2P, tipus 1-2, 40kA-20kA-1,2kV. Protecció de les dues entrades en contínua de l'inversor. | 1 |  | x | 160.68 | = | 160.68
|  |  | Subtotal material | [6 empty] | 160.68
|  |  | Despeses auxiliars |  |  |  | 1.5 | % | 0.09261
|  |  | Cost directe | [6 empty] | 166.9466
|  |  | Despeses indirectes |  |  |  | 5 | % |  | 8.3473
|  |  | Total | [6 empty] | 175.2939
P-8 | P033-02RX | u | Determinació del contingut de fins d'una mostra d'àrids, segons la norma UNE-EN 933-1 |  |  |  | Rend.: | 1 |  | 31.64
Material
| BV12-02Q6 | u | Determinació del contingut de fins d'una mostra d'àrids, segons la norma UNE-EN 933-1 | 1 |  | x | 30.13 | = | 30.13
|  |  | Subtotal material | [6 empty] | 30.13
|  |  | Cost directe | [6 empty] | 30.13
|  |  | Despeses indirectes |  |  |  | 5 | % |  | 1.5065
|  |  | Total | [6 empty] | 31.6365
P-9 | P151A-45RG | m | Barana de protecció permanent llastrada amb contrapesos 25 kg (part interior del mur perimetral). Estructura fabricada en alumini natural, components d'ancoratge en inox A2. Alçada total de 1,1 m. Inclou tots els elements i accessoris per a la seva correcta instal·lació. Se inclou certificació. |  |  |  | Rend.: | 1 |  | 105.74
Mà d'obra
| A0D-0009 | h | Manobre per a seguretat i salut | 0.6 | /R | x | 24.39 | = | 14.634
| A0F-0015 | h | Oficial 1a per a seguretat i salut | 0.6 | /R | x | 21.79 | = | 13.074
|  |  | Subtotal mà d'obra | [6 empty] | 27.708
Material
| B1511-19LY | u | Barana de protecció permanent llastrada amb contrapesos 25 kg (part interior del mur perimetral). Estructura fabricada en alumini natural, components d'ancoratge en inox A2. Alçada total de 1,1 m. Inclou tots els elements i accessoris per a la seva correcta instal·lació | 1 |  | x | 72.58 | = | 72.58
|  |  | Subtotal material | [6 empty] | 72.58
|  |  | Despeses auxiliars |  |  |  | 1.5 | % | 0.41562
|  |  | Cost directe | [6 empty] | 100.7036
|  |  | Despeses indirectes |  |  |  | 5 | % |  | 5.0352
|  |  | Total | [6 empty] | 105.7388
P-10 | P221C-DYZG | m3 | Excavació de rasa de fins a 0,4 m d'amplària i fins a 0,6 m de fondària, en terreny de terra, amb retroexcavadora amb martell trencador i càrrega mecànica del material excavat |  |  |  | Rend.: | 1 |  | 38.34
Mà d'obra
| A0D-0007 | h | Manobre | 0.1 | /R | x | 26.84 | = | 2.684
|  |  | Subtotal mà d'obra | [6 empty] | 2.684
Maquinària
| C13C-00LQ | h | Retroexcavadora sobre pneumàtics de 8 a 10 t, amb martell trencador | 0.2166 | /R | x | 84.75 | = | 18.3569
| C13C-00LP | h | Retroexcavadora sobre pneumàtics de 8 a 10 t | 0.2657 | /R | x | 58.08 | = | 15.4319
|  |  | Subtotal maquinària | [6 empty] | 33.7887
|  |  | Despeses auxiliars |  |  |  | 1.5 | % | 0.04026
|  |  | Cost directe | [6 empty] | 36.513
|  |  | Despeses indirectes |  |  |  | 5 | % |  | 1.8256
|  |  | Total | [6 empty] | 38.3386
P-11 | P2252-549L | m3 | Estesa i piconatge de sòl adequat d'aportació, en tongades de 25 cm de gruix, com a màxim, amb compactació del 95 % PM, utilitzant corró vibratori autopropulsat, i amb necessitat d'humectació |  |  |  | Rend.: | 1 |  | 13.93
Maquinària
| C138-00KQ | h | Pala carregadora sobre pneumàtics de 15 a 20 t | 0.013 | /R | x | 110.93 | = | 1.4421
| C136-00F5 | h | Motoanivelladora mitjana | 0.01 | /R | x | 98.47 | = | 0.9847
| C131-005G | h | Corró vibratori autopropulsat, de 12 a 14 t | 0.02 | /R | x | 86.37 | = | 1.7274
| C151-0033 | h | Camió cisterna de 6 m3 | 0.01 | /R | x | 61.71 | = | 0.6171
|  |  | Subtotal maquinària | [6 empty] | 4.7713
Material
| B011-05ME | m3 | Aigua | 0.05 |  | x | 1.82 | = | 0.091
| B03E-05OE | m3 | Terra adequada | 1.2 |  | x | 7 | = | 8.4
|  |  | Subtotal material | [6 empty] | 8.491
|  |  | Cost directe | [6 empty] | 13.2623
|  |  | Despeses indirectes |  |  |  | 5 | % |  | 0.66311
|  |  | Total | [6 empty] | 13.9254
P-12 | P2A0-M95F | m3 | Subministrament de sauló garbellat, procedent d'aportació |  |  |  | Rend.: | 1 |  | 21.58
Material
| B03C-05NJ | m3 | Sauló garbellat | 1 |  | x | 20.55 | = | 20.55
|  |  | Subtotal material | [6 empty] | 20.55
|  |  | Cost directe | [6 empty] | 20.55
|  |  | Despeses indirectes |  |  |  | 5 | % |  | 1.0275
|  |  | Total | [6 empty] | 21.5775
P-13 | P2R2-EU9U | m3 | Classificació a peu d'obra de residus de construcció o demolició en fraccions segons REAL DECRETO 105/2008, amb mitjans manuals |  |  |  | Rend.: | 1 |  | 28.6
Mà d'obra
| A0D-0007 | h | Manobre | 1 | /R | x | 26.84 | = | 26.84
|  |  | Subtotal mà d'obra | [6 empty] | 26.84
|  |  | Despeses auxiliars |  |  |  | 1.5 | % | 0.4026
|  |  | Cost directe | [6 empty] | 27.2426
|  |  | Despeses indirectes |  |  |  | 5 | % |  | 1.3621
|  |  | Total | [6 empty] | 28.6047
P-14 | P2R6-4I5R | m3 | Càrrega amb mitjans manuals i transport de residus inerts o no especials a instal·lació autoritzada de gestió de residus, amb contenidor de 12 m3 de capacitat |  |  |  | Rend.: | 1 |  | 40.09
Mà d'obra
| A0D-0007 | h | Manobre | 0.75 | /R | x | 26.84 | = | 20.13
|  |  | Subtotal mà d'obra | [6 empty] | 20.13
Maquinària
| C1R1-00D2 | m3 | Subministrament de contenidor metàl·lic de 12 m3 de capacitat i recollida amb residus inerts o no especials | 1 | /R | x | 17.75 | = | 17.75
|  |  | Subtotal maquinària | [6 empty] | 17.75
|  |  | Despeses auxiliars |  |  |  | 1.5 | % | 0.30195
|  |  | Cost directe | [6 empty] | 38.1819
|  |  | Despeses indirectes |  |  |  | 5 | % |  | 1.9091
|  |  | Total | [6 empty] | 40.091
P-15 | P2RA-EU32 | m3 | Disposició controlada en centre de reciclatge de residus barrejats no perillosos amb una densitat 0,17 t/m3, procedents de construcció o demolició, amb codi 17 09 04 segons la Llista Europea de Residus |  |  |  | Rend.: | 1 |  | 20.06
Material
| B2RA-28TO | t | Disposició controlada en centre de reciclatge de residus barrejats no perillosos amb una densitat 0,17 t/m3, procedents de construcció o demolició, amb codi 17 09 04 segons la Llista Europea de Residus | 0.17 |  | x | 112.4 | = | 19.108
|  |  | Subtotal material | [6 empty] | 19.108
|  |  | Cost directe | [6 empty] | 19.108
|  |  | Despeses indirectes |  |  |  | 5 | % |  | 0.9554
|  |  | Total | [6 empty] | 20.0634
P-17 | PAPB16 | PA | Partida alçada porta barana i fixació |  |  |  | Rend.: | 1 |  | 450
P-18 | PA-CABLEJAT | PA | Partida alçada imprevistos en instal·lació |  |  |  | Rend.: | 1 |  | 2500
P-19 | PB16-DFNZ | m | Barana d'alumini lacat, amb muntants i brèndoles a 12 cm de separació, de 120 a 140 cm d'alçària, ancorada amb fixacions mecàniques |  |  |  | Rend.: | 1 |  | 227.84
Mà d'obra
| A0F-000R | h | Oficial 1a muntador | 0.5 | /R | x | 33.24 | = | 16.62
| A01-FEPH | h | Ajudant muntador | 0.25 | /R | x | 28.55 | = | 7.1375
|  |  | Subtotal mà d'obra | [6 empty] | 23.7575
Material
| BB12-0XP1 | m | Barana d'alumini lacat amb muntants i brèndoles a 12 cm de separació, de 120 a 140 cm d'alçària | 1 |  | x | 160.2 | = | 160.2
| B0AN-07J2 | u | Tac químic de diàmetre 12 mm, amb cargol, volandera i femella | 4 |  | x | 8.11 | = | 32.44
|  |  | Subtotal material | [6 empty] | 192.64
|  |  | Despeses auxiliars |  |  |  | 2.5 | % | 0.59394
|  |  | Cost directe | [6 empty] | 216.9914
|  |  | Despeses indirectes |  |  |  | 5 | % |  | 10.8496
|  |  | Total | [6 empty] | 227.841
P-20 | PC150111 | d | Camió grua per a pujada de materials a coberta |  |  |  | Rend.: | 1 |  | 549.44
Maquinària
| C153-003G | h | Camió grua per a treballs generals, neteja i transport d'eines de 5 t de càrrega, 12 m d'abast vertical, 9 d'abast horitzontal i 25 kN·m de moment d'elevació | 8 | /R | x | 65.41 | = | 523.28
|  |  | Subtotal maquinària | [6 empty] | 523.28
|  |  | Cost directe | [6 empty] | 523.28
|  |  | Despeses indirectes |  |  |  | 5 | % |  | 26.164
|  |  | Total | [6 empty] | 549.444
P-21 | PDK1-W8EA | u | Bastiment quadrat i tapa quadrat de fosa dúctil per a pericó de serveis, recolzada, pas lliure de 600x600 mm i classe C250 segons norma UNE-EN 124, col·locada amb morter per a ram de paleta |  |  |  | Rend.: | 1 |  | 148.79
Mà d'obra
| A0D-0007 | h | Manobre | 0.4515 | /R | x | 26.84 | = | 12.1183
| A0F-000S | h | Oficial 1a d'obra pública | 0.4515 | /R | x | 32.16 | = | 14.5202
|  |  | Subtotal mà d'obra | [6 empty] | 26.6385
Material
| BDK5-UB8N | u | Bastiment quadrat i tapa quadrat de fosa dúctil per a pericó de serveis, recolzada, pas lliure de 600x600 mm i classe C250 segons norma UNE-EN 124 | 1 |  | x | 114.46 | = | 114.46
| B07L-1PY6 | t | Morter per a ram de paleta, classe M 5 (5 N/mm2), en sacs, de designació (G) segons norma UNE-EN 998-2 | 0.0053 |  | x | 39.42 | = | 0.20893
|  |  | Subtotal material | [6 empty] | 114.6689
|  |  | Despeses auxiliars |  |  |  | 1.5 | % | 0.39958
|  |  | Cost directe | [6 empty] | 141.707
|  |  | Despeses indirectes |  |  |  | 5 | % |  | 7.0854
|  |  | Total | [6 empty] | 148.7924
P-22 | PDK4-HYYP | u | Pericó de registre de formigó prefabricat sense fons de 60x60x60 cm, per a instal·lacions de serveis, col·locat sobre llit de grava de 15 cm de gruix i reblert lateral amb terra de la mateixa excavació, en entorn urbà amb dificultat de mobilitat, en voreres <= 3 m d'amplària o calçada/plataforma única <= 7 m d'amplària, sense afectació per serveis o elements de mobiliari urbà, en actuacions de fins a 1 u |  |  |  | Rend.: | 1 |  | 248.63
Mà d'obra
| A0D-0007 | h | Manobre | 2.8153 | /R | x | 26.84 | = | 75.5627
| A0F-000S | h | Oficial 1a d'obra pública | 1.4077 | /R | x | 32.16 | = | 45.2716
|  |  | Subtotal mà d'obra | [6 empty] | 120.8343
Maquinària
| C152-003B | h | Camió grua | 1.0238 | /R | x | 65.03 | = | 66.5777
|  |  | Subtotal maquinària | [6 empty] | 66.5777
Material
| B03J-0K8V | t | Grava de pedrera, per a drens | 0.173 |  | x | 23.84 | = | 4.1243
| BDK2-1KNA | u | Pericó de registre de formigó prefabricat sense fons de 60x60x60 cm, per a instal·lacions de serveis | 1 |  | x | 43.44 | = | 43.44
|  |  | Subtotal material | [6 empty] | 47.5643
|  |  | Despeses auxiliars |  |  |  | 1.5 | % | 1.8125
|  |  | Cost directe | [6 empty] | 236.7888
|  |  | Despeses indirectes |  |  |  | 5 | % |  | 11.8394
|  |  | Total | [6 empty] | 248.6283
P-23 | PG1D-H9VU | u | Conjunt de protecció i mesura del tipus TMF10 per a subministrament trifàsic individual superior a 15 kW, per a mesura indirecta, potència entre 55 i 111 kW, tensió de 400 V, format per conjunt de caixes modulars de doble aïllament de polièster reforçat amb fibra de vidre de mides totals 630x1260x171 mm, amb base de fusibles (sense incloure els fusibles), sense equip de comptage, amb IGA tetrapolar (4P) de 160 A regulable entre 80 i 160 A i poder de tall de 10 kA, sense protecció diferencial, col·locat superficialment |  |  |  | Rend.: | 1 |  | 906.54
Mà d'obra
| A0F-000E | h | Oficial 1a electricista | 2 | /R | x | 33.24 | = | 66.48
| A01-FEP0 | h | Ajudant electricista | 2 | /R | x | 28.5 | = | 57
|  |  | Subtotal mà d'obra | [6 empty] | 123.48
Material
| BG1B-H64W | u | Conjunt de protecció i mesura del tipus TMF10 per a subministrament trifàsic individual superior a 15 kW, per a mesura indirecta, potència entre 55 i 111 kW, tensió de 400 V, format per conjunt de caixes modulars de doble aïllament de polièster reforçat amb fibra de vidre de mides totals 630x1440x171 mm, amb base de fusibles (sense incloure els fusibles), sense equip de comptage, amb IGA tetrapolar (4P) de 160 A regulable entre 80 i 160 A i poder de tall de 10 kA, sense protecció diferencial | 1 |  | x | 738.04 | = | 738.04
|  |  | Subtotal material | [6 empty] | 738.04
|  |  | Despeses auxiliars |  |  |  | 1.5 | % | 1.8522
|  |  | Cost directe | [6 empty] | 863.3722
|  |  | Despeses indirectes |  |  |  | 5 | % |  | 43.1686
|  |  | Total | [6 empty] | 906.5408
P-24 | PG25-LPIB | m | Canal aïllant sense halògens segons la norma UNE-EN 50267-2-1, amb 1 tapa per a distribució, de 60x150 mm, amb 1 compartiment, de color blanc, resistència a la penetració d'objectes sòlids IP4X, protecció mecànica contra impactes IK07, no propagador de la flama, obertura de la tapa amb eina especial, de temperatura de servei de -25ºC a +90°C, d'acord amb la norma UNE-EN 50085-2-1, en façana |  |  |  | Rend.: | 1 |  | 54.92
Mà d'obra
| A01-FEP0 | h | Ajudant electricista | 0.125 | /R | x | 28.5 | = | 3.5625
| A0F-000E | h | Oficial 1a electricista | 0.25 | /R | x | 33.24 | = | 8.31
|  |  | Subtotal mà d'obra | [6 empty] | 11.8725
Material
| BG23-2IYD | m | Canal aïllant sense halògens segons la norma UNE-EN 50642, amb 1 tapa per a distribució, de 60x150 mm, amb 4 compartiments com a màxim, de color blanc, protecció mecànica contra impactes IK07, no propagador de la flama, obertura de la tapa amb eina especial, de temperatura de servei de -25ºC a +90°C, d'acord amb la norma UNE-EN 50085-2-1 | 1.02 |  | x | 31.7 | = | 32.334
| BGWG-M4IV | m | Part proporcional d'accessoris de canal de sense halògens de 150 mm d'amplària, de 60 mm d'alçària, de color blanc | 1 |  | x | 7.92 | = | 7.92
|  |  | Subtotal material | [6 empty] | 40.254
|  |  | Despeses auxiliars |  |  |  | 1.5 | % | 0.17809
|  |  | Cost directe | [6 empty] | 52.3046
|  |  | Despeses indirectes |  |  |  | 5 | % |  | 2.6152
|  |  | Total | [6 empty] | 54.9198
P-25 | PG2J-4BOA | m | Safata metàl·lica reixa (tipus rejiband) amb coberta d'acer galvanitzat en calent, d'alçària 60 mm i amplària 100 mm, col·locada sobre suports horitzontals amb elements de suport |  |  |  | Rend.: | 1 |  | 37.3
Mà d'obra
| A0F-000E | h | Oficial 1a electricista | 0.19 | /R | x | 33.24 | = | 6.3156
| A01-FEP0 | h | Ajudant electricista | 0.088 | /R | x | 28.5 | = | 2.508
|  |  | Subtotal mà d'obra | [6 empty] | 8.8236
Material
| BG2J-0BC3 | m | Safata metàl·lica reixa d'acer galvanitzat en calent, d'alçària 60 mm i amplària 100 mm | 1 |  | x | 12.34 | = | 12.34
| BGY1-1OZ1 | u | Part proporcional d'elements de suport per a safates metàl·liques d'acer galvanitzat en calent de 100 mm d'amplària, per a instal·lació sobre suports horitzontals | 1 |  | x | 4.35 | = | 4.35
| BG29-1ZT0 | m | Coberta per a safata metàl·lica reixa, d'acer galvanitzat en calent, de 100 mm d'amplària | 1 |  | x | 9.88 | = | 9.88
|  |  | Subtotal material | [6 empty] | 26.57
|  |  | Despeses auxiliars |  |  |  | 1.5 | % | 0.13235
|  |  | Cost directe | [6 empty] | 35.526
|  |  | Despeses indirectes |  |  |  | 5 | % |  | 1.7763
|  |  | Total | [6 empty] | 37.3023
P-26 | PG2N-EUGC | m | Tub corbable corrugat de polietilè, de doble capa, llisa la interior i corrugada l'exterior, de 160 mm de diàmetre nominal, aïllant i no propagador de la flama, resistència a l'impacte de 40 J, resistència a compressió de 450 N, muntat com a canalització soterrada |  |  |  | Rend.: | 1 |  | 7.88
Mà d'obra
| A0F-000E | h | Oficial 1a electricista | 0.042 | /R | x | 33.24 | = | 1.3961
| A01-FEP0 | h | Ajudant electricista | 0.02 | /R | x | 28.5 | = | 0.57
|  |  | Subtotal mà d'obra | [6 empty] | 1.9661
Material
| BG2Q-1KTO | m | Tub corbable corrugat de polietilè, de doble capa, llisa la interior i corrugada l'exterior, de 160 mm de diàmetre nominal, aïllant i no propagador de la flama, resistència a l'impacte de 40 J, resistència a compressió de 450 N, per a canalitzacions soterrades | 1.02 |  | x | 5.4 | = | 5.508
|  |  | Subtotal material | [6 empty] | 5.508
|  |  | Despeses auxiliars |  |  |  | 1.5 | % | 0.02949
|  |  | Cost directe | [6 empty] | 7.5036
|  |  | Despeses indirectes |  |  |  | 5 | % |  | 0.37518
|  |  | Total | [6 empty] | 7.8788
P-27 | PG2N-EUHT | m | Tub flexible corrugat de plàstic sense halògens, de 25 mm de diàmetre nominal, aïllant i no propagador de la flama, de baixa emissió de fums i sense emissió de gasos tòxics ni corrosius, resistència a l'impacte de 2 J, resistència a compressió de 320 N i una rigidesa dielèctrica de 2000 V, muntat encastat |  |  |  | Rend.: | 1 |  | 2.86
Mà d'obra
| A0F-000E | h | Oficial 1a electricista | 0.016 | /R | x | 33.24 | = | 0.53184
| A01-FEP0 | h | Ajudant electricista | 0.02 | /R | x | 28.5 | = | 0.57
|  |  | Subtotal mà d'obra | [6 empty] | 1.1018
Material
| BG2Q-1KT5 | m | Tub flexible corrugat de plàstic sense halògens, de 25 mm de diàmetre nominal, aïllant i no propagador de la flama, de baixa emissió de fums i sense emissió de gasos tòxics ni corrosius, resistència a l'impacte de 2 J, resistència a compressió de 320 N i una rigidesa dielèctrica de 2000 V | 1.02 |  | x | 1.57 | = | 1.6014
|  |  | Subtotal material | [6 empty] | 1.6014
|  |  | Despeses auxiliars |  |  |  | 1.5 | % | 0.01653
|  |  | Cost directe | [6 empty] | 2.7198
|  |  | Despeses indirectes |  |  |  | 5 | % |  | 0.13599
|  |  | Total | [6 empty] | 2.8558
P-28 | PG2O-6SXC | m | Tub rígid d'acer galvanitzat, de 63 mm de diàmetre nominal, resistència a l'impacte de 20 J, resistència a compressió de 4000 N, amb unió roscada i muntat superficialment. Inclou petit material per la seva fixació. |  |  |  | Rend.: | 1 |  | 27.76
Mà d'obra
| A01-FEP0 | h | Ajudant electricista | 0.05 | /R | x | 28.5 | = | 1.425
| A0F-000E | h | Oficial 1a electricista | 0.055 | /R | x | 33.24 | = | 1.8282
|  |  | Subtotal mà d'obra | [6 empty] | 3.2532
Material
| BG2O-1KW9 | m | Tub rígid d'acer galvanitzat, de 63 mm de diàmetre nominal, resistència a l'impacte de 20 J, resistència a compressió de 4000 N, per a roscar | 1.02 |  | x | 22.42 | = | 22.8684
| BGWC-09N6 | u | Part proporcional d'accessoris per a tubs rígids d'acer | 1 |  | x | 0.27 | = | 0.27
|  |  | Subtotal material | [6 empty] | 23.1384
|  |  | Despeses auxiliars |  |  |  | 1.5 | % | 0.0488
|  |  | Cost directe | [6 empty] | 26.4404
|  |  | Despeses indirectes |  |  |  | 5 | % |  | 1.322
|  |  | Total | [6 empty] | 27.7624
P-29 | PG33-E409 | m | Cable amb conductor de coure de tensió assignada0,6/1 kV, de designació RV-K, construcció segons norma UNE 21123-2, unipolar, de secció 1x6 mm2, amb coberta del cable de PVC, classe de reacció al foc Eca segons la norma UNE-EN 50575, col·locat en canal o safata |  |  |  | Rend.: | 1 |  | 3.22
Mà d'obra
| A01-FEP0 | h | Ajudant electricista | 0.032 | /R | x | 28.5 | = | 0.912
| A0F-000E | h | Oficial 1a electricista | 0.032 | /R | x | 33.24 | = | 1.0637
|  |  | Subtotal mà d'obra | [6 empty] | 1.9757
Material
| BG33-G2TA | m | Cable amb conductor de coure de tensió assignada0,6/1 kV, de designació RV-K, construcció segons norma UNE 21123-2, unipolar, de secció 1x6 mm2, amb coberta del cable de PVC, classe de reacció al foc Eca segons la norma UNE-EN 50575 | 1.02 |  | x | 1.04 | = | 1.0608
|  |  | Subtotal material | [6 empty] | 1.0608
|  |  | Despeses auxiliars |  |  |  | 1.5 | % | 0.02964
|  |  | Cost directe | [6 empty] | 3.0661
|  |  | Despeses indirectes |  |  |  | 5 | % |  | 0.15331
|  |  | Total | [6 empty] | 3.2194
P-30 | PG33-E40C | m | Cable amb conductor de coure de tensió assignada0,6/1 kV, de designació RV-K, construcció segons norma UNE 21123-2, unipolar, de secció 1x16 mm2, amb coberta del cable de PVC, classe de reacció al foc Eca segons la norma UNE-EN 50575, col·locat en canal o safata |  |  |  | Rend.: | 1 |  | 5.23
Mà d'obra
| A01-FEP0 | h | Ajudant electricista | 0.04 | /R | x | 28.5 | = | 1.14
| A0F-000E | h | Oficial 1a electricista | 0.04 | /R | x | 33.24 | = | 1.3296
|  |  | Subtotal mà d'obra | [6 empty] | 2.4696
Material
| BG33-G2T6 | m | Cable amb conductor de coure de tensió assignada0,6/1 kV, de designació RV-K, construcció segons norma UNE 21123-2, unipolar, de secció 1x16 mm2, amb coberta del cable de PVC, classe de reacció al foc Eca segons la norma UNE-EN 50575 | 1.02 |  | x | 2.43 | = | 2.4786
|  |  | Subtotal material | [6 empty] | 2.4786
|  |  | Despeses auxiliars |  |  |  | 1.5 | % | 0.03704
|  |  | Cost directe | [6 empty] | 4.9852
|  |  | Despeses indirectes |  |  |  | 5 | % |  | 0.24926
|  |  | Total | [6 empty] | 5.2345
P-31 | PG33-E43D | m | Cable amb conductor de coure de tensió assignada0,6/1 kV, de designació RZ1-K (AS), construcció segons norma UNE 21123-4, unipolar, de secció 1x95 mm2, amb coberta del cable de poliolefines, classe de reacció al foc Cca-s1b, d1, a1 segons la norma UNE-EN 50575 amb baixa emissió fums, col·locat en canal o safata |  |  |  | Rend.: | 1 |  | 21.1
Mà d'obra
| A0F-000E | h | Oficial 1a electricista | 0.072 | /R | x | 33.24 | = | 2.3933
| A01-FEP0 | h | Ajudant electricista | 0.072 | /R | x | 28.5 | = | 2.052
|  |  | Subtotal mà d'obra | [6 empty] | 4.4453
Material
| BG33-G2S8 | m | Cable amb conductor de coure de tensió assignada0,6/1 kV, de designació RZ1-K (AS), construcció segons norma UNE 21123-4, unipolar, de secció 1x95 mm2, amb coberta del cable de poliolefines, classe de reacció al foc Cca-s1b, d1, a1 segons la norma UNE-EN 50575 amb baixa emissió fums | 1.02 |  | x | 15.28 | = | 15.5856
|  |  | Subtotal material | [6 empty] | 15.5856
|  |  | Despeses auxiliars |  |  |  | 1.5 | % | 0.06668
|  |  | Cost directe | [6 empty] | 20.0976
|  |  | Despeses indirectes |  |  |  | 5 | % |  | 1.0049
|  |  | Total | [6 empty] | 21.1024
P-32 | PG33-E46L | m | Cable amb conductor de coure de tensió assignada0,6/1 kV, de designació ZZ-F, construcció segons norma UNE-EN 50618, unipolar, de secció 1x10 mm2, amb coberta del cable de poliolefines, classe de reacció al foc Fca segons la norma UNE-EN 50575 amb baixa emissió fums, col·locat en canal o safata |  |  |  | Rend.: | 1 |  | 2.97
Mà d'obra
| A0F-000E | h | Oficial 1a electricista | 0.032 | /R | x | 33.24 | = | 1.0637
| A01-FEP0 | h | Ajudant electricista | 0.032 | /R | x | 28.5 | = | 0.912
|  |  | Subtotal mà d'obra | [6 empty] | 1.9757
Material
| BG33-G30M | m | Cable amb conductor de coure de tensió assignada0,6/1 kV, de designació ZZ-F, construcció segons norma UNE-EN 50618, unipolar, de secció 1x10 mm2, amb coberta del cable de poliolefines, classe de reacció al foc Fca segons la norma UNE-EN 50575 amb baixa emissió fums | 1.02 |  | x | 0.81 | = | 0.8262
|  |  | Subtotal material | [6 empty] | 0.8262
|  |  | Despeses auxiliars |  |  |  | 1.5 | % | 0.02964
|  |  | Cost directe | [6 empty] | 2.8315
|  |  | Despeses indirectes |  |  |  | 5 | % |  | 0.14158
|  |  | Total | [6 empty] | 2.9731
P-33 | PG33-E4VD | m | Cable amb conductor de coure de tensió assignada0,6/1 kV, de designació RZ1-K (AS), construcció segons norma UNE 21123-4, unipolar, de secció 1x35 mm2, amb coberta del cable de poliolefines, classe de reacció al foc Cca-s1b, d1, a1 segons la norma UNE-EN 50575 amb baixa emissió fums, col·locat en canal o safata |  |  |  | Rend.: | 1 |  | 9.13
Mà d'obra
| A0F-000E | h | Oficial 1a electricista | 0.052 | /R | x | 33.24 | = | 1.7285
| A01-FEP0 | h | Ajudant electricista | 0.052 | /R | x | 28.5 | = | 1.482
|  |  | Subtotal mà d'obra | [6 empty] | 3.2105
Material
| BG33-G2SJ | m | Cable amb conductor de coure de tensió assignada0,6/1 kV, de designació RZ1-K (AS), construcció segons norma UNE 21123-4, unipolar, de secció 1x35 mm2, amb coberta del cable de poliolefines, classe de reacció al foc Cca-s1b, d1, a1 segons la norma UNE-EN 50575 amb baixa emissió fums | 1.02 |  | x | 5.33 | = | 5.4366
|  |  | Subtotal material | [6 empty] | 5.4366
|  |  | Despeses auxiliars |  |  |  | 1.5 | % | 0.04816
|  |  | Cost directe | [6 empty] | 8.6952
|  |  | Despeses indirectes |  |  |  | 5 | % |  | 0.43476
|  |  | Total | [6 empty] | 9.13
P-34 | PG33-E4VH | m | Cable amb conductor de coure de tensió assignada0,6/1 kV, de designació RZ1-K (AS), construcció segons norma UNE 21123-4, unipolar, de secció 1x70 mm2, amb coberta del cable de poliolefines, classe de reacció al foc Cca-s1b, d1, a1 segons la norma UNE-EN 50575 amb baixa emissió fums, col·locat en canal o safata |  |  |  | Rend.: | 1 |  | 16.47
Mà d'obra
| A0F-000E | h | Oficial 1a electricista | 0.072 | /R | x | 33.24 | = | 2.3933
| A01-FEP0 | h | Ajudant electricista | 0.072 | /R | x | 28.5 | = | 2.052
|  |  | Subtotal mà d'obra | [6 empty] | 4.4453
Material
| BG33-G2SB | m | Cable amb conductor de coure de tensió assignada0,6/1 kV, de designació RZ1-K (AS), construcció segons norma UNE 21123-4, unipolar, de secció 1x70 mm2, amb coberta del cable de poliolefines, classe de reacció al foc Cca-s1b, d1, a1 segons la norma UNE-EN 50575 amb baixa emissió fums | 1.02 |  | x | 10.95 | = | 11.169
|  |  | Subtotal material | [6 empty] | 11.169
|  |  | Despeses auxiliars |  |  |  | 1.5 | % | 0.06668
|  |  | Cost directe | [6 empty] | 15.681
|  |  | Despeses indirectes |  |  |  | 5 | % |  | 0.78405
|  |  | Total | [6 empty] | 16.465
P-35 | PG4A-EPQK | u | Interruptor automàtic magnetotèrmic de caixa emmotllada, de 160 A d'intensitat màxima i calibrat a 40 A, amb 4 pols i 4 relès i bloc de relès magnetotèrmic estàndard, de 36 kA de poder de tall segons UNE-EN 60947-2, muntat superficialment |  |  |  | Rend.: | 1 |  | 622
Mà d'obra
| A0F-000E | h | Oficial 1a electricista | 0.6 | /R | x | 33.24 | = | 19.944
| A01-FEP0 | h | Ajudant electricista | 0.2 | /R | x | 28.5 | = | 5.7
|  |  | Subtotal mà d'obra | [6 empty] | 25.644
Material
| BG48-19DW | u | Interruptor automàtic magnetotèrmic de caixa emmotllada, de 160 A d'intensitat màxima i calibrat a 40 A, amb 4 pols i 4 relès i bloc de relès magnetotèrmic estàndard, de 36 kA de poder de tall segons UNE-EN 60947-2, per a muntar superficialment | 1 |  | x | 565.84 | = | 565.84
| BGWD-0AS2 | u | Part proporcional d'accessoris per a interruptors magnetotèrmics | 1 |  | x | 0.51 | = | 0.51
|  |  | Subtotal material | [6 empty] | 566.35
|  |  | Despeses auxiliars |  |  |  | 1.5 | % | 0.38466
|  |  | Cost directe | [6 empty] | 592.3787
|  |  | Despeses indirectes |  |  |  | 5 | % |  | 29.6189
|  |  | Total | [6 empty] | 621.9976
P-36 | PG4L-HCHP | u | Relé diferencial amb toroidal separat, sensibilitat de 0,03 A a 30 A (9 llindars commutables), dispar instantani o temporitzat de 0 s a 4,5 s (9 llindars commutables), alimentació a 220-240 V a.c., amb connexions per a l'alimentació elèctrica, la bobina de dispar i el toroidal, amb vigilàcia automàtica de l'enllaç amb el toroide, de l'alimentació elèctrica i de l'electrònica interna, per a muntar en carril DIN normalitzat, col·locat |  |  |  | Rend.: | 1 |  | 240.96
Mà d'obra
| A0F-000C | h | Oficial 1a calefactor | 0.15 | /R | x | 33.24 | = | 4.986
| A01-FEPC | h | Ajudant calefactor | 0.15 | /R | x | 28.5 | = | 4.275
|  |  | Subtotal mà d'obra | [6 empty] | 9.261
Material
| BG4H-H4NN | u | Relé diferencial amb toroidal separat, sensibilitat de 0,03 A a 30 A (9 llindars commutables), dispar instantani o temporitzat de 0 s a 4,5 s (9 llindars commutables), alimentació a 220 240 V a.c., amb connexions per a l'alimentació elèctrica, la bobina de dispar i el toroidal, amb vigilàcia automàtica de l'enllaç amb el toroide, de l'alimentació elèctrica i de l'electrònica interna, per a muntar en carril DIN normalitzat | 1 |  | x | 220.09 | = | 220.09
|  |  | Subtotal material | [6 empty] | 220.09
|  |  | Despeses auxiliars |  |  |  | 1.5 | % | 0.13892
|  |  | Cost directe | [6 empty] | 229.4899
|  |  | Despeses indirectes |  |  |  | 5 | % |  | 11.4745
|  |  | Total | [6 empty] | 240.9644
P-37 | PG4N-DQN3 | u | Tallacircuit amb fusible cilíndric de 20 A, unipolar, amb portafusible articulat de 10x38 mm i muntat superficialment |  |  |  | Rend.: | 1 |  | 12.03
Mà d'obra
| A01-FEP0 | h | Ajudant electricista | 0.1 | /R | x | 28.5 | = | 2.85
| A0F-000E | h | Oficial 1a electricista | 0.116 | /R | x | 33.24 | = | 3.8558
|  |  | Subtotal mà d'obra | [6 empty] | 6.7058
Material
| BG4J-0A9Z | u | Tallacircuit amb fusible cilíndric de 20 A, unipolar, amb portafusible articulat de dimensions 10x38 mm | 1 |  | x | 4.3 | = | 4.3
| BGWD-0AS5 | u | Part proporcional d'accessoris per a tallacircuits amb fusible cilíndric | 1 |  | x | 0.35 | = | 0.35
|  |  | Subtotal material | [6 empty] | 4.65
|  |  | Despeses auxiliars |  |  |  | 1.5 | % | 0.10059
|  |  | Cost directe | [6 empty] | 11.4564
|  |  | Despeses indirectes |  |  |  | 5 | % |  | 0.57282
|  |  | Total | [6 empty] | 12.0292
P-38 | PG52-H888 | u | Equip de comptatge per a subministre BT entre 160 A i 315 A, amb comptador trifàsic digital multifució de 2 o 4 quadrants, precisió 1 en activa i 2 en reactiva, comunicació amb port COM1 (RS-232, RS-484, Ethernet), per a mesura indirecta, inclosos transformadors d'intensitat 200/5, col·locat en CPM |  |  |  | Rend.: | 1 |  | 998.41
Mà d'obra
| A0F-000E | h | Oficial 1a electricista | 3 | /R | x | 33.24 | = | 99.72
| A01-FEP0 | h | Ajudant electricista | 3 | /R | x | 28.5 | = | 85.5
|  |  | Subtotal mà d'obra | [6 empty] | 185.22
Material
| BGW4-094Z | u | Part proporcional d'accessoris per a centralització de comptadors | 1 |  | x | 25.32 | = | 25.32
| BG52-H4U0 | u | Equip de comptatge per a subministre BT entre 160 A i 315 A, amb comptador trifàsic digital multifució de 2 o 4 quadrants, precisió 1 en activa i 2 en reactiva, comunicació amb port COM1 (RS-232, RS-484, Ethernet), per a mesura indirecta, inclosos transformadors d'intensitat 200/5 | 1 |  | x | 737.55 | = | 737.55
|  |  | Subtotal material | [6 empty] | 762.87
|  |  | Despeses auxiliars |  |  |  | 1.5 | % | 2.7783
|  |  | Cost directe | [6 empty] | 950.8683
|  |  | Despeses indirectes |  |  |  | 5 | % |  | 47.5434
|  |  | Total | [6 empty] | 998.4117
P-39 | PG6E-76RC | u | Interruptor seccionador modular PV 1000dC, individual per a cada string, muntat superficialment |  |  |  | Rend.: | 1 |  | 115.35
Mà d'obra
| A0F-000E | h | Oficial 1a electricista | 0.15 | /R | x | 33.24 | = | 4.986
| A01-FEP0 | h | Ajudant electricista | 0.133 | /R | x | 28.5 | = | 3.7905
|  |  | Subtotal mà d'obra | [6 empty] | 8.7765
Material
| BG69-1NFH | u | Interruptor seccionador modular PV 1000dC, individual per a cada string | 1 |  | x | 100.95 | = | 100.95
|  |  | Subtotal material | [6 empty] | 100.95
|  |  | Despeses auxiliars |  |  |  | 1.5 | % | 0.13165
|  |  | Cost directe | [6 empty] | 109.8581
|  |  | Despeses indirectes |  |  |  | 5 | % |  | 5.4929
|  |  | Total | [6 empty] | 115.3511
P-40 | PP44-663O | m | Cable per a transmissió de dades amb conductor de coure, de 4 parells, categoria 6 F/UTP, aïllament de poliolefina i coberta de poliolefina, de baixa emissió de fums i opacitat reduïda, no propagador de la flama segons UNE-EN 60332-1-2, col·locat sota tub o canal |  |  |  | Rend.: | 1 |  | 2.11
Mà d'obra
| A01-FEPH | h | Ajudant muntador | 0.015 | /R | x | 28.55 | = | 0.42825
| A0F-000R | h | Oficial 1a muntador | 0.015 | /R | x | 33.24 | = | 0.4986
|  |  | Subtotal mà d'obra | [6 empty] | 0.92685
Material
| BP44-1A3L | m | Cable per a transmissió de dades amb conductors de coure, de 4 parells, categoria 6 F/UTP, aïllament de poliolefina i coberta de poliolefina, de baixa emissió de fums i opacitat reduïda, no propagador de la flama segons UNE-EN 60332-1-2, classe de reacció al foc Dca-s2, d2, a2 segons la norma UNE-EN 50575 | 1.05 |  | x | 1.02 | = | 1.071
|  |  | Subtotal material | [6 empty] | 1.071
|  |  | Despeses auxiliars |  |  |  | 1.5 | % | 0.0139
|  |  | Cost directe | [6 empty] | 2.0117
|  |  | Despeses indirectes |  |  |  | 5 | % |  | 0.10059
|  |  | Total | [6 empty] | 2.1123
P-41 | SWEGG5D | u | Jornada per la realització de proves de funcionament dels equips elèctrics i el sistema de monitoratge |  |  |  | Rend.: | 1 |  | 300
P-42 | XBRIDESF | u | Brides d'acer inoxidable per subjecció de cables, safates i tubs, col·locada |  |  |  | Rend.: | 1 |  | 0.8
P-43 | XCAXSRAX | u | Subministrament i instal·lació de caixa de protecció de serveis auxiliars de doble aillament de polimer autoextingible, resistència UV i lliure d'halògens amb tapa transparent i porta, i muntada superficialment amt tots els elements necessaris |  |  |  | Rend.: | 1 |  | 310.5
P-44 | XCONINST | u | Treballs de connexió elèctrica de la instal·lació FV. Inclou: cablejat, terminals i petit material, així com les gestions per possibles tall del subministrament elèctric per garantir la seguretat de les feines |  |  |  | Rend.: | 1 |  | 250
P-45 | XEG12CAS | u | Subministrament i instal·lació de quadre elèctric per proteccions AC, IP65. Inclou tots els accessoris que siguin necessaris per a la seva instal·lació. Totalment col·locat, comprovat i certificat. |  |  |  | Rend.: | 1 |  | 422.8
Mà d'obra
| A0F-000E | h | Oficial 1a electricista | 1 | /R | x | 33.24 | = | 33.24
| A01-FEP0 | h | Ajudant electricista | 1 | /R | x | 28.5 | = | 28.5
|  |  | Subtotal mà d'obra | [6 empty] | 61.74
Material
| XG12P2721 | u | Quadre elèctric per proteccions AC, IP 65 | 1 |  | x | 340 | = | 340
|  |  | Subtotal material | [6 empty] | 340
|  |  | Despeses auxiliars |  |  |  | 1.5 | % | 0.9261
|  |  | Cost directe | [6 empty] | 402.6661
|  |  | Despeses indirectes |  |  |  | 5 | % |  | 20.1333
|  |  | Total | [6 empty] | 422.7994
P-46 | XEG12CCS | u | Subministrament i instal·lació de quadre elèctric per proteccions CC, IP65. Inclou tots els accessoris que siguin necessaris per a la seva instal·lació. Totalment col·locat, comprovat i certificat. |  |  |  | Rend.: | 1 |  | 407.05
Mà d'obra
| A0F-000E | h | Oficial 1a electricista | 1 | /R | x | 33.24 | = | 33.24
| A01-FEP0 | h | Ajudant electricista | 1 | /R | x | 28.5 | = | 28.5
|  |  | Subtotal mà d'obra | [6 empty] | 61.74
Material
| XBG62332 | u | Quadre elèctric per proteccions CC, IP65 | 1 |  | x | 325 | = | 325
|  |  | Subtotal material | [6 empty] | 325
|  |  | Despeses auxiliars |  |  |  | 1.5 | % | 0.9261
|  |  | Cost directe | [6 empty] | 387.6661
|  |  | Despeses indirectes |  |  |  | 5 | % |  | 19.3833
|  |  | Total | [6 empty] | 407.0494
P-47 | XEGE601ZB11 | u | Subministrament i muntatge d'estructura llastrada amb orientació Est-Oest, d'alumini, a 10º d'inclinació sobre coberta plana. S'inclouen els llasts de formigó necessaris segons estudi de càrregues per fixació de les estructures i de les safates sobre coberta. Inclou cargoleria d'acer inoxidable, tot el material necessari per la seva instal.lació segons projecte i el correcte anivellament de l'estructura per a la seva integració sobre coberta. Garantia de fabricació de parts metàl.liques de mínim 15 anys. Totalment col·locada, comprovada i certificada. |  |  |  | Rend.: | 1 |  | 69.29
Mà d'obra
| A0F-000E | h | Oficial 1a electricista | 0.33 | /R | x | 33.24 | = | 10.9692
| A01-FEP0 | h | Ajudant electricista | 0.33 | /R | x | 28.5 | = | 9.405
|  |  | Subtotal mà d'obra | [6 empty] | 20.3742
Material
| BGE601ZB30 | u | Estructura llastrada amb orientació Est-Oest, d'alumini, a 10º d'inclinació sobre coberta plana. S'inclouen els llasts de formigó necessaris segons estudi de càrregues per fixació de les estructures i de les safates sobre coberta. Inclou cargoleria d'acer inoxidable, tot el material necessari per la seva instal.lació segons projecte i el correcte anivellament de l'estructura per a la seva integració sobre coberta. Garantia de fabricació de parts metàl.liques de mínim 15 anys. | 1 |  | x | 45.31 | = | 45.31
|  |  | Subtotal material | [6 empty] | 45.31
|  |  | Despeses auxiliars |  |  |  | 1.5 | % | 0.30561
|  |  | Cost directe | [6 empty] | 65.9898
|  |  | Despeses indirectes |  |  |  | 5 | % |  | 3.2995
|  |  | Total | [6 empty] | 69.2893
P-48 | XPANTALL1 | u | Pantalla de visualització de dades de 32´´ |  |  |  | Rend.: | 1 |  | 450
P-49 | XPAUU050 | u | Legalització nova instal.lació fotovoltaica. Inclou totes les accions de legalització de la instal.lació amb entitats de control, Administracions públiques o la companyia elèctrica i l'aportació de tota aquella documentació necessària per legalitzar la instal·lació (projecte As-built, certificats BT, formularis, Acta favorable inspecció ECA, RITSIC, RAC/RIPRE,...) i la certificació de compliment normatiu de les instal·lacions executades. També l'entrega final de tota la documentació requerida. S'inclouen totes les taxes i costos de legalització. |  |  |  | Rend.: | 1 |  | 1890
P-50 | XSENYFV01 | u | Senyalització de tota la instal·lació fotovoltaica, indicant el tall dels principals equips i els que puguin quedar en tensió tot i tallant l'interruptor general. |  |  |  | Rend.: | 1 |  | 300
P-51 | XSOSTINV | u | Subministrament i instal·lació de xapa d'acer galvanitzat per a sostre per protecció addicional d'equips d'exterior i inversor, amb la cargoleria d'acer inoxidable, de dimensions segons espai disponible i suficient per tal de protegir els equips, segons planols. Inclou accessoris. Totalment col·locada, comprovada i certificada. |  |  |  | Rend.: | 1 |  | 0
|  |  | Cost directe | [6 empty] | 0
|  |  | Despeses indirectes |  |  |  | 5 | % |  | 0
|  |  | Total | [6 empty] | 0
Partida alçada
| PA01223XC | pa | Partida alçada a justificar en concepte d'ajuts del ram de paleta |  |  |  | Rend.: | 1 |  | 500
| PAARMA02 | pa | Partida alçada a justificar per integració d'Armari prefabricat formigó civil en la tanca existent de l'edifici. Inclou tots els treballs d'obra civil necessaris per a la integració de l'armari. |  |  |  | Rend.: | 1 |  | 500
| PAIMPRE01 | pa | Partida alçada a justificar per a imprevistos durant l'execució de l'obra |  |  |  | Rend.: | 1 |  | 1000
| SIS00001 | pa | Partida alçada a justificar de Seguretat i Salut a l'obra, que inclou les proteccions individuals pels treballadors i la senyalització d'obra durant la fase d'execució i tots els conceptes necessaris per al total compliment dels principis de l'acció peventiva i de seguretat i salut. |  |  |  | Rend.: | 1 |  | 2500
| XMONITSDS | PA | Partida alçada a justificar pels equips de monitoratge, integració i configuració a la plataforma dessignada pel Promotor |  |  |  | Rend.: | 1 |  | 0
|  |  | Cost directe | [6 empty] | 0
|  |  | Total | [6 empty] | 0
Partida d'obra
P-16 | P353-L3VD | m3 | Llosa de fonaments de formigó armat amb formigonat de llosa de fonamentació amb formigó per armar HA - 30 / F / 10 / XC4 + XS1 + XA1 amb una quantitat de ciment de 325 kg/m3 i relació aigua ciment =< 0.5, abocat amb bomba, armat amb 70 kg/m3 d'armadura per a lloses de fonaments AP500 S d'acer en barres corrugades B500S de límit elàstic >= 500 N/mm2 i encofrat no vist amb una quantia de 0,2 m2/m3 |  |  |  | Rend.: | 1 |  | 300.64
Partida d'obra
| P3C0-3D8E | kg | Armadura per a lloses de fonaments AP500 S d'acer en barres corrugades B500S de límit elàstic >= 500 N/mm2 | 70 |  | x | 1.8633 | = | 130.4282
| P3C5-I6CD | m3 | Formigonat de llosa de fonamentació amb formigó per armar HA - 30 / F / 10 / XC4 + XS1 + XA1 amb una quantitat de ciment de 325 kg/m3 i relació aigua ciment =< 0.5, abocat amb bomba | 1 |  | x | 149.2571 | = | 149.2571
| P3C2-4247 | m2 | Encofrat amb tauler de fusta de lloses de fonaments | 0.2 |  | x | 33.2162 | = | 6.6432
|  |  | Cost directe | [6 empty] | 286.3285
|  |  | Despeses indirectes |  |  |  | 5 | % |  | 14.3164
|  |  | Total | [6 empty] | 300.645

## T-SMP
Pressupost instal·lació FV Diposits Can Poal a Terrassa | Pressupost instal·lació FV Diposits Can Poal a Terrassa | Pressupost instal·lació FV Diposits Can Poal a Terrassa | Pressupost instal·lació FV Diposits Can Poal a Terrassa
Justificació d'elements | Justificació d'elements | Justificació d'elements | Justificació d'elements
Codi | U.A. | Descripció | Preu
Mà d'obra
A01-FEOZ | h | Ajudant encofrador | 25.4
A01-FEP0 | h | Ajudant electricista | 28.5
A01-FEPC | h | Ajudant calefactor | 28.5
A01-FEPH | h | Ajudant muntador | 28.55
A012N000 | h | Oficial 1a d'obra pública | 32.16
A013N000 | H | AJUDANT OBRA PÚBLICA | 28.55
A0D-0007 | h | Manobre | 26.84
A0D-0009 | h | Manobre per a seguretat i salut | 24.39
A0F-000C | h | Oficial 1a calefactor | 33.24
A0F-000E | h | Oficial 1a electricista | 33.24
A0F-000F | h | Oficial 1a encofrador | 28.61
A0F-000I | h | Oficial 1a ferrallista | 28.61
A0F-000R | h | Oficial 1a muntador | 33.24
A0F-000S | h | Oficial 1a d'obra pública | 32.16
A0F-000T | h | Oficial 1a paleta | 32.16
A0F-0015 | h | Oficial 1a per a seguretat i salut | 21.79
Maquinària
C1101200 | h | Compressor amb dos martells pneumàtics | 15.65
C131-005G | h | Corró vibratori autopropulsat, de 12 a 14 t | 86.37
C136-00F5 | h | Motoanivelladora mitjana | 98.47
C138-00KQ | h | Pala carregadora sobre pneumàtics de 15 a 20 t | 110.93
C13C-00LP | h | Retroexcavadora sobre pneumàtics de 8 a 10 t | 58.08
C13C-00LQ | h | Retroexcavadora sobre pneumàtics de 8 a 10 t, amb martell trencador | 84.75
C151-0033 | h | Camió cisterna de 6 m3 | 61.71
C152-003B | h | Camió grua | 65.03
C153-003G | h | Camió grua per a treballs generals, neteja i transport d'eines de 5 t de càrrega, 12 m d'abast vertical, 9 d'abast horitzontal i 25 kN·m de moment d'elevació | 65.41
C172-003J | h | Camió amb bomba de formigonar | 168.25
C1R1-00D2 | m3 | Subministrament de contenidor metàl·lic de 12 m3 de capacitat i recollida amb residus inerts o no especials | 17.75
Material
B011-05ME | m3 | Aigua | 1.82
B03C-05NJ | m3 | Sauló garbellat | 20.55
B03E-05OE | m3 | Terra adequada | 7
B03J-0K8V | t | Grava de pedrera, per a drens | 23.84
B06F2-I33P | m3 | Formigó per armar HA - 30 / F / 10 / XC4 + XS1 + XA1 amb una quantitat de ciment de 325 kg/m3 i relació aigua ciment =< 0.5 | 122.61
B07L-1PY6 | t | Morter per a ram de paleta, classe M 5 (5 N/mm2), en sacs, de designació (G) segons norma UNE-EN 998-2 | 39.42
B0AK-07AS | kg | Clau acer | 1.89
B0AM-078F | kg | Filferro recuit 1,3 mm | 1.95
B0AN-07J2 | u | Tac químic de diàmetre 12 mm, amb cargol, volandera i femella | 8.11
B0B7-106Q | kg | Acer en barres corrugades B500S de límit elàstic >= 500 N/mm2 | 1.03
B0D21-07OY | m | Tauló de fusta de pi per a 10 usos | 0.44
B0D31-07P4 | m3 | Llata de fusta de pi | 367.16
B0D70-0CEP | m2 | Tauler elaborat amb fusta de pi, de 22 mm de gruix, per a 10 usos | 1.94
B0DZ1-0ZLZ | l | Desencofrant | 2.73
B1511-19LY | u | Barana de protecció permanent llastrada amb contrapesos 25 kg (part interior del mur perimetral). Estructura fabricada en alumini natural, components d'ancoratge en inox A2. Alçada total de 1,1 m. Inclou tots els elements i accessoris per a la seva correcta instal·lació | 72.58
B2RA-28TO | t | Disposició controlada en centre de reciclatge de residus barrejats no perillosos amb una densitat 0,17 t/m3, procedents de construcció o demolició, amb codi 17 09 04 segons la Llista Europea de Residus | 112.4
BB12-0XP1 | m | Barana d'alumini lacat amb muntants i brèndoles a 12 cm de separació, de 120 a 140 cm d'alçària | 160.2
BDK2-1KNA | u | Pericó de registre de formigó prefabricat sense fons de 60x60x60 cm, per a instal·lacions de serveis | 43.44
BDK5-UB8N | u | Bastiment quadrat i tapa quadrat de fosa dúctil per a pericó de serveis, recolzada, pas lliure de 600x600 mm i classe C250 segons norma UNE-EN 124 | 114.46
BG1B-H64W | u | Conjunt de protecció i mesura del tipus TMF10 per a subministrament trifàsic individual superior a 15 kW, per a mesura indirecta, potència entre 55 i 111 kW, tensió de 400 V, format per conjunt de caixes modulars de doble aïllament de polièster reforçat amb fibra de vidre de mides totals 630x1440x171 mm, amb base de fusibles (sense incloure els fusibles), sense equip de comptage, amb IGA tetrapolar (4P) de 160 A regulable entre 80 i 160 A i poder de tall de 10 kA, sense protecció diferencial | 738.04
BG1PU1B2 | u | Descarregador sobretensions transitòries 2P, tipus 1-2, 40kA-20kA-1,2kV. Protecció de les dues entrades en contínua de l'inversor. | 160.68
BG23-2IYD | m | Canal aïllant sense halògens segons la norma UNE-EN 50642, amb 1 tapa per a distribució, de 60x150 mm, amb 4 compartiments com a màxim, de color blanc, protecció mecànica contra impactes IK07, no propagador de la flama, obertura de la tapa amb eina especial, de temperatura de servei de -25ºC a +90°C, d'acord amb la norma UNE-EN 50085-2-1 | 31.7
BG29-1ZT0 | m | Coberta per a safata metàl·lica reixa, d'acer galvanitzat en calent, de 100 mm d'amplària | 9.88
BG2J-0BC3 | m | Safata metàl·lica reixa d'acer galvanitzat en calent, d'alçària 60 mm i amplària 100 mm | 12.34
BG2O-1KW9 | m | Tub rígid d'acer galvanitzat, de 63 mm de diàmetre nominal, resistència a l'impacte de 20 J, resistència a compressió de 4000 N, per a roscar | 22.42
BG2Q-1KT5 | m | Tub flexible corrugat de plàstic sense halògens, de 25 mm de diàmetre nominal, aïllant i no propagador de la flama, de baixa emissió de fums i sense emissió de gasos tòxics ni corrosius, resistència a l'impacte de 2 J, resistència a compressió de 320 N i una rigidesa dielèctrica de 2000 V | 1.57
BG2Q-1KTO | m | Tub corbable corrugat de polietilè, de doble capa, llisa la interior i corrugada l'exterior, de 160 mm de diàmetre nominal, aïllant i no propagador de la flama, resistència a l'impacte de 40 J, resistència a compressió de 450 N, per a canalitzacions soterrades | 5.4
BG33-G2S8 | m | Cable amb conductor de coure de tensió assignada0,6/1 kV, de designació RZ1-K (AS), construcció segons norma UNE 21123-4, unipolar, de secció 1x95 mm2, amb coberta del cable de poliolefines, classe de reacció al foc Cca-s1b, d1, a1 segons la norma UNE-EN 50575 amb baixa emissió fums | 15.28
BG33-G2SB | m | Cable amb conductor de coure de tensió assignada0,6/1 kV, de designació RZ1-K (AS), construcció segons norma UNE 21123-4, unipolar, de secció 1x70 mm2, amb coberta del cable de poliolefines, classe de reacció al foc Cca-s1b, d1, a1 segons la norma UNE-EN 50575 amb baixa emissió fums | 10.95
BG33-G2SJ | m | Cable amb conductor de coure de tensió assignada0,6/1 kV, de designació RZ1-K (AS), construcció segons norma UNE 21123-4, unipolar, de secció 1x35 mm2, amb coberta del cable de poliolefines, classe de reacció al foc Cca-s1b, d1, a1 segons la norma UNE-EN 50575 amb baixa emissió fums | 5.33
BG33-G2T6 | m | Cable amb conductor de coure de tensió assignada0,6/1 kV, de designació RV-K, construcció segons norma UNE 21123-2, unipolar, de secció 1x16 mm2, amb coberta del cable de PVC, classe de reacció al foc Eca segons la norma UNE-EN 50575 | 2.43
BG33-G2TA | m | Cable amb conductor de coure de tensió assignada0,6/1 kV, de designació RV-K, construcció segons norma UNE 21123-2, unipolar, de secció 1x6 mm2, amb coberta del cable de PVC, classe de reacció al foc Eca segons la norma UNE-EN 50575 | 1.04
BG33-G30M | m | Cable amb conductor de coure de tensió assignada0,6/1 kV, de designació ZZ-F, construcció segons norma UNE-EN 50618, unipolar, de secció 1x10 mm2, amb coberta del cable de poliolefines, classe de reacció al foc Fca segons la norma UNE-EN 50575 amb baixa emissió fums | 0.81
BG48-19DW | u | Interruptor automàtic magnetotèrmic de caixa emmotllada, de 160 A d'intensitat màxima i calibrat a 40 A, amb 4 pols i 4 relès i bloc de relès magnetotèrmic estàndard, de 36 kA de poder de tall segons UNE-EN 60947-2, per a muntar superficialment | 565.84
BG4H-H4NN | u | Relé diferencial amb toroidal separat, sensibilitat de 0,03 A a 30 A (9 llindars commutables), dispar instantani o temporitzat de 0 s a 4,5 s (9 llindars commutables), alimentació a 220 240 V a.c., amb connexions per a l'alimentació elèctrica, la bobina de dispar i el toroidal, amb vigilàcia automàtica de l'enllaç amb el toroide, de l'alimentació elèctrica i de l'electrònica interna, per a muntar en carril DIN normalitzat | 220.09
BG4J-0A9Z | u | Tallacircuit amb fusible cilíndric de 20 A, unipolar, amb portafusible articulat de dimensions 10x38 mm | 4.3
BG5100UD02 | u | Equip de monitoratge encarregat de registrar les dades per la monitorització de la instal·lació. | 564.5
BG52H8AF | u | Armari prefabricat de formigó per ubicació de l'escomesa TMF10 i 1 porta de xapa galvanitzada, segons plànols. Els laterals i les portes de l'armari hauran de disposar de reixes de ventilació. | 1350
BG52-H4U0 | u | Equip de comptatge per a subministre BT entre 160 A i 315 A, amb comptador trifàsic digital multifució de 2 o 4 quadrants, precisió 1 en activa i 2 en reactiva, comunicació amb port COM1 (RS-232, RS-484, Ethernet), per a mesura indirecta, inclosos transformadors d'intensitat 200/5 | 737.55
BG631159 | u | Descarregador de sobretensió AC tipus 4-40/400. | 131.5
BG69-1NFH | u | Interruptor seccionador modular PV 1000dC, individual per a cada string | 100.95
BGE601ZB30 | u | Estructura llastrada amb orientació Est-Oest, d'alumini, a 10º d'inclinació sobre coberta plana. S'inclouen els llasts de formigó necessaris segons estudi de càrregues per fixació de les estructures i de les safates sobre coberta. Inclou cargoleria d'acer inoxidable, tot el material necessari per la seva instal.lació segons projecte i el correcte anivellament de l'estructura per a la seva integració sobre coberta. Garantia de fabricació de parts metàl.liques de mínim 15 anys. | 45.31
BGW4-094Z | u | Part proporcional d'accessoris per a centralització de comptadors | 25.32
BGW7-20N8 | u | Part proporcional d'accessoris per a inversor fotovoltaic | 3.1
BGW7-20NA | u | Part proporcional d'accessoris per a mòdul fotovoltaic Criteri d'amidament: | 3.5
BGWC-09N6 | u | Part proporcional d'accessoris per a tubs rígids d'acer | 0.27
BGWD-0AS2 | u | Part proporcional d'accessoris per a interruptors magnetotèrmics | 0.51
BGWD-0AS5 | u | Part proporcional d'accessoris per a tallacircuits amb fusible cilíndric | 0.35
BGWG-M4IV | m | Part proporcional d'accessoris de canal de sense halògens de 150 mm d'amplària, de 60 mm d'alçària, de color blanc | 7.92
BGY1-1OZ1 | u | Part proporcional d'elements de suport per a safates metàl·liques d'acer galvanitzat en calent de 100 mm d'amplària, per a instal·lació sobre suports horitzontals | 4.35
BGY38011 | u | Inversor de connexió a xarxa, trifàsic, potència nominal 100kW, 10 seguidors MPPT, rendiment màxim del 98,7%, grau de protecció IP-65. Certificat de compatibilitat electromagnètica, marcat CE i separació galvànica. | 4550.2
BGY8010D | u | Mòdul fotovoltaic de Sil·lici Monocristal·lí, de potencia 435 Wp | 95.4
BP44-1A3L | m | Cable per a transmissió de dades amb conductors de coure, de 4 parells, categoria 6 F/UTP, aïllament de poliolefina i coberta de poliolefina, de baixa emissió de fums i opacitat reduïda, no propagador de la flama segons UNE-EN 60332-1-2, classe de reacció al foc Dca-s2, d2, a2 segons la norma UNE-EN 50575 | 1.02
BV12-02Q6 | u | Determinació del contingut de fins d'una mostra d'àrids, segons la norma UNE-EN 933-1 | 30.13
XBG62332 | u | Quadre elèctric per proteccions CC, IP65 | 325
XG12P2721 | u | Quadre elèctric per proteccions AC, IP 65 | 340

## T-DIM
|  |  |  | Pressupost instal·lació FV Diposits Can Poal a Terrassa | Pressupost instal·lació FV Diposits Can Poal a Terrassa | Pressupost instal·lació FV Diposits Can Poal a Terrassa | Pressupost instal·lació FV Diposits Can Poal a Terrassa
|  | AMIDAMENTS | AMIDAMENTS | AMIDAMENTS | AMIDAMENTS | AMIDAMENTS
| N | Obra | 01 | PressupostINSTAL·LACIÓ FV DIPOSIT CAN POAL
| N | Capítol | 01 | TREBALLS D'OBRA CIVIL I MILLORES DEL MANTENIMENT
| N | SubCapitol | 01 | TREBALLS OBRA CIVIL PER LA INSTAL·LACIÓ FV
'01.01.01.003 | L | P221C-DYZG | m3 | Excavació de rasa de fins a 0,4 m d'amplària i fins a 0,6 m de fondària, en terreny de terra, amb retroexcavadora amb martell trencador i càrrega mecànica del material excavat | Excavació de rasa de fins a 0,4 m d'amplària i fins a 0,6 m de fondària, en terreny de terra, amb retroexcavadora amb martell trencador i càrrega mecànica del material excavat | 35.3125
Tram 4 tubs d.160mm |  | 110 | 0.4 | 0.8 |  | 35.2
Armari prefabricat |  | 0.5 | 1.5 | 0.15 |  | 0.1125
'01.01.01.004 | L | P2A0-M95F | m3 | Subministrament de sauló garbellat, procedent d'aportació | Subministrament de sauló garbellat, procedent d'aportació | 22
| T | Llarg | Ample | Profunditat
Rasa en terra 4 tubs 160 mm |  | 110 | 0.4 | 0.5 |  | 22
'01.01.01.005 | L | P2252-549L | m3 | Estesa i piconatge de sòl adequat d'aportació, en tongades de 25 cm de gruix, com a màxim, amb compactació del 95 % PM, utilitzant corró vibratori autopropulsat, i amb necessitat d'humectació | Estesa i piconatge de sòl adequat d'aportació, en tongades de 25 cm de gruix, com a màxim, amb compactació del 95 % PM, utilitzant corró vibratori autopropulsat, i amb necessitat d'humectació | 13.2
| T | Llarg | Ample | Profunditat
Rasa en terra 4 Tubs 160mm |  | 110 | 0.4 | 0.3 |  | 13.2
'01.01.01.006 | L | PG2N-EUGC | m | Tub corbable corrugat de polietilè, de doble capa, llisa la interior i corrugada l'exterior, de 160 mm de diàmetre nominal, aïllant i no propagador de la flama, resistència a l'impacte de 40 J, resistència a compressió de 450 N, muntat com a canalització soterrada | Tub corbable corrugat de polietilè, de doble capa, llisa la interior i corrugada l'exterior, de 160 mm de diàmetre nominal, aïllant i no propagador de la flama, resistència a l'impacte de 40 J, resistència a compressió de 450 N, muntat com a canalització soterrada | 440
Rasa 4 tubs 160mm |  | 4 | 110 |  |  | 440
'01.01.01.011 | L | P353-L3VD | m3 | Llosa de fonaments de formigó armat amb formigonat de llosa de fonamentació amb formigó per armar HA - 30 / F / 10 / XC4 + XS1 + XA1 amb una quantitat de ciment de 325 kg/m3 i relació aigua ciment =< 0.5, abocat amb bomba, armat amb 70 kg/m3 d'armadura per a lloses de fonaments AP500 S d'acer en barres corrugades B500S de límit elàstic >= 500 N/mm2 i encofrat no vist amb una quantia de 0,2 m2/m3 | Llosa de fonaments de formigó armat amb formigonat de llosa de fonamentació amb formigó per armar HA - 30 / F / 10 / XC4 + XS1 + XA1 amb una quantitat de ciment de 325 kg/m3 i relació aigua ciment =< 0.5, abocat amb bomba, armat amb 70 kg/m3 d'armadura per a lloses de fonaments AP500 S d'acer en barres corrugades B500S de límit elàstic >= 500 N/mm2 i encofrat no vist amb una quantia de 0,2 m2/m3 | 0.12937
Armari prefabricat |  | 0.5 | 1.5 | 0.15 | 1.15 | 0.12937
| N | Obra | 01 | PressupostINSTAL·LACIÓ FV DIPOSIT CAN POAL
| N | Capítol | 01 | TREBALLS D'OBRA CIVIL I MILLORES DEL MANTENIMENT
| N | SubCapitol | 02 | TREBALLS DE MILLORA DEL MANTENIMENT
'01.01.02.002 | L | P151A-45RG | m | Barana de protecció permanent llastrada amb contrapesos 25 kg (part interior del mur perimetral). Estructura fabricada en alumini natural, components d'ancoratge en inox A2. Alçada total de 1,1 m. Inclou tots els elements i accessoris per a la seva correcta instal·lació. Se inclou certificació. | Barana de protecció permanent llastrada amb contrapesos 25 kg (part interior del mur perimetral). Estructura fabricada en alumini natural, components d'ancoratge en inox A2. Alçada total de 1,1 m. Inclou tots els elements i accessoris per a la seva correcta instal·lació. Se inclou certificació. | 220
Perimetre dipostis |  | 2 | 110 |  |  | 220
| N | Obra | 01 | PressupostINSTAL·LACIÓ FV DIPOSIT CAN POAL
| N | Capítol | 02 | INSTAL·LACIÓ FOTOVOLTAICA
| N | SubCapitol | 01 | MÒDULS
'01.02.01.001 | L | EGE1U005 | u | Subministrament e instal·lació de mòduls fotovoltaic de Silici Monocristal·lí, de potència pic 435 Wp amb marc d'alumini anoditzat i dimensions exteriors 1792×1134×30mm, eficiència del 21,77%, tolerància positiva de 0/+3%, garantia de fabricació de 25 anys i garantia de producció de 30 anys, segons especificacions del projecte. Inclou diodes de by-pass i connectors ràpits. Inclou part proporcional de tots els accessoris necessaris per al seu muntatge. Totalment col·locat, comprovat i certificat. | Subministrament e instal·lació de mòduls fotovoltaic de Silici Monocristal·lí, de potència pic 435 Wp amb marc d'alumini anoditzat i dimensions exteriors 1792×1134×30mm, eficiència del 21,77%, tolerància positiva de 0/+3%, garantia de fabricació de 25 anys i garantia de producció de 30 anys, segons especificacions del projecte. Inclou diodes de by-pass i connectors ràpits. Inclou part proporcional de tots els accessoris necessaris per al seu muntatge. Totalment col·locat, comprovat i certificat. | 420
Coberta Dipòsit 1 |  | 184 |  |  |  | 184
Coberta Dipòsit 2 |  | 236 |  |  |  | 236
| N | Obra | 01 | PressupostINSTAL·LACIÓ FV DIPOSIT CAN POAL
| N | Capítol | 02 | INSTAL·LACIÓ FOTOVOLTAICA
| N | SubCapitol | 02 | ESTRUCTURES
'01.02.02.001 | L | XEGE601ZB11 | u | Subministrament i muntatge d'estructura llastrada amb orientació Est-Oest, d'alumini, a 10º d'inclinació sobre coberta plana. S'inclouen els llasts de formigó necessaris segons estudi de càrregues per fixació de les estructures i de les safates sobre coberta. Inclou cargoleria d'acer inoxidable, tot el material necessari per la seva instal.lació segons projecte i el correcte anivellament de l'estructura per a la seva integració sobre coberta. Garantia de fabricació de parts metàl.liques de mínim 15 anys. Totalment col·locada, comprovada i certificada. | Subministrament i muntatge d'estructura llastrada amb orientació Est-Oest, d'alumini, a 10º d'inclinació sobre coberta plana. S'inclouen els llasts de formigó necessaris segons estudi de càrregues per fixació de les estructures i de les safates sobre coberta. Inclou cargoleria d'acer inoxidable, tot el material necessari per la seva instal.lació segons projecte i el correcte anivellament de l'estructura per a la seva integració sobre coberta. Garantia de fabricació de parts metàl.liques de mínim 15 anys. Totalment col·locada, comprovada i certificada. | 420
| T | Uts
Coberta diposit 1 |  | 184 |  |  |  | 184
Coberta diposit 2 |  | 236 |  |  |  | 236
| N | Obra | 01 | PressupostINSTAL·LACIÓ FV DIPOSIT CAN POAL
| N | Capítol | 02 | INSTAL·LACIÓ FOTOVOLTAICA
| N | SubCapitol | 04 | CABLES DE BT, PROTECCIONS I XARXA DE TERRES
'01.02.04.001 | L | PG33-E46L | m | Cable amb conductor de coure de tensió assignada0,6/1 kV, de designació ZZ-F, construcció segons norma UNE-EN 50618, unipolar, de secció 1x10 mm2, amb coberta del cable de poliolefines, classe de reacció al foc Fca segons la norma UNE-EN 50575 amb baixa emissió fums, col·locat en canal o safata | Cable amb conductor de coure de tensió assignada0,6/1 kV, de designació ZZ-F, construcció segons norma UNE-EN 50618, unipolar, de secció 1x10 mm2, amb coberta del cable de poliolefines, classe de reacció al foc Fca segons la norma UNE-EN 50575 amb baixa emissió fums, col·locat en canal o safata | 6684
inversor-1 |  | 3672 |  |  |  | 3672
inversor-2 |  | 3012 |  |  |  | 3012
'01.02.04.004 | L | PG33-E4VH | m | Cable amb conductor de coure de tensió assignada0,6/1 kV, de designació RZ1-K (AS), construcció segons norma UNE 21123-4, unipolar, de secció 1x70 mm2, amb coberta del cable de poliolefines, classe de reacció al foc Cca-s1b, d1, a1 segons la norma UNE-EN 50575 amb baixa emissió fums, col·locat en canal o safata | Cable amb conductor de coure de tensió assignada0,6/1 kV, de designació RZ1-K (AS), construcció segons norma UNE 21123-4, unipolar, de secció 1x70 mm2, amb coberta del cable de poliolefines, classe de reacció al foc Cca-s1b, d1, a1 segons la norma UNE-EN 50575 amb baixa emissió fums, col·locat en canal o safata | 400
inversor-1 |  | 4 | 50 |  |  | 200
inversor-2 |  | 4 | 50 |  |  | 200
'01.02.04.005 | L | PG33-E4VD | m | Cable amb conductor de coure de tensió assignada0,6/1 kV, de designació RZ1-K (AS), construcció segons norma UNE 21123-4, unipolar, de secció 1x35 mm2, amb coberta del cable de poliolefines, classe de reacció al foc Cca-s1b, d1, a1 segons la norma UNE-EN 50575 amb baixa emissió fums, col·locat en canal o safata | Cable amb conductor de coure de tensió assignada0,6/1 kV, de designació RZ1-K (AS), construcció segons norma UNE 21123-4, unipolar, de secció 1x35 mm2, amb coberta del cable de poliolefines, classe de reacció al foc Cca-s1b, d1, a1 segons la norma UNE-EN 50575 amb baixa emissió fums, col·locat en canal o safata | 100
inversor-1 |  | 1 | 50 |  |  | 50
inversor-2 |  | 1 | 50 |  |  | 50
'01.02.04.006 | L | PG33-E43D | m | Cable amb conductor de coure de tensió assignada0,6/1 kV, de designació RZ1-K (AS), construcció segons norma UNE 21123-4, unipolar, de secció 1x95 mm2, amb coberta del cable de poliolefines, classe de reacció al foc Cca-s1b, d1, a1 segons la norma UNE-EN 50575 amb baixa emissió fums, col·locat en canal o safata | Cable amb conductor de coure de tensió assignada0,6/1 kV, de designació RZ1-K (AS), construcció segons norma UNE 21123-4, unipolar, de secció 1x95 mm2, amb coberta del cable de poliolefines, classe de reacció al foc Cca-s1b, d1, a1 segons la norma UNE-EN 50575 amb baixa emissió fums, col·locat en canal o safata | 100
|  | 4 | 25 |  |  | 100
'01.02.04.008 | L | PG4N-DQN3 | u | Tallacircuit amb fusible cilíndric de 20 A, unipolar, amb portafusible articulat de 10x38 mm i muntat superficialment | Tallacircuit amb fusible cilíndric de 20 A, unipolar, amb portafusible articulat de 10x38 mm i muntat superficialment | 40
Inversor 1 |  | 2 | 9 |  |  | 18
Inversor 2 |  | 2 | 11 |  |  | 22
'01.02.04.009 | L | PG6E-76RC | u | Interruptor seccionador modular PV 1000dC, individual per a cada string, muntat superficialment | Interruptor seccionador modular PV 1000dC, individual per a cada string, muntat superficialment | 19
Inversor 1 |  | 9 |  |  |  | 9
Inversor 2 |  | 10 |  |  |  | 10
'01.02.04.010 | L | EGE2U012 | u | Subministrament i instal·lació de descarregador sobretensions transitòries 2P, tipus 1+2 -40kA-20kA-1,2kV. Protecció de les dues entrades en contínua de l'inversor. Inclou petit material i accessoris. | Subministrament i instal·lació de descarregador sobretensions transitòries 2P, tipus 1+2 -40kA-20kA-1,2kV. Protecció de les dues entrades en contínua de l'inversor. Inclou petit material i accessoris. | 19
Inversor 1 |  | 9 |  |  |  | 9
Inversor 2 |  | 10 |  |  |  | 10
| N | Obra | 01 | PressupostINSTAL·LACIÓ FV DIPOSIT CAN POAL
| N | Capítol | 02 | INSTAL·LACIÓ FOTOVOLTAICA
| N | SubCapitol | 05 | SAFATES, TUBS I CAMINS DE CABLES
'01.02.05.003 | L | PG2O-6SXC | m | Tub rígid d'acer galvanitzat, de 63 mm de diàmetre nominal, resistència a l'impacte de 20 J, resistència a compressió de 4000 N, amb unió roscada i muntat superficialment. Inclou petit material per la seva fixació. | Tub rígid d'acer galvanitzat, de 63 mm de diàmetre nominal, resistència a l'impacte de 20 J, resistència a compressió de 4000 N, amb unió roscada i muntat superficialment. Inclou petit material per la seva fixació. | 150
|  | 2 | 75 |  |  | 150
| N | Obra | 01 | PressupostINSTAL·LACIÓ FV DIPOSIT CAN POAL
| N | Capítol | 04 | GESTIÓ DE RESIDUS
'01.04.001 | L | P2R6-4I5R | m3 | Càrrega amb mitjans manuals i transport de residus inerts o no especials a instal·lació autoritzada de gestió de residus, amb contenidor de 12 m3 de capacitat | Càrrega amb mitjans manuals i transport de residus inerts o no especials a instal·lació autoritzada de gestió de residus, amb contenidor de 12 m3 de capacitat | 35.3125
Rasa 4 tubs |  | 110 | 0.4 | 0.8 |  | 35.2
Armari prefabricat |  | 0.5 | 1.5 | 0.15 |  | 0.1125
'01.04.002 | L | P2R2-EU9U | m3 | Classificació a peu d'obra de residus de construcció o demolició en fraccions segons REAL DECRETO 105/2008, amb mitjans manuals | Classificació a peu d'obra de residus de construcció o demolició en fraccions segons REAL DECRETO 105/2008, amb mitjans manuals | 35.3125
Rasa 4 tubs |  | 110 | 0.4 | 0.8 |  | 35.2
Armari prefabricat |  | 0.5 | 1.5 | 0.15 |  | 0.1125
'01.04.003 | L | P2RA-EU32 | m3 | Disposició controlada en centre de reciclatge de residus barrejats no perillosos amb una densitat 0,17 t/m3, procedents de construcció o demolició, amb codi 17 09 04 segons la Llista Europea de Residus | Disposició controlada en centre de reciclatge de residus barrejats no perillosos amb una densitat 0,17 t/m3, procedents de construcció o demolició, amb codi 17 09 04 segons la Llista Europea de Residus | 35.3125
Rasa 4 tubs |  | 110 | 0.4 | 0.8 |  | 35.2
Armari prefabricat |  | 0.5 | 1.5 | 0.15 |  | 0.1125