## PRESSUPOST
REFORMA REVESTIMENTS I ACABATS PASSADISSOS TORRES R+D+I
| DESCRIPCIÓ | MEDICIÓ | ut | PREU ut | TOTAL
Data : Novembre 2020
CAPÍTOL 1: Enderrocs i treballs previs
1.1 | Desmuntatges
1.1.1 | ut. Desmuntatge de llumenera interior situada a menys de 3 m d'alçada, en castada amb mitjans manuals, sense deteriorar els elements constructius als quals queda subjecte i càrrega manual sobre camió o contenidor. | 70 | ut
1.1.2 | m². Demolició de fals sostre enregistrable de panells de plaques tipus Heracklit de 60x 120 cm situat a una altura menor de 4 m, amb mitjans manuals, sense deteriorar els elements constructius als quals se subjecta, i càrrega manual sobre camió o contenidor. | 70 | m²
1.1.3 | m². Aixecat de paviment continu de linòleum existent a l'interior de l'edifici, amb mitjans manuals, sense deteriorar els elements constructius contigus, i càrrega manual sobre camió o contenidor. | 70 | m²
1.1.4 | m². Aixecat de paviment en llosetes de moqueta existent a l'interior de l'edifici, amb mitjans manuals, sense deteriorar els elements constructius contigus, i càrrega manual sobre camió o contenidor. | 0 | m²
1.1.5 | m².Desmuntatge de mampara separadora cega formada per panells de fusta, amb mitjans manuals, sense deteriorar els elements constructius als quals se subjecta, i càrrega manual sobre camió o contenidor. | 70 | m²
1.1.6 | m².Desmuntatge de mampara separadora envidrada formada per panells d'alumini, amb mitjans manuals, sense deteriorar els elements constructius als quals se subjecta, i càrrega manual sobre camió o contenidor. | 70 | m²
1.1.7 | ut. Aixecat de porta interior metàl·lica, amb mitjans manuals, sense deteriorar el parament al que està subjecta, i càrrega manual sobre camió o contenidor. | 70 | ut
1.1.8 | ut. Aixecat de porta interior de fusta, amb mitjans manuals, sense deteriorar el parament al que està subjecta, i càrrega manual sobre camió o contenidor. | 70 | ut
1.1.9 | ut. Aixecat de porta interior de fusta, amb mitjans manuals, sense deteriorar el parament al que està subjecta, i càrrega manual sobre camió o contenidor. | 70 | ut
CAPÍTOL 2 : Divisòries i altres Elements d'obra
2.1 | Divisòries Verticals
2.1.1 | m².Sistema integral de compartimentació modular d'alta insonorització. Tabicació desmuntable i registrable. D'acord amb la norma UNE 41955. Estructura interior de 75 mm de doble perfil de 0,8 mm engrapat d'acer galvanitzat ST02 i massa de recobriment Zinc 275 i tractament cromat. Propietats mecàniques complint la norma EN 10346. Regulació d'altura mitjançant escaires d'acer mecanitzades. Perfileria exterior d'alumini extrusionat segons les normes EN-755 i EN.573-3. Tractament previ de desgreixatge, atac àcid i passivat químic. Aplicació de pintura en pols polièster en forn a 200º, gruix mitjà de capa de pintura 60-90 um, tolerància segons norma ISO 11664-4. Doble vidre laminat (6+6 mm). Unió dels vidres mitjançant adhesiu i fina H de policarbonat transparent. Cambra d'aire de 89 mm i un altre vidre laminat de 6+6. Segons el model LINE de Dynamobel. | 70 | m²
2.1.2 | ut - Mòdul de porta simple de vidre doble d'alta insonorització enrasada a la mampara. De 90x270 cm mesures totals. D'acord amb la norma UNE 41955. Amb batents i perns ocults. Estructura interior de 75 mm de doble perfil de 0,8 mm engrapat d'acer galvanitzat ST02 i massa de recobriment Zinc 275 i tractament cromat. Propietats mecàniques complint la norma EN 10346. Regulació d'altura mitjançant escaires d'acer mecanitzades. Perfileria exterior d'alumini extrusionat segons normes EN-755 i EN.573-3. Tractament previ de desgreixatge, atac àcid i passivat químic. Aplicació de pintura en pols polièster en forn a 200º, gruix mitjà de capa de pintura 60-90 um, tolerància segons la norma ISO 11664-4. Doble vidre laminat (6+6 mm). Unió dels vidres mitjançant adhesiu i fina H de policarbonat transparent. Cambra d'aire de 89 mm i un altre vidre laminat de 6+6. Segons el model LINE de Dynamobel. | 10 | ut
2.1.3 | m².Envà múltiple, sistema "PLACO", (12,5 + 12,5 + 48 + 12,5 + 12,5)/600 (48) LM -, d'altes prestacions acústiques, de 98 mm de gruix total, amb nivell de qualitat de l'acabat estàndard (Q2), format per una estructura simple autoportant de perfils metàl·lics d'acer galvanitzat formada per canals R 48 "PLACO" i muntants M 48 "PLACO", amb una separació entre muntants de 600 mm i una disposició normal "N", a la què es cargolen dues plaques diferents de guix laminat, DFI / UNE-EN 520 - 1200 / 3000 / 12,5 / amb les vores longitudinals afinades, Phonique PPH 13 "PLACO" i DFI / UNE-EN 520 - 1200 / 2500 / 12,5 / amb les vores longitudinals afinades, PIP 13 "PLACO", disposades en una cara, i dues plaques diferents de guix laminat, H1 / UNE-EN 520 - 1200 / 2000 / 12,5 / amb les vores longitudinals afinades, Placomarine PPM 13 "PLACO" i GF-C1-I-W2 / UNE-EN 15283-2 - 1200 / 2400 / 12,5 / amb les vores longitudinals quadrades, Rigidur H 13 BC "PLACO", disposades en l'altra cara; aïllament acústic mitjançant panell flexible de llana mineral, Drywall "PLACO", segons UNE-EN 13162, no revestit, de 50 mm d'espessor, resistència tèrmica 1,25 m²K/W, conductivitat tèrmica 0,036 W/(mK), col·locat a l'ànima. Inclús banda estanca autoadhesiva, Banda 45 "PLACO"; ancoratges de canals i muntants metàl·lics; cargols per a la fixació de les plaques; cinta de paper amb reforç metàl·lic "PLACO" i pasta i cinta per al tractament de junts. El preu inclou la resolució de trobades i punts singulars. | 70 | m²
CAPÍTOL 3 : Acabats Interiors
3.1 | Sostres
3.1.1 | m².Subministrament i col·locació de fals sostre lineal Hunter Douglas Architectural tipus HEARTFELT mòdul 100 o equivalent compost pels següents materials: - Panells fabricats a partir de fibres PES no teixides y formades tèrmicament, color gris a triar, de 40mm. d’ample, 55mm. d’alt, amb una longitud compresa entre 1mt. i 6mts. Els panells estan fabricats amb material 100% reciclable i sostenible i té una resistència al foc EN 13501-1 classe B,s1, d0, incloses peces d’unió de panel Heartfelt per a la seva alineació. - Suports fabricats en alumini lacats en color negre, de 52mm. amb una altura total del sistema de 92mm., formant una modulació de 100 mm. amb una separació entre lames de 60mm. - Fixació per mitjà de tac metàl·lic i vareta roscada galvanitzada. | 70 | m²
3.2 | Acabats
3.2.1 | m². Aplicació manual de dues mans de laca nitrocel·lulòsica d'aspecte setinat, aplicada en dues mans mitjançant pistola sobre sobre parament interior de mampares i portes de mampara, vertical,. Color RAL 9002. de fins 3 m d'altura. S'aplicarà prèviament un tot terreny. El preu inclou la protecció dels elements de l'entorn que puguin veure's afectats durant els treballs i la resolució de punts singulars. | 70 | m²
3.2.2 | m².Aplicació amb pistola de dues mans de pintura plàstica color a determinar per la D.F, acabat mat, textura llisa, la primera mà diluïda amb un 20% d'aigua i la següent sense diluir, (rendiment: 0,08 l/m² cada mà); prèvia aplicació d'una mà d'emprimació a base de copolímers acrílics en suspensió aquosa, sobre parament interior de plaques de cel ras registrables tipus Heracklit, horitzontal, fins a 3 m d'altura. El preu inclou la protecció dels elements de l'entorn que puguin veure's afectats durant els treballs i la resolució de punts singulars i la preparació prèvia de les omegues vistes que sustenten el cel ras amb tot terreny per tal de que la pintura plàstica quedi perfectament adherida al ser aplicada. Color RAL 9002. S'inclou la protecció de tots els elements de l'espai per evitar que es taquin. | 70 | m²
3.2.3 | Revestiment decoratiu de cara de façana interior acabada amb alumini , amb tauler de fibres de fusta i resines sintètiques de densitat mitja (MDF), hidròfug de 16 mm, forlat per la seva cara exterior amb Xapa de HPL FORMICA Collection Colors. Color a escollir per la DF, de 0,7 mm d'espessor, fixat amb adhesiu de poliuretà als llistons de fusta de 2,5x 5 cm, fixats amb cargols sobre la superfície regularitzada de paraments verticals interiors. | 70 | m²
3.2.4 | m2. Polit i abrillantat mecànics en obra de paviment interior de marbre, mitjançant estesa de beurada acolorada amb la mateixa tonalitat de les rajoles; desbastat o rebaix, amb una mola de 60, segons el tipus de pedra natural i l'estat en que es trobi el paviment; planificat o polit bast, amb abrasiu de gra 120; estesa d'una nova beurada de les mateixes característiques que la primera; planificat o polit bast, amb abrasiu de gra 120; i abrillantat amb moles de 400 o superior, prèvia aplicació de líquid cristalitzador. | 70 | m²
3.3 | Paviments
3.3.1 | m2. Subministrament i instal·lació de Laminat Disfloor III Top. NATURE prof. AQUA nature prof .AC5/32 REF.35879 o equivlent, acabat ROURE MOCASI. Làmines de 1261 x 192 x 8 mm sense bisell amb protecció contra l'aigua. I amb aplicació de làmina insonoritzant AIR BUR SOUND PLUS de 3mm/ PLÀSTIC (ROLLO 20M2) Aïllant acústic contra el soroll d'impacte i els cops de taló, amb protecció antihumitat. | 70 | m²
3.4 | Altres acabats
3.4.1 | p.a. Retirada de tots els elements penjats a paret/cel ras i encaix de registres existents a paviment amb laminat. Treballs de reparació de forats, rascades en paraments verticals, zones malmeses. | 1 | p.a.
CAPÍTOL 05 : Instal·lacions
5.1 | Instal·lació d’electricitat
5.1.1 | conj.Realització de Nova instal·lació elèctrica per tal de poder complir amb les exigències i els requisits del projecte. La instal·lació s’ajustarà a la Normativa d’Obligat Compliment. Subministrament i instal·lació de xarxa elèctrica completa de distribució interior de Recepció : Sortida de Quadre general de comandament 1 circuit per enllumenat, Totalment muntat, connexionat i provat. Inclús tub protector, estesa de cables en el seu interior, caixes de derivació amb tapes i regletes de connexió, caixes d'encastar amb cargols de fixació i quants accessoris siguin necessaris per la seva correcta instal·lació. Totalment muntada, connectada i provada. | 0 | ut
5.1.2 | m.Subministrament i muntatge de tires de LED 24 V 3000 K 78 lm amb Dimer muntades en perfil d'alumini per encastar en sostre de plaques de guix i/o en DM específic per il·luminar punts singulars. Amb difusor de policarbonat òpal inclòs Driver 230 v 24 v. | 0 | m
5.1.3 | m.Subministrament i muntatge de tires de LED 24 V 3000 K 78 lm regulables DALI, muntades en perfil d'alumini integrades en sostre de lames lineal Hunter Douglas Architectural . Amb difusor de policarbonat òpal inclòs Driver 230 v 24 v. | 500 | m
5.1.4 | Subministrament i muntatge de tires de LED 24 V 3000 K 78 lm amb Dimer muntades en perfil d'alumini de superficie específic per il·luminar punts singulars. Amb difusor de policarbonat òpal inclòs Driver 230 v 24 v. | 0 | m
5.1.5 | Subministrament i muntatge de regulador giratori potenciometre LS990 Jung format per mecanisme interior Dimer i tapa exterior. | 0 | ut
5.1.6 | Subministrament i muntatge de interuptor serie LS990 Jung format per mecanisme interior tapa pulsador exterior. | 0 | ut
5.1.7 | Subministrament i muntatge de mòdul passiu per a bus DALI | 0 | ut
5.1.8 | Subministrament i muntatge de font d'alimentació per carril DIN bus DALI 64D 240mA. Factor de potència mínim 0,9. | 0 | ut
5.1.9 | Subministrament i muntatge de sensor Casambi o similar, per a una alçada màxima de 5 metres, a instal·lar encastat en cel ras. | 0 | ut
5.1.10 | Interruptor detector de moviment, de superfície, per a un màxim de 3000 W de càrregues resistives i 1300 W de càrregues inductives i 230 V de tensió d'alimentació, de 10 a 300 s de temps de desconnexió, sensibilitat d'activació de 5 a 120 lux, cobertura 240º i 12 m de cobertura, muntat superficialment. | 38 | ut
5.1.11 | ut. Lluminària d’emergència IZAR SM de DAISALUX o equivalent. Lluminària d'emergència autònoma per a instal·lació en perfil d'extrusió d'alumini formada per tres mòduls independients: focus amb òptica antipànic, sistema electrònic i bateries. Longitud del cable entre l'electrònica i la làmpada LED de 100cm. Consta de un LED com a font de llum que s'il·lumina si falla el subministrament de xarxa. Carcassa negre dimensions 104x30x32mm. Flux lluminós en emergència de 200 lm. Grau de protecció: IP20 IK04. Tensió d'alimentació: 220-230V 50/ 60Hz. Muntada entre lames de sostre. Muntada i funcionant. | 137 | ut
5.1.12 | Subministrament i muntatge de cable 0,6/1 kV RZ1-K (AS), 5x2,5mm2, amb p.p. de canalització per alimentació elèctrica de lluminàries. | 1100 | m
5.1.13 | Subministrament i muntatge de cable 0,6/1 kV RZ1-K (AS), 3x1,5mm2, amb p.p. de canalització per distribució de bus de control a lluminàries i sensors. | 1300 | m
5.1.14 | ut. Retirada de lluminària de 60x60 cm en cel ras, deixant el circuit elèctric per a substitució. Inclou la gestió dels residus. | 117 | ut
5.1.15 | ut. Retirada de lluminària rodona de 100 mm de diàmetre en cel ras, deixant el circuit elèctric per a substitució. S'entregarà la lluminària a la Direcció Facultativa. | 265 | ut
5.1.16 | ut. Retirada de lluminària d'emergència rectangular en cel ras, deixant el circuit elèctric per a substitució. Inclou la gestió dels residus. | 137 | ut
5.1.17 | ut. Retirada de sensor Casambi i posterior instal·lació adaptat entre lames de nou cel ras. | 30 | ut
5.2 | Instal·lació contra incendis
5.2.1 | p.a. Desmuntatge de detector d'incendis collat a placa de cel ras i reinstal·lació directament en forjat. Totalment muntat i funcionant. | 65 | p.a.
5.3 | Instal·lació climatització
5.3.1 | ut. Desmuntatge de difusor circular en cel ras i reinstal·lació per sobre de nou sostre de lames. Inclou els elements necessaris per al seu muntatge. Completament instal·lat. | 51 | ut
5.3.2 | ut. Desmuntatge de reixa rectangular en cel ras i reinstal·lació per sobre de nou sostre de lames. Inclou els elements necessaris per al seu muntatge. Completament instal·lat. | 30 | ut
5.4 | Instal·lació seguretat
5.4.1 | ut. Desmuntatge de càmera de vigilància en cel ras i reinstal·lació per sota de nou sostre de lames. Inclou els elements necessaris per al seu muntatge. Completament instal·lat. | 4 | ut
5.4.2 | ut. Desmuntatge de altaveu encastat en cel ras i reinstal·lació per sobre de nou sostre de lames. Inclou els elements necessaris per al seu muntatge. Completament instal·lat. | 7 | ut
5.5 | Instal·lació comunicacions
5.5.1 | ut. Desmuntatge d'equip wi-fi en cel ras i reinstal·lació per sota de nou sostre de lames. Inclou els elements necessaris per al seu muntatge. Completament instal·lat. | 10 | ut
CAPÍTOL 06 : IMPREVISTOS
6.6.1 | p.a Partida alçada d'imprevistos d'obra | 1 | p.a | 4030.88 | 4030.88
| TOTAL P.E.M OBRA |  |  |  | 4030.88
| SEGURETAT I SALUT (2%) |  |  |  | 80.6176
| CONTROL DE QUALITAT (1%) |  |  |  | 40.3088
| DESPESES GENERALS (13%) |  |  |  | 524.0144
| BENEFICI INDUSTRIAL (6%) |  |  |  | 241.8528
| TOTAL P.E.C OBRA PORTA CLPS1 BC71 |  |  |  | 4917.6736
Nota*: 1.La partida d'imprevistos s'ha de deixar amb l'import assenyalat. 2.Caldrà especificar el preu unitari que s'oferta per a les partides assenyalades amb amidament zero.