## Full 1
Obra: | Tirolina
Pressupost | [10 empty] | % C.I. | 24.88
Codi | Tipus | U | Resum | [6 empty] | Quantitat | Preu (€) | Import (€)
FASE 2 TIROLINA | Capítol |  | Tirolina | [7 empty] | 214964.93 | 214964.93
01.02 | Capítol |  | Fase 2 | [7 empty] | 214964.93 | 214964.93
01.02.02 | Capítol |  | Fase 2: Elements Funcionals Tirolina 1000 | [7 empty] | 214964.93 | 214964.93
01.02.02.02 | Capítol |  | T1000 | [7 empty] | 214964.93 | 214964.93
01.02.02.02.01 | Capítol |  | Estació Sortida | [7 empty] | 27410.86 | 27410.86
01.02.02.02.01.01 | Capítol |  | Elements estructurals i funcionals tirolina | [7 empty] | 27410.86 | 27410.86
GY01X101 | Partida | u | Tambor d'enrotllament de cable T1000 | [6 empty] | 1 | 7521.4 | 7521.4
Subministrament i instal·lació de tambor d'enrotllament dels cables de la T1000, amb sistema de fixació integrat, mitjançant tub SL (soldat longitudinal) EN 10219 acer tipus S355J2H, de Ø610, 3,50 m de longitud i gruix de paret 12,5mm. 2 mordaçes per fixar els cables, 2 plaques base d'ancoratge i els elements de fixació a la base de formigó. Galvanitzat en calent. Inclou els treballs de descarrega, manipulació i col·locació, així com la maquinaria necessaria.
[5 empty] | Uts. | Llargada | Amplada | Alçada | Parcial | Subtotal
[5 empty] | 1 |  |  |  | 1
|  |  |  | Subtotal |  |  |  |  | 1 | 1
GY01X007 | Partida | u | Tòtem suport, perfil tub. SL EN10219 acer S355J2H, de Ø600 mm, 12,00 m long final, 60 mm gruix paret | [6 empty] | 2 | 9577.35 | 19154.7
Subministrament i muntatge de tòtem de suport amb perfil tubular SL (soldat longitudinal) EN 10219 acer tipus S355J2H, de Ø660 mm, de 12,00 m de longitud finals i 60 mm de gruix de paret (EN 10219), galvanitzat en calent . El tub inclourà sistema antifricció per salvaguardar els cables. El tub anirà encastat a la fonamentació o amb placa d'ancoratge. Inclou els treballs de descarrega, manipulació i col·locació, així com la maquinaria necessaria.
[5 empty] | Uts. | Llargada | Amplada | Alçada | Parcial | Subtotal
[5 empty] | 2 |  |  |  | 2
|  |  |  | Subtotal |  |  |  |  | 2 | 2
GXYZX145 | Partida | m2 | Xarxa de seguretat de polipropilé sense nusos de 5 mm de gruix i pas de 45x45 mm | [6 empty] | 18 | 40.82 | 734.76
Xarxa de seguretat de polipropilé sense nusos de 5 mm de gruix i pas de 45x45 mm
[5 empty] | Uts. | Llargada | Amplada | Alçada | Parcial | Subtotal
[5 empty] | 18 |  |  |  | 18
|  |  |  | Subtotal |  |  |  |  | 18 | 18
|  |  | 01.02.02.02.01.01 | [7 empty] | 27410.86 | 27410.86
|  |  | 01.02.02.02.01 | [7 empty] | 27410.86 | 27410.86
01.02.02.02.02 | Capítol |  | Estació d'Arribada | [7 empty] | 32873.1 | 32873.1
01.02.02.02.02.01 | Capítol |  | Elements estructurals i funcionals tirolina | [7 empty] | 32873.1 | 32873.1
GXYZX220 | Partida | u | Sistema de fre T1000 | [6 empty] | 2 | 16007.94 | 32015.88
Subministrament i instal·lació de sistema de fre automàtic redundant amb sistema de fre d’emergencia i protecció d’impacte. El sistema està format per: -Sistema de frenat automàtic amb dos dispostius zip STOP SPEED amb kit complert complert de muntatge (politges auxiliars, cordino Gorilla o similar, connectors, Brake trolley doble, etc) -Sistema de fre d'emergència de dos kits de 10 m de molles amb tacs de nylon i element de fixació (inclou 20 m de molles per fer les dues linies) i 2 cilindres de protecció de 300 cm x ø30 cm d’escuma amb lona pvc exterior. Funcionament del sistema mitjançant l’ús del sistema primari Zip Stop com a fre automàtic principal i un sistema accessori secundari que actua com a fre d’emergència capaç d’aturar al participant en cas de que falli el sistema primari. El sistema preveu un amortiment per evitar danys del participant en cas d’impacte amb el cable. Instal·lació per un iinstal·lador amb titol d’instal·lador emès pel fabricant del sistema Zip Stop amb experiència mínima de muntatge de 4 equips Zip Stop i almenys un del tipus que s’instal·li (IR, Speed o el normal)
[5 empty] | Uts. | Llargada | Amplada | Alçada | Parcial | Subtotal
[5 empty] | 2 |  |  |  | 2
|  |  |  | Subtotal |  |  |  |  | 2 | 2
GXYZX145 | Partida | m2 | Xarxa de seguretat de polipropilé sense nusos de 5 mm de gruix i pas de 45x45 mm | [6 empty] | 21 | 40.82 | 857.22
Xarxa de seguretat de polipropilé sense nusos de 5 mm de gruix i pas de 45x45 mm
[5 empty] | Uts. | Llargada | Amplada | Alçada | Parcial | Subtotal
[5 empty] | 21 |  |  |  | 21
|  |  |  | Subtotal |  |  |  |  | 21 | 21
|  |  | 01.02.02.02.02.01 | [7 empty] | 32873.1 | 32873.1
|  |  | 01.02.02.02.02 | [7 empty] | 32873.1 | 32873.1
01.02.02.02.03 | Capítol |  | Elements comuns | [7 empty] | 154680.97 | 154680.97
01.02.02.02.03.01 | Capítol |  | Cables i accessoris | [7 empty] | 119953.3 | 119953.3
GY01X110 | Partida | m | Cable Tirolina Pzip Ø20mm | [6 empty] | 2255 | 26.81 | 60456.55
Subministrament i muntatge amb mitjans aeris de cable Tirolina Pzip Ø20mm, 2160 B sZ, galvanitzat, amb càrrega de trencament màxima de 376 kN i un pes 2,07 kg/m, incloent terminals dels cables i els ancoratges (per la cimentació) acabats per a la seva colocació i el seu tessat. Inclou tensat ajustaments i proves de funcionament.
[5 empty] | Uts. | Llargada | Amplada | Alçada | Parcial | Subtotal
[5 empty] | 2 | 1127.5 |  |  | 2255
|  |  |  | Subtotal |  |  |  |  | 2255 | 2255
GY01X310 | Partida | m | Cable avifauna 6x36WS+IWRC Ø16 | [6 empty] | 2255 | 10.59 | 23880.45
Subministrament i muntatge amb mitjans aeris de cable avifauna 6x36WS+IWRC Ø16mm, 2160 B sZ, galvanitzat, amb càrrega de trencament màxima de 179 kN i un pes de 0,81 kg/m, incloent terminals dels cables per a la seva col·locació i els ancoratges (per la cimentació) acabats per a la seva colocació i el seu tessat, i subministrament i muntatge de balises
[5 empty] | Uts. | Llargada | Amplada | Alçada | Parcial | Subtotal
[5 empty] | 2 | 1127.5 |  |  | 2255
|  |  |  | Subtotal |  |  |  |  | 2255 | 2255
GXYZX130 | Partida | u | Equip de descens | [6 empty] | 53 | 625 | 33125
Equip de descens de tirolina format per: arnés tipus parapent, politja especial, casc tipus escalada, mosquetons d’alumini amb tancament de seguretat i bagues de connexió ancoratge. Inclou els accessoris per el salt en tàndem.
GXYZX700 | Partida | u | Sistema de solta ràpida | [6 empty] | 2 | 620.65 | 1241.3
Subministrament i instal·lació de sistema de solta ràpida per a descens de participants, de Vertikalist o equivalent
[5 empty] | Uts. | Llargada | Amplada | Alçada | Parcial | Subtotal
[5 empty] | 2 |  |  |  | 2
|  |  |  | Subtotal |  |  |  |  | 2 | 2
ELV1X001 | Partida | u | Subministrament i muntatge de plataforma elevadora hidràulica vertical per a cadira de rodes homolog | [6 empty] | 2 | 625 | 1250
Subministrament i muntatge de plataforma elevadora hidràulica vertical per a cadira de rodes homologada
[5 empty] | Uts. | Llargada | Amplada | Alçada | Parcial | Subtotal
|  |  |  | Plartaforma sortida/plataforma arribada | 2 |  |  |  | 2
|  |  |  | Subtotal |  |  |  |  | 2 | 2
|  |  | 01.02.02.02.03.01 | [7 empty] | 119953.3 | 119953.3
01.02.02.02.03.02 | Capítol |  | Instal·lacions auxiliars | [7 empty] | 10294.24 | 10294.24
GXYZX501 | Partida | u | Dispositiu de gestió de l'explotació de la tirolina T1000, mitjançant un sistema de sensors per dete | [6 empty] | 1 | 3897.82 | 3897.82
Dispositiu de gestió de l'explotació de la tirolina T1000, mitjançant un sistema de sensors per detectar el pas dels saltadors i uns indicadors lluminosos (semàfors) i acústics en les estacions de sortida i arribada amb funcionament amb bateries, a fi i efecte de regular el descens de cada saltador de forma coordinada totalment instal·lat. El preu inclou: - Mòdul d'instal·lació per a tirolina de dues línies. - Kits lluminosos de sortida i arribada - Caixes estanques - Sistema de comunicions i control. - Programació del sistema i formació als operaris - Bateries
GXYZX005 | Partida | u | Treballs de revisió i manteniment correctiu o preventiu de la instal·lació, una vegada lliurada al s | [6 empty] | 2 | 3198.21 | 6396.42
Treballs de revisió i manteniment correctiu o preventiu de la instal·lació, una vegada lliurada al servei públic, durant l'any de garantia (velocitats de sortida i arribada, ajust de la tensió dels cables, etc.)
|  |  | 01.02.02.02.03.02 | [7 empty] | 10294.24 | 10294.24
01.02.02.02.03.03 | Capítol |  | Posada en marxa | [7 empty] | 15350.29 | 15350.29
GXYZX140 | Partida | u | Pack posta en marxa de l'atracció i curs de formació | [6 empty] | 1 | 14751.72 | 14751.72
Pack posta en marxa de l'atracció i curs de formació format: - Assessorament per al disseny de l’operativa d’explotació i aspectes legals (Assegurances, Pla d'emergències i prevenció. Pla de manteniment, Organització administrativa per a l'explotació i la gestió.) -Curs Formació específica d'operadors i gestors per la Gestió i Explotació de la tirolina. Inclou curs teòric i pràctic i assaig de maniobres de rescat. - Formació “In company” i seguiment dels treballs d’explotació durant la primera setmana una vegada inaugurada la activitat. - 7 Equips complets per als monitors/operadors de les instal·lacions Aquests cursos han d’estar impartits per formadors que aportin més de tres anys d’experiència treballant en explotacions específiques de Tirolines i impartint aquest tipus de formacions.
GXYZX003 | Partida | u | Certificació de la tirolina per a la seva posada en marxa en base a la normativa EN 15567-1 específi | [6 empty] | 1 | 598.57 | 598.57
Certificació de la tirolina per a la seva posada en marxa en base a la normativa EN 15567-1 específica per estructures d'esport i activitats recreatives
|  |  | 01.02.02.02.03.03 | [7 empty] | 15350.29 | 15350.29
01.02.02.02.03.04 | Capítol |  | Partides alçades | [7 empty] | 9083.14 | 9083.14
XPA1X650 | Partida | pa | Partida alçada a justificar per afeccions no previstes en fase de projecte de l'àmbit de la T1000 du | [6 empty] | 0.5 | 11893.33 | 5946.67
Partida alçada a justificar per afeccions no previstes en fase de projecte de l'àmbit de la T1000 durant l'execució de l'actuació
PPPA00SS | Partida | pa | Partida alçada de cobrament íntegre per a l'aplicació de l'Estudi de Seguretat i Salut, segons el se | [6 empty] | 0.15 | 20909.82 | 3136.47
Partida alçada de cobrament íntegre per a l'aplicació de l'Estudi de Seguretat i Salut, segons el seu annex. El contractista desenvoluparà un Pla de Seguretat i Salut en base i com ampliació, a la seva realitat d'execució, de l'Estudi de Seguretat.
|  |  | 01.02.02.02.03.04 | [7 empty] | 9083.14 | 9083.14
|  |  | 01.02.02.02.03 | [7 empty] | 154680.97 | 154680.97
|  |  | 01.02.02.02 | [7 empty] | 214964.93 | 214964.93
|  |  | 01.02.02 | [7 empty] | 214964.93 | 214964.93
|  |  | 01.02 | [7 empty] | 214964.93 | 214964.93
|  |  | FASE 2 TIROLINA | [7 empty] | 214964.93 | 214964.93