## Vestíbul Sant Feliu
AMIDAMENTS VESTÍBUL DE LA COMISSARIA DE SANT FELIU DE LLOBREGAT
VESTÍBUL SANT FELIU DE LLOBREGAT
[6 empty] | Total interior | 150800
0.- TREBALLS PRÈVIS | [6 empty] | 3900
nº | Descripció | Ubicació | Amidament |  | Preu
0.1 | Protecció, neteja… |  | 1 | ud | 800 | 800
Partida alçada a justificar de treballs previs i auxiliars (protecció i delimitació de l'àrea d'obres, senyalització, proteccions antipols, neteja,…).
0.2 | Equips i mesures riscos laborals |  | 1 | ud | 800 | 800
Partida alçada a justificar de treballs, equips i mesures de protecció de riscos laborals.
0.5 | Desmuntatge d'instal·lacions existents per posterior aprofitament |  | 1 | ud | 1500 | 1500
Desmuntatge d'instal·lacions d'iluminació, i recollida de cablatge de contraincendis, veu i dades, electricitat per posterior reaprofitament.
0.8 | Desmuntatge mobiliari peixera |  | 1 | PA | 800 | 800
Desmuntatge, trasllat i muntatge a ubicació definitiva d'equipament i/o mobiliari en emplaçament definitiu.
1.- ENDERROC | [6 empty] | 10855
nº | Descripció | Ubicació | Amidament |  | Preu
1.1 | Enderroc instal·lacions |  | 1 | PA | 1500 | 1500
Enderroc de tubs i accessoris d'aigua, ventilació i climatització (amb excepció de fancoil i sistema de gestió), amb mitjans manuals i càrrega manual sobre camió o contenidor.
1.2 | Endoerroc mur de formigó armat |  | 10.8 | m3 | 75 | 810
Enderroc de mur de bloc de formigó armat, amb mitjans manuals i càrrega manual de runa sobre camió o contenidor
1.3 | Enderroc cel ras |  | 23 | m2 | 35 | 805
Enderroc de cel ras de plaques desmuntables afectat per les obres, amb mitjans manuals i càrrega manual sobre camió o contenidor. Inclou afectacions en paraments contigus. Connexió amb elements actuals.
1.4 | Enderroc paviment |  | 103.5 | m2 | 35 | 3622.5
Enderroc de paviment de rajola ceràmica o de grès de dues capes com a màxim, col·locades amb morter de ciment, amb mitjans manuals i càrrega manual sobre camió o contenidor
1.5 | Enderroc porta |  | 1 | ut | 55 | 55
Arrencada de full i bastiment de porta interior amb mitjans manuals i càrrega manual sobre camió o contenidor
1.6 | Enderroc panell sandwich |  | 12 | m2 | 50 | 600
Desmuntatge de façana de panells sandvitx aïllants de xapa d'acer, mantenint les estructures auxiliars, amb mitjans manuals, sense deteriorar els elements als quals està subjecte, i càrrega manual sobre camió o contenidor.
1.7 | Enderroc panell sandwich per a la seva reutilització |  | 24 | m2 | 50 | 1200
Desmuntatge de façana de panells sandvitx aïllants de xapa d'acer, mantenint les estructures auxiliars, amb mitjans manuals, sense deteriorar els elements als quals està subjecte, i càrrega manual a un lloc de acopi de material
1.8 | Enderroc ceràmica en WC |  | 32.5 | m2 | 15 | 487.5
Enderroc de revestiment de peces ceràmiques, amb mitjans manuals i càrrega manual sobre camió o contenidor
1.9 | Enderroc vidres peixera |  | 1 | PA | 1750 | 1750
Enderroc i trasllat a abocador. Inclou la dotació de personal, eines i vehicle necessari per a tal objectiu. Inclou desmuntatge de guia/es, taulell, marc de fusteries, estructura interior... Partida alçada a justificar.
1.10 | Formació de forat per porta de magatzem |  | 1 | ut | 25 | 25
Demolició de partició interior de fàbrica revestida, formada per bloc de formigó de 20 cm d'espessor, amb mitjans manuals, sense afectar a l'estabilitat dels elements constructius contigus, i càrrega manual sobre camió o contenidor. El preu inclou el desmuntatge previ de les fulles de la fusteria.
2.- DIVISÒRIES | [6 empty] | 50093
nº | Descripció | Ubicació | Amidament |  | Preu
2.1 | Tancaments interiors |  | 1 | ut | 180 | 180
Repàs de mampara existent per enderrocs parcial de mampara existent. Cantonades de connexió de divisòries.
2.2 | Subministrament i col·locació de mampara cega similar a l'existent. |  | 50.09 | m² | 300 | 15027
Subministrament i col·locació de mampara cega similar a l'existent. Alçada fins a forjat. 13,75 metres lineals de mampara.
2.4 | Tancament de 20cm |  | 23.6 | m² | 110 | 2596
Subministrament i col·locació detancament de 20cm de gruix, de bloc foradat llis de 40x20x20 cm, de morter ciment gris per a revestir, col·locat amb morter mixt 1:2:10, amb traves i brancals massissats i armats amb hacer B 500 S en barres corrugades.
2.5 | Repas estanqueitat juntes de mampara |  | 1 | PA | 220 | 220
Rejuntat de juntes de panells de mampara, mitjançant segellador acrílic (espai de treball administratiu).Revestiments de portes per obstruir fisures. Partida alçada a justificar en obra.
2.6 | Mampara per banys |  | 4.25 | m² | 380 | 1615
Subministament i col·locació de mampara (TRESPA) per divisòries de bany, a base de fixes i 2 portes de pas de tauler de resines fenòlqiues de 10mm de gruix de la casa TRESPA o equivalent de 210cm gamma del fabricant a triar peus de poliestirè. Tots els ferratges (frontisses, manetes, pestells, peces d'unió, etc) en acer inox. Inclosos tots els mitjans auxiliars necessaris, replanteig i neteja de la zona de treball (inclosa gestió de residus generats).
2.7 | Mur de peixera |  | 29.4 | m² | 230 | 6762
Formació de tancament de seguretat amb bloc de formigó de 40x20x20 cm, inclòs rebler de formigó i armadures
2.8 | Subestructura vidres peixera |  | 1 | ut | 5000 | 5000
Adequació de la subestructura de ferro al nou emplaçament. L'estructura ha d'estar fixada al forjat
2.9 | Revestiment sandwich |  | 24.6 | m² | 75 | 1845
Subministament i col·locació de panell sandwich tipus Forwall o equivalent format per xapa metàl·lica llisa en mòduls de 90cm entre eixos i 5cm de gruix amb junta tancada per tapeta encadellada, format per xapa llisa galvanitzada de 0,80mm de gruix a l'exterior, aïllament tèrmic d'escuma de poliuretà i xapa plana galvanitzada de 0,50mm a l'interior, acabat termolacat de poliestirè de silicona de 25 micres de color blanc RAL 1006 fixat sobre perfils omega d'alumini 50x50mm amb ales de 30mm i 1,6mm de gruix, incloent-hi les parts proporcionals de remats de xapa superior, inferior, cantoneres, portes i finestres, amb fixacions sense reblons vistos i perfils en U de juntes verticals amb una goma de EPDM i tapetes muntat.
2.10 | Enguixat i pintat |  | 250 | m² | 30 | 7500
Subministament i col·locació de guarnit de guix de construcció B1 a bona vista, sobre paramanent vertical de fins 4 metres d'alçària, prèvia col·locació de malla antiàlcalis amb canvi de material amb cantneres. Pintat, sobre enguixat o PYL, amb pintura plàstica gota fina mate, mitjançant una ma d'imprimació, previ enmassillat, polir i neteja de suport, ma de preparació i dues mans d'acabat, amb p.p. de mitjans auxiliars, segons NTE/RPP. Mesura de la superfície real executada deduint els forats majors de 1m2 inclos p.p. de pintura en brancals i dintells, tabiques de flasos sostres, fossats, repassos i mitjans auxiliars. Color a escollir segons mostrari.
2.11 | Enrajolat de bany |  | 40 | m² | 90 | 3600
Subministament i col·locació d'enrajolat amb plaqueta ceràmica de primera qualitat, Marca Saloni model Sintesis de format 31x60R. C1, en balnco mate o similar; p.p. d'engonals en cantonades (amb peces ingletades a fàbrica), fins i tot fossejat inferior de banyera, rejuntat i neteja, amb p.p. de mitjans auxiliars. Replanteig de peces guardant simetria en principi i final de filades verticals, fins i tot peça major de 1/2 en principi i final de filades horitzontals. Mesurament superfície real descomptant buits. Enganxat amb pegolan especial sobre parament i amb rejuntat amb producte de beurada específic
2.12 | Panelat |  | 24.6 | m² | 80 | 1968
Subministrament i col·locació de trasdosat realitzat amb plaques laminades compactes d'alta pressió HPL, de 4100x1854 i 6mm de gruix, acabat color a escollir, mecanitzat als cantells, amb junta oberta amb un sistema de fixació oculta amb perfils sobre mestres de xapa d'hacer galvanitzat de 27mm d'amplada separades 600mm entre si i anclades al parament mecanicament amb cargols d'acer. Inclòs els complement per a la instal·lació de les plaques
2.13 | Tradosat pladur |  | 25.2 | m² | 50 | 1260
Subministrament i col·locació de trasdosat de 40mm de gruix total format amb placa de guix cargolada a una estructura metàl·lica d'hacer galvanitzat de mestres de 90x50 prèviament anclades al parament vertical cada 400mm amb cargols d'hacer. Inclos les fixacions per al anclatje dels perfils, els cargols per a fixar les plaques i la pasta de justes.
2.14 | Envà de cartró-guix per a grans alçades |  | 12 | m² | 105 | 1260
Subministrament i col·locació d'envà sistema 146/400 (48-35+e+48-35) 2MW "pladur" o equivalent per a grans alçades, de 146mm de gruix total, amb nivell de qualitat del acabat Q2, format per una estructura doble arriotrada per perfils de xapa d'hacer galvanitzat de 48-35+48-35mm d'amplada, a base de muntants (elements verticals) separats 400mm entre si, amb disposició reforçada H i canals (elements horitzontals), a les que es cargolen 4 plaques en total (dos plaque tipus estandard a cada cara de 12,5mm en cada placa), aïllament acústic mitjançant panell semirígid de llana mineral, 45mm de gruix. Inclos la banda estanca autoadhesiva, cargols per fixar les plaques, cinta microperforada de paper amb reforç metàl·lic i pasta.
2.15 | Envà de cartró-guix per a grans alçades |  | 12 | m² | 105 | 1260
Subministrament i col·locació d'envà sistema 146/400 (48-35+e+48-35) 2MW "pladur" o equivalent per a grans alçades, de 146mm de gruix total, amb nivell de qualitat del acabat Q2, format per una estructura doble arriotrada per perfils de xapa d'hacer galvanitzat de 48-35+48-35mm d'amplada, a base de muntants (elements verticals) separats 400mm entre si, amb disposició reforçada H i canals (elements horitzontals), a les que es cargolen 4 plaques en total (dos plaque tipus estandard a cada cara de 12,5mm en cada placa), aïllament acústic mitjançant panell semirígid de llana mineral, 45mm de gruix. Inclos la banda estanca autoadhesiva, cargols per fixar les plaques, cinta microperforada de paper amb reforç metàl·lic i pasta.
3.- PAVIMENTS | [6 empty] | 3744
nº | Descripció | Ubicació | Amidament |  | Preu
3.1 | Reparació de paviment de gres existent vestíbul |  | 70 | m² | 25 | 1750
Repàs i reparació de paviment en espais on s'ha extret envà. Partida alçada a justificar en obra. Inclou retirada, càrrega i gestió de residus.
3.2 | Paviment bany |  | 8.3 | m² | 80 | 664
Subminsitrament i col·locació de terra ceràmic Abaco Grafito de Roca 60x60 REF: FWM7M60101 o equivalent. Inclou retirada, càrrega i gestió de residus.
3.3 | Reparació de paviment de gres existent OAC |  | 42 | m² | 25 | 1050
Repàs i reparació de paviment en espais on s'ha extret envà. Partida alçada a justificar en obra. Inclou retirada, càrrega i gestió de residus.
3.4 | Peça de transició |  | 4 | ut | 70 | 280
Subminsitrament i col·locació de peça inox de transició de canvi de paviment.
4.- SOSTRES | [6 empty] | 4737
nº | Descripció | Ubicació | Amidament |  | Preu
4.1 | Repassos Fals sostre metàl·lic |  | 25 | m² | 90 | 2250
Repàs i reparació de fals sostre registrable suspès, situat a una altura major o igual a 4 m. Partida a justificar.
4.2 | Fals sostre cartró guix registrable (peixera + passadís vestíbul) |  | 23 | m² | 75 | 1725
Fals sostre registrable suspès, decoratiu, situat a una altura menor de 4 m. Sistema constituït per: ESTRUCTURA: perfileria vista, d'acer galvanitzat, T - 15/43, amb sola de 15 mm d'amplària, comprenent perfils primaris 15x38/3600 mm, perfils secundaris 15x38/1200 mm "PLADUR", perfils secundaris 15x38/600 mm "PLADUR", suspesos del forjat o element suport amb penjats TR i varetes; PLAQUES: plaques de guix laminat, de superfície llisa, de 1200x600 mm i 10 mm de gruix, revestides per la seva cara vista amb una capa de vinil color blanc RAL 9003. Inclús perfils angulars 19x19 mm, fixacions per a l'ancoratge dels perfils i accessoris de muntatge.
4.3 | Fals sostre bany |  | 8.5 | m² | 60 | 510
Fals sostreamb plaques de guix laminat hidròfug de 13mm de gruix, de 60x60cm, sistema desmuntable amb entramat vist amb suspensió autonivelladora de barra enroscada
4.4 | Tabica per a canvi de nivell de fals sostre |  | 1.4 | ml | 180 | 252
Tabica vertical en el canvi de nivell del fals sostre mitjançant plaques de cartró guix laminat rebudes amb pasta de subjecció, per a tancar un espai de 1,5 metres. Inclòs tall, fixació amb pasta de subjecció, pasta de juntes i cinta de juntes.
6.- FUSTERIES | [6 empty] | 17830
nº | Descripció | Ubicació | Amidament |  | Preu
6.1 | Porta fusta |  | 3 | ut | 620 | 1860
Fulla per a porta de 80x210cm i 42cm de gruix, composada per conglomerat de fusta i revestides amb una làmina de melamina en concordança i color de les portes existent. Pany i clau mestre amb manetes cromades. Cartarístiques iguals a les portes existents.
6.2 | Bloqueig de portes |  | 1 | ut | 255 | 255
Treballs de bloqueig de porta existent per deixar-la sense ús. Inclou el material i la mà d'obra necessaria per deixar-ho totalment acabat.
6.3 | Porta metàl·lica |  | 3 | ut | 705 | 2115
Subministrament i col·locació de porta tallafoc metàl·lica EI-C 90 d'una fulla per una llum de 90x215cm, amb tanca antipànic amb molla retenedora.
6.4 | Tancament de la peixera |  | 1 | ut | 10000 | 10000
Subministrament i col·locació de tancament de la zona del mostrador de mesures aproximades de 2600x750mm, construït amb tub inoxidable setinat qulitat 304 de 50x50x2 i 20x100x2 i junquillo de tub de 15x15mm. En la part superior anirà un tancament de 620mm. Formant U amb xapa per pitnar, els pilars portarn folra de xapa per pintar. L'estructura es fixarà al sostre amb plaques d'ancoratge i en la part inferior soldat a l'estructura existent. Tancament blindat antibala de protecció BR6, dues fulles corredisses i una fixa. Inclòs segellat de vidres amb silicona neutra, pany amb llisquet de tancament i planxa de remat perimetral.
6.5 | Vidre fix de la peixera |  | 1 | ut | 3600 | 3600
Subministrament i col·locació de tancament de la zona del mostrador de mesures aproximades de 700x750mm, construït amb tub inoxidable setinat qulitat 304 de 50x50x2 i 20x100x2 i junquillo de tub de 15x15mm. En la part superior anirà un tancament de 620mm. Formant U amb xapa per pitnar, els pilars portarn folra de xapa per pintar. L'estructura es fixarà al sostre amb plaques d'ancoratge i en la part inferior soldat a l'estructura existent. Tancament blindat anitibala de protecció BR6 fixe. Inclòs segellat de vidres amb silicona neutra, pany amb llisquet de tancament i planxa de remat perimetral.
7.- INSTAL·LACIONS D'EVACUACIÓ | [6 empty] | 740
nº | Descripció | Ubicació | Amidament |  | Preu
7.1 | Conexió ampolla a sifó aigüera |  | 2 | ut | 80 | 160
Connexió del sifó de ampolla registrable per a aigüera al diposit de residus suministrat per el Departamet, inclou el desconnectat de la xarxa de petita evacuació. Un dels sinus de l'aigüera continuarà connectat a la xarxa de sanejament.
7.2 | Desguàs WC |  | 2 | ut | 30 | 60
Desguàs d'aparell sanitari amb tub de PVC-U de paret massissa, àrea d'aplicació B segons norma UNE-EN 1329-1, de DN 32 mm, fins a baixant, caixa o clavegueró.
7.3 | Connexió a xarxa d'aigua |  | 4 | ut | 130 | 520
Muntatge i connexió de tuberies a xarxa d'aigua freda i calenta existent. Inclou tuberies multicapa, accessoris, peces de connexió i qualsevol material necessari pel muntatge, així com prova d'estanqueitat del tram.
8.- INSTAL·LACIONS ELÈCTRIQUES | [6 empty] | 14975
nº | Descripció | Ubicació | Amidament |  | Preu
8.1 | Substitució de llumenera per làmpada LED |  | 5 | Ut | 215 | 1075
Substitució de llumenera per làmpada LED per garantir nivell d'enllumenat de 500 luxes en pla de treball, amb una temperatura de color de 2200 a 2700 K i un grau de rendiment del color Ra=80 a 85, amb desmuntatge i muntatge dels elements del llum per accedir a la làmpada. Inclou retirada de llumenera així com la corresponent gestió de residus. Inclou la reparació de possibles afectacions originades per aquesta substitució (forats, trencaments...) al fals sostre.
8.2 | Reinstal·lació instal·lació elèctrica |  | 1 | ut | 1350 | 1350
Reinstal·lació de punts d'endoll i interruptors, d'acord amb nova distribució segons plànol. Partida alçada a justificar.
8.3 | Dowlight peixera |  | 3 | ut | 345 | 1035
Subministrament i col·locació de lluminària circular fixa de sostre tipus Downlight, no regulable, de 18 W, alimentació a 220/240 V i 50-60 Hz, de 125 mm de diàmetre d'encastament i 110 mm d'altura, amb llum LED no reemplaçable, temperatura de color 3000 K, òptica formada per reflector recobert amb alumini vaporitzat, acabat molt brillant, d'alt rendiment, feix de llum extensiu 66°, cercle embellidor de plàstic, acabat termoesmaltat, de color blanc, índex d'enlluernament unificat menor de 19, índex de reproducció cromàtica major de 80, flux lluminós 882 lúmens, grau de protecció IP40, amb fleixos de fixació. Instal·lació encastada
8.4 | Dowlight fals sostre alt (Sala d'espera) |  | 11 | ut | 215 | 2365
Subministrament i col·locació de lluminària circular fixa de sostre tipus Downlight, no regulable, de 2x26 W, alimentació a 220/240 V i 50-60 Hz, de 125 mm de diàmetre d'encastament i 110 mm d'altura, amb llum LED no reemplaçable, temperatura de color 3000 K, òptica formada per reflector recobert amb alumini vaporitzat, acabat molt brillant, d'alt rendiment, feix de llum extensiu 66°, cercle embellidor de plàstic, acabat termoesmaltat, de color blanc, índex d'enlluernament unificat menor de 19, índex de reproducció cromàtica major de 80, flux lluminós 4000 lúmens, grau de protecció IP40, amb fleixos de fixació, índex de reproducció cromàtica superior a 80, eficiència energètica d'almenys 130 lúmens/watt. Instal·lació encastada
8.5 | Dowlight fals sostre baix |  | 11 | ut | 215 | 2365
Subministrament i col·locació de lluminària circular fixa de sostre tipus Downlight, no regulable, de 18 W, alimentació a 220/240 V i 50-60 Hz, de 125 mm de diàmetre d'encastament i 110 mm d'altura, amb llum LED no reemplaçable, temperatura de color 3000 K, òptica formada per reflector recobert amb alumini vaporitzat, acabat molt brillant, d'alt rendiment, feix de llum extensiu 66°, cercle embellidor de plàstic, acabat termoesmaltat, de color blanc, índex d'enlluernament unificat menor de 19, índex de reproducció cromàtica major de 80, flux lluminós 882 lúmens, grau de protecció IP40, amb fleixos de fixació. Instal·lació encastada
8.6 | Dowlight fals sostre baix BANY |  | 3 | ut | 65 | 195
Subministrament i col·locació D'aplic, de 250 mm de diàmetre i 49 mm d'altura, de 15 W, alimentació a 220/240 V i 50-60 Hz, amb llum LED no reemplaçable, temperatura de color 4000 K, amb cos de plàstic color blanc, feix de llum extensiu 120° i difusor de policarbonat òpal, índex d'enlluernament unificat menor de 19, índex de reproducció cromàtica major de 80, flux lluminós 1050 lúmens, grau de protecció IP44, amb detector de moviment. Instal·lació encastada.
8.6 | Detector de moviment BANY |  | 3 | ut | 105 | 315
Subministrament i col·locació de detector de moviment per infraroigs per a automatització del sistema d'enllumenat, format extraplà, angle de detecció de 360°, abast de 7 m de diàmetre a 2,5 m d'altura, regulable en temps, en sensibilitat lumínica i en distància de captació, alimentació a 230 V i 50-60 Hz, poder de ruptura de 5 A a 230 V, amb commutació en pas per zero, recomanada per a làmpades fluorescents i llums LED, càrregues màximes recomanades: 1000 W per a làmpades incandescents, 250 VA per a làmpades fluorescents, 500 VA per a làmpades halògenes de baix voltatge, 1000 W per a làmpades halògenes, 200 VA per a llums de baix consum, 200 VA per a lluminàries tipus Downlight, 200 VA per a llums LED, temporització regulable digitalment de 3 s a 30 min, sensibilitat lumínica regulable de 5 a 1000 lux, temperatura de treball entre -10°C i 40°C, grau de protecció IP20, de 120 mm de diàmetre. Instal·lació en la superfície del sostre. Inclús subjeccions.
8.7 | Llum emergència |  | 9 | ut | 70 | 630
Subministrament i col·locació de lluminària d'emergència, amb autotest, de 1,3 W, amb llum LED no reemplaçable, flux lluminós 50 lúmens, carcassa de 210x110x41 mm, aïllament classe II, graus de protecció IP42 i IK07, amb bateries de Ni-Cd, autonomia de 1 h, alimentació a 220/240 V i 50-60 Hz i pilot lluminós indicador de càrrega color verd, en zones comuns. Instal·lació en superfície. Inclús accessoris i elements de fixació.
8.8 | Lluminària lineal |  | 5 | ut | 425 | 2125
Subministrament i col·locació de lluminària lineal de sostre, de xapa d'acer, acabat termoesmaltat, de color blanc acabat mat, no regulable, de 26 W, alimentació a 220/240 V i 50-60 Hz, de 1200x166x67 mm, amb tres llums LED LED830, temperatura de color 3000 K, òptica formada per reflector recobert amb alumini vaporitzat, acabat molt brillant, d'alt rendiment, feix de llum extensiu 72°, marc embellidor, índex d'enlluernament unificat menor de 19, índex de reproducció cromàtica major de 80, flux lluminós 2558 lúmens, grau de protecció IP40, amb kit d'inici i final de línia per a lluminària lineal. Instal·lació encastada. El preu no inclou les ajudes de paleta per a instal·lacions.
8.9 | Legalització |  | 1 | ut | 1800 | 1800
Documentació administrativa necessària i tràmits de legalització dels canvis realitzats a la instal·lació. Elaboració memòria tècnica de disseny i certificat d'instal·lació per posterior comunicació a RASIC.
8.10 | Derivació elèctrica |  | 1 | PA | 1720 | 1720
Derivació de la instal·lació existent per incompatibilitat de la nova distribució
9.- INSTAL·LACIONS DE CLIMA | [6 empty] | 8380
nº | Descripció | Ubicació | Amidament |  | Preu
9.1 | Subministre i instal·lació de ventilació per recinte de bany
| Inclou subministrament, instal·lació i mntatge de ventilador-extractor monofàsic per a 230V de tensió, de 100 m3/h de cabal d'aire de pressió baixa i encast |  | 1 | ut | 660 | 660
9.2 | Adequació de la instal·lació de climatització/ventilació a la nova configuració de l'àmbit |  | 1 | ut | 6000 | 6000
Adequació del traçat de conductes si escau. Adequació, reparació i posta en marxa (un cop acabats els treballs) dels equips de producció de fred. Subminitrament i muntatge de reixetes de retorn i altres elements necessaris per al correcte funcionament de la instal·lació. Inclo protecció dels equips/ instal·lació existents en tota la fase de l'obra. Partida alçada a justificar.
9.3 | Derivació clima |  | 1 | PA | 1720 | 1720
Derivació de la instal·lació existent per incompatibilitat de la nova distribució
10.- INSTAL·LACIONS DE VEU I DADES | [6 empty] | 6100
nº | Descripció | Ubicació | Amidament |  | Preu
10.1 | Reinstal·lació instal·lació elèctrica |  | 1 | ut | 780 | 780
Reinstal·lació de punts d'endoll i interruptors, d'acord amb nova distribució. Partida alçada a justificar.
10.2 | Punt de veu i dades |  | 5 | ut | 720 | 3600
Subministrament i instal·lació de punt de veu i dades. Subministrament, instal·lació, muntatge, connexió a RACK i legalització/certificació.
10.3 | Derivació veu i dades |  | 1 | PA | 1720 | 1720
Derivació de la instal·lació existent per incompatibilitat de la nova distribució
11.- INSTAL·LACIONS PCI | [6 empty] | 4790
nº | Descripció | Ubicació | Amidament |  | Preu
11.1 | Instal·lacions PCI
| Desplaçament de centraleta a la seva nova ubicació |  | 1 | ut | 345 | 345
11.2 | Detector d'incèndis
| Sensor dual òptic/tèrmic per a instal·lació contra incendis analògica-algorítmica, segons norma UNE-EN 54-5 i UNE-EN 54-7, amb base de superfície, muntat superficialment. Inclou programació de centraleta. Inclou material elements necessaris per a la posada en funcionament |  | 2 | ut | 625 | 1250
11.3 | Desplaçament de detector d'incèndis
| Deplaçament de detector d'incèndis. Inclou programació de centraleta. Inclou material elements necessaris per a la posada en funcionament |  | 2 | ut | 550 | 1100
11.4 | Senyalització evaquació incèndis
| Rètol senyalització (recorregut evacuació, sortida emergència...). Fotoluminiscent. Subministrament i muntatge. |  | 15 | ut | 25 | 375
11.5 | Derivació PCI |  | 1 | PA | 1720 | 1720
Derivació de la instal·lació existent per incompatibilitat de la nova distribució
12.-EQUIPAMENTS | [6 empty] | 5331
nº | Descripció | Ubicació | Amidament |  | Preu
12.1 | Taulell bany
| Taulell de Surfex de mesures 1600 x 385 x 50 mm de Roca |  | 1 | ut | 725 | 725
12.2 | Formació forat taulell |  | 2 | ut | 200 | 400
Formació de forat sobre taulell de pedra natural granítica, amb el cantell interior polit, de forma rectangular, per a encastar aparells sanitaris.
12.3 | Inodor |  | 2 | ut | 380 | 760
Subministrament i col·locació de inodor de porcellana vitrificada model The GAP de Roca ref.A3420NJ000 de 540mm de longitud, color blanc. S'inclou seient i tapa de caiguda amortiguada. Inclosos tots els mitjans auxiliars necessaris, replanteig i neteja de la zona de treball (inclosa gestió de residus generat)
12.4 | Rentamans |  | 2 | ut | 290 | 580
Subministrament i col·locació de rentamans The Gap Square sota encimera de dimensions 500x350x160 (Ref. A3270YF000 de Roca o equivalent) color blanc.
12.5 | Dosificador de sabó |  | 1 | ut | 105 | 105
Subministrament i col·locació de dosificador de sabó líquid manual vertical, accionat amb pulsador de 1,1L de capacitat, fabricat en hacer inoxidable acabat satinat (referència DJ0111CS de Mediclinics o equivalent)
12.6 | Portarotlles paper higiènic |  | 2 | ut | 120 | 240
Subministrament i col·locació de portarotlles triple de paper higiènic, d'acer inoxidable de diàmetre 275mm per adosar de manera mecànica a la paret acabat satinat (Ref PR0789CS de Mediclinics o equivalent)
12.7 | Assecador aire calent |  | 1 | ut | 505 | 505
Subministrament i col·locació de secador de mans automàtic Machflow Plus amb filtre Hepa i carcassa d'acer inoxidable acabat satinat (Ref. M09ACS-FIL I M09ACS-I de Mediclinics o equivalent)
12.8 | Barra mural mòbil |  | 1 | ut | 200 | 200
Subministrament i col·locació de barra de recolzament amb tres posicions fixes amb fre progressiu d'acer inoxidable AISI 304 satinat (BG09000CS de Mediclinics o equivalent)
12.9 | Barra mural fixa |  | 1 | ut | 80 | 80
Subministrament i col·locació de barra de recolzament fixa recta de d'acer inoxidable AISI 304 satinat (BR0750CS de Mediclinics o equivalent)
12.10 | Paperera |  | 1 | ut | 645 | 645
Subministramentde paperera amb tapa auto-retorn de 18L, d'accionament manual, fabricada amb acer inoxidable ASI 430 acabat satinat (Ref. PP2020CS de Mediclínics o equivalent)
12.11 | Aixetes |  | 2 | ut | 120 | 240
Subministramenti col·locació d'aixeta temporitzada de repisa per a lavabos amb polsador versió ECO acabat cromat (Ref. A5A4477C00 de Roca o equivalent)
12.12 | Mirall |  | 1.6 | m2 | 185 | 296
Subministrament i col·locació de mirall fixat mecànicament al parament
12.13 | Taula laterals peixera |  | 2 | ut | 185 | 370
Subministrament i col·locació de taula de fusta postformada 70x130cm recolzada en llistó de fusta en la part de la paret i pota a l'altre costat, inclosos al menys dos forats passa cables amb embellidor amb els cantos arrodonits amb potes
12.14 | Taula peixera |  | 1 | ut | 185 | 185
Subministrament i col·locació de taula fusta postformada 92x185cm recolzada en llistó de fusta en la part de la paret, inclosos al menys dos forats passa cables amb embellidor. Inlos dos trams de 72x70 cm (potes)
13.-INSTAL·LACIÓ SEGURETAT / VIDEOVIGILÀNCIA | [6 empty] | 11045
nº | Descripció | Ubicació | Amidament |  | Preu
13.1 | Control d'accessos
| Subministrament, instal·lació i muntatge de control d'accessos Suprema Biolite N2 o equivalent. Inclou programació a sistema centralitzat de vigilància. Inclou relé Secure I/O o equivalent i substitució de pany electric. |  | 5 | ut | 1355 | 6775
13.2 | Canvi Càmares
| Desplaçament de càmara a exterior |  | 1 | ut | 230 | 230
13.3 | Canvi control d'accessos
| Canvi d'ubicació i muntatge de control d'accessos. Inclou programació a sistema centralitzat de vigilància. |  | 1 | ut | 170 | 170
13.4 | Canvi de pantalles
| Canvi d'ubicació i muntatge de pantalles amb les connexions corresponents |  | 1 | ut | 205 | 205
13.5 | Desplaçament d'equip d'equip d'interfon
| Canvi d'ubicació i muntatge d'equip d'interfon |  | 1 | ut | 270 | 270
13.6 | Tècnic especialitsta
| Posada en marxa per un tècnic especialista |  | 1 | ut | 715 | 715
13.7 | Nova càmera de videovigilància a l'entrada
| Subministrament i col·locació de càmera de videovigilància. Posada en marxa per un tècnic especialista |  | 1 | ut | 960 | 960
13.8 | Derivació videovigilànica |  | 1 | PA | 1720 | 1720
Derivació de la instal·lació existent per incompatibilitat de la nova distribució
14.-TRANSPORT I ABOCADOR | [6 empty] | 6210
nº | Descripció | Ubicació | Amidament |  | Preu
14.1 | Transport residus,instal.gestió residus,camió 7t,càrrega mec.,rec.5-10km
| Transport de residus a instal·lació autoritzada de gestió de residus, amb camió de 7 Tm i temps d'espera per a la càrrega a màquina, amb un recorregut de més de 5 i fins a 10 km. |  | 6 | m³ | 315 | 1890
14.2 | Deposició controlada dipòsit autoritzat,residus barrej. no especials,0,17t/m3,LER 170904
| Deposició controlada a dipòsit autoritzat de residus barrejats no especials amb una densitat 0,17 t/m³, procedents de construcció o demolició, amb codi 170904 segons la Llista Europea de Residus (ORDEN MAM/304/2002). Criteri d'amidament: m3 de volum de cada tipus de residu dipositat a l'abocador o centre de recollida corresponent.La unitat d'obra inclou totes les despeses per la disposició de cada tipus de residu al centre corresponent.La empresa receptora del residu ha de facilitar al constructor la informació necessària per complimentar el certificat de disposició de residus, d'acord amb l'article 5.3 del REAL DECRETO 105/2008. |  | 6 | m³ | 720 | 4320
15.- GESTIÓ DE L'OBRA | [6 empty] | 2070
nº | Descripció | Ubicació | Amidament |  | Preu
15.1 | Seguretat i Salud
| Seguretat i salud a l'obra. Compren la redacció del pla de seguretat i totes les mesures necessàries de seguretat. |  | 1 | ut | 2070 | 2070

## TOTALS
CÀLCUL DEL PRESSUPOST
| RESUM: |  |  |  | Import
00 |  | Treballs Previs |  |  | 3900
01 |  | Enderrocs |  |  | 10855
02 |  | Divisòries |  |  | 50093
03 |  | Paviments |  |  | 3744
04 |  | Sostres |  |  | 4737
05 |  | Fusteries |  |  | 17830
06 |  | Instal·lacions d'evacuació |  |  | 740
07 |  | Instal·lacions elèctriques |  |  | 14975
08 |  | Instal·lacions de clima |  |  | 8380
10 |  | Instal·lacions de veu i dades |  |  | 6100
11 |  | Instal·lacions de PCI |  |  | 4790
12 |  | Equipaments |  |  | 5331
13 |  | Instal·lació seguretat i videovigilància |  |  | 11045
14 |  | Transport i abocador |  |  | 6210
15 |  | Gestió de l'obra |  |  | 2070
|  |  | PEM |  | 150800
|  |  | Despeses generals (13%) |  | 19604
|  |  | Benefici industrial 6%) |  | 9048
|  |  | Pressupost (IVA exclòs) |  | 179452
CÀLCUL DEL PRESSUPOST BASE DE LICITACIÓ
|  | Pressupost (IVA exclòs) |  | 179452
|  | IVA 21% |  | 37684.92
|  | Pressupost Base de licitació (IVA inclòs) |  | 217136.92