## pressupost
CAPÍTOL 01. INSTAL·LACIÓ FOTOVOLTAICA
CAPÍTOL 01.01 CAMP DE CAPTACIÓ |  |  | Preu | Quantitat | €
KGE1XXX1 | u | Subministrament i muntatge de Mòdul fotovoltaic monocristal·lí per a instal·lació de connexió a xarxa Jinko Solar model JKM540M-72HL4 o equivalent, potència de pic 540 Wp, amb marc d'alumini anoditzat, protecció amb vidre trempat, caixa de connexió, precablejat amb connectors especials, amb una eficiència mínima del 20,90%, amb estructura de suport per a 1 mòdul fotovoltaic en posició vertical, de perfils d'alumini extruït, per a col·locar sobre coberta inclinada, muntat i connectat. | 258.05 | 180 | 46449
Codi | U.M. | Definició | Preu | Quantitat | €
A012H000 | h | Oficial 1a electricista | 29.57 | 0.33 | 9.7581
A013H000 | h | Ajudant electricista | 25.36 | 0.33 | 8.3688
BGWE1000 | h | Part proporcional d'accessoris per a mòdul fotovoltaic | 9.1 | 1 | 9.1
BGE4XXX1 | u | Mòdul fotovoltaic monocristal·lí per a instal·lació de connexió a xarxa Jinko Solar model JKM570N-72HL4 o equivalent, potència de pic 570 Wp, amb marc d'alumini anoditzat, protecció amb vidre trempat, caixa de connexió, precablejat amb connectors especials, amb una eficiència mínima del 22,07%, amb estructura autoportant de suport per a 1 mòdul fotovoltaic en posició vertical, de perfils d'alumini extruït, per a col·locar sobre coberta inclinada | 160.8 | 1 | 160.8
BGE6XXX1 | u | Estructura de suport autoportant per a mòduls fotovoltaics en posició horitzontal, de perfils d'alumini extruït, per a col·locar sobre coberta inclinada, inclou contrapesos | 69.75 | 1 | 69.75
A%AUX001 | % | Despeses auxiliars sobre la mà d'obra | 18.1269 | 0.015 | 0.2719
KGE2XXX1 | u | Subministrament i muntatge d'Inversor per a instal·lació fotovoltaica Huawei SUN2000-30KTL-M3 o equivalent, trifàsic, potència nominal de sortida 30.000 W, grau de protecció IP-66, col·locat | 2515.8 | 3 | 7547.4
Codi | U.M. | Definició | Preu | Quantitat | €
A012H000 | h | Oficial 1a electricista | 29.57 | 2 | 59.14
A013H000 | h | Ajudant electricista | 25.36 | 2 | 50.72
BGE2XXX1 | u | Inversor per a instal·lació fotovoltaica Huawei SUN2000-40KTL-M3 o equivalent, trifàsic, potència nominal de sortida 40.000 W, grau de protecció IP-66 | 2404.29 | 1 | 2404.29
A%AUX001 | % | Despeses auxiliars sobre la mà d'obra | 109.86 | 0.015 | 1.6479
C1503000 | h | Camió grua | 57.7864 | 10 | 577.864
TOTAL CAPÍTOL 01.01 |  |  |  |  | 54574.264
CAPÍTOL 01.02. CABLEJAT i CANALITZACIONS |  |  | Preu | Quantitat | €
KG31F146 | m | Subministrament i muntatge de Cable amb conductor de coure de tensió assignada0,6/1 kV, de designació ZZ-F, construcció segons norma UNE-EN 50618, unipolar, de secció 1x4 mm2, amb coberta del cable de poliolefines, classe de reacció al foc Fca segons la norma UNE-EN 50575 amb baixa emissió fums, col·locat en canal o safata | 1.06 | 1100 | 1166
Codi | U.M. | Definició | Preu | Quantitat | €
A012H000 | h | Oficial 1a electricista | 29.57 | 0.012 | 0.35484
A013H000 | h | Ajudant electricista | 25.36 | 0.012 | 0.30432
BG31F140 | m | Cable amb conductor de coure de tensió assignada0,6/1 kV, de designació ZZ-F, construcció segons norma UNE-EN 50618, unipolar, de secció 1x4 mm2, amb coberta del cable de poliolefines, classe de reacció al foc Fca segons la norma UNE-EN 50575 amb baixa emissió fums | 0.38 | 1.02 | 0.3876
A%AUX001 | % | Despeses auxiliars sobre la mà d'obra | 0.65916 | 0.015 | 0.0098874
KG3RXXX1 | u | Subministrament i muntatge de Connector MC4 impermeable de doble anella de segellat mascle/femella per a conexions de cable DC | 3.61 | 24 | 86.64
Codi | U.M. | Definició | Preu | Quantitat | €
A012H000 | h | Oficial 1a electricista | 29.57 | 0.05 | 1.4785
A013H000 | h | Ayudante electricista | 25.36 | 0.05 | 1.268
BG48A222 | u | Connector MC4 impermeable de doble anella de segellat mascle/femella per a conexions de cable DC | 0.82 | 1 | 0.82
A%AUX001 | % | Despeses auxiliars sobre la mà d'obra | 2.7465 | 0.015 | 0.041197
KG312576 | m | Cable amb conductor de coure de tensió assignada0,6/1 kV, de designació RZ1-K (AS), construcció segons norma UNE 21123-4, tetrapolar, de secció 4x16 mm2, amb coberta del cable de poliolefines, classe de reacció al foc Cca-s1b, d1, a1 segons la norma UNE-EN 50575 amb baixa emissió fums, col·locat en canal o safata | 12.01 | 10 | 120.1
Codi | U.M. | Definició | Preu | Quantitat | €
A012H000 | h | Oficial 1a electricista | 29.57 | 0.04 | 1.1828
A013H000 | h | Ajudant electricista | 25.36 | 0.04 | 1.0144
BG312570 | m | Cable amb conductor de coure de tensió assignada0,6/1 kV, de designació RZ1-K (AS), construcció segons norma UNE 21123-4, tetrapolar, de secció 4x16 mm2, amb coberta del cable de poliolefines, classe de reacció al foc Cca-s1b, d1, a1 segons la norma UNE-EN 50575 amb baixa emissió fums | 9.59 | 1.02 | 9.7818
A%AUX001 | % | Despeses auxiliars sobre la mà d'obra | 2.1972 | 0.015 | 0.032958
KG3121C4 | m | Cable amb conductor de coure de tensió assignada0,6/1 kV, de designació RZ1-K (AS), construcció segons norma UNE 21123-4, unipolar, de secció 1x95 mm2, amb coberta del cable de poliolefines, classe de reacció al foc Cca-s1b, d1, a1 segons la norma UNE-EN 50575 amb baixa emissió fums, col·locat en tub | 18.88 | 270 | 5097.6
Codi | U.M. | Definició | Preu | Quantitat | €
A012H000 | h | Oficial 1a electricista | 29.57 | 0.09 | 2.6613
A013H000 | h | Ajudant electricista | 25.36 | 0.09 | 2.2824
BG3121C0 | m | Cable amb conductor de coure de tensió assignada0,6/1 kV, de designació RZ1-K (AS), construcció segons norma UNE 21123-4, unipolar, de secció 1x95 mm2, amb coberta del cable de poliolefines, classe de reacció al foc Cca-s1b, d1, a1 segons la norma UNE-EN 50575 amb baixa emissió fums | 13.59 | 1.02 | 13.8618
A%AUX001 | % | Despeses auxiliars sobre la mà d'obra | 4.9437 | 0.015 | 0.074155
KG3121A4 | m | Cable amb conductor de coure de tensió assignada0,6/1 kV, de designació RZ1-K (AS), construcció segons norma UNE 21123-4, unipolar, de secció 1x50 mm2, amb coberta del cable de poliolefines, classe de reacció al foc Cca-s1b, d1, a1 segons la norma UNE-EN 50575 amb baixa emissió fums, col·locat en tub | 11.27 | 90 | 1014.3
Codi | U.M. | Definició | Preu | Quantitat | €
A012H000 | h | Oficial 1a electricista | 29.57 | 0.065 | 1.9221
A013H000 | h | Ajudant electricista | 25.36 | 0.065 | 1.6484
BG3121A0 | m | Cable amb conductor de coure de tensió assignada0,6/1 kV, de designació RZ1-K (AS), construcció segons norma UNE 21123-4, unipolar, de secció 1x50 mm2, amb coberta del cable de poliolefines, classe de reacció al foc Cca-s1b, d1, a1 segons la norma UNE-EN 50575 amb baixa emissió fums | 7.5 | 1.02 | 7.65
A%AUX001 | % | Despeses auxiliars sobre la mà d'obra | 3.5705 | 0.015 | 0.053557
EG2DE3D7 | m | Subministrament i muntatge de Safata metàl·lica de xapa perforada amb coberta d'acer galvanitzat sendzimir, d'alçària 30 mm i amplària 100 mm, col·locada sobre suports horitzontals amb elements de suport | 19.36 | 210 | 4065.6
Codi | U.M. | Definició | Preu | Quantitat | €
A012H000 | h | Oficial 1a electricista | 29.57 | 0.19 | 5.6183
A013H000 | h | Ajudant electricista | 25.36 | 0.088 | 2.2317
BG2DE3D0 | m | Safata metàl·lica de xapa perforada d'acer galvanitzat sendzimir, d'alçària 30 mm i amplària 100 mm | 4.82 | 1 | 4.82
BG2ZABD0 | m | Coberta per a safata metàl·lica de xapa, d'acer galvanitzat sendzimir, de 100 mm d'amplària | 2.44 | 1 | 2.44
BGW2DC3D | u | Part proporcional d'accessoris i elements d'acabat per a safates metàl·liques d'acer galvanitzat sendzimir, de 30 mm d'alçària i 100 mm d'amplària | 1.87 | 1 | 1.87
BGY2ACD1 | u | Part proporcional d'elements de suport per a safates metàl·liques d'acer galvanitzat sendzimir de 100 mm d'amplària, per a instal·lació sobre suports horitzontals | 2.26 | 1 | 2.26
A%AUX001 | % | Despeses auxiliars sobre la mà d'obra | 7.85 | 0.015 | 0.11775
EG2DE3F7 | m | Subministrament i muntatge de Safata metàl·lica de xapa perforada amb coberta d'acer galvanitzat sendzimir, d'alçària 30 mm i amplària 200 mm, col·locada sobre suports horitzontals amb elements de suport | 25.4 | 5 | 127
Codi | U.M. | Definició | Preu | Quantitat | €
A012H000 | h | Oficial 1a electricista | 29.57 | 0.19 | 5.6183
A013H000 | h | Ajudant electricista | 25.36 | 0.088 | 2.2317
BG2DE3F0 | m | Safata metàl·lica de xapa perforada d'acer galvanitzat sendzimir, d'alçària 30 mm i amplària 200 mm | 7.84 | 1 | 7.84
BG2ZABF0 | m | Coberta per a safata metàl·lica de xapa, d'acer galvanitzat sendzimir, de 200 mm d'amplària | 3.97 | 1 | 3.97
BGW2DC3F | u | Part proporcional d'accessoris i elements d'acabat per a safates metàl·liques d'acer galvanitzat sendzimir, de 30 mm d'alçària i 200 mm d'amplària | 2.64 | 1 | 2.64
BGY2ACF1 | u | Part proporcional d'elements de suport per a safates metàl·liques d'acer galvanitzat sendzimir de 200 mm d'amplària, per a instal·lació sobre suports horitzontals | 2.98 | 1 | 2.98
A%AUX001 | % | Despeses auxiliars sobre la mà d'obra | 7.85 | 0.015 | 0.11775
KG23EB15 | m | Subministrament i muntatge de Tub rígid d'acer galvanitzat, de 40 mm de diàmetre nominal, resistència a l'impacte de 20 J, resistència a compressió de 4000 N, amb unió endollada i muntat superficialment | 15.07 | 24 | 361.68
Codi | U.M. | Definició | Preu | Quantitat | €
A012H000 | h | Oficial 1a electricista | 29.57 | 0.052 | 1.5376
A013H000 | h | Ajudant electricista | 25.36 | 0.05 | 1.268
BG23EB10 | m | Tub rígid d'acer galvanitzat, de 40 mm de diàmetre nominal, resistència a l'impacte de 20 J, resistència a compressió de 4000 N | 11.75 | 1.02 | 11.985
BGW23000 | u | Part proporcional d'accessoris per a tubs rígids d'acer | 0.24 | 1 | 0.24
A%AUX001 | % | Despeses auxiliars sobre la mà d'obra | 2.8056 | 0.015 | 0.042085
KG21HD1J | m | Tub rígid de plàstic sense halògens, de 63 mm de diàmetre nominal, aïllant i no propagador de la flama, amb una resistència a l'impacte de 2 J, resistència a compressió de 1250 N i una rigidesa dielèctrica de 2000 V, amb unió endollada i muntat superficialment | 23.84 | 90 | 2145.6
Codi | U.M. | Definició | Preu | Quantitat | €
A012H000 | h | Oficial 1a electricista | 29.57 | 0.055 | 1.6263
A013H000 | h | Ajudant electricista | 25.36 | 0.05 | 1.268
BG21HD10 | m | Tub rígid de plàstic sense halògens, de 63 mm de diàmetre nominal, aïllant i no propagador de la flama, amb una resistència a l'impacte de 2 J, resistència a compressió de 1250 N i una rigidesa dielèctrica de 2000 V | 20.35 | 1.02 | 20.757
BGW21000 | m | Part proporcional d'accessoris per a tubs rígids de PVC | 0.15 | 1 | 0.15
A%AUX001 | % | Despeses auxiliars sobre la mà d'obra | 2.8944 | 0.015 | 0.043415
EG22XXX1 | m | Tub flexible corrugat de plàstic sense halògens, de 63 mm de diàmetre nominal, aïllant i no propagador de la flama, de baixa emissió de fums i sense emissió de gasos tòxics ni corrosius, resistència a l'impacte de 2 J, resistència a compressió de 320 N i una rigidesa dielèctrica de 2000 V, muntat sobre sostremort | 6.51 | 20 | 130.2
Codi | U.M. | Definició | Preu | Quantitat | €
A012H000 | h | Oficial 1a electricista | 29.57 | 0.016 | 0.47312
A013H000 | h | Ajudant electricista | 25.36 | 0.02 | 0.5072
BG22XXX1 | m | Tub flexible corrugat de plàstic sense halògens, de 63 mm de diàmetre nominal, aïllant i no propagador de la flama, de baixa emissió de fums i sense emissió de gasos tòxics ni corrosius, resistència a l'impacte de 2 J, resistència a compressió de 320 N i una rigidesa dielèctrica de 2000 V | 5.41 | 1.02 | 5.5182
A%AUX001 | % | Despeses auxiliars sobre la mà d'obra | 0.98032 | 0.015 | 0.014705
TOTAL CAPÍTOL 01.02 |  |  |  |  | 14314.72
CAPÍTOL 01.03. PROTECCIONS CORRENT CONTINU |  |  | Preu | Quantitat | €
KG456182 | u | Subministrament i muntatge de tallacircuit amb fusible cilíndric de 20 A, unipolar, amb portafusible articulat de 14x51 mm i muntat superficialment | 10.51 | 24 | 252.24
Codi | U.M. | Definició | Preu | Quantitat | €
A012H000 | h | Oficial 1a electricista | 29.57 | 0.116 | 3.4301
A013H000 | h | Ajudant electricista | 25.36 | 0.1 | 2.536
BG456180 | u | Tallacircuit amb fusible cilíndric de 20 A, unipolar, amb portafusible articulat de 14x51 mm i muntat superficialment | 4.14 | 1 | 4.14
BGW45000 | u | Part proporcional d'accessoris per a tallacircuits amb fusible cilíndric | 0.31 | 1 | 0.31
A%AUX001 | % | Despeses auxiliars sobre la mà d'obra | 5.9661 | 0.015 | 0.089492
KG48A222 | u | Subministrament i muntatge de Protector per a sobretensions transitòries, bipolar (1P+N), de 20kA d'intensitat màxima transitòria, de 2 mòduls DIN de 18 mm d'amplària, col·locat | 105.58 | 12 | 1266.96
Codi | U.M. | Definició | Preu | Quantitat | €
A012H000 | h | Oficial 1a electricista | 29.57 | 0.3 | 8.871
A013H000 | h | Ayudante electricista | 25.36 | 0.2 | 5.072
BG48A222 | u | Protector per a sobretensions transitòries, bipolar, (1P+N), de 20 kA d'intensitat màxima transitòria, de 2 mòduls DIN de 18 mm d'amplària, per a muntar sobre carril DIN | 90.98 | 1 | 90.98
BGW48000 | u | Part proporcional d'accessoris per a protectors de sobretensions | 0.45 | 1 | 0.45
A%AUX001 | % | Despeses auxiliars sobre la mà d'obra | 13.943 | 0.015 | 0.20915
EG1B0A62 | u | Armari de polièster de 800x600x300 mm, amb porta i finestreta, muntat superficialment | 517.95 | 1 | 517.95
Codi | U.A. | Definició | Preu | Quantitat | €
A012H000 | h | Oficial 1a electricista | 29.57 | 0.38 | 11.2366
A013H000 | h | Ajudant electricista | 25.36 | 0.38 | 9.6368
BG1B0A60 | u | Armari de polièster de 800x600x300 mm, amb porta i finestreta | 491.8 | 1 | 491.8
BGW1B000 | u | Part proporcional d'accessoris per a armaris de polièster | 4.96 | 1 | 4.96
A%AUX001 | % | Despeses auxiliars sobre la mà d'obra | 20.8734 | 0.015 | 0.3131
TOTAL CAPÍTOL 01.03 |  |  |  |  | 2037.15
CAPÍTOL 01.04. PROTECCIONS CORRENT ALTERN |  |  | Preu | Quantitat | €
EG42WVQP | u | Bloc diferencial de caixa emmotllada de la classe A, gamma industrial, de fins a 160 A d'intensitat nominal, tetrapolar (4P), de sensibilitat entre 0,03 i 3 A, de desconnexió regulable entre les posicions fixe instantani, fixe selectiu i retardat, amb temps de retard de 0 ms, 60 ms i 150 o 310 ms respectivament, amb botó de test incorporat i indicador mecànic de defecte, construït segons les especificacions de la norma UNE-EN 60947-2, de 7 mòduls DIN de 18 mm d'amplària, muntat en perfil DIN | 494.11 | 1 | 494.11
Codi | U.M. | Definició | Preu | Quantitat | €
A012H000 | h | Oficial 1a electricista | 29.57 | 0.6 | 17.742
A013H000 | h | Ajudant electricista | 25.36 | 0.2 | 5.072
BG42WVQP | u | Bloc diferencial de caixa emmotllada de la classe A, gamma industrial, de fins a 160 A d'intensitat nominal, tetrapolar (4P), d'entre 0,03 i 3 A de sensibilitat, de desconnexió regulable entre les posicions fixe instantani, fixe selectiu i retardat amb temps de retard de 0 ms, 60 ms i 150 o 310 ms respectivament amb botó de test incorporat i indicador mecànic de defecte, construït segons les especificacions de la norma UNE-EN 60947-2, de 7 mòduls DIN de 18 mm d'amplària, per a muntar en perfil DIN | 470.54 | 1 | 470.54
BGW42000 | u | Parte proporcional d'accessoris per a interruptors diferencials | 0.41 | 1 | 0.41
A%AUX001 | u | Despeses auxiliars sobre la mà d'obra | 22.814 | 0.015 | 0.34221
KG41HBRP | u | Interruptor automàtic magnetotèrmic de caixa emmotllada, de 160 A d'intensitat màxima i calibrat a 160 A, amb 4 pols i 4 relès i bloc de relès magnetotèrmic estàndard, de 36 kA de poder de tall segons UNE-EN 60947-2, muntat superficialment | 782.99 | 1 | 782.99
Codi | U.M. | Definició | Preu | Quantitat | €
A012H000 | h | Oficial 1a electricista | 29.57 | 0.6 | 17.742
A013H000 | h | Ajudant electricista | 25.36 | 0.2 | 5.072
BG41HBRP | u | Interruptor automàtic magnetotèrmic de caixa emmotllada, de 160 A d'intensitat màxima i calibrat a 160 A, amb 4 pols i 4 relès i bloc de relès magnetotèrmic estàndard, de 36 kA de poder de tall segons UNE-EN 60947-2, per a muntar superficialment | 759.38 | 1 | 759.38
A013H000 | u | Part proporcional d'accessoris per a interruptors magnetotèrmics | 0.45 | 1 | 0.45
A013H000 | u | Despeses auxiliars sobre la mà d'obra | 22.814 | 0.015 | 0.34221
KG415DJJ | u | Interruptor automàtic magnetotèrmic de 50 A d'intensitat nominal, tipus PIA corba C, tetrapolar (4P), de 6000 A de poder de tall segons UNE-EN 60898 i de 10 kA de poder de tall segons UNE-EN 60947-2, de 4 mòduls DIN de 18 mm d'amplària, muntat en perfil DIN | 181.89 | 3 | 545.67
Codi | U.M. | Definició | Preu | Quantitat | €
A012H000 | h | Oficial 1a electricista | 29.57 | 0.33 | 9.7581
A013H000 | h | Ajudant electricista | 25.36 | 0.2 | 5.072
BG415DJJ | u | Interruptor automàtic magnetotèrmic de 50 A d'intensitat nominal, tipus PIA corba C, tetrapolar (4P), de 6000 A de poder de tall segons UNE-EN 60898 i de 10 kA de poder de tall segons UNE-EN 60947-2, de 4 mòduls DIN de 18 mm d'amplària, per a muntar en perfil DIN | 166.39 | 1 | 166.39
A013H000 | u | Part proporcional d'accessoris per a interruptors magnetotèrmics | 0.45 | 1 | 0.45
A013H000 | u | Despeses auxiliars sobre la mà d'obra | 14.8301 | 0.015 | 0.22245
KG48A442 | u | Subministrament i muntatge de Protector per a sobretensions transitòries, tetrapolar (3P+N), de 20kA d'intensitat màxima transitòria, de 4 mòduls DIN de 18 mm d'amplària, col·locat | 166.63 | 3 | 499.89
| U.A. | Definició | Preu | Quantitat | €
A012H000 | h | Oficial 1a electricista | 29.57 | 0.3 | 8.871
A013H000 | h | Ajudant electricista | 25.36 | 0.2 | 5.072
BG48A442 | u | Protector per a sobretensions transitòries, tetrapolar (3P+N), de 20 kA d'intensitat màxima transitòria, de 4 mòduls DIN de 18 mm d'amplària, per a muntar sobre carril DIN | 152.03 | 1 | 152.03
BGW48000 | u | Part proporcional d'accessoris per a protectors de sobretensions | 0.45 | 1 | 0.45
A%AUX001 | % | Despeses auxiliars sobre la mà d'obra | 13.943 | 0.015 | 0.20915
EG1B0A62 | u | Armari de polièster de 800x600x300 mm, amb porta i finestreta, muntat superficialment | 517.95 | 1 | 517.95
Codi | U.A. | Definició | Preu | Quantitat | €
A012H000 | h | Oficial 1a electricista | 29.57 | 0.38 | 11.2366
A013H000 | h | Ajudant electricista | 25.36 | 0.38 | 9.6368
BG1B0A60 | u | Armari de polièster de 800x600x300 mm, amb porta i finestreta | 491.8 | 1 | 491.8
BGW1B000 | u | Part proporcional d'accessoris per a armaris de polièster | 4.96 | 1 | 4.96
A%AUX001 | % | Despeses auxiliars sobre la mà d'obra | 20.8734 | 0.015 | 0.3131
EG1PXXX1 | u | Conjunt de protecció i mesura del tipus TMF10 per a subministrament trifàsic individual superior a 55 kW, per a mesura indirecta, potència entre 55 i 111 kW, tensió de 400 V, format per conjunt de caixes modulars de doble aïllament de polièster reforçat amb fibra de vidre de mides totals 630x1440x171 mm, amb fusibles de 160A, Equip de comptage, amb protecció diferencial, col·locat superficialment | 1776.18 | 1 | 1776.18
| U.A. | Definició | Preu | Quantitat | €
A012H000 | h | Oficial 1a electricista | 28.69 | 2.5 | 71.725
A013H000 | h | Ajudant electricista | 24.61 | 2.5 | 61.525
BG1PXXX1 | u | Conjunt de protecció i mesura TMF10 per a consumidors individuals majors de 55 kW, fins a 111kW en acometides trifàsics. | 595.96 | 1 | 595.96
BG51XXX1 | u | Equip de comptatge per a subministre BT entre 80 A i 125 A, amb comptador trifàsic CIRCUTOR CIRWATT B 410-QD1A-90B10 o equivalent, digital multifució de 2 o 4 quadrants, precisió 1 en activa i 2 en reactiva, comunicació amb port COM1 (RS-232, RS-485), per a mesura indirecta, inclosos transformadors d'intensitat 150/5 | 656.89 | 1 | 656.89
EG43C132 | u | Tallacircuit unipolar, amb fusible de ganiveta de 160 A, amb base de grandària 1, muntat superficialment amb cargols | 34.83 | 3 | 104.49
A%AUX001 | % | Despeses auxiliars sobre la mà d'obra | 133.25 | 0.015 | 1.9988
KG1YXXX1 | u | Partida alçada adequació TMF10 de subministre per a substitució de fusibles a tipus BUC | 289.97 | 1 | 289.97
| U.A. | Definició | Preu | Quantitat | €
A012H000 | h | Oficial 1a electricista | 29.57 | 0.8 | 23.656
A013H000 | h | Ajudant electricista | 25.36 | 0.8 | 20.288
EG43D132 | u | Tallacircuit unipolar, amb fusible de ganiveta de 63 A, amb base de grandària 1, muntat superficialment amb cargols | 34.26 | 3 | 102.78
EG43XXX1 | u | Caixa general de protecció Pinazo PNZ-CGP 10 250 BUC IB 300694 | 141.16 | 1 | 141.16
BGW13000 | u | Part proporcional d'accessoris de caixa per a quadre de comandament i protecció | 1.43 | 1 | 1.43
A%AUX001 | % | Despeses auxiliars sobre la mà d'obra | 43.944 | 0.015 | 0.65916
EG1PXXX4 | u | Subministrament e instal·lació Caixa general de protecció CGP-12-250/250/BUC | 1418.51 | 1 | 1418.51
Codi | U.A. | Definició | Preu | Quantitat | €
A012H000 | h | Oficial 1a electricista | 29.57 | 2 | 59.14
A013H000 | h | Ajudant electricista | 25.36 | 2 | 50.72
EG1PXXX5 | u | Caixa general de protecció CGP-12-250/250/BUC | 1307 | 1 | 1307
A%AUX001 | % | Despeses auxiliars sobre la mà d'obra | 109.86 | 0.015 | 1.6479
EG1PXXX6 | u | Subministrament e instal·lació de Conjunt premuntat CGP-9-160/BUC+CS | 798.51 | 1 | 798.51
Codi | U.A. | Definició | Preu | Quantitat | €
A012H000 | h | Oficial 1a electricista | 29.57 | 2 | 59.14
A013H000 | h | Ajudant electricista | 25.36 | 2 | 50.72
EG1PXXX7 | u | Conjunt premuntat CGP-9-160/BUC+CS | 687 | 1 | 687
A%AUX001 | % | Despeses auxiliars sobre la mà d'obra | 109.86 | 0.015 | 1.6479
TOTAL CAPÍTOL 01.04 |  |  |  |  | 7123.78
CAPÍTOL 01.05. POSADA A TERRA |  |  | Preu | Quantitat | €
KG312134 | m | Subministrament i muntatge de Cable amb conductor de coure de tensió assignada0,6/1 kV, de designació RZ1-K (AS), construcció segons norma UNE 21123-4, unipolar, de secció 1x2,5 mm2, amb coberta del cable de poliolefines, classe de reacció al foc Cca-s1b, d1, a1 segons la norma UNE-EN 50575 amb baixa emissió fums, col·locat en tub | 1.6013 | 50 | 80.0655
Codi | U.M. | Definició | Preu | Quantitat | €
A012H000 | h | Oficial 1a electricista | 29.57 | 0.015 | 0.44355
A013H000 | h | Ajudant electricista | 25.36 | 0.015 | 0.3804
BG312130 | m | Cable amb conductor de coure de tensió assignada0,6/1 kV, de designació RZ1-K (AS), construcció segons norma UNE 21123-4, unipolar, de secció 1x2,5 mm2, amb coberta del cable de poliolefines, classe de reacció al foc Cca-s1b, d1, a1 segons la norma UNE-EN 50575 amb baixa emissió fums, col·locat en tub | 0.75 | 1.02 | 0.765
A%AUX001 | % | Despeses auxiliars sobre la mà d'obra | 0.82395 | 0.015 | 0.012359
KG3121A4 | m | Cable amb conductor de coure de tensió assignada0,6/1 kV, de designació RZ1-K (AS), construcció segons norma UNE 21123-4, unipolar, de secció 1x50 mm2, amb coberta del cable de poliolefines, classe de reacció al foc Cca-s1b, d1, a1 segons la norma UNE-EN 50575 amb baixa emissió fums, col·locat en tub | 11.27 | 90 | 1014.3
Codi | U.M. | Definició | Preu | Quantitat | €
A012H000 | h | Oficial 1a electricista | 29.57 | 0.065 | 1.9221
A013H000 | h | Ajudant electricista | 25.36 | 0.065 | 1.6484
BG3121A0 | m | Cable amb conductor de coure de tensió assignada0,6/1 kV, de designació RZ1-K (AS), construcció segons norma UNE 21123-4, unipolar, de secció 1x50 mm2, amb coberta del cable de poliolefines, classe de reacció al foc Cca-s1b, d1, a1 segons la norma UNE-EN 50575 amb baixa emissió fums | 7.5 | 1.02 | 7.65
A%AUX001 | % | Despeses auxiliars sobre la mà d'obra | 3.5705 | 0.015 | 0.053557
KG380A07 | m | Conductor de coure nu, unipolar de secció 1x50 mm2, muntat en malla de connexió a terra | 17.44 | 6 | 104.64
Codi | U.A. | Definició | Preu | Quantitat | €
A012H000 | h | Oficial 1a electricista | 29.57 | 0.2 | 5.914
A013H000 | h | Ajudant electricista | 25.36 | 0.3 | 7.608
BG380A00 | m | Conductor de coure nu, unipolar de secció 1x50 mm2 | 3.46 | 1.02 | 3.5292
BGY38000 | m | Part proporcional d'elements especials per a conductors de coure nus | 0.23 | 1 | 0.23
A%AUX001 | % | Despeses auxiliars sobre la mà d'obra | 10.3 | 0.015 | 0.1545
BGDZXXX1 | u | Subministrament i muntatge de Punt de connexió a terra amb pont seccionador de platina de coure, muntat en caixa estanca i col·locat superficialment | 40.25 | 1 | 40.25
Codi | U.A. | Definició | Preu | Quantitat | €
A012H000 | h | Oficial 1a electricista | 29.57 | 0.25 | 7.3925
A013H000 | h | Ajudant electricista | 25.36 | 0.25 | 6.34
BGDZ1102 | u | Punt de connexió a terra amb pont seccionador de platina de coure, muntat en caixa estanca i col·locat superficialment | 26.31 | 1 | 26.31
A%AUX001 | % | Despeses auxiliars sobre la mà d'obra | 13.7325 | 0.015 | 0.20599
EGD1322E | u | Subministrament i muntatge de Piqueta de connexió a terra d'acer, amb recobriment de coure 300 µm de gruix, de 2000 mm llargària de 14,6 mm de diàmetre, clavada a terra | 32.19 | 2 | 64.38
Codi | U.A. | Definició | Preu | Quantitat | €
A012H000 | h | Oficial 1a electricista | 29.57 | 0.248 | 7.3334
A013H000 | h | Ajudant electricista | 25.36 | 0.248 | 6.2893
BGD13220 | u | Piqueta de connexió a terra d'acer, amb recobriment de coure 300 µm de gruix, de 2000 mm llargària de 14,6 mm de diàmetre, clavada a terra | 14.4 | 1 | 14.4
BGYD1000 | u | Part proporcional d'elements especials per a piquetes de connexió a terra | 3.96 | 1 | 3.96
A%AUX001 | % | Despeses auxiliars sobre la mà d'obra | 13.6226 | 0.015 | 0.20434
TOTAL CAPÍTOL 01.05 |  |  |  |  | 1303.6355
CAPÍTOL 01.06. OBRA CIVIL |  |  | Preu | Quantitat | €
F2168943 | m2 | Enderroc de paret de bloc foradat de morter de ciment de 20 cm de gruix, a mà i amb martell trencador manual i càrrega manual de runa sobre camió o contenidor | 18.65 | 7.5 | 139.875
Codi | U.A. | Definició | Preu | Quantitat | €
A0140000 | h | Manobre | 23.88 | 0.35 | 8.358
A0150000 | h | Manobre especialista | 24.69 | 0.35 | 8.6415
C2001000 | h | Martell trencador manual | 3.98 | 0.35 | 1.393
A%AUX001 | % | Despeses auxiliars sobre la mà d'obra | 16.9995 | 0.015 | 0.25499
K612LM1V | m2 | Paret divisòria recolzada de gruix 11,5 cm, de totxana, LD, de 240x115x100 mm, per a revestir, categoria I, segons la norma UNE-EN 771-1, col·locat amb morter per a ram de paleta industrialitzat M 5 (5 N/mm2) de designació (G) segons norma UNE-EN 998-2 | 46.97 | 3.5 | 164.395
Codi | U.A. | Definició | Preu | Quantitat | €
A0122000 | h | Oficial 1a paleta | 28.61 | 0.8 | 22.888
A0140000 | h | Manobre | 23.88 | 0.4 | 9.552
A0150000 | h | Manobre especialista | 24.69 | 0.2 | 4.938
B0111000 | m3 | Aigua | 1.62 | 0.0097 | 0.015714
B0710250 | t | Morter per a ram de paleta, classe M 5 (5 N/mm2), a granel, de designació (G) segons norma UNE-EN 998-2 | 44.3 | 0.03088 | 1.368
B0FA1HA0 | u | Totxana de 240x115x100 mm, categoria I, LD, segons la norma UNE-EN 771-1 | 0.18 | 38.52 | 6.9336
C1704100 | h | Mesclador continu amb sitja per a morter preparat a granel | 1.7 | 0.2 | 0.34
A%AUX001 | % | Despeses auxiliars sobre la mà d'obra | 37.378 | 0.025 | 0.93445
14H7XXX1 | m | Llinda estructural de 250 mm d'amplària amb peça U de morter d'argila expandida, per a un buit d'obra de 80 cm amb recolzaments de 20 cm, armada amb una quantia de 3,3 kg/u d'acer en barres corrugades B500S i reblert de formigó lleuger d'argila expandida 15 a 18 N/mm2 de resistència a compressió | 77.68 | 1 | 77.68
Codi | U.A. | Definició | Preu | Quantitat | €
A0122000 | h | Oficial 1a paleta | 28.61 | 0.8 | 22.888
A0140000 | h | Manobre | 23.88 | 0.4 | 9.552
A0150000 | h | Manobre especialista | 24.69 | 0.2 | 4.938
E4B73000 | kg | Armadura per a llindes AP500 S d'acer en barres corrugades B500S de límit elàstic >= 500 N/mm2 | 2.0387 | 3.96 | 8.0733
E4H77H1A | m | Llinda estructural de 25 cm d'amplària, de peça U llisa de 200x200x250 mm, de morter d'argila expandida per a revestir, categoria I, segons la norma UNE-EN 771-3, col·locat amb morter mixt 1:1:7 | 19.7195 | 1.2 | 23.6634
E4HZ7A04 | m3 | Formigonament per a fàbrica de blocs de morter d'argila expandida, amb formigó lleuger d'argila expandida, 15 a 18 N/mm2 de resistència a la compressió, de densitat 1200 a 1400 kg/m3, elaborat a l'obra amb formigonera de 165 l, col·locat manualment | 224.32 | 0.034 | 7.6269
A%AUX001 | % | Despeses auxiliars sobre la mà d'obra | 37.378 | 0.025 | 0.93445
14H7XXX1 | m | Llinda estructural de 250 mm d'amplària amb peça U de morter d'argila expandida, per a un buit d'obra de 120 cm amb recolzaments de 20 cm, armada amb una quantia de 3,4 kg/u d'acer en barres corrugades B500S i reblert de formigó lleuger d'argila expandida 15 a 18 N/mm2 de resistència a compressió | 91.05 | 1 | 91.05
Codi | U.A. | Definició | Preu | Quantitat | €
A0122000 | h | Oficial 1a paleta | 28.61 | 0.8 | 22.888
A0140000 | h | Manobre | 23.88 | 0.4 | 9.552
A0150000 | h | Manobre especialista | 24.69 | 0.2 | 4.938
E4B73000 | kg | Armadura per a llindes AP500 S d'acer en barres corrugades B500S de límit elàstic >= 500 N/mm2 | 2.0387 | 5.44 | 11.0906
E4H77H1A | m | Llinda estructural de 25 cm d'amplària, de peça U llisa de 200x200x250 mm, de morter d'argila expandida per a revestir, categoria I, segons la norma UNE-EN 771-3, col·locat amb morter mixt 1:1:7 | 19.7195 | 1.6 | 31.5512
E4HZ7A04 | m3 | Formigonament per a fàbrica de blocs de morter d'argila expandida, amb formigó lleuger d'argila expandida, 15 a 18 N/mm2 de resistència a la compressió, de densitat 1200 a 1400 kg/m3, elaborat a l'obra amb formigonera de 165 l, col·locat manualment | 224.32 | 0.045 | 10.0944
A%AUX001 | % | Despeses auxiliars sobre la mà d'obra | 37.378 | 0.025 | 0.93445
14H7XXX1 | m | Llinda estructural de 250 mm d'amplària amb peça U de morter d'argila expandida, per a un buit d'obra de 130 cm amb recolzaments de 20 cm, armada amb una quantia de 3,4 kg/u d'acer en barres corrugades B500S i reblert de formigó lleuger d'argila expandida 15 a 18 N/mm2 de resistència a compressió | 94.39 | 1 | 94.39
Codi | U.A. | Definició | Preu | Quantitat | €
A0122000 | h | Oficial 1a paleta | 28.61 | 0.8 | 22.888
A0140000 | h | Manobre | 23.88 | 0.4 | 9.552
A0150000 | h | Manobre especialista | 24.69 | 0.2 | 4.938
E4B73000 | kg | Armadura per a llindes AP500 S d'acer en barres corrugades B500S de límit elàstic >= 500 N/mm2 | 2.0387 | 5.78 | 11.7837
E4H77H1A | m | Llinda estructural de 25 cm d'amplària, de peça U llisa de 200x200x250 mm, de morter d'argila expandida per a revestir, categoria I, segons la norma UNE-EN 771-3, col·locat amb morter mixt 1:1:7 | 19.7195 | 1.7 | 33.5231
E4HZ7A04 | m3 | Formigonament per a fàbrica de blocs de morter d'argila expandida, amb formigó lleuger d'argila expandida, 15 a 18 N/mm2 de resistència a la compressió, de densitat 1200 a 1400 kg/m3, elaborat a l'obra amb formigonera de 165 l, col·locat manualment | 224.32 | 0.048 | 10.7674
A%AUX001 | % | Despeses auxiliars sobre la mà d'obra | 37.378 | 0.025 | 0.93445
EG1BXXX1 | u | Porta metàl·lica per a nínxol CS+CGP9 | 419.72 | 1 | 419.72
Codi | U.A. | Definició | Preu | Quantitat | €
A012H000 | h | Manobre | 23.88 | 0.4 | 9.552
A013H000 | h | Manobre especialista | 24.69 | 0.4 | 9.876
BG1BXXX2 | u | Porta metàl·lica per a nínxol CS+CGP9 | 400 | 1 | 400
A%AUX001 | % | Despeses auxiliars sobre la mà d'obra | 19.428 | 0.015 | 0.29142
EG1BXXX3 | u | Porta metàl·lica per a nínxol CGP12 | 546.72 | 1 | 546.72
Codi | U.A. | Definició | Preu | Quantitat | €
A012H000 | h | Manobre | 23.88 | 0.4 | 9.552
A013H000 | h | Manobre especialista | 24.69 | 0.4 | 9.876
BG1BXXX4 | u | Porta metàl·lica per a nínxol CGP12 | 527 | 1 | 527
A%AUX001 | % | Despeses auxiliars sobre la mà d'obra | 19.428 | 0.015 | 0.29142
EG1BXXX5 | u | Porta metàl·lica per a nínxol TMF10 | 781.72 | 1 | 781.72
Codi | U.A. | Definició | Preu | Quantitat | €
A012H000 | h | Manobre | 23.88 | 0.4 | 9.552
A013H000 | h | Manobre especialista | 24.69 | 0.4 | 9.876
BG1BXXX6 | u | Porta metàl·lica per a nínxol TMF10 | 762 | 1 | 762
A%AUX001 | % | Despeses auxiliars sobre la mà d'obra | 19.428 | 0.015 | 0.29142
K21GU027 | u | Desmuntatge per a substitució d'armari metàl·lic de peu, de 800x600x2000 mm com a màxim (ample x fondo x alt), amb mitjans manuals i càrrega manual de runa sobre camió o contenidor | 223.02 | 1 | 223.02
Codi | U.M. | Definició | Preu | Quantitat | €
A012H000 | h | Oficial 1a electricista | 29.57 | 4 | 118.28
A013H000 | h | Ajudant electricista | 25.36 | 4 | 101.44
A013H000 | u | Despeses auxiliars sobre la mà d'obra | 219.72 | 0.015 | 3.2958
P2146-I0OC | m2 | Demolició de base de formigó de fins a 20 cm de gruix, amb compressor i càrrega sobre camió amb mitjans manuals, en entorn urbà sense dificultat de mobilitat, en voreres > 3 i <= 5 m d'amplària o calçada/plataforma única > 7 i <= 12 m d'amplària, sense afectació per serveis o elements de mobiliari urbà, en actuacions de fins a 1 m2 | 49.32 | 1 | 49.32
Codi | U.A. | Definició | Preu | Quantitat | €
A012H000 | h | Manobre | 23.88 | 0.92374 | 22.0589
A013H000 | h | Manobre especialista | 24.69 | 0.92374 | 22.8071
C1101200 | h | Compressor amb dos martells pneumàtics | 14.32 | 0.26408 | 3.7816
A%AUX001 | % | Despeses auxiliars sobre la mà d'obra | 44.8661 | 0.015 | 0.67299
K222XXX1 | m3 | Excavació de rasa realitzada amb mitjans manuals. Inclou retirada de mosaic, vorada actual i terres, i la seva gestió com a residu | 323.21 | 2 | 646.42
Codi | U.A. | Definició | Preu | Quantitat | €
A0122000 | h | Oficial 1a paleta | 25.8 | 4 | 103.2
A0140000 | h | Manobre | 22.17 | 4 | 88.68
C1501700 | h | Camió per transport de 7 t | 65 | 2 | 130
A%AUX001 | % | Despeses auxiliars sobre la mà d'obra | 88.68 | 0.015 | 1.3302
P9ERXXX1 | m3 | Reposició de paviment de panot, col·locat a l'estesa amb morter | 292.67 | 2 | 585.34
Codi | U.A. | Definició | Preu | Quantitat | €
A0122000 | h | Oficial 1a paleta | 25.8 | 4 | 103.2
A0140000 | h | Manobre | 21.46 | 4 | 85.84
P93RXXX1 | m3 | Base vorera amb formigó de 200 kg/m3 | 159.22 | 0.1 | 15.922
P9E1XXX1 | m3 | Paviment de panot per a vorera | 80.83 | 1.05 | 84.8715
AUX001 | % | Despeses auxiliars sobre la mà d'obra | 189.04 | 0.015 | 2.8356
FG22RP1K | m | Tub corbable corrugat de PVC, de 160 mm de diàmetre nominal, aïllant i no propagador de la flama, resistència a l'impacte de 15 J, resistència a compressió de 250 N, muntat com a canalització soterrada | 7.95 | 2 | 15.9
Codi | U.M. | Definició | Preu | Quantitat | €
A012H000 | h | Oficial 1a electricista | 29.57 | 0.042 | 1.2419
A013H000 | h | Ajudant electricista | 25.36 | 0.02 | 0.5072
BG22RP10 | h | Tub corbable corrugat de PVC, de 160 mm de diàmetre nominal, aïllant i no propagador de la flama, resistència a l'impacte de 15 J, resistència a compressió de 250 N, per a canalitzacions soterrades | 6.05 | 1.02 | 6.171
A013H000 | u | Despeses auxiliars sobre la mà d'obra | 1.7491 | 0.015 | 0.026237
TOTAL CAPÍTOL 01.06 |  |  |  |  | 3835.55
TOTAL PRESSUPOST CAPÍTOL 01. INSTAL·LACIÓ FOTOVOLTAICA |  |  |  |  | 83189.0995
CAPÍTOL 02. SEGURETAT I SALUT
PB70XXX1 | u | Execució de totes les activitats i subministraments d'equips col·lectius i individuals, i el seu manteniment segons les prescripcions establertes en el Pla de Seguretat i Salut durant tota la duració dels treballs, complint la normativa vigent | 3425.53 | 1 | 3425.53
EB71UE10 | u | Conjunt d'elements per als dos extrems d'una línia de vida horitzontal fixa, format per dos terminals d'alumini fixats amb cargols d'acer inoxidable, un tensor de forqueta per a regulació del cable i dos terminals de cable amb elements protectors, segons UNE_EN 795/A1 | 214.72 | 6 | 1288.32
Codi | U.M. | Definició | Preu | Quantitat | €
A012M000 | h | Oficial 1a muntador | 29.57 | 0.5 | 14.785
B0A63H00 | u | Tac químic de diàmetre 12 mm, amb cargol, volandera i femella | 4.71 | 8 | 37.68
B147UE10 | u | Conjunt d'elements per als dos extrems d'una línia de vida horitzontal, fixa, formats per dos terminals d'alumini per a fixar amb cargols d'acer inoxidable, un tensor de forqueta per a regulació del cable i dos terminals de cable amb elements protectors, segons UNE_EN 795/A1 | 161.74 | 1 | 161.74
A013H000 | u | Despeses auxiliars sobre la mà d'obra | 14.785 | 0.035 | 0.51748
EB71UH10 | u | Element de suport intermedi per a línia de vida horitzontal fixa, d'alumini, fixat amb cargols d'acer inoxidable, segons UNE_EN 795/A1 | 42.94 | 7 | 300.58
Codi | U.M. | Definició | Preu | Quantitat | €
A0137000 | h | Ajudant col·locador r | 24.65 | 0.3 | 7.395
B0A63H00 | u | Tac químic de diàmetre 12 mm, amb cargol, volandera i femella | 4.71 | 2 | 9.42
B147UH10 | u | Element de suport intermedi per a línia de vida horitzontal fixa, d'alumini, per a fixar amb cargols d'acer inoxidable, segons UNE_EN 795/A1 | 25.87 | 1 | 25.87
A013H000 | u | Despeses auxiliars sobre la mà d'obra | 7.395 | 0.035 | 0.25883
EB71UC10 | m | Cable d'acer inoxidable 316, de 10 mm de diàmetre i composició 7x19+0, homologat per a línia de vida horitzontal segons UNE_EN 795/A1, fixat als terminals i als elements de suport intermig (separació < 15 m) i tesat | 5.54 | 170 | 941.8
Codi | U.M. | Definició | Preu | Quantitat | €
A012M000 | h | Oficial 1a muntador | 29.57 | 0.03 | 0.8871
B147UC10 | u | Cable d'acer inoxidable 316, de 10 mm de diàmetre i composició 7x19+0, homologat per a línia de vida segons UNE_EN 795/A1 | 4.4 | 1.05 | 4.62
A013H000 | u | Despeses auxiliars sobre la mà d'obra | 0.8871 | 0.035 | 0.031049
TOTAL PRESSUPOST CAPÍTOL 02. SEGURETAT I SALUT |  |  |  |  | 5956.23
CAPÍTOL 03. LEGALITZACIÓ I DRETS D'EXTENSIÓ
1GE1XX30 | u | Legalització de la instal·lació - Inclou taxes, documentació As-Built, inspeccions per part d'entitats, tràmits i gestions per a la posada en marxa de l'autoconsum | 2500 | 1 | 2500
1GE1XX31 | u | Estudi per al punt de connexió | 350 | 1 | 350
TOTAL PRESSUPOST CAPÍTOL 03. LEGALITZACIÓ I DRETS D'EXTENSIÓ |  |  |  |  | 2850
CAPÍTOL 04. SISTEMA DE MONITORATGE
KG51XXX3 | u | Subministrament i muntatge de dispositiu HUAWEI SmartLogger SL3000A o similar, per a la comunicació de l'inversor amb el sistema de monitoratge. Amb protocol de comunicacions Modbus TCP | 786.93 | 1 | 786.93
Codi | U.A. | Definició | Preu | Quantitat | €
A012H000 | h | Oficial 1a electricista | 29.57 | 0.2 | 5.914
A013H000 | h | Ajudant electricista | 25.36 | 0.2 | 5.072
BG51XXX4 | u | HUAWEI SmartLogger SL3000A o similar, per a la comunicació de l'inversor amb el sistema de monitoratge. Amb protocol de comunicacions Modbus TCP | 775.78 | 1 | 775.78
A%AUX001 | % | Despeses auxiliars sobre la mà d'obra. | 10.986 | 0.015 | 0.16479
EP7EXXX2 | u | Subministrament i muntatge de router 4G per a carril DIN | 226.69 | 1 | 226.69
Codi | U.A. | Definició | Preu | Quantitat | €
A012H000 | h | Oficial 1a electricista | 29.57 | 1 | 29.57
A013H000 | h | Ajudant electricista | 25.36 | 0.5 | 12.68
BP7EXXX2 | u | Router 4G per a carril DIN | 184 | 1 | 184
A%AUX001 | % | Despeses auxiliars sobre la mà d'obra | 29.57 | 0.015 | 0.44355
EG1B0462 | u | Armari de polièster de 500x400x200 mm, amb porta i finestreta, muntat superficialment | 263.16 | 1 | 263.16
Codi | U.A. | Definició | Preu | Quantitat | €
A012H000 | h | Oficial 1a electricista | 29.57 | 0.33 | 9.7581
A013H000 | h | Ajudant electricista | 25.36 | 0.33 | 8.3688
BG1B0460 | u | Armari de polièster de 500x400x200 mm, amb porta i finestreta | 239.8 | 1 | 239.8
BGW1B000 | u | Part proporcional d'accessoris per a armaris de polièster | 4.96 | 1 | 4.96
A%AUX001 | % | Despeses auxiliars sobre la mà d'obra | 18.1269 | 0.015 | 0.2719
KP43D471 | m | Subministrament i muntatge de Cable de xarxa de 4 parells, amb connectors RJ45, categoria 6 S/FTP, col·locat | 3.97 | 10 | 39.7
Codi | U.A. | Definició | Preu | Quantitat | €
A012M000 | h | Oficial 1a electricista | 29.57 | 0.03 | 0.8871
A013M000 | h | Ajudant electricista | 25.36 | 0.03 | 0.7608
BP43XXX1 | m | Cable de xarxa de 4 parells, amb connectors RJ45 categoria 6 S/FTP, fins a 1 m de llargària | 2.3 | 1 | 2.3
A%AUX001 | % | Despeses auxiliars sobre la mà d'obra | 1.6479 | 0.015 | 0.024718
KG22H515 | m | Subministrament i muntatge de Tub flexible corrugat de plàstic sense halògens, de 16 mm de diàmetre nominal, aïllant i no propagador de la flama, de baixa emissió de fums i sense emissió de gasos tòxics ni corrosius, resistència a l'impacte de 2 J, resistència a compressió de 320 N i una rigidesa dielèctrica de 2000 V, muntat superficialment | 1.61 | 10 | 16.1
Codi | U.A. | Definició | Preu | Quantitat | €
A012M000 | h | Oficial 1a electricista | 29.57 | 0.016 | 0.47312
A013M000 | h | Ajudant electricista | 25.36 | 0.02 | 0.5072
BG22H510 | m | Tub flexible corrugat de plàstic sense halògens, de 16 mm de diàmetre nominal, aïllant i no propagador de la flama, de baixa emissió de fums i sense emissió de gasos tòxics ni corrosius, resistència a l'impacte de 2 J, resistència a compressió de 320 N i una rigidesa dielèctrica de 2000 V | 0.6 | 1.02 | 0.612
A%AUX001 | % | Despeses auxiliars sobre la mà d'obra | 0.98032 | 0.015 | 0.014705
TOTAL PRESSUPOST CAPÍTOL 04. MONITORATGE I TELEGESTIÓ |  |  |  |  | 1332.58
TOTAL PRESSUPOST D’EXECUCIÓ MATERIAL |  |  |  |  | 93327.9095
BENEFICI INDUSTRIAL (13%) |  |  |  |  | 12132.63
DESPESES GENERALS (6%) |  |  |  |  | 5599.67
PRESSUPOST D'EXECUCIÓ PER CONTRACTE |  |  |  |  | 111060.2095
IVA (21%) |  |  |  |  | 23322.64
PRESSUPOST FINAL IVA INCLÒS |  |  |  |  | 134382.8495

## resumen
PRESSUPOST D'EXECUCIÓ PER CONTRACTE
CAPÍTOL 01. INSTAL·LACIÓ FOTOVOLTAICA | 83189.0995
CAPÍTOL 01.01 CAMP DE CAPTACIÓ | 54574.264
CAPÍTOL 01.02. CABLEJAT i CANALITZACIONS | 14314.72
CAPÍTOL 01.03. PROTECCIONS CORRENT CONTINU | 2037.15
CAPÍTOL 01.04. PROTECCIONS CORRENT ALTERN | 7123.78
CAPÍTOL 01.05. POSADA A TERRA | 1303.6355
CAPÍTOL 01.06. OBRA CIVIL | 3835.55
CAPÍTOL 02. SEGURETAT I SALUT | 5956.23
CAPÍTOL 03. LEGALITZACIÓ I DRETS D'EXTENSIÓ | 2850
CAPÍTOL 04. MONITORATGE | 1332.58
TOTAL PRESSUPOST D’EXECUCIÓ MATERIAL | 93327.9095
Despeses generals (13%) | 12132.63
Benefici industrial (6%) | 5599.67
SUBTOTAL | 111060.2095
IVA (21%) | 23322.644
PRESSUPOST D’EXECUCIÓ PER CONTRACTE | 134382.8534