## SENYLÀTICA ACCESSOS RPG
AMIDAMENTS SENYALÈTICA ACCESSOS COMISSARIA GIRONA
REGIÓ POLICIAL DE GIRONA
Núm. Ordre | UT | Concepte | Amidament | Preu/ut | Preu part. ESTIMAT
nº | Unitat | Descripció | Ubicació | Amidament | Import
Fonamentació, instal·lacions i reparacions |  |  |  |  | 24900
02.01 | PA | Reparació del paviment existent si hi hagués algún desperfecte o el cas de canvi d'ubicació de la bandera | 380 | 45 | 17100
02.03 | m2 | Rasa a mínim 60cm per passar un tub corruga de polietilè de 40mm per passar fil elèctric de 1,5mm². Instal·lació del fil anirà del quadre elèctric a la posició de la bandera, al circuit hi haurà també un magnetotèrmic i un diferencial de 10A. | 200 | 30 | 6000
02.04 |  | Fonamentació | 3 | 600 | 1800
Banderes |  |  |  |  | 127400
01.02 | m2 | Tall i retirada de la bandera existent fins a abocador autoritzat | 11 | 1500 | 16500
02.04 | Ut | Subministrament de màstil bandera format per tub d'acer inox prepolit AISI 316 d-150mm, i de 4700mm d'alçada. Amb banderola superior de 700 x 2000mm fabricada en alumini conformat en volum, pintat. A 2 cares, frontals en alumini menys cos inferior en policarbonat curvat retolats amb adhesiu transl.lúcid a 1 color de gamma. Il.luminació interior amb leds blancs d'alta lluminositat i fonts d'alimentació. Inclosos transport i mitjans auxiliars per a la seva col·locació. | 10 | 9700 | 97000
02.05 | Ut | Subministrament de màstil bandera doble format per tub d'acer inox prepolit AISI 316 d-150mm, i de 4700mm d'alçada. Amb banderola superior de 700 x 2000mm fabricada en alumini conformat en volum, pintat. A 2 cares, frontals en alumini menys cos inferior en policarbonat curvat retolats amb adhesiu transl.lúcid a 1 color de gamma. Il.luminació interior amb leds blancs d'alta lluminositat i fonts d'alimentació. Inclosos transport i mitjans auxiliars per a la seva col·locació. | 1 | 13900 | 13900
Element Identificador adossat porta accés |  |  |  |  | 1860
01.03 | m2 | Retirada de l'element identificador existents fins a abocador autoritzat | 2 | 260 | 520
02.06 | Ut | Subministrament i instal·lació d’ una placa de 600x600mm formada per: P Indicador en planxa d’acer esmaltat al foc a 850ºC o alumini oxilacat, retolació mitjançant serigrafia amb tintes de dos components amb quatre plegaments a 90º de 20mm SMP Marc format de perfils angulars de 20x20x2mm d’acer laminat en fred i galvanitzats. El marc se subjecta al parament vertical amb cargols de cabota plana, tacs de PVC i volanderes separadors d’acer. L’indicador P se subjecta al marc SMP amb cargols sisavats i volanderes de tefló. | 2 | 670 | 1340
PEM |  |  |  |  | 154160
Despeses Generals (13%) |  |  |  |  | 20040.8
Benefici Industrial (6 %) |  |  |  |  | 9249.6
Pressupost de licitació (IVA exclòs) |  |  |  |  | 183450.4
IVA (21 %) |  |  |  |  | 38524.584
Pressupost de licitació (IVA inclòs) |  |  |  |  | 221974.984

## Resum
RESUM | Tipus BANDERA |  |  |  | Tipus RÈTOL |  |  |  |  | Implicacions
EMPLAÇAMENT | Bandera |  |  |  | Façana |  |  |  | Comarca
Comissaria Vista Alegre | 0 | nou |  |  | 0 | No tocar |  |  | Gironès | Substitució de la placa de la façana on està situat l'element tipus bandera. EIA s'hauria de portar un punt de llum.
ART Girona | 1 | substitució | Paviment de panot |  | 0 | substituïr |  |  | Gironès
Blanes | 1 | no n'hi ha |  |  | 1 | reubicar / nova instal en façana |  |  | La Selva
Lloret de mar | 1 | substitució |  |  | 0 | reubicar |  |  | La Selva
La Bisbal d'Empordà | 1 | substitució |  |  | 0 | substituir |  |  | Baix Empordà
Olot | 1 | substitució |  |  | 0 | reubicar |  |  | Garrotxa
Ripoll | 1 | substitució |  |  | 0 | reubicar |  |  | Ripollès
Roses | 1 | substitució |  |  | 0 | substituir |  |  | Alt Empordà
L'escala | 0 | substitució | doble | amb Policia Local | 0 | substituir |  |  | Alt Empordà
Sant Feliu de Guíxols | 1 | no n'hi ha |  |  | 0 | substituir |  |  | Baix Empordà
Santa Coloma de Farners | 1 | substitució |  |  | 0 | reubicar? |  |  | La Selva
Figueres | 1 | substitució |  |  | 1 | reubicar / nova instal en façana |  |  | Alt Empordà
TOTAL | 10 |  | 4500 | 45000 | 2 |  | 750 | 1500 | 53500
L'escala amb policia local | 1 |  | 7000 | 52000
Lot 1
Comissaria Vista Alegre | 1 | nou |  |  | 1 | reubicar |  |  | Gironès
ART Girona | 1 | substitució | Paviment de panot |  | 1 | substituïr |  |  | Gironès
Lot 2
Blanes | 1 | no n'hi ha |  |  | 1 | reubicar / nova instal en façana |  |  | La Selva
Lloret de mar | 1 | substitució |  |  | 1 | substituir |  |  | La Selva
Santa Coloma de Farners | 1 | substitució |  |  | 1 | reubicar? |  |  | La Selva
Lot 3
La Bisbal d'Empordà | 1 | substitució |  |  | 1 | substituir |  |  | Baix Empordà
Palafrugell | 1 | substitució |  |  | 1 | substituir |  |  | Baix Empordà
Sant Feliu de Guíxols | 1 | no n'hi ha |  |  | 1 | substituir |  |  | Baix Empordà
Lot 4
Roses | 1 | substitució |  |  | 1 | substituir |  |  | Alt Empordà
L'escala | 1 | substitució |  | amb Policia Local | 1 | substituir | Policia Local? |  | Alt Empordà
Figueres | 1 | substitució |  |  | 1 | reubicar / nova instal en façana |  |  | Alt Empordà
Lot 5
Olot | 1 | substitució |  |  | 1 | reubicar? |  |  | Garrotxa
Ripoll | 1 | substitució |  |  | 1 | reubicar? |  |  | Ripollès

## Càlcul pressupost
PRESSUPOST D'EXECUCIÓ MATERIAL PER CAPITOLS
Àmbit d'actuació | Import
Obra
Fonamentació, instal·lacions i reparacions | 24900
Subministrament
Banderes | 127400
Element Identificador adossat porta accés | 1860
PEM | 154160
PRESSUPOST DE LICITACIÓ IVA EXCLÒS
PEM | 154160
Despeses Generals (13%) | 20040.8
Benefici Industrial (6 %) | 9249.6
Pressupost de licitació (IVA exclòs) | 183450.4
PRESSUPOST DE LICITACIÓ IVA INCLÒS
Pressupost de licitació (IVA exclòs) | 183450.4
IVA (21 %) | 38524.584
Pressupost de licitació (IVA inclòs) | 221974.984
VALOR ESTIMAT DEL CONTRACTE
Pressupost de licitació (IVA exclòs) | 183450.4
Modificaió (20%) | 36690.08
VEC | 220140.48