## T-PRES
|  |  |  | MURO BADALONA | MURO BADALONA | MURO BADALONA | MURO BADALONA
PRESSUPOST
[5 empty] | Preu | Amidament | Import
|  | Obra | 01 | Pressupost00
|  | Capítol | 00 | MOVIMENTS DE TERRA
01.00 | 1 | E222142A | m3 | Excavació de rasa i pou de fins a 2 m de fondària, en terreny compacte (SPT 20-50), realitzada amb retroexcavadora i càrrega mecànica sobre camió | 7.64 | 98.2
01.00 | 2 | E225277A | m3 | Terraplenat i piconatge en rases i pous amb terres adequades, en tongades de fins a 25 cm, amb una compactació del 90% del PM | 18.97 | 97
01.00 | 3 | E2R35037 | m3 | Transport de terres a instal·lació autoritzada de gestió de residus, amb camió de 7 t i temps d'espera per a la càrrega amb mitjans mecànics, amb un recorregut de més de 5 i fins a 10 km. S'inclou totes les taxes de gestió de residus. | 5.87 | 1.56
TOTAL
|  | Obra | 01 | Pressupost00
|  | Capítol | 01 | ACTUACIÓNS PREVIES
01.01 | 1 | P214P-E7KE | m3 | Enderroc de mur de contenció de formigó armat, a mà i amb compressor i càrrega manual i mecànica de runa sobre camió | 250.09 | 16.824
01.01 | 2 | P214P-E7JU | m3 | Enderroc de fonament corregut de formigó armat, a mà i amb compressor i càrrega manual i mecànica de runa sobre camió | 263.92 | 16.824
01.01 | 3 | P2143-4RR0 | m | Enderroc d'esglaó d'obra, amb compressor i càrrega manual de runa sobre camió o contenidor | 7.32 | 2.6
01.01 | 4 | P2143-4RQT | m2 | Enderroc de solera de formigó lleugerament armat, de fins a 15 cm de gruix, amb compressor i càrrega manual de runa sobre camió o contenidor | 15.46 | 52
01.01 | 5 | P214S-73G5 | m | Enderroc de reixat metàl·lic de fins a 2 m d'alçària, com a màxim, i enderroc de daus de formigó, a mà i amb compressor i càrrega manual i mecànica de runa sobre camió o contenidor | 5.76 | 42.06
TOTAL
|  | Obra | 01 | Pressupost00
|  | Capítol | 02 | FONAMENTS
01.02 | 1 | P329-HY5D | m2 | Mur de contenció amb bloc prefabricat de formigó, de dimensions 40x20x15 cm. Inclou congreny prefabricat. | 619.05 | 90.12
01.02 | 2 | E32529H4 | m3 | Formigó per a murs de contenció de 6 m d'alçària com a màxim, HA-30/B/20/IIa+Qa de consistència tova i grandària màxima del granulat 20 mm i abocat amb bomba, Inclou formació de juntes necessaries per al correcte comportament del mur i tots els mitjans auxiliars necessaris per a la seva execució. | 123.65 | 67.296
01.02 | 3 | E32B300Q | kg | Armadura per a murs de contenció AP500 S, d'una alçària màxima de 6 m, d'acer en barres corrugades B500S de límit elàstic >= 500 N/mm2 | 1.71 | 1351.8
01.02 | 4 | P314-JCME | m3 | Formigonament de rases i pous de fonaments, amb formigó reciclat HRA-25/B/20/IIa de consistència tova, grandària màxima del granulat 20 mm, amb >= 275 kg/m3 de ciment, apte per a classe d'exposició IIa, amb un <= 20 de material gruixut reciclat, abocat amb bomba | 110.43 | 17.784
01.02 | 5 | P310-D51K | kg | Armadura de rases i pous AP500 S d'acer en barres corrugades B500S de límit elàstic >= 500 N/mm2 | 2 | 1155.96
01.02 | 6 | F3Z112N1 | m2 | Capa de neteja i anivellament de 10 cm de gruix de formigó HL-150/P/10 de consistència plàstica i grandària màxima del granulat 10 mm, abocat des de camió | 13.93 | 44.46
TOTAL
|  | Obra | 01 | Pressupost00
|  | Capítol | 03 | SOLERA
01.03 | 1 | E4ZW1P40 | u | Ancoratge amb barra corrugada B500S de diàmetre 20mm fixada amb resina epoxi a mur existent encastat 20cm i amb longitud total de 40cm més 10cm de pota. Inclou tots els mitjans auxiliars, meterials i eines necessaries per a la seva col·locació. | 12.78 | 100
01.03 | 2 | P93N-3GC7 | m2 | Solera de formigó lleuger elaborat a l'obra d'argila expandida 20 a 25 N/mm2 de resistència a la compressió, de densitat 1400 a 1600 kg/m3, de 15 cm de gruix | 33.69 | 52
01.03 | 3 | P924-DX78 | m2 | Subbase de 15 cm de gruix de grava de pedrera de pedra granítica, de 50 a 70 mm, amb estesa i piconatge del material | 10.86 | 52
TOTAL
|  | Obra | 01 | Pressupost00
|  | Capítol | 04 | LLOSA RAMPA
01.04 | 1 | P45C2-9L1X | m3 | Formigonament de lloses inclinades amb formigó reciclat HRA-25/B/20/IIa de consistència tova, grandària màxima del granulat 20 mm, amb >= 275 kg/m3 de ciment, apte per a classe d'exposició IIa, amb un <= 20 de material gruixut reciclat, abocat amb bomba | 104.2 | 6.4
01.04 | 2 | P4B8-D6QK | kg | Armadura per a lloses d'estructura AP500 S d'acer en barres corrugades B500S de límit elàstic >= 500 N/mm2 | 2.26 | 600
01.04 | 3 | P4DC-3UXZ | m2 | Muntatge i desmuntatge d'encofrat per a lloses, a una alçària <= 3 m, amb tauler de fusta de pi | 40.67 | 30
01.04 | 4 | P9GD-DMER | m3 | Formigó lleuger HLE-25/B/10/IIa, de densitat màxima de 500 kg/m3, grandària màxima del granulat 10 mm, amb >= 275 kg/m3 de ciment, apte per a classe d'exposició IIa, abocat mitjançant bombeig, estesa i vibratge amb regle vibratori, estriat longitudinal i junts tallats en fresc | 107.21 | 0.7
TOTAL
|  | Obra | 01 | Pressupost00
|  | Capítol | 05 | SANEJAMENT I IMPERMEABILITZACIÓNS
01.05 | 1 | PD5H-61UE | m | Drenatge exterior de mur de contenció d'alçària <= 3 m, amb excavació de rasa fins a 1 m d'amplària, llit de formigó de 10 cm de gruix, per a recolzament de tub de PVC per a drenatges ranurat de diàmetre 160 mm, impermeabilització amb barrera de vapor/estanqueïtat d'una làmina bituminosa autoadherida LBA(SBS)-20-FV, capa drenant de làmina de polietilè amb nòduls, capa filtrant amb geotèxtil, reblert de la rasa amb graves per a drenatge, i càrrega de terres. D1+D3 segons CTE/DB-HS 2006 | 387.05 | 50.5
01.05 | 2 | P791-8A6Z | m2 | Impermeabilització exterior de mur de contenció de <= 3 m d'alçària amb emulsió bituminosa, capa drenant amb làmina de drenatge nodular de polietilè d'alta densitat i capa filtrant amb un geotèxtil, fixada mecànicament. I2+D1 segons CTE/DB-HS 2006 | 18.94 | 42.06
TOTAL
|  | Obra | 01 | Pressupost00
|  | Capítol | 06 | ACABATS
01.06 | 1 | E898DFM0 | m2 | Pintat de parament vertical exterior, amb pintura al silicat amb acabat llis, i pigments, amb una capa de fons d'imprimació neutralitzadora, una d'imprimació fixadora i dues d'acabat | 15.62 | 84.12
TOTAL
|  | Obra | 01 | Pressupost00
|  | Capítol | 07 | SERRALLERIA
01.07 | 1 | PB34-61U4 | m2 | Reixa de malla plegada de 1.50m d'alçada amb travessers i brèndoles cada 2m aproximadament, ancorada amb xapa d'ancoratge 150x150x6mm amb 4M10 tacs quimics acer 8.8 fixats amb resina epoxi, elaborat a l'obra i amb acabat pintat amb 2 capes d'emprimació antioxidant i 2 amb pintura metàl·lica anticorrosiva. Inclou tots els mitajs auxiliars necessaris per a la seva fabricació i col·locació. | 145.33 | 84.12
01.07 | 2 | PB11-DJ0C | m | Barana d'acer inoxidable austenític amb molibdè de designació 1.4401 (AISI 316), amb passamà, travesser inferior, muntants cada 100 cm i brèndoles cada 10 cm, de 100 cm d'alçària, definits en la documentació gràfica del projecte. Inclou xapa d'ancoratge 150x150x6mm amb 4M10 tacs quimics acer 8.8 fixats amb resina epoxi. Inclou tots els mitajs auxiliars necessaris per a la seva fabricació i col·locació. | 260.41 | 11.75
01.07 | 3 | PAA0-H9EI | u | Porta de perfils d'acer inoxidable, amb bastiment i una fulla batents , amb perfil d'acer inoxidable AISI 316 amb acabat sorrejat, per a un buit d'obra de 300x250 cm, col·locada amb fixacions mecàniques | 3425.23 | 1
TOTAL
|  | Obra | 01 | Pressupost00
|  | Capítol | 08 | AJUDES
01.08 | 1 | LY0Z2000 | h | Ajudes varies de paleteria | 32.45 | 20
TOTAL
|  | Obra | 01 | Pressupost00
|  | Capítol | 09 | FINAL D'OBRA
01.09 | 1 | HQUZM000 | h | Neteja final obra | 32.29 | 12
TOTAL
|  | Obra | 01 | Pressupost00
|  | Capítol | 10 | DOCUMENTACIÓ AS-BUILT
01.10 | 1 | DPASBUILT | u | Redacció i entrega de documentació As-Built | 300 | 1
TOTAL
|  | Obra | 01 | Pressupost00
|  | Capítol | 11 | CONTROL DE QUALITAT
01.11 | 1 | DPCONTC | u | Conjunt de proves i assajos, realitzats per un laboratori acreditat a l'àrea tècnica corresponent, necessaris per al compliment de la normativa vigent. El preu inclou el lloguer, construcció o adaptació de locals per a aquesta fi, el manteniment en condicions segures durant tot el període de temps que es requereixi i la demolició o retirada final. | 300 | 1
TOTAL
|  | Obra | 01 | Pressupost00
|  | Capítol | 12 | SEGURETAT I SALUT
01.12 | 1 | CEPISSS | u | Conjunt d'equips de protecció individual, necessaris per al compliment de la normativa vigent en matèria de Seguretat i Salut en el Treball. | 900 | 1
TOTAL
IMPORT TOTAL DEL PRESSUPOST :

## T-APU
MURO BADALONA | MURO BADALONA | MURO BADALONA | MURO BADALONA | MURO BADALONA | MURO BADALONA | MURO BADALONA | MURO BADALONA | MURO BADALONA | MURO BADALONA | MURO BADALONA
Justificació d'elements | Justificació d'elements | Justificació d'elements | Justificació d'elements | Justificació d'elements | Justificació d'elements | Justificació d'elements | Justificació d'elements | Justificació d'elements | Justificació d'elements | Justificació d'elements
Nº | Codi | U.A. | Descripció | [6 empty] | Preu | Descripció curta
Element compost
| B065-CVY2 | m3 | Formigó lleuger d'argila expandida, 20 a 25 N/mm2 de resistència a la compressió, de densitat 1400 a 1600 kg/m3, elaborat a l'obra amb formigonera de 165 l |  |  |  | Rend.: | 1 |  |  | Formigó lleug.arg.exp.20 a 25N/mm2 1400 a 1600kg/m3,formigonera 165l
Mà d'obra
| A0E-000A | h | Manobre especialista | 1 | /R | x | 31.15 | =
Subtotal mà d'obra
Maquinària
| C176-00FX | h | Formigonera de 165 l | 0.7 | /R | x | 1.6 | =
Subtotal maquinària
Material
| B055-0685 | t | Ciment pòrtland amb escòria CEM II/B-S 42,5 N segons UNE-EN 197-1, en sacs | 0.375 |  | x | 111.1 | =
| B030-05PJ | m3 | Argila expandida de granulometria 3 a 8 mm i densitat 550 kg/m3, en sacs | 0.7 |  | x | 92.9 | =
| B03L-05MQ | t | Sorra de pedrera de pedra calcària per a formigons | 0.74 |  | x | 15.06 | =
| B011-05ME | m3 | Aigua | 0.3 |  | x | 1.33 | =
Subtotal material
Cost directe
|  |  | Despeses auxiliars |  |  |  | 1 | %
Total
| B07F-0LT5 | m3 | Morter de ciment pòrtland amb filler calcari CEM II/B-L i sorra, amb 380 kg/m3 de ciment, amb una proporció en volum 1:4 i 10 N/mm2 de resistència a compressió, elaborat a l'obra |  |  |  | Rend.: | 1 |  |  | Morter ciment pòrtland+fill.calc. CEM II/B-L,sorra,380kg/m3 ciment,1:4,10N/mm2,elab.a obra,
Mà d'obra
| A0E-000A | h | Manobre especialista | 1 | /R | x | 31.15 | =
Subtotal mà d'obra
Maquinària
| C176-00FX | h | Formigonera de 165 l | 0.7 | /R | x | 1.6 | =
Subtotal maquinària
Material
| B055-067M | t | Ciment pòrtland amb filler calcari CEM II/B-L 32,5 R segons UNE-EN 197-1, en sacs | 0.38 |  | x | 107.44 | =
| B011-05ME | m3 | Aigua | 0.2 |  | x | 1.33 | =
| B03L-05N7 | t | Sorra de pedrera per a morters | 1.52 |  | x | 16.15 | =
Subtotal material
Cost directe
|  |  | Despeses auxiliars |  |  |  | 1 | %
Total
| B0B6-107E | kg | Acer en barres corrugades elaborat a l'obra i manipulat a taller B500S, de límit elàstic >= 500 N/mm2 |  |  |  | Rend.: | 1 |  |  | Acer b/corrug.obra man.taller B500S
Mà d'obra
| A01-FEP0 | h | Ajudant ferrallista | 0.005 | /R | x | 27.95 | =
| A0F-000I | h | Oficial 1a ferrallista | 0.005 | /R | x | 29.25 | =
Subtotal mà d'obra
Material
| B0AM-078F | kg | Filferro recuit de diàmetre 1,3 mm | 0.0102 |  | x | 1.21 | =
| B0B7-106Q | kg | Acer en barres corrugades B500S de límit elàstic >= 500 N/mm2 | 1.05 |  | x | 1.14 | =
Subtotal material
Cost directe
|  |  | Despeses auxiliars |  |  |  | 1 | %
Total
| D0B2A100 | kg | Acer en barres corrugades elaborat a l'obra i manipulat a taller B500S, de límit elàstic >= 500 N/mm2 |  |  |  | Rend.: | 1 |  |  | Acer b/corrug.obra man.taller B500S
Mà d'obra
| A0134000 | h | Ajudant ferrallista | 0.005 | /R | x | 27.95 | =
| A0124000 | h | Oficial 1a ferrallista | 0.005 | /R | x | 29.25 | =
Subtotal mà d'obra
Material
| B0B2A000 | kg | Acer en barres corrugades B500S de límit elàstic >= 500 N/mm2 | 1.05 |  | x | 0.65 | =
| B0A14200 | kg | Filferro recuit de diàmetre 1,3 mm | 0.0102 |  | x | 1.22 | =
Subtotal material
Cost directe
|  |  | Despeses auxiliars |  |  |  | 1 | %
Total
Partida d'obra
| DPASBUILT | u | Redacció i entrega de documentació As-Built |  |  |  | Rend.: | 1 |  | 300 | Documentació As-Built
| E222122A | m3 | Excavació de rasa i pou de fins a 2 m de fondària, en terreny fluix (SPT <20), realitzada amb retroexcavadora i càrrega mecànica sobre camió |  |  |  | Rend.: | 1 |  |  | Excav.rasa/pou,h<=2m,terreny fluix(SPT <20),retro.,+càrr.mec.s/camió
Maquinària
| C1313330 | h | Retroexcavadora sobre pneumàtics de 8 a 10 t | 0.123 | /R | x | 50.9 | =
Subtotal maquinària
Cost directe
|  |  | Despeses indirectes |  |  |  | 5 | %
Total
| E31524H4 | m3 | Formigó per a rases i pous de fonaments, HA-30/B/20/IIa+Qa, de consistència tova i grandària màxima del granulat 20 mm, abocat amb bomba |  |  |  | Rend.: | 1 |  |  | Formigó rasa/pou fonament,HA-30/B/20/IIa+Qa,bomba
Mà d'obra
| A0140000 | h | Manobre | 0.3 | /R | x | 30.45 | =
Subtotal mà d'obra
Maquinària
| C1701100 | h | Camió amb bomba de formigonar | 0.1 | /R | x | 155.18 | =
Subtotal maquinària
Material
| B065E81B | m3 | Formigó HA-30/B/20/IIa+Qa de consistència tova, grandària màxima del granulat 20 mm, amb >= 325 kg/m3 de ciment, apte per a classe d'exposició IIa+Qa | 1.1 |  | x | 83.8 | =
Subtotal material
|  |  | Despeses auxiliars |  |  |  | 1.5 | %
Cost directe
|  |  | Despeses indirectes |  |  |  | 5 | %
Total
| E31B3000 | kg | Armadura de rases i pous AP500 S d'acer en barres corrugades B500S de límit elàstic >= 500 N/mm2 |  |  |  | Rend.: | 1 |  |  | Arm.rases i pous AP500S barres corrug.
Mà d'obra
| A0124000 | h | Oficial 1a ferrallista | 0.006 | /R | x | 29.25 | =
| A0134000 | h | Ajudant ferrallista | 0.008 | /R | x | 27.95 | =
Subtotal mà d'obra
Material
| B0A14200 | kg | Filferro recuit de diàmetre 1,3 mm | 0.0051 |  | x | 1.22 | =
Subtotal material
Element compost
| D0B2A100 | kg | Acer en barres corrugades elaborat a l'obra i manipulat a taller B500S, de límit elàstic >= 500 N/mm2 | 1 |  | x | 0.9838 | =
Subtotal element compost
|  |  | Despeses auxiliars |  |  |  | 1.5 | %
Cost directe
|  |  | Despeses indirectes |  |  |  | 5 | %
Total
| E32D3106 | m2 | Muntatge i desmuntatge d'una cara d'encofrat amb plafó metàl·lic de 100x50 cm, per a murs de contenció de base rectilínia encofrats a una cara, d'una alçària <= 6 m |  |  |  | Rend.: | 1 |  |  | Muntatge+desm.1 cara encofrat,plafó met.100x50cm,p/mur conten.rectil.,1c.,h<=6m
Mà d'obra
| A0133000 | h | Ajudant encofrador | 0.61 | /R | x | 27.95 | =
| A0123000 | h | Oficial 1a encofrador | 0.55 | /R | x | 29.25 | =
Subtotal mà d'obra
Material
| B0DZP400 | u | Part proporcional d'elements auxiliars per a plafons metàl·lics, de 50x100 cm | 1 |  | x | 0.39 | =
| B0DZA000 | l | Desencofrant | 0.08 |  | x | 2.51 | =
| B0D81480 | m2 | Plafó metàl·lic de 50x100 cm per a 50 usos | 1.0506 |  | x | 1.18 | =
| B0D629A0 | cu | Puntal metàl·lic i telescòpic per a 5 m d'alçària i 150 usos | 0.0101 |  | x | 23.78 | =
| B0D625A0 | cu | Puntal metàl·lic i telescòpic per a 3 m d'alçària i 150 usos | 0.0101 |  | x | 9.91 | =
| B0D21030 | m | Tauló de fusta de pi per a 10 usos | 1.9998 |  | x | 0.34 | =
| B0A31000 | kg | Clau acer | 0.1007 |  | x | 1.36 | =
Subtotal material
|  |  | Despeses auxiliars |  |  |  | 2.5 | %
Cost directe
|  |  | Despeses indirectes |  |  |  | 5 | %
Total
| E33536H3 | m3 | Formigó per a recalçats a una fondària <= 3 m, HA-30/B/20/IIa+Qa, de consistència tova i grandària màxima del granulat 20 mm, abocat amb cubilot |  |  |  | Rend.: | 1 |  |  | Formigó, p/recalçat.<=3m,HA-30/B/20/IIa+Qa,cubilot
Mà d'obra
| A0122000 | h | Oficial 1a paleta | 0.24 | /R | x | 29.25 | =
| A0140000 | h | Manobre | 0.96 | /R | x | 30.45 | =
Subtotal mà d'obra
Material
| B065E81B | m3 | Formigó HA-30/B/20/IIa+Qa de consistència tova, grandària màxima del granulat 20 mm, amb >= 325 kg/m3 de ciment, apte per a classe d'exposició IIa+Qa | 1.1 |  | x | 83.8 | =
Subtotal material
|  |  | Despeses auxiliars |  |  |  | 2.5 | %
Cost directe
|  |  | Despeses indirectes |  |  |  | 5 | %
Total
| E33B3000 | kg | Armadura per a recalçats AP500 S d'acer en barres corrugades B500S de límit elàstic >= 500 N/mm2 |  |  |  | Rend.: | 1 |  |  | Arm.recalçats AP500S barres corrug.
Mà d'obra
| A0124000 | h | Oficial 1a ferrallista | 0.01 | /R | x | 29.25 | =
| A0134000 | h | Ajudant ferrallista | 0.012 | /R | x | 27.95 | =
Subtotal mà d'obra
Material
| B0A14200 | kg | Filferro recuit de diàmetre 1,3 mm | 0.0102 |  | x | 1.22 | =
Subtotal material
Element compost
| D0B2A100 | kg | Acer en barres corrugades elaborat a l'obra i manipulat a taller B500S, de límit elàstic >= 500 N/mm2 | 1 |  | x | 0.9838 | =
Subtotal element compost
|  |  | Despeses auxiliars |  |  |  | 2.5 | %
Cost directe
|  |  | Despeses indirectes |  |  |  | 5 | %
Total
| E4ZW1P70 | u | Ancoratge amb tac químic de diàmetre 16 mm amb cargol, volandera i femella |  |  |  | Rend.: | 1 |  |  | Ancoratge tac químic,D=16mm,carg./voland./fem.
Mà d'obra
| A0121000 | h | Oficial 1a | 0.15 | /R | x | 29.25 | =
| A0140000 | h | Manobre | 0.15 | /R | x | 30.45 | =
Subtotal mà d'obra
Material
| B0A63M00 | u | Tac químic de diàmetre 16 mm, amb cargol, volandera i femella | 1 |  | x | 7.08 | =
Subtotal material
|  |  | Despeses auxiliars |  |  |  | 1.5 | %
Cost directe
|  |  | Despeses indirectes |  |  |  | 5 | %
Total
| E4ZW1P105 | u | Ancoratge amb barra corrugada B500S de diàmetre 20mm fixada amb resina epoxi a sabata existent encastat 50cm i amb longitud total de 155cm. Inclou tots els mitjans auxiliars, meterials i eines necessaries per a la seva col·locació. |  |  |  | Rend.: | 1 |  |  | Ancoratge tac químic,D=20mm L=155cm
Mà d'obra
| A0140000 | h | Manobre | 0.15 | /R | x | 30.45 | =
| A0121000 | h | Oficial 1a | 0.15 | /R | x | 29.25 | =
Subtotal mà d'obra
Material
| B0B2A000 | kg | Acer en barres corrugades B500S de límit elàstic >= 500 N/mm2 | 15.29 |  | x | 0.65 | =
Subtotal material
Cost directe
|  |  | Despeses indirectes |  |  |  | 5 | %
Total
| E4ZW1P1U | u | Ancoratge amb barra corrugada B500S de diàmetre 20mm en forma de U, fixada amb resina epoxi a sabata existent encastat mínim 25cm i amb longitud total de 80+50+80cm. Inclou tots els mitjans auxiliars, meterials i eines necessaries per a la seva col·locació. |  |  |  | Rend.: | 1 |  |  | Ancoratge tac químic,D=20mm U=80+50+80m
Mà d'obra
| A0140000 | h | Manobre | 0.15 | /R | x | 30.45 | =
| A0121000 | h | Oficial 1a | 0.15 | /R | x | 29.25 | =
Subtotal mà d'obra
Material
| B0B2A000 | kg | Acer en barres corrugades B500S de límit elàstic >= 500 N/mm2 | 20.72 |  | x | 0.65 | =
Subtotal material
Cost directe
|  |  | Despeses indirectes |  |  |  | 5 | %
Total
| K45RA011 | m | Repicat puntual d'element estructural de formigó armat i sanejat de les armadures fins descobrir-les, amb mitjans manuals, càrrega manual de runa sobre contenidor |  |  |  | Rend.: | 1 |  |  | Repic.elem.estruc. form.arm.+desc.armadur.,mitj.manuals,càrrega man s/cont.
Mà d'obra
| A0140000 | h | Manobre | 0.05 | /R | x | 30.45 | =
Subtotal mà d'obra
|  |  | Despeses auxiliars |  |  |  | 2.5 | %
Cost directe
|  |  | Despeses indirectes |  |  |  | 5 | %
Total
| K45RE000 | m2 | Pont d'unió entre superficies de formigó amb adhesiu de resines epoxi sense dissolvents, de dos components |  |  |  | Rend.: | 1 |  |  | Pont unió form.,adh.res.epoxi s/dissolv.2comp
Mà d'obra
| A0121000 | h | Oficial 1a | 0.3 | /R | x | 29.25 | =
Subtotal mà d'obra
Material
| B0907100 | kg | Adhesiu de resines epoxi sense dissolvents, de dos components, per a ús estructural | 0.8 |  | x | 12.96 | =
Subtotal material
|  |  | Despeses auxiliars |  |  |  | 2.5 | %
Cost directe
|  |  | Despeses indirectes |  |  |  | 5 | %
Total
| K45RU500 | m2 | Neteja de superficies de formigó amb raig de sorra de silice de granulomètria 1-2 mm |  |  |  | Rend.: | 1 |  |  | Neteja de superficies de formigó amb raig de sorra de silice
Mà d'obra
| A0121000 | h | Oficial 1a | 0.09 | /R | x | 29.25 | =
| A0140000 | h | Manobre | 0.09 | /R | x | 30.45 | =
Subtotal mà d'obra
Maquinària
| CZ171000 | h | Equip de raig de sorra | 0.09 | /R | x | 4 | =
| CZ121410 | h | Compressor portàtil entre 7 i 10 m3/min de cabal i 8 bar de pressió | 0.09 | /R | x | 15.52 | =
Subtotal maquinària
Material
| B0314500 | t | Sorra de sílice de 0 a 3,5 mm | 0.003 |  | x | 163.7 | =
Subtotal material
|  |  | Despeses auxiliars |  |  |  | 2.5 | %
Cost directe
|  |  | Despeses indirectes |  |  |  | 5 | %
Total
| KY311620 | u | Formació de passamurs amb tub de PVC de diàmetre 90 mm i d'1 m de llargària, com a màxim |  |  |  | Rend.: | 1 |  |  | Passamurs PVC D=90mm,long.<=1m
Mà d'obra
| A0122000 | h | Oficial 1a paleta | 0.1 | /R | x | 29.25 | =
Subtotal mà d'obra
Material
| BD13162B | m | Tub de PVC-U de paret massissa, àrea d'aplicació B segons norma UNE-EN 1329-1, de DN 90 mm i de llargària 1 m, per a encolar | 1 |  | x | 5.28 | =
Subtotal material
|  |  | Despeses auxiliars |  |  |  | 1.5 | %
Cost directe
|  |  | Despeses indirectes |  |  |  | 5 | %
Total
| P221B-EL9I | m3 | Excavació de rasa i pou de fins a 2 m de fondària, en terreny compacte (SPT 20-50), realitzada amb minicarregadora amb accessori retroexcavador i càrrega mecànica sobre camió |  |  |  | Rend.: | 1 |  |  | Excav.rasa/pou,hfins a 2m,terreny compact.(SPT 20-50),minicarregadora+retro.,+càrr.mec.s/camió
Maquinària
| C133-00EQ | h | Minicarregadora sobre pneumàtics de 2 a 5.9 t, amb accessori retroexcavador de 40 a 60 cm d'amplària | 0.195 | /R | x | 43.88 | =
Subtotal maquinària
Cost directe
|  |  | Despeses indirectes |  |  |  | 5 | %
Total
| P2253-547B | m3 | Reblert de rasa o pou amb graves per a drenatge de pedra calcària, en tongades de 25 cm com a màxim |  |  |  | Rend.: | 1 |  |  | Reblert rasa/pou grava drenatge pedra calc.,<=25cm
Mà d'obra
| A0D-0007 | h | Manobre | 0.025 | /R | x | 30.45 | =
Subtotal mà d'obra
Maquinària
| C138-00KR | h | Pala carregadora sobre pneumàtics de 8 a 14 t | 0.016 | /R | x | 74.87 | =
Subtotal maquinària
Material
| B03J-0K8O | t | Grava de pedrera de pedra calcària, per a drens | 2.42 |  | x | 17.06 | =
Subtotal material
|  |  | Despeses auxiliars |  |  |  | 1.5 | %
Cost directe
|  |  | Despeses indirectes |  |  |  | 5 | %
Total
| P230-DAZ9 | m2 | Apuntalament i estrebada de rases i pous, fins a 1 m d'amplària, amb fusta, per a una protecció del 20% |  |  |  | Rend.: | 1 |  |  | Apuntalament+estreb.rasa/pou,ampl.fins a 1m,fusta,20% prot.
Mà d'obra
| A01-FEOZ | h | Ajudant encofrador | 0.4 | /R | x | 27.95 | =
| A0F-000F | h | Oficial 1a encofrador | 0.4 | /R | x | 29.25 | =
Subtotal mà d'obra
Material
| B0AK-07AS | kg | Clau acer | 0.05 |  | x | 1.23 | =
| B062-07PF | m3 | Puntal rodó de fusta de 7 a 9 cm de diàmetre i de 2 a 2.5 m d'alçària, per a 3 usos | 0.0021 |  | x | 82.56 | =
| B0D21-07OY | m | Tauló de fusta de pi per a 10 usos | 2.2 |  | x | 0.38 | =
Subtotal material
|  |  | Despeses auxiliars |  |  |  | 2.5 | %
Cost directe
|  |  | Despeses indirectes |  |  |  | 5 | %
Total
| P2RR-WLVO | u | Subministrament de saca de polipropilè blanc contenidor, volum de càrrega aproximadament de 17 m3, mides de 620x240x115 cm amb tapa superior i lligams, amb senyalització normalitzada de presència d'amiant, inclòs preparació, empaquetat i precintat de la saca per la retirada d'obra |  |  |  | Rend.: | 1 |  |  | Subministr.d/emablatge per a element contaminat amb amiant i glovebags+prepar.+precint.
Mà d'obra
| A0D-W61I | h | Manobre per a treballs penosos, tòxics o perillosos i alçada | 0.25 | /R | x | 27.8 | =
Subtotal mà d'obra
Material
| B2RR-WLS8 | u | Saca de polipropilè blanc contenidor, volum de càrrega aproximadament de 17 m3, mides de 620x240x115 cm amb tapa superior i lligams, amb senyalització normalitzada de presència d'amiant | 1 |  | x | 97.32 | =
Subtotal material
|  |  | Despeses auxiliars |  |  |  | 1.5 | %
Cost directe
|  |  | Despeses indirectes |  |  |  | 5 | %
Total
| P313-F3QI | m3 | De rases i pous de fonaments, amb formigó autocompactant HAF - 25 / B / 12 / IIa, grandària màxima del granulat 16 mm, amb >= 275 kg/m3 de ciment, additiu superplastificant, apte per a classe d'exposició IIa, amb addició de fibres d'acer, abocat amb bomba |  |  |  | Rend.: | 1 |  |  | Form.rases/pous fonam.,formigó autocompactant HAF-25 / B / 20 / IIa,>= 275kg/m3 ciment,+superplast.
Mà d'obra
| A0D-0007 | h | Manobre | 0.32 | /R | x | 30.45 | =
Subtotal mà d'obra
Maquinària
| C172-003J | h | Camió amb bomba de formigonar | 0.15 | /R | x | 141.1 | =
Subtotal maquinària
Material
| B061-2BFN | m3 | Formigó autocompactant HAF - 25 / AC / 16 / IIa, grandària màxima del granulat 16 mm, amb >= 275 kg/m3 de ciment, additiu superplastificant, apte per a classe d'exposició IIa, amb addició de fibres d'acer | 1.1 |  | x | 85.21 | =
Subtotal material
|  |  | Despeses auxiliars |  |  |  | 1.5 | %
Cost directe
|  |  | Despeses indirectes |  |  |  | 5 | %
Total
| P327-H7QO | m2 | Mur de terra armada amb bloc col·locat amb malla i ancoratge d'acer galvanitzat entre peces |  |  |  | Rend.: | 1 |  |  | Mur terra armada amb bloc,malla,ancoratge galv.
Mà d'obra
| A0D-0007 | h | Manobre | 0.3 | /R | x | 30.45 | =
| A0F-000T | h | Oficial 1a paleta | 0.5 | /R | x | 29.25 | =
Subtotal mà d'obra
Material
| B351-H6DY | m2 | Bloc per a mur de terra armada | 1 |  | x | 38.75 | =
| B7B1-H4VF | m2 | Georred per a formació de mur de terra armada | 4 |  | x | 5.76 | =
| B350-H6A3 | u | Ancoratges d'acer galvanitzat | 14 |  | x | 0.25 | =
Subtotal material
|  |  | Despeses auxiliars |  |  |  | 1.5 | %
Cost directe
|  |  | Despeses indirectes |  |  |  | 5 | %
Total
| P3Z3-D53Q | m2 | Capa de neteja i anivellament de 10 cm de gruix amb formigó de neteja, amb una dosificació de 150 kg/m3 de ciment, consistència plàstica i grandària màxima del granulat 20 mm, HL-150/P/20, abocat des de camió |  |  |  | Rend.: | 1 |  |  | Capa neteja+anivell. g=10cm, formigó neteja HL-150/P/20, camió
Mà d'obra
| A0F-000T | h | Oficial 1a paleta | 0.1 | /R | x | 29.25 | =
| A0D-0007 | h | Manobre | 0.2 | /R | x | 30.45 | =
Subtotal mà d'obra
Material
| B067-2A9W | m3 | Formigó de neteja, amb una dosificació de 150 kg/m3 de ciment, consistència plàstica i grandària màxima del granulat 20 mm, HL-150/P/20 | 0.1 |  | x | 62.1 | =
Subtotal material
|  |  | Despeses auxiliars |  |  |  | 1.5 | %
Cost directe
|  |  | Despeses indirectes |  |  |  | 5 | %
Total
| P783-8D35 | m2 | Impermeabilització de parament amb emulsió bituminosa per a impermeabilització tipus ED amb una dotació de <= 2 kg/m2 aplicada en dues capes |  |  |  | Rend.: | 1 |  |  | Imperm.parament,em.bitum.imperm. ED <= 2kg/m2,dues capes
Mà d'obra
| A0F-000D | h | Oficial 1a col·locador | 0.15 | /R | x | 29.25 | =
| A0D-0007 | h | Manobre | 0.15 | /R | x | 30.45 | =
Subtotal mà d'obra
Material
| B7Z0-13F3 | kg | Emulsió bituminosa, tipus ED | 2.2 |  | x | 0.75 | =
Subtotal material
|  |  | Despeses auxiliars |  |  |  | 1.5 | %
Cost directe
|  |  | Despeses indirectes |  |  |  | 5 | %
Total
| P7A0-9H39 | m2 | Barrera de vapor/estanquitat amb làmina autoadhesiva de betum modificat LBA (SBS) 20-FV amb armadura de feltre de fibra de vidre, col·locada sobre parament vertical |  |  |  | Rend.: | 1 |  |  | Barrera vapor/estanq. làmina autoadhesiva de betum modificat LBA (SBS) 20-FV amb armadura de feltre
Mà d'obra
| A0F-000D | h | Oficial 1a col·locador | 0.4158 | /R | x | 29.25 | =
| A01-FEP3 | h | Ajudant col·locador | 0.2079 | /R | x | 27.95 | =
Subtotal mà d'obra
Material
| B710-15T9 | m2 | Làmina autoadhesiva de betum modificat LBA (SBS) 20-FV amb armadura de feltre de fibra de vidre | 1.1 |  | x | 4 | =
Subtotal material
|  |  | Despeses auxiliars |  |  |  | 1.5 | %
Cost directe
|  |  | Despeses indirectes |  |  |  | 5 | %
Total
| P7B1-6Q6O | m2 | Geotèxtil format per feltre de polièster no teixit lligat mecànicament de 140 a 190 g/m2, col·locat sense adherir |  |  |  | Rend.: | 1 |  |  | Geotèxtil feltre polièst. no teix. lligat mecàn.,140 a 190g/m2,s/adh.
Mà d'obra
| A01-FEP3 | h | Ajudant col·locador | 0.02 | /R | x | 27.95 | =
| A0F-000D | h | Oficial 1a col·locador | 0.04 | /R | x | 29.25 | =
Subtotal mà d'obra
Material
| B7B1-0KQ0 | m2 | Geotèxtil format per feltre de polièster no teixit, lligat mecànicament de 140 a 190 g/m2 | 1.1 |  | x | 0.68 | =
Subtotal material
|  |  | Despeses auxiliars |  |  |  | 1.5 | %
Cost directe
|  |  | Despeses indirectes |  |  |  | 5 | %
Total
| P894-4V9D | m2 | Pintat de barana i reixa d'acer de barrots separats 12 cm, amb pintura de partícules metàl·liques, amb dues capes d'imprimació antioxidant i 2 d'acabat |  |  |  | Rend.: | 1 |  |  | Pintat barana/reixa acer barrots sep.12cm,pintura part.met.,2imprimació antioxidant+2acab.
Mà d'obra
| A0F-000V | h | Oficial 1a pintor | 0.52 | /R | x | 29.25 | =
| A01-FEP9 | h | Ajudant pintor | 0.05 | /R | x | 27.95 | =
Subtotal mà d'obra
Material
| B896-HYCS | kg | Pintura partícules metàl·liques | 0.3978 |  | x | 11.77 | =
| B8Z6-0P2D | kg | Imprimació antioxidant | 0.204 |  | x | 14.05 | =
Subtotal material
|  |  | Despeses auxiliars |  |  |  | 1.5 | %
Cost directe
|  |  | Despeses indirectes |  |  |  | 5 | %
Total
| PB33-609G | m2 | Reixa de perfils d'acer amb passamans, travessers i brèndoles cada 10 a 12 cm, ancorada amb morter de ciment 1:4 |  |  |  | Rend.: | 1 |  |  | Reixa perf.acer,passam.travess.brènd./10 a 12cm,morter de ciment 1:4
Mà d'obra
| A0F-000T | h | Oficial 1a paleta | 0.3 | /R | x | 29.25 | =
| A0D-0007 | h | Manobre | 0.4 | /R | x | 30.45 | =
Subtotal mà d'obra
Material
| BB33-16IC | m2 | Reixa de perfils d'acer amb passamans, travessers i brèndoles cada 10 a 12 cm | 1 |  | x | 67.58 | =
Subtotal material
Element compost
| B07F-0LT5 | m3 | Morter de ciment pòrtland amb filler calcari CEM II/B-L i sorra, amb 380 kg/m3 de ciment, amb una proporció en volum 1:4 i 10 N/mm2 de resistència a compressió, elaborat a l'obra | 0.0055 |  | x | 98.2227 | =
Subtotal element compost
|  |  | Despeses auxiliars |  |  |  | 2.5 | %
Cost directe
|  |  | Despeses indirectes |  |  |  | 5 | %
Total
| PD5J-43CZ | m2 | Làmina drenant nodular de polietilè d'alta densitat, amb un geotèxtil de polipropilè adherit en una de les seves cares, amb nòduls de 8 mm d'alçària aproximada i una resistència a la compressió aproximada de 150 kN/m2, fixada mecànicament sobre parament vertical |  |  |  | Rend.: | 1 |  |  | Làmina drenant nodular PEAD,un geotèxtilPP,h.nòd=8mm,,r.compr.=150kN/m2,fix.mec.,vert.
Mà d'obra
| A01-FEP3 | h | Ajudant col·locador | 0.033 | /R | x | 27.95 | =
| A0F-000D | h | Oficial 1a col·locador | 0.066 | /R | x | 29.25 | =
Subtotal mà d'obra
Material
| BD5G-0LIE | m2 | Làmina drenant nodular de polietilè d'alta densitat, amb un geotèxtil de polipropilè adherit en una de les seves cares, amb nòduls de 8 mm d'alçària aproximada i una resistència a la compressió aproximada de 150 kN/m2 | 1.1 |  | x | 3.73 | =
| B0AO-07II | u | Tac de niló de 6 a 8 mm de diàmetre, amb vis | 2 |  | x | 0.15 | =
Subtotal material
|  |  | Despeses auxiliars |  |  |  | 1.5 | %
Cost directe
|  |  | Despeses indirectes |  |  |  | 5 | %
Total
| PD5J-43DE | m2 | Làmina drenant nodular de polietilè d'alta densitat, amb nòduls de 20 mm d'alçària aproximada i una resistència a la compressió aproximada de 180 kN/m2, fixada mecànicament sobre parament vertical |  |  |  | Rend.: | 1 |  |  | Làmina drenant nodular PEAD,h.nòd=20mm,,r.compr.=180kN/m2,fix.mec.,vert.
Mà d'obra
| A0F-000D | h | Oficial 1a col·locador | 0.06 | /R | x | 29.25 | =
| A01-FEP3 | h | Ajudant col·locador | 0.03 | /R | x | 27.95 | =
Subtotal mà d'obra
Material
| B0AO-07II | u | Tac de niló de 6 a 8 mm de diàmetre, amb vis | 2 |  | x | 0.15 | =
| BD5G-0LIM | m2 | Làmina drenant nodular de polietilè d'alta densitat, amb nòduls de 20 mm d'alçària aproximada i una resistència a la compressió aproximada de 180 kN/m2 | 1.1 |  | x | 5.01 | =
Subtotal material
|  |  | Despeses auxiliars |  |  |  | 1.5 | %
Cost directe
|  |  | Despeses indirectes |  |  |  | 5 | %
Total
| PD5M-50UB | m | Drenatge amb tub ranurat de PVC de D=160 mm |  |  |  | Rend.: | 1 |  |  | Drenatge tub ranur.PVC D=160mm
Mà d'obra
| A0F-000T | h | Oficial 1a paleta | 0.19 | /R | x | 29.25 | =
| A0D-0007 | h | Manobre | 0.095 | /R | x | 30.45 | =
Subtotal mà d'obra
Material
| BD5O-0LK4 | m | Tub circular ranurat de PVC, de paret simple i 160 mm de diàmetre | 1.05 |  | x | 4.66 | =
Subtotal material
|  |  | Despeses auxiliars |  |  |  | 1.5 | %
Cost directe
|  |  | Despeses indirectes |  |  |  | 5 | %
Total
P-1 | CEPISSS | u | Conjunt d'equips de protecció individual, necessaris per al compliment de la normativa vigent en matèria de Seguretat i Salut en el Treball. |  |  |  | Rend.: | 1 |  | 900 | Seguretat i Salut
P-2 | DPCONTC | u | Conjunt de proves i assajos, realitzats per un laboratori acreditat a l'àrea tècnica corresponent, necessaris per al compliment de la normativa vigent. El preu inclou el lloguer, construcció o adaptació de locals per a aquesta fi, el manteniment en condicions segures durant tot el període de temps que es requereixi i la demolició o retirada final. |  |  |  | Rend.: | 1 |  | 300 | Control de Qualitat
P-3 | E222142A | m3 | Excavació de rasa i pou de fins a 2 m de fondària, en terreny compacte (SPT 20-50), realitzada amb retroexcavadora i càrrega mecànica sobre camió |  |  |  | Rend.: | 1 |  |  | Excav.rasa/pou,h<=2m,terreny compact.(SPT 20-50),retro.,+càrr.mec.s/camió
Maquinària
| C1313330 | h | Retroexcavadora sobre pneumàtics de 8 a 10 t | 0.143 | /R | x | 50.9 | =
Subtotal maquinària
Cost directe
|  |  | Despeses indirectes |  |  |  | 5 | %
Total
P-4 | E225277A | m3 | Terraplenat i piconatge en rases i pous amb terres adequades, en tongades de fins a 25 cm, amb una compactació del 90% del PM |  |  |  | Rend.: | 1 |  |  | Terraplenat+picon.rasa/pou,terres adeq.,g<25cm,90% PM
Mà d'obra
| A0150000 | h | Manobre especialista | 0.45 | /R | x | 31.15 | =
| A0140000 | h | Manobre | 0.02 | /R | x | 30.45 | =
Subtotal mà d'obra
Maquinària
| C133A0J0 | h | Picó vibrant amb placa de 30x30 cm | 0.45 | /R | x | 5.56 | =
| C1316100 | h | Minicarregadora sobre pneumàtics de 2 a 5,9 t | 0.016 | /R | x | 45 | =
Subtotal maquinària
|  |  | Despeses auxiliars |  |  |  | 1.5 | %
Cost directe
|  |  | Despeses indirectes |  |  |  | 5 | %
Total
P-5 | E2R35037 | m3 | Transport de terres a instal·lació autoritzada de gestió de residus, amb camió de 7 t i temps d'espera per a la càrrega amb mitjans mecànics, amb un recorregut de més de 5 i fins a 10 km. S'inclou totes les taxes de gestió de residus. |  |  |  | Rend.: | 1 |  |  | Transp.terres,instal.gestió residus,camió 7t,carreg.mec.,rec.5-10km
Maquinària
| C1501700 | h | Camió per a transport de 7 t | 0.17 | /R | x | 32.86 | =
Subtotal maquinària
Cost directe
|  |  | Despeses indirectes |  |  |  | 5 | %
Total
P-6 | E32529H4 | m3 | Formigó per a murs de contenció de 6 m d'alçària com a màxim, HA-30/B/20/IIa+Qa de consistència tova i grandària màxima del granulat 20 mm i abocat amb bomba, Inclou formació de juntes necessaries per al correcte comportament del mur i tots els mitjans auxiliars necessaris per a la seva execució. |  |  |  | Rend.: | 1 |  |  | Formigó p/murs cont.,h<=6m,HA-30/B/20/IIa+Qa,bomba
Mà d'obra
| A0122000 | h | Oficial 1a paleta | 0.072 | /R | x | 29.25 | =
| A0140000 | h | Manobre | 0.288 | /R | x | 30.45 | =
Subtotal mà d'obra
Maquinària
| C1701100 | h | Camió amb bomba de formigonar | 0.12 | /R | x | 155.18 | =
Subtotal maquinària
Material
| B065E81B | m3 | Formigó HA-30/B/20/IIa+Qa de consistència tova, grandària màxima del granulat 20 mm, amb >= 325 kg/m3 de ciment, apte per a classe d'exposició IIa+Qa | 1.05 |  | x | 83.8 | =
Subtotal material
|  |  | Despeses auxiliars |  |  |  | 2.5 | %
Cost directe
|  |  | Despeses indirectes |  |  |  | 5 | %
Total
P-7 | E32B300Q | kg | Armadura per a murs de contenció AP500 S, d'una alçària màxima de 6 m, d'acer en barres corrugades B500S de límit elàstic >= 500 N/mm2 |  |  |  | Rend.: | 1 |  |  | Armadura p/murs cont. AP500S barres corrug.,h<=6m
Mà d'obra
| A0134000 | h | Ajudant ferrallista | 0.012 | /R | x | 27.95 | =
| A0124000 | h | Oficial 1a ferrallista | 0.01 | /R | x | 29.25 | =
Subtotal mà d'obra
Material
| B0A14200 | kg | Filferro recuit de diàmetre 1,3 mm | 0.0061 |  | x | 1.22 | =
Subtotal material
Element compost
| D0B2A100 | kg | Acer en barres corrugades elaborat a l'obra i manipulat a taller B500S, de límit elàstic >= 500 N/mm2 | 1 |  | x | 0.9838 | =
Subtotal element compost
|  |  | Despeses auxiliars |  |  |  | 1.5 | %
Cost directe
|  |  | Despeses indirectes |  |  |  | 5 | %
Total
P-8 | E4ZW1P40 | u | Ancoratge amb barra corrugada B500S de diàmetre 20mm fixada amb resina epoxi a mur existent encastat 20cm i amb longitud total de 40cm més 10cm de pota. Inclou tots els mitjans auxiliars, meterials i eines necessaries per a la seva col·locació. |  |  |  | Rend.: | 1 |  |  | Ancoratge tac químic,D=20mm L=40cm
Mà d'obra
| A0121000 | h | Oficial 1a | 0.15 | /R | x | 29.25 | =
| A0140000 | h | Manobre | 0.15 | /R | x | 30.45 | =
Subtotal mà d'obra
Material
| B0B2A000 | kg | Acer en barres corrugades B500S de límit elàstic >= 500 N/mm2 | 4.95 |  | x | 0.65 | =
Subtotal material
Cost directe
|  |  | Despeses indirectes |  |  |  | 5 | %
Total
P-9 | E898DFM0 | m2 | Pintat de parament vertical exterior, amb pintura al silicat amb acabat llis, i pigments, amb una capa de fons d'imprimació neutralitzadora, una d'imprimació fixadora i dues d'acabat |  |  |  | Rend.: | 1 |  |  | Pintat vert.ext,pintura silicat,llis,imprimació neutralitz.+fixadora+2acab.
Mà d'obra
| A012D000 | h | Oficial 1a pintor | 0.15 | /R | x | 29.25 | =
| A013D000 | h | Ajudant pintor | 0.015 | /R | x | 27.95 | =
Subtotal mà d'obra
Material
| B8ZAM000 | kg | Imprimació fixadora acrílica | 0.1428 |  | x | 4.32 | =
| B89ZNE00 | kg | Pintura al silicat, per a exteriors | 0.3978 |  | x | 11.37 | =
| B8ZAH000 | kg | Imprimació neutralitzadora acrílica | 0.2285 |  | x | 21.27 | =
Subtotal material
|  |  | Despeses auxiliars |  |  |  | 1.5 | %
Cost directe
|  |  | Despeses indirectes |  |  |  | 5 | %
Total
P-10 | F3Z112N1 | m2 | Capa de neteja i anivellament de 10 cm de gruix de formigó HL-150/P/10 de consistència plàstica i grandària màxima del granulat 10 mm, abocat des de camió |  |  |  | Rend.: | 1 |  |  | Capa neteja+anivell. g=10cm form. HL-150/P/10/, camió
Mà d'obra
| A0121000 | h | Oficial 1a | 0.075 | /R | x | 29.25 | =
| A0140000 | h | Manobre | 0.15 | /R | x | 30.45 | =
Subtotal mà d'obra
Material
| B06NLA1C | m3 | Formigó de neteja, amb una dosificació de 150 kg/m3 de ciment, consistència plàstica i grandària màxima del granulat 10 mm, HL-150/P/10 | 0.105 |  | x | 60.98 | =
Subtotal material
|  |  | Despeses auxiliars |  |  |  | 1.5 | %
Cost directe
|  |  | Despeses indirectes |  |  |  | 5 | %
Total
P-11 | HQUZM000 | h | Neteja final obra |  |  |  | Rend.: | 1 |  |  | Neteja final obra
Mà d'obra
| A01H4000 | h | Manobre per a seguretat i salut | 1 | /R | x | 30.45 | =
Subtotal mà d'obra
|  |  | Despeses auxiliars |  |  |  | 1 | %
Cost directe
|  |  | Despeses indirectes |  |  |  | 5 | %
Total
P-12 | LY0Z2000 | h | Ajudes varies de paleteria |  |  |  | Rend.: | 1 |  |  | Ajudes varies de paleteria
Mà d'obra
| A0140000 | h | Manobre | 1 | /R | x | 30.45 | =
Subtotal mà d'obra
|  |  | Despeses auxiliars |  |  |  | 1.5 | %
Cost directe
|  |  | Despeses indirectes |  |  |  | 5 | %
Total
P-13 | P2143-4RQT | m2 | Enderroc de solera de formigó lleugerament armat, de fins a 15 cm de gruix, amb compressor i càrrega manual de runa sobre camió o contenidor |  |  |  | Rend.: | 1 |  |  | Enderroc solera form.lleug.armat,fins a 15cm,compres.,càrrega manual
Mà d'obra
| A0E-000A | h | Manobre especialista | 0.3 | /R | x | 31.15 | =
| A0D-0007 | h | Manobre | 0.1 | /R | x | 30.45 | =
Subtotal mà d'obra
Maquinària
| C111-0056 | h | Compressor amb dos martells pneumàtics | 0.15 | /R | x | 14.29 | =
Subtotal maquinària
|  |  | Despeses auxiliars |  |  |  | 1.5 | %
Cost directe
|  |  | Despeses indirectes |  |  |  | 5 | %
Total
P-14 | P2143-4RR0 | m | Enderroc d'esglaó d'obra, amb compressor i càrrega manual de runa sobre camió o contenidor |  |  |  | Rend.: | 1 |  |  | Enderroc esglaó obra,compres.,càrrega manual
Mà d'obra
| A0D-0007 | h | Manobre | 0.1 | /R | x | 30.45 | =
| A0E-000A | h | Manobre especialista | 0.1 | /R | x | 31.15 | =
Subtotal mà d'obra
Maquinària
| C111-0056 | h | Compressor amb dos martells pneumàtics | 0.05 | /R | x | 14.29 | =
Subtotal maquinària
|  |  | Despeses auxiliars |  |  |  | 1.5 | %
Cost directe
|  |  | Despeses indirectes |  |  |  | 5 | %
Total
P-15 | P214P-E7JU | m3 | Enderroc de fonament corregut de formigó armat, a mà i amb compressor i càrrega manual i mecànica de runa sobre camió |  |  |  | Rend.: | 1 |  |  | Enderroc fonament correg. form.arm.,mà+compress.,càrrega man/mec.
Mà d'obra
| A0F-000Y | h | Oficial 1a soldador | 1 | /R | x | 37.64 | =
| A0D-0007 | h | Manobre | 2.16 | /R | x | 30.45 | =
| A0E-000A | h | Manobre especialista | 3.4 | /R | x | 31.15 | =
Subtotal mà d'obra
Maquinària
| C13C-00LP | h | Retroexcavadora sobre pneumàtics de 8 a 10 t | 0.144 | /R | x | 52.25 | =
| C207-00E1 | h | Equip i elements auxiliars per a tall oxiacetilènic | 1 | /R | x | 7.07 | =
| C111-0056 | h | Compressor amb dos martells pneumàtics | 1.7 | /R | x | 14.29 | =
Subtotal maquinària
|  |  | Despeses auxiliars |  |  |  | 1.5 | %
Cost directe
|  |  | Despeses indirectes |  |  |  | 5 | %
Total
P-16 | P214P-E7KE | m3 | Enderroc de mur de contenció de formigó armat, a mà i amb compressor i càrrega manual i mecànica de runa sobre camió |  |  |  | Rend.: | 1 |  |  | Enderroc mur cont. form.arm.,mà+compress.,càrrega man/mec.
Mà d'obra
| A0D-0007 | h | Manobre | 2 | /R | x | 30.45 | =
| A0E-000A | h | Manobre especialista | 3 | /R | x | 31.15 | =
| A0F-000Y | h | Oficial 1a soldador | 1.2 | /R | x | 37.64 | =
Subtotal mà d'obra
Maquinària
| C111-0056 | h | Compressor amb dos martells pneumàtics | 1.5 | /R | x | 14.29 | =
| C207-00E1 | h | Equip i elements auxiliars per a tall oxiacetilènic | 1.2 | /R | x | 7.07 | =
| C13C-00LP | h | Retroexcavadora sobre pneumàtics de 8 a 10 t | 0.11 | /R | x | 52.25 | =
Subtotal maquinària
|  |  | Despeses auxiliars |  |  |  | 1.5 | %
Cost directe
|  |  | Despeses indirectes |  |  |  | 5 | %
Total
P-17 | P214S-73G5 | m | Enderroc de reixat metàl·lic de fins a 2 m d'alçària, com a màxim, i enderroc de daus de formigó, a mà i amb compressor i càrrega manual i mecànica de runa sobre camió o contenidor |  |  |  | Rend.: | 1 |  |  | Enderroc reixat,hfins a 2m,+enderr.daus form.,mà+compress.,càrrega man/mec.
Mà d'obra
| A0D-0007 | h | Manobre | 0.05 | /R | x | 30.45 | =
| A0E-000A | h | Manobre especialista | 0.1 | /R | x | 31.15 | =
Subtotal mà d'obra
Maquinària
| C138-00KQ | h | Pala carregadora sobre pneumàtics de 15 a 20 t | 0.0007 | /R | x | 90.82 | =
| C111-0056 | h | Compressor amb dos martells pneumàtics | 0.05 | /R | x | 14.29 | =
Subtotal maquinària
|  |  | Despeses auxiliars |  |  |  | 1.5 | %
Cost directe
|  |  | Despeses indirectes |  |  |  | 5 | %
Total
P-18 | P2R2-EU9R | m3 | Classificació a peu d'obra de residus de construcció o demolició en fraccions segons REAL DECRETO 105/2008, amb mitjans manuals |  |  |  | Rend.: | 1 |  |  | Classif.obra residus construcció/demoliciós/construcció/demolició,m.man.
Mà d'obra
| A0D-0007 | h | Manobre | 1 | /R | x | 30.45 | =
Subtotal mà d'obra
|  |  | Despeses auxiliars |  |  |  | 1.5 | %
Cost directe
|  |  | Despeses indirectes |  |  |  | 5 | %
Total
P-19 | P2RA-EU6W | m3 | Disposició controlada en centre de reciclatge de residus de metalls barrejats no perillosos amb una densitat 0,2 t/m3, procedents de construcció o demolició, amb codi 17 04 07 segons la Llista Europea de Residus |  |  |  | Rend.: | 1 |  |  | Disposició controlada centre reciclatge,residus metalls no perillosos,0,2t/m3,LER 17 04 07
Material
| B2RA-28UG | t | Disposició controlada en centre de reciclatge de residus de metalls barrejats no perillosos amb una densitat 0,2 t/m3, procedents de construcció o demolició, amb codi 17 04 07 segons la Llista Europea de Residus | 0.2 |  | x | -195.3 | =
Subtotal material
Cost directe
|  |  | Despeses indirectes |  |  |  | 5 | %
Total
P-20 | P2RB-HIH3 | m3 | Disposició de pedres no contaminades de densitat aparent 2,1 t/m3, a valoritzador de materials naturals excavats amb codi VNME |  |  |  | Rend.: | 1 |  |  | Disposició de pedres no cont. de densitat aparent 2,1 t/m3, a VNME
Material
| B2RB-HG0U | t | Disposició de pedres no contaminades de densitat aparent 2,1 t/m3, a valoritzador de materials naturals excavats amb codi VNME | 2.1 |  | x | 2.93 | =
Subtotal material
Cost directe
|  |  | Despeses indirectes |  |  |  | 5 | %
Total
P-21 | P2RM-EUEW | m3 | Matxuqueig material petri a l'obra amb matxucadora de residus petris, sobre erugues amb capacitat per a tractar de 100 a 450 t/h, autopropulsada, amb cinta transportadora per a carregar material triturat sobre camió o contenidor |  |  |  | Rend.: | 1 |  |  | Matxuqueig mat.petri matxucadora petris,sobre erugues,capacitat 100 a 450t/h+cinta transportad.carre
Mà d'obra
| A0E-000A | h | Manobre especialista | 0.005 | /R | x | 31.15 | =
Subtotal mà d'obra
Maquinària
| C138-00KR | h | Pala carregadora sobre pneumàtics de 8 a 14 t | 0.003 | /R | x | 74.87 | =
| C1R0-00J6 | h | Matxucadora de residus petris, sobre erugues amb capacitat per a tractar de 100 a 450 t/h, autopropulsada, amb cinta transportadora per a carregar material triturat | 0.005 | /R | x | 109.3 | =
Subtotal maquinària
|  |  | Despeses auxiliars |  |  |  | 1 | %
Cost directe
|  |  | Despeses indirectes |  |  |  | 5 | %
Total
P-22 | P2RT-EUFP | m3 | Trituració de residus no petris a l'obra amb trituradora de martells de residus no petris (cartró-guix, aïllaments, fusta), amb capacitat per a tractar de 10 a 25 m3/h, amb cinta d'alimentació, transportable manualment |  |  |  | Rend.: | 1 |  |  | Trituració residus no petris trituradora mart. no petris,capacitat 10 a 25m3/h+cinta alim. transport
Mà d'obra
| A0E-000A | h | Manobre especialista | 0.058 | /R | x | 31.15 | =
Subtotal mà d'obra
Maquinària
| C1R2-00JC | h | Trituradora de martells de residus no petris (cartró-guix, aïllaments, fusta), amb capacitat per a tractar de 10 a 25 m3/h, amb cinta d'alimentació, transportable manualment | 0.058 | /R | x | 14.11 | =
Subtotal maquinària
|  |  | Despeses auxiliars |  |  |  | 1 | %
Cost directe
|  |  | Despeses indirectes |  |  |  | 5 | %
Total
P-23 | P310-D51K | kg | Armadura de rases i pous AP500 S d'acer en barres corrugades B500S de límit elàstic >= 500 N/mm2 |  |  |  | Rend.: | 1 |  |  | Arm.rases i pous AP500S barres corrug.
Mà d'obra
| A0F-000I | h | Oficial 1a ferrallista | 0.006 | /R | x | 29.25 | =
| A01-FEP0 | h | Ajudant ferrallista | 0.008 | /R | x | 27.95 | =
Subtotal mà d'obra
Material
| B0AM-078F | kg | Filferro recuit de diàmetre 1,3 mm | 0.0051 |  | x | 1.21 | =
Subtotal material
Element compost
| B0B6-107E | kg | Acer en barres corrugades elaborat a l'obra i manipulat a taller B500S, de límit elàstic >= 500 N/mm2 | 1 |  | x | 1.4982 | =
Subtotal element compost
|  |  | Despeses auxiliars |  |  |  | 1.5 | %
Cost directe
|  |  | Despeses indirectes |  |  |  | 5 | %
Total
P-24 | P314-JCME | m3 | Formigonament de rases i pous de fonaments, amb formigó reciclat HRA-25/B/20/IIa de consistència tova, grandària màxima del granulat 20 mm, amb >= 275 kg/m3 de ciment, apte per a classe d'exposició IIa, amb un <= 20 de material gruixut reciclat, abocat amb bomba |  |  |  | Rend.: | 1 |  |  | Form.rases/pous fonam.,formigó reciclat HRA-25/B/20/IIa,>= 275kg/m3 ciment,<= 20% material gruixut r
Mà d'obra
| A0D-0007 | h | Manobre | 0.3 | /R | x | 30.45 | =
Subtotal mà d'obra
Maquinària
| C172-003J | h | Camió amb bomba de formigonar | 0.1 | /R | x | 141.1 | =
Subtotal maquinària
Material
| B063-2AGE | m3 | Formigó reciclat HRA-25/B/20/IIa de consistència tova, grandària màxima del granulat 20 mm, amb >= 275 kg/m3 de ciment, apte per a classe d'exposició IIa, amb un <= 20 de material gruixut reciclat | 1.1 |  | x | 74.35 | =
Subtotal material
|  |  | Despeses auxiliars |  |  |  | 1.5 | %
Cost directe
|  |  | Despeses indirectes |  |  |  | 5 | %
Total
P-25 | P329-HY5D | m2 | Mur de contenció amb bloc prefabricat de formigó, de dimensions 40x20x15 cm. Inclou congreny prefabricat. |  |  |  | Rend.: | 1 |  |  | Mur cont.bloc pref.form.40x20x15cm
Mà d'obra
| A0F-000B | h | Oficial 1a | 0.5882 | /R | x | 29.25 | =
| A0D-0007 | h | Manobre | 0.5882 | /R | x | 30.45 | =
Subtotal mà d'obra
Maquinària
| C139-00KX | h | Pala excavadora giratoria sobre cadenes de 31 a 40 t, amb pinça manipuladora de pedra | 0.5882 | /R | x | 153.85 | =
Subtotal maquinària
Material
| B356-HY2X | u | Bloc prefabricat de formigó en massa reciclat, amb acabat llis, de dimensions 40x40x80 cm | 6.25 |  | x | 74.15 | =
Subtotal material
|  |  | Despeses auxiliars |  |  |  | 1.5 | %
Cost directe
|  |  | Despeses indirectes |  |  |  | 5 | %
Total
P-26 | P45C2-9L1X | m3 | Formigonament de lloses inclinades amb formigó reciclat HRA-25/B/20/IIa de consistència tova, grandària màxima del granulat 20 mm, amb >= 275 kg/m3 de ciment, apte per a classe d'exposició IIa, amb un <= 20 de material gruixut reciclat, abocat amb bomba |  |  |  | Rend.: | 1 |  |  | Form.d/llosa inclin., formigó reciclat HRA-25/B/20/IIa,>= 275kg/m3 ciment,<= 20% material gruixut re
Mà d'obra
| A0D-0007 | h | Manobre | 0.24 | /R | x | 30.45 | =
| A0F-000T | h | Oficial 1a paleta | 0.06 | /R | x | 29.25 | =
Subtotal mà d'obra
Maquinària
| C172-003J | h | Camió amb bomba de formigonar | 0.1 | /R | x | 141.1 | =
Subtotal maquinària
Material
| B063-2AGE | m3 | Formigó reciclat HRA-25/B/20/IIa de consistència tova, grandària màxima del granulat 20 mm, amb >= 275 kg/m3 de ciment, apte per a classe d'exposició IIa, amb un <= 20 de material gruixut reciclat | 1.02 |  | x | 74.35 | =
Subtotal material
|  |  | Despeses auxiliars |  |  |  | 2.5 | %
Cost directe
|  |  | Despeses indirectes |  |  |  | 5 | %
Total
P-27 | P4B8-D6QK | kg | Armadura per a lloses d'estructura AP500 S d'acer en barres corrugades B500S de límit elàstic >= 500 N/mm2 |  |  |  | Rend.: | 1 |  |  | Armadura p/llosa estruc.AP500S barres corrug.
Mà d'obra
| A01-FEP0 | h | Ajudant ferrallista | 0.01 | /R | x | 27.95 | =
| A0F-000I | h | Oficial 1a ferrallista | 0.012 | /R | x | 29.25 | =
Subtotal mà d'obra
Material
| B0AM-078F | kg | Filferro recuit de diàmetre 1,3 mm | 0.012 |  | x | 1.21 | =
Subtotal material
Element compost
| B0B6-107E | kg | Acer en barres corrugades elaborat a l'obra i manipulat a taller B500S, de límit elàstic >= 500 N/mm2 | 1 |  | x | 1.4982 | =
Subtotal element compost
|  |  | Despeses auxiliars |  |  |  | 1.5 | %
Cost directe
|  |  | Despeses indirectes |  |  |  | 5 | %
Total
P-28 | P4DC-3UXZ | m2 | Muntatge i desmuntatge d'encofrat per a lloses, a una alçària <= 3 m, amb tauler de fusta de pi |  |  |  | Rend.: | 1 |  |  | Muntatge+desmunt.encofrat p/llosa,h<= 3m,tauler
Mà d'obra
| A01-FEOZ | h | Ajudant encofrador | 0.6 | /R | x | 27.95 | =
| A0F-000F | h | Oficial 1a encofrador | 0.6 | /R | x | 29.25 | =
Subtotal mà d'obra
Material
| B0DZ1-0ZLZ | l | Desencofrant | 0.04 |  | x | 2.24 | =
| B0AK-07AS | kg | Clau acer | 0.1007 |  | x | 1.23 | =
| B0D21-07OY | m | Tauló de fusta de pi per a 10 usos | 0.99 |  | x | 0.38 | =
| B0D70-0CEP | m2 | Tauler elaborat amb fusta de pi, de 22 mm de gruix, per a 10 usos | 1.1 |  | x | 1.69 | =
| B062-07PL | cu | Puntal metàl·lic i telescòpic per a 3 m d'alçària i 150 usos | 0.0151 |  | x | 41.05 | =
| B0D31-07P4 | m3 | Llata de fusta de pi | 0.0019 |  | x | 254.54 | =
Subtotal material
|  |  | Despeses auxiliars |  |  |  | 2.5 | %
Cost directe
|  |  | Despeses indirectes |  |  |  | 5 | %
Total
P-30 | P924-DX78 | m2 | Subbase de 15 cm de gruix de grava de pedrera de pedra granítica, de 50 a 70 mm, amb estesa i piconatge del material |  |  |  | Rend.: | 1 |  |  | Subbase,g=15cm,grava pedra granit.50 a 70mm,estesa+picon.
Mà d'obra
| A0E-000A | h | Manobre especialista | 0.1 | /R | x | 31.15 | =
| A0D-0007 | h | Manobre | 0.05 | /R | x | 30.45 | =
Subtotal mà d'obra
Maquinària
| C13A-00FR | h | Compactador duplex manual de 700 kg | 0.05 | /R | x | 7 | =
Subtotal maquinària
Material
| B03J-0K7X | t | Grava de pedrera de pedra granítica, de 50 a 70 mm | 0.2678 |  | x | 19.75 | =
Subtotal material
|  |  | Despeses auxiliars |  |  |  | 1.5 | %
Cost directe
|  |  | Despeses indirectes |  |  |  | 5 | %
Total
P-31 | P93N-3GC7 | m2 | Solera de formigó lleuger elaborat a l'obra d'argila expandida 20 a 25 N/mm2 de resistència a la compressió, de densitat 1400 a 1600 kg/m3, de 15 cm de gruix |  |  |  | Rend.: | 1 |  |  | Solera form.lleug.obarg.exp.20 a 25N/mm2,1400 a 1600kg/m3,g=15cm
Mà d'obra
| A0F-000T | h | Oficial 1a paleta | 0.096 | /R | x | 29.25 | =
| A0D-0007 | h | Manobre | 0.192 | /R | x | 30.45 | =
Subtotal mà d'obra
Element compost
| B065-CVY2 | m3 | Formigó lleuger d'argila expandida, 20 a 25 N/mm2 de resistència a la compressió, de densitat 1400 a 1600 kg/m3, elaborat a l'obra amb formigonera de 165 l | 0.1545 |  | x | 150.8174 | =
Subtotal element compost
|  |  | Despeses auxiliars |  |  |  | 1.5 | %
Cost directe
|  |  | Despeses indirectes |  |  |  | 5 | %
Total
P-32 | P9GD-DMER | m3 | Formigó lleuger HLE-25/B/10/IIa, de densitat màxima de 500 kg/m3, grandària màxima del granulat 10 mm, amb >= 275 kg/m3 de ciment, apte per a classe d'exposició IIa, abocat mitjançant bombeig, estesa i vibratge amb regle vibratori, estriat longitudinal i junts tallats en fresc |  |  |  | Rend.: | 1 |  |  | Formigó lleuger HLE-25/B/10/IIa, de densitat 1500 a 1800 kg/m3, grandària màxima del granulat
Mà d'obra
| A0D-0007 | h | Manobre | 0.4 | /R | x | 30.45 | =
| A0F-000B | h | Oficial 1a | 0.13 | /R | x | 29.25 | =
Subtotal mà d'obra
Maquinària
| C20K-00DP | h | Regle vibratori | 0.13 | /R | x | 4.06 | =
| C172-003J | h | Camió amb bomba de formigonar | 0.13 | /R | x | 141.1 | =
Subtotal maquinària
Material
| B064-2CB4 | m3 | Formigó lleuger HLE-25/B/10/IIa, de densitat 1500 a 1800 kg/m3, grandària màxima del granulat 10 mm, amb >= 275 kg/m3 de ciment, apte per a classe d'exposició IIa | 1.05 |  | x | 63.82 | =
Subtotal material
|  |  | Despeses auxiliars |  |  |  | 1.5 | %
Cost directe
|  |  | Despeses indirectes |  |  |  | 5 | %
Total
P-33 | PAA0-H9EI | u | Porta de perfils d'acer inoxidable, amb bastiment i una fulla batents , amb perfil d'acer inoxidable AISI 316 amb acabat sorrejat, per a un buit d'obra de 300x250 cm, col·locada amb fixacions mecàniques |  |  |  | Rend.: | 1 |  |  | Porta perf.acer inox.,bat.,300x250cm,col.
Mà d'obra
| A0F-000P | h | Oficial 1a manyà | 0.4 | /R | x | 29.56 | =
Subtotal mà d'obra
Material
| BAA0-H6EQ | u | Porta de perfils d'acer inoxidable, amb bastiment i una fulla batent, amb perfil d'acer inoxidable AISI 316 amb acabat sorrejat, per a un buit d'obra de 300x200 cm | 1 |  | x | 3250 | =
Subtotal material
|  |  | Despeses auxiliars |  |  |  | 2.5 | %
Cost directe
|  |  | Despeses indirectes |  |  |  | 5 | %
Total
P-34 | PB11-DJ0C | m | Barana d'acer inoxidable austenític amb molibdè de designació 1.4401 (AISI 316), amb passamà, travesser inferior, muntants cada 100 cm i brèndoles cada 10 cm, de 100 cm d'alçària, definits en la documentació gràfica del projecte. Inclou xapa d'ancoratge 150x150x6mm amb 4M10 tacs quimics acer 8.8 fixats amb resina epoxi. Inclou tots els mitajs auxiliars necessaris per a la seva fabricació i col·locació. |  |  |  | Rend.: | 1 |  |  | Barana 1.4401 (AISI 316),munt./100cm,brènd./10cm,h=100cm,ancorada obra
Mà d'obra
| A0F-000T | h | Oficial 1a paleta | 0.3 | /R | x | 29.25 | =
| A01-FEPB | h | Ajudant manyà | 0.2 | /R | x | 28.01 | =
| A0F-000P | h | Oficial 1a manyà | 0.4 | /R | x | 29.56 | =
| A0D-0007 | h | Manobre | 0.2 | /R | x | 30.45 | =
Subtotal mà d'obra
Material
| B07L-1PYB | t | Morter per a ram de paleta, classe M 7.5 (7,5 N/mm2), en sacs, de designació (G) segons norma UNE-EN 998-2 | 0.01 |  | x | 37.22 | =
| BB11-0XQD | m | Barana d'acer inoxidable austenític amb molibdè de designació 1.4401 (AISI 316), amb passamà, travesser inferior, muntants cada 100 cm i brèndoles cada 10 cm, de 100 cm d'alçària | 1 |  | x | 214.54 | =
Subtotal material
|  |  | Despeses auxiliars |  |  |  | 2.5 | %
Cost directe
|  |  | Despeses indirectes |  |  |  | 5 | %
Total
| 13514H40 | m3 | Fonament de formigó armat HA-30/B/20/IIa abocat amb bomba, armat amb 35 kg/m3 d'armadura AP500 S d'acer en barres corrugades |  |  |  | Rend.: | 1 |  |  | Fonament F.A.HA-30/B/20/IIa,col.bomba,35kg/m3 AP500S acer b/corrugada
Partida d'obra
| E31B3000 | kg | Armadura de rases i pous AP500 S d'acer en barres corrugades B500S de límit elàstic >= 500 N/mm2 | 35 |  | x | 1.3951 | =
| E31524H4 | m3 | Formigó per a rases i pous de fonaments, HA-30/B/20/IIa+Qa, de consistència tova i grandària màxima del granulat 20 mm, abocat amb bomba | 1 |  | x | 116.97 | =
Subtotal partida d'obra
Cost directe
|  |  | Despeses indirectes |  |  |  | 5 | %
Total
P-29 | P791-8A6Z | m2 | Impermeabilització exterior de mur de contenció de <= 3 m d'alçària amb emulsió bituminosa, capa drenant amb làmina de drenatge nodular de polietilè d'alta densitat i capa filtrant amb un geotèxtil, fixada mecànicament. I2+D1 segons CTE/DB-HS 2006 |  |  |  | Rend.: | 1 |  |  | Impermeabilització ext.mur cont.h<= 3m+emul.bitum.+làm.drenatge nodular PEAD+un geotèxtilfix.mec.
Partida d'obra
| P783-8D35 | m2 | Impermeabilització de parament amb emulsió bituminosa per a impermeabilització tipus ED amb una dotació de <= 2 kg/m2 aplicada en dues capes | 1 |  | x | 10.7393 | =
| PD5J-43CZ | m2 | Làmina drenant nodular de polietilè d'alta densitat, amb un geotèxtil de polipropilè adherit en una de les seves cares, amb nòduls de 8 mm d'alçària aproximada i una resistència a la compressió aproximada de 150 kN/m2, fixada mecànicament sobre parament vertical | 1 |  | x | 7.2986 | =
Subtotal partida d'obra
Cost directe
|  |  | Despeses indirectes |  |  |  | 5 | %
Total
P-35 | PB34-61U4 | m2 | Reixa de malla plegada de 1.50m d'alçada amb travessers i brèndoles cada 2m aproximadament, ancorada amb xapa d'ancoratge 150x150x6mm amb 4M10 tacs quimics acer 8.8 fixats amb resina epoxi, elaborat a l'obra i amb acabat pintat amb 2 capes d'emprimació antioxidant i 2 amb pintura metàl·lica anticorrosiva. Inclou tots els mitajs auxiliars necessaris per a la seva fabricació i col·locació. |  |  |  | Rend.: | 1 |  |  | Reixa perfils acer passam.travess.brènd./10 a 12cm,2capes antioxidant+2capes pint.metàl.anticorros.
Partida d'obra
| PB33-609G | m2 | Reixa de perfils d'acer amb passamans, travessers i brèndoles cada 10 a 12 cm, ancorada amb morter de ciment 1:4 | 1 |  | x | 89.5991 | =
| P894-4V9D | m2 | Pintat de barana i reixa d'acer de barrots separats 12 cm, amb pintura de partícules metàl·liques, amb dues capes d'imprimació antioxidant i 2 d'acabat | 2 |  | x | 24.4049 | =
Subtotal partida d'obra
Cost directe
|  |  | Despeses indirectes |  |  |  | 5 | %
Total
P-36 | PD5H-61UE | m | Drenatge exterior de mur de contenció d'alçària <= 3 m, amb excavació de rasa fins a 1 m d'amplària, llit de formigó de 10 cm de gruix, per a recolzament de tub de PVC per a drenatges ranurat de diàmetre 160 mm, impermeabilització amb barrera de vapor/estanqueïtat d'una làmina bituminosa autoadherida LBA(SBS)-20-FV, capa drenant de làmina de polietilè amb nòduls, capa filtrant amb geotèxtil, reblert de la rasa amb graves per a drenatge, i càrrega de terres. D1+D3 segons CTE/DB-HS 2006 |  |  |  | Rend.: | 1 |  |  | Drenatge de fonaments amb tub
Partida d'obra
| P3Z3-D53Q | m2 | Capa de neteja i anivellament de 10 cm de gruix amb formigó de neteja, amb una dosificació de 150 kg/m3 de ciment, consistència plàstica i grandària màxima del granulat 20 mm, HL-150/P/20, abocat des de camió | 1 |  | x | 15.3602 | =
| P2253-547B | m3 | Reblert de rasa o pou amb graves per a drenatge de pedra calcària, en tongades de 25 cm com a màxim | 3 |  | x | 43.2558 | =
| P7B1-6Q6O | m2 | Geotèxtil format per feltre de polièster no teixit lligat mecànicament de 140 a 190 g/m2, col·locat sense adherir | 7 |  | x | 2.5029 | =
| P221B-EL9I | m3 | Excavació de rasa i pou de fins a 2 m de fondària, en terreny compacte (SPT 20-50), realitzada amb minicarregadora amb accessori retroexcavador i càrrega mecànica sobre camió | 3 |  | x | 8.5566 | =
| P7A0-9H39 | m2 | Barrera de vapor/estanquitat amb làmina autoadhesiva de betum modificat LBA (SBS) 20-FV amb armadura de feltre de fibra de vidre, col·locada sobre parament vertical | 3 |  | x | 22.6425 | =
| P230-DAZ9 | m2 | Apuntalament i estrebada de rases i pous, fins a 1 m d'amplària, amb fusta, per a una protecció del 20% | 3 |  | x | 24.5229 | =
| PD5M-50UB | m | Drenatge amb tub ranurat de PVC de D=160 mm | 1 |  | x | 13.47 | =
| PD5J-43DE | m2 | Làmina drenant nodular de polietilè d'alta densitat, amb nòduls de 20 mm d'alçària aproximada i una resistència a la compressió aproximada de 180 kN/m2, fixada mecànicament sobre parament vertical | 3 |  | x | 8.4434 | =
Cost directe
|  |  | Despeses indirectes |  |  |  | 5 | %
Total

## T-SMP
MURO BADALONA | MURO BADALONA | MURO BADALONA | MURO BADALONA
Justificació d'elements | Justificació d'elements | Justificació d'elements | Justificació d'elements
Codi | U.A. | Descripció | Preu | Descripció curta | CO2eq (kg) | MJ
Mà d'obra
A01-FEOZ | h | Ajudant encofrador | 27.95 | Ajudant encofrador | 0 | 0
A01-FEP0 | h | Ajudant ferrallista | 27.95 | Ajudant ferrallista | 0 | 0
A01-FEP3 | h | Ajudant col·locador | 27.95 | Ajudant col·locador | 0 | 0
A01-FEP9 | h | Ajudant pintor | 27.95 | Ajudant pintor | 0 | 0
A01-FEPB | h | Ajudant manyà | 28.01 | Ajudant manyà | 0 | 0
A0121000 | h | Oficial 1a | 29.25 | Oficial 1a | 0 | 0
A0122000 | h | Oficial 1a paleta | 29.25 | Oficial 1a paleta | 0 | 0
A0123000 | h | Oficial 1a encofrador | 29.25 | Oficial 1a encofrador | 0 | 0
A0124000 | h | Oficial 1a ferrallista | 29.25 | Oficial 1a ferrallista | 0 | 0
A012D000 | h | Oficial 1a pintor | 29.25 | Oficial 1a pintor | 0 | 0
A0133000 | h | Ajudant encofrador | 27.95 | Ajudant encofrador | 0 | 0
A0134000 | h | Ajudant ferrallista | 27.95 | Ajudant ferrallista | 0 | 0
A013D000 | h | Ajudant pintor | 27.95 | Ajudant pintor | 0 | 0
A0140000 | h | Manobre | 30.45 | Manobre | 0 | 0
A0150000 | h | Manobre especialista | 31.15 | Manobre especialista | 0 | 0
A01H4000 | h | Manobre per a seguretat i salut | 30.45 | Manobre p/SiS | 0 | 0
A0D-0007 | h | Manobre | 30.45 | Manobre | 0 | 0
A0D-W61I | h | Manobre per a treballs penosos, tòxics o perillosos i alçada | 27.8 | Manobre p/treb.penos,tòx.,perill.,alç. | 0 | 0
A0E-000A | h | Manobre especialista | 31.15 | Manobre especialista | 0 | 0
A0F-000B | h | Oficial 1a | 29.25 | Oficial 1a | 0 | 0
A0F-000D | h | Oficial 1a col·locador | 29.25 | Oficial 1a col·locador | 0 | 0
A0F-000F | h | Oficial 1a encofrador | 29.25 | Oficial 1a encofrador | 0 | 0
A0F-000I | h | Oficial 1a ferrallista | 29.25 | Oficial 1a ferrallista | 0 | 0
A0F-000P | h | Oficial 1a manyà | 29.56 | Oficial 1a manyà | 0 | 0
A0F-000T | h | Oficial 1a paleta | 29.25 | Oficial 1a paleta | 0 | 0
A0F-000V | h | Oficial 1a pintor | 29.25 | Oficial 1a pintor | 0 | 0
A0F-000Y | h | Oficial 1a soldador | 37.64 | Oficial 1a soldador | 0 | 0
Maquinària
C111-0056 | h | Compressor amb dos martells pneumàtics | 14.29 | Compressor+dos martells pneumàtics | 0 | 0
C1313330 | h | Retroexcavadora sobre pneumàtics de 8 a 10 t | 50.9 | Retroexcavadora s/pneumàtics 8-10t | 0 | 0
C1316100 | h | Minicarregadora sobre pneumàtics de 2 a 5,9 t | 45 | Minicarregadora s/pneumàtics 2-5,9t | 0 | 0
C133A0J0 | h | Picó vibrant amb placa de 30x30 cm | 5.56 | Picó vibrant,plac.30x30cm | 0 | 0
C133-00EQ | h | Minicarregadora sobre pneumàtics de 2 a 5.9 t, amb accessori retroexcavador de 40 a 60 cm d'amplària | 43.88 | Minicarregadora s/pneumàtics 2 a 5.9t,+acces.retroexcavador a=40-60cm | 0 | 0
C138-00KQ | h | Pala carregadora sobre pneumàtics de 15 a 20 t | 90.82 | Pala carregadora s/pneumàtics 15 a 20t | 0 | 0
C138-00KR | h | Pala carregadora sobre pneumàtics de 8 a 14 t | 74.87 | Pala carregadora s/pneumàtics 8 a 14t | -9999999999 | -9999999999
C139-00KX | h | Pala excavadora giratoria sobre cadenes de 31 a 40 t, amb pinça manipuladora de pedra | 153.85 | Pala excavadora giratoria s/caden. 31 a 40t,+pinça manip.pedra | 0 | 0
C13A-00FR | h | Compactador duplex manual de 700 kg | 7 | Compactador duplex manual,700 kg | 0 | 0
C13C-00LP | h | Retroexcavadora sobre pneumàtics de 8 a 10 t | 52.25 | Retroexcavadora s/pneumàtics 8 a 10t | 0 | 0
C1501700 | h | Camió per a transport de 7 t | 32.86 | Camió transp.7 t | 0 | 0
C1701100 | h | Camió amb bomba de formigonar | 155.18 | Camió bomba formigonar | 0 | 0
C172-003J | h | Camió amb bomba de formigonar | 141.1 | Camió bomba formigonar | 0 | 0
C176-00FX | h | Formigonera de 165 l | 1.6 | Formigonera 165l | 0 | 0
C1R0-00J6 | h | Matxucadora de residus petris, sobre erugues amb capacitat per a tractar de 100 a 450 t/h, autopropulsada, amb cinta transportadora per a carregar material triturat | 109.3 | Matxucadora petris,sobre erugues,capacitat 100 a 450t/h+cinta transportad.carrega mat. | -9999999999 | -9999999999
C1R2-00JC | h | Trituradora de martells de residus no petris (cartró-guix, aïllaments, fusta), amb capacitat per a tractar de 10 a 25 m3/h, amb cinta d'alimentació, transportable manualment | 14.11 | Trituradora mart. no petris,capacitat 10 a 25m3/h+cinta alim. transport.man. | -9999999999 | -9999999999
C207-00E1 | h | Equip i elements auxiliars per a tall oxiacetilènic | 7.07 | Equip tall oxiacetilènic | 0 | 0
C20K-00DP | h | Regle vibratori | 4.06 | Regle vibratori | 0 | 0
CZ121410 | h | Compressor portàtil entre 7 i 10 m3/min de cabal i 8 bar de pressió | 15.52 | Compressor portàt.,7-10m3/min,pres=8bar | 0 | 0
CZ171000 | h | Equip de raig de sorra | 4 | Eq.raig de sorra | 0 | 0
Material
B011-05ME | m3 | Aigua | 1.33 | Aigua | 0 | 0
B030-05PJ | m3 | Argila expandida de granulometria 3 a 8 mm i densitat 550 kg/m3, en sacs | 92.9 | Argila exp. 3 a 8mm,550kg/m3,sacs | 0 | 0
B0314500 | t | Sorra de sílice de 0 a 3,5 mm | 163.7 | Sorra sílice 0-3,5 mm | 0 | 0
B03J-0K7X | t | Grava de pedrera de pedra granítica, de 50 a 70 mm | 19.75 | Grava pedra granit.50 a 70mm | 0 | 0
B03J-0K8O | t | Grava de pedrera de pedra calcària, per a drens | 17.06 | Grava pedra calc.p/drens | 0 | 0
B03L-05MQ | t | Sorra de pedrera de pedra calcària per a formigons | 15.06 | Sorra pedra calc. p/forms. | 0 | 0
B03L-05N7 | t | Sorra de pedrera per a morters | 16.15 | Sorra p/morters | 0 | 0
B055-067M | t | Ciment pòrtland amb filler calcari CEM II/B-L 32,5 R segons UNE-EN 197-1, en sacs | 107.44 | Ciment pòrtland+fill.calc. CEM II/B-L 32,5R,sacs | 0 | 0
B055-0685 | t | Ciment pòrtland amb escòria CEM II/B-S 42,5 N segons UNE-EN 197-1, en sacs | 111.1 | Ciment pòrtland+escòr. CEM II/B-S 42,5N,sacs | 0 | 0
B061-2BFN | m3 | Formigó autocompactant HAF - 25 / AC / 16 / IIa, grandària màxima del granulat 16 mm, amb >= 275 kg/m3 de ciment, additiu superplastificant, apte per a classe d'exposició IIa, amb addició de fibres d'acer | 85.21 | Formigó autocompactant HAF-25 / AC / 16 / IIa,>= 275kg/m3 ciment,+superplast.,addició fibres acer | 0 | 0
B062-07PF | m3 | Puntal rodó de fusta de 7 a 9 cm de diàmetre i de 2 a 2.5 m d'alçària, per a 3 usos | 82.56 | Puntal rodó fusta D=7 a 9cm,h=2 a 2.5m,3usos | 0 | 0
B062-07PL | cu | Puntal metàl·lic i telescòpic per a 3 m d'alçària i 150 usos | 41.05 | Puntal metàl·lic telescòpic h=3m,150usos | 0 | 0
B063-2AGE | m3 | Formigó reciclat HRA-25/B/20/IIa de consistència tova, grandària màxima del granulat 20 mm, amb >= 275 kg/m3 de ciment, apte per a classe d'exposició IIa, amb un <= 20 de material gruixut reciclat | 74.35 | Formigó reciclat HRA-25/B/20/IIa,>= 275kg/m3 ciment,<= 20% material gruixut reciclat | 0 | 0
B064-2CB4 | m3 | Formigó lleuger HLE-25/B/10/IIa, de densitat 1500 a 1800 kg/m3, grandària màxima del granulat 10 mm, amb >= 275 kg/m3 de ciment, apte per a classe d'exposició IIa | 63.82 | Formigó lleuger HLE-25/B/10/IIa,d=1500 a 1800kg/m3 | 0 | 0
B065E81B | m3 | Formigó HA-30/B/20/IIa+Qa de consistència tova, grandària màxima del granulat 20 mm, amb >= 325 kg/m3 de ciment, apte per a classe d'exposició IIa+Qa | 83.8 | Formigó HA-30/B/20/IIa+Qa,>=325kg/m3 ciment | 0 | 0
B067-2A9W | m3 | Formigó de neteja, amb una dosificació de 150 kg/m3 de ciment, consistència plàstica i grandària màxima del granulat 20 mm, HL-150/P/20 | 62.1 | Formigó neteja HL-150/P/20 | 0 | 0
B06NLA1C | m3 | Formigó de neteja, amb una dosificació de 150 kg/m3 de ciment, consistència plàstica i grandària màxima del granulat 10 mm, HL-150/P/10 | 60.98 | Formigó neteja HL-150/P/10 | 0 | 0
B07L-1PYB | t | Morter per a ram de paleta, classe M 7.5 (7,5 N/mm2), en sacs, de designació (G) segons norma UNE-EN 998-2 | 37.22 | Mort.ram paleta M7.5,sacs,(G) UNE-EN 998-2 | 0 | 0
B0907100 | kg | Adhesiu de resines epoxi sense dissolvents, de dos components, per a ús estructural | 12.96 | Adhesiu res.epoxi s/dissolv.2comp,p/ús estruc. | 0 | 0
B0A14200 | kg | Filferro recuit de diàmetre 1,3 mm | 1.22 | Filferro recuit,D=1,3mm | 0 | 0
B0A31000 | kg | Clau acer | 1.36 | Clau acer | 0 | 0
B0A63M00 | u | Tac químic de diàmetre 16 mm, amb cargol, volandera i femella | 7.08 | Tac químic D=16mm,carg./voland./fem. | 0 | 0
B0AK-07AS | kg | Clau acer | 1.23 | Clau acer | 0 | 0
B0AM-078F | kg | Filferro recuit de diàmetre 1,3 mm | 1.21 | Filferro recuit,D=1,3mm | 0 | 0
B0AO-07II | u | Tac de niló de 6 a 8 mm de diàmetre, amb vis | 0.15 | Tac niló D=6 a 8mm,+vis | 0 | 0
B0B2A000 | kg | Acer en barres corrugades B500S de límit elàstic >= 500 N/mm2 | 0.65 | Acer b/corrugada B500S | 0 | 0
B0B7-106Q | kg | Acer en barres corrugades B500S de límit elàstic >= 500 N/mm2 | 1.14 | Acer b/corrugada B500S | 0 | 0
B0D21030 | m | Tauló de fusta de pi per a 10 usos | 0.34 | Tauló fusta pi p/10 usos | 0 | 0
B0D21-07OY | m | Tauló de fusta de pi per a 10 usos | 0.38 | Tauló fusta pi p/10 usos | 0 | 0
B0D31-07P4 | m3 | Llata de fusta de pi | 254.54 | Llata fusta pi | 0 | 0
B0D625A0 | cu | Puntal metàl·lic i telescòpic per a 3 m d'alçària i 150 usos | 9.91 | Puntal metàl·lic telescòpic h=3m,150usos | 0 | 0
B0D629A0 | cu | Puntal metàl·lic i telescòpic per a 5 m d'alçària i 150 usos | 23.78 | Puntal metàl·lic telescòpic h=5m,150usos | 0 | 0
B0D70-0CEP | m2 | Tauler elaborat amb fusta de pi, de 22 mm de gruix, per a 10 usos | 1.69 | Tauler pi,g=22mm,10 usos | 0 | 0
B0D81480 | m2 | Plafó metàl·lic de 50x100 cm per a 50 usos | 1.18 | Plafó metàl·lic50x100cm,50usos | 0 | 0
B0DZA000 | l | Desencofrant | 2.51 | Desencofrant | 0 | 0
B0DZP400 | u | Part proporcional d'elements auxiliars per a plafons metàl·lics, de 50x100 cm | 0.39 | Part propor.elem.aux.plafó met.50x100cm | 0 | 0
B0DZ1-0ZLZ | l | Desencofrant | 2.24 | Desencofrant | 0 | 0
B2RA-28UG | t | Disposició controlada en centre de reciclatge de residus de metalls barrejats no perillosos amb una densitat 0,2 t/m3, procedents de construcció o demolició, amb codi 17 04 07 segons la Llista Europea de Residus | -195.3 | Disposició controlada centre reciclatge,residus metalls no perillosos,0,2t/m3,LER 17 04 07 | -9999999999 | -9999999999
B2RB-HG0U | t | Disposició de pedres no contaminades de densitat aparent 2,1 t/m3, a valoritzador de materials naturals excavats amb codi VNME | 2.93 | Disposició de pedres no cont. de densitat aparent 2,1 t/m3, a VNME | -9999999999 | -9999999999
B2RR-WLS8 | u | Saca de polipropilè blanc contenidor, volum de càrrega aproximadament de 17 m3, mides de 620x240x115 cm amb tapa superior i lligams, amb senyalització normalitzada de presència d'amiant | 97.32 | Emablatge per a element contaminat amb amiant i glovebags | -9999999999 | -9999999999
B350-H6A3 | u | Ancoratges d'acer galvanitzat | 0.25 | Ancoratges acer galvanitzat | 0 | 0
B351-H6DY | m2 | Bloc per a mur de terra armada | 38.75 | Bloc p/mur terra armada | 0 | 0
B356-HY2X | u | Bloc prefabricat de formigó en massa reciclat, amb acabat llis, de dimensions 40x40x80 cm | 74.15 | Bloc pref.form.massa reciclat,llis,40x40x80cm | 0 | 0
B710-15T9 | m2 | Làmina autoadhesiva de betum modificat LBA (SBS) 20-FV amb armadura de feltre de fibra de vidre | 4 | Làmina autoadh.bet.modif.,LBA(SBS)20-FV+arm.feltre FV | 0 | 0
B7B1-0KQ0 | m2 | Geotèxtil format per feltre de polièster no teixit, lligat mecànicament de 140 a 190 g/m2 | 0.68 | Geotèxtil feltre polièst. no teix.lligat mecàn.,140 a 190g/m2 | 0 | 0
B7B1-H4VF | m2 | Georred per a formació de mur de terra armada | 5.76 | Georred p/mur terra armada | 0 | 0
B7Z0-13F3 | kg | Emulsió bituminosa, tipus ED | 0.75 | Emulsió bituminosa, tipus ED | 0 | 0
B896-HYCS | kg | Pintura partícules metàl·liques | 11.77 | Pintura part.met. | 0 | 0
B89ZNE00 | kg | Pintura al silicat, per a exteriors | 11.37 | Pintura silicat,p/ext. | 0 | 0
B8Z6-0P2D | kg | Imprimació antioxidant | 14.05 | Imprimació antioxidant | 0 | 0
B8ZAH000 | kg | Imprimació neutralitzadora acrílica | 21.27 | Imprimació neutralitz. acrílica | 0 | 0
B8ZAM000 | kg | Imprimació fixadora acrílica | 4.32 | Imprimació fixadora acrílica | 0 | 0
BAA0-H6EQ | u | Porta de perfils d'acer inoxidable, amb bastiment i una fulla batent, amb perfil d'acer inoxidable AISI 316 amb acabat sorrejat, per a un buit d'obra de 300x200 cm | 3250 | Porta perf.acer inox.1bat.300x200cm | 0 | 0
BB11-0XQD | m | Barana d'acer inoxidable austenític amb molibdè de designació 1.4401 (AISI 316), amb passamà, travesser inferior, muntants cada 100 cm i brèndoles cada 10 cm, de 100 cm d'alçària | 214.54 | Barana ac.inox.1.4401 (AISI 316),passamà,munt./100cm,brènd./10cm,h=100cm | 0 | 0
BB33-16IC | m2 | Reixa de perfils d'acer amb passamans, travessers i brèndoles cada 10 a 12 cm | 67.58 | Reixa perf.acer,passam.travess.brènd./10 a 12cm | 0 | 0
BD13162B | m | Tub de PVC-U de paret massissa, àrea d'aplicació B segons norma UNE-EN 1329-1, de DN 90 mm i de llargària 1 m, per a encolar | 5.28 | Tub PVC-U paret massissa,àrea aplicació B,DN=90mm,llarg.=1m,p/encolar | 0 | 0
BD5G-0LIE | m2 | Làmina drenant nodular de polietilè d'alta densitat, amb un geotèxtil de polipropilè adherit en una de les seves cares, amb nòduls de 8 mm d'alçària aproximada i una resistència a la compressió aproximada de 150 kN/m2 | 3.73 | Làmina drenant nodular PEAD,un geotèxtilPP,h.nòd=8mm,,r.compr.=150kN/m2 | 0 | 0
BD5G-0LIM | m2 | Làmina drenant nodular de polietilè d'alta densitat, amb nòduls de 20 mm d'alçària aproximada i una resistència a la compressió aproximada de 180 kN/m2 | 5.01 | Làmina drenant nodular PEAD,h.nòd=20mm,,r.compr.=180kN/m2 | 0 | 0
BD5O-0LK4 | m | Tub circular ranurat de PVC, de paret simple i 160 mm de diàmetre | 4.66 | Tub circ. ranur. PVC,paret simp.,D=160mm | 0 | 0

## T-DIM
|  |  |  | MURO BADALONA | MURO BADALONA | MURO BADALONA | MURO BADALONA
|  | AMIDAMENTS | AMIDAMENTS | AMIDAMENTS | AMIDAMENTS | AMIDAMENTS
| N | Obra | 01 | Pressupost00
| N | Capítol | 00 | MOVIMENTS DE TERRA
01.00.001 | L | E222142A | m3 | Excavació de rasa i pou de fins a 2 m de fondària, en terreny compacte (SPT 20-50), realitzada amb retroexcavadora i càrrega mecànica sobre camió | Excavació de rasa i pou de fins a 2 m de fondària, en terreny compacte (SPT 20-50), realitzada amb retroexcavadora i càrrega mecànica sobre camió
EXCAVACIÓ TERRENY |  | 25.95
53.5
18.75
01.00.002 | L | E225277A | m3 | Terraplenat i piconatge en rases i pous amb terres adequades, en tongades de fins a 25 cm, amb una compactació del 90% del PM | Terraplenat i piconatge en rases i pous amb terres adequades, en tongades de fins a 25 cm, amb una compactació del 90% del PM
REBLERT |  | 24.75
53.5
18.75
01.00.003 | L | E2R35037 | m3 | Transport de terres a instal·lació autoritzada de gestió de residus, amb camió de 7 t i temps d'espera per a la càrrega amb mitjans mecànics, amb un recorregut de més de 5 i fins a 10 km. S'inclou totes les taxes de gestió de residus. | Transport de terres a instal·lació autoritzada de gestió de residus, amb camió de 7 t i temps d'espera per a la càrrega amb mitjans mecànics, amb un recorregut de més de 5 i fins a 10 km. S'inclou totes les taxes de gestió de residus.
|  | 1.2 | 1.3
| N | Obra | 01 | Pressupost00
| N | Capítol | 01 | ACTUACIÓNS PREVIES
01.01.001 | L | P214P-E7KE | m3 | Enderroc de mur de contenció de formigó armat, a mà i amb compressor i càrrega manual i mecànica de runa sobre camió | Enderroc de mur de contenció de formigó armat, a mà i amb compressor i càrrega manual i mecànica de runa sobre camió
|  | 31.41 | 2 | 0.2
|  | 10.65 | 2 | 0.2
01.01.002 | L | P214P-E7JU | m3 | Enderroc de fonament corregut de formigó armat, a mà i amb compressor i càrrega manual i mecànica de runa sobre camió | Enderroc de fonament corregut de formigó armat, a mà i amb compressor i càrrega manual i mecànica de runa sobre camió
|  | 31.41 | 2 | 0.2
|  | 10.65 | 2 | 0.2
01.01.003 | L | P2143-4RR0 | m | Enderroc d'esglaó d'obra, amb compressor i càrrega manual de runa sobre camió o contenidor | Enderroc d'esglaó d'obra, amb compressor i càrrega manual de runa sobre camió o contenidor
2.6
01.01.004 | L | P2143-4RQT | m2 | Enderroc de solera de formigó lleugerament armat, de fins a 15 cm de gruix, amb compressor i càrrega manual de runa sobre camió o contenidor | Enderroc de solera de formigó lleugerament armat, de fins a 15 cm de gruix, amb compressor i càrrega manual de runa sobre camió o contenidor
Enderroc de solera |  | 40
12
01.01.005 | L | P214S-73G5 | m | Enderroc de reixat metàl·lic de fins a 2 m d'alçària, com a màxim, i enderroc de daus de formigó, a mà i amb compressor i càrrega manual i mecànica de runa sobre camió o contenidor | Enderroc de reixat metàl·lic de fins a 2 m d'alçària, com a màxim, i enderroc de daus de formigó, a mà i amb compressor i càrrega manual i mecànica de runa sobre camió o contenidor
31.41
10.65
| N | Obra | 01 | Pressupost00
| N | Capítol | 02 | FONAMENTS
01.02.001 | L | P329-HY5D | m2 | Mur de contenció amb bloc prefabricat de formigó, de dimensions 40x20x15 cm. Inclou congreny prefabricat. | Mur de contenció amb bloc prefabricat de formigó, de dimensions 40x20x15 cm. Inclou congreny prefabricat.
|  | 31.41 | 2
|  | 10.65 | 2
|  | 3 | 2
01.02.002 | L | E32529H4 | m3 | Formigó per a murs de contenció de 6 m d'alçària com a màxim, HA-30/B/20/IIa+Qa de consistència tova i grandària màxima del granulat 20 mm i abocat amb bomba, Inclou formació de juntes necessaries per al correcte comportament del mur i tots els mitjans auxiliars necessaris per a la seva execució. | Formigó per a murs de contenció de 6 m d'alçària com a màxim, HA-30/B/20/IIa+Qa de consistència tova i grandària màxima del granulat 20 mm i abocat amb bomba, Inclou formació de juntes necessaries per al correcte comportament del mur i tots els mitjans auxiliars necessaris per a la seva execució.
Reblert formigó bloc |  | 31.41 | 2 | 0.8
|  | 10.65 | 2 | 0.8
01.02.003 | L | E32B300Q | kg | Armadura per a murs de contenció AP500 S, d'una alçària màxima de 6 m, d'acer en barres corrugades B500S de límit elàstic >= 500 N/mm2 | Armadura per a murs de contenció AP500 S, d'una alçària màxima de 6 m, d'acer en barres corrugades B500S de límit elàstic >= 500 N/mm2
|  | 31.41 | 2 | 15
|  | 10.65 | 2 | 15
|  | 3 | 2 | 15
01.02.004 | L | P314-JCME | m3 | Formigonament de rases i pous de fonaments, amb formigó reciclat HRA-25/B/20/IIa de consistència tova, grandària màxima del granulat 20 mm, amb >= 275 kg/m3 de ciment, apte per a classe d'exposició IIa, amb un <= 20 de material gruixut reciclat, abocat amb bomba | Formigonament de rases i pous de fonaments, amb formigó reciclat HRA-25/B/20/IIa de consistència tova, grandària màxima del granulat 20 mm, amb >= 275 kg/m3 de ciment, apte per a classe d'exposició IIa, amb un <= 20 de material gruixut reciclat, abocat amb bomba
Sabata 1.00x0.40 |  | 1 | 0.4 | 31.41
|  | 1 | 0.4 | 10.65
Sabata 0.40x0.40 |  | 0.4 | 0.4 | 6
01.02.005 | L | P310-D51K | kg | Armadura de rases i pous AP500 S d'acer en barres corrugades B500S de límit elàstic >= 500 N/mm2 | Armadura de rases i pous AP500 S d'acer en barres corrugades B500S de límit elàstic >= 500 N/mm2
Sabata 1.00x0.40 |  | 1 | 0.4 | 31.41 | 65
|  | 1 | 0.4 | 10.65 | 65
Sabata 0.40x0.40 |  | 0.4 | 0.4 | 6 | 65
01.02.006 | L | F3Z112N1 | m2 | Capa de neteja i anivellament de 10 cm de gruix de formigó HL-150/P/10 de consistència plàstica i grandària màxima del granulat 10 mm, abocat des de camió | Capa de neteja i anivellament de 10 cm de gruix de formigó HL-150/P/10 de consistència plàstica i grandària màxima del granulat 10 mm, abocat des de camió
Sabata 1.00x0.40 |  | 1 |  | 31.41
|  | 1 |  | 10.65
Sabata 0.40x0.40 |  | 0.4 |  | 6
| N | Obra | 01 | Pressupost00
| N | Capítol | 03 | SOLERA
01.03.001 | L | E4ZW1P40 | u | Ancoratge amb barra corrugada B500S de diàmetre 20mm fixada amb resina epoxi a mur existent encastat 20cm i amb longitud total de 40cm més 10cm de pota. Inclou tots els mitjans auxiliars, meterials i eines necessaries per a la seva col·locació. | Ancoratge amb barra corrugada B500S de diàmetre 20mm fixada amb resina epoxi a mur existent encastat 20cm i amb longitud total de 40cm més 10cm de pota. Inclou tots els mitjans auxiliars, meterials i eines necessaries per a la seva col·locació.
MUR NOU e:30cm |  | 100
01.03.002 | L | P93N-3GC7 | m2 | Solera de formigó lleuger elaborat a l'obra d'argila expandida 20 a 25 N/mm2 de resistència a la compressió, de densitat 1400 a 1600 kg/m3, de 15 cm de gruix | Solera de formigó lleuger elaborat a l'obra d'argila expandida 20 a 25 N/mm2 de resistència a la compressió, de densitat 1400 a 1600 kg/m3, de 15 cm de gruix
40
12
01.03.003 | L | P924-DX78 | m2 | Subbase de 15 cm de gruix de grava de pedrera de pedra granítica, de 50 a 70 mm, amb estesa i piconatge del material | Subbase de 15 cm de gruix de grava de pedrera de pedra granítica, de 50 a 70 mm, amb estesa i piconatge del material
40
12
| N | Obra | 01 | Pressupost00
| N | Capítol | 04 | LLOSA RAMPA
01.04.001 | L | P45C2-9L1X | m3 | Formigonament de lloses inclinades amb formigó reciclat HRA-25/B/20/IIa de consistència tova, grandària màxima del granulat 20 mm, amb >= 275 kg/m3 de ciment, apte per a classe d'exposició IIa, amb un <= 20 de material gruixut reciclat, abocat amb bomba | Formigonament de lloses inclinades amb formigó reciclat HRA-25/B/20/IIa de consistència tova, grandària màxima del granulat 20 mm, amb >= 275 kg/m3 de ciment, apte per a classe d'exposició IIa, amb un <= 20 de material gruixut reciclat, abocat amb bomba
|  | 32 | 0.2
01.04.002 | L | P4B8-D6QK | kg | Armadura per a lloses d'estructura AP500 S d'acer en barres corrugades B500S de límit elàstic >= 500 N/mm2 | Armadura per a lloses d'estructura AP500 S d'acer en barres corrugades B500S de límit elàstic >= 500 N/mm2
|  | 30 | 20
01.04.003 | L | P4DC-3UXZ | m2 | Muntatge i desmuntatge d'encofrat per a lloses, a una alçària <= 3 m, amb tauler de fusta de pi | Muntatge i desmuntatge d'encofrat per a lloses, a una alçària <= 3 m, amb tauler de fusta de pi
30
01.04.004 | L | P9GD-DMER | m3 | Formigó lleuger HLE-25/B/10/IIa, de densitat màxima de 500 kg/m3, grandària màxima del granulat 10 mm, amb >= 275 kg/m3 de ciment, apte per a classe d'exposició IIa, abocat mitjançant bombeig, estesa i vibratge amb regle vibratori, estriat longitudinal i junts tallats en fresc | Formigó lleuger HLE-25/B/10/IIa, de densitat màxima de 500 kg/m3, grandària màxima del granulat 10 mm, amb >= 275 kg/m3 de ciment, apte per a classe d'exposició IIa, abocat mitjançant bombeig, estesa i vibratge amb regle vibratori, estriat longitudinal i junts tallats en fresc
0.7
| N | Obra | 01 | Pressupost00
| N | Capítol | 05 | SANEJAMENT I IMPERMEABILITZACIÓNS
01.05.001 | L | PD5H-61UE | m | Drenatge exterior de mur de contenció d'alçària <= 3 m, amb excavació de rasa fins a 1 m d'amplària, llit de formigó de 10 cm de gruix, per a recolzament de tub de PVC per a drenatges ranurat de diàmetre 160 mm, impermeabilització amb barrera de vapor/estanqueïtat d'una làmina bituminosa autoadherida LBA(SBS)-20-FV, capa drenant de làmina de polietilè amb nòduls, capa filtrant amb geotèxtil, reblert de la rasa amb graves per a drenatge, i càrrega de terres. D1+D3 segons CTE/DB-HS 2006 | Drenatge exterior de mur de contenció d'alçària <= 3 m, amb excavació de rasa fins a 1 m d'amplària, llit de formigó de 10 cm de gruix, per a recolzament de tub de PVC per a drenatges ranurat de diàmetre 160 mm, impermeabilització amb barrera de vapor/estanqueïtat d'una làmina bituminosa autoadherida LBA(SBS)-20-FV, capa drenant de làmina de polietilè amb nòduls, capa filtrant amb geotèxtil, reblert de la rasa amb graves per a drenatge, i càrrega de terres. D1+D3 segons CTE/DB-HS 2006
38.4
12.1
01.05.002 | L | P791-8A6Z | m2 | Impermeabilització exterior de mur de contenció de <= 3 m d'alçària amb emulsió bituminosa, capa drenant amb làmina de drenatge nodular de polietilè d'alta densitat i capa filtrant amb un geotèxtil, fixada mecànicament. I2+D1 segons CTE/DB-HS 2006 | Impermeabilització exterior de mur de contenció de <= 3 m d'alçària amb emulsió bituminosa, capa drenant amb làmina de drenatge nodular de polietilè d'alta densitat i capa filtrant amb un geotèxtil, fixada mecànicament. I2+D1 segons CTE/DB-HS 2006
31.41
10.65
| N | Obra | 01 | Pressupost00
| N | Capítol | 06 | ACABATS
01.06.001 | L | E898DFM0 | m2 | Pintat de parament vertical exterior, amb pintura al silicat amb acabat llis, i pigments, amb una capa de fons d'imprimació neutralitzadora, una d'imprimació fixadora i dues d'acabat | Pintat de parament vertical exterior, amb pintura al silicat amb acabat llis, i pigments, amb una capa de fons d'imprimació neutralitzadora, una d'imprimació fixadora i dues d'acabat
Pintura mur |  | 31.41 | 2
|  | 10.65 | 2
| N | Obra | 01 | Pressupost00
| N | Capítol | 07 | SERRALLERIA
01.07.001 | L | PB34-61U4 | m2 | Reixa de malla plegada de 1.50m d'alçada amb travessers i brèndoles cada 2m aproximadament, ancorada amb xapa d'ancoratge 150x150x6mm amb 4M10 tacs quimics acer 8.8 fixats amb resina epoxi, elaborat a l'obra i amb acabat pintat amb 2 capes d'emprimació antioxidant i 2 amb pintura metàl·lica anticorrosiva. Inclou tots els mitajs auxiliars necessaris per a la seva fabricació i col·locació. | Reixa de malla plegada de 1.50m d'alçada amb travessers i brèndoles cada 2m aproximadament, ancorada amb xapa d'ancoratge 150x150x6mm amb 4M10 tacs quimics acer 8.8 fixats amb resina epoxi, elaborat a l'obra i amb acabat pintat amb 2 capes d'emprimació antioxidant i 2 amb pintura metàl·lica anticorrosiva. Inclou tots els mitajs auxiliars necessaris per a la seva fabricació i col·locació.
|  | 31.41 | 2
|  | 10.65 | 2
01.07.002 | L | PB11-DJ0C | m | Barana d'acer inoxidable austenític amb molibdè de designació 1.4401 (AISI 316), amb passamà, travesser inferior, muntants cada 100 cm i brèndoles cada 10 cm, de 100 cm d'alçària, definits en la documentació gràfica del projecte. Inclou xapa d'ancoratge 150x150x6mm amb 4M10 tacs quimics acer 8.8 fixats amb resina epoxi. Inclou tots els mitajs auxiliars necessaris per a la seva fabricació i col·locació. | Barana d'acer inoxidable austenític amb molibdè de designació 1.4401 (AISI 316), amb passamà, travesser inferior, muntants cada 100 cm i brèndoles cada 10 cm, de 100 cm d'alçària, definits en la documentació gràfica del projecte. Inclou xapa d'ancoratge 150x150x6mm amb 4M10 tacs quimics acer 8.8 fixats amb resina epoxi. Inclou tots els mitajs auxiliars necessaris per a la seva fabricació i col·locació.
11.75
01.07.003 | L | PAA0-H9EI | u | Porta de perfils d'acer inoxidable, amb bastiment i una fulla batents , amb perfil d'acer inoxidable AISI 316 amb acabat sorrejat, per a un buit d'obra de 300x250 cm, col·locada amb fixacions mecàniques | Porta de perfils d'acer inoxidable, amb bastiment i una fulla batents , amb perfil d'acer inoxidable AISI 316 amb acabat sorrejat, per a un buit d'obra de 300x250 cm, col·locada amb fixacions mecàniques
1
| N | Obra | 01 | Pressupost00
| N | Capítol | 08 | AJUDES
01.08.001 | L | LY0Z2000 | h | Ajudes varies de paleteria | Ajudes varies de paleteria
Ajudes paleteria |  | 20
| N | Obra | 01 | Pressupost00
| N | Capítol | 09 | FINAL D'OBRA
01.09.001 | L | HQUZM000 | h | Neteja final obra | Neteja final obra
Neteja |  | 12
| N | Obra | 01 | Pressupost00
| N | Capítol | 11 | CONTROL DE QUALITAT
01.11.001 | L | DPCONTC | u | Conjunt de proves i assajos, realitzats per un laboratori acreditat a l'àrea tècnica corresponent, necessaris per al compliment de la normativa vigent. El preu inclou el lloguer, construcció o adaptació de locals per a aquesta fi, el manteniment en condicions segures durant tot el període de temps que es requereixi i la demolició o retirada final. | Conjunt de proves i assajos, realitzats per un laboratori acreditat a l'àrea tècnica corresponent, necessaris per al compliment de la normativa vigent. El preu inclou el lloguer, construcció o adaptació de locals per a aquesta fi, el manteniment en condicions segures durant tot el període de temps que es requereixi i la demolició o retirada final.
Control de Qualitat |  | 1
| N | Obra | 01 | Pressupost00
| N | Capítol | 12 | SEGURETAT I SALUT
01.12.001 | L | CEPISSS | u | Conjunt d'equips de protecció individual, necessaris per al compliment de la normativa vigent en matèria de Seguretat i Salut en el Treball. | Conjunt d'equips de protecció individual, necessaris per al compliment de la normativa vigent en matèria de Seguretat i Salut en el Treball.
1