## Instruccions
1.- El licitador ha de complimentar les columnes de color gris clar de l'Annex tècnic
2.- El licitador ha d'indicar si compleix o no amb la característica descrita així com definir el seu producte

## LOT 1
EXPEDIENT CSI2025018
Nom del licitador
LOT 1. MALLES CONTACTE AMB VÍSCERES PER CIRURGIA OBERTA I LAPAROSCÒPICA
Codi material | Descripció material | Mides aproximades ( ± 1 cm) | Referència del licitador | Mides licitador
18341 | MALLA CONTACTE AMB VISCERES | 10x15CM
16441 | MALLA CONTACTE AMB VISCERES | 15x20CM
43790 | MALLA CONTACTE AMB VISCERES | 20x30CM
Característiques tècniques mínimes requerides comunes per a tots els codis |  |  | Indicacions licitador (SI/NO) | Especificacions del producte ofert pel licitador (indicar pàgina fitxa tècnica o catàleg a on es troba la informació)
Doble capa
PVDF i Polipropilè
No reabsorbible
Retallable

## LOT 2
EXPEDIENT CSI2025018
Nom del licitador
LOT 2. MALLES DE POLIPROPILÈ SENSE CONTACTE AMB VÍSCERES
Codi material | Descripció material | Mides aproximades ( ± 1 cm) | Referència del licitador | Mides licitador
44118 | MALLA POLIPROPILE | 5x10CM
15533 | MALLA POLIPROPILE | 7,5x15CM
44119 | MALLA POLIPROPILE | 15x15CM
44120 | MALLA POLIPROPILE | 30x30CM
Característiques tècniques mínimes requerides comunes per a tots els codis |  |  | Indicacions licitador (SI/NO) | Especificacions del producte ofert pel licitador (indicar pàgina fitxa tècnica o catàleg a on es troba la informació)
Polipropilè
Una capa
Sense PTFE
Mida del porus entre 1,5mm i 2mm
Baixa densitat entre 40 i 60gr/m²

## LOT 3
EXPEDIENT CSI2025018
Nom del licitador
LOT 3. MALLES HIBRIDES TRILAMINARS
Codi material | Descripció material | Mides aproximades ( ± 1 cm) | Referència del licitador | Mides licitador
15546 | MALLA HIBRIDA TRILAMINAR INTRAPERITONEAL | 15x20CM
15545 | MALLA HIBRIDA TRILAMINAR PERITONEAL | 20x30CM
Característiques tècniques mínimes requerides comunes per a tots els codis |  |  | Indicacions licitador (SI/NO) | Especificacions del producte ofert pel licitador (indicar pàgina fitxa tècnica o catàleg a on es troba la informació)
Parcialment absorbible
Hibrida
Trilaminar
Dos capas bioabsorbibles
Tercera capa de reforç de PTFE
Porus gran
Ús en procediments obert, laparoscopia i robotica

## LOT 4
EXPEDIENT CSI2025018
Nom del licitador
LOT 4. TAP MALLA PER TANCAMENT ORIFICI TRÒCARS O REPARACIÓ HÈRNIES
Codi material | Descripció material | Mides aproximades ( ± 1 cm) | Referència del licitador | Mides licitador
19574 | TAP DE MALLA | D. 5CM
54214 | TAP DE MALLA | D. 7CM
Característiques tècniques mínimes requerides comunes per a tots els codis |  |  | Indicacions licitador (SI/NO) | Especificacions del producte ofert pel licitador (indicar pàgina fitxa tècnica o catàleg a on es troba la informació)
Forma tipus circular/flor
Polipropilè
Compatible amb contacte visceral

## LOT 5
EXPEDIENT CSI2025018
Nom del licitador
LOT 5. MALLES HERNIA INGUINAL RECIDIVADA
Codi material | Descripció material | Mides aproximades ( ± 1 cm) | Referència del licitador | Mides licitador
15539 | MALLA HERNIA INGUINAL RECIDIVADA | 8,6x14,2cm
15540 | MALLA HERNIA INGUINAL RECIDIVADA | 10,2x15,7cm
Característiques tècniques mínimes requerides comunes per a tots els codis |  |  | Indicacions licitador (SI/NO) | Especificacions del producte ofert pel licitador (indicar pàgina fitxa tècnica o catàleg a on es troba la informació)
Monofilament de polipropilè
Malla lleugera
Porus grans
Forma anatòmica

## LOT 6
EXPEDIENT CSI2025018
Nom del licitador
LOT 6. MALLES HERNIA INGUINAL LAPAROSCÒPIA PREFORMADES
Codi material | Descripció material | Mides aproximades ( ± 1 cm) | Referència del licitador | Mides licitador
NOU CODI | MALLA HERNIA INGUINAL PREFORMADA | 10X15CM
NOU CODI | MALLA HERNIA INGUINAL PREFORMADA | 12X17CM
Característiques tècniques mínimes requerides comunes per a tots els codis |  |  | Indicacions licitador (SI/NO) | Especificacions del producte ofert pel licitador (indicar pàgina fitxa tècnica o catàleg a on es troba la informació)
Malla de Polipropilè o PVDF
Configuració tridimensional
Reticulades, que no siguin llaminades

## LOT 7
EXPEDIENT CSI2025018
Nom del licitador
LOT 7. MALLES POLIPROPILÈ TITANITZAT
Codi material | Descripció material | Mides aproximades ( ± 1 cm) | Referència del licitador | Mides licitador
31296 | MALLA TITANITZADA | 15x15CM
3123 | MALLA TITANITZADA | 20x15CM
17791 | MALLA TITANITZADA | 30x30CM
Característiques tècniques mínimes requerides comunes per a tots els codis |  |  | Indicacions licitador (SI/NO) | Especificacions del producte ofert pel licitador (indicar pàgina fitxa tècnica o catàleg a on es troba la informació)
Polipropilè titanitzat
No absorbible
Baixa densitat entre 30 i 40g/m²
Superfície hidrofílica
Compatible amb contacte amb vísceres per les dues cares

## LOT 8
EXPEDIENT CSI2025018
Nom del licitador
LOT 8. MALLES BIOABSORBIBLES PER A REFORÇAMENT TISULAR
Codi material | Descripció material | Mides aproximades | Referència del licitador | Mides licitador
39359 | MALLA SINTÈTICA BIOABSORBIBLE | 7x10CM (± 1 cm)
46943 | MALLA SINTÈTICA BIOABSORBIBLE | 9x15CM (± 1 cm)
38765 | MALLA SINTÈTICA BIOABSORBIBLE | 20x20CM (± 5 cm)
40021 | MALLA SINTÈTICA BIOABSORBIBLE | 20x30CM (± 5 cm)
Característiques tècniques mínimes requerides comunes per a tots els codis |  |  | Indicacions licitador (SI/NO) | Especificacions del producte ofert pel licitador (indicar pàgina fitxa tècnica o catàleg a on es troba la informació)
Totalment bioabsorbible
Material sintètic
Retallable

## LOT 9
EXPEDIENT CSI2025018
Nom del licitador
Lot 9. MALLA POLIPROPILÈ BAIXA DENSITAT GRAN
Codi material | Descripció material | Mides aproximades ( ± 1 cm) | Referència del licitador | Mides licitador
42319 | MALLA POLIPROPILE BAIXA DENSITAT | 30x50CM
Característiques tècniques mínimes requerides |  |  | Indicacions licitador (SI/NO) | Especificacions del producte ofert pel licitador (indicar pàgina fitxa tècnica o catàleg a on es troba la informació)
Monofilament de polipropilè
Retallable
No reabsorbible
Mida del porus entre 3 i 3,5 mm
Baixa densitat entre 40 i 50gr/m²

## LOT 10
EXPEDIENT CSI2025018
Nom del licitador
LOT 10. MALLES PROFILAXIS I REPARACIÓ HÈRNIES PARAESTOMALS
Codi material | Descripció material | Mides aproximades malla ( ± 1 cm) Mida aprox embut ( ± 0,5mm) | Referència del licitador | Mides licitador
40956 | MALLA PROFILAXIS HERNIA PARAESTOMAL TANCADA | 16x16cm Embut D.3cm L.2cm
43378 | MALLA PROFILAXIS HERNIA PARAESTOMAL TANCADA | 25x25cm Embut D.2cm L.2cm
18347 | MALLA PROFILAXIS HERNIA PARAESTOMAL TANCADA | 15x15cm Embut D.2cm L.2cm
18348 | MALLA REPERACIÓ HERNIA PARAESTOMAL AMB TALL PREFORMAT | 16x16cm Embut D.3cm L.3,5m
Característiques tècniques mínimes requerides comunes per a tots els codis |  |  | Indicacions licitador (SI/NO) | Especificacions del producte ofert pel licitador (indicar pàgina fitxa tècnica o catàleg a on es troba la informació)
Malla de doble capa
Capa visceral de fluoruro de polivinilideno
Capa parietal de polipropilè
Presència d'embut o xemeneia
Monofilament de porus obert
Sense efecte memòria

## LOT 11
EXPEDIENT CSI2025018
Nom del licitador
LOT 11. MALLES CONTACTE AMB VÍSCERES PER CIRURGIA OBERTA PER SUBSTITUCIÓ PARET ABDOMINAL
Codi material | Descripció material | Mides aproximades | Referència del licitador | Mides licitador
18343 | MALLA PARET ABDOMINAL | 15x20cm (± 1 cm)
18346 | MALLA PARET ABDOMINAL | 20x30cm (± 5 cm)
Característiques tècniques mínimes requerides comunes per a tots els codis |  |  | Indicacions licitador (SI/NO) | Especificacions del producte ofert pel licitador (indicar pàgina fitxa tècnica o catàleg a on es troba la informació)
Doble capa
Polipropilè i àcid poliglicòlic
Barrera d'hidrogel
No absorbible

## LOT 12
EXPEDIENT CSI2025018
Nom del licitador
LOT 12. MALLES POLIÈSTER AUTOADHESIVES
Codi material | Descripció material | Mides aproximades ( ± 1 cm) | Referència del licitador | Mides licitador
NOU CODI | MALLA POLIESTER AUTOADHESIVA | 15X15CM
NOU CODI | MALLA POLIESTER AUTOADHESIVA | 30X15CM
Característiques tècniques mínimes requerides comunes per a tots els codis |  |  | Indicacions licitador (SI/NO) | Especificacions del producte ofert pel licitador (indicar pàgina fitxa tècnica o catàleg a on es troba la informació)
Malla plana
Polièster
Autoadhesiva
Ganxos bioreabasorbibles