## Exp.54-2024
Subministrament de Bombes pels dipòsits. Exp. 54/2025/SQVSLU/CO 4+2+1
Material | Unitats | Preu licitació | Import | Preu oferta (UT) * | Preu oferta
BOMBA 1 | 4 | 5300 | 21200 |  | 0
BOMBA 2 | 2 | 2400 | 4800 |  | 0
Grup electrògen trafasic/monofasic | 1 | 3300 | 3300 |  | 0
|  | Base | 29300 | Base | 0
Inclou instal.lació i posada en funcionament |  | IVA | 6153 | IVA | 0
|  | Total | 35453 | Total | 0
* Emplenar només la columna de color groc.

## Caracteristiques
Caracteristiques Bombes
Caracteristiques BOMBA 1 | dades | Significat
Frequencia (Hz) | 50 | Aquesta bomba funciona amb corrent altern de 50 Hz, estàndard a Europa. És important per sincronitzar la velocitat del motor.
Potencia (P2) Kw | 5.5 | És la potència útil o de sortida del motor de la bomba, expressada en kilowatts (kW). En aquest cas, la bomba pot subministrar 5,5 kW d’energia mecànica a l’eix.
n | 2919 | Velocitat de rotació del motor, expressada en revolucions per minut. El valor 2919 indica que gira gairebé a la màxima velocitat per a motors a 50 Hz (són motors de 2 pols).
Q (m³/h) | 64 | Cabdal que pot moure la bomba: 64 metres cúbics per hora. És la quantitat d’aigua (o altre líquid) que pot impulsar en una hora.
Hmax (m) | 41.4 | Alçada màxima de bombeig, també anomenada càrrega màxima. Significa que la bomba pot impulsar l’aigua fins a 41,4 metres d’alçada teòrica màxima.
H (m) | 30.6 | És l’alçada manomètrica habitual de treball, la que manté amb el cabdal Q de 45 m³/h. En aquest cas, 30,6 m és l’alçada efectiva a la qual treballarà habitualment amb aquest cabdal.
pmax/tmax bar/Cº | 16/120 | Són els límits màxims de pressió i temperatura del sistema: pot suportar fins a 16 bars de pressió i fins a 120 graus Celsius de temperatura del líquid.
#VALUE! | CCW | És probable que "CCW" signifiqui "Counter ClockWise" (sentit antihorari). Indica el sentit de gir de l’eix de la bomba vist des d’una certa posició (normalment des del motor o la part frontal).
Caracteristiques BOMBA 2 | dades | Significat
Frequencia (Hz) | 50 | Aquesta bomba funciona amb corrent altern de 50 Hz, estàndard a Europa. És important per sincronitzar la velocitat del motor.
Potencia (P2) Kw | 0.55 | És la potència útil o sortida del motor: 0,55 kilowatts, o sigui, 550 watts. És una bomba petita, adequada per a aplicacions domèstiques o puntuals.
n | 2750 | Velocitat de gir del motor: 2750 revolucions per minut, pròpia d’un motor de 2 pols a 50 Hz.
Q (m³/h) | 3 | Cabdal: pot moure 3 metres cúbics d’aigua per hora.
Hmax (m) | 44.8 | Alçada màxima de bombeig: pot impulsar l’aigua fins a 44,8 metres teòrics (sense resistències).
H (m) | 30.6 | Alçada habitual de treball: amb el cabdal de 3 m³/h, la bomba pot elevar l’aigua a uns 30,6 metres de forma efectiva.
pmax/tmax bar/Cº | 16/120 | Pot suportar fins a 16 bars de pressió i 120 graus centígrads de temperatura del líquid. És apta per a sistemes d’aigua calenta o calderes.
#VALUE! | CCW | CCW = "Counter ClockWise", o sigui, el sentit de gir és antihorari (vistent des d’un costat determinat del motor, normalment del ventilador).
Caracteristiques del grup electrògen
|  |  | Paràmetre | Valor
|  |  | Potencia màx. | 12,5 KVA 400 V – 4,5 KVA 230 V
|  |  | Potencia nominal | 10 KVA 400 V – 4 KVA 230 V
|  |  | R.p.m. | 3.000 r.p.m.
|  |  | Tensió / Freqüència | 400 - 230 V / 50 Hz
|  |  | Cabina Insonoritzada | NO
|  |  | Arrencada | Eléctrico
|  |  | Factor de potència | Cos phi 0,8
|  |  | Nivell sonor | 99 LwA / 76 LpA@7m
Caracteristiques del Motor del grup electrògen
|  |  | Paràmetre | Valor
|  |  | Potencia nominal | 21 CV
|  |  | Cilindrada | 630 cm³
|  |  | Sistema de refrigeració | Aire
|  |  | Tipus d'oli del motor | SAE 20W40 / IPE grado CD, CF
|  |  | Aspiració | Natural
|  |  | R.P.M. del motor | 3.600 r.p.m.
|  |  | Regulador de velocitat | Mecánica
|  |  | Combustible | Benzina
|  |  | Consum de combustible al 75% | 3,2 L/H.
|  |  | Capacitat d'oli | 1,7 L.
|  |  | Sistema d’engegada | Eléctrico