## Press Comparatiu
Obra: Construcció 33 HPO
Municipi: Olesa de Montserrat
|  | Expedient: 280/2023 |  |  |  | Data: | 2025-04-11
a omplir per la licitadora
[5 empty] | Unitats | Preu unitari màxim estimat | Pressupost base licitació | Preu unitari * OFERTAT | Import de l'OFERTA
Descripció
|  | Capítol | 01 | Descripció
01.01 |  | Sub capítol | 01 | X01.01
01.01 | 1 | P449-02IL |  | Jornada per a inspecció visual d'unions soldades segons UNE 14044 i UNE-EN 13018 i per a assaig mitjançant partícules magnètiques i/o líquids penetrants segons UNE-EN ISO 17638 i UNE-EN ISO 3452-1 i la seva acceptació segons UNE-EN ISO 23277 i UNE-EN ISO 23278 | 7 | 689.72 | 4828.04 |  | 0
01.01 | 2 | P060-01ZN |  | Muestreo, realización de cono de Abrams, elaboración de las probetas, curado, refrentamiento y ensayo a compresión de una serie de cinco probetas cilíndricas de 15x30 cm, según la norma UNE-EN 12390-1, UNE-EN 12390-2, UNE-EN 12390-3, UNE-EN 12350-1 y UNE-EN 12350-2 | 160 | 114.1 | 18256 |  | 0
01.01 | 3 | P0B2-00PJ |  | Determinación de las características mecánicas: resistencia a la tracción, límite elástico, alargamiento de rotura y doblado-desdoblado de una probeta de acero con características especiales de ductilidad para armar hormigones, según la norma UNE 36065 | 15 | 64.65 | 969.75 |  | 0
01.01 | 4 | P0B4-00P1 |  | Determinación del límite elástico aparente superior, resistencia a la tracción, alargamiento y estricción de una probeta de acero laminado, según la norma UNE-EN ISO 6892-1 | 2 | 164.12 | 328.24 |  | 0
01.01 | 5 | P5V0-02AH |  | Prueba de estanqueidad de cubierta inclinada mediante riego por aspersión | 4 | 649.54 | 2598.16 |  | 0
01.01 | 6 | P5V0-02AG |  | Prueba de estanqueidad de cubierta plana impermeabilizada con lámina bituminosa modificada, según la norma UNE 104401 | 4 | 523.82 | 2095.28 |  | 0
01.01 | 7 | PA31-01CQ |  | Determinación de la estanqueidad al agua y clasificación de una ventana o balconera, según la norma UNE-EN 1027 y UNE-EN 12208 | 6 | 1364.97 | 8189.82 |  | 0
01.01 | 8 | P6V0-02AN |  | Prova d'estanquitat ''in situ'' de façana lleugera pel mètode de ruixament directe i escorriment d'aigua, segons la norma UNE-EN 13051 | 4 | 208.58 | 834.32 |  | 0
01.01 | 9 | PB1J-02J7 |  | Assaig dinàmic in situ mitjançant impacte de cos dur sobre barana, segons la norma UNE 85238 | 3 | 501.82 | 1505.46 |  | 0
01.01 | 10 | PB1J-02J8 |  | Assaig dinàmic in situ mitjançant impacte de cos tou sobre barana, segons la norma UNE 85238 | 2 | 501.82 | 1003.64 |  | 0
01.01 | 11 | PB1K-029K |  | Assaig estàtic horitzontal cap a l'exterior d'una barana, amb una càrrega d'1 kN/m, segons norma UNE 85238 | 2 | 561.3 | 1122.6 |  | 0
01.01 | 12 | P6A0-0274 |  | Assaig de tracció de filferros de malles de tancament i protecció segons norma UNE-EN 10218-1 | 3 | 46.65 | 139.95 |  | 0
01.01 | 13 | PC13-01CZ |  | Assaig pendular a laboratori pel mètode d'impacte d'un pèndol i classificació d'una mostra de vidre, segons la norma UNE-EN 12600 | 1 | 1387.47 | 1387.47 |  | 0
01.01 | 14 | P9L1-02J1 |  | Determinació in situ, mitjançant pèndol de fricció, de la resistència al lliscament/relliscada de paviments polits i no polits, segons la norma UNE-ENV 12633 | 2 | 545.7 | 1091.4 |  | 0
01.01 | 15 | PDV0-02H7 |  | Mitja jornada per a realitzar la prova d'estanquitat parcial d'una instal·lació d'evacuació d'aigües residuals i pluvials, segons CTE/DB-HS 2006 Secció 5 | 3 | 545.7 | 1637.1 |  | 0
01.01 | 16 | PDV0-02H4 |  | Mitja jornada per a realitzar la prova d'estanquitat total amb aigua d'una instal·lació d'evacuació d'aigües residuals i pluvials, segons CTE/DB-HS 2006 Secció 5 | 2 | 545.7 | 1091.4 |  | 0
01.01 | 17 | PDV0-02H5 |  | Mitja jornada per a realitzar la prova d'estanquitat total amb aire d'una instal·lació d'evacuació d'aigües residuals i pluvials, segons CTE/DB-HS 2006 Secció 5 | 4 | 545.7 | 2182.8 |  | 0
01.01 | 18 | PDV0-02H6 |  | Mitja jornada per a realitzar la prova d'estanquitat total amb fum d'una instal·lació d'evacuació d'aigües residuals i la seva xarxa de ventilació, segons CTE/DB-HS 2006 Secció 5 | 4 | 545.7 | 2182.8 |  | 0
01.01 | 19 | PDV1-02HX |  | Jornada per a realització durant l'execució, de les proves de funcionament d'un tram de xarxa de sanejament, segons PPTGTSP 1986 | 2 | 784.86 | 1569.72 |  | 0
01.01 | 20 | PDV1-02HW |  | Jornada per a execució de les proves finals de funcionament d'una xarxa de sanejament, segons PPTGTSP 1986 | 2 | 784.86 | 1569.72 |  | 0
01.01 | 21 | BQCQ01 |  | Comprobación de niveles de forjado. Una vez colocado el encofrado de forjados y posteriormente al hormigonado de los mismos. | 9 | 60.5 | 544.5 |  | 0
01.01 | 22 | BQCQ12 |  | Control topográfic de forjats i pilars Comprobació topográfica de forjats una vegada executat el encofrat de les lloses o encofrat+ casetons en reticulars per la verificació de les cotes de projecte. Comprobació topográfica posterior al formigonat per la verificació de les cotes del forjat executat | 8 | 48.77 | 390.16 |  | 0
01.01 | 23 | BQCQ02 |  | Control ignifugación pilares | 25 | 66 | 1650 |  | 0
01.01 | 24 | BQCQ03 |  | Realización de prueba acústica normalizada, realizada por empresa homologada certificada. Con todos los elementos y trabajos necesarios para su realización. | 11 | 550 | 6050 |  | 0
01.01 | 25 | BQCQ04 |  | Pruebas de las instalaciones interiores: Verificar la resistencia mecánica y estanqueidad de todas las tuberías, elementos y accesorios - Pruebas particulares de las instalaciones de ACS: Medición de caudal y temperatura en los puntos de agua, tiempos de obtención de la temperatura deseada y comprobación de temperatura de acumulación y de retorno - Mediciones de ruido: Comprobar aislamiento acústico a ruido aéreo, a ruido de impactos y de limitación del tiempo de reverberación - Grupos de bombeo: - Medidas antes del arranque del grupo: Presión en la aspiración y tensión - Medidas en funcionamiento: Presión en la aspiración, presión en la impulsión, altura de la bomba, caudal, corriente por fase, consumo eléctrico, potencia útil proporcionada y rendimiento del grupo de bombeo - Medidas a caudal nulo: Presión en la aspiración, presión en la impulsión, altura de la bomba y consumo eléctrico - Mediciones de ruido: Comprobar aislamiento acústico a ruido aéreo, a ruido de impactos y de limitación del tiempo de reverberación | 2 | 121 | 242 |  | 0
01.01 | 26 | BQCQ05 |  | Caudal: Verificación de los caudales de los ventiladores y correcto equilibrado de las rejillas. - Central de monóxido de carbono: Verificar el correcto funcionamiento de la activación de los extractores con la activación de detectores de CO. - Mediciones de ruido: Comprobar aislamiento acústico a ruido aéreo, a ruido de impactos y de limitación del tiempo de reverberación. | 2 | 220 | 440 |  | 0
01.01 | 27 | BQCQ06 |  | Caudal: Verificación de los caudales de los ventiladores y correcto equilibrado de las bocas. - Mediciones de ruido: Comprobar aislamiento acústico a ruido aéreo, a ruido de impactos y de limitación del tiempo de reverberación. | 2 | 99 | 198 |  | 0
01.01 | 28 | BQCQ07 |  | Medida de continuidad de los conductores de protección. - Medida de la resitencia de puesta a tierra. - Medida de la resistencia de aislamiento de los conductores. - Medida de la rigidez dieléctrica. - Medida de las corrientes de fuga. - Comprobación de la intensidad de disparo de los diferenciales. - Medida de la impedancia de bucle. - Comprobación de la secuencia de fases. - Iluminación: Verificación niveles de iluminancia media en el plano horizontal de zonas comunes, aparcamientos, junto a equipos de extinción de incendios y cuadros eléctricos generales. - Emergencias: Verificación del correcto funcionamiento de las emergencias durante 1 h. | 39 | 121 | 4719 |  | 0
01.01 | 29 | BQCQ08 |  | Captación y distribución de radiodifusión sonora y televisión digital terrestre. - Captación y distribución de señales de televisión y radiodifusión sonora por satélite (si existe). - Resistencia ohmica y resistencia de aislamiento en la red de cables de pares de banda ancha. - Certificación de atenuación de la red de pares trenzados de banda ancha. - Medición de atenuación de la red de cables coaxiales de banda ancha. - Certificación de atenuación de la red de fibra óptica de banda ancha. | 39 | 121 | 4719 |  | 0
01.01 | 30 | BQCQ09 |  | Prueba de presión en las tuberías de refrigerante: Presión de prueba de resistencia y de estanqueidad y desconexión del limitador de presión - Conexiones eléctricas del equipo: Intensidad por fase, tensión por fase y potencia eléctrica consumida. - Medidas en el ciclo frigorífico: Presión manométrica de evaporación y condensación, temperatura de aspiración del compresor, temperatura de descarga del compresor y grado de recalentamiento. - Tarado de elementos de seguridad: Presostato de alta y de baja. - Control de etapas: 1ª y 2ª etapa. | 2 | 220 | 440 |  | 0
01.01 | 31 | BQCQ10 |  | Funcionamiento de la central de incendios. - Funcionamiento detectores de incendio. - Activación de ascensor de emergencia en caso de incendio. - Activación sistemas de extracción de aparcamiento en caso de incendio. - Funcionemiento de la sobrepresión de escaleras y vestíbulos. | 2 | 121 | 242 |  | 0
01.01 | 32 | BQCQ11 |  | Assaig termográfic habitatge Assaig termográfic per la medició de la temperatura de l'envolvent, en habitatge de edifici plurifamiliar, per la localització de ponts térmics, humitats o zones no sellades, que alteren les propietats de transmisió de l'envolvent. Segons EN 13187 | 2 | 487.68 | 975.36 |  | 0
|  |  |  | Altra concepte a valorar 1 (incloure text) | 0 |  |  |  | 0
|  |  |  | Altra concepte a valorar 2 (incloure text) | 0 |  |  |  | 0
|  |  |  | TOTAL X01.01 |  |  | 75193.69 |  | 0
|  |  |  | PRESSUPOST LICITACIÓ (sense IVA) |  |  | 75193.69 |  | 0