## T-PRES
|  |  |  | REMODELACIO DEL COLECTOR EST DEL MUNICIPI, SECTOR NORD - BARRANC DESGUAS ESCOLA | REMODELACIO DEL COLECTOR EST DEL MUNICIPI, SECTOR NORD - BARRANC DESGUAS ESCOLA | REMODELACIO DEL COLECTOR EST DEL MUNICIPI, SECTOR NORD - BARRANC DESGUAS ESCOLA | REMODELACIO DEL COLECTOR EST DEL MUNICIPI, SECTOR NORD - BARRANC DESGUAS ESCOLA
PRESSUPOST
[5 empty] | Preu | Amidament | Import
|  | Obra | 01 | Pressupost01
|  | Capítol | 01 | DEMOLICIONS I MOVIMENT DE TERRES
01.01 | 1 | F219UX02 | M | Tallat de ferm | 3.67 | 248
01.01 | 2 | F219UXL4 | M2 | Demolició de ferm existent de 30 cm. de gruix mig, càrrega sobre camió i transport a l'abocador, inclosa conservació dels serveis existents i tallat del ferm, i cànon d'abocament | 8.19 | 123.2
01.01 | 3 | F2194JF1 | m2 | Demolició de paviment de panots col·locats sobre formigó, de fins a 15 cm de gruix i fins a 2 m d'amplària, amb compressor i càrrega sobre camió | 12.05 | 25
01.01 | 4 | F2191305 | m | Demolició de vorada col·locada sobre formigó, amb compressor i càrrega manual i mecànica de runa sobre camió o contenidor | 4.05 | 6
01.01 | 5 | FD51U404 | M3 | Excavació de rasa, de 4 m de fondària com a màxim, en qualsevol classe de terreny, amb mitjans mecànics, incloses zones a mà per a conservació i localització dels serveis existents | 13.47 | 2322
01.01 | 6 | F21D51J2 | m | Demolició de claveguera de fins a 100 cm de diàmetre o fins a 60x90 cm, de formigó vibropremsat amb solera de 20 cm de formigó, amb mitjans mecànics i càrrega sobre camió | 12.31 | 1542
01.01 | 7 | FD51U460 | M3 | Rebliment i piconatge de rasa, amb material seleccionat de l'excavació, en tongades de 25 cm, com a màxim, amb compactació del 95% pm | 5.34 | 1445.2
01.01 | 8 | FD51U482 | M3 | Càrrega mecànica i transport de terres a l'abocador, amb camió de 20 t, inclòs cànon d'abocament | 10.14 | 1139.84
TOTAL
|  | Obra | 01 | Pressupost01
|  | Capítol | 02 | XARXA DE SANEJAMENT
01.02 | 1 | FD7FUA17 | m | Tub de PVC corrugat de 500 mm de diàmetre nominal, 500/451mm i pp de junta, classe SN-8, llis interior NE prEN- 13476-1,instal·lat amb una solera de 15 cm de sorra i reomplert fins a la meitat del tub del mateix material, seguit de terra seleccionada compactat per capes al 95 % PM fins arribar a 30 cm sobre la generatriu superior del tub. | 171.02 | 220
01.02 | 2 | FD7FUA18 | M | Tub de PVC corrugat de 600 mm. de diàmetre nominal, 649/590 mm i p/p de junta, classe SN-8, llis interior NE prEN- 13476-1,instal·lat amb una solera de 15 cm de sorra i reomplert fins a la meitat del tub del mateix material, seguit de terra seleccionada compactat per capes al 95 % PM fins arribar a 30 cm sobre la generatriu superior del tub. | 184.51 | 320
01.02 | 3 | FD7FUA20 | M | Tub de PVC corrugat de 800 mm. de diàmetre nominal, 855/775 mm i p/p de junta, classe SN-8, llis interior NE prEN- 13476-1,instal·lat amb una solera de 15 cm de sorra i reomplert fins a la meitat del tub del mateix material, seguit de terra seleccionada compactat per capes al 95 % PM fins arribar a 30 cm sobre la generatriu superior del tub. | 298.21 | 210
01.02 | 4 | PD731-UCQT | m | Claveguera amb tub de paret estructurada per a sanejament soterrat sense pressió, de PVC-U, diàmetre nominal DN 1200, classe de rigidesa anular SN 8 (rigidesa anular 8 kN/m2), de superfícies interna llisa i externa perfilada de tipus B, codi d'àrea d'aplicació U, fabricació segons norma UNE-EN 13476-3, unió mitjançant maniguet extruït i junt elastomèric d'estanquitat, col·locat al fons de la rasa sobre llit de sorra de 30 cm de gruix i reblert de sorra fins a 30 cm per sobre del tub, inclosa la formació d'una solera de 15 cm de gruix de formigó d'ús no estructural HNE-20/P/20 de resistència a compressió 20 N/mm2, consistència plàstica i grandària màxima del granulat 20 mm, amb picó vibrant de combustible | 776.2 | 300
01.02 | 5 | FDC1U110 | u | Modificació o nova execució de pou de registre per sanejament de fondaria compresa entre 1,51 i 2,00 metres inclosa part lliscada per dins del pou amb morter mixt 1:0,5:4/165l en la zona de paret de maó, amb bastiment i tapa amb apertura a 130g per pou de registre de fosa ductil tipus d-400, de pas 600 mm de diàmetre, norma en 124 autoforrellat, i 57 kg. de pes inclosa junta de polietile, segons norma une 41-300-87, amb la inscripció 'Ajuntament de Tarragona - Clavegueram'. tipus autoestable rexel re 62 m4 rj | 648.16 | 36
01.02 | 6 | FDC3U710 | M | Escomesa amb tub de pvc corrugat de 200 mm de diàmetre nominal, i 15 mm de gruix, classe sn-8, llis interior ne pren- 13476-1, amb solera de formigó de 10cm., rebliment fins damunt del tub amb 10 cm. de formigó hm-20, formant un dau de 50x50 cm. | 38.85 | 176
TOTAL
|  | Obra | 01 | Pressupost01
|  | Capítol | 03 | PAVIMENTACIÓ i ACABATS
01.03 | 1 | F931U01J | M3 | Base de tot- u artificial d' àrid caliç, amb estesa i piconatge del material al100% del pm | 21.62 | 160.65
01.03 | 2 | DESP0001 | UT | Desplaçament d'equip d'estesa d'aglomerat asfàltic | 3372.73 | 1
01.03 | 3 | F9J12E60 | m2 | Reg d'imprimació amb emulsió bituminosa catiònica tipus C50BF4 IMP, amb dotació 1,2 kg/m2 | 0.49 | 1805
01.03 | 4 | F9H1U050 | M2 | Ferm de mescla bituminosa en calent de 5 cm. de gruix tipus D-12 | 10.81 | 1805
01.03 | 5 | F9J13J30 | m2 | Reg d'adherència amb emulsió bituminosa catiònica tipus C60B3/B2 ADH, amb dotació 0.8 kg/m2 | 0.35 | 1805
01.03 | 6 | F9K1U222 | M2 | Capa de rodament de mescla bituminosa en calent de 4 cm. de gruix tipus D- 8 | 7.43 | 1805
01.03 | 7 | F965A7D9 | m | Vorada recta de formigó, doble capa, amb secció normalitzada de calçada C5 de 25x15 cm segons UNE 127340, de classe climàtica B, classe resistent a l'abrasió H i classe resistent a flexió T (R-5 MPa) segons UNE-EN 1340, col·locada sobre base de formigó no estructural de 15 N/mm2 de resistència mínima a compressió i de 20 a 25 cm d'alçària, i rejuntada amb morter. Criteri d'amidament: m de llargària amidada segons les especificacions de la DT. | 24.83 | 8
01.03 | 8 | F9365H11 | m3 | Base de formigó HM-20/B/20/I, de consistència tova i grandària màxima del granulat 20 mm, abocat des de camió amb estesa i vibratge manual, amb acabat reglejat. Criteri d'amidament: m3 de volum amidat segons les especificacions de la DT. | 80.06 | 60
01.03 | 9 | F9E1131G | m2 | Paviment de panot per a vorera gris de 20x20x2.5 cm, classe 1a, preu mitjà, sobre suport de 3 cm de sorra, col·locat a truc de maceta amb morter mixt 1:2:10 i beurada de ciment pòrtland | 35.24 | 50
01.03 | 10 | P3J3-3C3L | m3 | Escullera amb blocs de pedra calcària de 100 a 400 kg de pes, col·locats amb pala carregadora | 49.47 | 50
TOTAL
|  | Obra | 01 | Pressupost01
|  | Capítol | 04 | CONTROL DE QUALITAT
01.04 | 1 | CQ-01 | u | Partida unitaria pel Control de Qualitat de les obres | 481.82 | 1
TOTAL
|  | Obra | 01 | Pressupost01
|  | Capítol | 05 | SEGURETAT I SALUT
01.05 | 1 | P1473-EPWW | u | Protector auditiu d'auricular, acoblat al cap amb arnès i orelleres antisoroll, homologat segons UNE-EN 352-1 i UNE-EN 458 | 15.56 | 10
01.05 | 2 | P1474-65N0 | u | Parella de botes de mitja canya, amb sola antilliscant i folrades de niló rentable, homologades segons UNE-EN ISO 20344, UNE-EN ISO 20345, UNE-EN ISO 20346 i UNE-EN ISO 20347 | 9.88 | 6
01.05 | 3 | P1477-65LG | u | Casc de seguretat per a ús normal, contra cops, de polietilè amb un pes màxim de 400 g, homologat segons UNE-EN 812 | 6.55 | 6
01.05 | 4 | P147H-65NO | u | Faixa de protecció dorslumbar | 24.81 | 4
01.05 | 5 | P147L-EQDL | u | Parella de guants d'alta visibilitat pigmentats en color fosforescent per a estibadors de càrregues amb grua i/o senyalistes, homologats segons UNE-EN 471 i UNE-EN 420 | 7.54 | 20
01.05 | 6 | P147L-EQDJ | u | Parella de guants de protecció contra riscos mecànics molt agressius nivell 5, homologats segons UNE-EN 388 i UNE-EN 420 | 8.78 | 5
01.05 | 7 | P147O-EPWY | u | Mascareta autofiltrant contra polsims i vapors tòxics, homologada segons UNE-EN 405 | 0.73 | 300
01.05 | 8 | P147W-65NC | u | Sistema anticaiguda compost per un arnès anticaiguda amb tirants, bandes secundàries, bandes subglúties, bandes de cuixa, recolzament dorsal per a subjecció, elements d'ajust, element dorsal d'enganxament d'arnès anticaiguda i sivella, incorporat a un subsistema anticaiguda de tipus lliscant sobre línia d'ancoratge rígida, homologat segons UNE-EN 361, UNE-EN 362, UNE-EN 364/AC, UNE-EN 365 i UNE-EN 353-1 | 167.23 | 2
01.05 | 9 | P147W-65NE | u | Sistema anticaiguda compost per un arnès anticaiguda amb tirants, bandes secundàries, bandes subglúties, bandes de cuixa, recolzament dorsal per a subjecció, elements d'ajust, element dorsal d'enganxament d'arnès anticaiguda i sivella, incorporat a un subsistema anticaiguda de tipus lliscant sobre línia d'ancoratge flexible de llargaria 10 m, homologat segons UNE-EN 361, UNE-EN 362, UNE-EN 364/AC, UNE-EN 365 i UNE-EN 353-2 | 489.06 | 2
01.05 | 10 | P147Z-FITM | u | Ulleres de seguretat per a protecció de riscs mecànics, amb muntura universal, amb visor de malla de reixeta metàl·lica, homologades segons UNE-EN 1731 | 5.43 | 10
01.05 | 11 | P1487-EQE2 | u | Granota de treball per a construcció, de polièster i cotó (65%-35%), color beix, trama 240, amb butxaques interiors, homologada segons UNE-EN 340 | 27.89 | 10
01.05 | 12 | P1510-35FE | u | Anellat per a escales de mà, amb platines d'acer de 50x5 mm col·locades horitzontalment cada 40 cm i unides amb 5 tires verticals de la mateixa platina | 101.43 | 2
01.05 | 13 | P151B-65NP | m3 | Barrera de seguretat contra esllavissades en coronacions de rases i excavacions amb les terres deixades a la vora i amb el desmuntatge inclòs | 35.77 | 150
01.05 | 14 | P151R-EQFE | m2 | Protecció contra caigudes en forats horitzontals en el terreny per a pilons i/o murs pantalla, posició horitzontal, i amb el desmuntatge inclòs | 19 | 50
01.05 | 15 | P15Z0-67C7 | h | Brigada de seguretat per a manteniment i reposició de les proteccions | 54.53 | 20
01.05 | 16 | P161-79K6 | u | Assistencia d'oficial a reunió del comitè de Seguretat i Salut | 29.43 | 4
01.05 | 17 | P165-67C4 | u | Detector d'instal·lacions i serveis soterrats portàtil | 1266.13 | 1
01.05 | 18 | P169-67C9 | h | Informació en Seguretat i Salut per als riscos específics de l'obra | 24.56 | 40
01.05 | 19 | P16B-6P0C | h | Presencia al lloc de treball de recursos preventius | 31.16 | 40
01.05 | 20 | P16C-67C8 | u | Reunió del comitè de Seguretat i Salut constituït per 6 persones | 176.55 | 4
TOTAL
IMPORT TOTAL DEL PRESSUPOST :

## T-APU
REMODELACIO DEL COLECTOR EST DEL MUNICIPI, SECTOR NORD - BARRANC DESGUAS ESCOLA | REMODELACIO DEL COLECTOR EST DEL MUNICIPI, SECTOR NORD - BARRANC DESGUAS ESCOLA | REMODELACIO DEL COLECTOR EST DEL MUNICIPI, SECTOR NORD - BARRANC DESGUAS ESCOLA | REMODELACIO DEL COLECTOR EST DEL MUNICIPI, SECTOR NORD - BARRANC DESGUAS ESCOLA | REMODELACIO DEL COLECTOR EST DEL MUNICIPI, SECTOR NORD - BARRANC DESGUAS ESCOLA | REMODELACIO DEL COLECTOR EST DEL MUNICIPI, SECTOR NORD - BARRANC DESGUAS ESCOLA | REMODELACIO DEL COLECTOR EST DEL MUNICIPI, SECTOR NORD - BARRANC DESGUAS ESCOLA | REMODELACIO DEL COLECTOR EST DEL MUNICIPI, SECTOR NORD - BARRANC DESGUAS ESCOLA | REMODELACIO DEL COLECTOR EST DEL MUNICIPI, SECTOR NORD - BARRANC DESGUAS ESCOLA | REMODELACIO DEL COLECTOR EST DEL MUNICIPI, SECTOR NORD - BARRANC DESGUAS ESCOLA | REMODELACIO DEL COLECTOR EST DEL MUNICIPI, SECTOR NORD - BARRANC DESGUAS ESCOLA
Justificació d'elements | Justificació d'elements | Justificació d'elements | Justificació d'elements | Justificació d'elements | Justificació d'elements | Justificació d'elements | Justificació d'elements | Justificació d'elements | Justificació d'elements | Justificació d'elements
Nº | Codi | U.A. | Descripció | [6 empty] | Preu | Descripció curta
Element compost
| D070A4D1 | m3 | Morter mixt de ciment pòrtland amb filler calcari CEM II/B-L, calç i sorra de pedra granítica amb 200 kg/m3 de ciment, amb una proporció en volum 1:2:10 i 2,5 N/mm2 de resistència a compressió, elaborat a l'obra amb formigonera de 165 l |  |  |  | Rend.: | 1 |  |  | Morter mixt ciment pòrtland+fill.calc. CEM II/B-L,calç,sorra pedra granit.,200kg/m3 ciment,1:2:10,2,
Mà d'obra
| A0150000 | H | Manobre especialitzat | 1.05 | /R | x | 17.4 | =
Subtotal mà d'obra
Maquinària
| C1705600 | H | Formigonera de 165 l | 0.725 | /R | x | 1.77 | =
Subtotal maquinària
Material
| B0111000 | L | Aigua | 0.2 |  | x | 0 | =
| B0512401 | t | Ciment pòrtland amb filler calcari CEM II/B-L 32,5 R segons UNE-EN 197-1, en sacs | 0.2 |  | x | 105.75 | =
| B0532310 | kg | Calç aèria CL 90 | 400 |  | x | 0.09 | =
| B0312020 | t | Sorra de pedrera de pedra granítica per a morters | 1.53 |  | x | 20.43 | =
Subtotal material
Cost directe
|  |  | Despeses auxiliars |  |  |  | 1 | %
Total
| D070A8B1 | M3 | Morter mixt de ciment pòrtland, calç i sorra amb 380 kg/m3 de ciment, amb una proporció en volum 1:0,5:4, elaborat a l'obra amb formigonera de 165 l |  |  |  | Rend.: | 1 |  |  | Morter mixt de ciment pòrtland, calç i sorra amb 3
Mà d'obra
| A0150000 | H | Manobre especialitzat | 1.05 | /R | x | 17.4 | =
Subtotal mà d'obra
Maquinària
| C1705600 | H | Formigonera de 165 l | 0.725 | /R | x | 1.77 | =
Subtotal maquinària
Material
| B0514301 | KG | Ciment pòrtland amb escòria CEM II/B-S/32,5, en sacs | 0.38 |  | x | 0.1 | =
| B0532100 | KG | Calç aèria tipus i | 190 |  | x | 0.08 | =
| B0312200 | KG | Sorra de pedrera de pedra granítica, per a morters | 1380 |  | x | 0.02 | =
| B0111000 | L | Aigua | 200 |  | x | 0 | =
Subtotal material
Cost directe
Total
Partida d'obra
| ESS000001 | U | Estudi de seguretat i salut |  |  |  | Rend.: | 1 |  | 11322.73 | Estudi de seguretat i salut
| F219U305 | M2 | Demolició de vorera amb dificultat, càrrega sobre camió i transport a l'abocador, inclòs cànon d'abocament |  |  |  | Rend.: | 1 |  |  | Demolició de vorera amb dificultat, càrrega sobre camió i transport a l'abocador, inclòs cànon d'a
Mà d'obra
| A0140000 | H | Manobre | 0.3 | /R | x | 19.31 | =
Subtotal mà d'obra
Maquinària
| C1501900 | H | Camió banyera | 0.02 | /R | x | 48.25 | =
| C1101200 | H | Compressor amb dos martells pneumàtics | 0.055 | /R | x | 16.58 | =
Subtotal maquinària
Material
| B2RA71H1 | t | Deposició controlada a dipòsit autoritzat, amb cànon sobre la deposició controlada dels residus de la construcció inclòs, segons la LLEI 8/2008, de residus de formigó inerts amb una densitat 1,48 t/m3,(classe 1) procedents de construcció o demolició, amb codi 170101 segons la Llista Europea de Residus (ORDEN MAM/304/2002) | 0.296 |  | x | 6 | =
Subtotal material
Cost directe
|  |  | Despeses indirectes |  |  |  | 6 | %
Total
| F219UA03 | M | Demolició de rigola de formigó, amb martell picador, inclòs carrega sobre camió i trasport a abocador autoritzat, inclòs cànon. |  |  |  | Rend.: | 1 |  |  | Demolició de rigola de formigó, amb martell picado
Mà d'obra
| A0150000 | H | Manobre especialitzat | 0.11 | /R | x | 17.4 | =
Subtotal mà d'obra
Maquinària
| C1101200 | H | Compressor amb dos martells pneumàtics | 0.07 | /R | x | 16.58 | =
Subtotal maquinària
Material
| B2RA71H1 | t | Deposició controlada a dipòsit autoritzat, amb cànon sobre la deposició controlada dels residus de la construcció inclòs, segons la LLEI 8/2008, de residus de formigó inerts amb una densitat 1,48 t/m3,(classe 1) procedents de construcció o demolició, amb codi 170101 segons la Llista Europea de Residus (ORDEN MAM/304/2002) | 0.088 |  | x | 6 | =
Subtotal material
Cost directe
|  |  | Despeses indirectes |  |  |  | 6 | %
Total
| F219UC04 | M | Demolició de vorada amb martell trencador, càrrega sobre camió i transport a l'abocador, inclòs cànon d'abocament |  |  |  | Rend.: | 1 |  |  | Demolició de vorada amb martell trencador, càrrega sobre camió i transport a l'abocador, inclòs cà
Mà d'obra
| A0150000 | H | Manobre especialitzat | 0.05 | /R | x | 17.4 | =
| A0140000 | H | Manobre | 0.05 | /R | x | 19.31 | =
Subtotal mà d'obra
Maquinària
| C1501900 | H | Camió banyera | 0.02 | /R | x | 48.25 | =
| C1311120 | H | Pala carregadora sobre pneumàtics, de mida mitjana | 0.008 | /R | x | 56.03 | =
| C1101200 | H | Compressor amb dos martells pneumàtics | 0.008 | /R | x | 16.58 | =
Subtotal maquinària
Material
| B2RA71H1 | t | Deposició controlada a dipòsit autoritzat, amb cànon sobre la deposició controlada dels residus de la construcció inclòs, segons la LLEI 8/2008, de residus de formigó inerts amb una densitat 1,48 t/m3,(classe 1) procedents de construcció o demolició, amb codi 170101 segons la Llista Europea de Residus (ORDEN MAM/304/2002) | 0.1332 |  | x | 6 | =
Subtotal material
Cost directe
|  |  | Despeses indirectes |  |  |  | 6 | %
Total
| F961U202 | M | Vorada de pedra granítica de 15x24 cm, acabat flamejat, asserrada mecànicament, col.locada sobre base de formigó de 15 cm. d'alçaria,rejuntada amb morter mixt 1:2:10, incloses p/p de guals de vianants amb vorera inclinada |  |  |  | Rend.: | 1 |  |  | Vorada de pedra granítica de 15x24 cm, asserrada m
Mà d'obra
| A012N000 | H | Oficial 1a d'obra pública | 0.5 | /R | x | 23.13 | =
| A0140000 | H | Manobre | 0.5 | /R | x | 19.31 | =
Subtotal mà d'obra
Material
| B0641090 | m3 | Formigó HM-20/P/40/I de consistència plàstica, grandària màxima del granulat 40 mm, amb >= 200 kg/m3 de ciment, apte per a classe d'exposició I | 0.04 |  | x | 65 | =
| B961U601 | M | Vorada de pedra granítica de 15x24 cm | 1 |  | x | 28 | =
Subtotal material
Element compost
| D070A4D1 | m3 | Morter mixt de ciment pòrtland amb filler calcari CEM II/B-L, calç i sorra de pedra granítica amb 200 kg/m3 de ciment, amb una proporció en volum 1:2:10 i 2,5 N/mm2 de resistència a compressió, elaborat a l'obra amb formigonera de 165 l | 0.001 |  | x | 108.1439 | =
Subtotal element compost
Cost directe
|  |  | Despeses indirectes |  |  |  | 6 | %
Total
| F961U203 | M | Vorada corba granítica asserrada mecanicament de 15x24cm, col.locada sobre base de formigó de 15 cm. d'alçaria,rejuntada amb morter mixt 1:2:10. |  |  |  | Rend.: | 1 |  |  | Vorada corba granítica asserrada mecanicament de 1
Mà d'obra
| A0140000 | H | Manobre | 0.5 | /R | x | 19.31 | =
| A012N000 | H | Oficial 1a d'obra pública | 0.5 | /R | x | 23.13 | =
Subtotal mà d'obra
Material
| B0641090 | m3 | Formigó HM-20/P/40/I de consistència plàstica, grandària màxima del granulat 40 mm, amb >= 200 kg/m3 de ciment, apte per a classe d'exposició I | 0.05 |  | x | 65 | =
| B962U203 | M | Vorada corba de diferents radis de pedra granítica asserrada mecanicament de 15 x 24 | 1 |  | x | 48 | =
Subtotal material
Element compost
| D070A4D1 | m3 | Morter mixt de ciment pòrtland amb filler calcari CEM II/B-L, calç i sorra de pedra granítica amb 200 kg/m3 de ciment, amb una proporció en volum 1:2:10 i 2,5 N/mm2 de resistència a compressió, elaborat a l'obra amb formigonera de 165 l | 0.05 |  | x | 108.1439 | =
Subtotal element compost
Cost directe
|  |  | Despeses indirectes |  |  |  | 6 | %
Total
| F971UG45 | M | Rigola de formigó Hm-20 de consistència plàstica i grandària màxima del granulat 20 mm, de 20 cm d'amplària i de 25 a 30 cm d'alçària, acabat en peces prefabricades de color blanc de 8 cms. |  |  |  | Rend.: | 1 |  |  | Rigola de formigó Hm-20 de consistència plàstica i grandària màxima del granulat 20 mm, de 20 cm d'a
Mà d'obra
| A0140000 | H | Manobre | 0.165 | /R | x | 19.31 | =
| A012N000 | H | Oficial 1a d'obra pública | 0.165 | /R | x | 23.13 | =
Subtotal mà d'obra
Material
| B978UG45 | U | Peça prefabricada de 20x20x8 cm. color blanc | 5 |  | x | 1.2 | =
| B0641090 | m3 | Formigó HM-20/P/40/I de consistència plàstica, grandària màxima del granulat 40 mm, amb >= 200 kg/m3 de ciment, apte per a classe d'exposició I | 0.06 |  | x | 65 | =
Subtotal material
Element compost
| D070A4D1 | m3 | Morter mixt de ciment pòrtland amb filler calcari CEM II/B-L, calç i sorra de pedra granítica amb 200 kg/m3 de ciment, amb una proporció en volum 1:2:10 i 2,5 N/mm2 de resistència a compressió, elaborat a l'obra amb formigonera de 165 l | 0.001 |  | x | 108.1439 | =
Subtotal element compost
Cost directe
|  |  | Despeses indirectes |  |  |  | 6 | %
Total
| F9F3U22G | M2 | Paviment petreo segun une-127-001-90 tipus La Canonja de color de 30x30x4,5 cm. col.locat a truc de maceta amb morter mixt 1:2:10/165 l incloses zones de guals, amb absorció inferior al 4% i desgast 1 mm |  |  |  | Rend.: | 1 |  |  | Paviment petreo segun une-127-001-90 tipus Tarragona de color de 30x30x4,5 cm. col.locat a truc de m
Mà d'obra
| A0140000 | H | Manobre | 0.25 | /R | x | 19.31 | =
| A012N000 | H | Oficial 1a d'obra pública | 0.3 | /R | x | 23.13 | =
Subtotal mà d'obra
Material
| B9E1U22G | M2 | Vibrozolit petris tipus tarragona de color, 30x30x4,5 cm. | 1.02 |  | x | 12.34 | =
Subtotal material
Element compost
| D070A4D1 | m3 | Morter mixt de ciment pòrtland amb filler calcari CEM II/B-L, calç i sorra de pedra granítica amb 200 kg/m3 de ciment, amb una proporció en volum 1:2:10 i 2,5 N/mm2 de resistència a compressió, elaborat a l'obra amb formigonera de 165 l | 0.02 |  | x | 108.1439 | =
Subtotal element compost
Cost directe
|  |  | Despeses indirectes |  |  |  | 6 | %
Total
| F9G1U375 | M2 | Base de formigó de Hm-20, i 15 cm de gruix, |  |  |  | Rend.: | 1 |  |  | Base de formigó de Hm-20, i 15 cm de gruix,
Mà d'obra
| A012N000 | H | Oficial 1a d'obra pública | 0.3 | /R | x | 23.13 | =
| A0140000 | H | Manobre | 0.3 | /R | x | 19.31 | =
Subtotal mà d'obra
Material
| B0641090 | m3 | Formigó HM-20/P/40/I de consistència plàstica, grandària màxima del granulat 40 mm, amb >= 200 kg/m3 de ciment, apte per a classe d'exposició I | 0.15 |  | x | 65 | =
Subtotal material
Cost directe
|  |  | Despeses indirectes |  |  |  | 6 | %
Total
| F9G1U380 | M2 | Base de formigó de Hm-20, i 20 cm de gruix. |  |  |  | Rend.: | 1 |  |  | Base de formigó de Hm-20, i 20 cm de gruix.
Mà d'obra
| A012N000 | H | Oficial 1a d'obra pública | 0.2 | /R | x | 23.13 | =
| A0140000 | H | Manobre | 0.2 | /R | x | 19.31 | =
Subtotal mà d'obra
Material
| B0641090 | m3 | Formigó HM-20/P/40/I de consistència plàstica, grandària màxima del granulat 40 mm, amb >= 200 kg/m3 de ciment, apte per a classe d'exposició I | 0.2 |  | x | 65 | =
Subtotal material
Cost directe
|  |  | Despeses indirectes |  |  |  | 6 | %
Total
| F9J1U152 | M2 | Reg d'adherencia amb betum fluidificat tipus mc-0, amb una dotació d' 0,5 kg/m2 |  |  |  | Rend.: | 1 |  |  | Reg d'adherencia amb betum fluidificat tipus mc-0,
Mà d'obra
| A0150000 | H | Manobre especialitzat | 0.011 | /R | x | 17.4 | =
Subtotal mà d'obra
Maquinària
| C1702D00 | h | Camió cisterna per a reg asfàltic | 0.002 | /R | x | 28.42 | =
Subtotal maquinària
Material
| B055U300 | KG | Betum asfàltic fluidificat | 0.5 |  | x | 0.3 | =
Subtotal material
Cost directe
|  |  | Despeses indirectes |  |  |  | 6 | %
Total
| FD7FUA16 | M | Tub de PVC corrugat de 500 mm. de diàmetre nominal, 539/489 mm i p/p de junta, classe SN-8, llis interior NE prEN- 13476-1, instal·lat amb una solera de 15 cm de sorra i reomplert fins a la meitat del tub del mateix material, seguit de terra seleccionada compactat per capes al 95 % PM fins arribar a 30 cm sobre la generatriu superior del tub. |  |  |  | Rend.: | 1 |  |  | Tub de PVC corrugat de 500 mm. de diàmetre nominal, 539/489 mm i p/p de junta, classe SN-8, llis
Mà d'obra
| A0140000 | H | Manobre | 0.3 | /R | x | 19.31 | =
| A012N000 | H | Oficial 1a d'obra pública | 0.3 | /R | x | 23.13 | =
Subtotal mà d'obra
Maquinària
| C133A0K0 | H | Picó vibrant amb placa de 60 cm d'amplària | 0.15 | /R | x | 8.61 | =
| C1315010 | H | Retroexcavadora, de mida petita | 0.15 | /R | x | 43.54 | =
Subtotal maquinària
Material
| B03D6001 | M3 | Terra seleccionada posada en obra | 0.616 |  | x | 5.3 | =
| BD7FUA16 | M | Tub de PVC corrugat de 500 mm , de diàmetre nominal, 539/489 mm de gruix, classe SN-8, llis interior NE prEN- 13476-1 | 1 |  | x | 83.53 | =
| B031U500 | M3 | Sorra de pedrera de pedra granítica, de 0 a 3,5 mm | 0.341 |  | x | 13.16 | =
Subtotal material
Cost directe
|  |  | Despeses indirectes |  |  |  | 6 | %
Total
| FDC3U314 | U | Embornal amb reixa 750 x 305 x 100 de fosa classe C-250 model tipus GC075027 A de EJ o similar, col·locat sobre caixa de formigó prefabricat de 15 cm de gruix i 1 metre de fondària, totalment acabat. |  |  |  | Rend.: | 1 |  |  | Embornal amb reixa 750 x 305 x 100 de fosa classe C-250 model tipus GC075027 A de EJ o similar, col·
Mà d'obra
| A012N000 | H | Oficial 1a d'obra pública | 2 | /R | x | 23.13 | =
| A0140000 | H | Manobre | 2 | /R | x | 19.31 | =
Subtotal mà d'obra
Material
| BDC3U314 | U | Embornal prefabricat de 700x300 de llum interior i 1000 mm d'alçaria | 1 |  | x | 116.12 | =
| BDC3U32A | U | Peça prefabricada per la formació del sifó | 1 |  | x | 18 | =
| BDDZU172 | U | Marc i reixa de fosa ductil de 750x300x41 tipus Ebro classe C 250 norma EN 124 o similar (superficie d'absorció 8,7 dm2), pes 40kg | 1 |  | x | 110.38 | =
| B0641090 | m3 | Formigó HM-20/P/40/I de consistència plàstica, grandària màxima del granulat 40 mm, amb >= 200 kg/m3 de ciment, apte per a classe d'exposició I | 0.06 |  | x | 65 | =
Subtotal material
Element compost
| D070A4D1 | m3 | Morter mixt de ciment pòrtland amb filler calcari CEM II/B-L, calç i sorra de pedra granítica amb 200 kg/m3 de ciment, amb una proporció en volum 1:2:10 i 2,5 N/mm2 de resistència a compressió, elaborat a l'obra amb formigonera de 165 l | 0.1 |  | x | 108.1439 | =
Subtotal element compost
Cost directe
|  |  | Despeses indirectes |  |  |  | 6 | %
Total
| FDC3U800 | U | Escomesa amb tub de pvc corrugat de 200 mm de diàmetre nominal, i 15 mm de gruix, classe SN-8, llis interior ne pren- 13476-1, amb solera de formigó de 10cm., rebliment fins damunt del tub amb 10 cm. de formigó hm-20, formant un dau de 50x50 cm.. inclos moviment de terres i connexió a la xarxa de clavegueram. (L = 6mts) |  |  |  | Rend.: | 1 |  |  | Escomesa amb tub de pvc corrugat de 200 mm de diàmetre nominal, i 15 mm de gruix, classe SN-8, lli
Mà d'obra
| A0140000 | H | Manobre | 4.5 | /R | x | 19.31 | =
| A012N000 | H | Oficial 1a d'obra pública | 4.5 | /R | x | 23.13 | =
Subtotal mà d'obra
Maquinària
| C1501700 | H | Camió normal | 0.18 | /R | x | 32.3 | =
Subtotal maquinària
Material
| BDDZUQ04 | U | Connexió a la claveguera general amb perico o accessoris de PE | 1 |  | x | 25 | =
| B0641090 | m3 | Formigó HM-20/P/40/I de consistència plàstica, grandària màxima del granulat 40 mm, amb >= 200 kg/m3 de ciment, apte per a classe d'exposició I | 1.312 |  | x | 65 | =
| BD7FUA10 | M | Tub de pvc corrugat de 200 mm de diàmetre nominal, (200/181), classe sn-8, llis interior ne pren- 13476-1 | 6 |  | x | 12.12 | =
Subtotal material
Cost directe
|  |  | Despeses indirectes |  |  |  | 6 | %
Total
| FF02U450 | M3 | Sorra en assentament de la canonada |  |  |  | Rend.: | 1 |  |  | Sorra en assentament de la canonada
Mà d'obra
| A0140000 | H | Manobre | 0.2 | /R | x | 19.31 | =
Subtotal mà d'obra
Maquinària
| C1315020 | H | Retroexcavadora, de mida mitjana | 0.03 | /R | x | 60.38 | =
Subtotal maquinària
Material
| B031U500 | M3 | Sorra de pedrera de pedra granítica, de 0 a 3,5 mm | 1 |  | x | 13.16 | =
Subtotal material
Cost directe
|  |  | Despeses indirectes |  |  |  | 6 | %
Total
| FF04U500 | U | Condicionament a nova rasant del tapes de fosa de companyia de serveis, de qualsevol mida, totlament acabada. |  |  |  | Rend.: | 1 |  |  | Condicionament a nova rasant del tapes de fosa de companyia de serveis, de qualsevol mida, totlament
Mà d'obra
| A012N000 | H | Oficial 1a d'obra pública | 1.4 | /R | x | 23.13 | =
| A0140000 | H | Manobre | 1.4 | /R | x | 19.31 | =
Subtotal mà d'obra
Element compost
| D070A8B1 | M3 | Morter mixt de ciment pòrtland, calç i sorra amb 380 kg/m3 de ciment, amb una proporció en volum 1:0,5:4, elaborat a l'obra amb formigonera de 165 l | 0.04 |  | x | 62.3912 | =
Subtotal element compost
Cost directe
|  |  | Despeses indirectes |  |  |  | 6 | %
Total
| FF32U010 | M | Tub de fosa dúctil de 100 mm de diàmetre nominal interior, classe 40/30 tipus Natural o similar amb revestiment exterior amb una aleació de zinc-alumini 400 gr/m2 en una proporció 85%/15% i epoxi de gruix mínim no inferior a 100 micres, segons la norma UNE EN 545 2006, per a unió elàstica amb anella de goma, revestida interiorment i envernissada exteriorment,inclosa prova hidràulica i rentat de la canonada amb un tractament de depuració bacteriològica adequada cumplint la normativa vigent . |  |  |  | Rend.: | 1 |  |  | Tub de fosa dúctil de 100 mm de diàmetre nominal interior, classe 40/30 tipus Natural o similar amb
Mà d'obra
| A013M000 | H | Ajudant de muntador | 0.24 | /R | x | 17.65 | =
| A012M000 | H | Oficial 1a muntador | 0.12 | /R | x | 20.42 | =
Subtotal mà d'obra
Maquinària
| C1503000 | H | Camió grua | 0.03 | /R | x | 46 | =
Subtotal maquinària
Material
| BFW3U200 | M | Cinta de senyalització i localització de la canonada, de pe de 0,15 m/m de gruix amb 2 animes inox. de 0,5 m/m i amplada 20 cm. | 1.1 |  | x | 0.4 | =
| BF32U010 | M | Tub de fosa dúctil tipus natural classe 40/30 de 100 mm diàmetre nominal interior, segons la norma UNE EN 545 2006, per a unió elàstica amb anella de goma, revestida interiorment i envernissada exteriorment. | 1 |  | x | 28.55 | =
Subtotal material
Cost directe
|  |  | Despeses indirectes |  |  |  | 6 | %
Total
| FF33U210 | U | Brida cega de 100 mm diàmetre de fosa dúctil pn 16 |  |  |  | Rend.: | 1 |  |  | Brida cega de 100 mm di+metre de fosa d+ctil pn 16
Mà d'obra
| A012M000 | H | Oficial 1a muntador | 0.008 | /R | x | 20.42 | =
| A013M000 | H | Ajudant de muntador | 0.008 | /R | x | 17.65 | =
Subtotal mà d'obra
Material
| BF33U210 | U | Brida cega de 100 mm diàmetre de fosa dúctil pn 16, equipada amb junta i cargols | 1 |  | x | 18.88 | =
Subtotal material
Cost directe
|  |  | Despeses indirectes |  |  |  | 6 | %
Total
| FF38U114 | U | Te embridada de 100/100 mm de diàmetre de fosa dúctil equipada amb juntes i cargols |  |  |  | Rend.: | 1 |  |  | Te embridada de 100/100 mm de diàmetre de fosa dúc
Mà d'obra
| A013M000 | H | Ajudant de muntador | 0.35 | /R | x | 17.65 | =
| A012M000 | H | Oficial 1a muntador | 0.35 | /R | x | 20.42 | =
Subtotal mà d'obra
Material
| BF38U114 | U | Te embridada de 100/100 mm diàmetre equipada amb junta i cargols | 1 |  | x | 88.25 | =
Subtotal material
Cost directe
|  |  | Despeses indirectes |  |  |  | 6 | %
Total
| FFI2U108 | U | Boca de reg de 45 mm amb aixida tb per a canonada de fosa de 100 mm. de diàmetre, tipus pradinsa o similar |  |  |  | Rend.: | 1 |  |  | Boca de reg de 45 mm amb aixida tb per a canonada
Mà d'obra
| A013M000 | H | Ajudant de muntador | 1 | /R | x | 17.65 | =
| A012M000 | H | Oficial 1a muntador | 1 | /R | x | 20.42 | =
Subtotal mà d'obra
Material
| BFW3U108 | U | Collari 50-200 1 1/4 bh350 | 1 |  | x | 9.86 | =
| BV1BU200 | U | Boca de reg de 45 mm tb amb pericó de fosa tipus Belgicast BV-05-63 o similar | 1 |  | x | 167.65 | =
| BFB3U400 | M | Tub de polietilè de densitat mitjana, de 50 mm de diàmetre nominal exterior, de 10 bar de pressió nominal | 1.5 |  | x | 3.5 | =
| BN31U100 | U | Vàlvula d'esfera de 1'1/4 bronze | 1 |  | x | 48.16 | =
| BFW4U108 | U | Banda d'acer inox. (105-125) bh310 | 1 |  | x | 18.4 | =
| BFWBU742 | U | Accessoris de llautó o similar per a tub de polietilé | 1 |  | x | 35 | =
Subtotal material
Cost directe
|  |  | Despeses indirectes |  |  |  | 6 | %
Total
| FN11U110 | U | Vàlvula de comporta de 100 mm diàmetre amb tanca elàstica recoberta de goma nitrilo, cos de fosa dúctil, eix d'acer inox. revestiment interior i exterior per empolsat epoxy, brides pn16 (tipus hawle hw4000e2, o similar) |  |  |  | Rend.: | 1 |  |  | Vàlvula de comporta de 100 mm diàmetre amb tanca e
Mà d'obra
| A012M000 | H | Oficial 1a muntador | 1 | /R | x | 20.42 | =
| A013M000 | H | Ajudant de muntador | 1 | /R | x | 17.65 | =
Subtotal mà d'obra
Material
| B0A56U01 | PA | Caragols M16 (8 ut), rosca, aramdela, junta | 2 |  | x | 5.5 | =
| BFA1A380 | M | Tub de pvc de 75 mm de diàmetre nominal exterior, de 6 bar de pressió nominal | 0.7 |  | x | 1.12 | =
| BN11U110 | U | Vàlvula comporta de 100 mm diàmetre amb tanca elàstica recoberta de goma nitrilo,cos de fosa dúctil, eix d'acer inox. revestiment interior i exterior per empolsat epoxy, brides pn16(tipus hawle hw4000e2 o similar) | 1 |  | x | 251.66 | =
| BDDZU090 | U | Trampillo de fosa (hawle, o similar) | 1 |  | x | 54.18 | =
Subtotal material
Cost directe
|  |  | Despeses indirectes |  |  |  | 6 | %
Total
| IMP0000001 | U | Imprevistos a justificar durant l'execució de les obres |  |  |  | Rend.: | 1 |  | 3028.57 | Imprevistos a justificar durant l'execució de les obres
| OF000001 | paj | Partida alçada a justificar per a executar les obres de protecció de la canalització a la sortida a la riera de la Boella, am escullera a determinar segons criteri ACA |  |  |  | Rend.: | 1 |  | 3028.57 | Partida alçada a justificar per a executar les obres de protecció de la canalització a la sortida a
| PAJ000001 | paj | Partida alçada a justificar per a petit material necessari per a la instal·lació |  |  |  | Rend.: | 1 |  | 605.71 | Partida alçada a justificar per a petit material necessari per a la instal·lació
| PAJ000002 | paj | Partida alçada a justificar per a la connexió a la xarxa general en servei a executar per Ematsa |  |  |  | Rend.: | 1 |  | 908.57 | Partida alçada a justificar per a la connexió a la xarxa general en servei a executar per Ematsa
| SAN000001 | U | Connexió a canonada general amb peça elastomèrica d'escomesa existent de DN 160-250 mm, inclòs obra civil necessaria per a l'execució |  |  |  | Rend.: | 1 |  |  | Connexió a canonada general amb peça elastomèrica d'escomesa existent de DN 160-250 mm, inclòs obra
Mà d'obra
| A012N000 | H | Oficial 1a d'obra pública | 1.5 | /R | x | 23.13 | =
| A0140000 | H | Manobre | 1.5 | /R | x | 19.31 | =
Subtotal mà d'obra
Altres
| SAN00002 | U | Peça elastomèica per a connexió a la xarxa de clavegueram general | 1 |  | x | 60 | =
Subtotal altres
Cost directe
|  |  | Despeses indirectes |  |  |  | 6 | %
Total
| SERV000001 | paj | Partida alçada a justificar per a la reposició de serveis afectats, tanques de finques i ellements diversos, durant l'execució de les obres. |  |  |  | Rend.: | 1 |  | 10095.24 | Partida alçada a justificar per a la reposició de serveis afectats, tanques de finques i ellements d
P-1 | CQ-01 | u | Partida unitaria pel Control de Qualitat de les obres |  |  |  | Rend.: | 1 |  | 481.82 | Partida unitaria pel Control de Qualitat de les obres
P-2 | DESP0001 | UT | Desplaçament d'equip d'estesa d'aglomerat asfàltic |  |  |  | Rend.: | 1 |  | 3372.73 | Desplaçament d'equip d'estesa d'aglomerat asfàltic
P-3 | F2191305 | m | Demolició de vorada col·locada sobre formigó, amb compressor i càrrega manual i mecànica de runa sobre camió o contenidor |  |  |  | Rend.: | 1 |  |  | Demolic.vorada sob/form.,compres.+càrrega man/mec.
Mà d'obra
| A0150000 | H | Manobre especialitzat | 0.1 | /R | x | 17.4 | =
Subtotal mà d'obra
Maquinària
| C1101200 | H | Compressor amb dos martells pneumàtics | 0.05 | /R | x | 16.58 | =
| C1313330 | h | Retroexcavadora sobre pneumàtics de 8 a 10 t | 0.024 | /R | x | 50.9 | =
Subtotal maquinària
|  |  | Despeses auxiliars |  |  |  | 1.5 | %
Cost directe
|  |  | Despeses indirectes |  |  |  | 6 | %
Total
P-4 | F2194JF1 | m2 | Demolició de paviment de panots col·locats sobre formigó, de fins a 15 cm de gruix i fins a 2 m d'amplària, amb compressor i càrrega sobre camió |  |  |  | Rend.: | 1 |  |  | Demol.paviment panot.sob/form.,g<=15cm,ampl.<=2m,compressor+càrrega cam.
Mà d'obra
| A0150000 | H | Manobre especialitzat | 0.41 | /R | x | 17.4 | =
Subtotal mà d'obra
Maquinària
| C1313330 | h | Retroexcavadora sobre pneumàtics de 8 a 10 t | 0.024 | /R | x | 50.9 | =
| C1101200 | H | Compressor amb dos martells pneumàtics | 0.175 | /R | x | 16.58 | =
Subtotal maquinària
|  |  | Despeses auxiliars |  |  |  | 1.5 | %
Cost directe
|  |  | Despeses indirectes |  |  |  | 6 | %
Total
P-5 | F219UX02 | M | Tallat de ferm |  |  |  | Rend.: | 1 |  |  | Tallat de ferm
Mà d'obra
| A012N000 | H | Oficial 1a d'obra pública | 0.12 | /R | x | 23.13 | =
Subtotal mà d'obra
Maquinària
| C200UB10 | H | Màquina talladora de ferm | 0.12 | /R | x | 5.71 | =
Subtotal maquinària
Cost directe
|  |  | Despeses indirectes |  |  |  | 6 | %
Total
P-6 | F219UXL4 | M2 | Demolició de ferm existent de 30 cm. de gruix mig, càrrega sobre camió i transport a l'abocador, inclosa conservació dels serveis existents i tallat del ferm, i cànon d'abocament |  |  |  | Rend.: | 1 |  |  | Demolició de ferm existent de 30 cm. de gruix mig, càrrega sobre camió i transport a l'abocador, inc
Mà d'obra
| A0140000 | H | Manobre | 0.035 | /R | x | 19.31 | =
| A0150000 | H | Manobre especialitzat | 0.035 | /R | x | 17.4 | =
Subtotal mà d'obra
Maquinària
| C1105A00 | H | Retroexcavadora amb martell trencador gran | 0.004 | /R | x | 68.31 | =
| C1501900 | H | Camió banyera | 0.03 | /R | x | 48.25 | =
| C1311120 | H | Pala carregadora sobre pneumàtics, de mida mitjana | 0.03 | /R | x | 56.03 | =
Subtotal maquinària
Material
| B2RA73G1 | t | Deposició controlada a dipòsit autoritzat, amb cànon sobre la deposició controlada dels residus de la construcció inclòs, segons la LLEI 8/2008, de residus barrejats inerts amb una densitat 1,25 t/m3 (calsse 2), procedents de construcció o demolició, amb codi 170107 segons la Llista Europea de Residus (ORDEN MAM/304/2002) | 0.375 |  | x | 8.1 | =
Subtotal material
Cost directe
|  |  | Despeses indirectes |  |  |  | 6 | %
Total
P-7 | F21D51J2 | m | Demolició de claveguera de fins a 100 cm de diàmetre o fins a 60x90 cm, de formigó vibropremsat amb solera de 20 cm de formigó, amb mitjans mecànics i càrrega sobre camió |  |  |  | Rend.: | 1 |  |  | Demol.claveguera D<=100cm,form.vibrpr.,solera=20cm,m.mec.+càrrega cam.
Mà d'obra
| A0150000 | H | Manobre especialitzat | 0.32 | /R | x | 17.4 | =
Subtotal mà d'obra
Maquinària
| C1101200 | H | Compressor amb dos martells pneumàtics | 0.16 | /R | x | 16.58 | =
| C1313330 | h | Retroexcavadora sobre pneumàtics de 8 a 10 t | 0.065 | /R | x | 50.9 | =
Subtotal maquinària
|  |  | Despeses auxiliars |  |  |  | 1.5 | %
Cost directe
|  |  | Despeses indirectes |  |  |  | 6 | %
Total
P-8 | F931U01J | M3 | Base de tot- u artificial d' àrid caliç, amb estesa i piconatge del material al100% del pm |  |  |  | Rend.: | 1 |  |  | Base de tot- u artificial d' àrid caliç, amb estes
Mà d'obra
| A0140000 | H | Manobre | 0.025 | /R | x | 19.31 | =
Subtotal mà d'obra
Maquinària
| C1331100 | H | Motoanivelladora, de mida petita | 0.027 | /R | x | 56.95 | =
| C13350C0 | H | Corró vibratori autopropulsat, de 12 a 14 t | 0.012 | /R | x | 66.2 | =
| C1502E00 | H | Camió cisterna de 8 m3 | 0.024 | /R | x | 42.6 | =
Subtotal maquinària
Material
| B0111000 | L | Aigua | 160 |  | x | 0 | =
| B037U200 | M3 | Tot- u artificial d' àrid caliç, | 1.2 |  | x | 13.8 | =
Subtotal material
Cost directe
|  |  | Despeses indirectes |  |  |  | 6 | %
Total
P-9 | F9365H11 | m3 | Base de formigó HM-20/B/20/I, de consistència tova i grandària màxima del granulat 20 mm, abocat des de camió amb estesa i vibratge manual, amb acabat reglejat. Criteri d'amidament: m3 de volum amidat segons les especificacions de la DT. |  |  |  | Rend.: | 1 |  |  | Base formigó HM-20/B/20/I, camió+vibr.manual, reglejat
Mà d'obra
| A0140000 | H | Manobre | 0.45 | /R | x | 19.31 | =
| A012N000 | H | Oficial 1a d'obra pública | 0.15 | /R | x | 23.13 | =
Subtotal mà d'obra
Maquinària
| C2005000 | h | Regle vibratori | 0.15 | /R | x | 4.41 | =
Subtotal maquinària
Material
| B064300B | m3 | Formigó HM-20/B/20/I de consistència tova, grandària màxima del granulat 20 mm, amb >= 200 kg/m3 de ciment, apte per a classe d'exposició I | 1.05 |  | x | 59.55 | =
Subtotal material
|  |  | Despeses auxiliars |  |  |  | 1.5 | %
Cost directe
|  |  | Despeses indirectes |  |  |  | 6 | %
Total
P-10 | F965A7D9 | m | Vorada recta de formigó, doble capa, amb secció normalitzada de calçada C5 de 25x15 cm segons UNE 127340, de classe climàtica B, classe resistent a l'abrasió H i classe resistent a flexió T (R-5 MPa) segons UNE-EN 1340, col·locada sobre base de formigó no estructural de 15 N/mm2 de resistència mínima a compressió i de 20 a 25 cm d'alçària, i rejuntada amb morter. Criteri d'amidament: m de llargària amidada segons les especificacions de la DT. |  |  |  | Rend.: | 1 |  |  | Vorada recta, DC, C5 (25x15cm), B, H, T(R-5MPa),form.no est. h=20-25cm,rejunt.morter
Mà d'obra
| A012N000 | H | Oficial 1a d'obra pública | 0.23 | /R | x | 23.13 | =
| A0140000 | H | Manobre | 0.47 | /R | x | 19.31 | =
Subtotal mà d'obra
Material
| B965A7D0 | m | Vorada recta de formigó, doble capa, amb secció normalitzada de calçada C5 de 25x15 cm segons UNE 127340, de classe climàtica B, classe resistent a l'abrasió H i classe resistent a flexió T (R-5 MPa) segons UNE-EN 1340 | 1.05 |  | x | 4.38 | =
| B0710250 | t | Morter per a ram de paleta, classe M 5 (5 N/mm2), a granel, de designació (G) segons norma UNE-EN 998-2 | 0.0021 |  | x | 29.51 | =
| B06NN14C | m3 | Formigó d'ús no estructural de resistència a compressió15 N/mm2, consistència plàstica i grandària màxima del granulat 40 mm, HNE-15/P/40 | 0.0726 |  | x | 57.13 | =
Subtotal material
|  |  | Despeses auxiliars |  |  |  | 1.5 | %
Cost directe
|  |  | Despeses indirectes |  |  |  | 6 | %
Total
P-11 | F9E1131G | m2 | Paviment de panot per a vorera gris de 20x20x2.5 cm, classe 1a, preu mitjà, sobre suport de 3 cm de sorra, col·locat a truc de maceta amb morter mixt 1:2:10 i beurada de ciment pòrtland |  |  |  | Rend.: | 1 |  |  | Paviment panot vorera gris,20x20x2.5cm,preu mitjà,col.truc macet.mort.1:2:10
Mà d'obra
| A012N000 | H | Oficial 1a d'obra pública | 0.6 | /R | x | 23.13 | =
| A0140000 | H | Manobre | 0.47 | /R | x | 19.31 | =
Subtotal mà d'obra
Material
| B9E11300 | m2 | Panot gris de 20x20x2.5 cm, classe 1a, preu mitjà | 1.02 |  | x | 5.36 | =
| B0111000 | L | Aigua | 0.001 |  | x | 0 | =
| B0512401 | t | Ciment pòrtland amb filler calcari CEM II/B-L 32,5 R segons UNE-EN 197-1, en sacs | 0.0031 |  | x | 105.75 | =
| B0310500 | t | Sorra de pedrera de 0 a 3,5 mm | 0.0449 |  | x | 16.68 | =
Subtotal material
Element compost
| D070A4D1 | m3 | Morter mixt de ciment pòrtland amb filler calcari CEM II/B-L, calç i sorra de pedra granítica amb 200 kg/m3 de ciment, amb una proporció en volum 1:2:10 i 2,5 N/mm2 de resistència a compressió, elaborat a l'obra amb formigonera de 165 l | 0.0315 |  | x | 108.1439 | =
Subtotal element compost
|  |  | Despeses auxiliars |  |  |  | 1.5 | %
Cost directe
|  |  | Despeses indirectes |  |  |  | 6 | %
Total
P-12 | F9H1U050 | M2 | Ferm de mescla bituminosa en calent de 5 cm. de gruix tipus D-12 |  |  |  | Rend.: | 1 |  |  | Ferm de mescla bituminosa en calent de 5 cm. de gruix tipus D-12
Material
| B9H12210 | t | Mescla bitum.en calent D-12 amb granulat i porfidic estesa i compactada (p) | 0.12 |  | x | 85 | =
Subtotal material
Cost directe
|  |  | Despeses indirectes |  |  |  | 6 | %
Total
P-13 | F9J12E60 | m2 | Reg d'imprimació amb emulsió bituminosa catiònica tipus C50BF4 IMP, amb dotació 1,2 kg/m2 |  |  |  | Rend.: | 1 |  |  | Reg imprim.,emul.bitum.catiònica C50BF4 IMP, 1,2kg/m2
Mà d'obra
| A0150000 | H | Manobre especialitzat | 0.0035 | /R | x | 17.4 | =
Subtotal mà d'obra
Maquinària
| C1702D00 | h | Camió cisterna per a reg asfàltic | 0.0035 | /R | x | 28.42 | =
Subtotal maquinària
Material
| B0552460 | kg | Emulsió bituminosa catiònica amb un 50% de betum asfàltic, per a reg d'imprimació tipus C50BF4 IMP amb un contingut de fluidificant >3%, segons UNE-EN 13808 | 1.2 |  | x | 0.25 | =
Subtotal material
|  |  | Despeses auxiliars |  |  |  | 1.5 | %
Cost directe
|  |  | Despeses indirectes |  |  |  | 6 | %
Total
P-14 | F9J13J30 | m2 | Reg d'adherència amb emulsió bituminosa catiònica tipus C60B3/B2 ADH, amb dotació 0.8 kg/m2 |  |  |  | Rend.: | 1 |  |  | Reg adher.,emul.bitum.catiònica C60B3/B2 ADH, 0.8kg/m2
Mà d'obra
| A0150000 | H | Manobre especialitzat | 0.0025 | /R | x | 17.4 | =
Subtotal mà d'obra
Maquinària
| C170E000 | h | Escombradora autopropulsada | 0.0005 | /R | x | 41.62 | =
| C1702D00 | h | Camió cisterna per a reg asfàltic | 0.0025 | /R | x | 28.42 | =
Subtotal maquinària
Material
| B0552100 | kg | Emulsió bituminosa catiònica amb un 60% de betum asfàltic, per a reg d'adherència tipus C60B3/B2 ADH, segons UNE-EN 13808 | 0.8 |  | x | 0.24 | =
Subtotal material
|  |  | Despeses auxiliars |  |  |  | 1.5 | %
Cost directe
|  |  | Despeses indirectes |  |  |  | 6 | %
Total
P-15 | F9K1U222 | M2 | Capa de rodament de mescla bituminosa en calent de 4 cm. de gruix tipus D- 8 |  |  |  | Rend.: | 1 |  |  | Capa de rodament de mescla bituminosa en calent de 4 cm. de gruix tipus D- 8
Material
| B9H12209 | t | Mescla bitum.en calent D- 8 amb granulat i porfidic estesa i compactada (p) | 0.096 |  | x | 73 | =
Subtotal material
Cost directe
|  |  | Despeses indirectes |  |  |  | 6 | %
Total
P-16 | FD51U404 | M3 | Excavació de rasa, de 4 m de fondària com a màxim, en qualsevol classe de terreny, amb mitjans mecànics, incloses zones a mà per a conservació i localització dels serveis existents |  |  |  | Rend.: | 1 |  |  | Excavació de rasa, de 4 m de fondària com a màxim,
Mà d'obra
| A0140000 | H | Manobre | 0.08 | /R | x | 19.31 | =
Subtotal mà d'obra
Maquinària
| C1315020 | H | Retroexcavadora, de mida mitjana | 0.1 | /R | x | 60.38 | =
| C1105A00 | H | Retroexcavadora amb martell trencador gran | 0.075 | /R | x | 68.31 | =
Subtotal maquinària
Cost directe
|  |  | Despeses indirectes |  |  |  | 6 | %
Total
P-17 | FD51U460 | M3 | Rebliment i piconatge de rasa, amb material seleccionat de l'excavació, en tongades de 25 cm, com a màxim, amb compactació del 95% pm |  |  |  | Rend.: | 1 |  |  | Rebliment i piconatge de rasa, amb material selecc
Maquinària
| C1335080 | H | Corró vibratori autopropulsat, de 8 a 10 t | 0.04 | /R | x | 50.44 | =
| C1315020 | H | Retroexcavadora, de mida mitjana | 0.05 | /R | x | 60.38 | =
Subtotal maquinària
Cost directe
|  |  | Despeses indirectes |  |  |  | 6 | %
Total
P-18 | FD51U482 | M3 | Càrrega mecànica i transport de terres a l'abocador, amb camió de 20 t, inclòs cànon d'abocament |  |  |  | Rend.: | 1 |  |  | Càrrega mecànica i transport de terres a l'abocador, amb camió de 20 t, inclòs cànon d'abocament
Maquinària
| C1311120 | H | Pala carregadora sobre pneumàtics, de mida mitjana | 0.025 | /R | x | 56.03 | =
| C1501900 | H | Camió banyera | 0.076 | /R | x | 48.25 | =
Subtotal maquinària
Material
| B2RA7L01 | t | Deposició controlada a dipòsit autoritzat, amb cànon sobre la deposició controlada dels residus de la construcció inclòs, segons la LLEI 8/2008, de residus de terra inerts, procedents d'excavació, amb codi 170504 segons la Llista Europea de Residus (ORDEN MAM/304/2002) | 1.8 |  | x | 2.5 | =
Subtotal material
Cost directe
|  |  | Despeses indirectes |  |  |  | 6 | %
Total
P-19 | FD7FUA17 | m | Tub de PVC corrugat de 500 mm de diàmetre nominal, 500/451mm i pp de junta, classe SN-8, llis interior NE prEN- 13476-1,instal·lat amb una solera de 15 cm de sorra i reomplert fins a la meitat del tub del mateix material, seguit de terra seleccionada compactat per capes al 95 % PM fins arribar a 30 cm sobre la generatriu superior del tub. |  |  |  | Rend.: | 1 |  |  | Tub de PVC corrugat de 500 mm de diàmetre nominal, 500/451mm i pp de junta, classe SN-8, llis
Mà d'obra
| A012N000 | H | Oficial 1a d'obra pública | 0.35 | /R | x | 23.13 | =
| A0140000 | H | Manobre | 0.35 | /R | x | 19.31 | =
Subtotal mà d'obra
Maquinària
| C1315010 | H | Retroexcavadora, de mida petita | 0.15 | /R | x | 43.54 | =
| C133A0K0 | H | Picó vibrant amb placa de 60 cm d'amplària | 0.2 | /R | x | 8.61 | =
Subtotal maquinària
Material
| B03D6001 | M3 | Terra seleccionada posada en obra | 0.781 |  | x | 5.3 | =
| B031U500 | M3 | Sorra de pedrera de pedra granítica, de 0 a 3,5 mm | 0.449 |  | x | 13.16 | =
| TUB500-PVC | m | Tub PVC 500 SN-8, corrugat exterior | 1 |  | x | 128.18 | =
Subtotal material
Cost directe
|  |  | Despeses indirectes |  |  |  | 6 | %
Total
P-20 | FD7FUA18 | M | Tub de PVC corrugat de 600 mm. de diàmetre nominal, 649/590 mm i p/p de junta, classe SN-8, llis interior NE prEN- 13476-1,instal·lat amb una solera de 15 cm de sorra i reomplert fins a la meitat del tub del mateix material, seguit de terra seleccionada compactat per capes al 95 % PM fins arribar a 30 cm sobre la generatriu superior del tub. |  |  |  | Rend.: | 1 |  |  | Tub de PVC corrugat de 600 mm. de diàmetre nominal, 649/590 mm i p/p de junta, classe SN-8, llis
Mà d'obra
| A0140000 | H | Manobre | 0.35 | /R | x | 19.31 | =
| A012N000 | H | Oficial 1a d'obra pública | 0.35 | /R | x | 23.13 | =
Subtotal mà d'obra
Maquinària
| C133A0K0 | H | Picó vibrant amb placa de 60 cm d'amplària | 0.2 | /R | x | 8.61 | =
| C1315010 | H | Retroexcavadora, de mida petita | 0.15 | /R | x | 43.54 | =
Subtotal maquinària
Material
| BD7FUA18 | M | Tub de PVC corrugat de 600 mm , de diàmetre nominal, 649/590 mm de gruix, classe SN-8, llis interior NE prEN- 13476 | 1 |  | x | 140.91 | =
| B03D6001 | M3 | Terra seleccionada posada en obra | 0.781 |  | x | 5.3 | =
| B031U500 | M3 | Sorra de pedrera de pedra granítica, de 0 a 3,5 mm | 0.449 |  | x | 13.16 | =
Subtotal material
Cost directe
|  |  | Despeses indirectes |  |  |  | 6 | %
Total
P-21 | FD7FUA20 | M | Tub de PVC corrugat de 800 mm. de diàmetre nominal, 855/775 mm i p/p de junta, classe SN-8, llis interior NE prEN- 13476-1,instal·lat amb una solera de 15 cm de sorra i reomplert fins a la meitat del tub del mateix material, seguit de terra seleccionada compactat per capes al 95 % PM fins arribar a 30 cm sobre la generatriu superior del tub. |  |  |  | Rend.: | 1 |  |  | Tub de PVC corrugat de 800 mm. de diàmetre nominal, 855/775 mm i p/p de junta, classe SN-8, llis
Mà d'obra
| A012N000 | H | Oficial 1a d'obra pública | 0.5 | /R | x | 23.13 | =
| A0140000 | H | Manobre | 0.7 | /R | x | 19.31 | =
Subtotal mà d'obra
Maquinària
| C133A0K0 | H | Picó vibrant amb placa de 60 cm d'amplària | 0.3 | /R | x | 8.61 | =
| C1315010 | H | Retroexcavadora, de mida petita | 0.2 | /R | x | 43.54 | =
Subtotal maquinària
Material
| B03D6001 | M3 | Terra seleccionada posada en obra | 1.005 |  | x | 5.3 | =
| B031U500 | M3 | Sorra de pedrera de pedra granítica, de 0 a 3,5 mm | 0.588 |  | x | 13.16 | =
| BD7FUA20 | M | Tub de PVC corrugat de 800 mm , de diàmetre nominal, 855/775 mm de gruix, classe SN-8, llis interior NE prEN- 13476 | 1 |  | x | 231.89 | =
Subtotal material
Cost directe
|  |  | Despeses indirectes |  |  |  | 6 | %
Total
P-22 | FDC1U110 | u | Modificació o nova execució de pou de registre per sanejament de fondaria compresa entre 1,51 i 2,00 metres inclosa part lliscada per dins del pou amb morter mixt 1:0,5:4/165l en la zona de paret de maó, amb bastiment i tapa amb apertura a 130g per pou de registre de fosa ductil tipus d-400, de pas 600 mm de diàmetre, norma en 124 autoforrellat, i 57 kg. de pes inclosa junta de polietile, segons norma une 41-300-87, amb la inscripció 'Ajuntament de Tarragona - Clavegueram'. tipus autoestable rexel re 62 m4 rj |  |  |  | Rend.: | 1 |  |  | Pou de registre per sanejament de fondaria compresa entre 1,51 i 2,00 metres inclosa part lliscada p
Mà d'obra
| A012N000 | H | Oficial 1a d'obra pública | 4 | /R | x | 23.13 | =
| A0140000 | H | Manobre | 4 | /R | x | 19.31 | =
Subtotal mà d'obra
Maquinària
| C1315010 | H | Retroexcavadora, de mida petita | 0.22 | /R | x | 43.54 | =
Subtotal maquinària
Material
| BDDZU1A0 | U | Graó per pou de registre d'acer recobert amb polipropile | 4 |  | x | 9.62 | =
| BDD1A3A0 | U | Con prefabricat d=100, alçaria h = 65 ( 60x100x 65 ) | 1 |  | x | 100.91 | =
| BDD1A3A1 | U | Anell prefabricat d=100 i h = <0,50 | 1 |  | x | 75.73 | =
| BDDYU159 | U | Bastiment i tapa amb apertura a 130g per pou de registre de fosa ductil tipus D-400, de pas 600 mm de diàmetre, norma en 124 autoforrellat, i 57 kg. de pes inclosa junta de polietile, segons norma une 41-300-87, tipus REXESS o similar,amb marc quadrat, amb la inscripció 'Ajuntament de Tarragona - Clavegueram'. tipus autoestable rexel re 62 m4 rj o similar. | 1 |  | x | 148.83 | =
| B0514301 | KG | Ciment pòrtland amb escòria CEM II/B-S/32,5, en sacs | 0.0071 |  | x | 0.1 | =
| B0641090 | m3 | Formigó HM-20/P/40/I de consistència plàstica, grandària màxima del granulat 40 mm, amb >= 200 kg/m3 de ciment, apte per a classe d'exposició I | 0.46 |  | x | 65 | =
| B0F1D2A1 | U | Maó calat, de 29x14x10 cm, per a revestir | 129 |  | x | 0.2 | =
Subtotal material
Element compost
| D070A8B1 | M3 | Morter mixt de ciment pòrtland, calç i sorra amb 380 kg/m3 de ciment, amb una proporció en volum 1:0,5:4, elaborat a l'obra amb formigonera de 165 l | 0.2 |  | x | 62.3912 | =
Subtotal element compost
Cost directe
|  |  | Despeses indirectes |  |  |  | 6 | %
Total
P-23 | FDC3U710 | M | Escomesa amb tub de pvc corrugat de 200 mm de diàmetre nominal, i 15 mm de gruix, classe sn-8, llis interior ne pren- 13476-1, amb solera de formigó de 10cm., rebliment fins damunt del tub amb 10 cm. de formigó hm-20, formant un dau de 50x50 cm. |  |  |  | Rend.: | 1 |  |  | Escomesa amb tub de pvc corrugat de 200 mm de diàmetre nominal, i 15 mm de gruix, classe sn-8, lli
Mà d'obra
| A0140000 | H | Manobre | 0.25 | /R | x | 19.31 | =
| A012N000 | H | Oficial 1a d'obra pública | 0.25 | /R | x | 23.13 | =
Subtotal mà d'obra
Material
| B0641090 | m3 | Formigó HM-20/P/40/I de consistència plàstica, grandària màxima del granulat 40 mm, amb >= 200 kg/m3 de ciment, apte per a classe d'exposició I | 0.269 |  | x | 65 | =
| BD78UA08 | M | Tub de pvc de 200 mm de diàmetre nominal, i 15,mm de gruix, classe sn-8, llis interior ne pren- 13476-1 | 1 |  | x | 8.56 | =
Subtotal material
Cost directe
|  |  | Despeses indirectes |  |  |  | 6 | %
Total
P-24 | P1473-EPWW | u | Protector auditiu d'auricular, acoblat al cap amb arnès i orelleres antisoroll, homologat segons UNE-EN 352-1 i UNE-EN 458 |  |  |  | Rend.: | 1 |  |  | Protector auditiu auricular,arnès,orelleres antisoroll
Material
| B1473-0XJI | u | Protector auditiu d'auricular, acoblat al cap amb arnès i orelleres antisoroll, homologat segons UNE-EN 352-1 i UNE-EN 458 | 1 |  | x | 14.68 | =
Subtotal material
Cost directe
|  |  | Despeses indirectes |  |  |  | 6 | %
Total
P-25 | P1474-65N0 | u | Parella de botes de mitja canya, amb sola antilliscant i folrades de niló rentable, homologades segons UNE-EN ISO 20344, UNE-EN ISO 20345, UNE-EN ISO 20346 i UNE-EN ISO 20347 |  |  |  | Rend.: | 1 |  |  | Parella botes mitja canya
Material
| B1474-0XL1 | u | Parella de botes de mitja canya, amb sola antilliscant i folrades de niló rentable, homologades segons UNE-EN ISO 20344, UNE-EN ISO 20345, UNE-EN ISO 20346 i UNE-EN ISO 20347 | 1 |  | x | 9.32 | =
Subtotal material
Cost directe
|  |  | Despeses indirectes |  |  |  | 6 | %
Total
P-26 | P1477-65LG | u | Casc de seguretat per a ús normal, contra cops, de polietilè amb un pes màxim de 400 g, homologat segons UNE-EN 812 |  |  |  | Rend.: | 1 |  |  | Casc seguretat,p/ús normal,contra cops,PE,pmàxim de 400g
Material
| B1477-07TR | u | Casc de seguretat per a ús normal, contra cops, de polietilè amb un pes màxim de 400 g, homologat segons UNE-EN 812 | 1 |  | x | 6.18 | =
Subtotal material
Cost directe
|  |  | Despeses indirectes |  |  |  | 6 | %
Total
P-27 | P147H-65NO | u | Faixa de protecció dorslumbar |  |  |  | Rend.: | 1 |  |  | Faixa prot.dorslumbar
Material
| B147H-19PA | u | Faixa de protecció dorslumbar | 1 |  | x | 23.41 | =
Subtotal material
Cost directe
|  |  | Despeses indirectes |  |  |  | 6 | %
Total
P-28 | P147L-EQDJ | u | Parella de guants de protecció contra riscos mecànics molt agressius nivell 5, homologats segons UNE-EN 388 i UNE-EN 420 |  |  |  | Rend.: | 1 |  |  | Guants protecció c/riscos mecànics nivell 5
Material
| B147J-0XKO | u | Parella de guants de protecció contra riscos mecànics molt agressius nivell 5, homologats segons UNE-EN 388 i UNE-EN 420 | 1 |  | x | 8.28 | =
Subtotal material
Cost directe
|  |  | Despeses indirectes |  |  |  | 6 | %
Total
P-29 | P147L-EQDL | u | Parella de guants d'alta visibilitat pigmentats en color fosforescent per a estibadors de càrregues amb grua i/o senyalistes, homologats segons UNE-EN 471 i UNE-EN 420 |  |  |  | Rend.: | 1 |  |  | Guants alta visibilitat p/estibadors
Material
| B147J-0XKQ | u | Parella de guants d'alta visibilitat pigmentats en color fosforescent per a estibadors de càrregues amb grua i/o senyalistes, homologats segons UNE-EN 471 i UNE-EN 420 | 1 |  | x | 7.11 | =
Subtotal material
Cost directe
|  |  | Despeses indirectes |  |  |  | 6 | %
Total
P-30 | P147O-EPWY | u | Mascareta autofiltrant contra polsims i vapors tòxics, homologada segons UNE-EN 405 |  |  |  | Rend.: | 1 |  |  | Mascareta autofiltrant c/polsim+vap.tòx.
Material
| B147O-0XKB | u | Mascareta autofiltrant contra polsims i vapors tòxics, homologada segons UNE-EN 405 | 1 |  | x | 0.69 | =
Subtotal material
Cost directe
|  |  | Despeses indirectes |  |  |  | 6 | %
Total
P-31 | P147W-65NC | u | Sistema anticaiguda compost per un arnès anticaiguda amb tirants, bandes secundàries, bandes subglúties, bandes de cuixa, recolzament dorsal per a subjecció, elements d'ajust, element dorsal d'enganxament d'arnès anticaiguda i sivella, incorporat a un subsistema anticaiguda de tipus lliscant sobre línia d'ancoratge rígida, homologat segons UNE-EN 361, UNE-EN 362, UNE-EN 364/AC, UNE-EN 365 i UNE-EN 353-1 |  |  |  | Rend.: | 1 |  |  | Sistema anticaiguda amb arnès anticaiguda+tirants,incorp.subsist.tipus lliscant rígid
Material
| B147W-19P0 | u | Sistema anticaiguda compost per un arnès anticaiguda amb tirants, bandes secundàries, bandes subglúties, bandes de cuixa, recolzament dorsal per a subjecció, elements d'ajust, element dorsal d'enganxament d'arnès anticaiguda i sivella, incorporat a un subsistema anticaiguda de tipus lliscant sobre línia d'ancoratge rígida, homologat segons UNE-EN 361, UNE-EN 362, UNE-EN 364/AC, UNE-EN 365 i UNE-EN 353-1 | 1 |  | x | 157.76 | =
Subtotal material
Cost directe
|  |  | Despeses indirectes |  |  |  | 6 | %
Total
P-32 | P147W-65NE | u | Sistema anticaiguda compost per un arnès anticaiguda amb tirants, bandes secundàries, bandes subglúties, bandes de cuixa, recolzament dorsal per a subjecció, elements d'ajust, element dorsal d'enganxament d'arnès anticaiguda i sivella, incorporat a un subsistema anticaiguda de tipus lliscant sobre línia d'ancoratge flexible de llargaria 10 m, homologat segons UNE-EN 361, UNE-EN 362, UNE-EN 364/AC, UNE-EN 365 i UNE-EN 353-2 |  |  |  | Rend.: | 1 |  |  | Sistema anticaiguda amb arnès anticaiguda+tirants,incorp.subsist.tipus lliscant flex.
Material
| B147W-19P2 | u | Sistema anticaiguda compost per un arnès anticaiguda amb tirants, bandes secundàries, bandes subglúties, bandes de cuixa, recolzament dorsal per a subjecció, elements d'ajust, element dorsal d'enganxament d'arnès anticaiguda i sivella, incorporat a un subsistema anticaiguda de tipus lliscant sobre línia d'ancoratge flexible de llargaria 10 m, homologat segons UNE-EN 361, UNE-EN 362, UNE-EN 364/AC, UNE-EN 365 i UNE-EN 353-2 | 1 |  | x | 461.38 | =
Subtotal material
Cost directe
|  |  | Despeses indirectes |  |  |  | 6 | %
Total
P-33 | P147Z-FITM | u | Ulleres de seguretat per a protecció de riscs mecànics, amb muntura universal, amb visor de malla de reixeta metàl·lica, homologades segons UNE-EN 1731 |  |  |  | Rend.: | 1 |  |  | Ulleres protec.riscs mecàn.,muntura univ.,visor malla reixeta metàl·lica
Material
| B147Z-0XIB | u | Ulleres de seguretat per a protecció de riscs mecànics, amb muntura universal, amb visor de malla de reixeta metàl·lica, homologades segons UNE-EN 1731 | 1 |  | x | 5.12 | =
Subtotal material
Cost directe
|  |  | Despeses indirectes |  |  |  | 6 | %
Total
P-34 | P1487-EQE2 | u | Granota de treball per a construcció, de polièster i cotó (65%-35%), color beix, trama 240, amb butxaques interiors, homologada segons UNE-EN 340 |  |  |  | Rend.: | 1 |  |  | Granota treb.p/constr.,polièst./cotó (65%-35%),beix,trama 240,butxa.int.
Material
| B1487-0XM7 | u | Granota de treball per a construcció, de polièster i cotó (65%-35%), color beix, trama 240, amb butxaques interiors, homologada segons UNE-EN 340 | 1 |  | x | 26.31 | =
Subtotal material
Cost directe
|  |  | Despeses indirectes |  |  |  | 6 | %
Total
P-35 | P1510-35FE | u | Anellat per a escales de mà, amb platines d'acer de 50x5 mm col·locades horitzontalment cada 40 cm i unides amb 5 tires verticals de la mateixa platina |  |  |  | Rend.: | 1 |  |  | Anellat met.p/esca.mà,plati.acer
Mà d'obra
| A0F-0015 | h | Oficial 1a per a seguretat i salut | 1.5 | /R | x | 27.76 | =
| A01-FEPM | h | Ajudant per a seguretat i salut | 1.5 | /R | x | 24.65 | =
Subtotal mà d'obra
Maquinària
| C207-00E2 | h | Equip i elements auxiliars per a tall oxiacetilènic, per a seguretat i salut | 1.5 | /R | x | 7.49 | =
Subtotal maquinària
Material
| B44Z-0M1K | kg | Acer S275JR segons UNE-EN 10025-2, format per peça simple, en perfils laminats en calent sèrie L, LD, T, rodó, quadrat, rectangular i planxa, treballat al taller per a col·locar amb soldadura i amb una capa d'imprimació antioxidant, per a seguretat i salut | 3.1 |  | x | 1.63 | =
Subtotal material
|  |  | Despeses auxiliars |  |  |  | 1 | %
Cost directe
|  |  | Despeses indirectes |  |  |  | 6 | %
Total
P-36 | P151B-65NP | m3 | Barrera de seguretat contra esllavissades en coronacions de rases i excavacions amb les terres deixades a la vora i amb el desmuntatge inclòs |  |  |  | Rend.: | 1 |  |  | Barrera segur.c/esllavissades coronac.rases/excav.,terr.vora,desm.
Mà d'obra
| A0D-0009 | h | Manobre per a seguretat i salut | 0.98 | /R | x | 23.17 | =
Subtotal mà d'obra
Maquinària
| C13C-00LO | h | Retroexcavadora sobre pneumàtics de 8 a 10 t, per a seguretat i salut | 0.1353 | /R | x | 52.25 | =
| C13A-W61M | h | Picó vibrant de combustible amb placa de 30x30 cm, per a seguretat i salut | 0.45 | /R | x | 5.57 | =
| C138-00KN | h | Pala carregadora sobre pneumàtics de 15 a 20 t, per a seguretat i salut | 0.013 | /R | x | 94.89 | =
Subtotal maquinària
|  |  | Despeses auxiliars |  |  |  | 1 | %
Cost directe
|  |  | Despeses indirectes |  |  |  | 6 | %
Total
P-37 | P151R-EQFE | m2 | Protecció contra caigudes en forats horitzontals en el terreny per a pilons i/o murs pantalla, posició horitzontal, i amb el desmuntatge inclòs |  |  |  | Rend.: | 1 |  |  | Prot.c/caigud.forats p/pilons/murs pant.,posic.horitz.,desm.
Mà d'obra
| A0F-0015 | h | Oficial 1a per a seguretat i salut | 0.3 | /R | x | 27.76 | =
| A0D-0009 | h | Manobre per a seguretat i salut | 0.3 | /R | x | 23.17 | =
Subtotal mà d'obra
Material
| B0D21-07P1 | m | Tauló de fusta de pi per a 10 usos, per a seguretat i salut | 3.6 |  | x | 0.44 | =
| B0D31-07P6 | m3 | Llata de fusta de pi, per a seguretat i salut | 0.0019 |  | x | 388.96 | =
| B0AK-07AY | kg | Clau acer, per a seguretat i salut | 0.1007 |  | x | 1.72 | =
Subtotal material
|  |  | Despeses auxiliars |  |  |  | 1 | %
Cost directe
|  |  | Despeses indirectes |  |  |  | 6 | %
Total
P-38 | P15Z0-67C7 | h | Brigada de seguretat per a manteniment i reposició de les proteccions |  |  |  | Rend.: | 1 |  |  | Brigada segur.p/mantenim.+repos.protec.
Mà d'obra
| A0F-0015 | h | Oficial 1a per a seguretat i salut | 1 | /R | x | 27.76 | =
| A0D-0009 | h | Manobre per a seguretat i salut | 1 | /R | x | 23.17 | =
Subtotal mà d'obra
|  |  | Despeses auxiliars |  |  |  | 1 | %
Cost directe
|  |  | Despeses indirectes |  |  |  | 6 | %
Total
P-39 | P161-79K6 | u | Assistencia d'oficial a reunió del comitè de Seguretat i Salut |  |  |  | Rend.: | 1 |  |  | Assist.reunió SiS
Mà d'obra
| A0F-0015 | h | Oficial 1a per a seguretat i salut | 1 | /R | x | 27.76 | =
Subtotal mà d'obra
Cost directe
|  |  | Despeses indirectes |  |  |  | 6 | %
Total
P-40 | P165-67C4 | u | Detector d'instal·lacions i serveis soterrats portàtil |  |  |  | Rend.: | 1 |  |  | Detector inst/serv. portàt.
Material
| B162-19NS | u | Detector d'instal·lacions i serveis soterrats portàtil | 1 |  | x | 1194.46 | =
Subtotal material
Cost directe
|  |  | Despeses indirectes |  |  |  | 6 | %
Total
P-41 | P169-67C9 | h | Informació en Seguretat i Salut per als riscos específics de l'obra |  |  |  | Rend.: | 1 |  |  | Informació SiS obra
Mà d'obra
| A0D-0009 | h | Manobre per a seguretat i salut | 1 | /R | x | 23.17 | =
Subtotal mà d'obra
Cost directe
|  |  | Despeses indirectes |  |  |  | 6 | %
Total
P-42 | P16B-6P0C | h | Presencia al lloc de treball de recursos preventius |  |  |  | Rend.: | 1 |  |  | Recurs preventiu
Mà d'obra
| A06-FEQ1 | h | Coordinador d'activitats preventives | 1 | /R | x | 29.4 | =
Subtotal mà d'obra
Cost directe
|  |  | Despeses indirectes |  |  |  | 6 | %
Total
P-43 | P16C-67C8 | u | Reunió del comitè de Seguretat i Salut constituït per 6 persones |  |  |  | Rend.: | 1 |  |  | Reunió comitè S/S 6 pers.
Mà d'obra
| A0F-0015 | h | Oficial 1a per a seguretat i salut | 6 | /R | x | 27.76 | =
Subtotal mà d'obra
Cost directe
|  |  | Despeses indirectes |  |  |  | 6 | %
Total
P-44 | P3J3-3C3L | m3 | Escullera amb blocs de pedra calcària de 100 a 400 kg de pes, col·locats amb pala carregadora |  |  |  | Rend.: | 1 |  |  | Escullera pedra calc.,pes=100 a 400kg,col.+pala carreg.
Mà d'obra
| A0F-000B | h | Oficial 1a | 0.125 | /R | x | 27.76 | =
Subtotal mà d'obra
Maquinària
| C138-00KJ | h | Pala carregadora sobre cadenes de 18 a 25 t | 0.177 | /R | x | 130.57 | =
Subtotal maquinària
Material
| B040-064M | t | Bloc de pedra per a formació d'esculleres de pedra calcària de 100 a 400 kg de pes | 1.54 |  | x | 13.01 | =
Subtotal material
|  |  | Despeses auxiliars |  |  |  | 1.5 | %
Cost directe
|  |  | Despeses indirectes |  |  |  | 6 | %
Total
P-45 | PD731-UCQT | m | Claveguera amb tub de paret estructurada per a sanejament soterrat sense pressió, de PVC-U, diàmetre nominal DN 1200, classe de rigidesa anular SN 8 (rigidesa anular 8 kN/m2), de superfícies interna llisa i externa perfilada de tipus B, codi d'àrea d'aplicació U, fabricació segons norma UNE-EN 13476-3, unió mitjançant maniguet extruït i junt elastomèric d'estanquitat, col·locat al fons de la rasa sobre llit de sorra de 30 cm de gruix i reblert de sorra fins a 30 cm per sobre del tub, inclosa la formació d'una solera de 15 cm de gruix de formigó d'ús no estructural HNE-20/P/20 de resistència a compressió 20 N/mm2, consistència plàstica i grandària màxima del granulat 20 mm, amb picó vibrant de combustible |  |  |  | Rend.: | 1 |  |  | Claveguera a/tub paret estructurada p/sanej.soterrat s/press.,PVC-U,DN 1200,SN 8,superf.int.llisa/ex
Mà d'obra
| A0F-000B | h | Oficial 1a | 0.665 | /R | x | 27.76 | =
| A0D-0007 | h | Manobre | 1.33 | /R | x | 23.17 | =
| A0E-000A | h | Manobre especialista | 0.508 | /R | x | 23.96 | =
Subtotal mà d'obra
Maquinària
| C13C-00LP | h | Retroexcavadora sobre pneumàtics de 8 a 10 t | 0.2296 | /R | x | 52.25 | =
| C13A-W61L | h | Picó vibrant de combustible amb placa de 30x30 cm | 0.508 | /R | x | 5.57 | =
| C152-003B | h | Camió grua | 0.0875 | /R | x | 55.1 | =
Subtotal maquinària
Material
| B03L-05N5 | t | Sorra de pedrera de 0 a 3,5 mm | 4.7528 |  | x | 20.28 | =
| B069-I4H8 | m3 | Formigó d'ús no estructural HNE-20/P/20 de resistència a compressió 20 N/mm2, consistència plàstica i grandària màxima del granulat 20 mm | 0.33 |  | x | 74.25 | =
| BD76-VKRE | m | Tub de paret estructurada per a sanejament soterrat sense pressió, de PVC-U, diàmetre nominal DN 1200, classe de rigidesa anular SN 8 (rigidesa anular 8 kN/m2), de superfícies interna llisa i externa perfilada de tipus B, codi d'àrea d'aplicació U, fabricació segons norma UNE-EN 13476-3, unió mitjançant maniguet extruït i junt elastomèric d'estanquitat | 1.02 |  | x | 518.98 | =
Cost directe
|  |  | Despeses auxiliars |  |  |  | 1.5 | %
Total

## T-SMP
REMODELACIO DEL COLECTOR EST DEL MUNICIPI, SECTOR NORD - BARRANC DESGUAS ESCOLA | REMODELACIO DEL COLECTOR EST DEL MUNICIPI, SECTOR NORD - BARRANC DESGUAS ESCOLA | REMODELACIO DEL COLECTOR EST DEL MUNICIPI, SECTOR NORD - BARRANC DESGUAS ESCOLA | REMODELACIO DEL COLECTOR EST DEL MUNICIPI, SECTOR NORD - BARRANC DESGUAS ESCOLA
Justificació d'elements | Justificació d'elements | Justificació d'elements | Justificació d'elements
Codi | U.A. | Descripció | Preu | Descripció curta
Mà d'obra
A01-FEPM | h | Ajudant per a seguretat i salut | 24.65 | Ajudant p/SiS
A012M000 | H | Oficial 1a muntador | 20.42 | Oficial 1a muntador
A012N000 | H | Oficial 1a d'obra pública | 23.13 | Oficial 1a d'obra pública
A013M000 | H | Ajudant de muntador | 17.65 | Ajudant de muntador
A0140000 | H | Manobre | 19.31 | Manobre
A0150000 | H | Manobre especialitzat | 17.4 | Manobre especialitzat
A06-FEQ1 | h | Coordinador d'activitats preventives | 29.4 | Coordinador activitats preventives
A0D-0007 | h | Manobre | 23.17 | Manobre
A0D-0009 | h | Manobre per a seguretat i salut | 23.17 | Manobre p/SiS
A0E-000A | h | Manobre especialista | 23.96 | Manobre especialista
A0F-000B | h | Oficial 1a | 27.76 | Oficial 1a
A0F-0015 | h | Oficial 1a per a seguretat i salut | 27.76 | Oficial 1a p/SiS
Maquinària
C1101200 | H | Compressor amb dos martells pneumàtics | 16.58 | Compressor amb dos martells pneumàtics
C1105A00 | H | Retroexcavadora amb martell trencador gran | 68.31 | Retroexcavadora amb martell trencador gran
C1311120 | H | Pala carregadora sobre pneumàtics, de mida mitjana | 56.03 | Pala carregadora sobre pneumàtics, de mida mitjana
C1313330 | h | Retroexcavadora sobre pneumàtics de 8 a 10 t | 50.9 | Retroexcavadora s/pneumàtics 8-10t
C1315010 | H | Retroexcavadora, de mida petita | 43.54 | Retroexcavadora, de mida petita
C1315020 | H | Retroexcavadora, de mida mitjana | 60.38 | Retroexcavadora, de mida mitjana
C1331100 | H | Motoanivelladora, de mida petita | 56.95 | Motoanivelladora, de mida petita
C1335080 | H | Corró vibratori autopropulsat, de 8 a 10 t | 50.44 | Corró vibratori autopropulsat, de 8 a 10 t
C13350C0 | H | Corró vibratori autopropulsat, de 12 a 14 t | 66.2 | Corró vibratori autopropulsat, de 12 a 14 t
C133A0K0 | H | Picó vibrant amb placa de 60 cm d'amplària | 8.61 | Picó vibrant amb placa de 60 cm d'amplària
C138-00KJ | h | Pala carregadora sobre cadenes de 18 a 25 t | 130.57 | Pala carregadora s/caden. 18 a 25t
C138-00KN | h | Pala carregadora sobre pneumàtics de 15 a 20 t, per a seguretat i salut | 94.89 | Pala carregadora s/pneumàtics 15 a 20t,p/SiS
C13A-W61L | h | Picó vibrant de combustible amb placa de 30x30 cm | 5.57 | Picó vibrant combustible,plac.30x30cm
C13A-W61M | h | Picó vibrant de combustible amb placa de 30x30 cm, per a seguretat i salut | 5.57 | Picó vibrant combustible,plac.30x30cm p/SiS
C13C-00LO | h | Retroexcavadora sobre pneumàtics de 8 a 10 t, per a seguretat i salut | 52.25 | Retroexcavadora s/pneumàtics 8 a 10t,p/SiS
C13C-00LP | h | Retroexcavadora sobre pneumàtics de 8 a 10 t | 52.25 | Retroexcavadora s/pneumàtics 8 a 10t
C1501700 | H | Camió normal | 32.3 | Camió normal
C1501900 | H | Camió banyera | 48.25 | Camió banyera
C1502E00 | H | Camió cisterna de 8 m3 | 42.6 | Camió cisterna de 8 m3
C1503000 | H | Camió grua | 46 | Camió grua
C152-003B | h | Camió grua | 55.1 | Camió grua
C1702D00 | h | Camió cisterna per a reg asfàltic | 28.42 | Camió cisterna p/reg asf.
C1705600 | H | Formigonera de 165 l | 1.77 | Formigonera de 165 l
C170E000 | h | Escombradora autopropulsada | 41.62 | Escombradora autopropulsada
C2005000 | h | Regle vibratori | 4.41 | Regle vibratori
C200UB10 | H | Màquina talladora de ferm | 5.71 | Màquina talladora de ferm
C207-00E2 | h | Equip i elements auxiliars per a tall oxiacetilènic, per a seguretat i salut | 7.49 | Equip tall oxiacetilènic p/SiS
Material
B0111000 | L | Aigua | 0 | Aigua
B0310020 | t | Sorra de pedrera per a morters | 17.04 | Sorra p/morters
B0310500 | t | Sorra de pedrera de 0 a 3,5 mm | 16.68 | Sorra 0-3,5 mm
B0312020 | t | Sorra de pedrera de pedra granítica per a morters | 20.43 | Sorra pedra granit.p/morters
B0312200 | KG | Sorra de pedrera de pedra granítica, per a morters | 0.02 | Sorra de pedrera de pedra gran-tica, per a morters
B031U500 | M3 | Sorra de pedrera de pedra granítica, de 0 a 3,5 mm | 13.16 | Sorra de pedrera de pedra gran-tica, de 0 a 3,5 mm
B037U200 | M3 | Tot- u artificial d' àrid caliç, | 13.8 | Tot- u artificial d' àrid caliç,
B03D6001 | M3 | Terra seleccionada posada en obra | 5.3 | Terra seleccionada posada en obra
B03L-05N5 | t | Sorra de pedrera de 0 a 3,5 mm | 20.28 | Sorra 0 a 3,5 mm
B040-064M | t | Bloc de pedra per a formació d'esculleres de pedra calcària de 100 a 400 kg de pes | 13.01 | Bloc pedr.escull.pedra calc.100 a 400 kg
B0512401 | t | Ciment pòrtland amb filler calcari CEM II/B-L 32,5 R segons UNE-EN 197-1, en sacs | 105.75 | Ciment pòrtland+fill.calc. CEM II/B-L 32,5R,sacs
B0514301 | KG | Ciment pòrtland amb escòria CEM II/B-S/32,5, en sacs | 0.1 | Ciment pòrtland amb escòria CEM II/B-S/32,5, en sa
B0532100 | KG | Calç aèria tipus i | 0.08 | Calç aèria tipus i
B0532310 | kg | Calç aèria CL 90 | 0.09 | Calç aèria CL 90
B0552100 | kg | Emulsió bituminosa catiònica amb un 60% de betum asfàltic, per a reg d'adherència tipus C60B3/B2 ADH, segons UNE-EN 13808 | 0.24 | Emul.bitum.catiònica p/reg adh.C60B3/B2 ADH
B0552460 | kg | Emulsió bituminosa catiònica amb un 50% de betum asfàltic, per a reg d'imprimació tipus C50BF4 IMP amb un contingut de fluidificant >3%, segons UNE-EN 13808 | 0.25 | Emul.bitum.catiònica p/reg imp.C50BF4 IMP,fluid.>3%
B055U300 | KG | Betum asfàltic fluidificat | 0.3 | Betum asfàltic fluidificat
B0641090 | m3 | Formigó HM-20/P/40/I de consistència plàstica, grandària màxima del granulat 40 mm, amb >= 200 kg/m3 de ciment, apte per a classe d'exposició I | 65 | Formigó HM-20/P/40/I,>=200kg/m3 ciment
B064300B | m3 | Formigó HM-20/B/20/I de consistència tova, grandària màxima del granulat 20 mm, amb >= 200 kg/m3 de ciment, apte per a classe d'exposició I | 59.55 | Formigó HM-20/B/20/I,>=200kg/m3 ciment
B069-I4H8 | m3 | Formigó d'ús no estructural HNE-20/P/20 de resistència a compressió 20 N/mm2, consistència plàstica i grandària màxima del granulat 20 mm | 74.25 | Form.no estructural HNE-20/P/20
B06NN14C | m3 | Formigó d'ús no estructural de resistència a compressió15 N/mm2, consistència plàstica i grandària màxima del granulat 40 mm, HNE-15/P/40 | 57.13 | Form.no estructural HNE-15/P/40
B0710250 | t | Morter per a ram de paleta, classe M 5 (5 N/mm2), a granel, de designació (G) segons norma UNE-EN 998-2 | 29.51 | Mort.ram paleta M5,granel,(G) UNE-EN 998-2
B0A56U01 | PA | Caragols M16 (8 ut), rosca, aramdela, junta | 5.5 | Caragols M16 (8 ut), rosca, aramdela, junta
B0AK-07AY | kg | Clau acer, per a seguretat i salut | 1.72 | Clau acer,p/SiS
B0D21-07P1 | m | Tauló de fusta de pi per a 10 usos, per a seguretat i salut | 0.44 | Tauló fusta pi p/10 usos,p/SiS
B0D31-07P6 | m3 | Llata de fusta de pi, per a seguretat i salut | 388.96 | Llata fusta pi,p/SiS
B0F1D2A1 | U | Maó calat, de 29x14x10 cm, per a revestir | 0.2 | Maó calat, de 29x14x10 cm, per a revestir
B1473-0XJI | u | Protector auditiu d'auricular, acoblat al cap amb arnès i orelleres antisoroll, homologat segons UNE-EN 352-1 i UNE-EN 458 | 14.68 | Protector auditiu auricular,arnès,orelleres antisoroll
B1474-0XL1 | u | Parella de botes de mitja canya, amb sola antilliscant i folrades de niló rentable, homologades segons UNE-EN ISO 20344, UNE-EN ISO 20345, UNE-EN ISO 20346 i UNE-EN ISO 20347 | 9.32 | Parella botes mitja canya
B1477-07TR | u | Casc de seguretat per a ús normal, contra cops, de polietilè amb un pes màxim de 400 g, homologat segons UNE-EN 812 | 6.18 | Casc seguretat p/ús normal,contra cops,PE,pmàxim de 400g
B147H-19PA | u | Faixa de protecció dorslumbar | 23.41 | Faixa prot.dorslumbar
B147J-0XKO | u | Parella de guants de protecció contra riscos mecànics molt agressius nivell 5, homologats segons UNE-EN 388 i UNE-EN 420 | 8.28 | Guants protecció c/riscos mecànics nivell 5
B147J-0XKQ | u | Parella de guants d'alta visibilitat pigmentats en color fosforescent per a estibadors de càrregues amb grua i/o senyalistes, homologats segons UNE-EN 471 i UNE-EN 420 | 7.11 | Guants alta visibilitat p/estibadors
B147O-0XKB | u | Mascareta autofiltrant contra polsims i vapors tòxics, homologada segons UNE-EN 405 | 0.69 | Mascareta autofiltrant c/polsim+vap.tòx.
B147W-19P0 | u | Sistema anticaiguda compost per un arnès anticaiguda amb tirants, bandes secundàries, bandes subglúties, bandes de cuixa, recolzament dorsal per a subjecció, elements d'ajust, element dorsal d'enganxament d'arnès anticaiguda i sivella, incorporat a un subsistema anticaiguda de tipus lliscant sobre línia d'ancoratge rígida, homologat segons UNE-EN 361, UNE-EN 362, UNE-EN 364/AC, UNE-EN 365 i UNE-EN 353-1 | 157.76 | Sistema anticaiguda amb un arnès anticaiguda+tirants,incorp.subsist.tipus lliscant rígid
B147W-19P2 | u | Sistema anticaiguda compost per un arnès anticaiguda amb tirants, bandes secundàries, bandes subglúties, bandes de cuixa, recolzament dorsal per a subjecció, elements d'ajust, element dorsal d'enganxament d'arnès anticaiguda i sivella, incorporat a un subsistema anticaiguda de tipus lliscant sobre línia d'ancoratge flexible de llargaria 10 m, homologat segons UNE-EN 361, UNE-EN 362, UNE-EN 364/AC, UNE-EN 365 i UNE-EN 353-2 | 461.38 | Sistema anticaiguda amb un arnès anticaiguda+tirants,incorp.subsist.tipus lliscant flex.
B147Z-0XIB | u | Ulleres de seguretat per a protecció de riscs mecànics, amb muntura universal, amb visor de malla de reixeta metàl·lica, homologades segons UNE-EN 1731 | 5.12 | Ulleres protec.riscs mecàn.,muntura univ.,visor malla reixeta metàl·lica
B1487-0XM7 | u | Granota de treball per a construcció, de polièster i cotó (65%-35%), color beix, trama 240, amb butxaques interiors, homologada segons UNE-EN 340 | 26.31 | Granota treb.p/constr.,polièst./cotó (65%-35%),beix,trama 240,butxa.int.
B162-19NS | u | Detector d'instal·lacions i serveis soterrats portàtil | 1194.46 | Detector inst/serv. portàt.
B2RA71H1 | t | Deposició controlada a dipòsit autoritzat, amb cànon sobre la deposició controlada dels residus de la construcció inclòs, segons la LLEI 8/2008, de residus de formigó inerts amb una densitat 1,48 t/m3,(classe 1) procedents de construcció o demolició, amb codi 170101 segons la Llista Europea de Residus (ORDEN MAM/304/2002) | 6 | Deposició controlada dipòsit autoritzat,cànon inclòs(LLEI 8/2008),residus form. inerts,1,48t/m3,LER
B2RA73G1 | t | Deposició controlada a dipòsit autoritzat, amb cànon sobre la deposició controlada dels residus de la construcció inclòs, segons la LLEI 8/2008, de residus barrejats inerts amb una densitat 1,25 t/m3 (calsse 2), procedents de construcció o demolició, amb codi 170107 segons la Llista Europea de Residus (ORDEN MAM/304/2002) | 8.1 | Deposició controlada dipòsit autoritzat,cànon inclòs(LLEI 8/2008),residus barrej. inerts,1,25t/m3,LE
B2RA7L01 | t | Deposició controlada a dipòsit autoritzat, amb cànon sobre la deposició controlada dels residus de la construcció inclòs, segons la LLEI 8/2008, de residus de terra inerts, procedents d'excavació, amb codi 170504 segons la Llista Europea de Residus (ORDEN MAM/304/2002) | 2.5 | Deposició controlada dipòsit autoritzat,cànon inclòs(LLEI 8/2008),residus terra inerts,LER 170504
B44Z-0M1K | kg | Acer S275JR segons UNE-EN 10025-2, format per peça simple, en perfils laminats en calent sèrie L, LD, T, rodó, quadrat, rectangular i planxa, treballat al taller per a col·locar amb soldadura i amb una capa d'imprimació antioxidant, per a seguretat i salut | 1.63 | Acer S275JR,peça simp.,perf.lam.L,LD,T,rodó,quad.,rectang.,treb.taller p/col.sold.+antiox.,p/SiS
B961U601 | M | Vorada de pedra granítica de 15x24 cm | 28 | Vorada de pedra granítica de 15x24 cm
B962U203 | M | Vorada corba de diferents radis de pedra granítica asserrada mecanicament de 15 x 24 | 48 | Vorada corba de diferents radis de pedra gran-tica
B965A7D0 | m | Vorada recta de formigó, doble capa, amb secció normalitzada de calçada C5 de 25x15 cm segons UNE 127340, de classe climàtica B, classe resistent a l'abrasió H i classe resistent a flexió T (R-5 MPa) segons UNE-EN 1340 | 4.38 | Vorada recta, DC, C5 (25x15cm), B, H, T(R-5MPa)
B978UG45 | U | Peça prefabricada de 20x20x8 cm. color blanc | 1.2 | Peça prefabricada de 20x20x8 cm. color blanc
B9E11300 | m2 | Panot gris de 20x20x2.5 cm, classe 1a, preu mitjà | 5.36 | Panot gris 20x20x2.5cm,cl.1a,preu mitjà
B9E1U22G | M2 | Vibrozolit petris tipus tarragona de color, 30x30x4,5 cm. | 12.34 | Vibrozolit petris tipus tarragona de color, 30x30x
B9H12209 | t | Mescla bitum.en calent D- 8 amb granulat i porfidic estesa i compactada (p) | 73 | Mescla bitum.en calent D- 8 amb granulat i porfidic estesa i compactada (p)
B9H12210 | t | Mescla bitum.en calent D-12 amb granulat i porfidic estesa i compactada (p) | 85 | Mescla bitum.en calent D-12 amb granulat calcari i porfidic estesa i compactada (p)
BD76-VKRE | m | Tub de paret estructurada per a sanejament soterrat sense pressió, de PVC-U, diàmetre nominal DN 1200, classe de rigidesa anular SN 8 (rigidesa anular 8 kN/m2), de superfícies interna llisa i externa perfilada de tipus B, codi d'àrea d'aplicació U, fabricació segons norma UNE-EN 13476-3, unió mitjançant maniguet extruït i junt elastomèric d'estanquitat | 518.98 | Tub paret estructurada p/sanej.soterrat s/press.,PVC-U,DN 1200,SN 8,superf.int.llisa/ext.perfil.,UNE
BD78UA08 | M | Tub de pvc de 200 mm de diàmetre nominal, i 15,mm de gruix, classe sn-8, llis interior ne pren- 13476-1 | 8.56 | Tub de pvc de 200 mm de diàmetre nominal, i 15,mm de gruix, classe sn-8, llis interior ne pren- 13
BD7FUA10 | M | Tub de pvc corrugat de 200 mm de diàmetre nominal, (200/181), classe sn-8, llis interior ne pren- 13476-1 | 12.12 | Tub de pvc corrugat de 200 mm de diàmetre nominal, (200/181), classe sn-8, llis interior ne pren-
BD7FUA16 | M | Tub de PVC corrugat de 500 mm , de diàmetre nominal, 539/489 mm de gruix, classe SN-8, llis interior NE prEN- 13476-1 | 83.53 | Tub de PVC corrugat de 500 mm , de diàmetre nominal, 539/489 mm de gruix, classe SN-8, llis interi
BD7FUA18 | M | Tub de PVC corrugat de 600 mm , de diàmetre nominal, 649/590 mm de gruix, classe SN-8, llis interior NE prEN- 13476 | 140.91 | Tub de PVC corrugat de 600 mm , de diàmetre nominal, 649/590 mm de gruix, classe SN-8, llis interi
BD7FUA20 | M | Tub de PVC corrugat de 800 mm , de diàmetre nominal, 855/775 mm de gruix, classe SN-8, llis interior NE prEN- 13476 | 231.89 | Tub de PVC corrugat de 800 mm , de diàmetre nominal, 855/775 mm de gruix, classe SN-8, llis interi
BDC3U314 | U | Embornal prefabricat de 700x300 de llum interior i 1000 mm d'alçaria | 116.12 | Embornal prefabricat de 700x300 de llum interior i
BDC3U32A | U | Peça prefabricada per la formació del sifó | 18 | Peça prefabricada per la formació del sifó
BDD1A3A0 | U | Con prefabricat d=100, alçaria h = 65 ( 60x100x 65 ) | 100.91 | Con prefabricat d=100, alçaria h = 65 ( 60x100x 65 )
BDD1A3A1 | U | Anell prefabricat d=100 i h = <0,50 | 75.73 | Anell prefabricat d=100 i h = <0,50
BDDYU159 | U | Bastiment i tapa amb apertura a 130g per pou de registre de fosa ductil tipus D-400, de pas 600 mm de diàmetre, norma en 124 autoforrellat, i 57 kg. de pes inclosa junta de polietile, segons norma une 41-300-87, tipus REXESS o similar,amb marc quadrat, amb la inscripció 'Ajuntament de Tarragona - Clavegueram'. tipus autoestable rexel re 62 m4 rj o similar. | 148.83 | Bastiment i tapa amb apertura a 130g per pou de registre de fosa ductil tipus D-400, de pas 600 mm d
BDDZU090 | U | Trampillo de fosa (hawle, o similar) | 54.18 | Trampillo de fosa (hawle, o similar)
BDDZU172 | U | Marc i reixa de fosa ductil de 750x300x41 tipus Ebro classe C 250 norma EN 124 o similar (superficie d'absorció 8,7 dm2), pes 40kg | 110.38 | Marc i reixa de fosa ductil de 750x300x41 tipus Ebro classe C 250 norma EN 124 o similar (superficie
BDDZU1A0 | U | Graó per pou de registre d'acer recobert amb polipropile | 9.62 | Graó per pou de registre d'acer recobert amb polip
BDDZUQ04 | U | Connexió a la claveguera general amb perico o accessoris de PE | 25 | Connexió a la claveguera general amb perico o accessoris de PE
BF32U010 | M | Tub de fosa dúctil tipus natural classe 40/30 de 100 mm diàmetre nominal interior, segons la norma UNE EN 545 2006, per a unió elàstica amb anella de goma, revestida interiorment i envernissada exteriorment. | 28.55 | Tub de fosa dúctil tipus natural classe 40/30 de 100 mm diàmetre nominal interior, segons la norma
BF33U210 | U | Brida cega de 100 mm diàmetre de fosa dúctil pn 16, equipada amb junta i cargols | 18.88 | Brida cega de 100 mm diàmetre de fosa dúctil pn 16
BF38U114 | U | Te embridada de 100/100 mm diàmetre equipada amb junta i cargols | 88.25 | Te embridada de 100/100 mm diàmetre equipada amb j
BFA1A380 | M | Tub de pvc de 75 mm de diàmetre nominal exterior, de 6 bar de pressió nominal | 1.12 | Tub de pvc de 75 mm de diàmetre nominal exterior,
BFB3U400 | M | Tub de polietilè de densitat mitjana, de 50 mm de diàmetre nominal exterior, de 10 bar de pressió nominal | 3.5 | Tub de polietile de densitat mitjana, de 50
BFW3U108 | U | Collari 50-200 1 1/4 bh350 | 9.86 | Collari 50-200 1 1/4 bh350
BFW3U200 | M | Cinta de senyalització i localització de la canonada, de pe de 0,15 m/m de gruix amb 2 animes inox. de 0,5 m/m i amplada 20 cm. | 0.4 | Cinta de senyalització i localització de la canona
BFW4U108 | U | Banda d'acer inox. (105-125) bh310 | 18.4 | Banda d'acer inox. (105-125) bh310
BFWBU742 | U | Accessoris de llautó o similar per a tub de polietilé | 35 | Accessoris de llautó o similar per a tub de polietilé
BN11U110 | U | Vàlvula comporta de 100 mm diàmetre amb tanca elàstica recoberta de goma nitrilo,cos de fosa dúctil, eix d'acer inox. revestiment interior i exterior per empolsat epoxy, brides pn16(tipus hawle hw4000e2 o similar) | 251.66 | Vàlvula comporta de 100 mm diàmetre amb tanca elàs
BN31U100 | U | Vàlvula d'esfera de 1'1/4 bronze | 48.16 | Vàlvula d'esfera de 1'1/4 bronze
BV1BU200 | U | Boca de reg de 45 mm tb amb pericó de fosa tipus Belgicast BV-05-63 o similar | 167.65 | Boca de reg de 45 mm tb amb pericó de fosa tipus Belgicast BV-05-63 o similar
TUB500-PVC | m | Tub PVC 500 SN-8, corrugat exterior | 128.18 | Tub PVC 500 SN-8, corrugat exterior
Altres
SAN00002 | U | Peça elastomèica per a connexió a la xarxa de clavegueram general | 60 | Peça elastomèica per a connexió a la xarxa de clavegueram general

## T-DIM
|  |  |  | REMODELACIO DEL COLECTOR EST DEL MUNICIPI, SECTOR NORD - BARRANC DESGUAS ESCOLA | REMODELACIO DEL COLECTOR EST DEL MUNICIPI, SECTOR NORD - BARRANC DESGUAS ESCOLA | REMODELACIO DEL COLECTOR EST DEL MUNICIPI, SECTOR NORD - BARRANC DESGUAS ESCOLA | REMODELACIO DEL COLECTOR EST DEL MUNICIPI, SECTOR NORD - BARRANC DESGUAS ESCOLA
|  | AMIDAMENTS | AMIDAMENTS | AMIDAMENTS | AMIDAMENTS | AMIDAMENTS
| N | Obra | 01 | Pressupost01
| N | Capítol | 01 | DEMOLICIONS I MOVIMENT DE TERRES
01.01.001 | L | F219UX02 | M | Tallat de ferm | Tallat de ferm
CARRER BELLAVISTA |  | 4 | 2 | 1
AVDA COLLBLANC |  | 120 | 2 | 1
01.01.002 | L | F219UXL4 | M2 | Demolició de ferm existent de 30 cm. de gruix mig, càrrega sobre camió i transport a l'abocador, inclosa conservació dels serveis existents i tallat del ferm, i cànon d'abocament | Demolició de ferm existent de 30 cm. de gruix mig, càrrega sobre camió i transport a l'abocador, inclosa conservació dels serveis existents i tallat del ferm, i cànon d'abocament
CARRER BELLAVISTA |  | 4 | 0.8 | 1
AVDA COLLBLANC |  | 120 | 1 | 1
01.01.003 | L | F2194JF1 | m2 | Demolició de paviment de panots col·locats sobre formigó, de fins a 15 cm de gruix i fins a 2 m d'amplària, amb compressor i càrrega sobre camió | Demolició de paviment de panots col·locats sobre formigó, de fins a 15 cm de gruix i fins a 2 m d'amplària, amb compressor i càrrega sobre camió
vorera Avda Garrigues |  | 1 | 5 | 5
01.01.004 | L | F2191305 | m | Demolició de vorada col·locada sobre formigó, amb compressor i càrrega manual i mecànica de runa sobre camió o contenidor | Demolició de vorada col·locada sobre formigó, amb compressor i càrrega manual i mecànica de runa sobre camió o contenidor
vorera Avinguda Garrigues |  | 1 | 3 | 1
vorera Ponç Castellví |  | 1 | 3 | 1
01.01.005 | L | FD51U404 | M3 | Excavació de rasa, de 4 m de fondària com a màxim, en qualsevol classe de terreny, amb mitjans mecànics, incloses zones a mà per a conservació i localització dels serveis existents | Excavació de rasa, de 4 m de fondària com a màxim, en qualsevol classe de terreny, amb mitjans mecànics, incloses zones a mà per a conservació i localització dels serveis existents
Xarxa de clavegueram
TUB PVC DN600 |  | 1 | 320 | 1 | 2
TUB PVC DN500 |  | 1 | 220 | 1 | 2
TUB PVC DN 800 |  | 1 | 210 | 1.1 | 2
TUB PVC DN 1200 |  | 1 | 300 | 1.3 | 2
01.01.006 | L | F21D51J2 | m | Demolició de claveguera de fins a 100 cm de diàmetre o fins a 60x90 cm, de formigó vibropremsat amb solera de 20 cm de formigó, amb mitjans mecànics i càrrega sobre camió | Demolició de claveguera de fins a 100 cm de diàmetre o fins a 60x90 cm, de formigó vibropremsat amb solera de 20 cm de formigó, amb mitjans mecànics i càrrega sobre camió
Xarxa de clavegueram
TUB PVC DN600 |  | 1 | 320 | 1 | 2
TUB PVC DN500 |  | 1 | 220 | 1 | 2
TUB PVC DN 800 |  | 1 | 210 | 1.1 | 2
01.01.007 | L | FD51U460 | M3 | Rebliment i piconatge de rasa, amb material seleccionat de l'excavació, en tongades de 25 cm, com a màxim, amb compactació del 95% pm | Rebliment i piconatge de rasa, amb material seleccionat de l'excavació, en tongades de 25 cm, com a màxim, amb compactació del 95% pm
Xarxa de clavegueram
TUB PVC DN600 |  | 1 | 320 | 1 | 1.4
TUB PVC DN500 |  | 1 | 220 | 1 | 1.5
TUB PVC DN 800 |  | 1 | 210 | 1.1 | 1.2
TUB PVC DN 1200 |  | 1 | 300 | 1.3 | 1
01.01.008 | L | FD51U482 | M3 | Càrrega mecànica i transport de terres a l'abocador, amb camió de 20 t, inclòs cànon d'abocament | Càrrega mecànica i transport de terres a l'abocador, amb camió de 20 t, inclòs cànon d'abocament
Excavació |  | 1.3 | 2322
Deducció rebliment |  | -1.3 | 1445.2
| N | Obra | 01 | Pressupost01
| N | Capítol | 02 | XARXA DE SANEJAMENT
01.02.001 | L | FD7FUA17 | m | Tub de PVC corrugat de 500 mm de diàmetre nominal, 500/451mm i pp de junta, classe SN-8, llis interior NE prEN- 13476-1,instal·lat amb una solera de 15 cm de sorra i reomplert fins a la meitat del tub del mateix material, seguit de terra seleccionada compactat per capes al 95 % PM fins arribar a 30 cm sobre la generatriu superior del tub. | Tub de PVC corrugat de 500 mm de diàmetre nominal, 500/451mm i pp de junta, classe SN-8, llis interior NE prEN- 13476-1,instal·lat amb una solera de 15 cm de sorra i reomplert fins a la meitat del tub del mateix material, seguit de terra seleccionada compactat per capes al 95 % PM fins arribar a 30 cm sobre la generatriu superior del tub.
tram inicial-Bellavista fins cami Tgna |  | 220 | 1
01.02.002 | L | FD7FUA18 | M | Tub de PVC corrugat de 600 mm. de diàmetre nominal, 649/590 mm i p/p de junta, classe SN-8, llis interior NE prEN- 13476-1,instal·lat amb una solera de 15 cm de sorra i reomplert fins a la meitat del tub del mateix material, seguit de terra seleccionada compactat per capes al 95 % PM fins arribar a 30 cm sobre la generatriu superior del tub. | Tub de PVC corrugat de 600 mm. de diàmetre nominal, 649/590 mm i p/p de junta, classe SN-8, llis interior NE prEN- 13476-1,instal·lat amb una solera de 15 cm de sorra i reomplert fins a la meitat del tub del mateix material, seguit de terra seleccionada compactat per capes al 95 % PM fins arribar a 30 cm sobre la generatriu superior del tub.
Tram central - cami Tgna-Garrigues |  | 1 | 320
01.02.003 | L | FD7FUA20 | M | Tub de PVC corrugat de 800 mm. de diàmetre nominal, 855/775 mm i p/p de junta, classe SN-8, llis interior NE prEN- 13476-1,instal·lat amb una solera de 15 cm de sorra i reomplert fins a la meitat del tub del mateix material, seguit de terra seleccionada compactat per capes al 95 % PM fins arribar a 30 cm sobre la generatriu superior del tub. | Tub de PVC corrugat de 800 mm. de diàmetre nominal, 855/775 mm i p/p de junta, classe SN-8, llis interior NE prEN- 13476-1,instal·lat amb una solera de 15 cm de sorra i reomplert fins a la meitat del tub del mateix material, seguit de terra seleccionada compactat per capes al 95 % PM fins arribar a 30 cm sobre la generatriu superior del tub.
AVDA COLLBLANC |  | 1 | 210
01.02.004 | L | PD731-UCQT | m | Claveguera amb tub de paret estructurada per a sanejament soterrat sense pressió, de PVC-U, diàmetre nominal DN 1200, classe de rigidesa anular SN 8 (rigidesa anular 8 kN/m2), de superfícies interna llisa i externa perfilada de tipus B, codi d'àrea d'aplicació U, fabricació segons norma UNE-EN 13476-3, unió mitjançant maniguet extruït i junt elastomèric d'estanquitat, col·locat al fons de la rasa sobre llit de sorra de 30 cm de gruix i reblert de sorra fins a 30 cm per sobre del tub, inclosa la formació d'una solera de 15 cm de gruix de formigó d'ús no estructural HNE-20/P/20 de resistència a compressió 20 N/mm2, consistència plàstica i grandària màxima del granulat 20 mm, amb picó vibrant de combustible | Claveguera amb tub de paret estructurada per a sanejament soterrat sense pressió, de PVC-U, diàmetre nominal DN 1200, classe de rigidesa anular SN 8 (rigidesa anular 8 kN/m2), de superfícies interna llisa i externa perfilada de tipus B, codi d'àrea d'aplicació U, fabricació segons norma UNE-EN 13476-3, unió mitjançant maniguet extruït i junt elastomèric d'estanquitat, col·locat al fons de la rasa sobre llit de sorra de 30 cm de gruix i reblert de sorra fins a 30 cm per sobre del tub, inclosa la formació d'una solera de 15 cm de gruix de formigó d'ús no estructural HNE-20/P/20 de resistència a compressió 20 N/mm2, consistència plàstica i grandària màxima del granulat 20 mm, amb picó vibrant de combustible
NOVA AVDA CAMP ESPORTS |  | 300 | 1 | 1
01.02.005 | L | FDC1U110 | u | Modificació o nova execució de pou de registre per sanejament de fondaria compresa entre 1,51 i 2,00 metres inclosa part lliscada per dins del pou amb morter mixt 1:0,5:4/165l en la zona de paret de maó, amb bastiment i tapa amb apertura a 130g per pou de registre de fosa ductil tipus d-400, de pas 600 mm de diàmetre, norma en 124 autoforrellat, i 57 kg. de pes inclosa junta de polietile, segons norma une 41-300-87, amb la inscripció 'Ajuntament de Tarragona - Clavegueram'. tipus autoestable rexel re 62 m4 rj | Modificació o nova execució de pou de registre per sanejament de fondaria compresa entre 1,51 i 2,00 metres inclosa part lliscada per dins del pou amb morter mixt 1:0,5:4/165l en la zona de paret de maó, amb bastiment i tapa amb apertura a 130g per pou de registre de fosa ductil tipus d-400, de pas 600 mm de diàmetre, norma en 124 autoforrellat, i 57 kg. de pes inclosa junta de polietile, segons norma une 41-300-87, amb la inscripció 'Ajuntament de Tarragona - Clavegueram'. tipus autoestable rexel re 62 m4 rj
POUS REGISTRE |  | 36
01.02.006 | L | FDC3U710 | M | Escomesa amb tub de pvc corrugat de 200 mm de diàmetre nominal, i 15 mm de gruix, classe sn-8, llis interior ne pren- 13476-1, amb solera de formigó de 10cm., rebliment fins damunt del tub amb 10 cm. de formigó hm-20, formant un dau de 50x50 cm. | Escomesa amb tub de pvc corrugat de 200 mm de diàmetre nominal, i 15 mm de gruix, classe sn-8, llis interior ne pren- 13476-1, amb solera de formigó de 10cm., rebliment fins damunt del tub amb 10 cm. de formigó hm-20, formant un dau de 50x50 cm.
CONNEXIO EMBORNALS |  | 8 | 6
|  | 8 | 6
ESCOMESES COLLBLANC |  | 8 | 4
|  | 8 | 6
| N | Obra | 01 | Pressupost01
| N | Capítol | 03 | PAVIMENTACIÓ i ACABATS
01.03.001 | L | F931U01J | M3 | Base de tot- u artificial d' àrid caliç, amb estesa i piconatge del material al100% del pm | Base de tot- u artificial d' àrid caliç, amb estesa i piconatge del material al100% del pm
reposisió rasa
TUB PVC DN600 |  | 1 | 320 | 1 | 0.15
TUB PVC DN500 |  | 1 | 220 | 1 | 0.15
TUB PVC DN 800 |  | 1 | 210 | 1.1 | 0.15
TUB PVC DN 1200 |  | 1 | 300 | 1 | 0.15
01.03.002 | L | DESP0001 | UT | Desplaçament d'equip d'estesa d'aglomerat asfàltic | Desplaçament d'equip d'estesa d'aglomerat asfàltic
Desplaçament equip |  | 1
01.03.003 | L | F9J12E60 | m2 | Reg d'imprimació amb emulsió bituminosa catiònica tipus C50BF4 IMP, amb dotació 1,2 kg/m2 | Reg d'imprimació amb emulsió bituminosa catiònica tipus C50BF4 IMP, amb dotació 1,2 kg/m2
CARRER BELLAVISTA |  | 5 | 1 | 1
AVDA COLLBLANC |  | 1500 | 1 | 1
CARRER PONÇ CASTELLVI |  | 300 | 1 | 1
01.03.004 | L | F9H1U050 | M2 | Ferm de mescla bituminosa en calent de 5 cm. de gruix tipus D-12 | Ferm de mescla bituminosa en calent de 5 cm. de gruix tipus D-12
CARRER BELLAVISTA |  | 5 | 1 | 1
AVDA COLLBLANC |  | 1500 | 1 | 1
CARRER PONÇ CASTELLVI |  | 300 | 1 | 1
01.03.005 | L | F9J13J30 | m2 | Reg d'adherència amb emulsió bituminosa catiònica tipus C60B3/B2 ADH, amb dotació 0.8 kg/m2 | Reg d'adherència amb emulsió bituminosa catiònica tipus C60B3/B2 ADH, amb dotació 0.8 kg/m2
CARRER BELLAVISTA |  | 5 | 1 | 1
AVDA COLLBLANC |  | 1500 | 1 | 1
CARRER PONÇ CASTELLVI |  | 300 | 1 | 1
01.03.006 | L | F9K1U222 | M2 | Capa de rodament de mescla bituminosa en calent de 4 cm. de gruix tipus D- 8 | Capa de rodament de mescla bituminosa en calent de 4 cm. de gruix tipus D- 8
CARRER BELLAVISTA |  | 5 | 1 | 1
AVDA COLLBLANC |  | 1500 | 1 | 1
CARRER PONÇ CASTELLVI |  | 300 | 1 | 1
01.03.007 | L | F965A7D9 | m | Vorada recta de formigó, doble capa, amb secció normalitzada de calçada C5 de 25x15 cm segons UNE 127340, de classe climàtica B, classe resistent a l'abrasió H i classe resistent a flexió T (R-5 MPa) segons UNE-EN 1340, col·locada sobre base de formigó no estructural de 15 N/mm2 de resistència mínima a compressió i de 20 a 25 cm d'alçària, i rejuntada amb morter. Criteri d'amidament: m de llargària amidada segons les especificacions de la DT. | Vorada recta de formigó, doble capa, amb secció normalitzada de calçada C5 de 25x15 cm segons UNE 127340, de classe climàtica B, classe resistent a l'abrasió H i classe resistent a flexió T (R-5 MPa) segons UNE-EN 1340, col·locada sobre base de formigó no estructural de 15 N/mm2 de resistència mínima a compressió i de 20 a 25 cm d'alçària, i rejuntada amb morter. Criteri d'amidament: m de llargària amidada segons les especificacions de la DT.
AVDA GARRIGUES |  | 4
PONÇ CASTELLVI |  | 4
01.03.008 | L | F9365H11 | m3 | Base de formigó HM-20/B/20/I, de consistència tova i grandària màxima del granulat 20 mm, abocat des de camió amb estesa i vibratge manual, amb acabat reglejat. Criteri d'amidament: m3 de volum amidat segons les especificacions de la DT. | Base de formigó HM-20/B/20/I, de consistència tova i grandària màxima del granulat 20 mm, abocat des de camió amb estesa i vibratge manual, amb acabat reglejat. Criteri d'amidament: m3 de volum amidat segons les especificacions de la DT.
AVDA GARRIGUES |  | 30 | 0.2
PONÇ CASTELLVI |  | 20 | 0.2
ALTRES |  | 50 | 1
01.03.009 | L | F9E1131G | m2 | Paviment de panot per a vorera gris de 20x20x2.5 cm, classe 1a, preu mitjà, sobre suport de 3 cm de sorra, col·locat a truc de maceta amb morter mixt 1:2:10 i beurada de ciment pòrtland | Paviment de panot per a vorera gris de 20x20x2.5 cm, classe 1a, preu mitjà, sobre suport de 3 cm de sorra, col·locat a truc de maceta amb morter mixt 1:2:10 i beurada de ciment pòrtland
AVDA GARRIGUES |  | 30
PONÇ CASTELLVÍ |  | 20
01.03.010 | L | P3J3-3C3L | m3 | Escullera amb blocs de pedra calcària de 100 a 400 kg de pes, col·locats amb pala carregadora | Escullera amb blocs de pedra calcària de 100 a 400 kg de pes, col·locats amb pala carregadora
PROTECCIÓ PUNT ABOCAMENT |  | 50
| N | Obra | 01 | Pressupost01
| N | Capítol | 04 | CONTROL DE QUALITAT
01.04.001 | L | CQ-01 | u | Partida unitaria pel Control de Qualitat de les obres | Partida unitaria pel Control de Qualitat de les obres
1
| N | Obra | 01 | Pressupost01
| N | Capítol | 05 | SEGURETAT I SALUT
01.05.001 | L | P1473-EPWW | u | Protector auditiu d'auricular, acoblat al cap amb arnès i orelleres antisoroll, homologat segons UNE-EN 352-1 i UNE-EN 458 | Protector auditiu d'auricular, acoblat al cap amb arnès i orelleres antisoroll, homologat segons UNE-EN 352-1 i UNE-EN 458
10
01.05.002 | L | P1474-65N0 | u | Parella de botes de mitja canya, amb sola antilliscant i folrades de niló rentable, homologades segons UNE-EN ISO 20344, UNE-EN ISO 20345, UNE-EN ISO 20346 i UNE-EN ISO 20347 | Parella de botes de mitja canya, amb sola antilliscant i folrades de niló rentable, homologades segons UNE-EN ISO 20344, UNE-EN ISO 20345, UNE-EN ISO 20346 i UNE-EN ISO 20347
6
01.05.003 | L | P1477-65LG | u | Casc de seguretat per a ús normal, contra cops, de polietilè amb un pes màxim de 400 g, homologat segons UNE-EN 812 | Casc de seguretat per a ús normal, contra cops, de polietilè amb un pes màxim de 400 g, homologat segons UNE-EN 812
6
01.05.004 | L | P147H-65NO | u | Faixa de protecció dorslumbar | Faixa de protecció dorslumbar
4
01.05.005 | L | P147L-EQDL | u | Parella de guants d'alta visibilitat pigmentats en color fosforescent per a estibadors de càrregues amb grua i/o senyalistes, homologats segons UNE-EN 471 i UNE-EN 420 | Parella de guants d'alta visibilitat pigmentats en color fosforescent per a estibadors de càrregues amb grua i/o senyalistes, homologats segons UNE-EN 471 i UNE-EN 420
20
01.05.006 | L | P147L-EQDJ | u | Parella de guants de protecció contra riscos mecànics molt agressius nivell 5, homologats segons UNE-EN 388 i UNE-EN 420 | Parella de guants de protecció contra riscos mecànics molt agressius nivell 5, homologats segons UNE-EN 388 i UNE-EN 420
5
01.05.007 | L | P147O-EPWY | u | Mascareta autofiltrant contra polsims i vapors tòxics, homologada segons UNE-EN 405 | Mascareta autofiltrant contra polsims i vapors tòxics, homologada segons UNE-EN 405
300
01.05.008 | L | P147W-65NC | u | Sistema anticaiguda compost per un arnès anticaiguda amb tirants, bandes secundàries, bandes subglúties, bandes de cuixa, recolzament dorsal per a subjecció, elements d'ajust, element dorsal d'enganxament d'arnès anticaiguda i sivella, incorporat a un subsistema anticaiguda de tipus lliscant sobre línia d'ancoratge rígida, homologat segons UNE-EN 361, UNE-EN 362, UNE-EN 364/AC, UNE-EN 365 i UNE-EN 353-1 | Sistema anticaiguda compost per un arnès anticaiguda amb tirants, bandes secundàries, bandes subglúties, bandes de cuixa, recolzament dorsal per a subjecció, elements d'ajust, element dorsal d'enganxament d'arnès anticaiguda i sivella, incorporat a un subsistema anticaiguda de tipus lliscant sobre línia d'ancoratge rígida, homologat segons UNE-EN 361, UNE-EN 362, UNE-EN 364/AC, UNE-EN 365 i UNE-EN 353-1
2
01.05.009 | L | P147W-65NE | u | Sistema anticaiguda compost per un arnès anticaiguda amb tirants, bandes secundàries, bandes subglúties, bandes de cuixa, recolzament dorsal per a subjecció, elements d'ajust, element dorsal d'enganxament d'arnès anticaiguda i sivella, incorporat a un subsistema anticaiguda de tipus lliscant sobre línia d'ancoratge flexible de llargaria 10 m, homologat segons UNE-EN 361, UNE-EN 362, UNE-EN 364/AC, UNE-EN 365 i UNE-EN 353-2 | Sistema anticaiguda compost per un arnès anticaiguda amb tirants, bandes secundàries, bandes subglúties, bandes de cuixa, recolzament dorsal per a subjecció, elements d'ajust, element dorsal d'enganxament d'arnès anticaiguda i sivella, incorporat a un subsistema anticaiguda de tipus lliscant sobre línia d'ancoratge flexible de llargaria 10 m, homologat segons UNE-EN 361, UNE-EN 362, UNE-EN 364/AC, UNE-EN 365 i UNE-EN 353-2
2
01.05.010 | L | P147Z-FITM | u | Ulleres de seguretat per a protecció de riscs mecànics, amb muntura universal, amb visor de malla de reixeta metàl·lica, homologades segons UNE-EN 1731 | Ulleres de seguretat per a protecció de riscs mecànics, amb muntura universal, amb visor de malla de reixeta metàl·lica, homologades segons UNE-EN 1731
10
01.05.011 | L | P1487-EQE2 | u | Granota de treball per a construcció, de polièster i cotó (65%-35%), color beix, trama 240, amb butxaques interiors, homologada segons UNE-EN 340 | Granota de treball per a construcció, de polièster i cotó (65%-35%), color beix, trama 240, amb butxaques interiors, homologada segons UNE-EN 340
10
01.05.012 | L | P1510-35FE | u | Anellat per a escales de mà, amb platines d'acer de 50x5 mm col·locades horitzontalment cada 40 cm i unides amb 5 tires verticals de la mateixa platina | Anellat per a escales de mà, amb platines d'acer de 50x5 mm col·locades horitzontalment cada 40 cm i unides amb 5 tires verticals de la mateixa platina
2
01.05.013 | L | P151B-65NP | m3 | Barrera de seguretat contra esllavissades en coronacions de rases i excavacions amb les terres deixades a la vora i amb el desmuntatge inclòs | Barrera de seguretat contra esllavissades en coronacions de rases i excavacions amb les terres deixades a la vora i amb el desmuntatge inclòs
150
01.05.014 | L | P151R-EQFE | m2 | Protecció contra caigudes en forats horitzontals en el terreny per a pilons i/o murs pantalla, posició horitzontal, i amb el desmuntatge inclòs | Protecció contra caigudes en forats horitzontals en el terreny per a pilons i/o murs pantalla, posició horitzontal, i amb el desmuntatge inclòs
50
01.05.015 | L | P15Z0-67C7 | h | Brigada de seguretat per a manteniment i reposició de les proteccions | Brigada de seguretat per a manteniment i reposició de les proteccions
20
01.05.016 | L | P161-79K6 | u | Assistencia d'oficial a reunió del comitè de Seguretat i Salut | Assistencia d'oficial a reunió del comitè de Seguretat i Salut
4
01.05.017 | L | P165-67C4 | u | Detector d'instal·lacions i serveis soterrats portàtil | Detector d'instal·lacions i serveis soterrats portàtil
1
01.05.018 | L | P169-67C9 | h | Informació en Seguretat i Salut per als riscos específics de l'obra | Informació en Seguretat i Salut per als riscos específics de l'obra
40
01.05.019 | L | P16B-6P0C | h | Presencia al lloc de treball de recursos preventius | Presencia al lloc de treball de recursos preventius
40
01.05.020 | L | P16C-67C8 | u | Reunió del comitè de Seguretat i Salut constituït per 6 persones | Reunió del comitè de Seguretat i Salut constituït per 6 persones
4