## Pressupost
|  |  |  | P unit | P total | OFERTA | dto% | neto/ud | inc% | subT | h | p/h | Th | coste/ud | Beneficio | total/ud | H total | coste total | mat aux
[9 empty] | 6.8% |  |  | 28 |  |  | 2%
TREBALLS
01 |  |  | TREBALLS ADEQUACIÓ
01.01 |  |  | ENDERROCS
| 2 | Ut | Desmuntatge de marc i doble porta metàl·lics RF de 170x210 cm (Portes sortida d'emergència) | 54.4898 | 108.98 | 50 |  | 50 | 6.8% | 53.4 |  | 28 | 0 | 53.4 | 2% | 54.4898 | 0 | 106.8 | 6.8
| 3 | Ut | Desmuntatge de marc i doble porta de doble sortida de fusta de 165x210 cm (Portes de pas a vestíbol 2) | 32.6939 | 98.08 | 30 |  | 30 | 6.8% | 32.04 |  | 28 | 0 | 32.04 | 2% | 32.6939 | 0 | 96.12 | 6.12
| 1 | Ut | Desmuntatge de marc i doble porta de fusta de 160x210 cm (Porta a Sala Tècnica) | 32.6939 | 32.69 | 30 |  | 30 | 6.8% | 32.04 |  | 28 | 0 | 32.04 | 2% | 32.6939 | 0 | 32.04 | 2.04
| 1 | Pa | Demolició de partició interior de fàbrica revestida, formada per maó buit senzill de 4/5 cm d'espessor, amb mitjans manuals, sense afectar l'estabilitat dels elements constructius contigus, i càrrega manual sobre camió o contenidor. Ubicació, obertura per a cristalera fixa a Sala Tècnica | 272.449 | 272.45 | 250 |  | 250 | 6.8% | 267 |  | 28 | 0 | 267 | 2% | 272.449 | 0 | 267 | 17
| 118.68 | m² | Desmuntatge de fals sostre de plaques de 60x60 cm (incloses lluminàries) (mantenir instal·lació elèctrica de les lluminàries, de detectors d'incendi i alarmes, i del projector) (Les lluminàries de LED s'aprofitaran en el nou fals sostre) | 10.898 | 1293.37 | 10 |  | 10 | 6.8% | 10.68 |  | 28 | 0 | 10.68 | 2% | 10.898 | 0 | 1267.5024 | 80.7024
| 6 | m² | Desmuntatge de tarima de fusta (escenari) acabada amb linòleum d'amplada 300 x 160 x una alçada aproximada de 20 cm, amb mitjans manuals i mecànics i posterior retirada a abocador autoritzat. | 18.5265 | 111.16 | 17 |  | 17 | 6.8% | 18.156 |  | 28 | 0 | 18.156 | 2% | 18.5265 | 0 | 108.936 | 6.936
| 109.65 | m² | Desmuntatge de paviment de parquet amb mitjans manuals i càrrega manual de runes sobre camió o contenidor. | 16.3469 | 1792.44 | 15 |  | 15 | 6.8% | 16.02 |  | 28 | 0 | 16.02 | 2% | 16.3469 | 0 | 1756.593 | 111.843
| 14.3 | ml | Enderroc de graons acabats amb parquet. | 21.7959 | 311.68 | 20 |  | 20 | 6.8% | 21.36 |  | 28 | 0 | 21.36 | 2% | 21.7959 | 0 | 305.448 | 19.448
| 14 | Pa | Enderroc de claraboies existentes per al posterior tapiat de les mateixes. | 54.4898 | 762.86 | 50 |  | 50 | 6.8% | 53.4 |  | 28 | 0 | 53.4 | 2% | 54.4898 | 0 | 747.6 | 47.6
| 1 | Pa | Partida Alçada d'obertura i tapat de regates amb morter de ciment M-5 en parets existents, amb mitjans manuals i càrrega manual de runes sobre camió o contenidor. | 326.9388 | 326.94 | 300 |  | 300 | 6.8% | 320.4 |  | 28 | 0 | 320.4 | 2% | 326.9388 | 0 | 320.4 | 20.4
| 1 | Pa | Partida General de desmuntatge de mobiliari existent, senyalètica existent, instal·lacions vistes existents, etc. amb mitjans manuals i posterior retirada a abocador autoritzat. | 490.4082 | 490.41 | 450 |  | 450 | 6.8% | 480.6 |  | 28 | 0 | 480.6 | 2% | 490.4082 | 0 | 480.6 | 30.6
[5 empty] | 5601.06 | 2% | [10 empty] | 0 | 5489.0394 | 349.4894
01.02 |  |  | RAM DE PALETA I MORTERS
| 2.38 | m³ | Formació de graons per a escales a les sortides d'emergència amb graonat massís de maó perforat "gero" (5 graons) | 1198.7755 | 2853.09 | 1100 |  | 1100 | 6.8% | 1174.8 |  | 28 | 0 | 1174.8 | 2% | 1198.7755 | 0 | 2796.024 | 178.024
| 2 | Ut | Ajuda de paleta per a col·locació de marc i doble porta RF de mides de marc de 170x210 cm (Portes sortida d'emergència) | 108.9796 | 217.96 | 100 |  | 100 | 6.8% | 106.8 |  | 28 | 0 | 106.8 | 2% | 108.9796 | 0 | 213.6 | 13.6
| 3 | Ut | Ajudes de paleta per a Col·locació de marc i doble porta de fusta de mides de marc de 165x210 cm (Portes de pas a vestíbol 2) | 108.9796 | 326.94 | 100 |  | 100 | 6.8% | 106.8 |  | 28 | 0 | 106.8 | 2% | 108.9796 | 0 | 320.4 | 20.4
| 1 | Ut | Ajudes de paleta per a Col·locació de marc i doble porta de fusta de mides de marc de 160x210 cm (Porta a Sala Tècnica) | 108.9796 | 108.98 | 100 |  | 100 | 6.8% | 106.8 |  | 28 | 0 | 106.8 | 2% | 108.9796 | 0 | 106.8 | 6.8
| 1 | PA | Repàs d'enguixat de parets a zones on es sustitïran les portes. | 599.3878 | 599.39 | 550 |  | 550 | 6.8% | 587.4 |  | 28 | 0 | 587.4 | 2% | 599.3878 | 0 | 587.4 | 37.4
| 12 | Ut | Tapar forats d'il·luminació natural (claraboies) a la coberta de la sala, amb maó foradat, impermeabilització i acabat de rajola ceràmica. | 435.9184 | 5231.02 | 400 |  | 400 | 6.8% | 427.2 |  | 28 | 0 | 427.2 | 2% | 435.9184 | 0 | 5126.4 | 326.4
| 2 | Ut | Adaptar i ajustar forats d'il·luminació natural (claraboies) per a passar instal·lacions de ventilació i climatització (inclou impermeabilització i acabat perimetral de rajola). | 217.9592 | 435.92 | 200 |  | 200 | 6.8% | 213.6 |  | 28 | 0 | 213.6 | 2% | 217.9592 | 0 | 427.2 | 27.2
| 1 | PA | Ajudes de paleta per a la instal·lació de ventilació i climatització: forats parets, etc.., com a complement de la partida anterior. | 381.4286 | 381.43 | 350 |  | 350 | 6.8% | 373.8 |  | 28 | 0 | 373.8 | 2% | 381.4286 | 0 | 373.8 | 23.8
| 1 | PA | Ajudes varies | 544.898 | 544.9 | 500 |  | 500 | 6.8% | 534 |  | 28 | 0 | 534 | 2% | 544.898 | 0 | 534 | 34
[5 empty] | 10699.63 | 2% | [10 empty] | 0 | 10485.624 | 667.624
01.03 |  |  | SERRALLERIA
| 2 | Ut | Subministrament i col·locació de marc i doble porta RF-60 de mides de pas de 160x205 cm. amb obertura amb barra antipànic (Ajustar mides exactes a l'obra). Portes sortida d'emergència. | 1198.7755 | 2397.55 | 1100 |  | 1100 | 6.8% | 1174.8 |  | 28 | 0 | 1174.8 | 2% | 1198.7755 | 0 | 2349.6 | 149.6
| 1 | ut | Subiministrament i instal·lació de tarima per a escenari de mides aproximades 350 cm x 20 cm d'alçada, formada per sistema de potes metàl·liques ancorades a paviment existent, superficie amb planxa d'aglomerat de 12 mm resistènt i antilliscant amb un soport de càrrega màxima de 500 kg / m². Aquesta tarima s'ha d'instal·lar en un paviment totalment a nivell. Inclou tots els petits accesoris necessaris per a la seva correcta instal·lació. | 3814.2857 | 3814.29 | 3500 |  | 3500 | 6.8% | 3738 |  | 28 | 0 | 3738 | 2% | 3814.2857 | 0 | 3738 | 238
| 7 | ml | Subministrament i col·locació de baranes d'acer inoxidable amb 3 suports verticals Ø 40 mm, 3 barres intermitges Ø 20 mm i 1 passamà Ø 40 mm. | 343.2857 | 2403 | 315 |  | 315 | 6.8% | 336.42 |  | 28 | 0 | 336.42 | 2% | 343.2857 | 0 | 2354.94 | 149.94
| 12 | m² | Subministrament i col·locació de plataforma de relliga metàl·lica d'acer galvanitzat amb estructura de bigues d'acer galvanitzat de IPN 80 (23 ml x 5,95 Kg/ml) de suport amb els corresponents recolzaments de formigó (20 unitats) a cada creuament col·locats damunt del paviment del terrat per suportar aparell de climatització. | 59.9388 | 719.27 | 55 |  | 55 | 6.8% | 58.74 |  | 28 | 0 | 58.74 | 2% | 59.9388 | 0 | 704.88 | 44.88
| 12 | m² | Paviment de reixeta electrosoldada per la instal·lació de plataforma per a la col·locació de màquina RoofTop | 103.5306 | 1242.37 | 95 |  | 95 | 6.8% | 101.46 |  | 28 | 0 | 101.46 | 2% | 103.5306 | 0 | 1217.52 | 77.52
| 136.85 | Kg | Estructura d'acer per la instal·lació de plataforma per a la col·locació de màquina RoofTop | 17.4367 | 2386.22 | 16 |  | 16 | 6.8% | 17.088 |  | 28 | 0 | 17.088 | 2% | 17.4367 | 0 | 2338.4928 | 148.8928
[5 empty] | 12962.7 | 2% | [10 empty] | 0 | 12703.4328 | 808.8328
01.04 |  |  | FUSTERIA
| 130 | m² | Subministrament e instal.lació de paviment vinílic de la marca GERFLOR TARALAY IMPRESSION COMFORT o equivalent, de 3,35 mm. de gruix, acústic, multicapa, armat amb malla de fibra de vidre, en rotlles de 2 m. d'amplada. Constituït per una capa dús transparent, sense càrregues minerals, de 0,65 mm. de gruix amb un disseny imprès, sobre subcapa d'escuma de molt alta densitat (Very High Density - VHD). Resistència al punxonament segons EN 433 de 0,08 mm. Resistència a l'abrasió segons EN 660.2 amb valor = 2,0 mm3 (Grup T). Aïllament acústic segons EN ISO 717-2 de 19 dB. Antiestàtic, amb tractament fotoreticulat PROTECSOL que facilita el manteniment, evita el decapat i la encerada en tota la vida útil del producte i és resistent a alcohols i altres productes químics. Instal·lat sobre solera dura, llisa, seca (3% màxim de humitat), plana i sense fissures, segons la norma UNE-CEN/TS 14472 (parts 1 i 4); fixat amb l'adhesiu recomanat pel fabricant. Segons CTE-2010 (DB-SI) compleix el requeriment de resistència al foc (Bfls1). Segons CTE- 2010 (DB-SUA) té índex de relliscosa Classe 2. Emissió de Compostos Orgànics Volàtils Totals (TVOC) < 70 mg/m3 al cap de 28 dies segons ISO 16000-6. Activitat antibacteriana (E. coli – S. aureus – MRSA): Inhibició del creixement segons ISO 22196 >99%. Inlcou petit material per a la seva correcta instal.lació. Inclou el revestiment de les escales de sortida i remats. Totalment instal.lat. | 110.25 | 14332.5 | 105 |  | 105 | 5% | 110.25 |  | 0 | 0 | 110.25 | 0% | 110.25 | 0 | 14332.5 | 682.5
| 41 | ml | Suministrament e instal.lació de sòcol mitja canya mod. Taralay de la firma Gerflor o equivalent, amb perfil de transició de PVC acabat pendent de definir per DF. | 27.2449 | 1117.04 | 25 |  | 25 | 6.8% | 26.7 |  | 28 | 0 | 26.7 | 2% | 27.2449 | 0 | 1094.7 | 69.7
| 2 | Ut | Subministrament e instal·lació de portes d'emergència metàl·liques formada per dues fulles d'amplada 170 cm x Alçada 210 cm, amb tanca antipànic. Resistència al foc EI2-C 90. Inclou ferratges i petit material per a la seva correcta instal·lació. | 1307.7551 | 2615.51 | 1200 |  | 1200 | 6.8% | 1281.6 |  | 28 | 0 | 1281.6 | 2% | 1307.7551 | 0 | 2563.2 | 163.2
| 3 | Ut | Submnistrament e instal·lació de Porta acústica d'entrada tipus block, amb tauler de fibres de fusta i resines sintètiques fabricat per procés sec MDF acabat amb xapa de fusta de roure vernissada, de 40 mm de gruix, amb un aïllament a soroll aeri de 40 dbA, de dues fulles batents de cares llises de 150 cm d'amplària i 210 cm d'alçària, junt bilavial al travesser inferior, bastiment metàl·lic amb junt isofònic perimetral, incloent ferramenta de penjar, pany de cop i clau, maneta i espiell, col.locada a la zona d'accès del Vestíbol 2 | 2288.5714 | 6865.71 | 2100 |  | 2100 | 6.8% | 2242.8 |  | 28 | 0 | 2242.8 | 2% | 2288.5714 | 0 | 6728.4 | 428.4
| 1 | Ut | Suministre i col.locació de porta interior d'una fulla batent de 80 cms, laminada acabat blanc, de 40 mm de gruix i de 210 cm d'alçària. Inclou tots els accessoris necessaris per a la seva col.locació, inclús pany i clau completament col.locada amb p.p de mitjans auxiliars. Inclòs premarc. Totalment muntada i provada | 326.9388 | 326.94 | 300 |  | 300 | 6.8% | 320.4 |  | 28 | 0 | 320.4 | 2% | 326.9388 | 0 | 320.4 | 20.4
| 1 | Ut | Subministre i col·locació de fixe de vidre a zona sala de control de mides aproximades d'amplada 150 cm x alçada 120 cm formada per perfils d'alumini i vidre laminar de seguretat 4+4 mm, incolor, classificació de prestacions 2B2 segons UNE-EN 1200 | 490.4082 | 490.41 | 450 |  | 450 | 6.8% | 480.6 |  | 28 | 0 | 480.6 | 2% | 490.4082 | 0 | 480.6 | 30.6
[5 empty] | 25748.11 | 2.753% | [10 empty] | 0 | 25039.2 | 1364.2
01.05 |  |  | PINTURA
| 218.56 | m² | Dues capes de pintura plàstica en les parets enguixades o de guix laminat, que garanteixi el bon comportament del material com a arrambador (frec, fàcil neteja, duresa i resistència a l'impacte). Colors blanc o clar. Es conserven els grans quadres murals. | 16.3469 | 3572.79 | 15 |  | 15 | 6.8% | 16.02 |  | 28 | 0 | 16.02 | 2% | 16.3469 | 0 | 3501.3312 | 222.9312
| 1 | Pa | Repasos varis de pintura | 490.4082 | 490.41 | 450 |  | 450 | 6.8% | 480.6 |  | 28 | 0 | 480.6 | 2% | 490.4082 | 0 | 480.6 | 30.6
[5 empty] | 4063.2 | 2% | [10 empty] | 0 | 3981.9312 | 253.5312
01.06 |  |  | SOSTRES I AÏLLAMENTS ACÚSTICS
| 80.86 | m² | Trasdossat autoportant de perfils de 46 mm d'ample amb absorbent acústic de napa de polièster en el seu interior de 40 mm de gruix ChovANAPA 4cm PANEL 600 en el que en el costat extrem es fixen dues plaques de guix laminat ignífug i antihumitat de 13 mm de gruix i una làmina viscoelàstica d'alta densitat de 4 mm de gruix i 6,5 kg/m2 ViscoLAM 65 entre les dues plaques Trasdossat a paret de separació sala amb sala de control i vestíbul (damunt portes al vestíbul) des del terra fins al forjat (no s'han descomptat els forats de portes). Inclou acabats dels forats per les portes com a ampliació dels marcs de les portes. Trasdossat a una de les parets laterals | 106.8 | 8635.85 | 98 |  | 98 | 6.8% | 104.664 |  | 28 | 0 | 104.664 | 2% | 106.8 | 0 | 8463.131 | 538.851
| 118.68 | m² | Fals sostre registrable, situat a una alçada menor de 4 m, acústic fonoabsorbent, sistema Armstrong o equivalent, format per plaques d'escaiola amb vora escalonada, alleugerides amb perlita i reforçades amb fibra de vidre, amb perforació passant i vel negre de 0 ,27 mm de gruix i 63 g/m², de color a escollir de la carta RAL, plaques de 60x60 cm i 20 mm de gruix, recolzades sobre perfileria semioculta lacada de 15 mm d'amplada. | 120.5096 | 14302.08 | 110.58 |  | 110.58 | 6.8% | 118.0994 |  | 28 | 0 | 118.0994 | 2% | 120.5096 | 0 | 14016.0415 | 892.4071
[5 empty] | 22937.93 | 2% | [10 empty] | 0 | 22479.1726 | 1431.2582
|  |  | SUBTOTAL TREBALLS ADEQUACIÓ |  | 82012.63 | [12 empty] | 80178.4 | 4874.9356
TREBALLS DE INSTAL·LACIONS
02.01 |  |  | AUDIOVISUALS
| 1 | U | Panel de paret receptor Bluetooth. Ref. ABAT o tècnicament equivalent. Muntatge, connexionat i comprovació del seu correcte funcionament. | 262.6408 | 262.64 | 241 |  | 241 | 6.8% | 257.388 |  | 28 | 0 | 257.388 | 2% | 262.6408 | 0 | 257.388 | 16.388
| 1 | U | Reproductor àudio dual net. Ref. DUONTPLAYER o tècnicament equivalent. Muntatge, connexionat i comprovació del seu correcte funcionament. | 1150.8245 | 1150.82 | 1056 |  | 1056 | 6.8% | 1127.808 |  | 28 | 0 | 1127.808 | 2% | 1150.8245 | 0 | 1127.808 | 71.808
| 2 | U | Microfón de mano inalámbrico. Ref. EMWH o tècnicament equivalent. Muntatge, connexionat i comprovació del seu correcte funcionament. | 177.6367 | 355.27 | 163 |  | 163 | 6.8% | 174.084 |  | 28 | 0 | 174.084 | 2% | 177.6367 | 0 | 348.168 | 22.168
| 2 | U | Receptor microfon inalámbrico. Ref. EMWR o tècnicament equivalent. Muntatge, connexionat i comprovació del seu correcte funcionament. | 322.5796 | 645.16 | 296 |  | 296 | 6.8% | 316.128 |  | 28 | 0 | 316.128 | 2% | 322.5796 | 0 | 632.256 | 40.256
| 2 | U | Soport micròfon sobretaula. Ref MDSTAND o tècnicament equivalent. Muntatge, connexionat i comprovació del seu correcte funcionament. | 16.3469 | 32.69 | 15 |  | 15 | 6.8% | 16.02 |  | 28 | 0 | 16.02 | 2% | 16.3469 | 0 | 32.04 | 2.04
| 2 | U | Micròfon dinàmic de mano. Ref. EMHH1 o tècnicament equivalent. Muntatge, connexionat i comprovació del seu correcte funcionament. | 71.9265 | 143.85 | 66 |  | 66 | 6.8% | 70.488 |  | 28 | 0 | 70.488 | 2% | 71.9265 | 0 | 140.976 | 8.976
| 4 | U | Peu micròfon girafa. Ref. MBSTAND o tècnicament equivalent. Muntatge, connexionat i comprovació del seu correcte funcionament. | 61.0286 | 244.11 | 56 |  | 56 | 6.8% | 59.808 |  | 28 | 0 | 59.808 | 2% | 61.0286 | 0 | 239.232 | 15.232
| 1 | U | Matriu digital àudio 12X12 SG. Ref. MIMO1212SG o tècnicament equivalent. Muntatge, connexionat i comprovació del seu correcte funcionament. | 2201.3878 | 2201.39 | 2020 |  | 2020 | 6.8% | 2157.36 |  | 28 | 0 | 2157.36 | 2% | 2201.3878 | 0 | 2157.36 | 137.36
| 2 | U | Panel mural mixer 2 IN Talkover. Ref. WPAMIXT o tècnicament equivalent. Muntatge, connexionat i comprovació del seu correcte funcionament. | 151.4816 | 302.96 | 139 |  | 139 | 6.8% | 148.452 |  | 28 | 0 | 148.452 | 2% | 151.4816 | 0 | 296.904 | 18.904
| 1 | U | FA Externa 24VDC. Ref. WP24PSU o tècnicament equivalent. Muntatge, connexionat i comprovació del seu correcte funcionament. | 52.3102 | 52.31 | 48 |  | 48 | 6.8% | 51.264 |  | 28 | 0 | 51.264 | 2% | 52.3102 | 0 | 51.264 | 3.264
| 1 | U | Armari Rack 19" de 19 UA, per a contenir tots els elements d'àudio. Muntatge, connexionat i comprovació del seu correcte funcionament, així com a posada en marxa de tots els equips | 1961.6327 | 1961.63 | 1800 |  | 1800 | 6.8% | 1922.4 |  | 28 | 0 | 1922.4 | 2% | 1961.6327 | 0 | 1922.4 | 122.4
| 1 | U | Amplificador st 2x1400W ESSTL. Ref. ELPA21400 o tècnicament equivalent. Muntatge, connexionat i comprovació del seu correcte funcionament. | 1168.2612 | 1168.26 | 1072 |  | 1072 | 6.8% | 1144.896 |  | 28 | 0 | 1144.896 | 2% | 1168.2612 | 0 | 1144.896 | 72.896
| 2 | U | Altaveu ARQIS 12" 2 vies BK. Ref. ARQIS112IB o tècnicament equivalent. Muntatge, connexionat i comprovació del seu correcte funcionament. | 852.2204 | 1704.44 | 782 |  | 782 | 6.8% | 835.176 |  | 28 | 0 | 835.176 | 2% | 852.2204 | 0 | 1670.352 | 106.352
| 2 | U | Suport paret VERSO12/P ARQIS110/112 35mm. Ref. SR12 o tècnicament equivalent. Muntatge, connexionat i comprovació del seu correcte funcionament. | 39.2327 | 78.47 | 36 |  | 36 | 6.8% | 38.448 |  | 28 | 0 | 38.448 | 2% | 39.2327 | 0 | 76.896 | 4.896
| 1 | U | Pantalla tàctil mural control EclerNet. Ref. WPNETTOUCH o tècnicament equivalent. Muntatge, connexionat i comprovació del seu correcte funcionament. | 1159.5429 | 1159.54 | 1064 |  | 1064 | 6.8% | 1136.352 |  | 28 | 0 | 1136.352 | 2% | 1159.5429 | 0 | 1136.352 | 72.352
| 1 | U | Splitter HDMI 2.0 1x2 18Gbps o tècnicament equivalent. Muntatge, connexionat i comprovació del seu correcte funcionament. | 153.6612 | 153.66 | 141 |  | 141 | 6.8% | 150.588 |  | 28 | 0 | 150.588 | 2% | 153.6612 | 0 | 150.588 | 9.588
| 1 | Pa | Partida alçada a justificar en concepte de cablejat, muntatge i posada en marxa de tot l'equipament audiovisual. | 4241.4857 | 4241.49 | 3892 |  | 3892 | 6.8% | 4156.656 |  | 28 | 0 | 4156.656 | 2% | 4241.4857 | 0 | 4156.656 | 264.656
[5 empty] | 15858.69 | 2% | [10 empty] | 0 | 15541.536 | 989.536
02.02 |  |  | VIDEOCONFERENCIA
| 1 | Ud | Armari Rack 19" de 19 UA, per a contenir tots els elements d'àudio. Muntatge, connexionat i comprovació del seu correcte funcionament, així com a posada en marxa de tots els equips | 2075.9184 | 2075.92 | 1800 |  | 1800 | 6.8% | 1922.4 | 4 | 28 | 112 | 2034.4 | 2% | 2075.9184 | 4 | 2034.4 | 122.4
| 1 | Ud | Subministrament i col·locació de router | 192.0408 | 192.04 | 150 |  | 150 | 6.8% | 160.2 | 1 | 28 | 28 | 188.2 | 2% | 192.0408 | 1 | 188.2 | 10.2
| 1 | Ud | Subministrament i instal·lació de Switch | 301.0204 | 301.02 | 250 |  | 250 | 6.8% | 267 | 1 | 28 | 28 | 295 | 2% | 301.0204 | 1 | 295 | 17
| 2 | Ud | Subministrament i col·locació de Patch panel 24 ports RJ45 | 28.9388 | 57.88 | 20 |  | 20 | 6.8% | 21.36 | 0.25 | 28 | 7 | 28.36 | 2% | 28.9388 | 0.5 | 56.72 | 2.72
| 2 | Ud | Subministrament i col·locació de passafils | 28.9388 | 57.88 | 20 |  | 20 | 6.8% | 21.36 | 0.25 | 28 | 7 | 28.36 | 2% | 28.9388 | 0.5 | 56.72 | 2.72
| 1 | Ud | Subministrament i col·locació de regleta de endolls 19" | 177.7551 | 177.76 | 150 |  | 150 | 6.8% | 160.2 | 0.5 | 28 | 14 | 174.2 | 2% | 177.7551 | 0.5 | 174.2 | 10.2
| 1 | Ud | Subministrament i col·locació de SAI 2UA | 301.0204 | 301.02 | 250 |  | 250 | 6.8% | 267 | 1 | 28 | 28 | 295 | 2% | 301.0204 | 1 | 295 | 17
| 24 | Ud | Subministrament i col·locació de modulo RJ45 Cat6A | 15.1837 | 364.41 | 10 |  | 10 | 6.8% | 10.68 | 0.15 | 28 | 4.2 | 14.88 | 2% | 15.1837 | 3.6 | 357.12 | 16.32
| 480 | m | Subministrament i col·locació de tub flexible corrugat de plàstic sense halògens, de 20 mm de diàmetre nominal, aïllant i no propagador de la flama, de baixa emissió de fums i sense emissió de gasos tòxics ni corrosius, resistència a l'impacte de 2 J, resistència a compressió de 320 N i una rigidesa dielèctrica de 2000 V, muntat sobre sostremort (P - 154) | 1.9725 | 946.81 | 1.81 |  | 1.81 | 6.8% | 1.9331 |  | 28 | 0 | 1.9331 | 2% | 1.9725 | 0 | 927.8784 | 59.0784
| 480 | m | Subministrament i col·locació de cable UTP Cat 6A | 2.2061 | 1058.94 | 1.5 |  | 1.5 | 6.8% | 1.602 | 0.02 | 28 | 0.56 | 2.162 | 2% | 2.2061 | 9.6 | 1037.76 | 48.96
| 1 | Ud | Subministrament i col·locació de ordinador de sobretaula PC amb Windows 11 DELL OptiPlex Todo en uno o tecnicament equivalent Procesador Intel® Core™ i5-13500T de 13.ª generación (24 MB de caché, 14 núcleos, 20 subprocesos, de 1,60 GHz a 4,60 GHz Turbo, 35 W) Sistema operativo Windows 11 Pro Tarjeta de vídeo Tarjeta gráfica integrada Intel® Memoria DDR4 de 8 GB, 1 x 8 GB Almacenamiento Unidad de estado sólido M.2 2230 de 256 GB PCIe NVMe M.2, clase 35 Ratón y teclado inalámbricos Dell Pro - KM5221W - español (QWERTY) 1 puerto USB 3.2 Gen 2x2 tipo C 1 puerto DisplayPort 1.4a/HDCP 2.3, hasta 5120 × 3200 a 60 Hz 2 puertos USB 3.2 Gen 1 tipo A 2 puertos USB 2.0 tipo A con Smart Power On (encendido inteligente) 1 puerto Ethernet RJ45 de 10/100/1000 Mb/s 1 puerto de salida de línea de audio, universal 1 puerto USB 3.2 Gen 2 tipo A con PowerShare 1 puerto de audio universal 1 ranura SATA para HDD de 2,5 pulgadas 1 ranura M.2 2230 para tarjeta de combinación Bluetooth® y Wi-Fi 1 ranura M.2 2230/2280 para unidad de estado sólido PCIe Tarjeta inalámbrica Intel® Wi-Fi 6E AX211, 2x2, 802.11ax, Bluetooth® | 1634.6939 | 1634.69 | 1500 |  | 1500 | 6.8% | 1602 |  | 28 | 0 | 1602 | 2% | 1634.6939 | 0 | 1602 | 102
| 1 | Ud | Sofware PTZ link | 1307.7551 | 1307.76 | 1200 |  | 1200 | 6.8% | 1281.6 |  | 28 | 0 | 1281.6 | 2% | 1307.7551 | 0 | 1281.6 | 81.6
| 3 | Ud | Subministrament i col·locacio de camera AVER 520 PRO2 Sensor Sony de 2 millones de píxeles para una imagen clara y natural en condiciones de poca luz Resolución: (16:9) 1920 x 1080, 1600 x 900, 1280 x 720, 960 x 540, 848 x 480, 800 x 448, 640 x 360, 424 x 240, 320 x 180; (4:3) 800 x 600, 640 x 480, 480 x 360, 320 x 240 a 60, 30, 15 fps SmartFrame para ajustar automáticamente el campo de visión y encuadrar a todos los participantes La función de galería inteligente* ofrece una gran visibilidad para cada participante en la sala de reuniones Innovador encuadre predefinido: siga al ponente con las áreas predefinidas True WDR de hasta 120 dB: tecnología de compensación de contraluz avanzada para optimizar la iluminación en condiciones de alto contraste Zoom: zoom total de 24X* (zoom óptico de 12X) Campo de visión (D/H/V): 84,5°/76°/48° Distancia de lente focal: 3,9 mm (gran angular) ~ 47,3 mm (teleobjetivo) N.º F de lente: 1,8 (gran angular) ~ 2,8 (teleobjetivo) Reflejo, volteo, AE, balance de blancos: automático/manual a través de PTZApp2 Distancia mínima de enfoque: 1,5 m Orificios para tornillo de trípode estándar y ranura Kensington API de cómputo de personas: las empresas y proveedores de software de terceros pueden obtener datos de cómputo de personas para entender mejor el uso de los espacios de reunión Horizontal: ±170° Vertical: +90° (arriba) -30° (abajo) 10 opciones predefinidas de cámara (a través del mando a distancia) | 1525.7143 | 4577.14 | 1400 |  | 1400 | 6.8% | 1495.2 |  | 28 | 0 | 1495.2 | 2% | 1525.7143 | 0 | 4485.6 | 285.6
| 1 | Pa | Partida alçada a justificar d'integracio d'equips d'audio/video amb sistema de videoconferencia, inclos cablejat i petit material auxiliar. Totalment connectat i en perfecte funcionament. S'inclou Probes de funcionament i posada en marxa de tot l'equipament. | 2288.5714 | 2288.57 | 2100 |  | 2100 | 6.8% | 2242.8 |  | 28 | 0 | 2242.8 | 2% | 2288.5714 | 0 | 2242.8 | 142.8
[5 empty] | 15341.84 | 2% | [10 empty] | 21.7 | 15034.9984 | 918.5984
02.03 |  |  | VIDEO
| 1 | Ud | Pantalla de projeccio Elite Screen SAKER PREMIUM SKT150XHW2-E6 o tecnicament equivalent | 2179.5918 | 2179.59 | 2000 |  | 2000 | 6.8% | 2136 |  | 28 | 0 | 2136 | 2% | 2179.5918 | 0 | 2136 | 136
| 1 | Ud | Suport Projector | 163.4694 | 163.47 | 150 |  | 150 | 6.8% | 160.2 |  | 28 | 0 | 160.2 | 2% | 163.4694 | 0 | 160.2 | 10.2
| 1 | Ud | Projector Acer P5630 DLP Projector Tipo de projector DLP Tipo de làmpada projector Làmpada Códi de la làmpada MC.JPH11.001 ANSI lúmens 4.000 ANSI Lumen ANSI lúmens en modo Eco 3.200 ANSI Lumen Resolució 1920 x 1200 WUXGA Aspecte rati 16:10 Contrast 20.000 :1 Nivell de soroll 31 dB Nivell de soroll en modo Eco 24 dB Duració de la làmpada 4.000 Hora Distancia de projecció mínima 100 cm Distancia de projecció màxima 730 cm Factor de projecció mínima 1,13 Factor de projecció màxima 1,47 Zoom del objectiu 2
|  |  | Correcció trapezoïdal horitzontal 20% Correcció trapezoïdal vertical 20% Entrades 1x 3,5mm Jack , 1x Composite-Video , 1x RS232 , 1x USB-A , 2x HDMI , 2x VGA Sortides 1x 3,5mm Jack , 1x VGA Tecnologia inalámbrica Ha d'incorporar WLAN Característiques 3D , Lent motoritzada , MHL , altaveu integrat Ample 31,5 cm Altura del producte 10,3 cm Profunditat del producte 21,4 cm Peso 2,73 kg Color estàndard blanc Conteniu del paquet Cable HDMI , Cable de alimentació , Funda , Comandament a distancia , Manual de instruccions en formato CD , Piles Estado Nou Duració de la garantia 36 Mes | 1198.7755 | 1198.78 | 1100 |  | 1100 | 6.8% | 1174.8 |  | 28 | 0 | 1174.8 | 2% | 1198.7755 | 0 | 0 | 0
| 60 | m | Cable HDMI 30m i posada en marxa dels equipaments | 16.4653 | 987.92 | 2 |  | 2 | 6.8% | 2.136 | 0.5 | 28 | 14 | 16.136 | 2% | 16.4653 | 30 | 968.16 | 8.16
[5 empty] | 4529.76 | 27.94% | [10 empty] | 30 | 3264.36 | 154.36
02.04 |  |  | ELECTRICITAT
| 180 | m | Cable unipolar es07Z1-K (AS), reacció al foc classe B2ca-s1a,d1,a1, amb conductor multifilar de coure classe 5 (-K) de 10 mm² de secció, amb aïllament de compost termoplàstic a força de poliolefina lliure de halògens amb baixa emissió de fums i gasos corrosius (Z1). Inclús accessoris i elements de subjecció. Inclou: Estesa del cable. Connexionat. Comprovació del seu correcte funcionament. | 4.2284 | 761.11 | 3.88 |  | 3.88 | 6.8% | 4.1438 |  | 28 | 0 | 4.1438 | 2% | 4.2284 | 0 | 745.8912 | 47.4912
| 540 | m | Cable unipolar es07Z1-K, sent la seva tensió assignada de 450/750 V, reacció al foc classe Eca, amb conductor multifilar de coure classe 5 (-K) de 1,5 mm² de secció, amb aïllament de PVC (V). Inclús accessoris i elements de subjecció. Inclou: Estesa del cable. Connexionat. Comprovació del seu correcte funcionament. | 1.1225 | 606.14 | 1.03 |  | 1.03 | 6.8% | 1.1 |  | 28 | 0 | 1.1 | 2% | 1.1225 | 0 | 594.0216 | 37.8216
| 400 | m | Cable unipolar es07Z1-K, sent la seva tensió assignada de 450/750 V, reacció al foc classe Eca, amb conductor multifilar de coure classe 5 (-K) de 2,5 mm² de secció, amb aïllament de PVC (V). Inclús accessoris i elements de subjecció. Inclou: Estesa del cable. Connexionat. Comprovació del seu correcte funcionament. | 1.4167 | 566.69 | 1.3 |  | 1.3 | 6.8% | 1.3884 |  | 28 | 0 | 1.3884 | 2% | 1.4167 | 0 | 555.36 | 35.36
| 150 | m | Cable unipolar es07Z1-K, sent la seva tensió assignada de 450/750 V, reacció al foc classe Eca, amb conductor multifilar de coure classe 5 (-K) de 10 mm² de secció, amb aïllament de PVC (V). Inclús accessoris i elements de subjecció. Inclou: Estesa del cable. Connexionat. Comprovació del seu correcte funcionament. | 4.2284 | 634.26 | 3.88 |  | 3.88 | 6.8% | 4.1438 |  | 28 | 0 | 4.1438 | 2% | 4.2284 | 0 | 621.576 | 39.576
| 360 | m | Cable unipolar RZ1-K (AS), sent la seva tensió assignada de 0,6/1 kV, reacció al foc classe Cca-s1b,d1,a1, amb conductor de coure classe 5 (-K) de 16 mm² de secció, amb aïllament de polietilè reticulat (R) i coberta de compost termoplàstic a força de poliolefina lliure de halògens amb baixa emissió de fums i gasos corrosius (Z1). Inclús accessoris i elements de subjecció Inclou: Estesa del cable. Connexionat. Comprovació del seu correcte funcionament. | 7.6177 | 2742.36 | 6.99 |  | 6.99 | 6.8% | 7.4653 |  | 28 | 0 | 7.4653 | 2% | 7.6177 | 0 | 2687.5152 | 171.1152
| 1 | U | Subministrament i col·locació de quadre elèctric 6 files, 144 mòduls format per caixa de superficie de material aïllant amb porta opaca, per a allotjament del interruptor de control de potència (ICP) (no inclòs en aquest preu) en compartiment independent i precintable, 1 interruptor general automàtic (IGA) tetrapolar (4P) i altres dispositius generals i individuals de comandament i protecció, segons esquema unifilar. Els diferencials dels equips audiovisuals seran tipus superinmunitzats. Inclús elements de fixació, regletes de connexió i quants accessoris siguin necessaris per a la seva correcta instal·lació. Totalment muntat, connexionat i provat. Inclou: Replanteig. Col·locació de la caixa per al quadre. Connexionat. Muntatge dels components. | 1924.5251 | 1924.53 | 1765.95 |  | 1765.95 | 6.8% | 1886.0346 |  | 28 | 0 | 1886.0346 | 2% | 1924.5251 | 0 | 1886.0346 | 120.0846
| 1 | U | Components per a la xarxa elèctrica de distribució interior d'oficina: mecanismes gamma bàsica amb tecla o tapa i marc de color blanc i embellidor de color blanc i monobloc de superfície (IP55); caixes d'encastar amb cargols de fixació, caixes de derivació amb tapes i regletes de connexió. Inclús accessoris necessaris per la seva correcta instal·lació. Totalment muntats, connexionats i provats. Inclou: Col·locació de caixes de derivació i d'encastar. Col·locació de mecanismes. | 871.8367 | 871.84 | 800 |  | 800 | 6.8% | 854.4 |  | 28 | 0 | 854.4 | 2% | 871.8367 | 0 | 854.4 | 54.4
| 60 | m | Canalització de tub de PVC, rígid, de 32 mm de diàmetre i 3 mm de gruix. Instal·lació fix en superfície. Inclús accessoris i peces especials.) Inclou: Replanteig. Col·locació i fixació del tub. | 4.9913 | 299.48 | 4.58 |  | 4.58 | 6.8% | 4.8914 |  | 28 | 0 | 4.8914 | 2% | 4.9913 | 0 | 293.4864 | 18.6864
| 40 | m | Canalització de tub de PVC, rígid, de 50 mm de diàmetre i 3 mm de gruix. Instal·lació fix en superfície. Inclús accessoris i peces especials. Inclou: Replanteig. Col·locació i fixació del tub. | 6.3426 | 253.7 | 5.82 |  | 5.82 | 6.8% | 6.2158 |  | 28 | 0 | 6.2158 | 2% | 6.3426 | 0 | 248.6304 | 15.8304
| 20 | m | Canalització de tub de PVC, rígid, de 63 mm de diàmetre i 3 mm de gruix. Instal·lació fix en superfície. Inclús accessoris i peces especials. Replanteig. Col·locació i fixació del tub. | 8.01 | 160.2 | 7.35 |  | 7.35 | 6.8% | 7.8498 |  | 28 | 0 | 7.8498 | 2% | 8.01 | 0 | 156.996 | 9.996
| 200 | m | Canalització de tub corbable de PVC, corrugat, de color negre, de 16 mm de diàmetre nominal, amb grau de protecció IP545. Instal·lació encastada en element de construcció d'obra de fàbrica. Inclou: Replanteig. Col·locació i fixació del tub. | 1.5039 | 300.78 | 1.38 |  | 1.38 | 6.8% | 1.4738 |  | 28 | 0 | 1.4738 | 2% | 1.5039 | 0 | 294.768 | 18.768
| 150 | m | Canalització de tub corbable de PVC, corrugat, de color negre, de 20 mm de diàmetre nominal, amb grau de protecció IP545. Instal·lació encastada en element de construcció d'obra de fàbrica. Inclou: Replanteig. Col·locació i fixació del tub. | 1.5366 | 230.49 | 1.41 |  | 1.41 | 6.8% | 1.5059 |  | 28 | 0 | 1.5059 | 2% | 1.5366 | 0 | 225.882 | 14.382
| 1 | U | Components per a la xarxa elèctrica de distribució interior d'ús industrial: mecanismes gamma bàsica amb tecla o tapa i marc de color blanc i embellidor de color blanc i monobloc de superfície (IP55); caixes d'encastar amb cargols de fixació, caixes de derivació amb tapes i regletes de connexió. Fins i tot accessoris necessaris per a la correcta instal·lació. Totalment muntats, connectats i provats. Inclou: Col·locació de caixes de derivació i d'encastar. Col·locació de mecanismes. | 448.9959 | 449 | 412 |  | 412 | 6.8% | 440.016 |  | 28 | 0 | 440.016 | 2% | 448.9959 | 0 | 440.016 | 28.016
| 5 | Ud | Components per a la xarxa elèctrica de distribució interior de quadre: Commutador Simon Sèrie 75 10A 75203-39 amb tecla o tapa i marc de color blanc i embellidor de color blanc; caixes d'encastar amb cargols de fixació, caixes de derivació amb tapes i regletes de connexió. Fins i tot accessoris necessaris per a la correcta instal·lació. Totalment muntats, connectats i provats. Inclou: Col·locació de caixes de derivació i d'encastar. Col·locació de mecanismes. | 13.568 | 67.84 | 12.45 |  | 12.45 | 6.8% | 13.2966 |  | 28 | 0 | 13.2966 | 2% | 13.568 | 0 | 66.483 | 4.233
| 18 | Ud | Components per a la xarxa elèctrica de distribució interior de quadre: Presa de corrent triple horitzontal Simon Sèrie 44 Aqua schuko amb tapa basculant estanc (IP55) gris 4490433-035 caixes d'encastar amb cargols de fixació, caixes de derivació amb tapes i regletes de connexió. Fins i tot accessoris necessaris per a la correcta instal·lació. Totalment muntats, connectats i provats. Inclou: Col·locació de caixes de derivació i d'encastar. Col·locació de mecanismes. | 16.5976 | 298.76 | 15.23 |  | 15.23 | 6.8% | 16.2656 |  | 28 | 0 | 16.2656 | 2% | 16.5976 | 0 | 292.7815 | 18.6415
| 1 | Ud. | SOBRETENSIONS IGA 1P+N 63A 10KA PERM+TRANS 3M IGA TEST COMPACT M 63 - Protector contra sobretensions transitòries y permanents con IGA integrat, monofàsic de 63A. Temps de actuació 275V -> 8-10s / 400V -> 0,1-0,2s. Conforme UNE-EN 50550 y UNE-EN 61643. Imax = 15kA. Up = 1,5Kv APT KIT SOBRET 3P+N 63A CORBA C PERM+TRANS IMAX=40KA 9M | 839.1429 | 839.14 | 770 |  | 770 | 6.8% | 822.36 |  | 28 | 0 | 822.36 | 2% | 839.1429 | 0 | 822.36 | 52.36
[5 empty] | 11006.32 | 2% | [10 empty] | 0 | 10786.2019 | 686.7619
02.05 |  |  | IL·LUMINACIÓ
| 16 | U | Lluminària LED modular encastada directa ZUMTOBEL IQ WAVE LED4100-840 HF Q597 MRE o tècnicament equivalent. driver DALI. , IP44_IP20, IK03. Cos: Acer altament reflector. Marc i tapes finals: policarbonat (PC). Difusor: policarbonat (PC) amb dissipador de calor d'alumini. Safata d'engranatge: recobert de pols sinteritzada blanca Acer. Adequat per a instal·lació (amb accessori) tombat o de peu. Amb LED 4000K. Muntatge, connexionat i comprovació del seu correcte funcionament. | 295.9886 | 4735.82 | 271.6 |  | 271.6 | 6.8% | 290.0688 |  | 28 | 0 | 290.0688 | 2% | 295.9886 | 0 | 4641.1008 | 295.5008
| 2 | U | Lluminària circular de sostre Downlight ZUMTOBEL PANOS EVO R100L 9W LED840 LDO WH R9010 o tècnicament equivalent, de 68 mm de diàmetre, de 10 W; cercle embellidor d'alumini injectat, acabat termoesmaltat, de color blanc; protecció IP20 i aïllament classe F. Instal·lació encastada. Inclús làmpades. Inclou: Replanteig. Muntatge, connexionat i comprovació del seu correcte funcionament. | 262.4229 | 524.85 | 240.8 |  | 240.8 | 6.8% | 257.1744 |  | 28 | 0 | 257.1744 | 2% | 262.4229 | 0 | 514.3488 | 32.7488
| 10 | u | Lluminària d'emergència, ZUMTOBEL IRIS ANTIPANIC SELFTEST E3 LiFePO4 o tècnicament equivalent, 2 W - G5, flux lluminós 155 lúmens, carcassa de 245x110x58 mm, classe II, IP42, amb bateries de Ni-Cd d'alta temperatura, autonomia de 1 h, alimentació a 230 V, temps de càrrega 24 h. Instal·lació en superfície en zones comuns. Inclús accessoris i elements de fixació. | 180.2413 | 1802.41 | 165.39 |  | 165.39 | 6.8% | 176.6365 |  | 28 | 0 | 176.6365 | 2% | 180.2413 | 0 | 1766.3652 | 112.4652
| 1 | u | Controlador d'automatització centralitzat LITECOM CCD DALI-2 amb certificat DALI-2 per a un màxim de 250 actors per al control d'il·luminació per temps, intervals o la presència de persones, així com per al control manual de persianes i finestres. Nova assignació i reassignació de tots els aparells de servei, així com tota la configuració del sistema via pàgines web. Possibilitat de maneig en tauletes i telèfons intel·ligents. Rang de regulació 1-100%; disponibilitat de resposta dels actors als errors; en les línies de control DALI poden connectar-se addicionalment sensors i comandaments DALI LUXMATE especials. Amb una sortida de bus LM sense alimentació per a connectar els aparells Luxmate, així com 3 fases DALI amb alimentacions de tensió integrades per a fins a 100 càrregues DALI per cada línia DALI, 1 connexió Ethernet TCP/IP RJ45 i borns d'endoll o roscats per a l'alimentació de 230 V CA. Peces o dispositius d'entrada compatibles amb IEC 62386 (DALI-2): 101/103/301/303/304. Controlador d'automatització en carcassa compacta sense peces rotatives; per al muntatge sobre raïl DIN de 35 mm, temperatura ambiental admissible: 0…50 °C; Dimensions: 160 x 91 x 62 mm, 9 ET à 17,5 mm; Pes: 0,6 kg | 2182.8612 | 2182.86 | 2003 |  | 2003 | 6.8% | 2139.204 |  | 28 | 0 | 2139.204 | 2% | 2182.8612 | 0 | 2139.204 | 136.204
| 1 | u | LITECOM INF daylight 250 | 335.6571 | 335.66 | 308 |  | 308 | 6.8% | 328.944 |  | 28 | 0 | 328.944 | 2% | 335.6571 | 0 | 328.944 | 20.944
| 1 | u | LITECOM INF base license | 70.1829 | 70.18 | 64.4 |  | 64.4 | 6.8% | 68.7792 |  | 28 | 0 | 68.7792 | 2% | 70.1829 | 0 | 68.7792 | 4.3792
| 1 | u | Programació del sistema i posada en marxa | 2724.4898 | 2724.49 | 2500 |  | 2500 | 6.8% | 2670 |  | 28 | 0 | 2670 | 2% | 2724.4898 | 0 | 2670 | 170
| 4 | u | Caixa de derivació quadrada de plàstic, de 100x100 mm, amb grau de protecció IP-40, muntada superficialment (P - 140) | 16.0745 | 64.3 | 14.75 |  | 14.75 | 6.8% | 15.753 |  | 28 | 0 | 15.753 | 2% | 16.0745 | 0 | 63.012 | 4.012
| 75 | m | Tub flexible corrugat de plàstic sense halògens, de 20 mm de diàmetre nominal, aïllant i no propagador de la flama, de baixa emissió de fums i sense emissió de gasos tòxics ni corrosius, resistència a l'impacte de 2 J, resistència a compressió de 320 N i una rigidesa dielèctrica de 2000 V, muntat sobre sostremort (P - 154) | 1.9725 | 147.94 | 1.81 |  | 1.81 | 6.8% | 1.9331 |  | 28 | 0 | 1.9331 | 2% | 1.9725 | 0 | 144.981 | 9.231
| 75 | m | Cable amb conductor de coure de tensió assignada0,6/1 kV, de designació SZ1-K (AS+), construcció segons norma UNE 211025, bipolar, de secció 2x2,5 mm2, amb coberta del cable de poliolefines, classe de reacció al foc Cca-s1b, d1, a1 segons la norma UNE-EN 50575 amb baixa emissió fums, col·locat en tub (P - 163) | 2.9098 | 218.23 | 2.67 |  | 2.67 | 6.8% | 2.8516 |  | 28 | 0 | 2.8516 | 2% | 2.9098 | 0 | 213.867 | 13.617
[5 empty] | 12806.74 | 2% | [10 empty] | 0 | 12550.602 | 799.102
02.05 |  |  | CLIMATITZACIÓ - VENTILACIÓ
| 1 | U | Unitat de tractament d’Aire tipus Rooftop compacta aire-aire Crosff Flow, free-cooling amb 3 comportes, ventilador de retorn superior i recuperació activa de cabal d’aire d'extracció mitjançant circuit frigorífic termodinàmic, model TRANE IH038 o tècnicament equivalent, potencia de refrigeració 40,08 W, potencia del compres en refrigeració 11,05 kW, EER brut del compressor 3,874, COP brut calefacció 3,874, cabal d’aire d’impulsió i retorn 7800 m3/h, amb els opcionals indicats a la seva fitxa tècnica, inclou transport, garantia d 2 anys i posada en servei. Totalment muntat i provat amb els accessoris necessari per garantir el seu correcte funcionament, accessoris de muntatge i peces especials. Inclou: Muntatge i fixació de conductes. Segellat de les unions. Comprovació del seu correcte funcionament. Neteja final.. | 30193.6024 | 30193.6 | 27705.74 |  | 27705.74 | 6.8% | 29589.7303 |  | 28 | 0 | 29589.7303 | 2% | 30193.6024 | 0 | 29589.7303 | 1883.9903
| 1 | Pa | Serveis de grúa i qualsevol altre taxa implicita per a l'ubicació de la màquina exterior Rooftp a la coberta de l'edifici. | 1525.7143 | 1525.71 | 1400 |  | 1400 | 6.8% | 1495.2 |  | 28 | 0 | 1495.2 | 2% | 1525.7143 | 0 | 1495.2 | 95.2
| 193.79 | m² | Conducte rectangular per a la distribució d'aire climatitzat format per panell rígid d'alta densitat de llana de vidre Climaver Neto "ISOVER", segons UNE-EN 14303, de 25 mm d'espessor, revestit per un complex tríplex alumini vist + malla de fibra de vidre + kraft per l'exterior i un teixit de vidre acústic d'alta resistència mecànica (teixit NETO) per l'interior, resistència tèrmica 0,78 m²K/W, conductivitat tèrmica 0,032 W/(mK). A la part exterior sera metal·lic amb aïllament exterior i proteccio externa metal·lica. i També colzes, derivacions, segellat d'unions amb cola Climaver, embocadures, suports metàl·lics galvanitzats, elements de fixació, segellat de trams amb cinta Climaver Neto d'alumini, accessoris de muntatge i peces especials. Inclou: Replanteig del recorregut dels conductes. Marcat i posterior ancoratge dels suports dels conductes. Muntatge i fixació de conductes. Segellat de les unions. Comprovació del seu correcte funcionament. Neteja final. | 48.9645 | 9488.84 | 44.93 |  | 44.93 | 6.8% | 47.9852 |  | 28 | 0 | 47.9852 | 2% | 48.9645 | 0 | 9299.0597 | 592.075
| 11 | U | Difusor rotacional de deflectors fixos amb placa frontal circular, pintat en color RAL 9010, per instal·lar en alçades de fins a 4 m. Inclús accessoris de muntatge i elements de fixació. Inclou: Replanteig. Muntatge i fixació del difusor. | 134.993 | 1484.92 | 123.87 |  | 123.87 | 6.8% | 132.2932 |  | 28 | 0 | 132.2932 | 2% | 134.993 | 0 | 1455.2248 | 92.6548
| 9 | U | Reixeta de retorn, d'alumini extrudit, anoditzat color natural E6-C-0, amb lamel·les horitzontals regulables individualment, de 525x125 mm, fixació mitjançant cargols vistos (amb marc de muntatge de xapa d'acer galvanitzat), muntada en conducte rectangular no metàl·lic. Inclús accessoris de muntatge i elements de fixació. Inclou: Replanteig. Muntatge i fixació de la reixeta. | 60.5818 | 545.24 | 55.59 |  | 55.59 | 6.8% | 59.3701 |  | 28 | 0 | 59.3701 | 2% | 60.5818 | 0 | 534.3311 | 34.0211
[5 empty] | 43238.31 | 2% | [10 empty] | 0 | 42373.5458 | 2697.9411
02.06 |  |  | CONTRA INCENDIS
| 1 | u | Central d'incendis analògica-algorítmica, segons norma UNE-EN 54-5/A1 i UNE-EN 54-7, amb base de superfície, muntat superficialment (P - 260). Inclús cable no propagador de la flama lliure d'halògens, elements de fixació i quants accessoris siguin necessaris per a la seva correcta instal·lació. | 1307.7551 | 1307.76 | 1200 |  | 1200 | 6.8% | 1281.6 |  | 28 | 0 | 1281.6 | 2% | 1307.7551 | 0 | 1281.6 | 81.6
| 5 | u | Detector dual òptic/tèrmic per a instal·lació contra incendis analògica-algorítmica, segons norma UNE-EN 54-5/A1 i UNE-EN 54-7, amb base de superfície, muntat superficialment (P - 260). Inclús cable no propagador de la flama lliure d'halògens, elements de fixació i quants accessoris siguin necessaris per a la seva correcta instal·lació. | 90 | 450 | 90 |  | 90 | 0% | 90 |  | 0 | 0 | 90 | 0% | 90 | 0 | 450 | 0
| 80 | m | Canalització de tub corbable de PVC, corrugat, de color negre, de 20 mm de diàmetre nominal, amb grau de protecció IP545. Instal·lació encastada en element de construcció d'obra de fàbrica. Inclou: Replanteig. Col·locació i fixació del tub. | 1.5366 | 122.93 | 1.41 |  | 1.41 | 6.8% | 1.5059 |  | 28 | 0 | 1.5059 | 2% | 1.5366 | 0 | 120.4704 | 7.6704
| 80 | m | Conductor blindat i apantallat, de 4x0,22 mm2 + 2x0,75 mm2, col·locat en tub (P - 274) | 1.4494 | 115.95 | 1.33 |  | 1.33 | 6.8% | 1.4204 |  | 28 | 0 | 1.4204 | 2% | 1.4494 | 0 | 113.6352 | 7.2352
| 3 | u | Extintor manual de pols seca polivalent, de càrrega 6 kg, amb pressió incorporada, cromat, amb suport a paret (P - 269), inclou rètol senyalització, quadrat, de 224x224 mm2 de panell de PVC de 0,7 mm de gruix, fotoluminiscent categoria B segons UNE 23035-4, col·locat fixat mecànicament sobre parament vertical (P-291) | 94.7033 | 284.11 | 86.9 |  | 86.9 | 6.8% | 92.8092 |  | 28 | 0 | 92.8092 | 2% | 94.7033 | 0 | 278.4276 | 17.7276
| 1 | u | Extintor manual de diòxid de carboni, de càrrega 5 kg, amb pressió incorporada, pintat, amb suport a paret (P - 270), inclou rètol senyalització, quadrat, de 224x224 mm2 de panell de PVC de 0,7 mm de gruix, fotoluminiscent categoria B segons UNE 23035-4, col·locat fixat mecànicament sobre parament vertical (P-291) | 101.0132 | 101.01 | 92.69 |  | 92.69 | 6.8% | 98.9929 |  | 28 | 0 | 98.9929 | 2% | 101.0132 | 0 | 98.9929 | 6.3029
| 4 | u | Rètol senyalització instal·lació de protecció contra incendis, quadrat, de 210x210 mm2 de panell de polipropilè d'1,5 mm de gruix, col·locat fixat mecànicament sobre parament vertical (P - 293). | 18.2541 | 73.02 | 16.75 |  | 16.75 | 6.8% | 17.889 |  | 28 | 0 | 17.889 | 2% | 18.2541 | 0 | 71.556 | 4.556
| 2 | h | Polsador d'alarma convencional de rearmament manual, de ABS color vermell, protecció IP41, amb led indicador d'alarma color vermell i clau de rearmament, segons UNE-EN 54-11. Inclús elements de fixació. | 86.4317 | 172.86 | 79.31 |  | 79.31 | 6.8% | 84.7031 |  | 28 | 0 | 84.7031 | 2% | 86.4317 | 0 | 169.4062 | 10.7862
| 6 | h | Hores a realitzar en concepte de connexionat a la xarxa de PCI existent a l'edifici. Inclou la desconnexió, desmuntatge, acopi i trasllat a abocador homologat (taxes incloses) de trams de canonades i accessoris sobrants. (P - 331) | 56.4623 | 338.77 | 51.81 |  | 51.81 | 6.8% | 55.3331 |  | 28 | 0 | 55.3331 | 2% | 56.4623 | 0 | 331.9985 | 21.1385
| 4 | u | Rètol senyalització sortida habitual, quadrat, de 224x224 mm2 de panell de PVC de 0,7 mm de gruix, fotoluminiscent categoria B segons UNE 23035-4, col·locat fixat mecànicament sobre parament vertical (P-291) | 12.4782 | 49.91 | 11.45 |  | 11.45 | 6.8% | 12.2286 |  | 28 | 0 | 12.2286 | 2% | 12.4782 | 0 | 48.9144 | 3.1144
| 4 | u | Rètol senyalització sortida d'emergència, quadrat, de 224x224 mm2 de panell de PVC de 0,7 mm de gruix, fotoluminiscent categoria B segons UNE 23035-4, col·locat fixat mecànicament sobre parament vertical (P | 12.4782 | 49.91 | 11.45 |  | 11.45 | 6.8% | 12.2286 |  | 28 | 0 | 12.2286 | 2% | 12.4782 | 0 | 48.9144 | 3.1144
| 4 | u | Rètol senyalització recorregut d'evacuació a sortida habitual, rectangular, de 224x224 mm2 de panell de PVC de 0,7 mm de gruix, fotoluminiscent categoria B segons UNE 23035-4, col·locat fixat mecànicament sobre parament vertical (P - 289) | 12.4782 | 49.91 | 11.45 |  | 11.45 | 6.8% | 12.2286 |  | 28 | 0 | 12.2286 | 2% | 12.4782 | 0 | 48.9144 | 3.1144
| 25 | h | Hores del ram de paleta en concepte d'ajudes d'obra de paleta, realització i tapat de regates, rases, col·locació de suports, desmuntatges i desmantellaments, etc i col·laboració general a la instal·lació de PCI (P - 326) | 10.4838 | 262.1 | 9.62 |  | 9.62 | 6.8% | 10.2742 |  | 28 | 0 | 10.2742 | 2% | 10.4838 | 0 | 256.854 | 16.354
[5 empty] | 3378.24 | 1.733% | [10 empty] | 0 | 3319.684 | 182.714
|  |  | SUBTOTAL TREBALLS D'INSTAL·LACIONS |  | 106159.9 | [11 empty] | 51.7 | 90060.6091 | 5705.5444
|  |  | TOTAL TREBALLS |  | 188172.53 | 9.53% | [10 empty] | 51.7 | 170239.0091 | 10580.48
|  |  | Seguretat i salut | 2% | 3763.45
|  |  | Gestió de residus | 2% | 3763.45
|  |  | PRESSUPOST D'EXECUCIÓ MATERIAL (PEM) |  | 195699.43 | 13.01%
|  |  | Despeses Generals | 13% | 25440.93
|  |  | Benefici industrial | 6% | 11741.97
|  |  | Pressupost d'execució per contracta (PEC=PEM+GG+BI) |  | 232882.33 | 26.9%
|  |  | 4% ICIO (Taxa Obres) sobre 195699,43 | 4% | 7827.98
|  |  | 21% IVA vigent sobre 232882,33 | 21% | 48905.29
|  |  | TOTAL TREBALLS + IVA |  | 289615.6

## Resum PTO
TREBALLS | Import
TREBALLS ADEQUACIÓ
ENDERROCS | 5601.06
RAM DE PALETA I MORTERS | 10699.63
SERRALLERIA | 12962.7
FUSTERIA | 25748.11
PINTURA | 4063.2
SOSTRES I AÏLLAMENTS ACÚSTICS | 22937.93
SUBTOTAL TREBALLS ADEQUACIÓ | 82012.63
TREBALLS DE INSTAL·LACIONS
AUDIOVISUALS | 15858.69
VIDEOCONFERENCIA | 15341.84
VIDEO | 4529.76
ELECTRICITAT | 11006.32
IL·LUMINACIÓ | 12806.74
CLIMATITZACIÓ - VENTILACIÓ | 43238.31
CONTRA INCENDIS | 3378.24
SUBTOTAL TREBALLS D'INSTAL·LACIONS | 106159.9
TOTAL TREBALLS | 188172.53
Seguretat i salut | 3763.45
Gestió de residus | 3763.45
PRESSUPOST D'EXECUCIÓ MATERIAL (PEM) | 195699.43
Despeses Generals | 25440.93
Benefici industrial | 11741.97
Pressupost d'execució per contracta (PEC=PEM+GG+BI) | 232882.33
4% ICIO (Taxa Obres) sobre 195699,43 | 7827.98
21% IVA vigent sobre 232882,33 | 48905.29
TOTAL TREBALLS + IVA | 289615.6