## CARACAS 3
DOCUMENTO: |  |  |  | AMIDAMENTS ESPAI 2 - AJUNTAMENT CALAFELL
REF: |  |  |  | ESPAI 2 -
LOCAL: |  |  |  | PLAÇA MAJOR 5H - CALAFELL
DATA |  |  |  | 18 NOVEMBRE DEL 2024
01. | 01 | DERRIBOS
|  | 1,01 | UD | ENDERROC PORTA INTERIOR | 1
Arrencada de full i bastiment de porta (70x21) interior amb mitjans manuals i càrrega manual sobre camió o contenidor
|  | 1.02 | UD | ENDERROC FINESTRA EXTERIOR | 2
Arrencada de full i bastiment de finestra amb mitjans manuals i càrrega manual sobre camió o contenidor MIDES 270x180cms
|  | 1.03 | UD | ENDERROC PORTA EXTERIOR | 1
Arrencada de full i bastiment de porta existent amb mitjans manuals i càrrega manual sobre camió o contenidor MIDES 270x110cms
|  | 1.04 | ML | ENDERROC ENVÀ ALUMINI TIPUS OFICINA | 19
Arrencada i retirada de mampara separadora amb vidre i persianes, formada per panells d'acer, alumini, fusta o pvc o similar, amb mitjants manuals sense determinar elements constructius als quals està subjecte. Inclou retirada fins a abocador autoritzat. Es preveu altura 3 metres.
|  | 1.05 | UD | RETIRADA MOBILIARI EXISTENT LLOCS DE TREBALL OFICINA | 8
Desmuntatge i retirada fins a abocador autoritzat de mobiliari i equip de treball format per taula, caixonera adherida o independetn, cadira, paperera, armari, ordinador, documents i accessorir
|  | 1.06 | UD | RETIRADA MOBILIARI EXISTENT PRESTATGERIES | 18
Desmuntatge i retirada fins a lloc del mateix edifici per a conservar els documents d'arxiu ubicats en mobiliari tipus prestatgeria de mides 150x150 amb altura de 120cms.
|  | 1.07 | M2 | REPICAT ENGUIXAT | 100
Repicat d'enguixat, amb mitjans manuals i càrrega manual de runa sobre camió o contenidor
|  | 1.08 | UD | RETIRADA INODOR | 2
Arrencada d'inodor, ancoratges, aixetes, mecanismes, desguassos i desconnexió de les xarxes de subministrament i d'evacuació, amb mitjans manuals i càrrega manual de runa sobre camió o contenidor
|  | 1.09 | UD | RETIRADA LAVABO | 2
Arrencada de lavabo, suport, aixetes, sifó, desguassos i desconnexió de les xarxes de subministrament i d'evacuació, amb mitjans manuals i càrrega manual de runa sobre camió o contenidor
|  | 1.1 | M2 | ENDERROC ENVÀ 5CMS | 28
Enderroc d'envà de ceràmica de 5 cm de gruix, amb mitjans manuals i càrrega manual de runa sobre camió o contenidor
|  | 1.11 | M2 | ENDERROC ENVÀ 10CMS | 33
Enderroc de paredó de ceràmica 10 cm de gruix, amb mitjans manuals i càrrega manual de runa sobre camió o contenidor
|  | 1.12 | M2 | ENDERROC PARET 15 | 25
Enderroc d'estructures de maó, amb mitjans mecànics i càrrega manual i mecànica de runa sobre camió o contenidor
|  | 1.13 | UD | MECANISMES EXISTENTS | 50
Arrencada de mecanisme elèctric, muntat superficialment o encastat, amb mitjans manuals i càrrega manual de runa sobre camió o contenidor
|  | 1.13 | ML | MODIFICACIÓ LINEES | 100
Arrencada de línea elèctrica estesa sobre safates, canals o cel ras, conductors de coure o alumini, amb aïllament i coberta o nus, unipolars o multipolars, de secció entre 35 mm2 i 90 mm2, amb mitjans manuals i càrrega manual de runa sobre camió o contenidor
|  | 1.14 | UD | LLUMS | 12
Arrencada de llumenera interior de superfície, a una alçària <= 3 m, amb mitjans manuals i càrrega manual sobre camió o contenido
|  | 1.15 | ML | REIXA FINESTRES | 2
Arrencada de reixa existent anclada a obra amb garres. Inclou ajusdes de paleta per treure reixa, amb mitjans manuals i càrrega manual sobre camió o contenidor MIDES 270x180cms
|  | 1.16 | M2 | ENDERROC FALS SOSTRE | 100
Enderroc de fals sostre existent i la totalitat dels seus elements suspesos, realitzat amb mitjans manuals, inclou part propocional fins a abocador autoritzat.
|  | 1.17 | UD | ENDERROC/DESMUNTATGE CONDUCTES CLIMATITZACIÓ | 1
Enderroc i retirada fins a abocador autoritzat de sistema de conductes estat actual en oficina (100m2) realitzat amb mitjants manuals.
|  | 1.18 | M2 | ENDERROC PAVIMENT PARQUET i SÒCOL | 125
Treballs d’extracció del paviment existent de parquet laminat col·locat sobre base de terrazo, incloent la retirada del sòcol perimetral de fusta, la neteja i preparació de la superfície per a la posterior instal·lació d’un nou paviment de gres porcel·lànic. Els treballs inclouen: • Desmuntatge i extracció del parquet laminat existent, assegurant l’eliminació completa del paviment i dels materials adherits o restants. • Extracció del sòcol perimetral de fusta, evitant danys a les parets adjacents. • Recollida, apilat i retirada dels residus generats, amb transport fins a un abocador autoritzat, garantint una gestió de residus conforme a la normativa vigent. • Preparació de la base de terrazo, incloent la neteja i regularització necessària per deixar la superfície apta per a la instal·lació del nou paviment de gres porcel·lànic. Inclou: • Mà d’obra per a l’extracció del paviment laminat i del sòcol perimetral. • Carregament, transport i gestió dels residus en un abocador autoritzat. • Preparació de la superfície base, eliminant restes d’adhesius o materials que puguin interferir en la correcta col·locació del nou paviment. Observacions: • Es realitzarà una inspecció prèvia per verificar les condicions del paviment existent i planificar l’extracció. • Tots els treballs es duran a terme complint les normatives vigents de seguretat i gestió de residus. • La superfície preparada serà validada per la direcció facultativa abans de procedir a la instal·lació del nou paviment.
01. | 02 | ESTRUCTURA
01. | 03 | TANCAMENTS - CEL RASOS - DIVISÒRIES
|  | 3.01 | M2 | PARET DE 15CMS | 10
Paret divisòria recolzada de gruix 14 cm, de maó calat, HD, categoria I, segons la norma UNE-EN 771-1, de 290x140x100 mm, per a revestir, col·locat amb morter 1:0,5:4 amb ciment CEM II
|  | 3.02 | M2 | PARET DE 10CMS | 20
Paret divisòria recolzada per a revestir de gruix 10 cm, de maó calat, de 240x115x100 mm, per a revestir, categoria I, HD, segons la norma UNE-EN 771-1, col·locat amb morter mixt de ciment pòrtland amb filler alcari CEM II/B-L, calç i sorra, amb 380 kg/m3 de ciment, amb una proporció en volum 1:0,5:4 i 10 N/mm2 de resistència a compressió, elaborat a l'obra
|  | 30.3 | M2 | REPISA SUPER MAÓ | 3
Execució de repisa d'obra formada per la col·locació de maons ceràmics tipus super maó, disposats segons la modulació especificada al projecte. Es preveu la preparació prèvia del suport amb neteja i regularització, així com la col·locació de l'element de subjecció o ancoratge si és necessari. L'acabat final inclou una capa d'arrebossat fi, realitzat amb morter de ciment i sorra de proporcions 1:3 amb un gruix màxim de 10mm, deixant la superficie llisa i preparada per a un possible acabat final (revestiment)
|  | 3.04 | M2 | CEL RAS GUIX LAMINAT + LLANA ROCA
|  |  | M2 | Suministro y colocación de cielo raso de pladur continuo. Se incluye placa de 15mm, estructura galvanizada y lana de roca 70Kg/m2 de 4cms. Incluye también tornillería, pastas de agarre y juntas, cintas para juntas, perfilería perimetral y anclajes a forjado, limpieza y medios auxiliares.. Totalmente terminado y listo para imprimar y pintar o decorar. Según NTE-PTP, UNE 102040 IN y ATEDY. ALTURA TECHO 250 CM. | 110
|  | 3.06 | M2 | TABIC PLADUR | 18
|  |  | M2 | TABICA LINEAL 15/46/15 Suministro y colocación, por empresa homologada, de tabica múltiple autoportante formado por una placa de yeso laminado resistente al agua de 15mm de espesor de la casa PLADUR o similar, atornilladas a cada lado sobre estructura interna de acero galvanizado 46, con canales en suelo y techo y montantes cada 400mm de separación entre ellos, tornillería, pastas de agarre y juntas, cintas para juntas, anclajes para suelo y techo, limpieza y medios auxiliares, banda de estanqueidad y banda elástica de separación con el pavimento. Totalmente terminado y listo para imprimar y pintar o decorar. Según NTE-PTP, UNE 102040 IN y ATEDY.
|  | 3.07 | UD | TRASDOSSAT PILAR ELÍPTIC | 2
|  |  | UD | Execució de trasdossat perimetral al voltant d’un pilar existent amb forma el·líptica (85x45 cm en planta i 300 cm d’altura). Es realitzarà mitjançant una subestructura metàl·lica de perfils d’acer galvanitzat de 46 mm, fixada al suport existent amb ancoratges adequats, i revestida amb plaques de guix laminat de 13 mm de gruix. La corba de les plaques serà conformada prèviament al taller, seguint les especificacions dimensionalment exactes del projecte, evitant treballs de conformació o corbat in situ. El sistema garantit un ajust perfecte a la geometria el·líptica del pilar, assegurant la qualitat i uniformitat del resultat. Inclou: • Subministrament i muntatge de la subestructura metàl·lica, amb perfils verticals i horitzontals de 46 mm segons normativa. • Subministrament i col·locació de les plaques de guix laminat corbades (preformades de taller). • Materials auxiliars (tacs, cargols, cintes i massilla de juntes). • Acabat del trasdossat amb les juntes massillades i llestes per a rebre un possible acabat final.
|  | 3.08 | M2 | TRASDOSSAT 15/46/LANA ROCA | 84
|  |  | M2 | APLACADO 15/46/LANA ROCA Suministro y colocación, por empresa homologada, de trasdosado autoportante formado por una placa de yeso laminado resistente al agua de 15mm de espesor de la casa PLADUR o similar, atornilladas a cada lado sobre estructura interna de acero galvanizado 46, con lana de roca 70Kg/m2 de 4cms, con canales en suelo y techo y montantes cada 400mm de separación entre ellos, tornillería, pastas de agarre y juntas, cintas para juntas, anclajes para suelo y techo, limpieza y medios auxiliares, banda de estanqueidad y banda elástica de separación con el pavimento. Totalmente terminado y listo para imprimar y pintar o decorar. Según NTE-PTP, UNE 102040 IN y ATEDY.
|  | 3.09 | M2 | AUTONIVELANTE | 120
|  |  | M2 | Formación de capa autonivelante 3cms en planta baja
|  | 3.18 | M2 | AJUDES NETEJA | 150
|  |  | M2 | Repercussió per m² de superfície construïda d'obra de les hores de peó ordinari dedicades a la neteja periòdica de l'obra, en edifici d'altres usos, després de la terminació dels diferents oficis que intervenen durant l'execució de l'obra, i no tinguin inclosa la neteja en el seu preu.
|  | 3.19 | M2 | NETEJA FINAL D'OBRA | 150
|  |  | M2 | Neteja final d'obra en edifici d'altres usos, amb una superfície construïda mitja de 400 m², incloent els treballs d'eliminació de la sucietat i la pols acumulada en paraments i tancaments metàl·lics, neteja i desinfecció de banys i lavavos, neteja de vidres i tancaments exteriors, eliminació de taques i restes de guix i morter adherits en terres i altres elements, recollida i retirada de plàstics i cartrons, tot això junt amb les restes de fi d'obra dipositats en el contenidor de residus per al seu transport a abocador autoritzat.
|  | 3.20 | M2 | AJUDES PALETA | 150
|  |  | M2 | Repercussió per m² de superfície construïda d'obra, d'ajudes de qualsevol treball de ram de paleta, necessàries per a la correcta execució de l'instal·lació elèctrica formada per: posada a terra, xarxa d'equipotencialitat, caixa general de protecció, línia general d'alimentació, centralització de comptadors, derivacions individuals i xarxa de distribució interior, amb un grau de complexitat baix, en local comercial, inclosa p/p d'elements comuns. Inclús material auxiliar per a la correcta execució dels treballs.
|  | 3.21 | M2 | AJUDES PALETA | 150
|  |  | M2 | Repercussió per m² de superfície construïda d'obra, d'ajudes de qualsevol treball de ram de paleta, necessàries per a la correcta execució de l'instal·lació de fontaneria formada per: connexió de servei, tub d'alimentació, bateria de comptadors, grup de pressió, dipòsit, muntants, instal·lació interior, qualsevol altre element component de l'instal·lació, accessoris i peces especials, amb un grau de complexitat baix, en local comercial, inclosa p/p d'elements comuns. Inclús material auxiliar per a la correcta execució dels treballs.
|  | 3.22 | M2 | AJUDES PALETA | 150
|  |  | M2 | Repercussió per m² de superfície construïda d'obra, d'ajudes de qualsevol treball de ram de paleta, necessàries per a la correcta execució de l'instal·lació de salubritat formada per: sistema d'evacuació (baixants interiors i exteriors d'aigües pluvials i residuals, canalons, caixes sifòniques, col·lectors suspesos, sistemes d'elevació, derivacions individuals i qualsevol altre element component de la instal·lació), amb un grau de complexitat baix, en local comercial, inclosa p/p d'elements comuns. Inclús material auxiliar per a la correcta execució dels treballs.
NOTA: se preve la instalación de maderas macizas 3cms de grosor en la estructura de los tabiques trasdosados para la sujeción de barras de exposición de producto. Estas maderas estan incluidas en el capítulo metálico cuando se describen las barras expositicas
01. | 04 | REVESTIMIENTS
|  | 4.01 | M2 | COL·LOCACIÓ DE PAVIMENT GRES
|  |  | M2 | Subministrament i col·locació de paviment ceràmic de gres porcel·lànic de la marca Vibes, model Radix Bold, de dimensions 8x31,5 cm. El paviment es col·locarà sobre una base preparada amb capa autonivellant prèviament aplicada, garantint una superfície totalment plana i uniforme. El procés d’execució inclou: • Neteja i preparació de la superfície existent abans de l’aplicació del autonivellant. • Aplicació de la capa autonivellant amb un gruix adequat segons les condicions del suport (inclòs subministrament del producte). • Col·locació del paviment ceràmic amb morter adhesiu tipus C2 segons normativa UNE EN 12004, aplicat amb llana dentada per garantir l’adherència. • Realització de les juntes amb una separació mínima de 2 mm, omplertes amb morter de rejuntat adequat al format i tonalitat del paviment. Inclou: • Subministrament del paviment ceràmic Vibes Radix Bold. • Subministrament i aplicació de la capa autonivellant. • Subministrament i col·locació del morter adhesiu i del morter de rejuntat. • Materials auxiliars necessaris per a l’execució (nivelladors, creuetes, etc.). • Acabat final amb neteja de la superfície pavimentada. Observacions: • El paviment s’instal·larà seguint les especificacions tècniques del fabricant i sota les recomanacions del projecte per garantir la uniformitat estètica i funcional. • Toleràncies de pla horitzontal segons normativa vigent. | 100
0
|  | 4.05 | M2 | APLACAT PI
|  |  | M2 | Subministrament i col·locació d’un aplacat de fusta natural de pi insignis, de gruix especificat en projecte, instal·lat directament sobre superfície existent de placa de guix laminat. El sistema d’ancoratge es realitzarà mitjançant adhesiu específic per fusta i guix laminat o mitjans mecànics ocults (cargols o grapes) segons les especificacions tècniques. Les peces de fusta es disposaran seguint el disseny i la modulació definida en projecte, assegurant la continuïtat de les juntes i l’estabilitat dimensional. S’inclouen els ajustos necessaris en perfils perimetrals, juntes de dilatació, i l’acabat superficial de la fusta (poliment i/o aplicació de protecció si cal). Inclou: • Subministrament de les peces de fusta de pi insignis. • Adhesius, cargols o grapes per a la fixació. • Preparació de la superfície existent per a garantir una correcta adherència. • Ajustos i talls de les peces per adaptar-se a interrupcions (endolls, marcs, etc.). Observacions: • La fusta serà tractada i certificada segons normativa per garantir la seva estabilitat, durabilitat i comportament ignífug si és requerit pel projecte. • Es recomana una revisió prèvia de la superfície de guix laminat per identificar possibles irregularitats o reparacions necessàries abans de la instal·lació. | 10
|  | 4.05.02 | ML | SÒCOL FUSTA DE PI 10CMS MATE
|  |  | ML | Subministrament i instal·lació d’un sòcol de fusta massissa de pi, amb dimensions de 100 mm d’altura i 15-20 mm de gruix, fixat al llarg del perímetre de les parets. El sòcol inclou un acabat superficial envernissat mat, aplicat prèviament al taller per garantir uniformitat i protecció de la fusta. La fixació es realitzarà mitjançant adhesius de muntatge o tacs i cargols amagats, assegurant l’estabilitat i la integració amb el revestiment de les parets. Es contemplen els talls i ajustos necessaris per adaptar-se a cantonades, pilars i altres elements constructius. Inclou: • Subministrament del sòcol de fusta de pi amb l’acabat envernissat mate. • Materials auxiliars (adhesius, cargols, tacs). • Tall i ajust in situ per a un encaix precís. • Instal·lació completa i neteja final. Observacions: • La fusta utilitzada serà de qualitat seleccionada, lliure de nusos visibles o defectes que afectin l’estètica i durabilitat del sòcol. • El vernís serà aplicat en un mínim de dues capes, assegurant resistència al desgast i una estètica uniforme. | 50
|  | 4.06 | M2 | ENRAJOLAT PARET OFFICE
|  |  | M2 | Enrajolat de paret amb gres porcel·lànic Vibes, model Radix Bold, de dimensions 8x31,5 cm. Subministrament i col·locació de revestiment ceràmic de paret amb peces de gres porcel·lànic de la marca Vibes, model Radix Bold, de dimensions 8x31,5 cm. Les peces es col·locaran amb adhesiu de base cementosa tipus C2TE segons normativa UNE EN 12004, garantint la seva fixació sobre el suport adequat (paret regularitzada, llisa i neta). Les juntes entre les peces tindran un ample uniforme segons indicacions del projecte, rejuntades amb material específic de base cimentosa o epoxi, de color adequat per harmonitzar amb el gres porcel·lànic. L’acabat serà continu i sense defectes visibles, amb un alineat perfecte de les peces. Inclou: • Subministrament del material ceràmic especificat (gres porcel·lànic Radix Bold). • Adhesiu cementós C2TE per a la fixació de les peces. • Rejuntat amb material de qualitat adequada i acabat net. • Talls i ajustos necessaris per als acabats en vores, cantonades i elements interromputs. • Preparació prèvia del suport (neteja i imprimació si és necessari). Observacions: • La col·locació es realitzarà seguint les recomanacions del fabricant tant de les peces com dels materials adhesius i rejuntats. • Es garantirà la continuïtat del disseny i les juntes en tot l’àmbit d’enrajolat. | 8
|  | 4.07 | ML | LLISTONS DE FUSTA DE PI 30.30 JUNTES PARETS
|  |  | ML | Subministrament i col·locació de llistons de fusta de pi, de secció 30x30 mm, amb acabat envernissat natural segons especificacions de projecte. Els llistons es fixaran mecànicament o amb adhesius adequats a les superfícies verticals, seguint la distribució especificada en els plànols de detalls d’alçat. Prèviament a la col·locació, es realitzarà un replanteig in situ de la posició dels llistons, que haurà de ser validat per totes les parts implicades (propietat, direcció facultativa i contractista). La instal·lació es durà a terme garantint l’alineació, el nivell i la perfecta integració dels llistons en el disseny global de l’espai. Inclou: • Subministrament dels llistons de pi envernissats, tallats i preparats per al muntatge segons dimensions del projecte. • Mà d’obra per al replanteig, validació i col·locació dels llistons. • Fixacions mecàniques o adhesius necessaris per a una instal·lació segura i duradora. Observacions: • Es recomana realitzar la col·locació amb l’ambient controlat per garantir l’estabilitat dimensional de la fusta. | 65
|  | 4.08 | M2 | APLACAT ABOSRBENT ACÚSTIC INSTAL·LACIONS CLIMA
|  |  | M2 | Treballs d’aplacat de les superfícies interiors d’una cambra d’instal·lacions destinada a albergar una unitat de climatització exterior, utilitzant material altament absorbent acústic amb capacitat per reduir la transmissió del soroll generat per l’equip. Els treballs inclouen la col·locació del material acústic sobre totes les superfícies interiors (parets, sostres i, si escau, paviments), assegurant un ajust òptim i una instal·lació precisa per eliminar possibles ponts acústics. Es prestarà especial atenció al segellat de juntes, vores i possibles penetracions d’instal·lacions per garantir la estanquitat acústica. Així mateix, s’assegurarà que l’aplacat no generi ponts tèrmics que afectin el funcionament del sistema de climatització. Inclou: • Subministrament de material acústic d’alta absorció, amb característiques específiques segons projecte (panells fonoabsorbents, escuma acústica, etc.). • Col·locació del material sobre superfícies interiors de la cambra, incloent adhesius, fixacions mecàniques o sistemes mixtos segons el tipus de suport. • Segellat acústic de juntes, perforacions i punts crítics amb materials compatibles amb el sistema acústic utilitzat. • Control i verificació per garantir l’eliminació de ponts tèrmics. Observacions: • Els materials utilitzats compliran amb les normatives acústiques i tèrmiques vigents. • Es recomana realitzar una prova de verificació acústica després de la instal·lació per assegurar el compliment dels requeriments del projecte. • La instal·lació es durà a terme per personal qualificat en tractaments acústics per garantir l’eficàcia del sistema. | 30
01. | 05 | FUSTERIA INTERIOR
|  | 5.01 | UN | FSI01 PRESTATGERIA ESTUDI
|  |  | UN | Subministrament, fabricació i col·locació d’una porta batent d’accés exterior de fusta, amb unes dimensions de 110x240 cm. La porta presenta un acabat superior amb forma d’arc, realitzat segons les especificacions del projecte. Prèviament a la fabricació, es realitzarà un replanteig in situ per assegurar l’ajust exacte a l’obertura existent i garantir la correcta adaptació al marc arquitectònic. La instal·lació inclou la fixació de la porta amb frontisses i ancoratges adequats per a ús exterior, assegurant la seva durabilitat i resistència. El material de la porta complirà amb els criteris de resistència a la intempèrie, amb un tractament protector específic per a exteriors, i l’acabat seguirà l’estètica indicada al projecte (vernissat, pintat o altre acabat definit). Inclou: • Subministrament de la porta, amb tall i mecanització per adaptar-la al marc i al sistema de tancament. • Replanteig en obra amb validació prèvia per la direcció facultativa. • Col·locació de la porta, amb frontisses i ferratges necessaris (panys, manetes, etc.). • Tractament i acabat de la fusta per garantir la seva protecció i aspecte final. Observacions: • La porta serà fabricada amb fusta adequada per a exterior, certificada i resistent a la intempèrie. • Es recomana validar les condicions ambientals durant la instal·lació per evitar deformacions de la fusta. | 1
|  | 5.02 | UN | FSI02 FINESTRA EXTERIOR
|  |  | UN | Subministrament, fabricació i col·locació d’una finestra amb marc de fusta natural, dissenyada amb una geometria en arc de mig punt, amb una amplada total de 250 cm i una alçada segons projecte. La finestra inclou vidre amb cambra d’aïllament tèrmic i acústic tipus 6/6/6 (vidre laminat amb cambra d’aire), seguint les especificacions tècniques establertes. Incorpora una batent opaca de fusta de 60 cm d’amplada a tota l’alçada de la finestra, dissenyada per a la ventilació, amb un sistema d’obertura i tancament adequat a les necessitats de l’ús previst. La instal·lació inclourà el replanteig en obra per assegurar l’ajust perfecte a l’obertura existent i la correcta adaptació del marc i els ferratges. Inclou: • Subministrament del marc de fusta i el vidre amb cambra 6/6/6, tallat i mecanitzat segons les dimensions i geometria indicades. • Batent opaca de fusta amb sistema d’obertura, pany i frontisses. • Replanteig previ a la instal·lació, amb validació per la direcció facultativa. • Muntatge i fixació del marc al buit de façana, incloent-hi cargols, tacs i segellat amb materials resistents a la intempèrie. • Ajust de tots els mecanismes d’obertura i tancament per garantir un funcionament correcte. Observacions: • La fusta utilitzada serà apta per a ús exterior, amb tractament protector contra la intempèrie i acabat natural o pintat segons projecte. • El vidre complirà amb els requisits de seguretat i normativa vigent en matèria d’aïllament tèrmic i acústic. • Es recomana validar les condicions ambientals durant la instal·lació per evitar moviments o deformacions. | 1
|  | 5.03 | UN | FSI03 FINESTRA EXTERIOR
|  |  | UN | Subministrament, fabricació i col·locació d’una finestra amb marc de fusta natural, dissenyada amb una geometria en arc de mig punt, amb una amplada total de 180 cm i una alçada segons projecte. La finestra inclou vidre amb cambra d’aïllament tèrmic i acústic tipus 6/6/6 (vidre laminat amb cambra d’aire), seguint les especificacions tècniques establertes. Inclou: • Subministrament del marc de fusta i el vidre amb cambra 6/6/6, tallat i mecanitzat segons les dimensions i geometria indicades. • Batent opaca de fusta amb sistema d’obertura, pany i frontisses. • Replanteig previ a la instal·lació, amb validació per la direcció facultativa. • Muntatge i fixació del marc al buit de façana, incloent-hi cargols, tacs i segellat amb materials resistents a la intempèrie. • Ajust de tots els mecanismes d’obertura i tancament per garantir un funcionament correcte. Observacions: • La fusta utilitzada serà apta per a ús exterior, amb tractament protector contra la intempèrie i acabat natural o pintat segons projecte. • El vidre complirà amb els requisits de seguretat i normativa vigent en matèria d’aïllament tèrmic i acústic. • Es recomana validar les condicions ambientals durant la instal·lació per evitar moviments o deformacions. | 1
|  | 5.04 | UN | FINT04 PORTA INTERIOR DE FUSTA
|  |  | UN | Subministrament i instal·lació d’una porta interior de pas lliure amb unes dimensions de 80x210 cm, muntada sobre premarc d’obra i acabada amb tapetes perimetrals a banda i banda. La porta inclou una obertura amb vidre transparent de 50x50 cm, ubicat segons els plànols de detall, integrat amb un marc adequat per garantir un acabat homogeni i segur. El sistema de ferratges inclou manetes en acabat negre mate, frontisses, pany de tancament i topalls de porta. Tot el conjunt serà col·locat seguint les especificacions del projecte i amb un replanteig previ per assegurar l’ajust perfecte del sistema. La porta es lliurarà amb acabats segons indicacions del projecte (pintada, vernissada o lacada) i complint amb les normatives de qualitat i seguretat vigents. Inclou: • Subministrament i col·locació del premarc d’obra, ajustat a l’obertura. • Porta interior amb mecanitzat per a la instal·lació del vidre de 50x50 cm, subministrament i fixació del vidre transparent. • Instal·lació de tapetes decoratives a banda i banda del premarc. • Ferratges incloent manetes negre mate, frontisses, pany i topalls de porta. • Mà d’obra per al muntatge i ajust de tots els components. Observacions: • El vidre transparent serà temperat o laminat segons normativa per garantir la seguretat. • Tot el sistema serà instal·lat i ajustat per assegurar el correcte funcionament de l’obertura i tancament. | 1
|  | 5.05 | UD | FSI 05 MÒDUL OFFICE IKEA | 1
|  |  | UN | Subministrament, muntatge i col·locació d’una barra de cuina formada per: • Un mòdul alt IKEA Askersund de 60 cm d’amplada amb portes en acabat fresno, que inclou la instal·lació d’un microones encastat d’acer inoxidable segons les especificacions del projecte. • Dos mòduls baixos IKEA Askersund de 60 cm d’amplada cadascun, amb portes en acabat fresno. • Un mòdul baix per a nevera integrada IKEA Tyllsnäs, amb porta panelada en acabat fresno per ocultar l’electrodomèstic. • Repisa de treball de fusta massissa, tallada i ajustada a la configuració de la barra segons plànols de detall. Els mòduls seran muntats i instal·lats amb els accessoris i fixacions adequades, assegurant l’alineació, estabilitat i funcionalitat. El microones serà encastat al mòdul alt, garantint una instal·lació segura i compatible amb el sistema elèctric existent. Inclou: • Subministrament i muntatge dels mòduls (alts i baixos). • Instal·lació del microones encastat i integració de la nevera amb porta panelada. • Col·locació i fixació de la repisa de treball de fusta massissa, ajustada al conjunt. • Ajustos necessaris per assegurar el correcte funcionament de les portes i calaixos. Observacions: • Els mòduls seran instal·lats seguint les especificacions d’IKEA i validats per la direcció facultativa. • Es recomana realitzar el muntatge amb un replanteig previ per garantir l’ajust al lloc definit al projecte. | 1
|  | 5.06 | UN | FSI06 PORTA INTERIOR OFFICE
|  |  | UN | Subministrament, fabricació i col·locació d’una porta interior de pas lliure amb dimensions de 80x210 cm, realitzada en fusta massissa de pi, amb acabat segons especificacions del projecte (natural, envernissat o lacat). La porta s’instal·larà sobre un premarc d’obra i inclourà tapetes perimetrals també de fusta de pi, garantint la coherència estètica del conjunt. El conjunt de ferratges inclourà manetes amb acabat negre mate, juntament amb frontisses, pany de tancament i accessoris necessaris per a un funcionament òptim. La instal·lació es realitzarà seguint els detalls constructius indicats al projecte, amb replanteig in situ previ per garantir l’ajust exacte. Inclou: • Subministrament i col·locació del premarc d’obra, amb fixació segura a l’estructura existent. • Porta de fusta de pi, amb acabats segons projecte. • Subministrament i instal·lació de tapetes de fusta de pi, ajustades al perímetre del premarc. • Instal·lació de ferratges: manetes negre mate, frontisses, pany de tancament i altres accessoris necessaris. • Mà d’obra per a la col·locació i ajustament de la porta i els components. Observacions: • La fusta de pi utilitzada complirà amb els requisits de qualitat i sostenibilitat establerts. • La instal·lació es durà a terme seguint les normes de seguretat i qualitat vigents, assegurant el correcte funcionament del sistema d’obertura i tancament.
|  | 5.13 | UD | FSI07 CANVI UBICACIÓ PORTA INSTAL.LACIONS
|  |  | UN | Treballs de desmuntatge i trasllat d’una porta acústica metàl·lica existent, incloent el desmuntatge del marc, batents, manecs i altres elements associats, assegurant la seva conservació en perfecte estat per a la posterior instal·lació en una nova ubicació. Es procedirà també al desmuntatge del premarc d’obra i s’avaluarà la seva reutilització. En cas que no es pugui aprofitar, es realitzarà la substitució per un nou premarc d’obra adequat a la nova ubicació. La recol·locació de la porta inclourà el muntatge de tots els elements conservats (marc, batents, ferratges, manecs i altres accessoris), assegurant el correcte ajust i funcionalitat acústica en la nova ubicació. Es garantirà que la porta mantingui les seves propietats acústiques mitjançant una instal·lació precisa i segellat correcte. MIDES TOTALS PORTA 200x200cms Inclou: • Desmuntatge de la porta acústica metàl·lica existent, incloent marc, batents, manecs i ferratges. • Desmuntatge del premarc d’obra existent. • Trasllat dels elements a la nova ubicació dins de la mateixa obra. • Instal·lació de la porta en la nova ubicació amb reutilització dels elements desmuntats. • Substitució del premarc d’obra, si cal, amb materials adequats. • Segellat i ajust de la porta per garantir el seu correcte funcionament acústic i mecànic. Observacions: • Es durà a terme una inspecció prèvia dels elements desmuntats per assegurar que són reutilitzables en la nova ubicació. • Els treballs es realitzaran seguint les recomanacions tècniques del fabricant de la porta per garantir el manteniment de les seves propietats acústiques. | 2
|  | 5.14 | UD | FSI08 TANCAMENT DESPATX | 1
|  |  | UN | Subministrament, fabricació i col·locació d’un tancament interior amb fusteria de fusta de pi per a un despatx, amb unes dimensions totals de 510x220 cm, segons les especificacions del projecte. El tancament estarà compost per: • Un marc de fusta de pi amb llistons de 50x100 mm, amb rebaix incorporat per a la ubicació dels vidres. • Vidres transparents dividits en quatre parts, fixats al marc amb boets únicament a la part interior del despatx. • Un llistó de 10x10 cm de fusta de pi com a base del marc, alineant-se al sòcol de les parets contigües, deixant el tancament a 10 cm del paviment. • Una part central formada per una porta massissa de fusta de pi opaca, equipada amb maneta negre mate i un pany amb clau per a tancament. Es realitzarà un replanteig previ in situ per verificar totes les mides i assegurar un ajust perfecte als espais existents i als elements adjacents. Inclou: • Subministrament de la fusteria de pi tallada i mecanitzada, amb rebaix per a vidre. • Subministrament i col·locació dels vidres transparents en les quatre divisions especificades. • Subministrament i instal·lació del llistó inferior de 10x10 cm per a alineació amb el sòcol. • Subministrament i instal·lació de la porta massissa, amb maneta negre mate, frontisses, pany i clau. • Fixacions, adhesius i segellats necessaris per garantir l’estabilitat i estanquitat del sistema. • Mà d’obra per al replanteig, muntatge i ajust de tots els components. Observacions: • Es farà especial cura en el segellat i ajust dels vidres per garantir la seguretat i l’acabat estètic interior. • El replanteig es validarà amb la direcció facultativa abans de començar la fabricació. • Tots els materials compliran amb les normatives de qualitat i seguretat vigents.
|  | 5.15 | UD | FSI09 PORTA INTERIOR (MAGATZEM + banys)
|  |  | UN | Subministrament, fabricació i col·locació d’una porta interior de pas lliure amb dimensions de 80x210 cm, realitzada en fusta massissa de pi, amb acabat segons especificacions del projecte (natural, envernissat o lacat). La porta s’instal·larà sobre un premarc d’obra i inclourà tapetes perimetrals també de fusta de pi, garantint la coherència estètica del conjunt. El conjunt de ferratges inclourà manetes amb acabat negre mate, juntament amb frontisses, pany de tancament i accessoris necessaris per a un funcionament òptim. La instal·lació es realitzarà seguint els detalls constructius indicats al projecte, amb replanteig in situ previ per garantir l’ajust exacte. Inclou: • Subministrament i col·locació del premarc d’obra, amb fixació segura a l’estructura existent. • Porta de fusta de pi, amb acabats segons projecte. • Subministrament i instal·lació de tapetes de fusta de pi, ajustades al perímetre del premarc. • Instal·lació de ferratges: manetes negre mate, frontisses, pany de tancament i altres accessoris necessaris. • Mà d’obra per a la col·locació i ajustament de la porta i els components. Observacions: • La fusta de pi utilitzada complirà amb els requisits de qualitat i sostenibilitat establerts. • La instal·lació es durà a terme seguint les normes de seguretat i qualitat vigents, assegurant el correcte funcionament del sistema d’obertura i tancament. | 2
01. | 06 | EQUIPAMENT
|  | 6.01 |  | TAULES DE TREBALL
|  |  | UD | Subministrament, fabricació i instal·lació d’una taula de treball personalitzada amb les dimensions de 90x180 cm en planta i una alçada acabada de 75 cm. La taula es compon de: 1. Estructura tubular metàl·lica, realitzada amb tubs de secció 100x20 mm, lacada al foc amb color a determinar segons carta NCS. Aquesta estructura inclou un marc tubular perimetral que configura el cantell superior de la taula. 2. Sobre de treball de fusta de pi insignis, amb un gruix mínim de 20 mm, perfectament ajustat i enrasat amb el marc tubular perimetral. 3. Potes metàl·liques, integrades amb l’estructura tubular, equipades amb filtres de goma per protegir el paviment i millorar l’estabilitat de la taula. Es garantirà un acabat de qualitat, assegurant que tots els elements s’ajustin i es muntin correctament per aconseguir una taula robusta i funcional. Inclou: • Subministrament i fabricació de l’estructura tubular metàl·lica amb el tractament de lacat al foc. • Subministrament i ajust del sobre de fusta de pi insignis, tallat i acabat per encaixar amb precisió al marc perimetral tubular. • Instal·lació dels filtres de goma en les potes per al contacte amb el paviment. • Muntatge complet de la taula en la seva ubicació definitiva. Observacions: • El lacat al foc de l’estructura complirà les normatives vigents de resistència al foc. • Es realitzarà una validació del color NCS abans de procedir al lacat. • La fusta utilitzada serà certificada i complirà amb els estàndards de sostenibilitat aplicables. | 9
|  | 6.02 |  | CALAIXERES INDIVIDUALS IKEA
|  |  | UD | Subministre i col·locació de calaixera de la marca IKEA model TONSTAD de mides 35x60 acabat roure. Inclou el subminsitre, el muntatge i la instal·lació | 9
|  | 6.03 |  | CADIRES DE TREBALL
|  |  | UD | Subministre i col·locació de cadires d'oficina de la marca SKLUM model TEIL (Silla de oficina con ruedas y reposabrazos Teil Colors). COLOR BEIGE-LINO | 9
|  | 6.04 |  | TAULA RODONA FUSTA
|  |  | UD | Subministre i col·locació de taula rodona de fusta de la marca SKLUM model SEKIZ (mesa de comedor redonda en madera 100) COLOR MARRON FRESNO CLARO | 2
|  | 6.05 |  | CADIRES
|  |  | UD | Subministre i col·locació de cadira de la marca SKLUM model SCAND NORDIC color MARRON TRIGO | 7
|  | 6.06 |  | LLUMS ESCRIPTORI
|  |  | UD | Subministre i col·locació de làmpara d'escriptori marca SKLUM model IDINA color DORADO | 9
|  | 6.07 |  | PLANTES IKEA
|  |  | UD | Subministre i col·locació de planta DYPSIS LUTESCENS de IKEA | 8
|  |  | UD | Subministre i col·locació de test de la marca IKEA model PERSILLADE | 8
|  | 6.08 |  | EQUIPAMENT BANYS
|  |  | UD | AIXETA LAVABO: Subministre, col·locació i instal·lació d'aixeta monocomandament de la casa ROCA model mezclador monomando para lavabo con desagüe COLD STARD color negre mate. | 2
|  |  | UD | INODOR: Subministre, col·locació i instal·lació d'inodor suspès de la casa ROCA model RIMLESS amb fixacions ocultes, s'inclou tanc empotrat, doble pulsador color negre mate i tots els accessoris per deixar-lo perfectament instla·lat i en funcionament. | 2
|  |  | UD | PENJADOR: Subministre i col·locació de penjador de la casa ROCA color negre mate ref A817020CN0. | 2
|  |  | UD | ESCOBILLERO: Subministre i col·locació d'escobillero de paret de la casa ROCA model TEMPO color negre mate ref A817036CN0 | 2
|  |  | UD | Subministrament, instal·lació i col·locació d’un lavabo mural compacte Roca Fineceramic, incloent tots els elements necessaris per a la seva correcta instal·lació i funcionament. El lavabo, de disseny compacte i modern, es fixarà a la paret mitjançant el sistema de subjecció adequat especificat pel fabricant, assegurant la seva estabilitat i durabilitat. El sistema d’instal·lació inclourà: • Subministrament i muntatge del sifó cromat vist, integrat de manera estètica amb el conjunt. • Connexions a la xarxa d’aigua i desguàs amb les corresponents preses, segellant i ajustant per garantir l’estanquitat del sistema. • Ancoratges adequats per al suport mural, compatibles amb el pes i el material del lavabo. Es realitzarà un replanteig previ in situ per garantir l’alineació perfecta amb els altres elements sanitaris i mobiliari, així com el correcte funcionament de les instal·lacions associades. Inclou: • Subministrament del lavabo Roca Fineceramic model mural compacte. • Subministrament i instal·lació del sifó cromat vist. • Materials de fixació i ancoratge necessaris per a la instal·lació mural. • Connexions a les xarxes d’aigua i desguàs, incloent mà d’obra per a les adaptacions necessàries. • Ajustos i proves de funcionament per garantir l’absència de fuites i el correcte ús de l’equip. Observacions: • Tots els treballs es realitzaran seguint les recomanacions tècniques del fabricant i la normativa vigent. • Es realitzarà una comprovació final per validar la col·locació i funcionalitat del sistema abans de la seva entrega. | 2
|  |  | UD | PORTA ROTLLOS: Subministre i col·locació de porta rotllos de la casa ROCA model TEMPO portarollo sin tapa color negre mate ref A817034CN0 | 1
|  | 6.09 |  | SENYALÈCTICA
|  |  | UD | SuBMINISTRE I COL·LOCACIÓ de senyalèctica 3DP per a banys home/dona en relleu de color negre | 2
|  |  | UD | SuBMINISTRE I COL·LOCACIÓ de senyalèctica 3DP per a banys home en relleu de color negre | 2
|  |  | UD | SuBMINISTRE I COL·LOCACIÓ de senyalèctica 3DP per a banys dona en relleu de color negre | 2
|  |  | UD | SuBMINISTRE I COL·LOCACIÓ de senyalèctica 3DP per a PRIVAT en relleu de color negre | 2
|  |  | UD | SuBMINISTRE I COL·LOCACIÓ de senyalèctica 3DP per a ARXIU en relleu de color negre | 2
|  |  | UD | SuBMINISTRE I COL·LOCACIÓ de senyalèctica 3DP per a OFFICE en relleu de color negre | 2
01. | 07 | _
01. | 08 | ELEMENTOS DE METAL Y VIDRIO
|  | 8.01 | UD | FEX00 SUPORT SILENT BLOCKS
|  |  | UD | Subministrament i instal·lació d’una estructura metàl·lica reforçada, dissenyada per suportar el compressor d’aire condicionat, equipada amb silent blocks per reduir la transmissió de vibracions i soroll a l’estructura de l’edifici. Els treballs inclouen: • Fabricació i muntatge de l’estructura metàl·lica amb perfils d’acer galvanitzat o lacat, amb disseny adaptat a les dimensions i el pes del compressor. • Subministrament i col·locació de silent blocks antivibració, ajustats a la capacitat de càrrega i especificacions tècniques del fabricant del compressor. • Fixació de l’estructura a la superfície de suport mitjançant ancoratges adequats, garantint l’estabilitat i l’eficàcia del sistema antivibratori. Es realitzarà un replanteig previ in situ per determinar la ubicació exacta de l’estructura, garantint la correcta funcionalitat del compressor i la màxima eficiència acústica i antivibració. Inclou: • Subministrament i fabricació de l’estructura metàl·lica amb tractament anticorrosió. • Subministrament i instal·lació dels silent blocks antivibració. • Fixacions, ancoratges i materials auxiliars necessaris per al muntatge i seguretat. • Mà d’obra per al muntatge i ajust de l’estructura i elements associats. • Prova de funcionament i verificació del sistema antivibració. Observacions: • Els silent blocks compliran amb les especificacions tècniques per reduir al mínim les vibracions i el soroll generat pel compressor. • Tots els treballs es realitzaran seguint les normatives de seguretat i acústiques vigents. | 1
01. | 09 | IL·LUMINACIÓ
|  | 9.01 | UD | INSTALACIÓN DE LUMINARIAS
|  |  |  | Partida de instalación de luminarias. Incluye abeturas en cielo raso, conexiones, cable y todos los elementos necesarios para que quede correctamente instalado y en funcionamiento. | PA
|  | 9.02 | UD | PORTA LAMPARA BOMBETA VISTA
|  |  | UD | Subministre, col·locació i instal·lació de portalàmpara blanc vist E27 de la casa FARO LIGHTING model TEN140 lampara aplique blanca mate. | 60
|  |  | UD | Bombilla LED OSRAM Globo Vintage transparente E27 4,5W regulable | 60
|  | 9.03 | UD | Luums emeergència
|  |  | ml | Subministre, col·locació i instal·lació de llums emergència empotrades en cel ras marca ZEMPER model SPAZIO MINI | 5
01. | 10 | PINTURA
|  | 10.01 | M2 | PINTURA PLÁSTICA SUPERFÍCIES VERTICALES Y HORIZONTALES
|  |  | M2 | Realització de treballs de pintura satinada en paraments verticals, incloent la preparació i allisat previ de la superfície i l’aplicació d’un mínim de dues mans de pintura. El color seleccionat serà de la marca Little Greene, segons especificacions del projecte. Els treballs inclouen: • Preparació prèvia de la superfície, amb la neteja, reparació i allisat de possibles irregularitats mitjançant l’aplicació de massilla o materials similars per garantir una base uniforme. • Llijat i segellat per assegurar l’adhesió de la pintura i la qualitat de l’acabat final. • Aplicació de dues mans mínimes de pintura satinada, amb acabats uniformes i sense marques visibles, respectant els temps de secatge indicats pel fabricant. Inclou: • Subministrament dels materials necessaris: pintura satinada marca Little Greene, massilla per allisat, imprimació si cal i eines d’aplicació (rodet, brotxes, etc.). • Preparació completa del suport, incloent reparacions menors i llisat. • Mà d’obra per a l’aplicació de la pintura, amb un mínim de dues mans, fins aconseguir un acabat òptim. • Protecció prèvia d’elements adjacents com sòcols, marcs i altres superfícies no pintades. Observacions: • Els colors i acabats de la marca Little Greene es seleccionaran prèviament i es validaran amb la direcció facultativa abans de l’aplicació. • Els treballs es realitzaran seguint les recomanacions del fabricant de la pintura i les normatives vigents en matèria de qualitat i seguretat. | 222
|  |  | M2 | Realització de treballs de pintura satinada en paraments horitzontals (sostres), a una altura aproximada de 3 metres, incloent la preparació prèvia de la superfície amb allisat i l’aplicació d’un mínim de dues mans de pintura. El color seleccionat serà de la marca Little Greene, segons especificacions del projecte. Els treballs inclouen: • Preparació prèvia del suport, amb neteja, reparació d’irregularitats i allisat complet mitjançant massilla o materials similars, garantint una base llisa i uniforme. • Aplicació d’una imprimació si fos necessària, per assegurar l’adhesió de la pintura. • Aplicació d’un mínim de dues mans de pintura satinada, amb acabat uniforme, respectant els temps de secatge recomanats pel fabricant. Inclou: • Subministrament dels materials necessaris: pintura satinada marca Little Greene, massilles per a allisat, imprimació (si cal) i eines d’aplicació (rodet, brotxes, etc.). • Mà d’obra per a la preparació i aplicació de la pintura en sostres a una alçada de 3 metres, incloent la protecció dels paraments verticals, mobiliari i superfícies adjacents. • Reparacions menors i allisat per aconseguir una superfície homogènia. • Aplicació de dues mans mínimes de pintura per obtenir l’acabat desitjat. Observacions: • El color de la pintura serà seleccionat prèviament entre les opcions de la marca Little Greene i validat per la direcció facultativa abans de l’aplicació. • Tots els treballs es duran a terme seguint les recomanacions tècniques del fabricant i les normatives de qualitat vigents. • Especial atenció a la protecció de superfícies i neteja final de l’espai. | 125
01. | 12 | INSTALACIONES
|  | 12.01 | UD | ELECTRICITAT
|  |  | UD | Treballs per a la modificació i adequació de la instal·lació elèctrica existent en l’espai a reformar, incloent la substitució i instal·lació d’un subquadre elèctric nou, així com el traçat de noves línies elèctriques per a alimentació, lluminàries i mecanismes, segons l’esquema unifilar previ aprovat per la direcció facultativa. Els treballs inclouen: • Subministrament i instal·lació d’un subquadre elèctric nou, dimensionat i equipat segons la potència i les necessitats de l’espai a reformar. • Traçat i connexió de noves línies elèctriques amb conductors adequats a les potències assignades i protegides segons normativa. • Instal·lació de mecanismes de la marca SIMON, model 100, amb acabat negre mate, seguint la distribució, altures i ubicació indicada als plànols del projecte, amb replanteig previ en obra per garantir la correcta funcionalitat i ergonomia. • Traçat de línies i instal·lació de llumeneres (subministrades o indicades pel projecte), assegurant el correcte funcionament i la integració estètica amb l’espai. Inclou: • Subministrament i instal·lació del subquadre elèctric amb proteccions diferencials i magnetotèrmiques necessàries. • Conductors, tubs, caixes d’empalmes i accessoris per al traçat de noves línies elèctriques. • Instal·lació i connexió dels mecanismes SIMON model 100 (interruptors, endolls, commutadors, etc.). • Subministrament i instal·lació de lluminàries i les línies associades. • Mà d’obra per al replanteig, instal·lació i ajust de tots els elements. • Revisió i verificació del compliment de les normatives vigents en matèria d’instal·lacions elèctriques. No inclou: • Subministrament de les lluminàries (si no està especificat al projecte). • Modificacions estructurals per adaptar l’espai a la instal·lació elèctrica. Observacions: • Es realitzarà un replanteig previ in situ per confirmar altures i ubicacions dels mecanismes i punts de llum. • Es compliran les normatives vigents de seguretat elèctrica (REBT) i s’entregarà la documentació necessària (certificat final d’obra i esquema unifilar). • Tots els materials seran de primera qualitat i garantiran la durabilitat i seguretat de la instal·lació. | 1
|  | 12.02 | UD | TELECOMUNICACIONS
|  |  | UD | Treballs d’instal·lació d’una xarxa de telecomunicacions i dades a l’espai reformat, incloent la subministració i muntatge d’un rack per a la distribució centralitzada de les línies de dades i la connexió a un router existent. La instal·lació també comprèn el cablejat i muntatge de mecanismes RJ45 de la marca SIMON model 100 amb acabat negre mate, segons el nombre i ubicació indicats en els plànols del projecte. Els treballs inclouen: • Subministrament i instal·lació d’un rack de telecomunicacions dimensionat per a les necessitats de l’espai, amb panells de connexió (patch panels) per a la distribució de les línies. • Traçat i instal·lació de cablejat estructurat (categoria mínima Cat 6 o segons especificacions del projecte) per a tots els punts de dades indicats en plànols. • Connexió dels mecanismes RJ45 al cablejat, assegurant una instal·lació estètica i funcional amb els mecanismes SIMON 100. • Connexió del sistema al router o punt de subministrament de xarxa existent. • Prova i comprovació del correcte funcionament de tots els ports de xarxa instal·lats, assegurant velocitat i connectivitat òptima. Inclou: • Subministrament i muntatge del rack de telecomunicacions amb tots els elements necessaris (panells de connexió, guies de cables, etc.). • Subministrament i instal·lació de cablejat estructurat, canalitzacions, tubs i caixes de registre. • Subministrament i instal·lació dels mecanismes RJ45 marca SIMON 100 acabat negre mate. • Connexió de la xarxa al router i configuració bàsica, si cal. • Mà d’obra per a la instal·lació, configuració i comprovació de la xarxa. Observacions: • La instal·lació es realitzarà complint les normatives vigents en matèria de telecomunicacions i seguretat. • Es garantirà que els punts de dades estiguin ubicats segons el replanteig definit i validat en obra. • Es lliurarà un informe final amb el mapa de connexions i els resultats de les proves de funcionament. | 1
|  | 12.03 | UD | AIGUA SANITÀRIA
|  | 12.04 | UD | SANEJAMENT
|  | 12.05 | UD | CLIMATITZACIÓ
|  |  | UD | Treballs de modificació d’una instal·lació de climatització existent, incloent el desmuntatge de la distribució de tubs actual, el desmuntatge i reubicació de la màquina exterior, i la instal·lació d’una nova xarxa de conductes pel cel ras, amb una nova distribució dels punts d’impulsió i retorn. Els treballs inclouen: • Desmuntatge de la distribució existent de tubs i conductes, incloent els elements de fixació i connexió actuals. • Desmuntatge, trasllat i reubicació de la màquina exterior, amb ajustament de les connexions. • Subministrament i instal·lació de nous conductes d’impulsió i retorn, amb el corresponent aïllament tèrmic segons normativa, integrats pel cel ras. • Subministrament i col·locació de reixes d’impulsió i retorn, pintades amb el color especificat a la carta Little Greene segons indicacions del projecte. • Subministrament i instal·lació de nous tubs frigorífics per a la connexió de la màquina reubicada amb l’interior. • Subministrament i instal·lació d’un nou termòstat, amb ubicació segons plànols i ajustat per al control de la climatització. • Posada a punt de la maquinària existent, incloent la verificació del funcionament correcte del sistema i la revisió de connexions elèctriques, frigorífiques i d’aire. Inclou: • Mà d’obra per al desmuntatge de la instal·lació existent i el trasllat de la màquina exterior. • Subministrament i instal·lació de nous conductes, reixes d’impulsió i retorn, tubs frigorífics i termòstat. • Pintura de les reixes amb el color especificat, amb materials i acabats de qualitat. • Posada en marxa i comprovació del sistema modificat. Observacions: • Tots els treballs es realitzaran complint la normativa vigent en matèria de climatització i seguretat. • Es realitzarà un replanteig previ in situ per confirmar la nova distribució i la ubicació dels elements. • Es lliurarà un informe final amb els resultats de la posada a punt i comprovació del sistema. | 1
01. | 13 | GESTIÓ DE RESIDUOS
|  | 13.01 | PA | DEPOSICIÓ | 1
|  |  | PA | Deposició controlada a dipòsit autoritzat, amb cànon sobre la deposició controlada dels residus de la construcció inclòs, segons la LLEI 8/2008, de residus barrejats inerts amb una densitat 1,0 t/m3, procedents de construcció o demolició, amb codi 170107 segons la Llista Europea de Residus (ORDEN MAM/304/2002
|  | 13.02 | PA | CÀRREGA | 1
|  |  | PA | Càrrega amb mitjans manuals i transport de residus inerts o no especials a instal·lació autoritzada de gestió de residus, amb contenidor de 5 m3 de capacitat
01. | 14 | seguretat i salut
|  | 14.01 | PA | SEGURETAT I SALUT | 1
|  |  | PA | Seguretat i salut (2% PEM)

## REPERCUSION M2 (hidden)
PRESUPUESTO - LOMO ALTO (BCN) | [8 empty] | 2015-06-29
CAPÍTULO | PARTIDA | MED. | UD | DEFINICIÓN | MAT. | M.O. | SUBC. | OTROS | MEDIOS | PRECIO UNIT. |  | ZONA PUBLICA | ZONA TECNICA | TOTAL PARTIDA
CAP.01 | TRABAJOS PREVIOS
| 01.01 | #REF! | UD | Trabajos previos, replanteo, limpieza, adeacución del local para inicio de los trabajos, catas para análisis de forjados y pavimentos, todas las comprobaciones necesarias para el inicio de la ejecución de los trabajos. Retirada de mobiliario, revestimiento y carpintería inaprovechables | [7 empty] | #REF! | #REF! | #REF!
|  |  |  | Precio descompuesto |  |  | 2500 |  |  | 2500 | €/ud
TOTAL CAPÍTULO 01 . TRABAJOS PREVIOS | [13 empty] | #REF!
CAP.02 | DEMOLICIONES Y DERRIBOS
| 02.01 | #REF! | m2 | Derribo de tabiqueria seca, incluye retirada instalaciones y carga hasta contenedor específico. Parte proporcional puertas más alicatados y todo tipo de revestimiento. No incluye cánon vertedero | [7 empty] | #REF! | #REF! | #REF!
|  |  |  | Precio descompuesto |  |  | 10.5 |  |  | 10.5 | €/m2
| 02.02 | #REF! | m2 | Derribo de solera con medios manuales para paso de instalaciones de desagues y otros servicios, se incluye reposición de la misma para recibir el pavimento acabado. Incluye retirada de escombros y carga hasta contenedor específico. No incluye cánon vertedero | [8 empty] | #REF! | #REF!
|  |  |  | Precio descompuesto |  |  | 16 |  |  | 16 | €/m2
| 02.03 | #REF! | m2 | Derribo de falso techo con medios manuales, se incluye parte proporcional de la retirada de instalaciones no aprovechables. Incluye retirada de escombros y carga hasta contenedor específico. No incluye cánon vertedero | [7 empty] | #REF! | #REF! | #REF!
|  |  |  | Precio descompuesto |  |  | 13.25 |  |  | 13.25 | €/m2
| 02.04 | #REF! | UD | Ejecución de agujero para montaplatos, con medios manuales e incluye reposción y refuerzo forjado actual. Medidas 150 x 70 cm. | [8 empty] | #REF! | #REF!
|  |  |  | Precio descompuesto |  | 1200 | 600 |  |  | 1800 | €/ud
| 02.05 | #REF! | UD | Ejecución de agujero para paso conductos extracción cocinas, con medios manuales e incluye reposción y refuerzo forjado actual. Medidas 140 x 85 cm. 2 uds., incluye refuerzo en impermeabilización. | [8 empty] | #REF! | #REF!
|  |  |  | Precio descompuesto |  | 2300 | 200 |  |  | 2500 | €/ud
| 02.06 | #REF! | UD | Traspasos en forjado con medios mecánicos, incluye replanteo y limpieza lugar trabajo. | [7 empty] | #REF! | #REF! | #REF!
|  |  |  | Precio descompuesto |  |  | 35 |  |  | 35 | €/ud
| 02.07 | #REF! | UD | Retirada de instalaciones existentes y ayudas instalaciones, se incluye sanitarios, grifería, luminarias. Incluye carga hasta contenedor específico. | [7 empty] | #REF! | #REF! | #REF!
|  |  |  | Precio descompuesto |  |  | 1100 |  |  | 1100 | €/ud
TOTAL CAPÍTULO 02 . DEMOLICIONES Y DERRIBOS | [13 empty] | #REF!
CAP.03 | TABIQUERÍA Y FALSOS TECHOS
| 03.01 | #REF! | m2 | Ejecución de tabique seco de grosor 15+70+15 mm., se incluye parte proporcional de colocación de premarcos y ayudas a instalaciones. | [7 empty] | #REF! | #REF! | #REF!
|  |  |  | Precio descompuesto |  |  | 41 |  |  | 41 | €/m2
| 03.02 | #REF! | m2 | Ejecución de tabique seco IGNIFUGO EI-120 de grosor 15+15+70+15+15 mm., se incluye parte proporcional de colocación de premarcos y ayudas a instalaciones. | [7 empty] | #REF! | #REF! | #REF!
|  |  |  | Precio descompuesto |  |  | 58 |  |  | 58 | €/m2
| 03.03 | #REF! | m2 | Ejecución de trasdós Pladur de grosor 15+46 mm., se incluye parte proporcional de colocación de premarcos y ayudas a instalaciones. | [7 empty] | #REF! | #REF! | #REF!
|  |  |  | Precio descompuesto |  |  | 34 |  |  | 34 | €/m2
| 03.04 | #REF! | m2 | Ejecución de falso techo para recibir alicatado, incluye la repercusión del refuerzo de la estructura modular del techo y ayudas a instalaciones. | [7 empty] | #REF! | #REF! | #REF!
|  |  |  | Precio descompuesto |  |  | 32 |  |  | 32 | €/m2
| 03.05 | #REF! | m2 | Ejecución de falso techo para posterior revestimiento de pintura o fonoabsorvente, incluye parte proporcional de encintado, montaje andamio y ayudas a instalaciones. | [7 empty] | #REF! | #REF! | #REF!
|  |  |  | Precio descompuesto |  |  | 30 |  |  | 30 | €/m2
| 03.06 | #REF! | m2 | Tratamiento y acondicionamiento del falso techo no retirado, incluye posterior mejora para la reverberación del local mediante material fonoabsorvente. | [7 empty] | #REF! |  | #REF!
|  |  |  | Precio descompuesto |  |  | 140 |  |  | 140 | €/m2
| 03.07 | #REF! | m2 | Ejecución de falso techo en zona baño de la planta entresuelo mediante carpintería de madera y cristal, incluye parte proporcional de falso techo previo y su encintado, montaje andamio y ayudas a instalaciones. | [7 empty] | #REF! |  | #REF!
|  |  |  | Precio descompuesto |  |  | 210 |  |  | 210 | €/m2
| 03.08 | #REF! | ud | Ejecución de registros practicables en máquinas clima y otros | [7 empty] | #REF! | #REF! | #REF!
|  |  |  | Precio descompuesto |  |  | 150 |  |  | 150 | €/ud
TOTAL CAPÍTULO 03 . TABIQUERÍA Y FALSOS TECHOS | [13 empty] | #REF!
CAP.04 | REVESTIMIENTOS PAREDES Y TECHOS
| 04.01 | #REF! | m2 | Alicatado técnico de 20 x 20 cm., color blanco sobre pladur, incluye repercusión de escocia, coloción cajetines, todo acabado | [8 empty] | #REF! | #REF!
|  |  |  | Precio descompuesto |  |  | 42 |  |  | 42 | €/m2
| 04.02 | #REF! | m2 | Mural en entrada local, dibujo de una ternera | [7 empty] | #REF! |  | #REF!
|  |  |  | Precio descompuesto | 750 | 60 |  |  |  | 810 | €/m2
| 04.03 | #REF! | m2 | Alicatado 15 x 7,5 cm., color blanco sobre pladur, incluye repercusión de escocia, coloción cajetines, todo acabado | [7 empty] | #REF! | #REF! | #REF!
|  |  |  | Precio descompuesto |  |  | 67 |  |  | 67 | €/m2
| 04.04 | #REF! | m2 | Alicatado artesanal en diferentes formatos, color blanco sobre pladur, incluye repercusión de escocia, coloción cajetines, todo acabado | [7 empty] | #REF! |  | #REF!
|  |  |  | Precio descompuesto |  |  | 72 |  |  | 72 | €/m2
| 04.05 | #REF! | ud | Incremento colocación en capiteles de pilares 4 caras | [7 empty] | #REF! |  | #REF!
|  |  |  | Precio descompuesto |  |  | 150 |  |  | 150 | €/ud
| 04.06 | #REF! | ud | Incremento colocación en capiteles de pilares 3 caras | [7 empty] | #REF! |  | #REF!
|  |  |  | Precio descompuesto |  |  | 125 |  |  | 125 | €/ud
| 04.07 | #REF! | ud | Incremento colocación en ventanales curvos de fachada en Planta entresuelo | [7 empty] | #REF! |  | #REF!
|  |  |  | Precio descompuesto |  |  | 175 |  |  | 175 | €/ud
| 04.08 | #REF! | m2 | Alicatado de 15 x 7,5 cm. en techos sobre pladur, incluye puente de adherencia, todo acabado | [7 empty] | #REF! | #REF! | #REF!
|  |  |  | Precio descompuesto |  |  | 80 |  |  | 80 | €/m2
| 04.09 | #REF! | ml | Alicatado de jacenas con pieza de 15 x 7,5 cm. sobre pladur, incluye puente de adherencia y andamios, todo acabado | [7 empty] | #REF! |  | #REF!
|  |  |  | Precio descompuesto |  |  | 105 |  |  | 105 | €/ml
| 04.10 | #REF! | m2 | Encimeras de marmol del país | [8 empty] | #REF! | #REF!
|  |  |  | Precio descompuesto |  |  | 450 |  |  | 450 | €/m2
| 04.11 | #REF! | m2 | Estuco imitación envejecido | [7 empty] | #REF! |  | #REF!
|  |  |  | Precio descompuesto |  |  | 38 |  |  | 38 | €/m2
| 04.12 | #REF! | m2 | Pintura plástica normal sobre paredes | [8 empty] | #REF! | #REF!
|  |  |  | Precio descompuesto |  |  | 4.5 |  |  | 4.5 | €/m2
| 04.13 | #REF! | m2 | Pintura plástica normal sobre techos | [8 empty] | #REF! | #REF!
|  |  |  | Precio descompuesto |  |  | 4.5 |  |  | 4.5 | €/m2
| 04.14 | #REF! | PA | Pintura sobre elementos metálicos y muebles auxiliares | [9 empty] | #REF!
|  |  |  | Precio descompuesto | [5 empty] | 0 | €/PA
Cortinas, screens, láminas solares?????????
TOTAL CAPÍTULO 04 . REVESTIMIENTO PAREDES Y TECHO | [13 empty] | #REF!
CAP.05 | PAVIMENTOS
| 05.01 | #REF! | m2 | Mosaico en entrada con piezas de mármol de 3 x 3 cm., logo LOMO ALTO | [7 empty] | #REF! |  | #REF!
|  |  |  | Precio descompuesto |  |  | 2100 |  |  | 2100 | €/m2
| 05.02 | #REF! | m2 | Pavimento de parquet natural | [7 empty] | #REF! |  | #REF!
|  |  |  | Precio descompuesto |  |  | 145 |  |  | 145 | €/m2
| 05.03 | #REF! | m2 | Pavimento técnico de gres Cl-3, incluye medias cañas | [8 empty] | #REF! | #REF!
|  |  |  | Precio descompuesto |  |  | 34 |  |  | 34 | €/m2
| 05.04 | #REF! | m2 | Pavimento continuo cemento pulido | [8 empty] | #REF! | #REF!
|  |  |  | Precio descompuesto |  |  | 36 |  |  | 36 | €/m2
| 05.05 | #REF! | m2 | Pavimento artesanal en baños | [7 empty] | #REF! |  | #REF!
|  |  |  | Precio descompuesto |  |  | 67 |  |  | 67 | €/m2
| 05.06 | #REF! | ml | Tratamiento peldaños escalera de madera | [7 empty] | #REF! |  | #REF!
|  |  |  | Precio descompuesto |  |  | 105 |  |  | 105 | €/ml
| 05.07 | #REF! | ml | Zócalo gres en zonas técnicas - paredes pintadas | [8 empty] | #REF! | #REF!
|  |  |  | Precio descompuesto |  |  | 18 |  |  | 18 | €/ml
| 05.08 | #REF! | ud | Perfiles de transición | [7 empty] | #REF! |  | #REF!
|  |  |  | Precio descompuesto |  |  | 15 |  |  | 15 | €/ud
| 05.08 | #REF! | ml | Perfiles remate parquet en barandilla | [7 empty] | #REF! |  | #REF!
|  |  |  | Precio descompuesto |  |  | 24 |  |  | 24 | €/ml
TOTAL CAPÍTULO 05 . PAVIMENTOS | [13 empty] | #REF!
CAP.06 | CARPINTERÍA METÁLICA Y VIDRIOS
| 06.01 | #REF! | ud | Puertas RF sectorización de una sola hoja EI-60, paso libre 80 | [7 empty] | #REF! | #REF! | #REF!
|  |  |  | Precio descompuesto |  |  | 280 |  |  | 280 | €/ud
| 06.02 | #REF! | m2 | Carpintería Perfisa con cristal cámara, incluye repercusión de puertas de paso, premarcos y entregas con otros materiales | [7 empty] | #REF! |  | #REF!
|  |  |  | Precio descompuesto |  |  | 375 |  |  | 375 | €/m2
| 06.03 | #REF! | m2 | Techo cristal, incluye subestructura, vidrio laminar i perfiles de remate | [8 empty] | #REF! | #REF!
|  |  |  | Precio descompuesto |  |  | 595 |  |  | 595 | €/m2
| 06.04 | #REF! | m2 | Puertas simples batiente independientes de hierro, mezcladas con otros materiales (latón, inox, criterio LRV) | [7 empty] | #REF! |  | #REF!
|  |  |  | Precio descompuesto |  |  | 400 |  |  | 400 | €/m2
| 06.05 | #REF! | m2 | Puertas simples batiente independientes de hierro, zona técnica | [8 empty] | #REF! | #REF!
|  |  |  | Precio descompuesto |  |  | 140 |  |  | 140 | €/m2
TOTAL CAPÍTULO 06 . CARPINTERÍA METÁLICA Y VIDRIOS | [13 empty] | #REF!
CAP.07 | CARPINTERÍA MADERA
| 07.01 | #REF! | ud | Puertas madera batiente de 80 cm. criterio LRV, pintada y acabada | [7 empty] | #REF! |  | #REF!
|  |  |  | Precio descompuesto |  |  | 1200 |  |  | 1200 | €/ud
| 07.02 | #REF! | ud | Puertas madera corredera de paso 80 cm. criterio LRV, pintada y acabada | [7 empty] | #REF! |  | #REF!
|  |  |  | Precio descompuesto |  |  | 1350 |  |  | 1350 | €/ud
| 07.03 | #REF! | m2 | Armarios con puertas de madera | [8 empty] | #REF! | #REF!
|  |  |  | Precio descompuesto |  |  | 155 |  |  | 155 | €/m2
TOTAL CAPÍTULO 07 . CARPINTERÍA MADERA | [13 empty] | #REF!
CAP.08 | MOBILIARIO COCINA - ZONA CORTE Y VENTA DE CARNES (100)
| 08.01 | #REF! | ud | Vitrina refrigerada carnes (101) | [9 empty] | #REF!
|  |  |  | Precio descompuesto | [5 empty] | 0 | €/ud
| 08.02 | #REF! | ud | Vitrina refrigerada hamburguesas (102) | [9 empty] | #REF!
|  |  |  | Precio descompuesto | [5 empty] | 0 | €/ud
| 08.03 | #REF! | ud | Mostrador venta carnes ( 103) | [9 empty] | #REF!
|  |  |  | Precio descompuesto | [5 empty] | 0 | €/ud
| 08.04 | #REF! | ud | Estructura soporte papel (104) | [9 empty] | #REF!
|  |  |  | Precio descompuesto | [5 empty] | 0 | €/ud
| 08.05 | #REF! | ud | Báscula (105) | [9 empty] | #REF!
|  |  |  | Precio descompuesto | [5 empty] | 0 | €/ud
| 08.06 | #REF! | ud | Caja + TPV (106) | [9 empty] | #REF!
|  |  |  | Precio descompuesto | [5 empty] | 0 | €/ud
| 08.07 | #REF! | ud | Mesa mostrador (107) | [9 empty] | #REF!
|  |  |  | Precio descompuesto | [5 empty] | 0 | €/ud
| 08.08 | #REF! | ud | Expositor vinos en sala privada (108), longitud 250 cm., 5 hojas | [9 empty] | #REF!
|  |  |  | Precio descompuesto | [5 empty] | 0 | €/ud
| 08.09 | #REF! | ud | Vitrina refrigerada carnes (109) LRV | [9 empty] | #REF!
|  |  |  | Precio descompuesto | [5 empty] | 0 | €/ud
TOTAL CAPÍTULO 08 . ZONA CORTE Y VENTA DE CARNES (100) | [13 empty] | #REF!
CAP.09 | MOBILIARIO COCINA - ZONA CUARTO FRIO DESCUARTIZADO + CÁMARA MADURACIÓN (200)
| 09.01 | #REF! | ud | Conjunto de cámaras (201) | [9 empty] | #REF!
|  |  |  | Precio descompuesto | [5 empty] | 0 | €/ud
| 09.02 | #REF! | ud | Conjunto de raíles para transporte carnes (202) | [9 empty] | #REF!
|  |  |  | Precio descompuesto | [5 empty] | 0 | €/ud
| 09.03 | #REF! | ud | Báscula (203) | [9 empty] | #REF!
|  |  |  | Precio descompuesto | [5 empty] | 0 | €/ud
| 09.04 | #REF! | ud | Esterilizador de cuchillos (204) | [9 empty] | #REF!
|  |  |  | Precio descompuesto | [5 empty] | 0 | €/ud
| 09.05 | #REF! | ud | Picadora de carne (205) | [9 empty] | #REF!
|  |  |  | Precio descompuesto | [5 empty] | 0 | €/ud
| 09.06 | #REF! | ud | Amasadora i mezcladora de carne (206) | [9 empty] | #REF!
|  |  |  | Precio descompuesto | [5 empty] | 0 | €/ud
| 09.07 | #REF! | ud | Formadora de hamburguesas ( 207) | [9 empty] | #REF!
|  |  |  | Precio descompuesto | [5 empty] | 0 | €/ud
| 09.08 | #REF! | ud | Mesa fría (208) | [9 empty] | #REF!
|  |  |  | Precio descompuesto | [5 empty] | 0 | €/ud
| 09.09 | #REF! | ud | Cortadora de huesos (209) | [9 empty] | #REF!
|  |  |  | Precio descompuesto | [5 empty] | 0 | €/ud
| 09.10 | #REF! | ud | Envasadora al vacío de pie (210) | [9 empty] | #REF!
|  |  |  | Precio descompuesto | [5 empty] | 0 | €/ud
| 09.11 | #REF! | ud | Báscula de precisión (211) | [9 empty] | #REF!
|  |  |  | Precio descompuesto | [5 empty] | 0 | €/ud
| 09.12 | #REF! | ud | Cortadora de fiambres (212) | [9 empty] | #REF!
|  |  |  | Precio descompuesto | [5 empty] | 0 | €/ud
| 09.13 | #REF! | ud | Mesa fría (213) | [9 empty] | #REF!
|  |  |  | Precio descompuesto | [5 empty] | 0 | €/ud
| 09.14 | #REF! | ud | Encimera con sena y pulsador (214) | [9 empty] | #REF!
|  |  |  | Precio descompuesto | [5 empty] | 0 | €/ud
| 09.15 | #REF! | ud | Mesa de corte (215) | [9 empty] | #REF!
|  |  |  | Precio descompuesto | [5 empty] | 0 | €/ud
TOTAL CAPÍTULO 09 . MOBILIARIO COCINA - ZONA FRÍO DESCUARTIZADO + CÁMARA MADURACIÓN (200) | [13 empty] | #REF!
CAP.10 | MOBILIARIO COCINA - ZONA COCINA BRASAS (300)
| 10.01 | #REF! | ud | Mueble neutro (301) | [9 empty] | #REF!
|  |  |  | Precio descompuesto | [5 empty] | 0 | €/ud
| 10.02 | #REF! | ud | Horno JOSPER (302) | [9 empty] | #REF!
|  |  |  | Precio descompuesto | [5 empty] | 0 | €/ud
| 10.03 | #REF! | ud | Campana extracción de 9,8 metros longitud (303) | [9 empty] | #REF!
|  |  |  | Precio descompuesto | [5 empty] | 0 | €/ud
| 10.04 | #REF! | ud | Grill a carbón (304) | [9 empty] | #REF!
|  |  |  | Precio descompuesto | [5 empty] | 0 | €/ud
| 10.05 | #REF! | ud | Armario carbón (305) | [9 empty] | #REF!
|  |  |  | Precio descompuesto | [5 empty] | 0 | €/ud
| 10.06 | #REF! | ud | Grill a carbón con asador (306) | [9 empty] | #REF!
|  |  |  | Precio descompuesto | [5 empty] | 0 | €/ud
| 10.07 | #REF! | ud | Horno RATIONAL 10 GN (307) | [9 empty] | #REF!
|  |  |  | Precio descompuesto | [5 empty] | 0 | €/ud
| 10.08 | #REF! | ud | Cuece pastas (308) | [9 empty] | #REF!
|  |  |  | Precio descompuesto | [5 empty] | 0 | €/ud
| 10.09 | #REF! | ud | Cocina dos fuegos (309) | [9 empty] | #REF!
|  |  |  | Precio descompuesto | [5 empty] | 0 | €/ud
| 10.10 | #REF! | ud | Placa radiante (310) | [9 empty] | #REF!
|  |  |  | Precio descompuesto | [5 empty] | 0 | €/ud
| 10.11 | #REF! | ud | Freidora una cuba (311) | [9 empty] | #REF!
|  |  |  | Precio descompuesto | [5 empty] | 0 | €/ud
| 10.12 | #REF! | ud | Mantenedor fritos (312) | [9 empty] | #REF!
|  |  |  | Precio descompuesto | [5 empty] | 0 | €/ud
| 10.13 | #REF! | ud | Salamandra (313) | [9 empty] | #REF!
|  |  |  | Precio descompuesto | [5 empty] | 0 | €/ud
| 10.14 | #REF! | ud | Soporte salamandra (314) | [9 empty] | #REF!
|  |  |  | Precio descompuesto | [5 empty] | 0 | €/ud
| 10.15 | #REF! | ud | Mesa con seno y pulsador (315) | [9 empty] | #REF!
|  |  |  | Precio descompuesto | [5 empty] | 0 | €/ud
| 10.16 | #REF! | ud | Estante mural (316) | [9 empty] | #REF!
|  |  |  | Precio descompuesto | [5 empty] | 0 | €/ud
| 10.17 | #REF! | ud | Mesa fría (317) | [9 empty] | #REF!
|  |  |  | Precio descompuesto | [5 empty] | 0 | €/ud
| 10.18 | #REF! | ud | Encimera con seno y pulsador (319) | [9 empty] | #REF!
|  |  |  | Precio descompuesto | [5 empty] | 0 | €/ud
| 10.19 | #REF! | ud | Mesa fría con cubetas (320) | [9 empty] | #REF!
|  |  |  | Precio descompuesto | [5 empty] | 0 | €/ud
| 10.20 | #REF! | ud | Estante colgado platos (322) | [9 empty] | #REF!
|  |  |  | Precio descompuesto | [5 empty] | 0 | €/ud
| 10.21 | #REF! | ud | Mesa de apoyo (323) | [9 empty] | #REF!
|  |  |  | Precio descompuesto | [5 empty] | 0 | €/ud
| 10.22 | #REF! | ud | Mueble neutro (325) | [9 empty] | #REF!
|  |  |  | Precio descompuesto | [5 empty] | 0 | €/ud
TOTAL CAPÍTULO 10 . MOBILIARIO COCINA - ZONA COCINA BRASAS (300) | [13 empty] | #REF!
CAP.11 | MOBILIARIO COCINA - PASTELERÍA Y PANADERÍA (400)
| 11.01 | #REF! | ud | Horno de CÚPULA (401) | [9 empty] | #REF!
|  |  |  | Precio descompuesto | [5 empty] | 0 | €/ud
| 11.02 | #REF! | ud | Mesa con seno y pulsador con guías (402) | [9 empty] | #REF!
|  |  |  | Precio descompuesto | [5 empty] | 0 | €/ud
| 11.03 | #REF! | ud | Mesa de trabajo con guías (403) | [9 empty] | #REF!
|  |  |  | Precio descompuesto | [5 empty] | 0 | €/ud
TOTAL CAPÍTULO 11 . MOBILIARIO COCINA - PASTELERÍA Y PANADERÍA (400) | [13 empty] | #REF!
CAP.12 | MOBILIARIO COCINA - ZONA LAVADO (500)
| 12.01 | #REF! | ud | Mesa de esbarace / entrada a lavabo (501) | [9 empty] | #REF!
|  |  |  | Precio descompuesto | [5 empty] | 0 | €/ud
| 12.02 | #REF! | ud | Carro platos sucios (502) | [9 empty] | #REF!
|  |  |  | Precio descompuesto | [5 empty] | 0 | €/ud
| 12.03 | #REF! | ud | Estante sobre mesa para clasificado cestas (503) | [9 empty] | #REF!
|  |  |  | Precio descompuesto | [5 empty] | 0 | €/ud
| 12.04 | #REF! | ud | Lavavajillas de capota (504) | [9 empty] | #REF!
|  |  |  | Precio descompuesto | [5 empty] | 0 | €/ud
| 12.05 | #REF! | ud | Campana vahos (505) | [9 empty] | #REF!
|  |  |  | Precio descompuesto | [5 empty] | 0 | €/ud
| 12.06 | #REF! | ud | Estante mural tubular (506) | [9 empty] | #REF!
|  |  |  | Precio descompuesto | [5 empty] | 0 | €/ud
| 12.07 | #REF! | ud | Mesa salida lavabo / Plonge (507) | [9 empty] | #REF!
|  |  |  | Precio descompuesto | [5 empty] | 0 | €/ud
| 12.08 | #REF! | ud | Carro platos limpios (508) | [9 empty] | #REF!
|  |  |  | Precio descompuesto | [5 empty] | 0 | €/ud
| 12.09 | #REF! | ud | Estanterias (509) | [9 empty] | #REF!
|  |  |  | Precio descompuesto | [5 empty] | 0 | €/ud
| 12.10 | #REF! | ud | Mesa de apoyo (510) | [9 empty] | #REF!
|  |  |  | Precio descompuesto | [5 empty] | 0 | €/ud
| 12.11 | #REF! | ud | Armario platos (511) | [9 empty] | #REF!
|  |  |  | Precio descompuesto | [5 empty] | 0 | €/ud
| 12.12 | #REF! | ud | Fabricador de cubitos con silo (512) | [9 empty] | #REF!
|  |  |  | Precio descompuesto | [5 empty] | 0 | €/ud
TOTAL CAPÍTULO 12 . MOBILIARIO COCINA - ZONA LAVADO (500) | [13 empty] | #REF!
CAP.13 | MOBILIARIO COCINA - ZONA OBRADOR FRÍO ENSALADAS Y PASTELERÍA (600)
| 13.01 | #REF! | ud | Conjunto cámaras (601) | [9 empty] | #REF!
|  |  |  | Precio descompuesto | [5 empty] | 0 | €/ud
| 13.02 | #REF! | ud | Estanterías (602) | [9 empty] | #REF!
|  |  |  | Precio descompuesto | [5 empty] | 0 | €/ud
| 13.03 | #REF! | ud | Encimera con seno y pulsador (603) | [9 empty] | #REF!
|  |  |  | Precio descompuesto | [5 empty] | 0 | €/ud
| 13.04 | #REF! | ud | Mesa fría (604) | [9 empty] | #REF!
|  |  |  | Precio descompuesto | [5 empty] | 0 | €/ud
| 13.05 | #REF! | ud | Estante mural (605) | [9 empty] | #REF!
|  |  |  | Precio descompuesto | [5 empty] | 0 | €/ud
| 13.06 | #REF! | ud | Carro pastelería (606) | [9 empty] | #REF!
|  |  |  | Precio descompuesto | [5 empty] | 0 | €/ud
| 13.07 | #REF! | ud | Armario refrigerado 3 temperaturas (607) | [9 empty] | #REF!
|  |  |  | Precio descompuesto | [5 empty] | 0 | €/ud
| 13.08 | #REF! | ud | Fermentador 2 puertas independientes (608) | [9 empty] | #REF!
|  |  |  | Precio descompuesto | [5 empty] | 0 | €/ud
| 13.09 | #REF! | ud | Carro quesos (609) | [9 empty] | #REF!
|  |  |  | Precio descompuesto | [5 empty] | 0 | €/ud
| 13.10 | #REF! | ud | Mesa fría (610) | [9 empty] | #REF!
|  |  |  | Precio descompuesto | [5 empty] | 0 | €/ud
| 13.11 | #REF! | ud | Estante mural (611) | [9 empty] | #REF!
|  |  |  | Precio descompuesto | [5 empty] | 0 | €/ud
| 13.12 | #REF! | ud | Abatidor 10 GN (612) | [9 empty] | #REF!
|  |  |  | Precio descompuesto | [5 empty] | 0 | €/ud
| 13.13 | #REF! | ud | Armario para PC (613) | [9 empty] | #REF!
|  |  |  | Precio descompuesto | [5 empty] | 0 | €/ud
TOTAL CAPÍTULO 13 . ZONA OBRADOR FRÍO ENSALADAS Y PASTELES (600) | [13 empty] | #REF!
CAP.14 | MOBILIARIO COCINA - ZONA CUARTO FRÍO PASTELES (700)
| 14.01 | #REF! | ud | Amasadora (701) | [9 empty] | #REF!
|  |  |  | Precio descompuesto | [5 empty] | 0 | €/ud
| 14.02 | #REF! | ud | Mesa de trabajo (702) | [9 empty] | #REF!
|  |  |  | Precio descompuesto | [5 empty] | 0 | €/ud
| 14.03 | #REF! | ud | Estante mural (703) | [9 empty] | #REF!
|  |  |  | Precio descompuesto | [5 empty] | 0 | €/ud
| 14.04 | #REF! | ud | Mesa fría (704) | [9 empty] | #REF!
|  |  |  | Precio descompuesto | [5 empty] | 0 | €/ud
| 14.05 | #REF! | ud | Mesa con seno (705) | [9 empty] | #REF!
|  |  |  | Precio descompuesto | [5 empty] | 0 | €/ud
| 14.06 | #REF! | ud | Lavamanos de pedal (706) | [9 empty] | #REF!
|  |  |  | Precio descompuesto | [5 empty] | 0 | €/ud
TOTAL CAPÍTULO 14 . ZONA CUARTOO FRÍO PASTELES (700) | [13 empty] | #REF!
CAP.15 | MOBILIARIO COCINA - ZONA PLANTA PRIMERA (800)
| 15.01 | #REF! | ud | Estantería (801) | [9 empty] | #REF!
|  |  |  | Precio descompuesto | [5 empty] | 0 | €/ud
| 15.02 | #REF! | ud | Armario refrigerado para basuras (802) | [9 empty] | #REF!
|  |  |  | Precio descompuesto | [5 empty] | 0 | €/ud
| 15.03 | #REF! | ud | Armario cerrado para platos (803) | [9 empty] | #REF!
|  |  |  | Precio descompuesto | [5 empty] | 0 | €/ud
| 15.04 | #REF! | ud | Mesa desbarace / entrada a lavado (804) | [9 empty] | #REF!
|  |  |  | Precio descompuesto | [5 empty] | 0 | €/ud
| 15.05 | #REF! | ud | Lavavajillas de capota (805) | [9 empty] | #REF!
|  |  |  | Precio descompuesto | [5 empty] | 0 | €/ud
| 15.06 | #REF! | ud | Campana vahos (806) | [9 empty] | #REF!
|  |  |  | Precio descompuesto | [5 empty] | 0 | €/ud
| 15.07 | #REF! | ud | Mesa salida lavado (807) | [9 empty] | #REF!
|  |  |  | Precio descompuesto | [5 empty] | 0 | €/ud
| 15.08 | #REF! | ud | Lavavajillas cristalería (808) | [9 empty] | #REF!
|  |  |  | Precio descompuesto | [5 empty] | 0 | €/ud
| 15.09 | #REF! | ud | Estante mural tubular (809) | [9 empty] | #REF!
|  |  |  | Precio descompuesto | [5 empty] | 0 | €/ud
| 15.10 | #REF! | ud | Mesa fría (810) | [9 empty] | #REF!
|  |  |  | Precio descompuesto | [5 empty] | 0 | €/ud
| 15.11 | #REF! | ud | Estante mural (811) | [9 empty] | #REF!
|  |  |  | Precio descompuesto | [5 empty] | 0 | €/ud
| 15.12 | #REF! | ud | Congelador snaps (812) | [9 empty] | #REF!
|  |  |  | Precio descompuesto | [5 empty] | 0 | €/ud
| 15.13 | #REF! | ud | Encimera con seno (813) | [9 empty] | #REF!
|  |  |  | Precio descompuesto | [5 empty] | 0 | €/ud
| 15.14 | #REF! | ud | Cafetera (814) | [9 empty] | #REF!
|  |  |  | Precio descompuesto | [5 empty] | 0 | €/ud
| 15.15 | #REF! | ud | Molinillos (815) | [9 empty] | #REF!
|  |  |  | Precio descompuesto | [5 empty] | 0 | €/ud
| 15.16 | #REF! | ud | Mueble cafetero (816) | [9 empty] | #REF!
|  |  |  | Precio descompuesto | [5 empty] | 0 | €/ud
| 15.17 | #REF! | ud | Carro (817) | [9 empty] | #REF!
|  |  |  | Precio descompuesto | [5 empty] | 0 | €/ud
| 15.18 | #REF! | ud | Mesa apoyo (819) | [9 empty] | #REF!
|  |  |  | Precio descompuesto | [5 empty] | 0 | €/ud
| 15.19 | #REF! | ud | Estante mural (820) | [9 empty] | #REF!
|  |  |  | Precio descompuesto | [5 empty] | 0 | €/ud
| 15.20 | #REF! | ud | Armario para bebidas (820) | [9 empty] | #REF!
|  |  |  | Precio descompuesto | [5 empty] | 0 | €/ud
| 15.21 | #REF! | ud | Bodega vinos (821) | [9 empty] | #REF!
|  |  |  | Precio descompuesto | [5 empty] | 0 | €/ud
| 15.22 | #REF! | ud | Mesa con seno y pulsador (822) | [9 empty] | #REF!
|  |  |  | Precio descompuesto | [5 empty] | 0 | €/ud
| 15.23 | #REF! | ud | Congelador hielo (823) | [9 empty] | #REF!
|  |  |  | Precio descompuesto | [5 empty] | 0 | €/ud
| 15.24 | #REF! | ud | Surtidor y equipo de cerveza (824) | [9 empty] | #REF!
|  |  |  | Precio descompuesto | [5 empty] | 0 | €/ud
| 15.25 | #REF! | ud | Calentador plato pequeño (825) | [9 empty] | #REF!
|  |  |  | Precio descompuesto | [5 empty] | 0 | €/ud
| 15.26 | #REF! | ud | Calentador platos grandes (826) | [9 empty] | #REF!
|  |  |  | Precio descompuesto | [5 empty] | 0 | €/ud
TOTAL CAPÍTULO 15 . MOBILIARIO COCINA P. PRIMERA | [13 empty] | #REF!
CAP.16 | MOBILIARIO E ILUMINACIÓN LRV
| 16.01 | #REF! | ml | Banco de madera según criterio LRV | [7 empty] | #REF! |  | #REF!
|  |  |  | Precio descompuesto |  |  | 510 |  |  | 510 | €/ml
| 16.02 | #REF! | ud | Mesa central caliente, según criterior LRV | [7 empty] | #REF! |  | #REF!
|  |  |  | Precio descompuesto |  |  | 700 |  |  | 700 | €/ud
| 16.03 | #REF! | ud | Mesa para comensales de 9 + 1, en forma de U de medidas exteriores 180+170+180, ancho (55+70+55) cm. | [7 empty] | #REF! |  | #REF!
|  |  |  | Precio descompuesto |  |  | 1600 |  |  | 1600 | €/ud
| 16.04 | #REF! | ud | Mesa para comensales de 5, en forma rectangular de medidas 140 y ancho 110 cm. | [7 empty] | #REF! |  | #REF!
|  |  |  | Precio descompuesto |  |  | 800 |  |  | 800 | €/ud
| 16.05 | #REF! | ud | Mesa para comensales de 3, en forma rectangular de medidas 120 y ancho 110 cm. | [7 empty] | #REF! |  | #REF!
|  |  |  | Precio descompuesto |  |  | 650 |  |  | 650 | €/ud
| 16.06 | #REF! | ud | Mueble auxiliar en planta primera lado escalera, según criterio LRV de medidas aproximadas 290 cm. de longitud | [7 empty] | #REF! |  | #REF!
|  |  |  | Precio descompuesto |  |  | 3000 |  |  | 3000 | €/ud
| 16.07 | #REF! | ud | Mueble auxiliar en planta primera lado escalera, según criterio LRV de medidas aproximadas 85 cm. de longitud | [7 empty] | #REF! |  | #REF!
|  |  |  | Precio descompuesto |  |  | 800 |  |  | 800 | €/ud
| 16.08 | #REF! | ud | Mueble auxiliar en planta primera salida ascensor, según criterio LRV de medidas aproximadas 210 cm. de longitud, integrado en cajón pilar | [7 empty] | #REF! |  | #REF!
|  |  |  | Precio descompuesto |  |  | 3100 |  |  | 3100 | €/ud
| 16.09 | #REF! | ud | Mueble gueridón para platos grandes, según criterio LRV | [7 empty] | #REF! |  | #REF!
|  |  |  | Precio descompuesto |  |  | 2500 |  |  | 2500 | €/ud
| 16.10 | #REF! | ud | Mueble gueridón para platos pequeños, según criterio LRV | [7 empty] | #REF! |  | #REF!
|  |  |  | Precio descompuesto |  |  | 450 |  |  | 450 | €/ud
| 16.11 | #REF! | ud | Integración entre bancos cuando existe una distancia entre ellos, tapizado o madera, según criterio LRV | [7 empty] | #REF! |  | #REF!
|  |  |  | Precio descompuesto |  |  | 575 |  |  | 575 | €/ud
| 16.12 | #REF! | ud | Mueble recepción Hostes en planta baja y primera según criterio LRV | [7 empty] | #REF! |  | #REF!
|  |  |  | Precio descompuesto |  |  | 2700 |  |  | 2700 | €/ud
| 16.13 | #REF! | ud | Mesa sala privada de 435 x 150 cm. según criterio LRV | [7 empty] | #REF! |  | #REF!
|  |  |  | Precio descompuesto |  |  | 3800 |  |  | 3800 | €/ud
| 16.14 | #REF! | ud | Mesa circular sala privada de diámetro 150 cm. según criterio LRV | [7 empty] | #REF! |  | #REF!
|  |  |  | Precio descompuesto |  |  | 1200 |  |  | 1200 | €/ud
| 16.15 | #REF! | ud | Silla para sala privada | [7 empty] | #REF! |  | #REF!
|  |  |  | Precio descompuesto |  |  | 300 |  |  | 300 | €/ud
| 16.16 | #REF! | ud | Luminaria para encima mesa comensales, en forma U, para 10 comensales | [7 empty] | #REF! |  | #REF!
|  |  |  | Precio descompuesto |  |  | 990 |  |  | 990 | €/ud
| 16.17 | #REF! | ud | Luminaria para encima mesa comensales, rectangular, para 3-5 comensales | [7 empty] | #REF! |  | #REF!
|  |  |  | Precio descompuesto |  |  | 990 |  |  | 990 | €/ud
| 16.18 | #REF! | ud | Luminaria hueco escalera según criterio LRV | [7 empty] | #REF! |  | #REF!
|  |  |  | Precio descompuesto |  |  | 1600 |  |  | 1600 | €/ud
| 16.19 | #REF! | ud | Luminaria sala privada según criterio LRV | [7 empty] | #REF! |  | #REF!
|  |  |  | Precio descompuesto |  |  | 2200 |  |  | 2200 | €/ud
| 16.20 | #REF! | ud | Luminaria entrada + vestibulo + distribuidor (zona vista publico) | [7 empty] | #REF! |  | #REF!
|  |  |  | Precio descompuesto |  |  | 750 |  |  | 750 | €/ud
| 16.21 | 5 | ud | Luminaria baños apliques, lamparas, criterio LRV | [7 empty] | 3000 |  | 3000
|  |  |  | Precio descompuesto |  |  | 600 |  |  | 600 | €/ud
| 16.22 | 1 | PA | ATREZZO del local según criterior LRV | [7 empty] | 27000 | 3000 | 30000
|  |  |  | Precio descompuesto |  |  | 30000 |  |  | 30000 | €/PA
TOTAL CAPÍTULO 16. MOBILIARIO E ILUMINACIÓN LRV | [13 empty] | #REF!
CAP.17 | INSTALACIONES
| 17.01 | 1 | UD | SANEAMIENTO E INSTALACIONES EMPOTRADAS EN SUELO | [8 empty] | 19500 | 19500
|  |  |  | Precio descompuesto |  |  | 19500 |  |  | 19500 | €/ud
| 17.02 | 1 | UD | EXTRACCIÓN HUMOS COCINAS | [8 empty] | 39500 | 39500
|  |  |  | Precio descompuesto |  |  | 39500 |  |  | 39500 | €/ud
| 17.03 | 1 | UD | FONTANERIA | [8 empty] | 18000 | 18000
|  |  |  | Precio descompuesto |  |  | 18000 |  |  | 18000 | €/ud
| 17.04 | 1 | UD | INSTALACIÓN ELÉCTRICA | [7 empty] | 13000 | 52000 | 65000
|  |  |  | Precio descompuesto |  |  | 65000 |  |  | 65000 | €/ud
| 17.05 | 1 | UD | INSTALACIÓN CLIMATIZACIÓN | [7 empty] | 16800 | 7200 | 24000
|  |  |  | Precio descompuesto |  |  | 24000 |  |  | 24000 | €/ud
| 17.06 | 1 | UD | SEÑALES DEBILES | [7 empty] | 5760 | 1440 | 7200
|  |  |  | Precio descompuesto |  |  | 7200 |  |  | 7200 | €/ud
| 17.07 | 1 | UD | LUMINARIAS SUMINISTRADAS SBI | [8 empty] | 6500 | 6500
|  |  |  | Precio descompuesto |  |  | 6500 |  |  | 6500 | €/ud
| 17.08 | 1 | UD | SANITARIO Y COMPLEMENTOS SUMINISTRADOS POR SBI | [7 empty] | 5800 |  | 5800
|  |  |  | Precio descompuesto |  |  | 5800 |  |  | 5800 | €/ud
| 17.09 | 1 | UD | DETECCIÓN Y EXTINCIÓN | [7 empty] | 7600 | 1900 | 9500
|  |  |  | Precio descompuesto |  |  | 9500 |  |  | 9500 | €/ud
| 17.10 | 1 | UD | AUDIOVISUALES Y CCTV | [7 empty] | 7800 |  | 7800
|  |  |  | Precio descompuesto |  |  | 7800 |  |  | 7800 | €/ud
| 17.10 | 1 | UD | ADECUACIÓN INSTALACIONES EXISTENTES | [7 empty] | 19200 | 4800 | 24000
|  |  |  | Precio descompuesto |  |  | 24000 |  |  | 24000 | €/ud
TOTAL CAPÍTULO 17 . INSTALACIONES | [13 empty] | 226800
CAP.18 | ACTUACIONES EN CUBIERTA
| 18.01 | 1 | UD | Bancada antivibratoria perfiles metálicos | [7 empty] | 2250 | 2250 | 4500
|  |  |  | Precio descompuesto |  |  | 4500 |  |  | 4500 | €/ud
| 18.02 | 1 | UD | Pantalla acústica | [7 empty] | 4250 | 4250 | 8500
|  |  |  | Precio descompuesto |  |  | 8500 |  |  | 8500 | €/ud
TOTAL CAPÍTULO 18 . ACTUACIONES EN CUBIERTA | [13 empty] | 13000
CAP.20 | ACCESIBILIDAD
| 20.01 | 1 | UD | PLATAFORMA SALVAESCALERA ( 7 alturas) | [7 empty] | 12000 |  | 12000
|  |  |  | Precio descompuesto |  |  | 12000 |  |  | 12000 | €/ud
| 20.02 | 1 | UD | SEÑALITICA ESPECÍFICA (VINILOS) | [8 empty] | 600 | 600
|  |  |  | Precio descompuesto |  |  | 600 |  |  | 600 | €/ud
TOTAL CAPÍTULO 20 . ACCESIBILIDAD | [13 empty] | 12600
CAP.21 | OTRAS ACTUACIONES
| 21.01 | 1 | UD | RÓTULO EN FACHADA | [7 empty] | 1700 | 1700 | 3400
|  |  |  | Precio descompuesto |  |  | 3400 |  |  | 3400 | €/ud
| 21.02 | 11 | UD | TOLDO EN PLANTA PRIMERA / PROTECCIÓN SOLAR | [7 empty] | 16500 |  | 16500
|  |  |  | Precio descompuesto |  |  | 1500 |  |  | 1500 | €/ud
| 21.03 | 22 | UD | ACTUACIONES EN CRISTALES DE PLANTA BAJA / CORRECCIÓN SOLAR | [7 empty] | 2200 |  | 2200
|  |  |  | Precio descompuesto |  |  | 100 |  |  | 100 | €/ud
| 21.04 | 1 | UD | MONTAPLATOS | [8 empty] | 6500 | 6500
|  |  |  | Precio descompuesto |  |  | 6500 |  |  | 6500 | €/ud
TOTAL CAPÍTULO 21 . OTRAS ACTUACIONES | [13 empty] | 28600
CAP.22 | COCINAS
| 22.01 | 1 | UD | COCINAS | [8 empty] | 250000 | 250000
|  |  |  | Precio descompuesto |  |  | 250000 |  |  | 250000 | €/ud
TOTAL CAPÍTULO 22 . COCINAS | [13 empty] | 250000
CAP.23 | VARIOS
| 23.01 | 1 | UD | INGENIERÍA PROYECTO Y LICENCIA ACTIVIDAD (AB2) | [9 empty] | 15740
|  |  |  | Precio descompuesto |  |  | 15740 |  |  | 15740 | €/ud
| 23.02 | 1 | UD | INGENIERÍA PARA ACÚSTICA LOCAL (I2A) | [9 empty] | 3200
|  |  |  | Precio descompuesto |  |  | 3200 |  |  | 3200 | €/ud
| 23.03 | 1 | UD | PROYECTO INTERIORISMO LRV + D.O. | [9 empty] | 100000
|  |  |  | Precio descompuesto |  |  | 100000 |  |  | 100000 | €/ud
| 23.04 | 1 | UD | INGENIERÍA PARA INSTALACIONES DEL LOCAL + D.O. (NOVATEC) | [9 empty] | 12950
|  |  |  | Precio descompuesto |  |  | 12950 |  |  | 12950 | €/ud
| 23.05 | 1 | UD | LEGALIZACIONES BAJA, RITE, GAS Y PLAN AUTOPROTECCIÓN (NOVATEC) | [9 empty] | 4000
|  |  |  | Precio descompuesto |  |  | 4000 |  |  | 4000 | €/ud
| 23.06 | 1 | UD | LEGALIZACIONES, CONTRATACIÓN EMPRESA ACREDITADA (ACTIVIDAD Y SONOMETRIA), PROTECCION PASIVA ESTRUCTURA, B.T., RITE, GAS, INSTAL. FRIGORIFICAS | [9 empty] | 5450
|  |  |  | Precio descompuesto |  |  | 5450 |  |  | 5450 | €/ud
| 23.07 | 1 | UD | TAXAS PARA LICENCIA DE OBRA (AYTO.) | [9 empty] | 10000
|  |  |  | Precio descompuesto |  |  | 10000 |  |  | 10000 | €/ud
| 23.08 | 1 | UD | TAXAS PARA OCUPACIÓN DE VÍA PÚBLICA | [9 empty] | 13500
|  |  |  | Precio descompuesto |  |  | 13500 |  |  | 13500 | €/ud
| 23.09 | 1 | UD | COMPAÑIA GAS NATURAL | [9 empty] | 2400
|  |  |  | Precio descompuesto |  |  | 2400 |  |  | 2400 | €/ud
TOTAL CAPÍTULO 23 . VARIOS | [13 empty] | 167240
|  |  |  | TOTAL ZONA PUBLICA Y ZONA TECNICA | [7 empty] | #REF! | #REF! | #REF!
|  |  |  | REPERCUSIÓN INDIRECTOS | [7 empty] | #REF! | #REF! | #REF!
[12 empty] | #REF! | #REF!
|  |  |  | TOTAL ZONA | [7 empty] | #REF! | #REF! | #REF!
|  |  |  | M2 SUP. UTIL | [7 empty] | 455 M2 | 243 M2
|  |  |  | REPERCUSIÓN € /M2 (P.E.M.) | [7 empty] | #REF! | #REF!
|  |  |  | P.E.M. LOMO ALTO | [9 empty] | #REF!
|  |  |  | Costes indirectos | #REF! | [8 empty] | #REF!
|  |  |  | PEC (INCLUIDO 13% G.G. + 6% B.I.) | [9 empty] | #REF!
|  |  |  | VARIOS | [9 empty] | 167240
DOTACIONES OCIO GASTRONOMICO
|  |  |  | TOTAL | [9 empty] | #REF!