## T-PRES
|  |  |  | Projecte instal·lació canonada abastament per a connexió sectors PP9 i PP10 (Tarragona) | Projecte instal·lació canonada abastament per a connexió sectors PP9 i PP10 (Tarragona) | Projecte instal·lació canonada abastament per a connexió sectors PP9 i PP10 (Tarragona) | Projecte instal·lació canonada abastament per a connexió sectors PP9 i PP10 (Tarragona)
PRESSUPOST
[5 empty] | Preu | Amidament | Import
|  | Obra | 01 | Pressupost2023_PP9-PP10
|  | Capítulo | 01 | TREBALLS PREVIS I DEMOLICIONS
01.01 | 1 | P214W-FEMQ | m | Tall en paviment de mescla bituminosa de 15 cm de fondària com a mínim amb màquina tallajunts amb disc de diamant per a paviment, per a delimitar la zona a demolir | 8.19 | 1279.2 | 10476.65
01.01 | 2 | P214W-FEMB | m | Tall en paviment de formigó de 15 cm de fondària com a mínim amb màquina tallajunts amb disc de diamant per a paviment, per a delimitar la zona a demolir | 7.58 | 514.2 | 3897.64
01.01 | 3 | PRE10-8I82 | m2 | Desbrossada de franges de terreny de fins a 5 m d'amplària, amb una alçària de brossa de fins a 1 m i amb menys de 40 obstacles per km, mitjançant tractor de 73,5 kW (100 CV) de potència amb braç desbrossador i sistema d'aspiració amb remolc per a recollida de la brossa, amb un mínim de dues passades de màquina | 0.18 | 653.6 | 117.65
01.01 | 4 | P2146-DJ4C | m2 | Demolició de paviment de panots col·locats sobre base de formigó de fins a 20 cm de gruix, inclòs la demolició de la base, d'amplària fins a 2 m amb retroexcavadora amb martell trencador i càrrega sobre camió amb mitjans mecànics | 6.48 | 94.1 | 609.77
01.01 | 5 | P2147-DJ5W | m | Demolició de rigola de formigó, inclòs la base, amb retroexcavadora amb martell trencador i càrrega mecànica sobre camió | 4.16 | 4 | 16.64
01.01 | 6 | P2146-DJ2S | m2 | Demolició de paviment de mescla bituminosa de fins a 20 cm de gruix, d'amplària fins a 2 m amb retroexcavadora amb martell trencador i càrrega sobre camió amb mitjans mecànics | 5.06 | 23.47 | 118.76
01.01 | 7 | P2146-DJ2N | m2 | Demolició de paviment de mescla bituminosa de fins a 10 cm de gruix, d'amplària fins a 2 m amb retroexcavadora amb martell trencador i càrrega sobre camió amb mitjans mecànics | 4.05 | 314.383 | 1273.25
01.01 | 8 | P214P-E7JN | m3 | Enderroc de fonament corregut de formigó en massa, amb martell trencador muntat sobre retroexcavadora i càrrega mecànica de runa sobre camió | 50.65 | 57.2 | 2897.18
|  |  |  | TOTAL |  |  | 19407.54
|  | Obra | 01 | Pressupost2023_PP9-PP10
|  | Capítulo | 02 | MOVIMENTS DE TERRA
01.02 | 1 | P221E-AWDV | m3 | Excavació de rasa en presència de serveis fins a 2 m de fondària, en terreny compacte (SPT 20-50), realitzada amb retroexcavadora i amb les terres deixades a la vora | 15.7 | 923.262 | 14495.21
01.02 | 2 | P221E-AWDO | m3 | Excavació de rasa en presència de serveis fins a 2 m de fondària, en roca de resistència a la compressió mitja (25 a 50 MPa), realitzada amb retroexcavadora amb martell trencador i amb les terres deixades a la vora | 85.21 | 441.972 | 37660.43
01.02 | 3 | P221C-DZ03 | m3 | Excavació de rasa de més de 2 m d'amplària i fins a 4 m de fondària, en terreny compacte, amb pala excavadora i amb les terres deixades a la vora | 9.52 | 268.8 | 2558.98
01.02 | 4 | P221C-DZ0H | m3 | Excavació de rasa amb rampa d'accés, de més de 2 m d'amplària i fins a 4 m de fondària, en terreny roca, amb retroexcavadora amb martell trencador i càrrega mecànica del material excavat | 60.02 | 134.4 | 8066.69
01.02 | 5 | P2255-DPIP | m3 | Rebliment i piconatge de rasa d'amplària més de 0,6 i fins a 1,5 m, amb sauló garbellat, en tongades de gruix de més de 25 i fins a 50 cm, utilitzant picó vibrant de combustible | 27.93 | 235.232 | 6570.03
01.02 | 6 | P938-DFU8 | m3 | Base de tot-u artificial, amb estesa i piconatge del material al 98% del PM | 33.38 | 777.228 | 25943.87
01.02 | 7 | EMAT0068 | m | Perforació mitjantçant rotopercussió tipus HHBP (Horitzontal Hammer Boring Pipe Pulled) o equivalent, per a la instal·lació d'una camisa d'acer de FEØ813mm i instal·lació d'una canonada de PEØ500mm PN16 (servei d'aigua potable) per creuament carretera T-11 en el terme municipal de Tarragona. Inclou les següents treballs: .- ESTUDI PREVI DE GEORADAR I TOPOGRAFIA DE COMPROVACIÓ Desplaçament de l'equip tècnic al municipi a estudiar. Lectura, interpretació dels resultats obtinguts del terreny i dels serveis existents. Redacció de l'informe i elaboració del disseny constructiu de la perforació (perfil i planimetria). Supervisió mitjançant topografia del traçat al llarg de tot el procés de perforació. Estudi de Topografia i Georadar (més 10 metres de marge d'ambdós costats). Lectura i interpretació del terreny i serveis existents. .- TRANSPORT I EMPLAÇAMENT DE L'EQUIP (ANADA I TORNADA) Transport de maquinaria i equips auxiliars, implantació, treballs de connexió i retirada de l'equip Horizontal Hammer Boring Pipe Pulled i de la seva infraestructura amb ajut de grua. Inclou un canvi de posició. .- TREBALLS DE PERFORACIÓ AMB EQUIP HHBP. 1x FE Ø813mm - CREUAMENT Ctra. T-11 Treballs de l'equip de perforació (HHBP). Perforació per a la instal·lació d'una camisa d'acer de Ø813mm. Inclou: Treballs de l'equip de rotopercussió HHBP, 3 compressors, grua auto-carregant i operaris especialitzats. .- SUBMINISTRAMENT DE LES CANONADES Subministrament de canonada d'acer API SL xS2 de Ø813mm en trams de 12m a l'obra: FE Ø813mmx10mm FE Ø813mmx12,5mm FE Ø813mmx16mm Subministrament, manipulació, soldadura i introducció de la canonada de servei de PE100 SDR11 Ø500mm PN16. .- GESTIÓ DE TERRES Transport de terres procedents de la perforació a l'abocador. .- SERVEI DE VIGILÀNCIA Jornades de vigilància a obra de maquinària i materials. Contractació del servei de seguretat. Jornades de vigilància a obra de maquinària i materials. Contractació del servei de seguretat per vigilància continuada durant 24 h. .- ELABORACIÓ DEL PERFIL I INFORME FINAL DE L'OBRA Elaboració del perfil de la perforació. Redacció de l'informe final de l'obra. | 3367.51 | 90 | 303075.9
01.02 | 8 | P2255-DPGM | m3 | Rebliment i piconatge de rasa d'amplària més de 0,6 i fins a 1,5 m, amb material seleccionat de la pròpia excavació, en tongades de gruix de fins a 25 cm, utilitzant picó vibrant de combustible, amb compactació del 95% PM | 12.03 | 467.874 | 5628.52
01.02 | 9 | P233-55V9 | m2 | Estrebada de rasa fins a 3 m de fondària, amb mòduls metàl·lics d'acer homologats | 19.14 | 160.64 | 3074.65
01.02 | 10 | P233-55VA | m2 | Estrebada de rasa entre 3 i 4,5 m de fondària, amb mòduls metàl·lics d'acer homolgats | 17.13 | 256 | 4385.28
|  |  |  | TOTAL |  |  | 411459.56
|  | Obra | 01 | Pressupost2023_PP9-PP10
|  | Capítulo | 03 | ESTRUCTURES OBRA FÀBRICA
01.03 | 1 | EMAT0001 | u | Subministrament i col·locació de registre amb marc i tapa realitzats en fosa dúctil EN GJS 400-15. En conformitat amb EN 124. Revestiment a base de copolímer en fase aquosa. Registre tipus PAMREX 800 D400 de PAM o equivalent. Marc quadrat de 1000 mm x 1000 mm, pas útil = Ø800 mm i alçada del registre 125 mm. No ventilada. Inclou junta d&#39;estanquitat en elastòmer. Tapa rodona articulada amb obertura a 130º i bloqueig de seguretat a 90º al tancament. Inclou Kit ´´Acerrojado´´; 1/4 de volta i Kit d'assistència a l'obertura i tancament. | 1734.66 | 5 | 8673.3
01.03 | 2 | EMAT0002 | u | Subministrament i col·locació de registre amb marc i tapes realitzat en fosa dúctil EN GJS 500-7. En conformitat amb EN 124. Classe D400. Pintat amb bernís bituminós sobre fase aquosa. Tipus T-MAX K2C D400 no ventilada de PAM o equivalent. Marc rectangular de 1665 mm x 910 mm. Pas útil de 1500 mm x 750 mm. Alçada = 120 mm. 4 Tapes triangulars amb articulació integrada i bloqueig de seguretat a 90º. | 1684.66 | 5 | 8423.3
01.03 | 3 | EMAT00004 | u | Subministrament i col·locació de registre amb marc i tapes realitzat en fosa dúctil EN GJS 500-7. En conformitat amb EN 124. Classe D400. Pintat amb bernís bituminós sobre fase aquosa. Tipus T-MAX K1C D400 no ventilada de PAM o equivalent. Marc rectangular de 910 mm x 910 mm. Pas útil de 750 mm x 750 mm. Alçada = 120 mm. 2 Tapes triangulars amb articulació integrada i bloqueig de seguretat a 90º. Inclou Kit de ´´acerrojado´´ ii Kit d'asistencia a l'obertura a totes les tapes. | 1684.66 | 1 | 1684.66
01.03 | 4 | EMAT0004 | u | Subministrament i col·locació de registre amb marc i tapa realitzats en fosa dúctil EN GJS 500-7. En conformitat amb EN 124. Classe D400. Pintat en negre asfàltic. Tipus Fábregas D- 19-4-D400 o equivalent. Marc quadrat de 1203 mm x1203 mm, pas útil = 1000 mm x 1000 mm, i alçada del registre 76 mm. | 476.67 | 1 | 476.67
01.03 | 5 | EMAT00005 | u | Subministrament i col·locació de registre amb marc i tapa realitzats en fosa dúctil EN GJS 400-7. En conformitat amb EN 124. Classe D400. Revestiment amb copolímer en fase aquosa. Junta en PEPP. Tipus REXESS marc rodó Ø785 tipus D400 no ventilada de PAM o equivalent. Marc rodó de Ø 785 mm, pas útil = 608 mm, i alçada del registre 92 mm. Amb bloqueig automàtic del registre mitjançant apèndix elàstic en la tapa. Tapa articulada, obertura a 110º i bloqueig de seguretat 90º al tancament. Amb kit de &quot;acerrojado&quot;. En la tapa estarà inscrit: AIGUA POTABLE. | 190.63 | 1 | 190.63
01.03 | 6 | EMAT00006 | u | Subministrament i col·locació de rgistre amb marc i tapes realitzat en fosa dúctil EN GJS 500-7. En conformitat amb EN 124. Classe D400. Pintat amb bernís bituminós sobre fase aquosa. Tipus T-MAX K2C D400 no ventilada de PAM o equivalent. Marc rectangular de 1665 mm x 910 mm. Pas útil de 1500 mm x 750 mm. Alçada = 120 mm. 4 Tapes triangulars amb articulació integrada i bloqueig de seguretat a 90º. Inclou Kit de ´´acerrojado´´ i Kit d'asistencia a l'obertura a totes les tapes. | 1219.5 | 1 | 1219.5
01.03 | 7 | EMATT006 | u | Subministrament i muntatge de registre amb marc i tapa realitzats en fosa dúctil EN GJS 400-7. En conformitat amb EN 124. Classe D400. Revestiment amb copolímer en fase aquosa. Junta en PEPP. Tipus REXESS marc quadrant tipus D400 no ventilada de PAM o equivalent. Marc quadrat de 850 mm x 850 mm, pas útil = 608 mm, i alçada del registre 100 mm. Amb bloqueig automàtic del registre mitjançant apèndix elàstic en la tapa. Tapa articulada, obertura a 110º i bloqueig de seguretat 90º al tancament. Amb kit de ´´acerrojado´´. En la tapa estarà inscrit: AIGUA POTABLE. | 498.98 | 2 | 997.96
01.03 | 8 | EMAT0014 | u | Subministrament i col·locació d'arqueta prefabricada de formigó de 940x940x1020 mm, Prefraga o equivalent. | 131.42 | 2 | 262.84
01.03 | 9 | EMAT0016 | u | Subministrament i col·locació d'escala fixa amb gabia de protecció, marca 35, segons el plànol del document nº2: Plànols, ´´Detalls de muntatge´´, inclòs el agafador realitzat amb perfils d'acer inoxidable AISI 304L. Encastat en parament paredat amb morter de ciment 1:4, elaborat a l'obra | 1770.34 | 2 | 3540.68
01.03 | 10 | P3Z3-D53H | m2 | Capa de neteja i anivellament 10 cm de gruix amb formigó de neteja, amb una dosificació de 150 kg/m3 de ciment, consistència plàstica i grandària màxima del granulat 20 mm, HL-150/P/20, abocat des de camió | 14.85 | 72.493 | 1076.52
01.03 | 11 | P324-DNKO | m3 | Formigonament de murs de contenció (CE, EHE), de 6 m d'alçària com a màxim, amb formigó HA-30/B / 20 / IIa de consistència tova, grandària màxima del granulat 20 mm, amb >= 275 kg/m3 de ciment, apte per a classe d'exposició IIa i abocat amb bomba | 269.46 | 23.655 | 6374.08
01.03 | 12 | P353-BTF6 | m3 | Llosa de fonaments de formigó armat amb formigonat de llosa de fonamentació amb formigó HA-30/B / 20 / IIa de consistència tova, grandària màxima del granulat 20 mm, amb >= 275 kg/m3 de ciment, apte per a classe d'exposició IIa, abocat amb bomba, armat amb 80 kg/m3 d'armadura per a lloses de fonaments AP500 S d'acer en barres corrugades B500S de límit elàstic >= 500 N/mm2 | 279.01 | 17.928 | 5002.09
01.03 | 13 | P4E4-5NRU | m2 | Paret estructural d'una cara vista, de 30 cm de gruix, de bloc foradat de morter de ciment R-6, llis, de 400x300x200 mm, amb components hidrofugants, de cara vista, gris, categoria I segons norma UNE-EN 771-3, col·locat amb ciment pòrtland amb filler calcari CEM II/B-L 32,5 R segons UNE-EN 197-1, en sacs i amb una resistència a compressió de la paret de 3 N/mm2 amb traves i brancals massissats amb formigonament per a fàbrica de blocs de morter de ciment, amb formigó de 225 kg/m3, amb una proporció en volum 1:3:6, amb ciment pòrtland amb filler calcari CEM II/B-L 32,5 R i granulat de pedra calcària de grandària màxima 20 mm, elaborat a l'obra amb formigonera de 165 l, col·locat manualment i armat amb acer en barres corrugades elaborat a l'obra B500S de límit elàstic >= 500 N/mm2 per a l'armadura de parets de blocs de morter de ciment, m2 de superfície realment executada sense incloure cèrcols ni llindes | 105.24 | 113.92 | 11988.94
01.03 | 14 | P45C7-4SYZ | m2 | Llosa de formigó armat, horitzontal, de 30 cm de gruix amb muntatge i desmuntatge d'encofrat de lloses, a una alçària <= 3 m, amb tauler de fusta de pi folrat amb tauler fenòlic per a deixar el formigó vist, amb una quantia d'1,1 m2/m2, formigó HA-30/B / 10 / IIIa de consistència tova, grandària màxima del granulat 10 mm, amb >= 300 kg/m3 de ciment, apte per a classe d'exposició IIIa, abocat amb bomba i armadura AP500 S d'acer en barres corrugades amb una quantia de 25 kg/m2 | 161.19 | 56.921 | 9175.1
01.03 | 15 | PFZ0-6QKQ | u | Dau d'ancoratge de formigó formigó HA-25/P / 20 / I de consistència plàstica, grandària màxima del granulat 20 mm, amb >= 250 kg/m3 de ciment, apte per a classe d'exposició I, per a colzes de 45 o 90º en conduccions de diàmetre entre 250 i 400 mm, inclosa la col·locació d'armadures i el vibratge del formigó | 43.28 | 11 | 476.08
01.03 | 16 | PFZ0-6QJF | u | Dau d'ancoratge de formigó formigó HA-25/P / 20 / I de consistència plàstica, grandària màxima del granulat 20 mm, amb >= 250 kg/m3 de ciment, apte per a classe d'exposició I, per a peces en T en conduccions de diàmetre 400 mm, inclosa la col·locació d'armadures i el vibratge del formigó | 736.91 | 2 | 1473.82
01.03 | 17 | PFZ0-6QKI | u | Dau d'ancoratge de formigó formigó HA-25/P / 20 / I de consistència plàstica, grandària màxima del granulat 20 mm, amb >= 250 kg/m3 de ciment, apte per a classe d'exposició I, per a peces en T en conduccions de diàmetre entre 350 i 355 mm, inclosa la col·locació d'armadures i el vibratge del formigó | 639.88 | 4 | 2559.52
01.03 | 18 | PFZ0-6QKR | u | Dau d'ancoratge de formigó formigó HA-25/P / 20 / I de consistència plàstica, grandària màxima del granulat 20 mm, amb >= 250 kg/m3 de ciment, apte per a classe d'exposició I, per a peces de reducció en conduccions de diàmetre entre 450 i 500 mm, inclosa la col·locació d'armadures i el vibratge del formigó | 72.16 | 5 | 360.8
01.03 | 19 | PFZ0-6QKL | u | Topall de formigó per recolzar canonada de FD 400mm de formigó HA-25/P / 20 / I de consistència plàstica, grandària màxima del granulat 20 mm, amb >= 250 kg/m3 de ciment, apte per a classe d'exposició I, per a peces de reducció en conduccions de diàmetre entre 450 i 500 mm, inclosa la col·locació d'armadures i el vibratge del formigó | 220.28 | 15 | 3304.2
|  |  |  | TOTAL |  |  | 67260.69
|  | Obra | 01 | Pressupost2023_PP9-PP10
|  | Capítulo | 04 | INSTAL·LACIONS HIDRÀULIQUES
|  | Título 3 | 01 | TRAM TRAÇAT
01.04.01 | 1 | EMAT0018 | m | Subministrament i col·locació de Tub de fosa dúctil DN-400 segons UNE-EN 545:2011, classe de pressió C30 amb junta elàstica tipus Saint-Gobain PAM Natural o equivalent. Longitud útil = 6 m. Unió amb junta en elastòmer EPDM segons UNE EN 681-1:1996. Desviació angular mínima de 4º. Revestiment interior del tub amb morter de ciment segons UNE EN 197-1:2000, amb marcat CE. Revestiment exterior amb una primera capa d'aliatge de Zinc-Alumini 85% - 15% enriquida amb Coure, a partir d'un fil únic d'aliatge, depositant com a mínim de 400 gr./m2, i una segona capa de pintura d'emulsió en fase aquosa tipus acrílica de gruix mitjà no inferior de 80 micres en color blau. Segons plec de prescripcions tècniques d'abastament d'Ematsa. | 150.41 | 0 | 0
01.04.01 | 2 | EOSH0150 | m | Subministrament i col·locació deTub de fosa dúctil DN-200 segons UNE-EN 545:2011, classe de pressió C40 amb junta elàstica tipus Saint-Gobain PAM Natural o equivalent. Longitud útil = 6 m. Unió amb junta en elastòmer EPDM segons UNE EN 681-1:1996. Desviació angular mínima de 4º. Revestiment interior del tub amb morter de ciment segons UNE EN 197-1:2000, amb marcat CE. Revestiment exterior amb una primera capa d'aliatge de Zinc-Alumini 85% - 15% enriquida amb Coure, a partir d'un fil únic d'aliatge, depositant com a mínim de 400 gr./m2, i una segona capa de pintura d'emulsió en fase aquosa tipus acrílica de gruix mitjà no inferior de 80 micres en color blau. Segons plec de prescripcions tècniques d'abastament d'Ematsa. | 53.83 | 0 | 0
01.04.01 | 3 | EMAT0020 | m | Subministrament i col·locació de Cinta de senyalització de presència de canonades d'aigua potable amb fil metàl·lic de coure de localització. Amplada = 20 cm. Grafiada amb el missatge: ¡ATENCIÓ! AIGUA POTABLE. | 0.3 | 0 | 0
01.04.01 | 4 | EMAT00036 | u | Subministrament i col·locació de Colze de 45o (1/8) EE DN-400, PN16. Junta mecanica. Realitzat en fosa ductil segons EN 545. Tipus Saint-Gobain PAM o equivalent. Revestiment interior i exterior amb pintura epoxi en color blau segons norma EN 14901 i DIN 3476-1, amb un gruix mitja de 250 ƒÊm i un gruix minim no inferior a 200 ƒÊm. Unio mecanica amb contrabrida. Bulons i femelles en fosa ductil segons EN 545 amb acabat galvanitzat + ´´parketizacion´´ + cataforesis negra o en acer S235JR amb revestiment anticorrosiu. Anell en EPDM segons norma EN 681-1. Juntes incloses. | 819.85 | 0 | 0
01.04.01 | 5 | EMAT00037 | u | Subministrament i col·locació de Colze de 22o 30' (1/16) EE DN-400, PN16. Junta mecanica. Realitzat en fosa ductil segons EN 545. Tipus Saint-Gobain PAM o equivalent. Revestiment interior i exterior amb pintura epoxi en color blau segons norma EN 14901 i DIN 3476-1, amb un gruix mitja de 250 ƒÊm i un gruix minim no inferior a 200 ƒÊm. Unio mecanica amb contrabrida. Bulons i femelles en fosa ductil segons EN 545 amb acabat galvanitzat + ´´parketizacion´´ + cataforesis negra o en acer S235JR amb revestiment anticorrosiu. Anell en EPDM segons norma EN 681-1. Juntes incloses. | 783.83 | 0 | 0
01.04.01 | 6 | EMAT00038 | u | Subministrament i col·locació de Colze de 11o 15' (1/32) EE DN-400, PN16. Junta mecanica. Realitzat en fosa ductil segons EN 545. Tipus Saint-Gobain PAM o equivalent. Revestiment interior i exterior amb pintura epoxi en color blau segons norma EN 14901 i DIN 3476-1, amb un gruix mitja de 250 ƒÊm i un gruix minim no inferior a 200 ƒÊm. Unio mecanica amb contrabrida. Bulons i femelles en fosa ductil segons EN 545 amb acabat galvanitzat + ´´parketizacion´´ + cataforesis negra o en acer S235JR amb revestiment anticorrosiu. Anell en EPDM segons norma EN 681-1. Juntes incloses. | 1028.39 | 0 | 0
01.04.01 | 7 | EMAT00039 | u | Subministrament i col·locació de Unió universal DN-400 (410-436), PN16. Cos i contrabrida en fosa dúctil GGG-40 segons DIN 1693, o EN-GJS-450-10 segons UNE-EN 1563.Tipus AVK S-601 o equivalent. Revestiment amb pintura epoxi en color blau segons norma EN 14901 i DIN 3476-1, amb un gruix mitjà de 250 µm i un gruix mínim no inferior a 200 µm. Junta EPDM, segons EN 681-1. Brides i orificis segons EN 1092-2 (ISO 7005-2), PN16. Cargols en acer grau 8.8, en qualitat acer inoxidable A2, i femelles en acer a l'àcid A4 amb revestiment antifricció i anticorrosió. Desviació angular mínima ±3º | 331.94 | 0 | 0
01.04.01 | 8 | MFZZD400 | m | Subministrament i instal·lació de màniga de polietilè de protecció DN-350/400 mm de gruix 200 micres en tub de fosa dúctil de diàmetre de 350 a 400 mm. Inclou la col·locació de manera contínua de la màniga en la canya del tub (abans d'introduir el tub en la rasa), i posteriorment la col·locació d'una màniga de junta (amb el tub col·locat en la rasa). El preu inclou les bandes adhesives i les lligadures amb fil plastificat. | 31.95 | 0 | 0
|  |  |  | TOTAL |  |  | 0
|  | Obra | 01 | Pressupost2023_PP9-PP10
|  | Capítulo | 04 | INSTAL·LACIONS HIDRÀULIQUES
|  | Título 3 | 02 | ARQUETA 1
01.04.02 | 1 | MF34BB4C | u | Subministrament i instal·lació Te BBB DN-400 / DN-80 en fosa ductil segons EN 545, PN16. Tipus Saint-Gobain PAM o equivalent. Brides orientables. Brides i orificis segons EN 1092-2 (ISO 7005-2), PN16. Revestiment interior i exterior amb pintura epoxi en color blau segons norma EN 14901 i DIN 3476-1, amb un gruix mitja de 250 ƒÊm i un gruix minim no inferior a 200 ƒÊm. Amb anella de subjeccio per a la seva elevacio. | 1248.72 | 0 | 0
01.04.02 | 2 | MN1CD080 | u | Subministrament i muntatge deVàlvula de comporta embridada DN-80 PN16, segons norma EN 1074-1 i 2 / EN 1171. Tipus AVK model 06/30 sèrie S14 (F4) curta, Saint Gobain PAM model Euro 20 New sèrie S14 (F4) curta o equivalent. Longitud entre cares EN 558-F14 (DIN 3202 apartat 1, F4). Brides i orificis segons EN 1092-2: 1997, PN16. Revestiment intern i extern amb resina epoxi segons EN14901 i DIN 3476-1. | 166.1 | 0 | 0
01.04.02 | 3 | VENT080CF | u | Subministrament i muntatge de Vàlvula ventosa trifuncional DN-80 PN16, connexió amb brida. Tipus ARI D050-C o equivalent. Revestiment epoxi segons DIN 30677-2. Normativa de compliment: EN 1074-1:2000 ; EN 1074-4:2000. | 601.35 | 0 | 0
|  |  |  | TOTAL |  |  | 0
|  | Obra | 01 | Pressupost2023_PP9-PP10
|  | Capítulo | 04 | INSTAL·LACIONS HIDRÀULIQUES
|  | Título 3 | 03 | ARQUETA 2
01.04.03 | 1 | MN1FE103 | u | Subministrament i muntatge de carret embridat passamurs DN-400, L = 1.000 mm, amb 5 anelles, en fosa ductil segons EN 545, PN16. Tipus AVK, Fertor o equivalent. Brides orientables. Brides i orificis segons EN 1092-2 (ISO 7005-2), PN16. Revestiment interior i exterior amb pintura epoxi en color blau segons norma EN 14901 i DIN 3476-1, amb un gruix mitja de 250 ƒÊm i un gruix minim no inferior a 200 ƒÊm. | 1497.52 | 0 | 0
01.04.03 | 2 | MFLFU630 | u | Subministrament i muntatge de Te BBB DN-400 / DN-100 en fosa ductil segons EN 545, PN16. Tipus Saint-Gobain PAM o equivalent. Brides orientables. Brides i orificis segons EN 1092-2 (ISO 7005-2), PN16. Revestiment interior i exterior amb pintura epoxi en color blau segons norma EN 14901 i DIN 3476-1, amb un gruix mitja de 250 ƒÊm i un gruix minim no inferior a 200 ƒÊm. Amb anella de subjeccio per a la seva elevacio. | 1240.06 | 0 | 0
01.04.03 | 3 | MFLFUD40 | u | Subinistre i instal·lació de Brida universal DN-400 (410-436), cos i contrabrida en fosa dúctil GGG-40 segons DIN 1693, o EN-GJS-450-10 segons UNE-EN 1563.Tipus AVK S-603 o equivalent. Revestiment amb pintura epoxi en color blau segons norma EN 14901 i DIN 3476-1, amb un gruix mitjà de 250 µm i un gruix mínim no inferior a 200 µm. Junta EPDM, segons EN 681-1. Brides i orificis segons EN 1092-2 (ISO 7005-2), PN16. Cargols en acer grau 8.8, en qualitat acer inoxidable A2, i femelles en acer a l'àcid A4 amb revestiment antifricció i anticorrosió. Desviació angular mínima ±3º. | 629.69 | 0 | 0
01.04.03 | 4 | MF33B940 | u | Subministrament i muntatge de Colze de 90o (1/4) BB DN-100, PN16. Realitzat en fosa ductil segons EN 545. Tipus Saint-Gobain PAM o equivalent. Brides orientables. Brides i orificis segons EN 1092-2 (ISO 7005-2), PN16. Revestiment interior i exterior amb pintura epoxi en color blau segons norma EN 14901 i DIN 3476-1, amb un gruix mitja de 250 ƒÊm i un gruix minim no inferior a 200 ƒÊm. Amb anella de subjeccio per a la seva elevacio. | 156.34 | 0 | 0
01.04.03 | 5 | MN1CD100 | u | Subministrament, muntatge i instal·lació de vàlvula de comporta embridada DN-100 PN16, segons norma EN 1074-1 i 2 / EN 1171. Longitud entre cares EN 558-F14 (DIN 3202 apartat 1, F4). Brides i orificis segons EN 1092-2: 1997, DIN 2501. Cos en fosa dúctil GGG-50, DIN 1693. Revestiment intern i extern amb resina epoxi segons DIN 30677-2 i GSK. Tija en acer inoxidable. Comporta en fosa dúctil EN-GJS-500-7 vulcanitzada amb EPDM ( interna i externament). La partida inclou els cargols necessaris per brida. | 133.43 | 0 | 0
01.04.03 | 6 | MN24GED9 | u | Subministrament i muntatge de Brida llis DN-400 en fosa dúctil segons EN 545, PN16. Tipus Saint-Gobain PAM o equivalent. Brida orientable. Brida i orificis segons EN 1092-2 (ISO 7005-2), PN16.Revestiment interior i exterior amb pintura epoxi en color blau segons norma EN 14901 i DIN 3476-1, amb un gruix mitjà de 250 µm i un gruix mínim no inferior a 200 µm | 611.84 | 0 | 0
01.04.03 | 7 | MF33BNGBB | U | Subministrament i muntatge de Carret BB DN-100, L = 250 mm, en fosa dúctil segons EN 545, PN16. Tipus Saint-Gobain PAM o equivalent. Brides orientables. Brides i orificis segons EN 1092-2 (ISO 7005-2), PN16. Revestiment interior i exterior amb pintura epoxi en color blau segons norma EN 14901 i DIN 3476-1, amb un gruix mitjà de 250 µm i un gruix mínim no inferior a 200 µm. Amb anella de subjecció per a la seva elevació. | 197.31 | 0 | 0
|  |  |  | TOTAL |  |  | 0
|  | Obra | 01 | Pressupost2023_PP9-PP10
|  | Capítulo | 04 | INSTAL·LACIONS HIDRÀULIQUES
|  | Título 3 | 04 | ARQUETA 3
01.04.04 | 1 | EHVT740 | M | Subministrament i muntatge de Tub de fosa dúctil DN-250 segons UNE-EN 545:2011, classe de pressió C40 amb junta elàstica. Longitud útil = 6 m. Unió amb junta en elastòmer EPDM segons UNE EN 681-1:1996. Desviació angular mínima de 4º. Revestiment interior del tub amb morter de ciment segons UNE EN 197-1:2000, amb marcat CE. Revestiment exterior amb una primera capa d'aliatge de Zinc-Alumini 85% - 15% enriquida amb Coure, a partir d'un fil únic d'aliatge, depositant com a mínim de 400 gr./m2, i una segona capa de pintura d'emulsió en fase aquosa tipus acrílica de gruix mitjà no inferior de 80 micres en color blau. | 82.06 | 0 | 0
01.04.04 | 2 | MF310150 | m | Subministrament i col·locació de tub de fosa dúctil DN-150 segons UNE-EN 545:2011, classe de pressió C40 amb junta elàstica. Longitud útil = 6 m. Revestiment interior amb morter de ciment segons UNE EN 197-1:2000, amb marcat CE. Revestiment exterior amb una capa de zinc-alumini 85-15 enriquida amb coure, amb una quantitat mínima de 400 g/m2, i una capa de protecció acrílica de gruix mitjà de 80 micres en color blau. Unió amb junta en elastòmer EPDM segons UNE EN 681-1:1996, amb una desviació màxima de 5º. | 46.11 | 0 | 0
01.04.04 | 3 | MFLFUD40 | u | Subinistre i instal·lació de Brida universal DN-400 (410-436), cos i contrabrida en fosa dúctil GGG-40 segons DIN 1693, o EN-GJS-450-10 segons UNE-EN 1563.Tipus AVK S-603 o equivalent. Revestiment amb pintura epoxi en color blau segons norma EN 14901 i DIN 3476-1, amb un gruix mitjà de 250 µm i un gruix mínim no inferior a 200 µm. Junta EPDM, segons EN 681-1. Brides i orificis segons EN 1092-2 (ISO 7005-2), PN16. Cargols en acer grau 8.8, en qualitat acer inoxidable A2, i femelles en acer a l'àcid A4 amb revestiment antifricció i anticorrosió. Desviació angular mínima ±3º. | 629.69 | 0 | 0
01.04.04 | 4 | MF33B915 | u | Subministrament, muntatge i instal·lació de colze 90º embridat DN-150 i PN 16,cos en fosa dúctil segons UNE-EN 545:2011, marca AVK o equivalent. Revestiment intern i extern amb resina epoxi segons DIN 30677-2 i GSK. Brides orientables segons EN 1092-2 PN16. La partida inclou els cargols necessaris per brida. | 160.17 | 0 | 0
01.04.04 | 5 | MFLFUD15 | u | Subministrament i muntatge de brida universal DN-150 (157-183), en fosa dúctil GGG-40 segons DIN 1693, o EN-GJS-450-10 segons UNE-EN 1563. Revestiment epoxi en color blau de gruix mínim de la capa 200 micres segons EN 14901 i DIN 3476-1. Junta EPDM certificada per aigua potable. Desviació angular mínima ±3º. Brides i orificis segons EN 1092-2, PN16. Cargols en acer grau 8.8, en qualitat acer inoxidable A2, i femelles en acer a l'àcid A4 amb revestiment antifricció i anticorrosió. La partida inclou la meitat dels cargols necessaris per brida. | 131.41 | 0 | 0
01.04.04 | 6 | MJMKD152 | u | Cabalímetre electromagnètic DN-250, L = 450 mm, connexió amb brides PN16. Tipus Sitrans F M MAG 8000 CT de Siemens o equivalent, amb bateries. Verificació MI-001. Q1/Q3 = 630 m3/h. | 2270.71 | 0 | 0
01.04.04 | 7 | EG22TK1K | m | Subministrament i col·locació de Tub corrugat Ø110 mm per a pas de cablejat de senyal o potència. Amb fil guia. Segons UNE-EN 61386-1 i UNE-EN 61386-24. Inclou maniguets d'unió, fixacions i petit material. Tipus Tupersa o equivalent. | 3.59 | 0 | 0
01.04.04 | 8 | EMFGL45H1 | u | Subministrament i muntatge de Con de reducció BB DN-400 / DN-250, en fosa dúctil, segons EN 545, PN16. Longitud = 447 mm. Tipus Saint-Gobain PAM o equivalent. Brides orientables. Brides i orificis segons EN 1092-2 (ISO 7005-2), PN16. Revestiment interior i exterior amb pintura epoxi en color blau segons norma EN 14901 i DIN 3476-1, amb un gruix mitjà de 250 µm i un gruix mínim no inferior a 200 µm.Con reducció BB DN-400/DN-250, L=447mm, PN16 | 723.82 | 0 | 0
01.04.04 | 9 | EMGLS68DM | u | Subministrament i muntatge de Brida universal DN-250 (266-292), PN16. Tipus AVK sèrie S-603 o equivalent. Cos en fosa dúctil EN-GJS-400 o equivalent segons EN 1563. Cèrcols en fosa dúctil EN-GJS-400 segons EN 1563. Brida i orificis segons EN 1092-2, PN16. Revestiment amb resina epoxi en color blau amb un gruix mitja de 250 micres i un gruix mínim no inferior a 200 micres segons EN 14901 i DIN 3476-1. Junta EPDM certificada per aigua potable. Cargols, femelles i volanderes en acer grau 8.8 zincat o amb revestiment antioxidant. Desviació angular mínima ±4º. | 277.81 | 0 | 0
01.04.04 | 10 | TE82ATGE7 | u | Subministrament i muntatge de Te BBB DN-250 / DN-150 en fosa dúctil segons EN 545, PN16. Tipus Saint-Gobain PAM o equivalent. Brides orientables. Brides i orificis segons EN 1092-2 (ISO 7005-2), PN16. Revestiment interior i exterior amb pintura epoxi en color blau segons norma EN 14901 i DIN 3476-1, amb un gruix mitjà de 250 µm i un gruix mínim no inferior a 200 µm. Amb anella de subjecció per a la seva elevació. | 488.79 | 0 | 0
01.04.04 | 11 | TE85DTFJ1 | u | Subministrament i muntatge de Vàlvula de papallona BB DN-250 PN16. Tipus Isoria-16 T5 3g6k6XC + M-31, SAINT-GOBAIN PAM model S20 concèntrica amb brides amb desmultiplicador manual MDV amb volant, o equivalents . En conformitat amb UNE-EN 593 (ISO 10631) i amb UNE-EN 1074 part 1 i 2. Distància entre cares segons UNE-EN 558-1 dimensions de les brides sèrie 20, ISO 5752 vàlvules metàl·liques amb brides taula 5 sèrie curta. Vàlvula estanca en qualsevol direcció del flux, segons normes ISO 5208 cat. A i EN 12266-1 taxa de fuita A. | 236.32 | 0 | 0
01.04.04 | 12 | VP518JEB5 | u | Subministrament i muntatge de Vàlvula de comporta embridada DN-150 PN16, segons norma EN 1074-1 i 2 / EN 1171. Tipus AVK model 06/30 sèrie S14 (F4) curta, Saint Gobain PAM model Euro 20 New sèrie S14 (F4) curta o equivalent. Longitud entre cares EN 558-F14 (DIN 3202 apartat 1, F4). Brides i orificis segons EN 1092-2: 1997, PN16. Revestiment intern i extern amb resina epoxi segons EN14901 i DIN 3476-1. | 216.61 | 0 | 0
|  |  |  | TOTAL |  |  | 0
|  | Obra | 01 | Pressupost2023_PP9-PP10
|  | Capítulo | 04 | INSTAL·LACIONS HIDRÀULIQUES
|  | Título 3 | 05 | ARQUETA 4
01.04.05 | 1 | MNU56U1B | u | Subministrament i muntatge de Colze de 45º (1/8) BB DN-400, PN16. Realitzat en fosa dúctil segons EN 545. Tipus Saint-Gobain PAM o equivalent. Brides orientables. Brides i orificis segons EN 1092-2 (ISO 7005-2), PN16. Revestiment interior i exterior amb pintura epoxi en color blau segons norma EN 14901 i DIN 3476-1, amb un gruix mitjà de 250 µm i un gruix mínim no inferior a 200 µm. Amb anella de subjecció per a la seva elevació. | 1215.22 | 0 | 0
01.04.05 | 2 | MNGPBD40 | u | Subministrament, muntatge de Carret embridat passamurs DN-400, L = 1.000 mm, amb 5 anelles, en fosa dúctil segons EN 545, PN16. Tipus AVK, Fertor o equivalent. Brides orientables. Brides i orificis segons EN 1092-2 (ISO 7005-2), PN16. Revestiment interior i exterior amb pintura epoxi en color blau segons norma EN 14901 i DIN 3476-1, amb un gruix mitjà de 250 µm i un gruix mínim no inferior a 200 µm. | 1231.8 | 0 | 0
01.04.05 | 3 | MF34BB4C | u | Subministrament i instal·lació Te BBB DN-400 / DN-80 en fosa ductil segons EN 545, PN16. Tipus Saint-Gobain PAM o equivalent. Brides orientables. Brides i orificis segons EN 1092-2 (ISO 7005-2), PN16. Revestiment interior i exterior amb pintura epoxi en color blau segons norma EN 14901 i DIN 3476-1, amb un gruix mitja de 250 ƒÊm i un gruix minim no inferior a 200 ƒÊm. Amb anella de subjeccio per a la seva elevacio. | 1248.72 | 0 | 0
01.04.05 | 4 | MNFFM49J1 | u | subministrament i desmuntatge de Carret de desmuntatge BB DN-400, PN16. Longitud de muntatge = 250 mm. Tipus Ibapol o equivalent. Brides d'acoblament segons EN 1092-2 (ISO 7005-2), PN16. Cos interior i exterior realitzats amb acer al carboni recobert amb poliamida apte per aigues potables. Tensors realitzats en acer inoxidable AISI 304. Femelles de fixació realitzades en acer inoxidable A2. Juntes d'estanquitat en EPDM. Assajos segons UNE EN 12266-1 i 2. | 1400.01 | 0 | 0
01.04.05 | 5 | EOSH0014 | u | Subministrament i instal·lació de vàlvula de papallona DN-400 PN16, tipus Isoria-16 T5 3g6k6XC + MR-400S, o equivalent. Hermeticitat segons EN 12266-1 i segons ISO 5208 categoria A. Longitud segons ISO 5752-20 i EN 558-1-20. Papallona en fosa dúctil esferoidal amb revestiment d'epòxi, gruix 80 micres. Cos amb revestiment de poliuretà, gruix 80 micres en color blau segons RAL 5002. Normativa de compliment: 2014/68/UE (DGR) grups 1 i 2, 2006/42/CE, REACH 1907/2006. | 4227.66 | 0 | 0
01.04.05 | 6 | MFLFUD40 | u | Subinistre i instal·lació de Brida universal DN-400 (410-436), cos i contrabrida en fosa dúctil GGG-40 segons DIN 1693, o EN-GJS-450-10 segons UNE-EN 1563.Tipus AVK S-603 o equivalent. Revestiment amb pintura epoxi en color blau segons norma EN 14901 i DIN 3476-1, amb un gruix mitjà de 250 µm i un gruix mínim no inferior a 200 µm. Junta EPDM, segons EN 681-1. Brides i orificis segons EN 1092-2 (ISO 7005-2), PN16. Cargols en acer grau 8.8, en qualitat acer inoxidable A2, i femelles en acer a l'àcid A4 amb revestiment antifricció i anticorrosió. Desviació angular mínima ±3º. | 629.69 | 0 | 0
01.04.05 | 7 | MN1CD080 | u | Subministrament i muntatge deVàlvula de comporta embridada DN-80 PN16, segons norma EN 1074-1 i 2 / EN 1171. Tipus AVK model 06/30 sèrie S14 (F4) curta, Saint Gobain PAM model Euro 20 New sèrie S14 (F4) curta o equivalent. Longitud entre cares EN 558-F14 (DIN 3202 apartat 1, F4). Brides i orificis segons EN 1092-2: 1997, PN16. Revestiment intern i extern amb resina epoxi segons EN14901 i DIN 3476-1. | 166.1 | 0 | 0
01.04.05 | 8 | VENT080CF | u | Subministrament i muntatge de Vàlvula ventosa trifuncional DN-80 PN16, connexió amb brida. Tipus ARI D050-C o equivalent. Revestiment epoxi segons DIN 30677-2. Normativa de compliment: EN 1074-1:2000 ; EN 1074-4:2000. | 601.35 | 0 | 0
01.04.05 | 9 | MNF1D400 | u | Subministrament, muntatge i col·locació de rodet de desmuntatge embridat DN-400, PN16. Longitud de muntatge = 250 mm, marca INBAPOL o equivalent. Brides d'acoblament segons UNE-EN 1092. Cos interior i exterior realitzats amb acer al carboni recobert amb poliamida apte per aigues potables. Tensors realitzats en acer inoxidable AISI 304. Femelles de fixació realitzades en acer inoxidable A2. Juntes d'estanquitat en EPDM. Assajos segons UNE EN 12266-1 i 2. La partida inclou la meitat dels cargols necessaris per brida. | 1394.76 | 0 | 0
|  |  |  | TOTAL |  |  | 0
|  | Obra | 01 | Pressupost2023_PP9-PP10
|  | Capítulo | 04 | INSTAL·LACIONS HIDRÀULIQUES
|  | Título 3 | 06 | ARQUETA 5
01.04.06 | 1 | MNU56U1B | u | Subministrament i muntatge de Colze de 45º (1/8) BB DN-400, PN16. Realitzat en fosa dúctil segons EN 545. Tipus Saint-Gobain PAM o equivalent. Brides orientables. Brides i orificis segons EN 1092-2 (ISO 7005-2), PN16. Revestiment interior i exterior amb pintura epoxi en color blau segons norma EN 14901 i DIN 3476-1, amb un gruix mitjà de 250 µm i un gruix mínim no inferior a 200 µm. Amb anella de subjecció per a la seva elevació. | 1215.22 | 0 | 0
01.04.06 | 2 | MNGPBD40 | u | Subministrament, muntatge de Carret embridat passamurs DN-400, L = 1.000 mm, amb 5 anelles, en fosa dúctil segons EN 545, PN16. Tipus AVK, Fertor o equivalent. Brides orientables. Brides i orificis segons EN 1092-2 (ISO 7005-2), PN16. Revestiment interior i exterior amb pintura epoxi en color blau segons norma EN 14901 i DIN 3476-1, amb un gruix mitjà de 250 µm i un gruix mínim no inferior a 200 µm. | 1231.8 | 0 | 0
01.04.06 | 3 | MFLFU630 | u | Subministrament i muntatge de Te BBB DN-400 / DN-100 en fosa ductil segons EN 545, PN16. Tipus Saint-Gobain PAM o equivalent. Brides orientables. Brides i orificis segons EN 1092-2 (ISO 7005-2), PN16. Revestiment interior i exterior amb pintura epoxi en color blau segons norma EN 14901 i DIN 3476-1, amb un gruix mitja de 250 ƒÊm i un gruix minim no inferior a 200 ƒÊm. Amb anella de subjeccio per a la seva elevacio. | 1240.06 | 0 | 0
01.04.06 | 4 | MF35BB34 | u | Subministrament i muntatge de Con de reducció BB DN-500 / DN-400, en fosa dúctil, segons EN 545, PN16. Longitud = 600 mm. Tipus Saint-Gobain PAM o equivalent. Brides orientables. Brides i orificis segons EN 1092-2 (ISO 7005-2), PN16. Revestiment interior i exterior amb pintura epoxi en color blau segons norma EN 14901 i DIN 3476-1, amb un gruix mitjà de 250 µm i un gruix mínim no inferior a 200 µm. | 1305.43 | 0 | 0
01.04.06 | 5 | MF33B910 | u | Subministrament i muntatge de colze de 90º embridat DN-100. Cos en fosa dúctil segons UNE-EN 545, marca AVK o equivalent. Revestiment interior y exterior d'epoxi en color blau, gruix mitjà 250 µm, gruix mínim no inferior a 200 µm., segons la norma EN 14901. Brides orientables segons EN 1092-2, PN16. | 150.13 | 0 | 0
01.04.06 | 6 | MN1CD100 | u | Subministrament, muntatge i instal·lació de vàlvula de comporta embridada DN-100 PN16, segons norma EN 1074-1 i 2 / EN 1171. Longitud entre cares EN 558-F14 (DIN 3202 apartat 1, F4). Brides i orificis segons EN 1092-2: 1997, DIN 2501. Cos en fosa dúctil GGG-50, DIN 1693. Revestiment intern i extern amb resina epoxi segons DIN 30677-2 i GSK. Tija en acer inoxidable. Comporta en fosa dúctil EN-GJS-500-7 vulcanitzada amb EPDM ( interna i externament). La partida inclou els cargols necessaris per brida. | 133.43 | 0 | 0
01.04.06 | 7 | MNGBBD10 | u | Subministrament, muntatge i col·locació de rodet DN-100 PN16, embridat, amb longitud de 250 mm, marca AVK o equivalent, en fosa dúctil segons EN 545, PN16. Brides orientables i orificis segons EN 1092-3. Revestiment intern i extern amb resina epoxi segons DIN 30677-2. La partida inclou la meitat dels cargols necessaris per brida. | 194.46 | 0 | 0
01.04.06 | 8 | MF36BB42 | u | subministrament i muntatge de Brida boja DN-500 PN16 - DIN 2501, en fosa dúctil GGG 40 zincada, amb protecció epoxi en color negre. Per a tub de polietilè DN-500. En compliment amb les normes EN 1555 y EN 12201. Tipus Deltaflex o equivalent. | 470.85 | 0 | 0
01.04.06 | 9 | MF37BB46 | u | Subministrament i muntatge de Valona allargada llarga injectada per a soldadura a tope PE100 SDR11, PFA/PN16, Ø 500 mm, per a brida boja. Segons UNE EN 12201-1 i UNE EN 12201-3. Tipus Simona, Llaberia o equivalent. | 384.7 | 0 | 0
|  |  |  | TOTAL |  |  | 0
|  | Obra | 01 | Pressupost2023_PP9-PP10
|  | Capítulo | 04 | INSTAL·LACIONS HIDRÀULIQUES
|  | Título 3 | 07 | ARQUETA 6
01.04.07 | 1 | MNGPBD40 | u | Subministrament, muntatge de Carret embridat passamurs DN-400, L = 1.000 mm, amb 5 anelles, en fosa dúctil segons EN 545, PN16. Tipus AVK, Fertor o equivalent. Brides orientables. Brides i orificis segons EN 1092-2 (ISO 7005-2), PN16. Revestiment interior i exterior amb pintura epoxi en color blau segons norma EN 14901 i DIN 3476-1, amb un gruix mitjà de 250 µm i un gruix mínim no inferior a 200 µm. | 1231.8 | 0 | 0
01.04.07 | 2 | MFLFU630 | u | Subministrament i muntatge de Te BBB DN-400 / DN-100 en fosa ductil segons EN 545, PN16. Tipus Saint-Gobain PAM o equivalent. Brides orientables. Brides i orificis segons EN 1092-2 (ISO 7005-2), PN16. Revestiment interior i exterior amb pintura epoxi en color blau segons norma EN 14901 i DIN 3476-1, amb un gruix mitja de 250 ƒÊm i un gruix minim no inferior a 200 ƒÊm. Amb anella de subjeccio per a la seva elevacio. | 1240.06 | 0 | 0
01.04.07 | 3 | MFLFUD40 | u | Subinistre i instal·lació de Brida universal DN-400 (410-436), cos i contrabrida en fosa dúctil GGG-40 segons DIN 1693, o EN-GJS-450-10 segons UNE-EN 1563.Tipus AVK S-603 o equivalent. Revestiment amb pintura epoxi en color blau segons norma EN 14901 i DIN 3476-1, amb un gruix mitjà de 250 µm i un gruix mínim no inferior a 200 µm. Junta EPDM, segons EN 681-1. Brides i orificis segons EN 1092-2 (ISO 7005-2), PN16. Cargols en acer grau 8.8, en qualitat acer inoxidable A2, i femelles en acer a l'àcid A4 amb revestiment antifricció i anticorrosió. Desviació angular mínima ±3º. | 629.69 | 0 | 0
01.04.07 | 4 | MNF1D400 | u | Subministrament, muntatge i col·locació de rodet de desmuntatge embridat DN-400, PN16. Longitud de muntatge = 250 mm, marca INBAPOL o equivalent. Brides d'acoblament segons UNE-EN 1092. Cos interior i exterior realitzats amb acer al carboni recobert amb poliamida apte per aigues potables. Tensors realitzats en acer inoxidable AISI 304. Femelles de fixació realitzades en acer inoxidable A2. Juntes d'estanquitat en EPDM. Assajos segons UNE EN 12266-1 i 2. La partida inclou la meitat dels cargols necessaris per brida. | 1394.76 | 0 | 0
01.04.07 | 5 | EOSH0014 | u | Subministrament i instal·lació de vàlvula de papallona DN-400 PN16, tipus Isoria-16 T5 3g6k6XC + MR-400S, o equivalent. Hermeticitat segons EN 12266-1 i segons ISO 5208 categoria A. Longitud segons ISO 5752-20 i EN 558-1-20. Papallona en fosa dúctil esferoidal amb revestiment d'epòxi, gruix 80 micres. Cos amb revestiment de poliuretà, gruix 80 micres en color blau segons RAL 5002. Normativa de compliment: 2014/68/UE (DGR) grups 1 i 2, 2006/42/CE, REACH 1907/2006. | 4227.66 | 0 | 0
01.04.07 | 6 | MF35BB34 | u | Subministrament i muntatge de Con de reducció BB DN-500 / DN-400, en fosa dúctil, segons EN 545, PN16. Longitud = 600 mm. Tipus Saint-Gobain PAM o equivalent. Brides orientables. Brides i orificis segons EN 1092-2 (ISO 7005-2), PN16. Revestiment interior i exterior amb pintura epoxi en color blau segons norma EN 14901 i DIN 3476-1, amb un gruix mitjà de 250 µm i un gruix mínim no inferior a 200 µm. | 1305.43 | 0 | 0
01.04.07 | 7 | MF36BB42 | u | subministrament i muntatge de Brida boja DN-500 PN16 - DIN 2501, en fosa dúctil GGG 40 zincada, amb protecció epoxi en color negre. Per a tub de polietilè DN-500. En compliment amb les normes EN 1555 y EN 12201. Tipus Deltaflex o equivalent. | 470.85 | 0 | 0
01.04.07 | 8 | MF37BB46 | u | Subministrament i muntatge de Valona allargada llarga injectada per a soldadura a tope PE100 SDR11, PFA/PN16, Ø 500 mm, per a brida boja. Segons UNE EN 12201-1 i UNE EN 12201-3. Tipus Simona, Llaberia o equivalent. | 384.7 | 0 | 0
01.04.07 | 9 | MF33B910 | u | Subministrament i muntatge de colze de 90º embridat DN-100. Cos en fosa dúctil segons UNE-EN 545, marca AVK o equivalent. Revestiment interior y exterior d'epoxi en color blau, gruix mitjà 250 µm, gruix mínim no inferior a 200 µm., segons la norma EN 14901. Brides orientables segons EN 1092-2, PN16. | 150.13 | 0 | 0
01.04.07 | 10 | MF33BNGBB | U | Subministrament i muntatge de Carret BB DN-100, L = 250 mm, en fosa dúctil segons EN 545, PN16. Tipus Saint-Gobain PAM o equivalent. Brides orientables. Brides i orificis segons EN 1092-2 (ISO 7005-2), PN16. Revestiment interior i exterior amb pintura epoxi en color blau segons norma EN 14901 i DIN 3476-1, amb un gruix mitjà de 250 µm i un gruix mínim no inferior a 200 µm. Amb anella de subjecció per a la seva elevació. | 197.31 | 0 | 0
01.04.07 | 11 | MN1CD100 | u | Subministrament, muntatge i instal·lació de vàlvula de comporta embridada DN-100 PN16, segons norma EN 1074-1 i 2 / EN 1171. Longitud entre cares EN 558-F14 (DIN 3202 apartat 1, F4). Brides i orificis segons EN 1092-2: 1997, DIN 2501. Cos en fosa dúctil GGG-50, DIN 1693. Revestiment intern i extern amb resina epoxi segons DIN 30677-2 i GSK. Tija en acer inoxidable. Comporta en fosa dúctil EN-GJS-500-7 vulcanitzada amb EPDM ( interna i externament). La partida inclou els cargols necessaris per brida. | 133.43 | 0 | 0
|  |  |  | TOTAL |  |  | 0
|  | Obra | 01 | Pressupost2023_PP9-PP10
|  | Capítulo | 04 | INSTAL·LACIONS HIDRÀULIQUES
|  | Título 3 | 08 | ARQUETA 7
01.04.08 | 1 | MF34BB40 | u | Subministrament, muntatge de Te BBB DN-400 en fosa dúctil segons EN 545, PN16. Tipus Saint-Gobain PAM o equivalent. Brides orientables. Brides i orificis segons EN 1092-2 (ISO 7005-2), PN16. Revestiment interior i exterior amb pintura epoxi en color blau segons norma EN 14901 i DIN 3476-1, amb un gruix mitjà de 250 µm i un gruix mínim no inferior a 200 µm. Amb anella de subjecció per a la seva elevació. | 1643.89 | 0 | 0
01.04.08 | 2 | MFLFU630 | u | Subministrament i muntatge de Te BBB DN-400 / DN-100 en fosa ductil segons EN 545, PN16. Tipus Saint-Gobain PAM o equivalent. Brides orientables. Brides i orificis segons EN 1092-2 (ISO 7005-2), PN16. Revestiment interior i exterior amb pintura epoxi en color blau segons norma EN 14901 i DIN 3476-1, amb un gruix mitja de 250 ƒÊm i un gruix minim no inferior a 200 ƒÊm. Amb anella de subjeccio per a la seva elevacio. | 1240.06 | 0 | 0
01.04.08 | 3 | MFLFUD40 | u | Subinistre i instal·lació de Brida universal DN-400 (410-436), cos i contrabrida en fosa dúctil GGG-40 segons DIN 1693, o EN-GJS-450-10 segons UNE-EN 1563.Tipus AVK S-603 o equivalent. Revestiment amb pintura epoxi en color blau segons norma EN 14901 i DIN 3476-1, amb un gruix mitjà de 250 µm i un gruix mínim no inferior a 200 µm. Junta EPDM, segons EN 681-1. Brides i orificis segons EN 1092-2 (ISO 7005-2), PN16. Cargols en acer grau 8.8, en qualitat acer inoxidable A2, i femelles en acer a l'àcid A4 amb revestiment antifricció i anticorrosió. Desviació angular mínima ±3º. | 629.69 | 0 | 0
01.04.08 | 4 | EOSH0014 | u | Subministrament i instal·lació de vàlvula de papallona DN-400 PN16, tipus Isoria-16 T5 3g6k6XC + MR-400S, o equivalent. Hermeticitat segons EN 12266-1 i segons ISO 5208 categoria A. Longitud segons ISO 5752-20 i EN 558-1-20. Papallona en fosa dúctil esferoidal amb revestiment d'epòxi, gruix 80 micres. Cos amb revestiment de poliuretà, gruix 80 micres en color blau segons RAL 5002. Normativa de compliment: 2014/68/UE (DGR) grups 1 i 2, 2006/42/CE, REACH 1907/2006. | 4227.66 | 0 | 0
01.04.08 | 5 | MF33B940 | u | Subministrament i muntatge de Colze de 90o (1/4) BB DN-100, PN16. Realitzat en fosa ductil segons EN 545. Tipus Saint-Gobain PAM o equivalent. Brides orientables. Brides i orificis segons EN 1092-2 (ISO 7005-2), PN16. Revestiment interior i exterior amb pintura epoxi en color blau segons norma EN 14901 i DIN 3476-1, amb un gruix mitja de 250 ƒÊm i un gruix minim no inferior a 200 ƒÊm. Amb anella de subjeccio per a la seva elevacio. | 156.34 | 0 | 0
01.04.08 | 6 | MN1CD100 | u | Subministrament, muntatge i instal·lació de vàlvula de comporta embridada DN-100 PN16, segons norma EN 1074-1 i 2 / EN 1171. Longitud entre cares EN 558-F14 (DIN 3202 apartat 1, F4). Brides i orificis segons EN 1092-2: 1997, DIN 2501. Cos en fosa dúctil GGG-50, DIN 1693. Revestiment intern i extern amb resina epoxi segons DIN 30677-2 i GSK. Tija en acer inoxidable. Comporta en fosa dúctil EN-GJS-500-7 vulcanitzada amb EPDM ( interna i externament). La partida inclou els cargols necessaris per brida. | 133.43 | 0 | 0
01.04.08 | 7 | MF33BNGBB | U | Subministrament i muntatge de Carret BB DN-100, L = 250 mm, en fosa dúctil segons EN 545, PN16. Tipus Saint-Gobain PAM o equivalent. Brides orientables. Brides i orificis segons EN 1092-2 (ISO 7005-2), PN16. Revestiment interior i exterior amb pintura epoxi en color blau segons norma EN 14901 i DIN 3476-1, amb un gruix mitjà de 250 µm i un gruix mínim no inferior a 200 µm. Amb anella de subjecció per a la seva elevació. | 197.31 | 0 | 0
|  |  |  | TOTAL |  |  | 0
|  | Obra | 01 | Pressupost2023_PP9-PP10
|  | Capítulo | 04 | INSTAL·LACIONS HIDRÀULIQUES
|  | Título 3 | 09 | ARQUETA 8
01.04.09 | 1 | MF310150 | m | Subministrament i col·locació de tub de fosa dúctil DN-150 segons UNE-EN 545:2011, classe de pressió C40 amb junta elàstica. Longitud útil = 6 m. Revestiment interior amb morter de ciment segons UNE EN 197-1:2000, amb marcat CE. Revestiment exterior amb una capa de zinc-alumini 85-15 enriquida amb coure, amb una quantitat mínima de 400 g/m2, i una capa de protecció acrílica de gruix mitjà de 80 micres en color blau. Unió amb junta en elastòmer EPDM segons UNE EN 681-1:1996, amb una desviació màxima de 5º. | 46.11 | 0 | 0
01.04.09 | 2 | MFLFUD40 | u | Subinistre i instal·lació de Brida universal DN-400 (410-436), cos i contrabrida en fosa dúctil GGG-40 segons DIN 1693, o EN-GJS-450-10 segons UNE-EN 1563.Tipus AVK S-603 o equivalent. Revestiment amb pintura epoxi en color blau segons norma EN 14901 i DIN 3476-1, amb un gruix mitjà de 250 µm i un gruix mínim no inferior a 200 µm. Junta EPDM, segons EN 681-1. Brides i orificis segons EN 1092-2 (ISO 7005-2), PN16. Cargols en acer grau 8.8, en qualitat acer inoxidable A2, i femelles en acer a l'àcid A4 amb revestiment antifricció i anticorrosió. Desviació angular mínima ±3º. | 629.69 | 0 | 0
01.04.09 | 3 | EMFGL45H1 | u | Subministrament i muntatge de Con de reducció BB DN-400 / DN-250, en fosa dúctil, segons EN 545, PN16. Longitud = 447 mm. Tipus Saint-Gobain PAM o equivalent. Brides orientables. Brides i orificis segons EN 1092-2 (ISO 7005-2), PN16. Revestiment interior i exterior amb pintura epoxi en color blau segons norma EN 14901 i DIN 3476-1, amb un gruix mitjà de 250 µm i un gruix mínim no inferior a 200 µm.Con reducció BB DN-400/DN-250, L=447mm, PN16 | 723.82 | 0 | 0
01.04.09 | 4 | MFG34A8H | u | Subministrament i muntatge de Con de reducció BB DN-250 / DN-150, en fosa dúctil, segons EN 545, PN16. Longitud = 300 mm. Tipus Saint-Gobain PAM o equivalent. Brides orientables. Brides i orificis segons EN 1092-2 (ISO 7005-2), PN16. Revestiment interior i exterior amb pintura epoxi en color blau segons norma EN 14901 i DIN 3476-1, amb un gruix mitjà de 250 µm i un gruix mínim no inferior a 200 µm. | 235.89 | 0 | 0
01.04.09 | 5 | MFLFUD20 | u | Subministrament i muntatge de Brida universal DN-200 (218-242), cos i contrabrida en fosa dúctil GGG-40 segons DIN 1693, o EN-GJS-450-10 segons UNE-EN 1563.Tipus AVK S-603 o equivalent. Revestiment amb pintura epoxi en color blau segons norma EN 14901 i DIN 3476-1, amb un gruix mitjà de 250 µm i un gruix mínim no inferior a 200 µm. Junta EPDM, segons EN 681-1. Brides i orificis segons EN 1092-2 (ISO 7005-2),PN16. Cargols en acer grau 8.8, en qualitat acer inoxidable A2, i femelles en acer a l'àcid A4 amb revestiment antifricció i anticorrosió. Desviació angular mínima ±3º. | 183.7 | 0 | 0
01.04.09 | 6 | MNGPB157 | u | Subministrament i muntatge de Carret embridat passamurs DN-150, L = 800 mm, amb 5 anelles, en fosa dúctil segons EN 545, PN16. Tipus AVK, Fertor o equivalent. Brides orientables. Brides i orificis segons EN 1092-2 (ISO 7005-2), PN16. Revestiment interior i exterior amb pintura epoxi en color blau segons norma EN 14901 i DIN 3476-1, amb un gruix mitjà de 250 µm i un gruix mínim no inferior a 200 µm. | 235.67 | 0 | 0
01.04.09 | 7 | MF34BB15 | u | Subministrament i muntatge de Te BBB DN-150 en fosa dúctil segons EN 545, PN16. Tipus Saint-Gobain PAM o equivalent. Brides orientables. Brides i orificis segons EN 1092-2 (ISO 7005-2), PN16. Revestiment interior i exterior amb pintura epoxi en color blau segons norma EN 14901 i DIN 3476-1, amb un gruix mitjà de 250 µm i un gruix mínim no inferior a 200 µm. Amb anella de subjecció per a la seva elevació. | 176.54 | 0 | 0
01.04.09 | 8 | MF33B915 | u | Subministrament, muntatge i instal·lació de colze 90º embridat DN-150 i PN 16,cos en fosa dúctil segons UNE-EN 545:2011, marca AVK o equivalent. Revestiment intern i extern amb resina epoxi segons DIN 30677-2 i GSK. Brides orientables segons EN 1092-2 PN16. La partida inclou els cargols necessaris per brida. | 160.17 | 0 | 0
01.04.09 | 9 | VP518JEB5 | u | Subministrament i muntatge de Vàlvula de comporta embridada DN-150 PN16, segons norma EN 1074-1 i 2 / EN 1171. Tipus AVK model 06/30 sèrie S14 (F4) curta, Saint Gobain PAM model Euro 20 New sèrie S14 (F4) curta o equivalent. Longitud entre cares EN 558-F14 (DIN 3202 apartat 1, F4). Brides i orificis segons EN 1092-2: 1997, PN16. Revestiment intern i extern amb resina epoxi segons EN14901 i DIN 3476-1. | 216.61 | 0 | 0
01.04.09 | 10 | MJMKD151 | u | Subministrament i muntatge de Cabalímetre electromagnètic DN-150, L = 300 mm, connexió amb brides PN16. Tipus Sitrans F M MAG 8000 CT de Siemens o equivalent, amb bateries. Verificació MI-001. Q1/Q3 = 250 m3/h. | 1908.74 | 0 | 0
01.04.09 | 11 | EG22TK1K | m | Subministrament i col·locació de Tub corrugat Ø110 mm per a pas de cablejat de senyal o potència. Amb fil guia. Segons UNE-EN 61386-1 i UNE-EN 61386-24. Inclou maniguets d'unió, fixacions i petit material. Tipus Tupersa o equivalent. | 3.59 | 0 | 0
01.04.09 | 12 | MFLFUD15 | u | Subministrament i muntatge de brida universal DN-150 (157-183), en fosa dúctil GGG-40 segons DIN 1693, o EN-GJS-450-10 segons UNE-EN 1563. Revestiment epoxi en color blau de gruix mínim de la capa 200 micres segons EN 14901 i DIN 3476-1. Junta EPDM certificada per aigua potable. Desviació angular mínima ±3º. Brides i orificis segons EN 1092-2, PN16. Cargols en acer grau 8.8, en qualitat acer inoxidable A2, i femelles en acer a l'àcid A4 amb revestiment antifricció i anticorrosió. La partida inclou la meitat dels cargols necessaris per brida. | 131.41 | 0 | 0
|  |  |  | TOTAL |  |  | 0
|  | Obra | 01 | Pressupost2023_PP9-PP10
|  | Capítulo | 04 | INSTAL·LACIONS HIDRÀULIQUES
|  | Título 3 | 10 | CONNEXIÓ 1
01.04.10 | 1 | MF34BB40 | u | Subministrament, muntatge de Te BBB DN-400 en fosa dúctil segons EN 545, PN16. Tipus Saint-Gobain PAM o equivalent. Brides orientables. Brides i orificis segons EN 1092-2 (ISO 7005-2), PN16. Revestiment interior i exterior amb pintura epoxi en color blau segons norma EN 14901 i DIN 3476-1, amb un gruix mitjà de 250 µm i un gruix mínim no inferior a 200 µm. Amb anella de subjecció per a la seva elevació. | 1643.89 | 0 | 0
01.04.10 | 2 | MFLFUD40 | u | Subinistre i instal·lació de Brida universal DN-400 (410-436), cos i contrabrida en fosa dúctil GGG-40 segons DIN 1693, o EN-GJS-450-10 segons UNE-EN 1563.Tipus AVK S-603 o equivalent. Revestiment amb pintura epoxi en color blau segons norma EN 14901 i DIN 3476-1, amb un gruix mitjà de 250 µm i un gruix mínim no inferior a 200 µm. Junta EPDM, segons EN 681-1. Brides i orificis segons EN 1092-2 (ISO 7005-2), PN16. Cargols en acer grau 8.8, en qualitat acer inoxidable A2, i femelles en acer a l'àcid A4 amb revestiment antifricció i anticorrosió. Desviació angular mínima ±3º. | 629.69 | 0 | 0
01.04.10 | 3 | MNFG4050 | u | Subministrament i muntatge de Carret BB DN-400, L = 500 mm, en fosa dúctil segons EN 545, PN16. Tipus Saint-Gobain PAM o equivalent. Brides orientables. Brides i orificis segons EN 1092-2 (ISO 7005-2), PN16. Revestiment interior i exterior amb pintura epoxi en color blau segons norma EN 14901 i DIN 3476-1, amb un gruix mitjà de 250 µm i un gruix mínim no inferior a 200 µm. Amb anella de subjecció per a la seva elevació. | 841.75 | 0 | 0
01.04.10 | 4 | MNFJ48SP | u | Subministrament i muntatge de Colze de 11º 15' (1/32) BB DN-400, PN16. Realitzat en fosa dúctil segons EN 545. Tipus Saint-Gobain PAM o equivalent. Brides orientables. Brides i orificis segons EN 1092-2 (ISO 7005-2), PN16. Revestiment interior i exterior amb pintura epoxi en color blau segons norma EN 14901 i DIN 3476-1, amb un gruix mitjà de 250 µm i un gruix mínim no inferior a 200 µm. Amb anella de subjecció per a la seva elevació. | 1317.62 | 0 | 0
01.04.10 | 5 | MNGL29DA | u | Subministrament i muntatge de Brida cega DN-400 en fosa dúctil segons EN 545, PN16. Tipus Saint-Gobain PAM o equivalent. Brida i orificis segons EN 1092-2 (ISO 7005-2), PN16. Revestiment interior i exterior amb pintura epoxi en color blau segons norma EN 14901 i DIN 3476-1, amb un gruix mitjà de 250 µm i un gruix mínim no inferior a 200 µm. | 507.57 | 0 | 0
|  |  |  | TOTAL |  |  | 0
|  | Obra | 01 | Pressupost2023_PP9-PP10
|  | Capítulo | 04 | INSTAL·LACIONS HIDRÀULIQUES
|  | Título 3 | 11 | CONNEXIÓ 2
01.04.11 | 1 | MF34BB20 | u | Subministrament, muntatge i instal·lació de Te BBB DN-200 segons UNE-EN 545, PN16, en fosa dúctil. Brides orientables i orificis segons EN 1092-2. Revestiment intern i extern amb resina epoxi segons DIN 30677-2. La partida inclou la meitat dels cargols necessaris per brida. | 289.35 | 0 | 0
01.04.11 | 2 | MF33B420 | u | Subministrament i muntatge de colze 45º embridat DN-200. Cos en fosa dúctil segons EN 545, marca AVK o equivalent. Revestiment intern i extern amb resina epoxi de color blau segons DIN 30677-2 i GSK. gruix mitjà 250 µm, gruix mínim no inferior a 200 µm., segons la norma EN 14901. Brides orientables segons EN 1092-2, PN16. | 247.82 | 0 | 0
01.04.11 | 3 | MFLFUD20 | u | Subministrament i muntatge de Brida universal DN-200 (218-242), cos i contrabrida en fosa dúctil GGG-40 segons DIN 1693, o EN-GJS-450-10 segons UNE-EN 1563.Tipus AVK S-603 o equivalent. Revestiment amb pintura epoxi en color blau segons norma EN 14901 i DIN 3476-1, amb un gruix mitjà de 250 µm i un gruix mínim no inferior a 200 µm. Junta EPDM, segons EN 681-1. Brides i orificis segons EN 1092-2 (ISO 7005-2),PN16. Cargols en acer grau 8.8, en qualitat acer inoxidable A2, i femelles en acer a l'àcid A4 amb revestiment antifricció i anticorrosió. Desviació angular mínima ±3º. | 183.7 | 0 | 0
01.04.11 | 4 | MF39D200 | u | Subministrament i muntatge d'Unió universal DN-200 (218-242), PN16. Cos i contrabrida en fosa dúctil GGG-40 segons DIN 1693, o EN-GJS-450-10 segons UNE-EN 1563.Tipus AVK S-601 o equivalent. Revestiment amb pintura epoxi en color blau segons norma EN 14901 i DIN 3476-1, amb un gruix mitjà de 250 µm i un gruix mínim no inferior a 200 µm. Junta EPDM, segons EN 681-1. Brides i orificis segons EN 1092-2 (ISO 7005-2), PN16. Cargols en acer grau 8.8, en qualitat acer inoxidable A2, i femelles en acer a l'àcid A4 amb revestiment antifricció i anticorrosió. Desviació angular mínima ±3º | 149.59 | 0 | 0
|  |  |  | TOTAL |  |  | 0
|  | Obra | 01 | Pressupost2023_PP9-PP10
|  | Capítulo | 04 | INSTAL·LACIONS HIDRÀULIQUES
|  | Título 3 | 12 | CONNEXIÓ 3
01.04.12 | 1 | MF35BB34 | u | Subministrament i muntatge de Con de reducció BB DN-500 / DN-400, en fosa dúctil, segons EN 545, PN16. Longitud = 600 mm. Tipus Saint-Gobain PAM o equivalent. Brides orientables. Brides i orificis segons EN 1092-2 (ISO 7005-2), PN16. Revestiment interior i exterior amb pintura epoxi en color blau segons norma EN 14901 i DIN 3476-1, amb un gruix mitjà de 250 µm i un gruix mínim no inferior a 200 µm. | 1305.43 | 0 | 0
01.04.12 | 2 | MFLFUD40 | u | Subinistre i instal·lació de Brida universal DN-400 (410-436), cos i contrabrida en fosa dúctil GGG-40 segons DIN 1693, o EN-GJS-450-10 segons UNE-EN 1563.Tipus AVK S-603 o equivalent. Revestiment amb pintura epoxi en color blau segons norma EN 14901 i DIN 3476-1, amb un gruix mitjà de 250 µm i un gruix mínim no inferior a 200 µm. Junta EPDM, segons EN 681-1. Brides i orificis segons EN 1092-2 (ISO 7005-2), PN16. Cargols en acer grau 8.8, en qualitat acer inoxidable A2, i femelles en acer a l'àcid A4 amb revestiment antifricció i anticorrosió. Desviació angular mínima ±3º. | 629.69 | 0 | 0
01.04.12 | 3 | MNU56U1B | u | Subministrament i muntatge de Colze de 45º (1/8) BB DN-400, PN16. Realitzat en fosa dúctil segons EN 545. Tipus Saint-Gobain PAM o equivalent. Brides orientables. Brides i orificis segons EN 1092-2 (ISO 7005-2), PN16. Revestiment interior i exterior amb pintura epoxi en color blau segons norma EN 14901 i DIN 3476-1, amb un gruix mitjà de 250 µm i un gruix mínim no inferior a 200 µm. Amb anella de subjecció per a la seva elevació. | 1215.22 | 0 | 0
|  |  |  | TOTAL |  |  | 0
|  | Obra | 01 | Pressupost2023_PP9-PP10
|  | Capítulo | 05 | PAVIMENTACIÓ I ALTRES ELEMENTS
01.05 | 1 | P9H5-E8A1 | t | Paviment de mescla bituminosa contínua en calent tipus AC 16 surf B 50/70 S, amb betum asfàltic de penetració, de granulometria semidensa per a capa de trànsit i granulat calcari, estesa i compactada | 85.8 | 45.428 | 3897.72
01.05 | 2 | P9H5-E8BU | t | Paviment de mescla bituminosa contínua en calent tipus AC 22 bin B 50/70 D, amb betum asfàltic de penetració, de granulometria densa per a capa intermèdia i granulat granític, estesa i compactada | 88.11 | 45.428 | 4002.66
01.05 | 3 | P9L1-E97S | m2 | Reg d'adherència amb emulsió bituminosa catiònica tipus C60B3/B2 ADH, amb dotació 1 kg/m2 | 0.48 | 386.623 | 185.58
01.05 | 4 | P9E1-DMWQ | m2 | Paviment de panot per a vorera gris de 20x20x2,5 cm, classe 1a, preu mitjà, col·locat a truc de maceta amb morter mixt 1:0,5:4 i beurada de ciment pòrtland | 42.03 | 46.97 | 1974.15
01.05 | 5 | P967-EA65 | m | Peça recta de formigó per a vorades model T2, doble capa, amb secció normalitzada de calçada C5 25x15 cm, segons UNE 127340, de classe climàtica B, classe resistent a l'abrasió H i classe resistent a flexió T (R-5 MPa) segons UNE-EN 1340, col·locada sobre base de formigó no estructural HNE-15/P/40 de 25 a 30 cm d'alçària, i rejuntat amb morter per a ram de paleta | 31.96 | 3.6 | 115.06
01.05 | 6 | P976-IR3L | m | Rigola de 20 cm d'amplària de peça doble capa de formigó color blanc, de 20x20x8 cm, per a rigoles, col·locades amb morter i rejuntades amb beurada de ciment | 13.55 | 3.6 | 48.78
01.05 | 7 | P9GA-HP82 | m2 | Paviment de formigó amb acabat de textura especial de 12 cm de gruix i acabat imprès, abocat des de camió | 31.85 | 228.8 | 7287.28
01.05 | 8 | P3C2-4244 | m2 | Encofrat amb taulons de fusta de lloses de fonaments | 31.25 | 37.752 | 1179.75
01.05 | 9 | P923-I4RY | m3 | Subbase de formigó en massa HM - 20 / B / 20 / X0 amb una quantitat de ciment de 200 kg/m3 i relació aigua ciment =< 0.6, abocat des de camió amb estesa i vibrat manual, amb acabat reglejat | 108.89 | 125.52 | 13667.87
|  |  |  | TOTAL |  |  | 32358.85
|  | Obra | 01 | Pressupost2023_PP9-PP10
|  | Capítulo | 07 | REVEGETACIÓ
01.07 | 1 | FR612882 | u | Plantació d'arbre planifoli amb pa de terra o contenidor, de 100 a 140 cm de perímetre de tronc a 1 m d'alçària (a partir del coll de l'arrel), excavació de clot de plantació de 150x150x100 cm amb mitjans mecànics, en un pendent inferior al 25 %, reblert del clot amb substitució parcial del 30% de terra de l'excavació per sorra rentada i compost (70%-30%), primer reg i càrrega de les terres sobrants a camió | 678.71 | 7 | 4750.97
01.07 | 2 | PRA2-4H3W | m2 | Sembra de barreja de llavors per a gespa tipus Standard C4, segons NTJ 07N, amb sembradora de tracció manual, en un pendent < 30 %, superfície de sembra < 500 m2, incloent el corronat posterior i la primera sega | 1.65 | 700 | 1155
|  |  |  | TOTAL |  |  | 5905.97
|  | Obra | 01 | Pressupost2023_PP9-PP10
|  | Capítulo | 08 | GESTIÓ DE RESIDUS
01.08 | 1 | P2R4-VSSQ | m3 | Càrrega amb mitjans mecànics i transport de roques no contaminades a obra exterior o centre de valorització, amb camió de 12 t, amb un recorregut de fins a 20 km | 11.11 | 519.398 | 5770.51
01.08 | 2 | P242-DYSO | m3 | Càrrega amb mitjans mecànics i transport de terres no contaminades per a reutilitzar dins de l'obra, amb camió de 12 t, amb un recorregut de fins a 20 km | 9.36 | 630.245 | 5899.09
01.08 | 3 | P2R5-DT1G | m3 | Carrega àmb mitjans mecànics i transport de residus a instal·lació autoritzada de gestió de residus, amb camió de 12 t i temps d'espera per a la càrrega a màquina, amb un recorregut de més de 15 i fins a 20 km | 12.29 | 34.315 | 421.73
01.08 | 4 | P2R6-4I5H | m3 | Càrrega amb mitjans mecànics i transport de residus inerts o no especials a instal·lació autoritzada de gestió de residus, amb camió per a transport de 12 t, amb un recorregut de més de 15 i fins a 20 km | 12.02 | 26.144 | 314.25
|  |  |  | TOTAL |  |  | 12405.58
|  | Obra | 01 | Pressupost2023_PP9-PP10
|  | Capítulo | 09 | SEGUIMENT ARQUEOLÒGIC
01.09 | 1 | ARQ0001 | ud | seguiment arqueològic, segons jornades de excavacions rassa | 5385.65 | 3 | 16156.95
|  |  |  | TOTAL |  |  | 16156.95
|  | Obra | 01 | Pressupost2023_PP9-PP10
|  | Capítulo | 10 | REPOSICIÓ DE SERVEIS
01.10 | 1 | DSNPSP00 | 1 | Desafectació de serveis no previstos segons projecte | 6000 | 1 | 6000
|  |  |  | TOTAL |  |  | 6000
|  | Obra | 01 | Pressupost2023_PP9-PP10
|  | Capítulo | 11 | REPOSICIONS VÀRIES
01.11 | 1 | GBA1U310 | m | Pintat de faixa de 10 cm d'amplada sobre paviment, amb pintura termoplàstica en calent i reflectant amb microesferes de vidre, antilliscant, incloent el premarcatge. | 1.15 | 282.09 | 324.4
01.11 | 2 | GBA1U350 | m | Pintat de faixa de 40 cm d'amplada sobre paviment, amb pintura termoplàstica en calent i reflectant amb microesferes de vidre, antilliscant, incloent el premarcatge. | 3.98 | 66 | 262.68
01.11 | 3 | GBA3V301 | m2 | Pintat manual de senyal de stop o cediu el pas, fletxes, lletres, símbols, zebrats, franges de vèrtexs d'illetes sobre el paviment, amb pintura de dos components en fred de llarga durada i reflectant amb microesferes de vidre 100 % reciclat, antilliscant, incloent el premarcatge | 23.11 | 32 | 739.52
|  |  |  | TOTAL |  |  | 1326.6
|  | Obra | 01 | Pressupost2023_PP9-PP10
|  | Capítulo | 12 | SEGURETAT I SALUT
01.12 | 1 | SYS0001 | u | Seguretat i Salut | 19418.11 | 1 | 19418.11
|  |  |  | TOTAL |  |  | 19418.11
|  | Obra | 01 | Pressupost2023_PP9-PP10
|  | Capítulo | 13 | REPOSICIÓ PÀRQUING CAMP FUTBOL FLORESTA
01.13 | 1 | P2146-DJ4N | m2 | Demolició de paviment de formigó de fins a 10 cm de gruix, d'amplària fins a 2 m, amb compressor i càrrega sobre camió amb mitjans mecànics | 8.61 | 202.5 | 1743.53
01.13 | 2 | F2191305 | m | Demolició de vorada col·locada sobre formigó, amb compressor i càrrega manual i mecànica de runes sobre camió, contenidor o dumper | 4.37 | 40 | 174.8
01.13 | 3 | P21B0-HBQX | u | Arrencada de pal per a senyal amb mitjans manuals i càrrega manual de runa sobre camió o contenidor | 10.64 | 1 | 10.64
01.13 | 4 | P221C-DZ03 | m3 | Excavació de rasa de més de 2 m d'amplària i fins a 4 m de fondària, en terreny compacte, amb pala excavadora i amb les terres deixades a la vora | 9.52 | 80 | 761.6
01.13 | 5 | P938-DFU8 | m3 | Base de tot-u artificial, amb estesa i piconatge del material al 98% del PM | 33.38 | 20 | 667.6
01.13 | 6 | P2255-DPGM | m3 | Rebliment i piconatge de rasa d'amplària més de 0,6 i fins a 1,5 m, amb material seleccionat de la pròpia excavació, en tongades de gruix de fins a 25 cm, utilitzant picó vibrant de combustible, amb compactació del 95% PM | 12.03 | 80 | 962.4
01.13 | 7 | P9G6-4XOL | m2 | Paviment de formigó amb formigó HA-30/P/10/XC2+XM1 de consistència plàstica, grandària màxima del granulat 10 mm, amb >= 300 kg/m3 de ciment, apte per a classe d'exposició XC2+XM1, de 10 cm de gruix, amb malla electrosoldada | 23.68 | 202.5 | 4795.2
01.13 | 8 | P967-E9XV | m | Peça recta de formigó per a vorades model T3, monocapa, amb secció normalitzada de calçada C3 28x17 cm, segons UNE 127340, de classe climàtica B, classe resistent a l'abrasió H i classe resistent a flexió T (R-5 MPa) segons UNE-EN 1340, col·locada sobre base de formigó no estructural HNE-15/P/40 de 20 a 25 cm d'alçària, i rejuntat amb morter per a ram de paleta | 33.46 | 30 | 1003.8
01.13 | 9 | P967-E9W7 | m | Peça recta de formigó per a vorades model P1, monocapa, amb secció normalitzada per a vianants A3 20x8 cm, segons UNE 127340, de classe climàtica B, classe resistent a l'abrasió H i classe resistent a flexió S (R-3,5 MPa) segons UNE-EN 1340, col·locada sobre base de formigó no estructural HNE-15/P/40 de 10 a 20 cm d'alçària, i rejuntat amb morter per a ram de paleta | 28.53 | 10 | 285.3
01.13 | 10 | PBBM-4IMB | m | Suport rectangular de tub d'acer galvanitzat de 80x40x2 mm, col·locat a terra formigonat | 14.61 | 4 | 58.44
01.13 | 11 | PBBB-DVJB | u | Placa informativa per a senyals de trànsit d'acer galvanitzat i pintat, de 60x60 cm, acabada amb làmina retrorreflectora classe RA1, fixada mecànicament | 70.01 | 1 | 70.01
01.13 | 12 | FR612882 | u | Plantació d'arbre planifoli amb pa de terra o contenidor, de 100 a 140 cm de perímetre de tronc a 1 m d'alçària (a partir del coll de l'arrel), excavació de clot de plantació de 150x150x100 cm amb mitjans mecànics, en un pendent inferior al 25 %, reblert del clot amb substitució parcial del 30% de terra de l'excavació per sorra rentada i compost (70%-30%), primer reg i càrrega de les terres sobrants a camió | 678.71 | 2 | 1357.42
|  |  |  | TOTAL |  |  | 11890.74
|  |  |  | IMPORT TOTAL DEL PRESSUPOST : |  |  | 603590.59

## T-APU
Projecte instal·lació canonada abastament per a connexió sectors PP9 i PP10 (Tarragona) | Projecte instal·lació canonada abastament per a connexió sectors PP9 i PP10 (Tarragona) | Projecte instal·lació canonada abastament per a connexió sectors PP9 i PP10 (Tarragona) | Projecte instal·lació canonada abastament per a connexió sectors PP9 i PP10 (Tarragona) | Projecte instal·lació canonada abastament per a connexió sectors PP9 i PP10 (Tarragona) | Projecte instal·lació canonada abastament per a connexió sectors PP9 i PP10 (Tarragona) | Projecte instal·lació canonada abastament per a connexió sectors PP9 i PP10 (Tarragona) | Projecte instal·lació canonada abastament per a connexió sectors PP9 i PP10 (Tarragona) | Projecte instal·lació canonada abastament per a connexió sectors PP9 i PP10 (Tarragona) | Projecte instal·lació canonada abastament per a connexió sectors PP9 i PP10 (Tarragona) | Projecte instal·lació canonada abastament per a connexió sectors PP9 i PP10 (Tarragona)
Justificació d'elements | Justificació d'elements | Justificació d'elements | Justificació d'elements | Justificació d'elements | Justificació d'elements | Justificació d'elements | Justificació d'elements | Justificació d'elements | Justificació d'elements | Justificació d'elements
Nº | Codi | U.A. | Descripció | [6 empty] | Preu | Descripció curta
Element compost
| B06D-0L8Z | m3 | Formigó de 150 kg/m3, amb una proporció en volum 1:4:8, amb ciment pòrtland amb filler calcari CEM II/B-L 32,5 R i granulat de pedra calcària de grandària màxima 20 mm, elaborat a l'obra amb formigonera de 250 l |  |  |  | Rend.: | 1 |  | 83.77 | Formigó 150kg/m3,1:4:8,ciment pòrtland+fill.calc. CEM II/B-L 32,5R+pedra calc. grandària màxima 20mm
Mà d'obra
| A0E-000A | h | Peón especialista | 0.9 | /R | x | 19.85 | = | 17.865
|  |  | Subtotal mà d'obra | [6 empty] | 17.865
Maquinària
| C176-00FW | h | Formigonera de 250 l | 0.45 | /R | x | 3.4 | = | 1.53
|  |  | Subtotal maquinària | [6 empty] | 1.53
Material
| B03J-0K7V | t | Grava de pedrera de pedra calcària, de grandària màxima 20 mm, per a formigons | 1.55 |  | x | 19.12 | = | 29.636
| B011-05ME | m3 | Aigua | 0.18 |  | x | 1.62 | = | 0.2916
| B03L-05MQ | t | Sorra de pedrera de pedra calcària per a formigons | 0.65 |  | x | 19.31 | = | 12.5515
| B055-067M | t | Ciment pòrtland amb filler calcari CEM II/B-L 32,5 R segons UNE-EN 197-1, en sacs | 0.15 |  | x | 144.78 | = | 21.717
|  |  | Subtotal material | [6 empty] | 64.1961
|  |  | Cost directe | [6 empty] | 83.5911
|  |  | Despeses auxiliars |  |  |  | 1 | % |  | 0.17865
|  |  | Total | [6 empty] | 83.7698
| B06D-0L9K | m3 | Formigó de 225 kg/m3, amb una proporció en volum 1:3:6, amb ciment pòrtland amb filler calcari CEM II/B-L 32,5 R i granulat de pedra calcària de grandària màxima 20 mm, elaborat a l'obra amb formigonera de 165 l |  |  |  | Rend.: | 1 |  | 98.25 | Formigó 225kg/m3,1:3:6,ciment pòrtland+fill.calc. CEM II/B-L 32,5R+pedra calc. grandària màxima 20mm
Mà d'obra
| A0E-000A | h | Peón especialista | 1.1 | /R | x | 19.85 | = | 21.835
|  |  | Subtotal mà d'obra | [6 empty] | 21.835
Maquinària
| C176-00FX | h | Formigonera de 165 l | 0.6 | /R | x | 1.9 | = | 1.14
|  |  | Subtotal maquinària | [6 empty] | 1.14
Material
| B011-05ME | m3 | Aigua | 0.18 |  | x | 1.62 | = | 0.2916
| B03L-05MQ | t | Sorra de pedrera de pedra calcària per a formigons | 0.65 |  | x | 19.31 | = | 12.5515
| B03J-0K7V | t | Grava de pedrera de pedra calcària, de grandària màxima 20 mm, per a formigons | 1.55 |  | x | 19.12 | = | 29.636
| B055-067M | t | Ciment pòrtland amb filler calcari CEM II/B-L 32,5 R segons UNE-EN 197-1, en sacs | 0.225 |  | x | 144.78 | = | 32.5755
|  |  | Subtotal material | [6 empty] | 75.0546
|  |  | Cost directe | [6 empty] | 98.0296
|  |  | Despeses auxiliars |  |  |  | 1 | % |  | 0.21835
|  |  | Total | [6 empty] | 98.2479
| B07F-0LSZ | m3 | Morter mixt de ciment pòrtland amb filler calcari CEM II/B-L, calç i sorra, amb 380 kg/m3 de ciment, amb una proporció en volum 1:0,5:4 i 10 N/mm2 de resistència a compressió, elaborat a l'obra |  |  |  | Rend.: | 1 |  | 163.38 | Morter mixt ciment pòrtland+fill.calc. CEM II/B-L,calç,sorra,380kg/m3 ciment,1:0,5:4,10N/mm2,elab.a
Mà d'obra
| A0E-000A | h | Peón especialista | 1.05 | /R | x | 19.85 | = | 20.8425
|  |  | Subtotal mà d'obra | [6 empty] | 20.8425
Maquinària
| C176-00FX | h | Formigonera de 165 l | 0.725 | /R | x | 1.9 | = | 1.3775
|  |  | Subtotal maquinària | [6 empty] | 1.3775
Material
| B011-05ME | m3 | Aigua | 0.2 |  | x | 1.62 | = | 0.324
| B054-06DH | kg | Calç aèria hidratada CL 90-S, en sacs | 190 |  | x | 0.3 | = | 57
| B055-067M | t | Ciment pòrtland amb filler calcari CEM II/B-L 32,5 R segons UNE-EN 197-1, en sacs | 0.38 |  | x | 144.78 | = | 55.0164
| B03L-05N7 | t | Sorra de pedrera per a morters | 1.38 |  | x | 20.73 | = | 28.6074
|  |  | Subtotal material | [6 empty] | 140.9478
|  |  | Cost directe | [6 empty] | 163.1678
|  |  | Despeses auxiliars |  |  |  | 1 | % |  | 0.20843
|  |  | Total | [6 empty] | 163.3762
| B0B6-107D | kg | Acer en barres corrugades elaborat a l'obra i manipulat a taller B400S, de límit elàstic >= 400 N/mm2 |  |  |  | Rend.: | 1 |  | 1.32 | Acer b/corrug.obra man.taller B400S
Mà d'obra
| A0F-000I | h | Oficial 1a ferrallista | 0.005 | /R | x | 27.76 | = | 0.1388
| A01-FEP0 | h | Ajudant ferrallista | 0.005 | /R | x | 24.65 | = | 0.12325
|  |  | Subtotal mà d'obra | [6 empty] | 0.26205
Material
| B0B7-106P | kg | Acer en barres corrugades B400S de límit elàstic >= 400 N/mm2 | 1.05 |  | x | 0.99 | = | 1.0395
| B0AM-078F | kg | Filferro recuit de diàmetre 1,3 mm | 0.0102 |  | x | 2.02 | = | 0.0206
|  |  | Subtotal material | [6 empty] | 1.0601
|  |  | Cost directe | [6 empty] | 1.3222
|  |  | Despeses auxiliars |  |  |  | 1 | % |  | 0.00262
|  |  | Total | [6 empty] | 1.3248
| B0B6-107E | kg | Acer en barres corrugades elaborat a l'obra i manipulat a taller B500S, de límit elàstic >= 500 N/mm2 |  |  |  | Rend.: | 1 |  | 1.36 | Acer b/corrug.obra man.taller B500S
Mà d'obra
| A0F-000I | h | Oficial 1a ferrallista | 0.005 | /R | x | 27.76 | = | 0.1388
| A01-FEP0 | h | Ajudant ferrallista | 0.005 | /R | x | 24.65 | = | 0.12325
|  |  | Subtotal mà d'obra | [6 empty] | 0.26205
Material
| B0AM-078F | kg | Filferro recuit de diàmetre 1,3 mm | 0.0102 |  | x | 2.02 | = | 0.0206
| B0B7-106Q | kg | Acer en barres corrugades B500S de límit elàstic >= 500 N/mm2 | 1.05 |  | x | 1.02 | = | 1.071
|  |  | Subtotal material | [6 empty] | 1.0916
|  |  | Cost directe | [6 empty] | 1.3537
|  |  | Despeses auxiliars |  |  |  | 1 | % |  | 0.00262
|  |  | Total | [6 empty] | 1.3563
| B0B6-107I | kg | Acer en barres corrugades elaborat a l'obra i manipulat a taller B500SD, de límit elàstic >= 500 N/mm2 |  |  |  | Rend.: | 1 |  | 1.37 | Acer b/corrug.obra man.taller B500SD
Mà d'obra
| A01-FEP0 | h | Ajudant ferrallista | 0.005 | /R | x | 24.65 | = | 0.12325
| A0F-000I | h | Oficial 1a ferrallista | 0.005 | /R | x | 27.76 | = | 0.1388
|  |  | Subtotal mà d'obra | [6 empty] | 0.26205
Material
| B0B7-106S | kg | Acer en barres corrugades B500SD de límit elàstic >= 500 N/mm2 | 1.05 |  | x | 1.03 | = | 1.0815
| B0AM-078F | kg | Filferro recuit de diàmetre 1,3 mm | 0.0102 |  | x | 2.02 | = | 0.0206
|  |  | Subtotal material | [6 empty] | 1.1021
|  |  | Cost directe | [6 empty] | 1.3641
|  |  | Despeses auxiliars |  |  |  | 1 | % |  | 0.00262
|  |  | Total | [6 empty] | 1.3668
| D060Q021 | m3 | Formigó de 225 kg/m3, amb una proporció en volum 1:3:6, amb ciment pòrtland amb filler calcari CEM II/B-L 32,5 R i granulat de pedra calcària de grandària màxima 20 mm, elaborat a l'obra amb formigonera de 165 l |  |  |  | Rend.: | 1 |  | 86.05 | Formigó 225kg/m3,1:3:6,ciment pòrtland+fill.calc. CEM II/B-L 32,5R+pedra calc. 20mm,elab.a obra,form
Mà d'obra
| A0150000 | h | Manobre especialista | 1.1 | /R | x | 19.23 | = | 21.153
|  |  | Subtotal mà d'obra | [6 empty] | 21.153
Maquinària
| C1705600 | h | Formigonera de 165 l | 0.6 | /R | x | 1.86 | = | 1.116
|  |  | Subtotal maquinària | [6 empty] | 1.116
Material
| B0512401 | t | Ciment pòrtland amb filler calcari CEM II/B-L 32,5 R segons UNE-EN 197-1, en sacs | 0.225 |  | x | 112.08 | = | 25.218
| B0331Q10 | t | Grava de pedrera de pedra calcària, de grandària màxima 20 mm, per a formigons | 1.55 |  | x | 17.31 | = | 26.8305
| B0311010 | t | Sorra de pedrera de pedra calcària per a formigons | 0.65 |  | x | 17.23 | = | 11.1995
| B0111000 | m3 | Aigua | 0.18 |  | x | 1.77 | = | 0.3186
|  |  | Subtotal material | [6 empty] | 63.5666
|  |  | Cost directe | [6 empty] | 85.8356
|  |  | Despeses auxiliars |  |  |  | 1 | % |  | 0.21153
|  |  | Total | [6 empty] | 86.0471
| D0701821 | m3 | Morter de ciment pòrtland amb filler calcari CEM II/B-L i sorra, amb 380 kg/m3 de ciment, amb una proporció en volum 1:4 i 10 N/mm2 de resistència a compressió, elaborat a l'obra |  |  |  | Rend.: | 1 |  | 91.77 | Morter ciment pòrtland+fill.calc. CEM II/B-L,sorra ,380kg/m3 ciment,1:4,10N/mm2,elab.a obra,
Mà d'obra
| A0150000 | h | Manobre especialista | 1 | /R | x | 19.23 | = | 19.23
|  |  | Subtotal mà d'obra | [6 empty] | 19.23
Maquinària
| C1705600 | h | Formigonera de 165 l | 0.7 | /R | x | 1.86 | = | 1.302
|  |  | Subtotal maquinària | [6 empty] | 1.302
Material
| B0512401 | t | Ciment pòrtland amb filler calcari CEM II/B-L 32,5 R segons UNE-EN 197-1, en sacs | 0.38 |  | x | 112.08 | = | 42.5904
| B0310020 | t | Sorra de pedrera per a morters | 1.52 |  | x | 18.49 | = | 28.1048
| B0111000 | m3 | Aigua | 0.2 |  | x | 1.77 | = | 0.354
|  |  | Subtotal material | [6 empty] | 71.0492
|  |  | Cost directe | [6 empty] | 91.5812
|  |  | Despeses auxiliars |  |  |  | 1 | % |  | 0.1923
|  |  | Total | [6 empty] | 91.7735
| D070A8B1 | m3 | Morter mixt de ciment pòrtland amb filler calcari CEM II/B-L, calç i sorra, amb 380 kg/m3 de ciment, amb una proporció en volum 1:0,5:4 i 10 N/mm2 de resistència a compressió, elaborat a l'obra |  |  |  | Rend.: | 1 |  | 135.8 | Morter mixt ciment pòrtland+fill.calc. CEM II/B-L,calç,sorra ,380kg/m3 ciment,1:0,5:4,10N/mm2,elab.a
Mà d'obra
| A0150000 | h | Manobre especialista | 1.05 | /R | x | 19.23 | = | 20.1915
|  |  | Subtotal mà d'obra | [6 empty] | 20.1915
Maquinària
| C1705600 | h | Formigonera de 165 l | 0.725 | /R | x | 1.86 | = | 1.3485
|  |  | Subtotal maquinària | [6 empty] | 1.3485
Material
| B0310020 | t | Sorra de pedrera per a morters | 1.38 |  | x | 18.49 | = | 25.5162
| B0512401 | t | Ciment pòrtland amb filler calcari CEM II/B-L 32,5 R segons UNE-EN 197-1, en sacs | 0.38 |  | x | 112.08 | = | 42.5904
| B0532310 | kg | Calç aèria hidratada CL 90-S, en sacs | 190 |  | x | 0.24 | = | 45.6
| B0111000 | m3 | Aigua | 0.2 |  | x | 1.77 | = | 0.354
|  |  | Subtotal material | [6 empty] | 114.0606
|  |  | Cost directe | [6 empty] | 135.6006
|  |  | Despeses auxiliars |  |  |  | 1 | % |  | 0.20192
|  |  | Total | [6 empty] | 135.8025
| D0B27100 | kg | Acer en barres corrugades elaborat a l'obra i manipulat a taller B400S, de límit elàstic >= 400 N/mm2 |  |  |  | Rend.: | 1 |  | 0.91 | Acer b/corrug.obra man.taller B400S
Mà d'obra
| A0134000 | h | Ajudant ferrallista | 0.005 | /R | x | 19.45 | = | 0.09725
| A0124000 | h | Oficial 1a ferrallista | 0.005 | /R | x | 21.8 | = | 0.109
|  |  | Subtotal mà d'obra | [6 empty] | 0.20625
Material
| B0B27000 | kg | Acer en barres corrugades B400S de límit elàstic >= 400 N/mm2 | 1.05 |  | x | 0.66 | = | 0.693
| B0A14200 | kg | Filferro recuit de diàmetre 1.3 mm | 0.0102 |  | x | 1.32 | = | 0.01346
|  |  | Subtotal material | [6 empty] | 0.70646
|  |  | Cost directe | [6 empty] | 0.91271
|  |  | Despeses auxiliars |  |  |  | 1 | % |  | 0.00206
|  |  | Total | [6 empty] | 0.91477
| D0B2A100 | kg | Acer en barres corrugades elaborat a l'obra i manipulat a taller B500S, de límit elàstic >= 500 N/mm2 |  |  |  | Rend.: | 1 |  | 0.94 | Acer b/corrug.obra man.taller B500S
Mà d'obra
| A0124000 | h | Oficial 1a ferrallista | 0.005 | /R | x | 21.8 | = | 0.109
| A0134000 | h | Ajudant ferrallista | 0.005 | /R | x | 19.45 | = | 0.09725
|  |  | Subtotal mà d'obra | [6 empty] | 0.20625
Material
| B0B2A000 | kg | Acer en barres corrugades B500S de límit elàstic >= 500 N/mm2 | 1.05 |  | x | 0.68 | = | 0.714
| B0A14200 | kg | Filferro recuit de diàmetre 1.3 mm | 0.0102 |  | x | 1.32 | = | 0.01346
|  |  | Subtotal material | [6 empty] | 0.72746
|  |  | Cost directe | [6 empty] | 0.93371
|  |  | Despeses auxiliars |  |  |  | 1 | % |  | 0.00206
|  |  | Total | [6 empty] | 0.93577
| WT14-FMED | m3 | Runa d'element de formigó massa |  |  |  | Rend.: | 1 |  | 0 | Runa d'element de formigó massa
|  |  | Cost directe | [6 empty] | 0
|  |  | Total | [6 empty] | 0
Partida d'obra
| -LGJW | m3 | Formigonament de lloses amb formigó HA-30/B / 10 / IIIa de consistència tova, grandària màxima del granulat 10 mm, amb >= 300 kg/m3 de ciment, apte per a classe d'exposició IIIa, abocat amb bomba |  |  |  | Rend.: | 1 |  | 139.01 | Form.d/llosa, formigó HA-30/B / 10 / IIIa,>= 300kg/m3 ciment, bomba
Mà d'obra
| A0D-0007 | h | Manobre | 0.216 | /R | x | 23.17 | = | 5.0047
| A0F-000T | h | Oficial 1a paleta | 0.054 | /R | x | 27.76 | = | 1.499
|  |  | Subtotal mà d'obra | [6 empty] | 6.5038
Maquinària
| C172-003J | h | Camió amb bomba de formigonar | 0.09 | /R | x | 164.75 | = | 14.8275
|  |  | Subtotal maquinària | [6 empty] | 14.8275
Material
| B06E-10BA | m3 | Formigó HA-30/B / 10 / IIIa de consistència tova, grandària màxima del granulat 10 mm, amb >= 300 kg/m3 de ciment, apte per a classe d'exposició IIIa | 1.02 |  | x | 107.5 | = | 109.65
|  |  | Subtotal material | [6 empty] | 109.65
|  |  | Despeses auxiliars |  |  |  | 2.5 | % | 0.16259
|  |  | Cost directe | [6 empty] | 131.1439
|  |  | Despeses indirectes |  |  |  | 6 | % |  | 7.8686
|  |  | Total | [6 empty] | 139.0125
| -MDVP | m3 | Formigonat de llosa de fonamentació amb formigó HA-30/B / 20 / IIa de consistència tova, grandària màxima del granulat 20 mm, amb >= 275 kg/m3 de ciment, apte per a classe d'exposició IIa, abocat amb bomba |  |  |  | Rend.: | 1 |  | 127.58 | Formigonat de llosa de fonamentació,formigó HA-30/B / 20 / IIa,>= 275kg/m3 ciment,bomba
Mà d'obra
| A0F-000T | h | Oficial 1a paleta | 0.096 | /R | x | 27.76 | = | 2.665
| A0D-0007 | h | Manobre | 0.144 | /R | x | 23.17 | = | 3.3365
|  |  | Subtotal mà d'obra | [6 empty] | 6.0014
Maquinària
| C172-003J | h | Camió amb bomba de formigonar | 0.08 | /R | x | 164.75 | = | 13.18
|  |  | Subtotal maquinària | [6 empty] | 13.18
Material
| B06E-11H6 | m3 | Formigó HA-30/B / 20 / IIa de consistència tova, grandària màxima del granulat 20 mm, amb >= 275 kg/m3 de ciment, apte per a classe d'exposició IIa | 1.05 |  | x | 96.27 | = | 101.0835
|  |  | Subtotal material | [6 empty] | 101.0835
|  |  | Despeses auxiliars |  |  |  | 1.5 | % | 0.09002
|  |  | Cost directe | [6 empty] | 120.355
|  |  | Despeses indirectes |  |  |  | 6 | % |  | 7.2213
|  |  | Total | [6 empty] | 127.5763
| E32526H4 | m3 | Formigó per a murs de contenció de 6 m d'alçària com a màxim, HA-30/B/20/IIa de consistència tova i grandària màxima del granulat 20 mm i abocat amb bomba |  |  |  | Rend.: | 1 |  | 112.28 | Formigó p/murs cont.,h<=6m,HA-30/B/20/IIa,bomba
Mà d'obra
| A0122000 | h | Oficial 1a paleta | 0.072 | /R | x | 21.8 | = | 1.5696
| A0140000 | h | Manobre | 0.288 | /R | x | 18.16 | = | 5.2301
|  |  | Subtotal mà d'obra | [6 empty] | 6.7997
Maquinària
| C1701100 | h | Camió amb bomba de formigonar | 0.12 | /R | x | 168.37 | = | 20.2044
|  |  | Subtotal maquinària | [6 empty] | 20.2044
Material
| B065E60B | m3 | Formigó HA-30/B/20/IIa de consistència tova, grandària màxima del granulat 20 mm, amb >= 275 kg/m3 de ciment, apte per a classe d'exposició IIa | 1.05 |  | x | 75 | = | 78.75
|  |  | Subtotal material | [6 empty] | 78.75
|  |  | Despeses auxiliars |  |  |  | 2.5 | % | 0.16999
|  |  | Cost directe | [6 empty] | 105.9241
|  |  | Despeses indirectes |  |  |  | 6 | % |  | 6.3554
|  |  | Total | [6 empty] | 112.2795
| E32B300Q | kg | Armadura per a murs de contenció AP500 S, d'una alçària màxima de 6 m, d'acer en barres corrugades B500S de límit elàstic >= 500 N/mm2 |  |  |  | Rend.: | 1 |  | 1.49 | Armadura p/murs cont. AP500S barres corrug.,h<=6m
Mà d'obra
| A0124000 | h | Oficial 1a ferrallista | 0.01 | /R | x | 21.8 | = | 0.218
| A0134000 | h | Ajudant ferrallista | 0.012 | /R | x | 19.45 | = | 0.2334
|  |  | Subtotal mà d'obra | [6 empty] | 0.4514
Material
| B0A14200 | kg | Filferro recuit de diàmetre 1.3 mm | 0.0061 |  | x | 1.32 | = | 0.00805
|  |  | Subtotal material | [6 empty] | 0.00805
Element compost
| D0B2A100 | kg | Acer en barres corrugades elaborat a l'obra i manipulat a taller B500S, de límit elàstic >= 500 N/mm2 | 1 |  | x | 0.93577 | = | 0.93577
|  |  | Subtotal element compost | [6 empty] | 0.93577
|  |  | Despeses auxiliars |  |  |  | 1.5 | % | 0.00677
|  |  | Cost directe | [6 empty] | 1.402
|  |  | Despeses indirectes |  |  |  | 6 | % |  | 0.08412
|  |  | Total | [6 empty] | 1.4861
| E3C51BH4 | m3 | Formigó per a lloses de fonaments, HA-30/B/20/IIa, de consistència tova i grandària màxima del granulat 20 mm, abocat amb bomba |  |  |  | Rend.: | 1 |  | 102.82 | Formigó p/llosa fonam.HA-30/B/20/IIa,bomba
Mà d'obra
| A0140000 | h | Manobre | 0.144 | /R | x | 18.16 | = | 2.615
| A0122000 | h | Oficial 1a paleta | 0.096 | /R | x | 21.8 | = | 2.0928
|  |  | Subtotal mà d'obra | [6 empty] | 4.7078
Maquinària
| C1701100 | h | Camió amb bomba de formigonar | 0.08 | /R | x | 168.37 | = | 13.4696
|  |  | Subtotal maquinària | [6 empty] | 13.4696
Material
| B065E60B | m3 | Formigó HA-30/B/20/IIa de consistència tova, grandària màxima del granulat 20 mm, amb >= 275 kg/m3 de ciment, apte per a classe d'exposició IIa | 1.05 |  | x | 75 | = | 78.75
|  |  | Subtotal material | [6 empty] | 78.75
|  |  | Despeses auxiliars |  |  |  | 1.5 | % | 0.07062
|  |  | Cost directe | [6 empty] | 96.9981
|  |  | Despeses indirectes |  |  |  | 6 | % |  | 5.8199
|  |  | Total | [6 empty] | 102.8179
| E3CB3000 | kg | Armadura per a lloses de fonaments AP500 S d'acer en barres corrugades B500S de límit elàstic >= 500 N/mm2 |  |  |  | Rend.: | 1 |  | 1.35 | Armadura p/llosa fonam. AP500S barres corrug.
Mà d'obra
| A0124000 | h | Oficial 1a ferrallista | 0.006 | /R | x | 21.8 | = | 0.1308
| A0134000 | h | Ajudant ferrallista | 0.01 | /R | x | 19.45 | = | 0.1945
|  |  | Subtotal mà d'obra | [6 empty] | 0.3253
Material
| B0A14200 | kg | Filferro recuit de diàmetre 1.3 mm | 0.0051 |  | x | 1.32 | = | 0.00673
|  |  | Subtotal material | [6 empty] | 0.00673
Element compost
| D0B2A100 | kg | Acer en barres corrugades elaborat a l'obra i manipulat a taller B500S, de límit elàstic >= 500 N/mm2 | 1 |  | x | 0.93577 | = | 0.93577
|  |  | Subtotal element compost | [6 empty] | 0.93577
|  |  | Despeses auxiliars |  |  |  | 1.5 | % | 0.00488
|  |  | Cost directe | [6 empty] | 1.2727
|  |  | Despeses indirectes |  |  |  | 6 | % |  | 0.07636
|  |  | Total | [6 empty] | 1.349
| E3Z112P1 | m2 | Capa de neteja i anivellament de 10 cm de gruix de formigó HL-150/P/20 de consistència plàstica i grandària màxima del granulat 20 mm, abocat des de camió |  |  |  | Rend.: | 1 |  | 11.62 | Capa neteja+anivell. g=10cm form. HL-150/P/20/, camió
Mà d'obra
| A0140000 | h | Manobre | 0.15 | /R | x | 18.16 | = | 2.724
| A0122000 | h | Oficial 1a paleta | 0.075 | /R | x | 21.8 | = | 1.635
|  |  | Subtotal mà d'obra | [6 empty] | 4.359
Material
| B06NLA2C | m3 | Formigó de neteja, amb una dosificació de 150 kg/m3 de ciment, consistència plàstica i grandària màxima del granulat 20 mm, HL-150/P/20 | 0.105 |  | x | 62.28 | = | 6.5394
|  |  | Subtotal material | [6 empty] | 6.5394
|  |  | Despeses auxiliars |  |  |  | 1.5 | % | 0.06539
|  |  | Cost directe | [6 empty] | 10.9638
|  |  | Despeses indirectes |  |  |  | 6 | % |  | 0.65783
|  |  | Total | [6 empty] | 11.6216
| E45219H4 | m3 | Formigó per a mur, HA-30/B/20/IIb, de consistència tova i grandària màxima del granulat 20 mm, abocat amb bomba |  |  |  | Rend.: | 1 |  | 117.26 | Formigó p/mur, HA-30/B/20/IIb,bomba
Mà d'obra
| A0140000 | h | Manobre | 0.209 | /R | x | 18.16 | = | 3.7954
| A0122000 | h | Oficial 1a paleta | 0.051 | /R | x | 21.8 | = | 1.1118
|  |  | Subtotal mà d'obra | [6 empty] | 4.9072
Maquinària
| C1701100 | h | Camió amb bomba de formigonar | 0.125 | /R | x | 168.37 | = | 21.0463
|  |  | Subtotal maquinària | [6 empty] | 21.0463
Material
| B065ED0B | m3 | Formigó HA-30/B/20/IIb de consistència tova, grandària màxima del granulat 20 mm, amb >= 300 kg/m3 de ciment, apte per a classe d'exposició IIb | 1.05 |  | x | 80.52 | = | 84.546
|  |  | Subtotal material | [6 empty] | 84.546
|  |  | Despeses auxiliars |  |  |  | 2.5 | % | 0.12268
|  |  | Cost directe | [6 empty] | 110.6222
|  |  | Despeses indirectes |  |  |  | 6 | % |  | 6.6373
|  |  | Total | [6 empty] | 117.2595
| E45C1AC4 | m3 | Formigó per a lloses, HA-30/B/10/IIIa, de consistència tova i grandària màxima del granulat 10 mm, abocat amb bomba |  |  |  | Rend.: | 1 |  | 112.14 | Formigó p/llosa, HA-30/B/10/IIIa,abocat bomba
Mà d'obra
| A0140000 | h | Manobre | 0.216 | /R | x | 18.16 | = | 3.9226
| A0122000 | h | Oficial 1a paleta | 0.054 | /R | x | 21.8 | = | 1.1772
|  |  | Subtotal mà d'obra | [6 empty] | 5.0998
Maquinària
| C1701100 | h | Camió amb bomba de formigonar | 0.09 | /R | x | 168.37 | = | 15.1533
|  |  | Subtotal maquinària | [6 empty] | 15.1533
Material
| B065CH0B | m3 | Formigó HA-30/B/10/IIIa de consistència tova, grandària màxima del granulat 10 mm, amb >= 300 kg/m3 de ciment, apte per a classe d'exposició IIIa | 1.02 |  | x | 83.74 | = | 85.4148
|  |  | Subtotal material | [6 empty] | 85.4148
|  |  | Despeses auxiliars |  |  |  | 2.5 | % | 0.12749
|  |  | Cost directe | [6 empty] | 105.7953
|  |  | Despeses indirectes |  |  |  | 6 | % |  | 6.3477
|  |  | Total | [6 empty] | 112.1431
| E4BC3000 | kg | Armadura per a lloses d'estructura AP500 S d'acer en barres corrugades B500S de límit elàstic >= 500 N/mm2 |  |  |  | Rend.: | 1 |  | 1.5 | Armadura p/llosa estruc.AP500S barres corrug.
Mà d'obra
| A0124000 | h | Oficial 1a ferrallista | 0.012 | /R | x | 21.8 | = | 0.2616
| A0134000 | h | Ajudant ferrallista | 0.01 | /R | x | 19.45 | = | 0.1945
|  |  | Subtotal mà d'obra | [6 empty] | 0.4561
Material
| B0A14200 | kg | Filferro recuit de diàmetre 1.3 mm | 0.012 |  | x | 1.32 | = | 0.01584
|  |  | Subtotal material | [6 empty] | 0.01584
Element compost
| D0B2A100 | kg | Acer en barres corrugades elaborat a l'obra i manipulat a taller B500S, de límit elàstic >= 500 N/mm2 | 1 |  | x | 0.93577 | = | 0.93577
|  |  | Subtotal element compost | [6 empty] | 0.93577
|  |  | Despeses auxiliars |  |  |  | 1.5 | % | 0.00684
|  |  | Cost directe | [6 empty] | 1.4145
|  |  | Despeses indirectes |  |  |  | 6 | % |  | 0.08487
|  |  | Total | [6 empty] | 1.4994
| E4D2DA26 | m2 | Muntatge i desmuntatge d'una cara d'encofrat, amb tauler de fusta de pi, per a murs de base rectilínia, encofrats a dues cares, d'alçària <= 6 m, per a deixar el formigó vist |  |  |  | Rend.: | 1 |  | 36.05 | Muntatge+desmun.1 cara encofrat,tauler pi,p/mur rect.,encofr.2 cares,h<=6m,form.vist
Mà d'obra
| A0133000 | h | Ajudant encofrador | 0.726 | /R | x | 19.45 | = | 14.1207
| A0123000 | h | Oficial 1a encofrador | 0.66 | /R | x | 21.8 | = | 14.388
|  |  | Subtotal mà d'obra | [6 empty] | 28.5087
Material
| B0D21030 | m | Tauló de fusta de pi per a 10 usos | 2.09 |  | x | 0.38 | = | 0.7942
| B0D625A0 | cu | Puntal metàl·lic i telescòpic per a 3 m d'alçària i 150 usos | 0.0101 |  | x | 10.17 | = | 0.10272
| B0A14300 | kg | Filferro recuit de diàmetre 3 mm | 0.2 |  | x | 1.2 | = | 0.24
| B0D629A0 | cu | Puntal metàl·lic i telescòpic per a 5 m d'alçària i 150 usos | 0.0101 |  | x | 24.4 | = | 0.24644
| B0D31000 | m3 | Llata de fusta de pi | 0.001 |  | x | 263.15 | = | 0.26315
| B0A31000 | kg | Clau acer | 0.1501 |  | x | 1.48 | = | 0.22215
| B0D71120 | m2 | Tauler elaborat amb fusta de pi, de 22 mm de gruix, per a 5 usos | 1.05 |  | x | 2.78 | = | 2.919
|  |  | Subtotal material | [6 empty] | 4.7877
|  |  | Despeses auxiliars |  |  |  | 2.5 | % | 0.71272
|  |  | Cost directe | [6 empty] | 34.0091
|  |  | Despeses indirectes |  |  |  | 6 | % |  | 2.0405
|  |  | Total | [6 empty] | 36.0496
| E4DC1D02 | m2 | Muntatge i desmuntatge d'encofrat per a lloses, a una alçària <= 3 m, amb tauler de fusta de pi folrat amb tauler fenòlic per a deixar el formigó vist |  |  |  | Rend.: | 1 |  | 46.91 | Muntatge+desmunt.encofrat p/llosa,h<=3m,tauler,+taul.fen. form.vist
Mà d'obra
| A0133000 | h | Ajudant encofrador | 0.7 | /R | x | 19.45 | = | 13.615
| A0123000 | h | Oficial 1a encofrador | 0.8 | /R | x | 21.8 | = | 17.44
|  |  | Subtotal mà d'obra | [6 empty] | 31.055
Material
| B0DZA000 | l | Desencofrant | 0.06 |  | x | 2.98 | = | 0.1788
| B0D625A0 | cu | Puntal metàl·lic i telescòpic per a 3 m d'alçària i 150 usos | 0.0151 |  | x | 10.17 | = | 0.15357
| B0D31000 | m3 | Llata de fusta de pi | 0.0019 |  | x | 263.15 | = | 0.49999
| B0D21030 | m | Tauló de fusta de pi per a 10 usos | 0.99 |  | x | 0.38 | = | 0.3762
| B0A31000 | kg | Clau acer | 0.1007 |  | x | 1.48 | = | 0.14904
| B0D71130 | m2 | Tauler elaborat amb fusta de pi, de 22 mm de gruix, per a 10 usos | 1.1 |  | x | 1.38 | = | 1.518
| B0D75000 | m2 | Tauler elaborat amb aglomerat hidròfug amb 2 cares plastificades, de 10 mm de gruix, per a 1 ús | 1.15 |  | x | 8.3 | = | 9.545
|  |  | Subtotal material | [6 empty] | 12.4206
|  |  | Despeses auxiliars |  |  |  | 2.5 | % | 0.77638
|  |  | Cost directe | [6 empty] | 44.252
|  |  | Despeses indirectes |  |  |  | 6 | % |  | 2.6551
|  |  | Total | [6 empty] | 46.9071
| E4E2451L | m2 | Paret estructural per a revestir, de 15 cm de gruix, de bloc de morter de ciment foradat, R-6, de 400x200x150 mm, categoria I segons norma UNE-EN 771-3, col·locat amb morter de ciment pòrtland amb filler calcari, de dosificació 1:0,5:4 (10 N/mm2) i amb una resistència a compressió de la paret de 3 N/mm2 |  |  |  | Rend.: | 1 |  | 29.44 | Paret estructural,p/revestir,g=15cm,bloc ciment foradat,R-6,400x200x150mm,col.morter pòrtland+fill.c
Mà d'obra
| A0140000 | h | Manobre | 0.22 | /R | x | 18.16 | = | 3.9952
| A0122000 | h | Oficial 1a paleta | 0.44 | /R | x | 21.8 | = | 9.592
|  |  | Subtotal mà d'obra | [6 empty] | 13.5872
Material
| B0E244F1 | u | Bloc foradat de morter de ciment, llis, de 400x150x200 mm, per a revestir, categoria I segons norma UNE-EN 771-3 | 13.125 |  | x | 0.93 | = | 12.2063
|  |  | Subtotal material | [6 empty] | 12.2063
Element compost
| D070A8B1 | m3 | Morter mixt de ciment pòrtland amb filler calcari CEM II/B-L, calç i sorra, amb 380 kg/m3 de ciment, amb una proporció en volum 1:0,5:4 i 10 N/mm2 de resistència a compressió, elaborat a l'obra | 0.0116 |  | x | 135.8025 | = | 1.5753
|  |  | Subtotal element compost | [6 empty] | 1.5753
|  |  | Despeses auxiliars |  |  |  | 3 | % | 0.40762
|  |  | Cost directe | [6 empty] | 27.7764
|  |  | Despeses indirectes |  |  |  | 6 | % |  | 1.6666
|  |  | Total | [6 empty] | 29.443
| E4E2452L | m2 | Paret estructural d'una cara vista, de 15 cm de gruix, de bloc de morter de ciment foradat, R-6, de 400x200x150 mm, de cara vista, llis, gris, amb components hidrofugants, categoria I segons norma UNE-EN 771-3, col·locat amb morter de ciment pòrtland amb filler calcari, de dosificació 1:0,5:4 (10 N/mm2) i amb una resistència a compressió de la paret de 3 N/mm2 |  |  |  | Rend.: | 1 |  | 31.1 | Paret estructural,1cara,g=15cm,bloc ciment foradat,R-6,400x200x150mm,c.vistallisgris,+hidrofugants,c
Mà d'obra
| A0122000 | h | Oficial 1a paleta | 0.48 | /R | x | 21.8 | = | 10.464
| A0140000 | h | Manobre | 0.24 | /R | x | 18.16 | = | 4.3584
|  |  | Subtotal mà d'obra | [6 empty] | 14.8224
Material
| B0E244F6 | u | Bloc foradat de morter de ciment, llis, de 400x150x200 mm, amb components hidrofugants, de cara vista, gris, categoria I segons norma UNE-EN 771-3 | 13.4375 |  | x | 0.93 | = | 12.4969
|  |  | Subtotal material | [6 empty] | 12.4969
Element compost
| D070A8B1 | m3 | Morter mixt de ciment pòrtland amb filler calcari CEM II/B-L, calç i sorra, amb 380 kg/m3 de ciment, amb una proporció en volum 1:0,5:4 i 10 N/mm2 de resistència a compressió, elaborat a l'obra | 0.0116 |  | x | 135.8025 | = | 1.5753
|  |  | Subtotal element compost | [6 empty] | 1.5753
|  |  | Despeses auxiliars |  |  |  | 3 | % | 0.44467
|  |  | Cost directe | [6 empty] | 29.3393
|  |  | Despeses indirectes |  |  |  | 6 | % |  | 1.7604
|  |  | Total | [6 empty] | 31.0996
| E4E2681L | m2 | Paret estructural per a revestir, de 30 cm de gruix, de bloc de morter de ciment foradat, R-6, de 400x200x300 mm, categoria I segons norma UNE-EN 771-3, col·locat amb morter de ciment pòrtland amb filler calcari, de dosificació 1:0,5:4 (10 N/mm2) i amb una resistència a compressió de la paret de 3 N/mm2 |  |  |  | Rend.: | 1 |  | 38.97 | Paret estructural,p/revestir,g=30cm,bloc ciment foradat,R-6,400x200x300mm,col.morter pòrtland+fill.c
Mà d'obra
| A0140000 | h | Manobre | 0.26 | /R | x | 18.16 | = | 4.7216
| A0122000 | h | Oficial 1a paleta | 0.52 | /R | x | 21.8 | = | 11.336
|  |  | Subtotal mà d'obra | [6 empty] | 16.0576
Material
| B0E244W1 | u | Bloc foradat de morter de ciment, llis, de 400x300x200 mm, per a revestir, categoria I segons norma UNE-EN 771-3 | 13.125 |  | x | 1.28 | = | 16.8
|  |  | Subtotal material | [6 empty] | 16.8
Element compost
| D070A8B1 | m3 | Morter mixt de ciment pòrtland amb filler calcari CEM II/B-L, calç i sorra, amb 380 kg/m3 de ciment, amb una proporció en volum 1:0,5:4 i 10 N/mm2 de resistència a compressió, elaborat a l'obra | 0.0252 |  | x | 135.8025 | = | 3.4222
|  |  | Subtotal element compost | [6 empty] | 3.4222
|  |  | Despeses auxiliars |  |  |  | 3 | % | 0.48173
|  |  | Cost directe | [6 empty] | 36.7616
|  |  | Despeses indirectes |  |  |  | 6 | % |  | 2.2057
|  |  | Total | [6 empty] | 38.9672
| E4E2682L | m2 | Paret estructural d'una cara vista, de 30 cm de gruix, de bloc de morter de ciment foradat, R-6, de 400x200x300 mm, de cara vista, llis, gris, amb components hidrofugants, categoria I segons norma UNE-EN 771-3, col·locat amb morter de ciment pòrtland amb filler calcari, de dosificació 1:0,5:4 (10 N/mm2) i amb una resistència a compressió de la paret de 3 N/mm2 |  |  |  | Rend.: | 1 |  | 48.15 | Paret estructural,1cara,g=30cm,bloc ciment foradat,R-6,400x200x300mm,c.vistallisgris,+hidrofugants,c
Mà d'obra
| A0122000 | h | Oficial 1a paleta | 0.56 | /R | x | 21.8 | = | 12.208
| A0140000 | h | Manobre | 0.28 | /R | x | 18.16 | = | 5.0848
|  |  | Subtotal mà d'obra | [6 empty] | 17.2928
Material
| B0E244W6 | u | Bloc foradat de morter de ciment, llis, de 400x300x200 mm, amb components hidrofugants, de cara vista, gris, categoria I segons norma UNE-EN 771-3 | 13.4375 |  | x | 1.8 | = | 24.1875
|  |  | Subtotal material | [6 empty] | 24.1875
Element compost
| D070A8B1 | m3 | Morter mixt de ciment pòrtland amb filler calcari CEM II/B-L, calç i sorra, amb 380 kg/m3 de ciment, amb una proporció en volum 1:0,5:4 i 10 N/mm2 de resistència a compressió, elaborat a l'obra | 0.0252 |  | x | 135.8025 | = | 3.4222
|  |  | Subtotal element compost | [6 empty] | 3.4222
|  |  | Despeses auxiliars |  |  |  | 3 | % | 0.51878
|  |  | Cost directe | [6 empty] | 45.4213
|  |  | Despeses indirectes |  |  |  | 6 | % |  | 2.7253
|  |  | Total | [6 empty] | 48.1466
| E4EZ3000 | kg | Acer en barres corrugades elaborat a l'obra B500S de límit elàstic >= 500 N/mm2 per a l'armadura de parets de blocs de morter de ciment |  |  |  | Rend.: | 1 |  | 1.23 | Acer b/corrug.obra B500S p/arm.paret bloc mort.
Mà d'obra
| A0122000 | h | Oficial 1a paleta | 0.01 | /R | x | 21.8 | = | 0.218
|  |  | Subtotal mà d'obra | [6 empty] | 0.218
Material
| B0A14200 | kg | Filferro recuit de diàmetre 1.3 mm | 0.005 |  | x | 1.32 | = | 0.0066
|  |  | Subtotal material | [6 empty] | 0.0066
Element compost
| D0B2A100 | kg | Acer en barres corrugades elaborat a l'obra i manipulat a taller B500S, de límit elàstic >= 500 N/mm2 | 1 |  | x | 0.93577 | = | 0.93577
|  |  | Subtotal element compost | [6 empty] | 0.93577
|  |  | Despeses auxiliars |  |  |  | 1.5 | % | 0.00327
|  |  | Cost directe | [6 empty] | 1.1636
|  |  | Despeses indirectes |  |  |  | 6 | % |  | 0.06982
|  |  | Total | [6 empty] | 1.2335
| E4EZQ024 | m3 | Formigó per a fàbrica de blocs de morter de ciment, de 225 kg/m3, amb una proporció en volum 1:3:6, amb ciment pòrtland amb filler calcari CEM II/B-L/32,5 R i granulat de pedra calcària de grandària màxima 20 mm, col·locat manualment |  |  |  | Rend.: | 1 |  | 136.41 | Formigó p/fàb.blocs mort.cim., 225kg/m3, ciment CEM II/B-L/32,5R,pedra calc.20mm, col.manual.
Mà d'obra
| A0140000 | h | Manobre | 1.6 | /R | x | 18.16 | = | 29.056
| A0122000 | h | Oficial 1a paleta | 0.4 | /R | x | 21.8 | = | 8.72
|  |  | Subtotal mà d'obra | [6 empty] | 37.776
Element compost
| D060Q021 | m3 | Formigó de 225 kg/m3, amb una proporció en volum 1:3:6, amb ciment pòrtland amb filler calcari CEM II/B-L 32,5 R i granulat de pedra calcària de grandària màxima 20 mm, elaborat a l'obra amb formigonera de 165 l | 1.05 |  | x | 86.0471 | = | 90.3495
|  |  | Subtotal element compost | [6 empty] | 90.3495
|  |  | Despeses auxiliars |  |  |  | 1.5 | % | 0.56664
|  |  | Cost directe | [6 empty] | 128.6921
|  |  | Despeses indirectes |  |  |  | 6 | % |  | 7.7215
|  |  | Total | [6 empty] | 136.4137
| EMAT0003 | u | Subministrament i col·locació de registre amb marc i tapes realitzat en fosa dúctil EN GJS 500-7. En conformitat amb EN 124. Classe D400. Pintat amb bernís bituminós sobre fase aquosa. Tipus T-MAX K1C D400 no ventilada de PAM o equivalent. Marc rectangular de 910 mm x 910 mm. Pas útil de 750 mm x 750 mm. Alçada = 120 mm. 2 Tapes triangulars amb articulació integrada i bloqueig de seguretat a 90º. Inclou Kit de ´´acerrojado´´ ii Kit d'asistencia a l'obertura a totes les tapes. |  |  |  | Rend.: | 1 |  | 2433.69 | Marc i tapa de registre tipus T-Max K1C D400 de PAM o equivalent, pas lliure 750x750 mm aforrellada
Mà d'obra
| A0122000 | h | Oficial 1a paleta | 1 | /R | x | 21.8 | = | 21.8
| A0140000 | h | Manobre | 1 | /R | x | 18.16 | = | 18.16
|  |  | Subtotal mà d'obra | [6 empty] | 39.96
Material
| MT0003 | u | Marc i tapa de registre tipus T-Max K3C D400 de PAM o equivalent, pas lliure 2250x750 mm aforrellada | 1 |  | x | 2255.97 | = | 2255.97
|  |  | Subtotal material | [6 empty] | 2255.97
|  |  | Cost directe | [6 empty] | 2295.93
|  |  | Despeses indirectes |  |  |  | 6 | % |  | 137.7558
|  |  | Total | [6 empty] | 2433.6858
| EMAT0005 | u | Subministrament i col·locació de cadascun dels elements que s'indiquen en el plànol del document nº2, Plànols, ´´Detalls de muntatge´´, a l'interior de l'arqueta 1, a més del petit material com juntes planes, cargols, etc., excepte els marcs i les tapes de registre. |  |  |  | Rend.: | 1 |  | 18835.86 | Instal·lació elements interior arqueta 1
| EMAT0006 | u | Subministrament i col·locació de cadascun dels elements que s'indiquen en el plànol del document nº2, Plànols, ´´Detalls de muntatge´´, a l'interior de l'arqueta 2, a més del petit material com juntes planes, cargols, etc., excepte els marcs i les tapes de registre. |  |  |  | Rend.: | 1 |  | 4402.38 | Instal·lació elements interior arqueta 2
| EMAT0007 | u | Subministrament i col·locació de cadascun dels elements que s'indiquen en el plànol del document nº2, Plànols, ´´Detalls de muntatge´´, a l'interior de l'arqueta 3, a més del petit material com juntes planes, cargols, etc., excepte els marcs i les tapes de registre. |  |  |  | Rend.: | 1 |  | 15167.21 | Instal·lació elements interior arqueta 3
| EMAT0008 | u | Subministrament i col·locació de cadascun dels elements que s'indiquen en el plànol del document nº2, Plànols, ´´Detalls de muntatge´´, a l'interior de l'arqueta 4, a més del petit material com juntes planes, cargols, etc., excepte els marcs i les tapes de registre i l'arqueta prefabricada de formigó. |  |  |  | Rend.: | 1 |  | 10326.04 | Instal·lació elements interior arqueta 4
| EMAT0009 | u | Subministrament i col·locació de cadascun dels elements que s'indiquen en el plànol del document nº2, Plànols, ´´Detalls de muntatge´´, a l'interior de l'arqueta 5, a més del petit material com juntes planes, cargols, etc., excepte; els marcs i les tapes de registre, l'arqueta prefabricada de formigó i l'escala. |  |  |  | Rend.: | 1 |  | 12704.37 | Instal·lació elements interior arqueta 5
| EMAT0010 | u | Subministrament i col·locació de cadascun dels elements que s'indiquen en el plànol del document nº2, Plànols, ´´Detalls de muntatge´´, a l'interior de l'arqueta 6, a més del petit material com juntes planes, cargols, etc., excepte els marcs i les tapes de registre. |  |  |  | Rend.: | 1 |  | 13037.68 | Instal·lació elements interior arqueta 6
| EMAT0011 | u | Subministrament i col·locació de cadascun dels elements que s'indiquen en el plànol del document nº2, Plànols, ´´Detalls de muntatge´´, a l'interior de l'arqueta 7, a més del petit material com juntes planes, cargols, etc., excepte els marcs i les tapes de registre. |  |  |  | Rend.: | 1 |  | 4402.38 | Instal·lació elements interior arqueta 7
| EMAT0012 | u | Subministrament i col·locació de cadascun dels elements que s'indiquen en el plànol del document nº2, Plànols, ´´Detalls de muntatge´´, a l'interior de l'arqueta 8, a més del petit material com juntes planes, cargols, etc., excepte els marcs i les tapes de registre. |  |  |  | Rend.: | 1 |  | 15262.74 | Instal·lació elements interior arqueta 8
| EMAT0013 | u | Subministrament i col·locació de cadascun dels elements que s'indiquen en el plànol del document nº2, Plànols, ´´Detalls de muntatge´´, a l'interior de l'arqueta 9, a més del petit material com juntes planes, cargols, etc., excepte els marcs i les tapes de registre. |  |  |  | Rend.: | 1 |  | 5770.84 | Instal·lació elements interior arqueta 9
| EMAT0015 | u | Subministrament i col·locació de marc i tapa de registre tipus Rexess D400 o equivalent, marc rodó 785 N(V), pas útil 600 mm, inscripció ´´AIGUA POTABLE´´, aforrellada. Inclòs tapa amb articulació integrada i bloqueig de seguretat a 90º, i kits de aforrejat i junta antisorolls. |  |  |  | Rend.: | 1 |  | 232.88 | Marc i tapa de registre tipus Rexess D400 o equivalent, marc quadrat 850 N(V), pas útil 600 mm
Mà d'obra
| A0140000 | h | Manobre | 0.5 | /R | x | 18.16 | = | 9.08
| A0122000 | h | Oficial 1a paleta | 0.5 | /R | x | 21.8 | = | 10.9
|  |  | Subtotal mà d'obra | [6 empty] | 19.98
Material
| MT0015 | u | Marc i tapa de registre tipus Rexess D400 o equivalent, marc quadrat 850 N(V), pas útil 600 mm. | 1 |  | x | 199.72 | = | 199.72
|  |  | Subtotal material | [6 empty] | 199.72
|  |  | Cost directe | [6 empty] | 219.7
|  |  | Despeses indirectes |  |  |  | 6 | % |  | 13.182
|  |  | Total | [6 empty] | 232.882
| EMAT0017 | m | Subministrament i col·locació de tub de FD de 150 mm de diàmetre nominal de fosa dúctil conform Norma UNE-EN 545:2011, amb revestiment interior de morter de ciment d'alt forn centrifugat i classe de pressió C, de sis metres de longitud, amb unió mitjançant junta d'elastòmer, model Pam Saint-Gobain Natural o equivalent. Inclosa la junta. |  |  |  | Rend.: | 1 |  | 56.24 | Tub de FD de 150 mm de diàmetre nominal de fosa dúctil conform Norma UNE-EN 545:2011, amb revestimen
Mà d'obra
| A012M000 | h | Oficial 1a muntador | 0.07 | /R | x | 22.52 | = | 1.5764
| A013M000 | h | Ajudant muntador | 0.07 | /R | x | 19.45 | = | 1.3615
|  |  | Subtotal mà d'obra | [6 empty] | 2.9379
Maquinària
| CEMAT0001 | h | Camió grua | 0.07 | /R | x | 45 | = | 3.15
|  |  | Subtotal maquinària | [6 empty] | 3.15
Material
| MT0017 | m | Tub de fosa dúctil K9 J.E.STD.L-6 DN-150 PFA-42 | 1.05 |  | x | 44.73 | = | 46.9665
|  |  | Subtotal material | [6 empty] | 46.9665
|  |  | Cost directe | [6 empty] | 53.0544
|  |  | Despeses indirectes |  |  |  | 6 | % |  | 3.1833
|  |  | Total | [6 empty] | 56.2377
| EMAT0019 | u | Proves de pressió i desinfecció de canonades. |  |  |  | Rend.: | 1 |  | 2392.58 | Proves de pressió i desinfecció de canonades.
Mà d'obra
| A013M000 | h | Ajudant muntador | 35 | /R | x | 19.45 | = | 680.75
| A012M000 | h | Oficial 1a muntador | 70 | /R | x | 22.52 | = | 1576.4
|  |  | Subtotal mà d'obra | [6 empty] | 2257.15
|  |  | Cost directe | [6 empty] | 2257.15
|  |  | Despeses indirectes |  |  |  | 6 | % |  | 135.429
|  |  | Total | [6 empty] | 2392.579
| EMAT0021 | u | Subministrament i col·locació de cadascun dels elements que s'indiquen en el plànol del document nº2, Plànols, ´´Detalls de muntatge´´, per a desafectació canonada de fosa dúctil de ø150 mm, a més del petit material com juntes planes, cargols, etc. |  |  |  | Rend.: | 1 |  | 2699.57 | Desafectació canonada de fosa dúctil de ø150 mm.
| EMAT0022 | u | Subministrament i col·locació de cadascun dels elements que s'indiquen en el plànol del document nº2, Plànols, ´´Detalls de muntatge´´, per a connexió en carrer A del PP9, a més del petit material com juntes planes, cargols, etc. |  |  |  | Rend.: | 1 |  | 7487.96 | Connexió en carrer A del PP9
| EMAT0023 | m | Perforació Horitzontal Dirigida per a instal·lar 1 beina de PEø630mm PN10 i instal·lació canonada de PEø500mm PN16 AD per creuar la carretera T-11 a Tarragona. Inclou les següents treballs: *Estudi de georadar i topografia: - Estudi de georadar i topografia per a localització de serveis i disseny de les perforacions més informe a final d'obra. *Perforació Horitzontal Dirigida més subministrament de la canonada de PE ø630 (110 m): - Trasllat i emplaçament de maquinaria i material i retirada - Execució de la perforació pilot dirigida en tot tipus de terreny, inlcos terreny amb roca i o molt desfavorable. - Transport i utilització de l'Equip de Doble Varilla per perforació en roca i en tot tipus de terrny inclós terreny molt desfavorable i amb cualsevol tipus d'obstacles a tota la longitud de la perforació. - Sistema de Navegació F5 - Operacions d'eixamplament fins al diametre requerit. - Eliminació de fangs-detritus procedent de la perforació, amb cub de neteja autoaspirant o contenidor estanc. - Adequació i engravat del camí d'accés i de la superfície necessària per ubicar les màquines i els materials - Excavació de les cates d'entrada i sortida de la perforació: ajuts de retroexcavadora - Reblert i piconatge de fossat d'atac i fossat de sortida amb mateiral adecuat de l'excavació i inclou el reblert de formigó en el perimetre de l'arqueta i el fossat d'atac en cas de que no es pugui compactar amb tot-ú. - Transport de màquinaria i retirada en finalitzar els clavaments. - Abastament d'aigua neta per a la perforació - Restabliment de la superficie afectada. - Senyalització de les obres, vallat i control del trànsit durant la perforació. *Instal·lació del tub de servei PE100 AD SDR11 ø500 mm (112 m): - Subministrament, manipulació, soldadura a testa i subconductat de material de PE 10 SDR17 de ø630 i PE100 SDR11 de ø500mm - Subministrament i instal·laciói soldadura de dues brides per a PEø500mm PN16 AD a cada extrem - Proves de pressió i desinfecció de canonada. *Servei de camió grua. - Servei de camió grua (retirada de terres de l'interior del pou i introducció de canonada d'acer a l'interior del pou i treballs de subconductat de tub de fosa dúctil. *Servei de vigilància: - Vigilància en obra de maquinària i materials. Nocturn (12h). - Vigilància en obra de maquinària i materials. Cap de setmana i festius (24 h). |  |  |  | Rend.: | 1 |  | 3132.72 | Perforació Horitzontal Dirigida de canonada FEø800x8 mm
| EMAT0024 | Pa | Partida alçada a justificar d'assajos per al reconeixement del terreny en zona del clavament previ al inici de les obres |  |  |  | Rend.: | 1 |  | 0 | Partida alçada a justificar d'assajos per al reconeixement del terreny en zona del clavament
| EMAT00023 | u | Subministrament i col·locació de tub de FD de 200 mm de diàmetre nominal de fosa dúctil conform Norma UNE-EN 545:2011, amb revestiment interior de morter de ciment d'alt forn centrifugat i classe de pressió C, de sis metres de longitud, amb unió mitjançant junta d'elastòmer, model Pam Saint-Gobain Natural o equivalent. Inclosa la junta i elements auxiliars com colzes, brides, cargols, etc. |  |  |  | Rend.: | 1 |  | 49.6 | Tub de FD de 200 mm de diàmetre nominal de fosa dúctil conform Norma UNE-EN 545:2011, amb revestimen
| EMAT00024 | u | Subministrament i col·locació de cadascun dels elements que s'indiquen en el plànol del document Connexió nº1, Plànols, ´´Detalls de muntatge´´, per a connexió en carrer A del PP9, a més del petit material com juntes planes, cargols, etc. |  |  |  | Rend.: | 1 |  | 3883.31 | Connexió nº 1 segons planols
| EMAT00025 | u | Subministrament i col·locació de cadascun dels elements que s'indiquen en el plànol del document Connexió º2, Plànols, ´´Detalls de muntatge´´, per a connexió en Rambla de ponent, a més del petit material com juntes planes, cargols, etc. |  |  |  | Rend.: | 1 |  | 2572.41 | Connexió nº2 segons planols
| EMAT00026 | u | Subministrament i col·locació de cadascun dels elements que s'indiquen en el plànol del document Connexió nº3, Plànols, ´´Detalls de muntatge´´, per a connexió en carrer del Riu Siurana amb Avinguda Josep maria Recasens, a més del petit material com juntes planes, cargols, etc. |  |  |  | Rend.: | 1 |  | 5114.94 | Connexió nº3 segons planols
| EMAT00027 | u | Subministrament i col·locació de cadascun dels elements que s'indiquen en el plànol del document Aequeta nº1, Plànols, ´´Detalls de muntatge´´, a l'interior de l'arqueta 1, a més del petit material com juntes planes, cargols, etc., excepte els marcs i les tapes de registre. |  |  |  | Rend.: | 1 |  | 2632.5 | Instal·lació elements interior arqueta 1
| EMAT00028 | u | Subministrament i col·locació de cadascun dels elements que s'indiquen en el plànol del document Arqueta nº2, Plànols, ´´Detalls de muntatge´´, a l'interior de l'arqueta 2, a més del petit material com juntes planes, cargols, etc., excepte els marcs i les tapes de registre. |  |  |  | Rend.: | 1 |  | 3154.13 | Instal·lació elements interior arqueta 2
| EMAT00029 | u | Subministrament i col·locació de cadascun dels elements que s'indiquen en el plànol del document Aequeta nº3, Plànols, ´´Detalls de muntatge´´, a l'interior de l'arqueta 1, a més del petit material com juntes planes, cargols, etc., excepte els marcs i les tapes de registre. |  |  |  | Rend.: | 1 |  | 10384.51 | Instal·lació elements interior arqueta 3
| EMAT00030 | u | Subministrament i col·locació de cadascun dels elements que s'indiquen en el plànol del document Aequeta nº4, Plànols, ´´Detalls de muntatge´´, a l'interior de l'arqueta 1, a més del petit material com juntes planes, cargols, etc., excepte els marcs i les tapes de registre. |  |  |  | Rend.: | 1 |  | 15095.1 | Instal·lació elements interior arqueta 4
| EMAT00031 | u | Subministrament i col·locació de cadascun dels elements que s'indiquen en el plànol del document Aequeta nº5, Plànols, ´´Detalls de muntatge´´, a l'interior de l'arqueta 1, a més del petit material com juntes planes, cargols, etc., excepte els marcs i les tapes de registre. |  |  |  | Rend.: | 1 |  | 7141.16 | Instal·lació elements interior arqueta 5
| EMAT00032 | u | Subministrament i col·locació de cadascun dels elements que s'indiquen en el plànol del document Aequeta nº6, Plànols, ´´Detalls de muntatge´´, a l'interior de l'arqueta 1, a més del petit material com juntes planes, cargols, etc., excepte els marcs i les tapes de registre. |  |  |  | Rend.: | 1 |  | 7857.61 | Instal·lació elements interior arqueta 6
| EMAT00033 | u | Subministrament i col·locació de cadascun dels elements que s'indiquen en el plànol del document Aequeta nº7, Plànols, ´´Detalls de muntatge´´, a l'interior de l'arqueta 1, a més del petit material com juntes planes, cargols, etc., excepte els marcs i les tapes de registre. |  |  |  | Rend.: | 1 |  | 9587.12 | Instal3lació elements interior arqueta 7
| EMAT00034 | u | Subministrament i col·locació de cadascun dels elements que s'indiquen en el plànol del document Aequeta nº8, Plànols, ´´Detalls de muntatge´´, a l'interior de l'arqueta 1, a més del petit material com juntes planes, cargols, etc., excepte els marcs i les tapes de registre. |  |  |  | Rend.: | 1 |  | 7287.73 | Instal·lació elements interior arqueta 8
| EMAT00040 | u | Junta plana en E.P.D.M. DN-400 PN16 |  |  |  | Rend.: | 1 |  | 16.22 | Junta plana en E.P.D.M. DN-400 PN16
| EMAT00041 | u | Conjunt de Cargol DIN933 + Femella DIN934 + 2 volanderes planes DIN125, M27 x 130 amb acer 8.8 electrozincat. |  |  |  | Rend.: | 1 |  | 11.53 | Conjunt de Cargol DIN933 + Femella DIN934 + 2 volanderes planes DIN125, M27 x 130 amb acer 8.8 elect
| EQN2U001 | m | Escala metàl·lica de gat, amb tubs d'acer S275JR, de 25 mm de diàmetre, treballats al taller, plegats 90º pel seus extrems, amb acabat galvanitzat, col·locats encastats en parament paredat amb morter de ciment 1:4, elaborat a l'obra |  |  |  | Rend.: | 1 |  | 101.35 | Escala metàl·lica gat,tubs acer,d=25mm,treb.taller,plegat
Mà d'obra
| A0122000 | h | Oficial 1a paleta | 1.5 | /R | x | 21.8 | = | 32.7
| A0140000 | h | Manobre | 1.5 | /R | x | 18.16 | = | 27.24
|  |  | Subtotal mà d'obra | [6 empty] | 59.94
Material
| BDDZ51B0 | u | Graó per a pou de registre d'acer galvanitzat, de 300x400x300 mm, amb rodó de D= 25 mm | 5 |  | x | 5.89 | = | 29.45
|  |  | Subtotal material | [6 empty] | 29.45
Element compost
| D0701821 | m3 | Morter de ciment pòrtland amb filler calcari CEM II/B-L i sorra, amb 380 kg/m3 de ciment, amb una proporció en volum 1:4 i 10 N/mm2 de resistència a compressió, elaborat a l'obra | 0.045 |  | x | 91.7735 | = | 4.1298
|  |  | Subtotal element compost | [6 empty] | 4.1298
|  |  | Despeses auxiliars |  |  |  | 3.5 | % | 2.0979
|  |  | Cost directe | [6 empty] | 95.6177
|  |  | Despeses indirectes |  |  |  | 6 | % |  | 5.7371
|  |  | Total | [6 empty] | 101.3548
| F2192C06 | m | Demolició de vorada amb rigola de formigó col·locada sobre formigó amb martell trencador muntat sobre retroexcavadora i càrrega amb mitjans mecànics sobre camió o contenidor |  |  |  | Rend.: | 1 |  | 5.11 | Demol.vorada+rigola form.sob/form.,martell trenc.i càrrega m.mec.
Maquinària
| C1105A00 | h | Retroexcavadora amb martell trencador | 0.05 | /R | x | 69.96 | = | 3.498
| C1313330 | h | Retroexcavadora sobre pneumàtics de 8 a 10 t | 0.024 | /R | x | 55.23 | = | 1.3255
|  |  | Subtotal maquinària | [6 empty] | 4.8235
|  |  | Cost directe | [6 empty] | 4.8235
|  |  | Despeses indirectes |  |  |  | 6 | % |  | 0.28941
|  |  | Total | [6 empty] | 5.1129
| F2194JK5 | m2 | Demolició de paviment de panots col·locats sobre formigó, de fins a 20 cm de gruix i fins a 2 m d'amplària amb retroexcavadora amb martell trencador i càrrega sobre camió |  |  |  | Rend.: | 1 |  | 7.48 | Demol.paviment panot.sob/form.,g<=20cm,ampl.<=2m,retro.+mart.trencad.+càrrega cam.
Maquinària
| C1313330 | h | Retroexcavadora sobre pneumàtics de 8 a 10 t | 0.029 | /R | x | 55.23 | = | 1.6017
| C1105A00 | h | Retroexcavadora amb martell trencador | 0.078 | /R | x | 69.96 | = | 5.4569
|  |  | Subtotal maquinària | [6 empty] | 7.0586
|  |  | Cost directe | [6 empty] | 7.0586
|  |  | Despeses indirectes |  |  |  | 6 | % |  | 0.42351
|  |  | Total | [6 empty] | 7.4821
| F2194XB1 | m2 | Demolició de paviment de mescla bituminosa, de fins a 10 cm de gruix i fins a 2 m d'amplària, amb compressor i càrrega sobre camió |  |  |  | Rend.: | 1 |  | 9.55 | Demol.paviment mescla bituminosa,g<=10cm,ampl.<=2m,compressor+càrrega cam.
Mà d'obra
| A0150000 | h | Manobre especialista | 0.3 | /R | x | 19.23 | = | 5.769
|  |  | Subtotal mà d'obra | [6 empty] | 5.769
Maquinària
| C1101200 | h | Compressor amb dos martells pneumàtics | 0.15 | /R | x | 16.98 | = | 2.547
| C1313330 | h | Retroexcavadora sobre pneumàtics de 8 a 10 t | 0.011 | /R | x | 55.23 | = | 0.60753
|  |  | Subtotal maquinària | [6 empty] | 3.1545
|  |  | Despeses auxiliars |  |  |  | 1.5 | % | 0.08654
|  |  | Cost directe | [6 empty] | 9.0101
|  |  | Despeses indirectes |  |  |  | 6 | % |  | 0.5406
|  |  | Total | [6 empty] | 9.5507
| F219FBA0 | m | Tall en paviment de mescla bituminosa de 10 cm de fondària com a mínim, amb màquina tallajunts amb disc de diamant, per a delimitar la zona a demolir |  |  |  | Rend.: | 1 |  | 4.62 | Tall paviment mescla bituminosa h>=10cm
Mà d'obra
| A0150000 | h | Manobre especialista | 0.15 | /R | x | 19.23 | = | 2.8845
|  |  | Subtotal mà d'obra | [6 empty] | 2.8845
Maquinària
| C170H000 | h | Màquina tallajunts amb disc de diamant per a paviment | 0.15 | /R | x | 9.52 | = | 1.428
|  |  | Subtotal maquinària | [6 empty] | 1.428
|  |  | Despeses auxiliars |  |  |  | 1.5 | % | 0.04327
|  |  | Cost directe | [6 empty] | 4.3558
|  |  | Despeses indirectes |  |  |  | 6 | % |  | 0.26135
|  |  | Total | [6 empty] | 4.6171
| F219UA31 | m2 | Demolició de vorera de paviment de panots i base de formigó, fins a 20 cm de gruix total, amb martell compressor, càrrega manual i mecànica de runes sobre camió, contenidor o dumper |  |  |  | Rend.: | 1 |  | 16.95 | Demolició vorera pavim.panots,g<=20cm,martell compres.
Mà d'obra
| A0140000 | h | Manobre | 0.2857 | /R | x | 18.16 | = | 5.1883
| A012N000 | h | Oficial 1a d'obra pública | 0.2857 | /R | x | 21.8 | = | 6.2283
|  |  | Subtotal mà d'obra | [6 empty] | 11.4166
Maquinària
| C1313330 | h | Retroexcavadora sobre pneumàtics de 8 a 10 t | 0.0357 | /R | x | 55.23 | = | 1.9717
| C1101200 | h | Compressor amb dos martells pneumàtics | 0.1429 | /R | x | 16.98 | = | 2.4264
|  |  | Subtotal maquinària | [6 empty] | 4.3982
|  |  | Despeses auxiliars |  |  |  | 1.5 | % | 0.17125
|  |  | Cost directe | [6 empty] | 15.986
|  |  | Despeses indirectes |  |  |  | 6 | % |  | 0.95916
|  |  | Total | [6 empty] | 16.9451
| F222142A | m3 | Excavació de rasa i pou de fins a 2 m de fondària, en terreny compacte (SPT 20-50), realitzada amb retroexcavadora i càrrega mecànica sobre camió |  |  |  | Rend.: | 1 |  | 8.37 | Excav.rasa/pou,h<=2m,terreny compact.(SPT 20-50),retro.,+càrr.mec.s/camió
Maquinària
| C1313330 | h | Retroexcavadora sobre pneumàtics de 8 a 10 t | 0.143 | /R | x | 55.23 | = | 7.8979
|  |  | Subtotal maquinària | [6 empty] | 7.8979
|  |  | Cost directe | [6 empty] | 7.8979
|  |  | Despeses indirectes |  |  |  | 6 | % |  | 0.47387
|  |  | Total | [6 empty] | 8.3718
| F222142B | m3 | Excavació de rasa i pou de fins a 2 m de fondària, en terreny compacte (SPT 20-50), realitzada amb retroexcavadora i amb les terres deixades a la vora |  |  |  | Rend.: | 1 |  | 6.21 | Excav.rasa/pou,h<=2m,terreny compact.(SPT 20-50),retro.,+terres deix.vora
Maquinària
| C1313330 | h | Retroexcavadora sobre pneumàtics de 8 a 10 t | 0.106 | /R | x | 55.23 | = | 5.8544
|  |  | Subtotal maquinària | [6 empty] | 5.8544
|  |  | Cost directe | [6 empty] | 5.8544
|  |  | Despeses indirectes |  |  |  | 6 | % |  | 0.35126
|  |  | Total | [6 empty] | 6.2056
| F2225432 | m3 | Excavació de rasa en presència de serveis fins a 2 m de fondària, en terreny compacte (SPT 20-50), realitzada amb retroexcavadora i amb les terres deixades a la vora |  |  |  | Rend.: | 1 |  | 15.23 | Excav.rasa pres.serv,h<=2m,terreny compact.(SPT 20-50),retro.,+terres deix.vora
Mà d'obra
| A0140000 | h | Manobre | 0.201 | /R | x | 18.16 | = | 3.6502
|  |  | Subtotal mà d'obra | [6 empty] | 3.6502
Maquinària
| C1313330 | h | Retroexcavadora sobre pneumàtics de 8 a 10 t | 0.193 | /R | x | 55.23 | = | 10.6594
|  |  | Subtotal maquinària | [6 empty] | 10.6594
|  |  | Despeses auxiliars |  |  |  | 1.5 | % | 0.05475
|  |  | Cost directe | [6 empty] | 14.3643
|  |  | Despeses indirectes |  |  |  | 6 | % |  | 0.86186
|  |  | Total | [6 empty] | 15.2262
| F2226121 | m3 | Excavació de rasa de fins a 1 m d'amplària i fins a 2 m de fondària, en terreny no classificat, amb retroexcavadora i amb les terres deixades a la vora |  |  |  | Rend.: | 1 |  | 10.61 | Excav.rasa,amp:<=1m,fond.=<=2m,terreny n/clasf.,retro.++terres deix.vora
Mà d'obra
| A0140000 | h | Manobre | 0.08 | /R | x | 18.16 | = | 1.4528
|  |  | Subtotal mà d'obra | [6 empty] | 1.4528
Maquinària
| C1313330 | h | Retroexcavadora sobre pneumàtics de 8 a 10 t | 0.1546 | /R | x | 55.23 | = | 8.5386
|  |  | Subtotal maquinària | [6 empty] | 8.5386
|  |  | Despeses auxiliars |  |  |  | 1.5 | % | 0.02179
|  |  | Cost directe | [6 empty] | 10.0131
|  |  | Despeses indirectes |  |  |  | 6 | % |  | 0.60079
|  |  | Total | [6 empty] | 10.6139
| F2226123 | m3 | Excavació de rasa de fins a 1 m d'amplària i fins a 2 m de fondària, en terreny no classificat, amb retroexcavadora i càrrega mecànica del material excavat |  |  |  | Rend.: | 1 |  | 10.97 | Excav.rasa,amp:<=1m,fond.=<=2m,terreny n/clasf.,retro.+càrrega mec.
Mà d'obra
| A0140000 | h | Manobre | 0.08 | /R | x | 18.16 | = | 1.4528
|  |  | Subtotal mà d'obra | [6 empty] | 1.4528
Maquinària
| C1313330 | h | Retroexcavadora sobre pneumàtics de 8 a 10 t | 0.1606 | /R | x | 55.23 | = | 8.8699
|  |  | Subtotal maquinària | [6 empty] | 8.8699
|  |  | Despeses auxiliars |  |  |  | 1.5 | % | 0.02179
|  |  | Cost directe | [6 empty] | 10.3445
|  |  | Despeses indirectes |  |  |  | 6 | % |  | 0.62067
|  |  | Total | [6 empty] | 10.9652
| F2226241 | m3 | Excavació de rasa de fins a 2 m d'amplària i fins a 4 m de fondària, en terreny no classificat, amb pala excavadora i amb les terres deixades a la vora |  |  |  | Rend.: | 1 |  | 10.63 | Excav.rasa,amp:<=2m,fond.=<=4m,terreny n/clasf.,pala excav.++terres deix.vora
Mà d'obra
| A0140000 | h | Manobre | 0.02 | /R | x | 18.16 | = | 0.3632
|  |  | Subtotal mà d'obra | [6 empty] | 0.3632
Maquinària
| C13124C0 | h | Pala excavadora giratoria sobre cadenes de 31 a 40 t | 0.0591 | /R | x | 163.46 | = | 9.6605
|  |  | Subtotal maquinària | [6 empty] | 9.6605
|  |  | Despeses auxiliars |  |  |  | 1.5 | % | 0.00545
|  |  | Cost directe | [6 empty] | 10.0291
|  |  | Despeses indirectes |  |  |  | 6 | % |  | 0.60175
|  |  | Total | [6 empty] | 10.6309
| F2226243 | m3 | Excavació de rasa de fins a 2 m d'amplària i fins a 4 m de fondària, en terreny no classificat, amb pala excavadora i càrrega mecànica del material excavat |  |  |  | Rend.: | 1 |  | 12.16 | Excav.rasa,amp:<=2m,fond.=<=4m,terreny n/clasf.,pala excav.+càrrega mec.
Mà d'obra
| A0140000 | h | Manobre | 0.02 | /R | x | 18.16 | = | 0.3632
|  |  | Subtotal mà d'obra | [6 empty] | 0.3632
Maquinària
| C13124C0 | h | Pala excavadora giratoria sobre cadenes de 31 a 40 t | 0.0679 | /R | x | 163.46 | = | 11.0989
|  |  | Subtotal maquinària | [6 empty] | 11.0989
|  |  | Despeses auxiliars |  |  |  | 1.5 | % | 0.00545
|  |  | Cost directe | [6 empty] | 11.4676
|  |  | Despeses indirectes |  |  |  | 6 | % |  | 0.68805
|  |  | Total | [6 empty] | 12.1556
| F2226261 | m3 | Excavació de rasa de fins a 2 m d'amplària i més de 4 m de fondària, en terreny no classificat, amb retroexcavadora bivalva batilon i amb les terres deixades a la vora |  |  |  | Rend.: | 1 |  | 14.77 | Excav.rasa,amp:<=2m,fond.=>4m,terreny n/clasf.,retro bivalva++terres deix.vora
Mà d'obra
| A0140000 | h | Manobre | 0.05 | /R | x | 18.16 | = | 0.908
|  |  | Subtotal mà d'obra | [6 empty] | 0.908
Maquinària
| C1313332 | h | Retroexcavadora sobre pneumàtics de 8 a 10 t, amb bivalva batiló | 0.2356 | /R | x | 55.23 | = | 13.0122
|  |  | Subtotal maquinària | [6 empty] | 13.0122
|  |  | Despeses auxiliars |  |  |  | 1.5 | % | 0.01362
|  |  | Cost directe | [6 empty] | 13.9338
|  |  | Despeses indirectes |  |  |  | 6 | % |  | 0.83603
|  |  | Total | [6 empty] | 14.7698
| F222K420 | m3 | Excavació de pou aïllat de 2 a 4 m de fondària, en terreny compacte, amb mitjans mecànics |  |  |  | Rend.: | 1 |  | 13.41 | Excav.pou aïllat h2-4m,terreny compact.,mitjans mecànics
Mà d'obra
| A0140000 | h | Manobre | 0.01 | /R | x | 18.16 | = | 0.1816
|  |  | Subtotal mà d'obra | [6 empty] | 0.1816
Maquinària
| C1313330 | h | Retroexcavadora sobre pneumàtics de 8 a 10 t | 0.2258 | /R | x | 55.23 | = | 12.4709
|  |  | Subtotal maquinària | [6 empty] | 12.4709
|  |  | Despeses auxiliars |  |  |  | 1.5 | % | 0.00272
|  |  | Cost directe | [6 empty] | 12.6552
|  |  | Despeses indirectes |  |  |  | 6 | % |  | 0.75932
|  |  | Total | [6 empty] | 13.4146
| F226120F | m3 | Terraplenada i piconatge per a caixa de paviment amb material tolerable de la pròpia excavació, en tongades de fins a 25 cm, amb una compactació del 95 % del PM |  |  |  | Rend.: | 1 |  | 6.94 | Terraplenada/picon.caixa pav.mat.toler.excav.g<25cm,95%PM
Maquinària
| C1311440 | h | Pala carregadora sobre pneumàtics de 15 a 20 t | 0.026 | /R | x | 97.1 | = | 2.5246
| C13350C0 | h | Corró vibratori autopropulsat, de 12 a 14 t | 0.055 | /R | x | 73.12 | = | 4.0216
|  |  | Subtotal maquinària | [6 empty] | 6.5462
|  |  | Cost directe | [6 empty] | 6.5462
|  |  | Despeses indirectes |  |  |  | 6 | % |  | 0.39277
|  |  | Total | [6 empty] | 6.939
| F226170F | m3 | Terraplenada i piconatge per a caixa de paviment amb material adequat de la pròpia excavació, en tongades de fins a 25 cm, amb una compactació del 95 % del PM |  |  |  | Rend.: | 1 |  | 6.55 | Terraplenada/picon.caixa pav.mat.adeq.excav.g<25cm,95%PM
Maquinària
| C1311440 | h | Pala carregadora sobre pneumàtics de 15 a 20 t | 0.026 | /R | x | 97.1 | = | 2.5246
| C13350C0 | h | Corró vibratori autopropulsat, de 12 a 14 t | 0.05 | /R | x | 73.12 | = | 3.656
|  |  | Subtotal maquinària | [6 empty] | 6.1806
|  |  | Cost directe | [6 empty] | 6.1806
|  |  | Despeses indirectes |  |  |  | 6 | % |  | 0.37084
|  |  | Total | [6 empty] | 6.5514
| F226470F | m3 | Terraplenada i piconatge per a coronació de terraplè amb material adequat de la pròpia excavació, en tongades de fins a 25 cm, amb una compactació del 95 % del PM |  |  |  | Rend.: | 1 |  | 6.55 | Terrap/pic.p/coron.terrap.mat.adeq.excav.g<25cm,95%PM
Maquinària
| C1311440 | h | Pala carregadora sobre pneumàtics de 15 a 20 t | 0.026 | /R | x | 97.1 | = | 2.5246
| C13350C0 | h | Corró vibratori autopropulsat, de 12 a 14 t | 0.05 | /R | x | 73.12 | = | 3.656
|  |  | Subtotal maquinària | [6 empty] | 6.1806
|  |  | Cost directe | [6 empty] | 6.1806
|  |  | Despeses indirectes |  |  |  | 6 | % |  | 0.37084
|  |  | Total | [6 empty] | 6.5514
| F227A00F | m2 | Repàs i piconatge de sòl de rasa de més de 0,6 i menys d'1,5 m d'amplària, amb compactació del 95% PM |  |  |  | Rend.: | 1 |  | 2.54 | Repàs+picon.sòl rasa,ampl.=0,6-1,5m,95%PM
Mà d'obra
| A0150000 | h | Manobre especialista | 0.044 | /R | x | 19.23 | = | 0.84612
| A0140000 | h | Manobre | 0.063 | /R | x | 18.16 | = | 1.1441
|  |  | Subtotal mà d'obra | [6 empty] | 1.9902
Maquinària
| C133A030 | h | Compactador duplex manual de 700 kg | 0.044 | /R | x | 8.56 | = | 0.37664
|  |  | Subtotal maquinària | [6 empty] | 0.37664
|  |  | Despeses auxiliars |  |  |  | 1.5 | % | 0.02985
|  |  | Cost directe | [6 empty] | 2.3967
|  |  | Despeses indirectes |  |  |  | 6 | % |  | 0.1438
|  |  | Total | [6 empty] | 2.5405
| F227L00F | m2 | Repàs i piconatge de sòl de rasa d'amplària més gran de 2 m, amb compactació del 95% PM |  |  |  | Rend.: | 1 |  | 2.02 | Repàs+picon.sòl rasa,ampl.>2m,95%PM
Mà d'obra
| A0140000 | h | Manobre | 0.06 | /R | x | 18.16 | = | 1.0896
|  |  | Subtotal mà d'obra | [6 empty] | 1.0896
Maquinària
| C13350C0 | h | Corró vibratori autopropulsat, de 12 a 14 t | 0.011 | /R | x | 73.12 | = | 0.80432
|  |  | Subtotal maquinària | [6 empty] | 0.80432
|  |  | Despeses auxiliars |  |  |  | 1.5 | % | 0.01634
|  |  | Cost directe | [6 empty] | 1.9103
|  |  | Despeses indirectes |  |  |  | 6 | % |  | 0.11462
|  |  | Total | [6 empty] | 2.0249
| F228A60F | m3 | Rebliment i piconatge de rasa d'amplària més de 0,6 i fins a 1,5 m, amb material adequat de la pròpia excavació, en tongades de gruix de fins a 25 cm, utilitzant picó vibrant, amb compactació del 95% PM |  |  |  | Rend.: | 1 |  | 13.04 | Rebliment+picon.rasa,ampl.0,6-1,5m,mat.adeq.excav. ,g<25cm,picó vibrant,95%PM
Mà d'obra
| A0150000 | h | Manobre especialista | 0.2 | /R | x | 19.23 | = | 3.846
|  |  | Subtotal mà d'obra | [6 empty] | 3.846
Maquinària
| C133A030 | h | Compactador duplex manual de 700 kg | 0.2 | /R | x | 8.56 | = | 1.712
| C1313330 | h | Retroexcavadora sobre pneumàtics de 8 a 10 t | 0.121 | /R | x | 55.23 | = | 6.6828
|  |  | Subtotal maquinària | [6 empty] | 8.3948
|  |  | Despeses auxiliars |  |  |  | 1.5 | % | 0.05769
|  |  | Cost directe | [6 empty] | 12.2985
|  |  | Despeses indirectes |  |  |  | 6 | % |  | 0.73791
|  |  | Total | [6 empty] | 13.0364
| F228AR00 | m3 | Rebliment i piconatge de rasa d'amplària més de 0,6 i fins a 1,5 m, amb sauló garbellat, en tongades de gruix de més de 25 i fins a 50 cm, utilitzant picó vibrant |  |  |  | Rend.: | 1 |  | 29.38 | Rebliment+picon.rasa,ampl.0,6-1,5m,sauló garb. ,g=25-50cm,picó vibrant
Mà d'obra
| A0150000 | h | Manobre especialista | 0.08 | /R | x | 19.23 | = | 1.5384
|  |  | Subtotal mà d'obra | [6 empty] | 1.5384
Maquinària
| C133A030 | h | Compactador duplex manual de 700 kg | 0.08 | /R | x | 8.56 | = | 0.6848
| C1313330 | h | Retroexcavadora sobre pneumàtics de 8 a 10 t | 0.048 | /R | x | 55.23 | = | 2.651
|  |  | Subtotal maquinària | [6 empty] | 3.3358
Material
| B0322000 | m3 | Sauló garbellat | 1.15 |  | x | 19.84 | = | 22.816
|  |  | Subtotal material | [6 empty] | 22.816
|  |  | Despeses auxiliars |  |  |  | 1.5 | % | 0.02308
|  |  | Cost directe | [6 empty] | 27.7133
|  |  | Despeses indirectes |  |  |  | 6 | % |  | 1.6628
|  |  | Total | [6 empty] | 29.3761
| F2318701 | m2 | Apuntalament i estrebada de rases i pous, de més de 3 i fins a 4 m d'amplària, amb fusta, per a una protecció del 40% |  |  |  | Rend.: | 1 |  | 22.51 | Apuntalament+estreb.rasa/pou,a=3-4m,fusta,40% prot.
Mà d'obra
| A012N000 | h | Oficial 1a d'obra pública | 0.47 | /R | x | 21.8 | = | 10.246
| A0140000 | h | Manobre | 0.47 | /R | x | 18.16 | = | 8.5352
|  |  | Subtotal mà d'obra | [6 empty] | 18.7812
Material
| B0A31000 | kg | Clau acer | 0.09 |  | x | 1.48 | = | 0.1332
| B0D21030 | m | Tauló de fusta de pi per a 10 usos | 3.96 |  | x | 0.38 | = | 1.5048
| B0D61170 | m3 | Puntal rodó de fusta de 7 a 9 cm de diàmetre i de 2 a 2.5 m d'alçària, per a 30 usos | 0.0444 |  | x | 7.8 | = | 0.34632
|  |  | Subtotal material | [6 empty] | 1.9843
|  |  | Despeses auxiliars |  |  |  | 2.5 | % | 0.46953
|  |  | Cost directe | [6 empty] | 21.235
|  |  | Despeses indirectes |  |  |  | 6 | % |  | 1.2741
|  |  | Total | [6 empty] | 22.5091
| F2318705 | m2 | Apuntalament i estrebada de rases i pous, per a profunditats superiors a 1,5 m, amb puntals metàl·lics i fusta, per a una protecció del 40% |  |  |  | Rend.: | 1 |  | 19.14 | Apuntalament+estreb.rasa/pou,H>1,5 m,puntal,40% prot.
Mà d'obra
| A0140000 | h | Manobre | 0.39 | /R | x | 18.16 | = | 7.0824
| A012N000 | h | Oficial 1a d'obra pública | 0.39 | /R | x | 21.8 | = | 8.502
|  |  | Subtotal mà d'obra | [6 empty] | 15.5844
Material
| B0D21030 | m | Tauló de fusta de pi per a 10 usos | 3.96 |  | x | 0.38 | = | 1.5048
| B0D629A0 | cu | Puntal metàl·lic i telescòpic per a 5 m d'alçària i 150 usos | 0.0181 |  | x | 24.4 | = | 0.44164
| B0A31000 | kg | Clau acer | 0.09 |  | x | 1.48 | = | 0.1332
|  |  | Subtotal material | [6 empty] | 2.0796
|  |  | Despeses auxiliars |  |  |  | 2.5 | % | 0.38961
|  |  | Cost directe | [6 empty] | 18.0537
|  |  | Despeses indirectes |  |  |  | 6 | % |  | 1.0832
|  |  | Total | [6 empty] | 19.1369
| F2422033 | m3 | Càrrega amb mitjans mecànics i transport de terres per a reutilitzar en obra, amb camió de 7 t, amb un recorregut de fins a 2 km |  |  |  | Rend.: | 1 |  | 3.95 | Càrrega mec.+transp.terres,reutilitz.obra,camió 7t,rec.<=2km
Maquinària
| C1501700 | h | Camió per a transport de 7 t | 0.045 | /R | x | 35.3 | = | 1.5885
| C1311440 | h | Pala carregadora sobre pneumàtics de 15 a 20 t | 0.022 | /R | x | 97.1 | = | 2.1362
|  |  | Subtotal maquinària | [6 empty] | 3.7247
|  |  | Cost directe | [6 empty] | 3.7247
|  |  | Despeses indirectes |  |  |  | 6 | % |  | 0.22348
|  |  | Total | [6 empty] | 3.9482
| F2R4506A | m3 | Càrrega amb mitjans mecànics i transport de terres a instal·lació autoritzada de gestió de residus, amb camió de 12 t, amb un recorregut de més de 15 i fins a 20 km |  |  |  | Rend.: | 1 |  | 10.19 | Càrrega mec.+transp.terres,instal.gestió residus,camió 12t,rec.15-20km
Maquinària
| C1311440 | h | Pala carregadora sobre pneumàtics de 15 a 20 t | 0.021 | /R | x | 97.1 | = | 2.0391
| C1501800 | h | Camió per a transport de 12 t | 0.18 | /R | x | 42.07 | = | 7.5726
|  |  | Subtotal maquinària | [6 empty] | 9.6117
|  |  | Cost directe | [6 empty] | 9.6117
|  |  | Despeses indirectes |  |  |  | 6 | % |  | 0.5767
|  |  | Total | [6 empty] | 10.1884
| F2R6426A | m3 | Càrrega amb mitjans mecànics i transport de residus inerts o no especials a instal·lació autoritzada de gestió de residus, amb camió per a transport de 12 t, amb un recorregut de més de 15 i fins a 20 km |  |  |  | Rend.: | 1 |  | 10.26 | Càrr.mec. residus inerts o no especials instal.gestió residus,camió transp.,12t,rec.15-20km
Maquinària
| C1501800 | h | Camió per a transport de 12 t | 0.214 | /R | x | 42.07 | = | 9.003
| C1311440 | h | Pala carregadora sobre pneumàtics de 15 a 20 t | 0.007 | /R | x | 97.1 | = | 0.6797
|  |  | Subtotal maquinària | [6 empty] | 9.6827
|  |  | Cost directe | [6 empty] | 9.6827
|  |  | Despeses indirectes |  |  |  | 6 | % |  | 0.58096
|  |  | Total | [6 empty] | 10.2636
| F2RA71H0 | m3 | Deposició controlada a dipòsit autoritzat de residus de formigó inerts amb una densitat 1.45 t/m3, procedents de construcció o demolició, amb codi 170101 segons la Llista Europea de Residus (ORDEN MAM/304/2002) |  |  |  | Rend.: | 1 |  | 13.34 | Deposició controlada dipòsit autoritzat,residus form. inerts,1.45t/m3,LER 170101
Material
| B2RA71H0 | t | Deposició controlada a dipòsit autoritzat de residus de formigó inerts amb una densitat 1.45 t/m3, procedents de construcció o demolició, amb codi 170101 segons la Llista Europea de Residus (ORDEN MAM/304/2002) | 1.45 |  | x | 8.68 | = | 12.586
|  |  | Subtotal material | [6 empty] | 12.586
|  |  | Cost directe | [6 empty] | 12.586
|  |  | Despeses indirectes |  |  |  | 6 | % |  | 0.75516
|  |  | Total | [6 empty] | 13.3412
| F2RA7LP0 | m3 | Deposició controlada a dipòsit autoritzat de residus de terra inerts amb una densitat 1.6 t/m3, procedents d'excavació, amb codi 170504 segons la Llista Europea de Residus (ORDEN MAM/304/2002) |  |  |  | Rend.: | 1 |  | 3.63 | Deposició controlada dipòsit autoritzat,residus terra inerts,1.6t/m3,LER 170504
Material
| B2RA7LP0 | m3 | Deposició controlada a dipòsit autoritzat de residus de terra inerts amb una densitat 1.6 t/m3, procedents d'excavació, amb codi 170504 segons la Llista Europea de Residus (ORDEN MAM/304/2002) | 1 |  | x | 3.42 | = | 3.42
|  |  | Subtotal material | [6 empty] | 3.42
|  |  | Cost directe | [6 empty] | 3.42
|  |  | Despeses indirectes |  |  |  | 6 | % |  | 0.2052
|  |  | Total | [6 empty] | 3.6252
| F2RA9TD0 | m3 | Deposició controlada a planta de compostage de residus de troncs i soques no perillosos amb una densitat 0.9 t/m3, procedents de poda o sega, amb codi 200201 segons la Llista Europea de Residus (ORDEN MAM/304/2002) |  |  |  | Rend.: | 1 |  | 77.64 | Deposició controlada planta compost.,residus troncs i soques no perillosos,0.9t/m3,LER 200201
Material
| B2RA9TD0 | t | Deposició controlada a planta de compostage de residus de troncs i soques no perillosos amb una densitat 0.9 t/m3, procedents de poda o sega, amb codi 200201 segons la Llista Europea de Residus (ORDEN MAM/304/2002) | 0.9 |  | x | 81.38 | = | 73.242
|  |  | Subtotal material | [6 empty] | 73.242
|  |  | Cost directe | [6 empty] | 73.242
|  |  | Despeses indirectes |  |  |  | 6 | % |  | 4.3945
|  |  | Total | [6 empty] | 77.6365
| F31521H1 | m3 | Formigó per a rases i pous de fonaments, HM-20/B/20/I, de consistència tova i grandària màxima del granulat 20 mm, abocat des de camió |  |  |  | Rend.: | 1 |  | 80.22 | Formigó rasa/pou fonament,HM-20/B/20/I,camió
Mà d'obra
| A0140000 | h | Manobre | 0.25 | /R | x | 18.16 | = | 4.54
|  |  | Subtotal mà d'obra | [6 empty] | 4.54
Material
| B064300B | m3 | Formigó HM-20/B/20/I de consistència tova, grandària màxima del granulat 20 mm, amb >= 200 kg/m3 de ciment, apte per a classe d'exposició I | 1.1 |  | x | 64.61 | = | 71.071
|  |  | Subtotal material | [6 empty] | 71.071
|  |  | Despeses auxiliars |  |  |  | 1.5 | % | 0.0681
|  |  | Cost directe | [6 empty] | 75.6791
|  |  | Despeses indirectes |  |  |  | 6 | % |  | 4.5408
|  |  | Total | [6 empty] | 80.2199
| F931201J | m3 | Base de tot-u artificial, amb estesa i piconatge del material al 98% del PM |  |  |  | Rend.: | 1 |  | 28.73 | Base tot-u art.,estesa+picon.98%PM
Mà d'obra
| A0140000 | h | Manobre | 0.05 | /R | x | 18.16 | = | 0.908
|  |  | Subtotal mà d'obra | [6 empty] | 0.908
Maquinària
| C1331100 | h | Motoanivelladora petita | 0.035 | /R | x | 64.18 | = | 2.2463
| C13350C0 | h | Corró vibratori autopropulsat, de 12 a 14 t | 0.04 | /R | x | 73.12 | = | 2.9248
| C1502E00 | h | Camió cisterna de 8 m3 | 0.025 | /R | x | 46.56 | = | 1.164
|  |  | Subtotal maquinària | [6 empty] | 6.3351
Material
| B0372000 | m3 | Tot-u artificial | 1.15 |  | x | 17.18 | = | 19.757
| B0111000 | m3 | Aigua | 0.05 |  | x | 1.77 | = | 0.0885
|  |  | Subtotal material | [6 empty] | 19.8455
|  |  | Despeses auxiliars |  |  |  | 1.5 | % | 0.01362
|  |  | Cost directe | [6 empty] | 27.1022
|  |  | Despeses indirectes |  |  |  | 6 | % |  | 1.6261
|  |  | Total | [6 empty] | 28.7284
| F965A7DD | m | Vorada recta de formigó, doble capa, amb secció normalitzada de calçada C5 de 25x15 cm segons UNE 127340, de classe climàtica B, classe resistent a l'abrasió H i classe resistent a flexió T (R-5 MPa) segons UNE-EN 1340, col·locada sobre base de formigó no estructural de 15 N/mm2 de resistència mínima a compressió i de 25 a 30 cm d'alçària, i rejuntada amb morter |  |  |  | Rend.: | 1 |  | 26.09 | Vorada recta, DC, C5 (25x15cm), B, H, T(R-5MPa),form.no est. h=25-30cm,rejunt.morter
Mà d'obra
| A0140000 | h | Manobre | 0.5 | /R | x | 18.16 | = | 9.08
| A012N000 | h | Oficial 1a d'obra pública | 0.23 | /R | x | 21.8 | = | 5.014
|  |  | Subtotal mà d'obra | [6 empty] | 14.094
Material
| B965A7D0 | m | Vorada recta de formigó, doble capa, amb secció normalitzada de calçada C5 de 25x15 cm segons UNE 127340, de classe climàtica B, classe resistent a l'abrasió H i classe resistent a flexió T (R-5 MPa) segons UNE-EN 1340 | 1.05 |  | x | 4.23 | = | 4.4415
| B06NN14C | m3 | Formigó d'ús no estructural de resistència a compressió15 N/mm2, consistència plàstica i grandària màxima del granulat 40 mm, HNE-15/P/40 | 0.0935 |  | x | 61.99 | = | 5.7961
| B0710250 | t | Morter per a ram de paleta, classe M 5 (5 N/mm2), a granel, de designació (G) segons norma UNE-EN 998-2 | 0.0021 |  | x | 33.56 | = | 0.07048
|  |  | Subtotal material | [6 empty] | 10.308
|  |  | Despeses auxiliars |  |  |  | 1.5 | % | 0.21141
|  |  | Cost directe | [6 empty] | 24.6135
|  |  | Despeses indirectes |  |  |  | 6 | % |  | 1.4768
|  |  | Total | [6 empty] | 26.0903
| F97548EA | m | Rigola de 20 cm d'amplària de peces de formigó, de 50x20 cm i 8 cm de gruix mitjà, col·locades amb morter |  |  |  | Rend.: | 1 |  | 22.26 | Rigola ampl.=20cm,peces form.,50x20cm,g=8cm,col.mort.
Mà d'obra
| A012N000 | h | Oficial 1a d'obra pública | 0.46 | /R | x | 21.8 | = | 10.028
| A0140000 | h | Manobre | 0.46 | /R | x | 18.16 | = | 8.3536
|  |  | Subtotal mà d'obra | [6 empty] | 18.3816
Material
| B97528E1 | u | Peça de formigó de 50x20 cm i 8 cm de gruix mitjà, per a rigoles | 2 |  | x | 1 | = | 2
| B0111000 | m3 | Aigua | 0.001 |  | x | 1.77 | = | 0.00177
| B0710150 | t | Morter per a ram de paleta, classe M 5 (5 N/mm2), en sacs, de designació (G) segons norma UNE-EN 998-2 | 0.0063 |  | x | 36.67 | = | 0.23102
| B0512401 | t | Ciment pòrtland amb filler calcari CEM II/B-L 32,5 R segons UNE-EN 197-1, en sacs | 0.001 |  | x | 112.08 | = | 0.11208
|  |  | Subtotal material | [6 empty] | 2.3449
|  |  | Despeses auxiliars |  |  |  | 1.5 | % | 0.27572
|  |  | Cost directe | [6 empty] | 21.0022
|  |  | Despeses indirectes |  |  |  | 6 | % |  | 1.2601
|  |  | Total | [6 empty] | 22.2623
| F9E1130N | m2 | Paviment de panot per a vorera gris de 20x20x2.5 cm, classe 1a, preu mitjà, col·locat a truc de maceta amb morter mixt 1:0,5:4 i beurada de ciment pòrtland |  |  |  | Rend.: | 1 |  | 33.4 | Paviment panot vorera gris,20x20x2.5cm,preu mitjà,col.truc macet.mort.1:0,5:4
Mà d'obra
| A0140000 | h | Manobre | 0.44 | /R | x | 18.16 | = | 7.9904
| A012N000 | h | Oficial 1a d'obra pública | 0.58 | /R | x | 21.8 | = | 12.644
|  |  | Subtotal mà d'obra | [6 empty] | 20.6344
Material
| B0512401 | t | Ciment pòrtland amb filler calcari CEM II/B-L 32,5 R segons UNE-EN 197-1, en sacs | 0.0031 |  | x | 112.08 | = | 0.34745
| B0111000 | m3 | Aigua | 0.001 |  | x | 1.77 | = | 0.00177
| B9E11300 | m2 | Panot gris de 20x20x2.5 cm, classe 1a, preu mitjà | 1.02 |  | x | 5.82 | = | 5.9364
|  |  | Subtotal material | [6 empty] | 6.2856
Element compost
| D070A8B1 | m3 | Morter mixt de ciment pòrtland amb filler calcari CEM II/B-L, calç i sorra, amb 380 kg/m3 de ciment, amb una proporció en volum 1:0,5:4 i 10 N/mm2 de resistència a compressió, elaborat a l'obra | 0.0315 |  | x | 135.8025 | = | 4.2778
|  |  | Subtotal element compost | [6 empty] | 4.2778
|  |  | Despeses auxiliars |  |  |  | 1.5 | % | 0.30952
|  |  | Cost directe | [6 empty] | 31.5073
|  |  | Despeses indirectes |  |  |  | 6 | % |  | 1.8904
|  |  | Total | [6 empty] | 33.3978
| F9H11752 | t | Paviment de mescla bituminosa contínua en calent tipus AC 16 surf B 50/70 S, amb betum asfàltic de penetració, de granulometria semidensa per a capa de trànsit i granulat calcari, estesa i compactada |  |  |  | Rend.: | 1 |  | 61.41 | Paviment mesc.bit.AC 16 surf B 50/70S,granul.calcari est-compact.
Mà d'obra
| A0140000 | h | Manobre | 0.086 | /R | x | 18.16 | = | 1.5618
| A012N000 | h | Oficial 1a d'obra pública | 0.019 | /R | x | 21.8 | = | 0.4142
|  |  | Subtotal mà d'obra | [6 empty] | 1.976
Maquinària
| C13350C0 | h | Corró vibratori autopropulsat, de 12 a 14 t | 0.012 | /R | x | 73.12 | = | 0.87744
| C1709B00 | h | Estenedora per a paviments de mescla bituminosa | 0.01 | /R | x | 58.29 | = | 0.5829
| C170D0A0 | h | Corró vibratori per a formigons i betums autopropulsat pneumàtic | 0.012 | /R | x | 66.85 | = | 0.8022
|  |  | Subtotal maquinària | [6 empty] | 2.2625
Material
| B9H11752 | t | Mescla bituminosa contínua en calent tipus AC 16 surf B 50/70 S, amb betum asfàltic de penetració, de granulometria semidensa per a capa de trànsit i granulat calcari | 1 |  | x | 53.67 | = | 53.67
|  |  | Subtotal material | [6 empty] | 53.67
|  |  | Despeses auxiliars |  |  |  | 1.5 | % | 0.02964
|  |  | Cost directe | [6 empty] | 57.9381
|  |  | Despeses indirectes |  |  |  | 6 | % |  | 3.4763
|  |  | Total | [6 empty] | 61.4144
| F9H11A51 | t | Paviment de mescla bituminosa contínua en calent tipus AC 22 bin B 50/70 D, amb betum asfàltic de penetració, de granulometria densa per a capa intermèdia i granulat granític, estesa i compactada |  |  |  | Rend.: | 1 |  | 63.06 | Paviment mesc.bit.AC 22 bin B 50/70D,granul.granític est-compact.
Mà d'obra
| A0140000 | h | Manobre | 0.086 | /R | x | 18.16 | = | 1.5618
| A012N000 | h | Oficial 1a d'obra pública | 0.019 | /R | x | 21.8 | = | 0.4142
|  |  | Subtotal mà d'obra | [6 empty] | 1.976
Maquinària
| C13350C0 | h | Corró vibratori autopropulsat, de 12 a 14 t | 0.012 | /R | x | 73.12 | = | 0.87744
| C170D0A0 | h | Corró vibratori per a formigons i betums autopropulsat pneumàtic | 0.012 | /R | x | 66.85 | = | 0.8022
| C1709B00 | h | Estenedora per a paviments de mescla bituminosa | 0.01 | /R | x | 58.29 | = | 0.5829
|  |  | Subtotal maquinària | [6 empty] | 2.2625
Material
| B9H11A51 | t | Mescla bituminosa contínua en calent tipus AC 22 bin B 50/70 D, amb betum asfàltic de penetració, de granulometria densa per a capa intermèdia i granulat granític | 1 |  | x | 55.22 | = | 55.22
|  |  | Subtotal material | [6 empty] | 55.22
|  |  | Despeses auxiliars |  |  |  | 1.5 | % | 0.02964
|  |  | Cost directe | [6 empty] | 59.4881
|  |  | Despeses indirectes |  |  |  | 6 | % |  | 3.5693
|  |  | Total | [6 empty] | 63.0574
| F9J12P40 | m2 | Reg d'imprimació amb emulsió bituminosa catiònica tipus C60BF4 IMP, amb dotació 1 kg/m2 |  |  |  | Rend.: | 1 |  | 0.46 | Reg imprim.,emul.bitum.catiònica C60BF4 IMP, 1kg/m2
Mà d'obra
| A0150000 | h | Manobre especialista | 0.003 | /R | x | 19.23 | = | 0.05769
|  |  | Subtotal mà d'obra | [6 empty] | 0.05769
Maquinària
| C1702D00 | h | Camió cisterna per a reg asfàltic | 0.003 | /R | x | 30.52 | = | 0.09156
|  |  | Subtotal maquinària | [6 empty] | 0.09156
Material
| B0552470 | kg | Emulsió bituminosa catiònica amb un 60% de betum asfàltic, per a reg d'imprimació tipus C60BF4 IMP amb un contingut de fluidificant >3%, segons UNE-EN 13808 | 1 |  | x | 0.28 | = | 0.28
|  |  | Subtotal material | [6 empty] | 0.28
|  |  | Despeses auxiliars |  |  |  | 1.5 | % | 0.00087
|  |  | Cost directe | [6 empty] | 0.43012
|  |  | Despeses indirectes |  |  |  | 6 | % |  | 0.02581
|  |  | Total | [6 empty] | 0.45593
| F9J13J40 | m2 | Reg d'adherència amb emulsió bituminosa catiònica tipus C60B3/B2 ADH, amb dotació 1 kg/m2 |  |  |  | Rend.: | 1 |  | 0.46 | Reg adher.,emul.bitum.catiònica C60B3/B2 ADH, 1kg/m2
Mà d'obra
| A0150000 | h | Manobre especialista | 0.003 | /R | x | 19.23 | = | 0.05769
|  |  | Subtotal mà d'obra | [6 empty] | 0.05769
Maquinària
| C170E000 | h | Escombradora autopropulsada | 0.0005 | /R | x | 45.16 | = | 0.02258
| C1702D00 | h | Camió cisterna per a reg asfàltic | 0.003 | /R | x | 30.52 | = | 0.09156
|  |  | Subtotal maquinària | [6 empty] | 0.11414
Material
| B0552100 | kg | Emulsió bituminosa catiònica amb un 60% de betum asfàltic, per a reg d'adherència tipus C60B3/B2 ADH, segons UNE-EN 13808 | 1 |  | x | 0.26 | = | 0.26
|  |  | Subtotal material | [6 empty] | 0.26
|  |  | Despeses auxiliars |  |  |  | 1.5 | % | 0.00087
|  |  | Cost directe | [6 empty] | 0.4327
|  |  | Despeses indirectes |  |  |  | 6 | % |  | 0.02596
|  |  | Total | [6 empty] | 0.45866
| FF32T785 | m | Tub de fosa dúctil de 400 mm de diàmetre nominal interior, segons la norma ISO 2531, unió de campana amb anella elastomèrica d'estanquitat per a aigua, amb grau de dificultat mitjà i col·locat al fons de la rasa |  |  |  | Rend.: | 1 |  | 237.5 | Tub fosa dúctil,DN=400mm,unió campana p/aigua,dific.mitjà,col.fons rasa
Mà d'obra
| A012M000 | h | Oficial 1a muntador | 1.2 | /R | x | 22.52 | = | 27.024
| A013M000 | h | Ajudant muntador | 1.2 | /R | x | 19.45 | = | 23.34
|  |  | Subtotal mà d'obra | [6 empty] | 50.364
Material
| BF32T780 | m | Tub de fosa dúctil DN-400 segons UNE-EN 545:2011, classe de pressió C30 amb junta elàstica tipus Saint-Gobain PAM Natural o equivalent. Longitud útil = 6 m. Unió amb junta en elastòmer EPDM segons UNE EN 681-1:1996. Desviació angular mínima de 4º. Revestiment interior del tub amb morter de ciment segons UNE EN 197-1:2000, amb marcat CE. Revestiment exterior amb una primera capa d'aliatge de Zinc-Alumini 85% - 15% enriquida amb Coure, a partir d'un fil únic d'aliatge, depositant com a mínim de 400 gr./m2, i una segona capa de pintura d'emulsió en fase aquosa tipus acrílica de gruix mitjà no inferior de 80 micres en color blau. Segons plec de prescripcions tècniques d'abastament d'Ematsa. | 1.02 |  | x | 121.92 | = | 124.3584
| BFW32U78 | u | Accessori per a tub de fosa dúctil, de 400 mm de diàmetre nominal interior, segons la norma ISO 2531, per a unió de campana amb anella elastomèrica d'estanquitat per a aigua | 0.1 |  | x | 343.23 | = | 34.323
| BFY32U78 | u | Part proporcional d'elements de muntatge per a tub de fosa dúctil, de 400 mm de diàmetre nominal interior, segons la norma ISO 2531, unió de campana amb anella elastomèrica d'estanquitat per a aigua | 1 |  | x | 14.26 | = | 14.26
|  |  | Subtotal material | [6 empty] | 172.9414
|  |  | Despeses auxiliars |  |  |  | 1.5 | % | 0.75546
|  |  | Cost directe | [6 empty] | 224.0609
|  |  | Despeses indirectes |  |  |  | 6 | % |  | 13.4436
|  |  | Total | [6 empty] | 237.5045
| FF32T795 | m | Tub de fosa dúctil de 400 mm de diàmetre nominal interior, segons la norma ISO 2531, unió de campana amb anella elastomèrica per a aigua i contrabrida d'estanquitat, amb grau de dificultat mitjà i col·locat al fons de la rasa |  |  |  | Rend.: | 1 |  | 214.62 | Tub fosa dúctil,DN=400mm,unió campana p/aigua,contrabrida,dific.mitjà,col.fons rasa
Mà d'obra
| A013M000 | h | Ajudant muntador | 1.2 | /R | x | 19.45 | = | 23.34
| A012M000 | h | Oficial 1a muntador | 1.2 | /R | x | 22.52 | = | 27.024
|  |  | Subtotal mà d'obra | [6 empty] | 50.364
Material
| BFY32U79 | u | Part proporcional d'elements de muntatge per a tub de fosa dúctil, de 400 mm de diàmetre nominal interior, segons la norma ISO 2531, unió de campana amb anella elastomèrica per a aigua i contrabrida d'estanquitat | 1 |  | x | 16.18 | = | 16.18
| BFW32U79 | u | Accessori per a tub de fosa dúctil, de 400 mm de diàmetre nominal interior, segons la norma ISO 2531, per a unió de campana amb anella elastomèrica per a aigua i contrabrida d'estanquitat | 0.1 |  | x | 490.65 | = | 49.065
| BF32T790 | m | Tub de fosa dúctil de 400 mm de diàmetre nominal, segons la norma ISO 2531, per a unió de campana amb anella elastomèrica per a aigua i contrabrida d'estanquitat | 1.02 |  | x | 84.42 | = | 86.1084
|  |  | Subtotal material | [6 empty] | 151.3534
|  |  | Despeses auxiliars |  |  |  | 1.5 | % | 0.75546
|  |  | Cost directe | [6 empty] | 202.4729
|  |  | Despeses indirectes |  |  |  | 6 | % |  | 12.1484
|  |  | Total | [6 empty] | 214.6212
| FFZA1AD0 | u | Dau d'ancoratge de formigó HA-25/P/20/I, per a peces de reducció en conduccions de diàmetre entre 250 i 400 mm, inclosa la col·locació d'armadures i el vibratge del formigó |  |  |  | Rend.: | 1 |  | 33.6 | Dau ancoratge peces reducció cond.D=250-400mm
Mà d'obra
| A0121000 | h | Oficial 1a | 0.5 | /R | x | 21.8 | = | 10.9
| A0140000 | h | Manobre | 0.5 | /R | x | 18.16 | = | 9.08
|  |  | Subtotal mà d'obra | [6 empty] | 19.98
Material
| B065910C | m3 | Formigó HA-25/P/20/I de consistència plàstica, grandària màxima del granulat 20 mm, amb >= 250 kg/m3 de ciment, apte per a classe d'exposició I | 0.1298 |  | x | 70.84 | = | 9.195
|  |  | Subtotal material | [6 empty] | 9.195
Element compost
| D0B27100 | kg | Acer en barres corrugades elaborat a l'obra i manipulat a taller B400S, de límit elàstic >= 400 N/mm2 | 2.21 |  | x | 0.91477 | = | 2.0216
|  |  | Subtotal element compost | [6 empty] | 2.0216
|  |  | Despeses auxiliars |  |  |  | 2.5 | % | 0.4995
|  |  | Cost directe | [6 empty] | 31.6962
|  |  | Despeses indirectes |  |  |  | 6 | % |  | 1.9018
|  |  | Total | [6 empty] | 33.5979
| FFZA1AG0 | u | Dau d'ancoratge de formigó HA-25/P/20/I, per a peces de reducció en conduccions de diàmetre entre 450 i 500 mm, inclosa la col·locació d'armadures i el vibratge del formigó |  |  |  | Rend.: | 1 |  | 56.03 | Dau ancoratge peces reducció cond.D=450-500mm
Mà d'obra
| A0140000 | h | Manobre | 0.6 | /R | x | 18.16 | = | 10.896
| A0121000 | h | Oficial 1a | 0.6 | /R | x | 21.8 | = | 13.08
|  |  | Subtotal mà d'obra | [6 empty] | 23.976
Material
| B065910C | m3 | Formigó HA-25/P/20/I de consistència plàstica, grandària màxima del granulat 20 mm, amb >= 250 kg/m3 de ciment, apte per a classe d'exposició I | 0.3605 |  | x | 70.84 | = | 25.5378
|  |  | Subtotal material | [6 empty] | 25.5378
Element compost
| D0B27100 | kg | Acer en barres corrugades elaborat a l'obra i manipulat a taller B400S, de límit elàstic >= 400 N/mm2 | 3 |  | x | 0.91477 | = | 2.7443
|  |  | Subtotal element compost | [6 empty] | 2.7443
|  |  | Despeses auxiliars |  |  |  | 2.5 | % | 0.5994
|  |  | Cost directe | [6 empty] | 52.8575
|  |  | Despeses indirectes |  |  |  | 6 | % |  | 3.1715
|  |  | Total | [6 empty] | 56.029
| FFZA2A90 | u | Dau d'ancoratge de formigó HA-25/P/20/I, per a colzes de 45 o 90º en conduccions de diàmetre entre 60 i 225 mm, inclosa la col·locació d'armadures i el vibratge del formigó |  |  |  | Rend.: | 1 |  | 25.15 | Dau ancoratge colzes 45-90º cond.D=60-225mm
Mà d'obra
| A0140000 | h | Manobre | 0.45 | /R | x | 18.16 | = | 8.172
| A0121000 | h | Oficial 1a | 0.45 | /R | x | 21.8 | = | 9.81
|  |  | Subtotal mà d'obra | [6 empty] | 17.982
Material
| B065910C | m3 | Formigó HA-25/P/20/I de consistència plàstica, grandària màxima del granulat 20 mm, amb >= 250 kg/m3 de ciment, apte per a classe d'exposició I | 0.0567 |  | x | 70.84 | = | 4.0166
|  |  | Subtotal material | [6 empty] | 4.0166
Element compost
| D0B27100 | kg | Acer en barres corrugades elaborat a l'obra i manipulat a taller B400S, de límit elàstic >= 400 N/mm2 | 1.4 |  | x | 0.91477 | = | 1.2807
|  |  | Subtotal element compost | [6 empty] | 1.2807
|  |  | Despeses auxiliars |  |  |  | 2.5 | % | 0.44955
|  |  | Cost directe | [6 empty] | 23.7289
|  |  | Despeses indirectes |  |  |  | 6 | % |  | 1.4237
|  |  | Total | [6 empty] | 25.1526
| FFZA2AD0 | u | Dau d'ancoratge de formigó HA-25/P/20/I, per a colzes de 45 o 90º en conduccions de diàmetre entre 250 i 400 mm, inclosa la col·locació d'armadures i el vibratge del formigó |  |  |  | Rend.: | 1 |  | 33.6 | Dau ancoratge colzes 45-90º cond.D=250-400mm
Mà d'obra
| A0121000 | h | Oficial 1a | 0.5 | /R | x | 21.8 | = | 10.9
| A0140000 | h | Manobre | 0.5 | /R | x | 18.16 | = | 9.08
|  |  | Subtotal mà d'obra | [6 empty] | 19.98
Material
| B065910C | m3 | Formigó HA-25/P/20/I de consistència plàstica, grandària màxima del granulat 20 mm, amb >= 250 kg/m3 de ciment, apte per a classe d'exposició I | 0.1298 |  | x | 70.84 | = | 9.195
|  |  | Subtotal material | [6 empty] | 9.195
Element compost
| D0B27100 | kg | Acer en barres corrugades elaborat a l'obra i manipulat a taller B400S, de límit elàstic >= 400 N/mm2 | 2.21 |  | x | 0.91477 | = | 2.0216
|  |  | Subtotal element compost | [6 empty] | 2.0216
|  |  | Despeses auxiliars |  |  |  | 2.5 | % | 0.4995
|  |  | Cost directe | [6 empty] | 31.6962
|  |  | Despeses indirectes |  |  |  | 6 | % |  | 1.9018
|  |  | Total | [6 empty] | 33.5979
| FFZA3A60 | u | Dau d'ancoratge de formigó HA-25/P/20/I, per a peces en T en conduccions de diàmetre entre 150 i 160 mm, inclosa la col·locació d'armadures i el vibratge del formigó |  |  |  | Rend.: | 1 |  | 105.48 | Dau ancoratge peces T cond.D=150-160mm
Mà d'obra
| A0121000 | h | Oficial 1a | 0.7 | /R | x | 21.8 | = | 15.26
| A0140000 | h | Manobre | 0.7 | /R | x | 18.16 | = | 12.712
|  |  | Subtotal mà d'obra | [6 empty] | 27.972
Material
| B065910C | m3 | Formigó HA-25/P/20/I de consistència plàstica, grandària màxima del granulat 20 mm, amb >= 250 kg/m3 de ciment, apte per a classe d'exposició I | 0.584 |  | x | 70.84 | = | 41.3706
|  |  | Subtotal material | [6 empty] | 41.3706
Element compost
| D0B27100 | kg | Acer en barres corrugades elaborat a l'obra i manipulat a taller B400S, de límit elàstic >= 400 N/mm2 | 32.212 |  | x | 0.91477 | = | 29.4666
|  |  | Subtotal element compost | [6 empty] | 29.4666
|  |  | Despeses auxiliars |  |  |  | 2.5 | % | 0.6993
|  |  | Cost directe | [6 empty] | 99.5084
|  |  | Despeses indirectes |  |  |  | 6 | % |  | 5.9705
|  |  | Total | [6 empty] | 105.4789
| FFZA3AC0 | u | Dau d'ancoratge de formigó HA-25/P/20/I, per a peces en T en conduccions de diàmetre entre 350 i 355 mm, inclosa la col·locació d'armadures i el vibratge del formigó |  |  |  | Rend.: | 1 |  | 485.63 | Dau ancoratge peces T cond.D=350-355mm
Mà d'obra
| A0140000 | h | Manobre | 3.5 | /R | x | 18.16 | = | 63.56
| A0121000 | h | Oficial 1a | 3.5 | /R | x | 21.8 | = | 76.3
|  |  | Subtotal mà d'obra | [6 empty] | 139.86
Material
| B065910C | m3 | Formigó HA-25/P/20/I de consistència plàstica, grandària màxima del granulat 20 mm, amb >= 250 kg/m3 de ciment, apte per a classe d'exposició I | 2.9973 |  | x | 70.84 | = | 212.3287
|  |  | Subtotal material | [6 empty] | 212.3287
Element compost
| D0B27100 | kg | Acer en barres corrugades elaborat a l'obra i manipulat a taller B400S, de límit elàstic >= 400 N/mm2 | 112 |  | x | 0.91477 | = | 102.4542
|  |  | Subtotal element compost | [6 empty] | 102.4542
|  |  | Despeses auxiliars |  |  |  | 2.5 | % | 3.4965
|  |  | Cost directe | [6 empty] | 458.1395
|  |  | Despeses indirectes |  |  |  | 6 | % |  | 27.4884
|  |  | Total | [6 empty] | 485.6278
| FFZA3AE0 | u | Dau d'ancoratge de formigó HA-25/P/20/I, per a peces en T en conduccions de diàmetre 400 mm, inclosa la col·locació d'armadures i el vibratge del formigó |  |  |  | Rend.: | 1 |  | 558.91 | Dau ancoratge peces T cond.D=400mm
Mà d'obra
| A0140000 | h | Manobre | 4.1 | /R | x | 18.16 | = | 74.456
| A0121000 | h | Oficial 1a | 4.1 | /R | x | 21.8 | = | 89.38
|  |  | Subtotal mà d'obra | [6 empty] | 163.836
Material
| B065910C | m3 | Formigó HA-25/P/20/I de consistència plàstica, grandària màxima del granulat 20 mm, amb >= 250 kg/m3 de ciment, apte per a classe d'exposició I | 3.3681 |  | x | 70.84 | = | 238.5962
|  |  | Subtotal material | [6 empty] | 238.5962
Element compost
| D0B27100 | kg | Acer en barres corrugades elaborat a l'obra i manipulat a taller B400S, de límit elàstic >= 400 N/mm2 | 132 |  | x | 0.91477 | = | 120.7496
|  |  | Subtotal element compost | [6 empty] | 120.7496
|  |  | Despeses auxiliars |  |  |  | 2.5 | % | 4.0959
|  |  | Cost directe | [6 empty] | 527.2777
|  |  | Despeses indirectes |  |  |  | 6 | % |  | 31.6367
|  |  | Total | [6 empty] | 558.9144
| FFZA4A60 | u | Dau d'ancoratge de formigó HA-25/P/20/I, per a clau de pas en conduccions de diàmetre entre 150 i 160 mm, inclosa la col·locació d'armadures i el vibratge del formigó |  |  |  | Rend.: | 1 |  | 49.19 | Dau ancoratge clau pas cond.D=150-160mm
Mà d'obra
| A0121000 | h | Oficial 1a | 0.33 | /R | x | 21.8 | = | 7.194
| A0140000 | h | Manobre | 0.33 | /R | x | 18.16 | = | 5.9928
|  |  | Subtotal mà d'obra | [6 empty] | 13.1868
Material
| B065910C | m3 | Formigó HA-25/P/20/I de consistència plàstica, grandària màxima del granulat 20 mm, amb >= 250 kg/m3 de ciment, apte per a classe d'exposició I | 0.2647 |  | x | 70.84 | = | 18.7513
|  |  | Subtotal material | [6 empty] | 18.7513
Element compost
| D0B27100 | kg | Acer en barres corrugades elaborat a l'obra i manipulat a taller B400S, de límit elàstic >= 400 N/mm2 | 15.455 |  | x | 0.91477 | = | 14.1378
|  |  | Subtotal element compost | [6 empty] | 14.1378
|  |  | Despeses auxiliars |  |  |  | 2.5 | % | 0.32967
|  |  | Cost directe | [6 empty] | 46.4056
|  |  | Despeses indirectes |  |  |  | 6 | % |  | 2.7843
|  |  | Total | [6 empty] | 49.1899
| FFZA4AE0 | u | Dau d'ancoratge de formigó HA-25/P/20/I, per a clau de pas en conduccions de diàmetre 400 mm, inclosa la col·locació d'armadures i el vibratge del formigó |  |  |  | Rend.: | 1 |  | 395.19 | Dau ancoratge clau pas cond.D=400mm
Mà d'obra
| A0140000 | h | Manobre | 2.87 | /R | x | 18.16 | = | 52.1192
| A0121000 | h | Oficial 1a | 2.87 | /R | x | 21.8 | = | 62.566
|  |  | Subtotal mà d'obra | [6 empty] | 114.6852
Material
| B065910C | m3 | Formigó HA-25/P/20/I de consistència plàstica, grandària màxima del granulat 20 mm, amb >= 250 kg/m3 de ciment, apte per a classe d'exposició I | 2.3896 |  | x | 70.84 | = | 169.2793
|  |  | Subtotal material | [6 empty] | 169.2793
Element compost
| D0B27100 | kg | Acer en barres corrugades elaborat a l'obra i manipulat a taller B400S, de límit elàstic >= 400 N/mm2 | 94 |  | x | 0.91477 | = | 85.9884
|  |  | Subtotal element compost | [6 empty] | 85.9884
|  |  | Despeses auxiliars |  |  |  | 2.5 | % | 2.8671
|  |  | Cost directe | [6 empty] | 372.82
|  |  | Despeses indirectes |  |  |  | 6 | % |  | 22.3692
|  |  | Total | [6 empty] | 395.1892
| FFZA5A60 | u | Dau d'ancoratge de formigó HA-25/P/20/I, per a vàlvula reductora de pressió en conduccions de diàmetre entre 150 i 160 mm, inclosa la col·locació d'armadures i el vibratge del formigó |  |  |  | Rend.: | 1 |  | 59.66 | Dau ancoratge vàlv.reduct.pressió cond.D=150-160mm
Mà d'obra
| A0121000 | h | Oficial 1a | 0.45 | /R | x | 21.8 | = | 9.81
| A0140000 | h | Manobre | 0.45 | /R | x | 18.16 | = | 8.172
|  |  | Subtotal mà d'obra | [6 empty] | 17.982
Material
| B065910C | m3 | Formigó HA-25/P/20/I de consistència plàstica, grandària màxima del granulat 20 mm, amb >= 250 kg/m3 de ciment, apte per a classe d'exposició I | 0.3358 |  | x | 70.84 | = | 23.7881
|  |  | Subtotal material | [6 empty] | 23.7881
Element compost
| D0B27100 | kg | Acer en barres corrugades elaborat a l'obra i manipulat a taller B400S, de límit elàstic >= 400 N/mm2 | 15.37 |  | x | 0.91477 | = | 14.06
|  |  | Subtotal element compost | [6 empty] | 14.06
|  |  | Despeses auxiliars |  |  |  | 2.5 | % | 0.44955
|  |  | Cost directe | [6 empty] | 56.2796
|  |  | Despeses indirectes |  |  |  | 6 | % |  | 3.3768
|  |  | Total | [6 empty] | 59.6564
| FFZA5AE0 | u | Dau d'ancoratge de formigó HA-25/P/20/I, per a vàlvula reductora de pressió en conduccions de diàmetre 400 mm, inclosa la col·locació d'armadures i el vibratge del formigó |  |  |  | Rend.: | 1 |  | 440.59 | Dau ancoratge vàlv.reduct.pressió cond.D=400mm
Mà d'obra
| A0121000 | h | Oficial 1a | 3.31 | /R | x | 21.8 | = | 72.158
| A0140000 | h | Manobre | 3.31 | /R | x | 18.16 | = | 60.1096
|  |  | Subtotal mà d'obra | [6 empty] | 132.2676
Material
| B065910C | m3 | Formigó HA-25/P/20/I de consistència plàstica, grandària màxima del granulat 20 mm, amb >= 250 kg/m3 de ciment, apte per a classe d'exposició I | 2.7501 |  | x | 70.84 | = | 194.8171
|  |  | Subtotal material | [6 empty] | 194.8171
Element compost
| D0B27100 | kg | Acer en barres corrugades elaborat a l'obra i manipulat a taller B400S, de límit elàstic >= 400 N/mm2 | 93.2 |  | x | 0.91477 | = | 85.2566
|  |  | Subtotal element compost | [6 empty] | 85.2566
|  |  | Despeses auxiliars |  |  |  | 2.5 | % | 3.3067
|  |  | Cost directe | [6 empty] | 415.6479
|  |  | Despeses indirectes |  |  |  | 6 | % |  | 24.9389
|  |  | Total | [6 empty] | 440.5868
| FR113584 | m2 | Desbrossada de franges de terreny de fins a 5 m d'amplària, amb una alçària de brossa de més d'1 m i amb menys de 40 obstacles per km, mitjançant tractor de 73.5 kW (100 CV) de potència amb braç desbrossador, amb un mínim de dues passades de màquina, sense recollir la brossa |  |  |  | Rend.: | 1 |  | 0.17 | Desbrossada franges ampl.<=5m,brossa h>1m,<40 obst./km,tractor 100CV
Maquinària
| CR11B700 | h | Tractor de 73.5 kW (100 CV) de potència, amb braç desbrossador | 0.0031 | /R | x | 50.35 | = | 0.15609
|  |  | Subtotal maquinària | [6 empty] | 0.15609
|  |  | Cost directe | [6 empty] | 0.15609
|  |  | Despeses indirectes |  |  |  | 6 | % |  | 0.00937
|  |  | Total | [6 empty] | 0.16546
| G2225432 | m3 | Excavació de rasa en presència de serveis fins a 2 m de fondària, en terreny compacte (SPT 20-50), realitzada amb retroexcavadora i amb les terres deixades a la vora |  |  |  | Rend.: | 1 |  | 15.23 | Excav.rasa pres.serv,h<=2m,terreny compact.(SPT 20-50),retro.,+terres deix.vora
Mà d'obra
| A0140000 | h | Manobre | 0.201 | /R | x | 18.16 | = | 3.6502
|  |  | Subtotal mà d'obra | [6 empty] | 3.6502
Maquinària
| C1313330 | h | Retroexcavadora sobre pneumàtics de 8 a 10 t | 0.193 | /R | x | 55.23 | = | 10.6594
|  |  | Subtotal maquinària | [6 empty] | 10.6594
|  |  | Despeses auxiliars |  |  |  | 1.5 | % | 0.05475
|  |  | Cost directe | [6 empty] | 14.3643
|  |  | Despeses indirectes |  |  |  | 6 | % |  | 0.86186
|  |  | Total | [6 empty] | 15.2262
| G45C1AH4 | m3 | Formigó per a lloses, HA-30/B/20/IIIa, de consistència tova i grandària màxima del granulat 20 mm, abocat amb bomba |  |  |  | Rend.: | 1 |  | 116.77 | Formigó p/llosa, HA-30/B/20/IIIa,abocat bomba
Mà d'obra
| A0140000 | h | Manobre | 0.32 | /R | x | 18.16 | = | 5.8112
|  |  | Subtotal mà d'obra | [6 empty] | 5.8112
Maquinària
| C1701100 | h | Camió amb bomba de formigonar | 0.13 | /R | x | 168.37 | = | 21.8881
|  |  | Subtotal maquinària | [6 empty] | 21.8881
Material
| B065EH0B | m3 | Formigó HA-30/B/20/IIIa de consistència tova, grandària màxima del granulat 20 mm, amb >= 300 kg/m3 de ciment, apte per a classe d'exposició IIIa | 1.02 |  | x | 80.7 | = | 82.314
|  |  | Subtotal material | [6 empty] | 82.314
|  |  | Despeses auxiliars |  |  |  | 2.5 | % | 0.14528
|  |  | Cost directe | [6 empty] | 110.1586
|  |  | Despeses indirectes |  |  |  | 6 | % |  | 6.6095
|  |  | Total | [6 empty] | 116.7681
| G4B13100 | kg | Armadura per a pilars AP500 S en barres de diàmetre com a màxim 16 mm, d'acer en barres corrugades B500S de límit elàstic >= 500 N/mm2 |  |  |  | Rend.: | 1 |  | 1.31 | Arm.pilars AP500S barres corrug.,D <=16mm
Mà d'obra
| A0134000 | h | Ajudant ferrallista | 0.007 | /R | x | 19.45 | = | 0.13615
| A0124000 | h | Oficial 1a ferrallista | 0.007 | /R | x | 21.8 | = | 0.1526
|  |  | Subtotal mà d'obra | [6 empty] | 0.28875
Material
| B0A14200 | kg | Filferro recuit de diàmetre 1.3 mm | 0.005 |  | x | 1.32 | = | 0.0066
|  |  | Subtotal material | [6 empty] | 0.0066
Element compost
| D0B2A100 | kg | Acer en barres corrugades elaborat a l'obra i manipulat a taller B500S, de límit elàstic >= 500 N/mm2 | 1 |  | x | 0.93577 | = | 0.93577
|  |  | Subtotal element compost | [6 empty] | 0.93577
|  |  | Despeses auxiliars |  |  |  | 1.5 | % | 0.00433
|  |  | Cost directe | [6 empty] | 1.2354
|  |  | Despeses indirectes |  |  |  | 6 | % |  | 0.07413
|  |  | Total | [6 empty] | 1.3096
| G4D11103 | m2 | Muntatge i desmuntatge d'encofrat amb plafons metàl·lics per a pilars de secció rectangular, per a revestir, d'alçària fins a 3 m |  |  |  | Rend.: | 1 |  | 18.87 | Muntatge+desmunt.encofrat plafons,pilar rect.,p/revestir,h<=3m
Mà d'obra
| A0123000 | h | Oficial 1a encofrador | 0.35 | /R | x | 21.8 | = | 7.63
| A0133000 | h | Ajudant encofrador | 0.4 | /R | x | 19.45 | = | 7.78
|  |  | Subtotal mà d'obra | [6 empty] | 15.41
Material
| B0DZP200 | u | Part proporcional d'elements auxiliars per a plafons metàl·lics, de 50x50 cm | 1 |  | x | 0.28 | = | 0.28
| B0D625A0 | cu | Puntal metàl·lic i telescòpic per a 3 m d'alçària i 150 usos | 0.011 |  | x | 10.17 | = | 0.11187
| B0DZA000 | l | Desencofrant | 0.08 |  | x | 2.98 | = | 0.2384
| B0D81280 | m2 | Plafó metàl·lic de 50x50 cm per a 50 usos | 1.2 |  | x | 1.15 | = | 1.38
|  |  | Subtotal material | [6 empty] | 2.0103
|  |  | Despeses auxiliars |  |  |  | 2.5 | % | 0.38525
|  |  | Cost directe | [6 empty] | 17.8055
|  |  | Despeses indirectes |  |  |  | 6 | % |  | 1.0683
|  |  | Total | [6 empty] | 18.8738
| G4D11105 | m2 | Muntatge i desmuntatge d'encofrat amb plafons metàl·lics per a pilars de secció rectangular, per a revestir, d'alçària fins a 5 m |  |  |  | Rend.: | 1 |  | 21.4 | Muntatge+desmunt.encofrat plafons,pilar rect.,p/revestir,h<=5m
Mà d'obra
| A0133000 | h | Ajudant encofrador | 0.45 | /R | x | 19.45 | = | 8.7525
| A0123000 | h | Oficial 1a encofrador | 0.4 | /R | x | 21.8 | = | 8.72
|  |  | Subtotal mà d'obra | [6 empty] | 17.4725
Material
| B0DZA000 | l | Desencofrant | 0.08 |  | x | 2.98 | = | 0.2384
| B0D625A0 | cu | Puntal metàl·lic i telescòpic per a 3 m d'alçària i 150 usos | 0.011 |  | x | 10.17 | = | 0.11187
| B0D81280 | m2 | Plafó metàl·lic de 50x50 cm per a 50 usos | 1.2 |  | x | 1.15 | = | 1.38
| B0DZP200 | u | Part proporcional d'elements auxiliars per a plafons metàl·lics, de 50x50 cm | 1 |  | x | 0.28 | = | 0.28
| B0D629A0 | cu | Puntal metàl·lic i telescòpic per a 5 m d'alçària i 150 usos | 0.011 |  | x | 24.4 | = | 0.2684
|  |  | Subtotal material | [6 empty] | 2.2787
|  |  | Despeses auxiliars |  |  |  | 2.5 | % | 0.43681
|  |  | Cost directe | [6 empty] | 20.188
|  |  | Despeses indirectes |  |  |  | 6 | % |  | 1.2113
|  |  | Total | [6 empty] | 21.3993
| G4DC1D02 | m2 | Muntatge i desmuntatge d'encofrat per a lloses, per a una alçària de com a màxim 3 m, amb tauler de fusta de pi per a deixar el formigó vist |  |  |  | Rend.: | 1 |  | 35.05 | Muntatge+desmunt.encofrat p/llosa,h<=3m,tauler form.vist
Mà d'obra
| A0133000 | h | Ajudant encofrador | 0.63 | /R | x | 19.45 | = | 12.2535
| A0123000 | h | Oficial 1a encofrador | 0.72 | /R | x | 21.8 | = | 15.696
|  |  | Subtotal mà d'obra | [6 empty] | 27.9495
Material
| B0DZA000 | l | Desencofrant | 0.06 |  | x | 2.98 | = | 0.1788
| B0D71120 | m2 | Tauler elaborat amb fusta de pi, de 22 mm de gruix, per a 5 usos | 1.1 |  | x | 2.78 | = | 3.058
| B0D625A0 | cu | Puntal metàl·lic i telescòpic per a 3 m d'alçària i 150 usos | 0.0151 |  | x | 10.17 | = | 0.15357
| B0D31000 | m3 | Llata de fusta de pi | 0.0019 |  | x | 263.15 | = | 0.49999
| B0D21030 | m | Tauló de fusta de pi per a 10 usos | 0.99 |  | x | 0.38 | = | 0.3762
| B0A31000 | kg | Clau acer | 0.1007 |  | x | 1.48 | = | 0.14904
|  |  | Subtotal material | [6 empty] | 4.4156
|  |  | Despeses auxiliars |  |  |  | 2.5 | % | 0.69874
|  |  | Cost directe | [6 empty] | 33.0638
|  |  | Despeses indirectes |  |  |  | 6 | % |  | 1.9838
|  |  | Total | [6 empty] | 35.0477
| GBA24511 | m | Pintat sobre paviment de marca vial transversal contínua per a ús permanent i retrorreflectant en sec, amb humitat i amb pluja, tipus P-RR, de 40 cm d'amplària, amb pintura acrílica de color blanc i microesferes de vidre, aplicada amb màquina d'accionament manual |  |  |  | Rend.: | 1 |  | 1.78 | Marca vial transv.contínua P-RR, 40cm, pint.acrílica, màq.manual
Mà d'obra
| A0140000 | h | Manobre | 0.0085 | /R | x | 18.16 | = | 0.15436
| A0121000 | h | Oficial 1a | 0.017 | /R | x | 21.8 | = | 0.3706
|  |  | Subtotal mà d'obra | [6 empty] | 0.52496
Maquinària
| C1B02B00 | h | Màquina per a pintar bandes de vial, d'accionament manual | 0.0085 | /R | x | 28.85 | = | 0.24523
|  |  | Subtotal maquinària | [6 empty] | 0.24523
Material
| BBA1M200 | kg | Microesferes de vidre per a marques vials retrorreflectants en sec, amb humitat i amb pluja | 0.204 |  | x | 1.32 | = | 0.26928
| BBA11100 | kg | Pintura acrílica de color blanc, per a marques vials | 0.3264 |  | x | 1.93 | = | 0.62995
|  |  | Subtotal material | [6 empty] | 0.89923
|  |  | Despeses auxiliars |  |  |  | 1.5 | % | 0.00787
|  |  | Cost directe | [6 empty] | 1.6773
|  |  | Despeses indirectes |  |  |  | 6 | % |  | 0.10064
|  |  | Total | [6 empty] | 1.7779
| GBA25511 | m | Pintat sobre paviment de marca vial transversal discontínua per a ús permanent i retrorreflectant en sec, amb humitat i amb pluja, tipus P-RR, de 40 cm d'amplària i 0,8/0,4 de relació pintat/no pintat, amb pintura acrílica de color blanc i microesferes de vidre, aplicada amb màquina d'accionament manual |  |  |  | Rend.: | 1 |  | 2.95 | Marca vial transv.discontínua P-RR, 40cm, 0,8/0,4, pint.acrílica, màq.manual
Mà d'obra
| A0140000 | h | Manobre | 0.085 | /R | x | 18.16 | = | 1.5436
| A0121000 | h | Oficial 1a | 0.017 | /R | x | 21.8 | = | 0.3706
|  |  | Subtotal mà d'obra | [6 empty] | 1.9142
Maquinària
| C1B02B00 | h | Màquina per a pintar bandes de vial, d'accionament manual | 0.0085 | /R | x | 28.85 | = | 0.24523
|  |  | Subtotal maquinària | [6 empty] | 0.24523
Material
| BBA1M200 | kg | Microesferes de vidre per a marques vials retrorreflectants en sec, amb humitat i amb pluja | 0.1359 |  | x | 1.32 | = | 0.17939
| BBA11100 | kg | Pintura acrílica de color blanc, per a marques vials | 0.2174 |  | x | 1.93 | = | 0.41958
|  |  | Subtotal material | [6 empty] | 0.59897
|  |  | Despeses auxiliars |  |  |  | 1.5 | % | 0.02871
|  |  | Cost directe | [6 empty] | 2.7871
|  |  | Despeses indirectes |  |  |  | 6 | % |  | 0.16723
|  |  | Total | [6 empty] | 2.9543
| GBA31511 | m2 | Pintat sobre paviment de marca vial superficial per a ús permanent i retrorreflectant en sec, amb humitat i amb pluja, tipus P-RR, amb pintura acrílica de color blanc i microesferes de vidre, aplicada amb màquina d'accionament manual |  |  |  | Rend.: | 1 |  | 5.76 | Marca vial superficial P-RR, pint.acrílica, màq.manual
Mà d'obra
| A0121000 | h | Oficial 1a | 0.07 | /R | x | 21.8 | = | 1.526
| A0140000 | h | Manobre | 0.035 | /R | x | 18.16 | = | 0.6356
|  |  | Subtotal mà d'obra | [6 empty] | 2.1616
Maquinària
| C1B02B00 | h | Màquina per a pintar bandes de vial, d'accionament manual | 0.035 | /R | x | 28.85 | = | 1.0097
|  |  | Subtotal maquinària | [6 empty] | 1.0097
Material
| BBA11100 | kg | Pintura acrílica de color blanc, per a marques vials | 0.816 |  | x | 1.93 | = | 1.5749
| BBA1M200 | kg | Microesferes de vidre per a marques vials retrorreflectants en sec, amb humitat i amb pluja | 0.5 |  | x | 1.32 | = | 0.66
|  |  | Subtotal material | [6 empty] | 2.2349
|  |  | Despeses auxiliars |  |  |  | 1.5 | % | 0.03242
|  |  | Cost directe | [6 empty] | 5.4386
|  |  | Despeses indirectes |  |  |  | 6 | % |  | 0.32632
|  |  | Total | [6 empty] | 5.765
| IMPRE0001 | Pa | Partida alçada a justificar d'imprevistos |  |  |  | Rend.: | 1 |  | 25000 | Partida alçada a justificar d'imprevistos
| MF310080 | m | Subministrament i col·locació de tub de fosa dúctil DN-80 segons UNE-EN 545:2011, classe de pressió C40 amb junta elàstica. Longitud útil = 6 m. Revestiment interior amb morter de ciment segons UNE EN 197-1:2000, amb marcat CE. Revestiment exterior amb una capa de zinc-alumini 85-15 enriquida amb coure, amb una quantitat mínima de 400 g/m2, i una capa de protecció acrílica de gruix mitjà de 80 micres en color blau. Unió amb junta en elastòmer EPDM segons UNE EN 681-1:1996, amb una desviació màxima de 5º. |  |  |  | Rend.: | 1.143 |  | 46.11 | Tub fosa dúctil DN-80, classe pressió C40, amb junta elàstica
Mà d'obra
| AEMAT202 | h | Oficial 2ª | 0.063 | /R | x | 28.01 | = | 1.5439
| AEMAT201 | h | Oficial 1ª | 0.063 | /R | x | 31.67 | = | 1.7456
|  |  | Subtotal mà d'obra | [6 empty] | 3.2894
Maquinària
| C1503000 | h | Camió grua | 0.036 | /R | x | 45 | = | 1.4173
|  |  | Subtotal maquinària | [6 empty] | 1.4173
Material
| BF310150 | m | Tub de fosa dúctil DN-150 segons UNE-EN 545, classe de pressió C40, amb junta elàstica inclosa. Revestiment interior amb morter de ciment. Revestiment exterior amb una capa de zinc-alumini 85-15 enriquida amb coure, amb una quantitat mínima de 400 g/m2, i una capa de protecció acrílica de gruix mitjà de 80 micres en color blau. Anell elastòmer alimentari en EPDM. El tub complirà les indicacions del Reial Decret 140/2003. | 1 |  | x | 38.79 | = | 38.79
|  |  | Subtotal material | [6 empty] | 38.79
|  |  | Cost directe | [6 empty] | 43.4968
|  |  | Despeses indirectes |  |  |  | 6 | % |  | 2.6098
|  |  | Total | [6 empty] | 46.1066
| MF310200 | m | Subministrament i col·locació de tub de fosa dúctil DN-200 segons UNE-EN 545:2011, classe de pressió C40 amb junta elàstica. Longitud útil = 6 m. Revestiment interior amb morter de ciment segons UNE EN 197-1:2000, amb marcat CE. Revestiment exterior amb una capa de zinc-alumini 85-15 enriquida amb coure, amb una quantitat mínima de 400 g/m2, i una capa de protecció acrílica de gruix mitjà de 80 micres en color blau. Unió amb junta en elastòmer EPDM segons UNE EN 681-1:1996, amb una desviació màxima de 4º. |  |  |  | Rend.: | 1 |  | 55.33 | Tub fosa dúctil DN-200, classe pressió C40, amb junta elàstica
Mà d'obra
| AEMAT201 | h | Oficial 1ª | 0.069 | /R | x | 31.67 | = | 2.1852
| AEMAT202 | h | Oficial 2ª | 0.069 | /R | x | 28.01 | = | 1.9327
|  |  | Subtotal mà d'obra | [6 empty] | 4.1179
Maquinària
| C1503000 | h | Camió grua | 0.039 | /R | x | 45 | = | 1.755
|  |  | Subtotal maquinària | [6 empty] | 1.755
Material
| BF310200 | m | Tub de fosa dúctil DN-200 segons UNE-EN 545, classe de pressió C40, amb junta elàstica inclosa. Revestiment interior amb morter de ciment. Revestiment exterior amb una capa de zinc-alumini 85-15 enriquida amb coure, amb una quantitat mínima de 400 g/m2, i una capa de protecció acrílica de gruix mitjà de 80 micres en color blau. Anell elastòmer alimentari en EPDM. El tub complirà les indicacions del Reial Decret 140/2003. | 1 |  | x | 46.26 | = | 46.26
|  |  | Subtotal material | [6 empty] | 46.26
|  |  | Despeses auxiliars |  |  |  | 1.5 | % | 0.06177
|  |  | Cost directe | [6 empty] | 52.1947
|  |  | Despeses indirectes |  |  |  | 6 | % |  | 3.1317
|  |  | Total | [6 empty] | 55.3264
| MF310300 | m | Subministrament i col·locació de tub de fosa dúctil DN-300 segons UNE-EN 545:2011, classe de pressió C40 amb junta elàstica. Longitud útil = 6 m. Revestiment interior amb morter de ciment segons UNE EN 197-1:2000, amb marcat CE. Revestiment exterior amb una capa de zinc-alumini 85-15 enriquida amb coure, amb una quantitat mínima de 400 g/m2, i una capa de protecció acrílica de gruix mitjà de 80 micres en color blau. Unió amb junta en elastòmer EPDM segons UNE EN 681-1:1996, amb una desviació màxima de 4º. |  |  |  | Rend.: | 1 |  | 88.91 | Tub fosa dúctil DN-300, classe pressió C40, amb junta elàstica
Mà d'obra
| AEMAT202 | h | Oficial 2ª | 0.083 | /R | x | 28.01 | = | 2.3248
| AEMAT201 | h | Oficial 1ª | 0.083 | /R | x | 31.67 | = | 2.6286
|  |  | Subtotal mà d'obra | [6 empty] | 4.9534
Maquinària
| C1503000 | h | Camió grua | 0.044 | /R | x | 45 | = | 1.98
|  |  | Subtotal maquinària | [6 empty] | 1.98
Material
| BF310300 | m | Tub de fosa dúctil DN-300 segons UNE-EN 545, classe de pressió C40, amb junta elàstica inclosa. Revestiment interior amb morter de ciment. Revestiment exterior amb una capa de zinc-alumini 85-15 enriquida amb coure, amb una quantitat mínima de 400 g/m2, i una capa de protecció acrílica de gruix mitjà de 80 micres en color blau. Anell elastòmer alimentari en EPDM. El tub complirà les indicacions del Reial Decret 140/2003. | 1 |  | x | 76.87 | = | 76.87
|  |  | Subtotal material | [6 empty] | 76.87
|  |  | Despeses auxiliars |  |  |  | 1.5 | % | 0.0743
|  |  | Cost directe | [6 empty] | 83.8777
|  |  | Despeses indirectes |  |  |  | 6 | % |  | 5.0327
|  |  | Total | [6 empty] | 88.9104
| MF33B415 | u | Subministrament i muntatge de colze 45º embridat DN-200. Cos en fosa dúctil segons EN 545, marca AVK o equivalent. Revestiment intern i extern amb resina epoxi de color blau segons DIN 30677-2 i GSK. gruix mitjà 250 µm, gruix mínim no inferior a 200 µm., segons la norma EN 14901. Brides orientables segons EN 1092-2, PN16. |  |  |  | Rend.: | 1 |  | 60.86 | Colze 45º DN-150 embridat. Cos en fosa dúctil segons EN 545, marca AVK o equivalent. Revestiment int
Mà d'obra
| AEMAT201 | h | Oficial 1ª | 0.083 | /R | x | 31.67 | = | 2.6286
| AEMAT202 | h | Oficial 2ª | 0.083 | /R | x | 28.01 | = | 2.3248
|  |  | Subtotal mà d'obra | [6 empty] | 4.9534
Material
| BF3BB415 | u | Subministrament de colze de 45º embridat DN-150. Cos en fosa dúctil segons UNE-EN 545, marca AVK o equivalent. Revestiment interior y exterior d'epoxi en color blau, gruix mitjà 250 µm, gruix mínim no inferior a 200 µm., segons la norma EN 14901. Brides orientables segons EN 1092-2, PN16. | 1 |  | x | 52.39 | = | 52.39
|  |  | Subtotal material | [6 empty] | 52.39
|  |  | Despeses auxiliars |  |  |  | 1.5 | % | 0.0743
|  |  | Cost directe | [6 empty] | 57.4177
|  |  | Despeses indirectes |  |  |  | 6 | % |  | 3.4451
|  |  | Total | [6 empty] | 60.8628
| MF33B908 | u | Subministrament i muntatge de colze de 90º embridat DN-80. Cos en fosa dúctil segons UNE-EN 545, PN16, marca AVK o equivalent. Revestiment interior y exterior d'epoxi en color blau, gruix mitjà 250 µm, gruix mínim no inferior a 200 µm., segons la norma EN:14901. Brides orientables segons EN:1092-2. |  |  |  | Rend.: | 1 |  | 107.71 | Colze 90º DN-80 embridat. Cos en fosa dúctil segons UNE-EN 545, ma
Mà d'obra
| AEMAT201 | h | Oficial 1ª | 1 | /R | x | 31.67 | = | 31.67
| AEMAT202 | h | Oficial 2ª | 1 | /R | x | 28.01 | = | 28.01
|  |  | Subtotal mà d'obra | [6 empty] | 59.68
Material
| BF3BB908 | u | Subministrament de colze de 90º embridat DN-100. Cos en fosa dúctil segons UNE-EN 545, PN16, marca AVK o equivalent. Revestiment interior y exterior d'epoxi en color blau, gruix mitjà 250 µm, gruix mínim no inferior a 200 µm., segons la norma EN 14901. Brides orientables segons EN:1092-2. | 1 |  | x | 29.12 | = | 29.12
| BFZRM167 | u | Conjunt de Cargol M16 x 70 DIN933 + 1 Femella M16 segons DIN934 + 2 volanderes planes M16 segons DIN125, en acer 8.8 electrozincat | 8 |  | x | 1.49 | = | 11.92
|  |  | Subtotal material | [6 empty] | 41.04
|  |  | Despeses auxiliars |  |  |  | 1.5 | % | 0.8952
|  |  | Cost directe | [6 empty] | 101.6152
|  |  | Despeses indirectes |  |  |  | 6 | % |  | 6.0969
|  |  | Total | [6 empty] | 107.7121
| MF33B91P | u | Subministrament, muntatge i instal·lació de colze 90º embridat DN-100 amb pota. Cos en fosa dúctil segons EN 545, marca AVK o equivalent. Revestiment intern i extern amb resina epoxi segons DIN 30677-2 i GSK. Brides orientables segons EN 1092-2 PN16. La partida inclou la meitat dels cargols necessaris per brida. |  |  |  | Rend.: | 1 |  | 144.75 | Colze 90º DN-100 embridat amb pota, cos en fosa dúctil UNE-EN 545:2011, marca AVK o equivalent
Mà d'obra
| AEMAT202 | h | Oficial 2ª | 1 | /R | x | 28.01 | = | 28.01
| AEMAT201 | h | Oficial 1ª | 1 | /R | x | 31.67 | = | 31.67
|  |  | Subtotal mà d'obra | [6 empty] | 59.68
Material
| BF3BB91P | u | Subministrament de colze 90º embridat DN-100 amb pota. Cos en fosa dúctil segons EN 545, marca AVK o equivalent. Revestiment intern i extern amb resina epoxi segons DIN 30677-2 i GSK. Brides orientables segons EN 1092-2 PN16. | 1 |  | x | 64.06 | = | 64.06
| BFZRM167 | u | Conjunt de Cargol M16 x 70 DIN933 + 1 Femella M16 segons DIN934 + 2 volanderes planes M16 segons DIN125, en acer 8.8 electrozincat | 8 |  | x | 1.49 | = | 11.92
|  |  | Subtotal material | [6 empty] | 75.98
|  |  | Despeses auxiliars |  |  |  | 1.5 | % | 0.8952
|  |  | Cost directe | [6 empty] | 136.5552
|  |  | Despeses indirectes |  |  |  | 6 | % |  | 8.1933
|  |  | Total | [6 empty] | 144.7485
| MF33M115 | u | Subministrament i muntatge de colze 11º 15' amb junta mecànica DN-150. Cos en fosa dúctil segons UNE-EN 545:2011 i PN16, marca AVK o equivalent. Revestiment intern i extern amb resina epoxi en color blau segons DIN 30677-2 i GSK, gruix mitjà 250 µm, gruix mínim no inferior a 200 µm, segons la norma EN 14901. Unió mecànica amb contrabrida i bulons en fosa dúctil i anell en EPDM segons norma UNE-EN 681-1:1996. Juntes incloses. |  |  |  | Rend.: | 2.211 |  | 116.82 | Colze 11º 15' DN-150 junta mecànica, cos en fosa dúctil segons EN 545, marca AVK o equivalent. Reves
Mà d'obra
| AEMAT201 | h | Oficial 1ª | 0.36 | /R | x | 31.67 | = | 5.1566
| AEMAT202 | h | Oficial 2ª | 0.36 | /R | x | 28.01 | = | 4.5606
|  |  | Subtotal mà d'obra | [6 empty] | 9.7172
Maquinària
| C1503000 | h | Camió grua | 0.36 | /R | x | 45 | = | 7.327
|  |  | Subtotal maquinària | [6 empty] | 7.327
Material
| BF3BM115 | u | Subministrament de colze 11º 15' amb junta mecànica DN-150 i PN16. Cos en fosa dúctil segons UNE-EN 545:2011 i PN16, marca AVK o equivalent. Revestiment intern i extern amb resina epoxi en color blau segons DIN 30677-2 i GSK, gruix mitjà 250 µm, gruix mínim no inferior a 200 µm, segons la norma EN 14901. Unió mecànica amb contrabrida i bulons en fosa dúctil i anell en EPDM segons norma UNE-EN 681-1:1996. Juntes incloses. | 1 |  | x | 93.16 | = | 93.16
|  |  | Subtotal material | [6 empty] | 93.16
|  |  | Cost directe | [6 empty] | 110.2042
|  |  | Despeses indirectes |  |  |  | 6 | % |  | 6.6123
|  |  | Total | [6 empty] | 116.8165
| MF33M130 | u | Subministrament i muntatge de colze 11º 15' amb junta mecànica DN-300. Cos en fosa dúctil segons UNE-EN 545:2011 i PN16, marca AVK o equivalent. Revestiment intern i extern amb resina epoxi en color blau segons DIN 30677-2 i GSK, gruix mitjà 250 µm, gruix mínim no inferior a 200 µm, segons la norma EN 14901. Unió mecànica amb contrabrida i bulons en fosa dúctil i anell en EPDM segons norma UNE-EN 681-1:1996. Juntes incloses. |  |  |  | Rend.: | 2.211 |  | 326.34 | Colze 11º 15' DN-300 junta mecànica, cos en fosa dúctil segons EN 545, marca AVK o equivalent. Reves
Mà d'obra
| AEMAT201 | h | Oficial 1ª | 0.36 | /R | x | 31.67 | = | 5.1566
| AEMAT202 | h | Oficial 2ª | 0.36 | /R | x | 28.01 | = | 4.5606
|  |  | Subtotal mà d'obra | [6 empty] | 9.7172
Maquinària
| C1503000 | h | Camió grua | 0.36 | /R | x | 45 | = | 7.327
|  |  | Subtotal maquinària | [6 empty] | 7.327
Material
| BF3BM130 | u | Subministrament de colze 11º 15' amb junta mecànica DN-300 i PN16. Cos en fosa dúctil segons UNE-EN 545:2011 i PN16, marca AVK o equivalent. Revestiment intern i extern amb resina epoxi en color blau segons DIN 30677-2 i GSK, gruix mitjà 250 µm, gruix mínim no inferior a 200 µm, segons la norma EN 14901. Unió mecànica amb contrabrida i bulons en fosa dúctil i anell en EPDM segons norma UNE-EN 681-1:1996. Juntes incloses. | 1 |  | x | 290.82 | = | 290.82
|  |  | Subtotal material | [6 empty] | 290.82
|  |  | Cost directe | [6 empty] | 307.8642
|  |  | Despeses indirectes |  |  |  | 6 | % |  | 18.4718
|  |  | Total | [6 empty] | 326.3361
| MF33M215 | u | Subministrament i muntatge de colze de 22º 30' amb junta mecànica DN-150. Cos en fosa dúctil segons UNE-EN 545:2011 i PN16, marca AVK o equivalent. Revestiment intern i extern amb resina epoxi en color blau segons DIN 30677-2 i GSK, gruix mitjà 250 µm, gruix mínim no inferior a 200 µm, segons la norma EN 14901. Unió mecànica amb contrabrida i bulons en fosa dúctil i anell en EPDM segons norma UNE-EN 681-1:1996. Juntes incloses. |  |  |  | Rend.: | 1 |  | 121.87 | Colze 22º 30' DN-150 junta mecànica, cos en fosa dúctil segons EN 545, marca AVK o equivalent. Reves
Mà d'obra
| AEMAT201 | h | Oficial 1ª | 0.36 | /R | x | 31.67 | = | 11.4012
| AEMAT202 | h | Oficial 2ª | 0.36 | /R | x | 28.01 | = | 10.0836
|  |  | Subtotal mà d'obra | [6 empty] | 21.4848
Material
| BF3BM215 | u | Subministrament de colze 22º 30' amb junta mecànica DN-150. Cos en fosa dúctil segons UNE-EN 545:2011 i PN16, marca AVK o equivalent. Revestiment intern i extern amb resina epoxi en color blau segons DIN 30677-2 i GSK, gruix mitjà 250 µm, gruix mínim no inferior a 200 µm, segons la norma EN 14901. Unió mecànica amb contrabrida i bulons en fosa dúctil i anell en EPDM segons norma UNE-EN 681-1:1996. Juntes incloses. | 1 |  | x | 93.16 | = | 93.16
|  |  | Subtotal material | [6 empty] | 93.16
|  |  | Despeses auxiliars |  |  |  | 1.5 | % | 0.32227
|  |  | Cost directe | [6 empty] | 114.9671
|  |  | Despeses indirectes |  |  |  | 6 | % |  | 6.898
|  |  | Total | [6 empty] | 121.8651
| MF33M230 | u | Subministrament i muntatge de colze de 22º 30' amb junta mecànica DN-300. Cos en fosa dúctil segons UNE-EN 545:2011 i PN16, marca AVK o equivalent. Revestiment intern i extern amb resina epoxi en color blau segons DIN 30677-2 i GSK, gruix mitjà 250 µm, gruix mínim no inferior a 200 µm, segons la norma EN 14901. Unió mecànica amb contrabrida i bulons en fosa dúctil i anell en EPDM segons norma UNE-EN 681-1:1996. Juntes incloses. |  |  |  | Rend.: | 1 |  | 333.31 | Colze 22º 30' DN-300 junta mecànica, cos en fosa dúctil segons EN 545, marca AVK o equivalent. Reves
Mà d'obra
| AEMAT201 | h | Oficial 1ª | 0.39 | /R | x | 31.67 | = | 12.3513
| AEMAT202 | h | Oficial 2ª | 0.39 | /R | x | 28.01 | = | 10.9239
|  |  | Subtotal mà d'obra | [6 empty] | 23.2752
Material
| BF3BM230 | u | Subministrament de colze 22º 30' amb junta mecànica DN-300. Cos en fosa dúctil segons UNE-EN 545:2011 i PN16, marca AVK o equivalent. Revestiment intern i extern amb resina epoxi en color blau segons DIN 30677-2 i GSK, gruix mitjà 250 µm, gruix mínim no inferior a 200 µm, segons la norma EN 14901. Unió mecànica amb contrabrida i bulons en fosa dúctil i anell en EPDM segons norma UNE-EN 681-1:1996. Juntes incloses. | 1 |  | x | 290.82 | = | 290.82
|  |  | Subtotal material | [6 empty] | 290.82
|  |  | Despeses auxiliars |  |  |  | 1.5 | % | 0.34913
|  |  | Cost directe | [6 empty] | 314.4443
|  |  | Despeses indirectes |  |  |  | 6 | % |  | 18.8667
|  |  | Total | [6 empty] | 333.311
| MF33M415 | u | Subministrament i muntatge de colze de 45º amb junta mecànica DN-150, PN16, cos en fosa dúctil segons UNE-EN 545:2011. Revestiment intern i extern amb resina epoxi segons DIN 30677-2 i GSK. |  |  |  | Rend.: | 1.254 |  | 121.12 | Colze 45º DN-150 junta mecànica, cos en fosa dúctil segons EN 545, marca PAM o equivalent
Mà d'obra
| AEMAT201 | h | Oficial 1ª | 0.32 | /R | x | 31.67 | = | 8.0817
| AEMAT202 | h | Oficial 2ª | 0.32 | /R | x | 28.01 | = | 7.1477
|  |  | Subtotal mà d'obra | [6 empty] | 15.2294
Maquinària
| C1503000 | h | Camió grua | 0.32 | /R | x | 45 | = | 11.4832
|  |  | Subtotal maquinària | [6 empty] | 11.4832
Material
| BF3BM415 | u | Subministrament de colze de 45º amb junta mecànica DN-150, PN16, cos en fosa dúctil segons UNE-EN 545:2011. Revestiment intern i extern amb resina epoxi segons DIN 30677-2 i GSK. | 1 |  | x | 87.55 | = | 87.55
|  |  | Subtotal material | [6 empty] | 87.55
|  |  | Cost directe | [6 empty] | 114.2626
|  |  | Despeses indirectes |  |  |  | 6 | % |  | 6.8558
|  |  | Total | [6 empty] | 121.1184
| MF33M420 | u | Subministrament i muntatge de colze de 45º amb junta mecànica DN-200. Cos en fosa dúctil segons UNE-EN 545, PN16. Revestiment interior y exterior d'epoxi en color blau, gruix mitjà 250 µm, gruix mínim no inferior a 200 µm., segons la norma EN 14901. Unió mecánica amb contrabrida i bulons en fosa dúctil, i anell en EPDM segons norma UNE-EN 681-1:1996. Juntes incloses. |  |  |  | Rend.: | 1 |  | 125.36 | Colze 45º DN-200 junta mecànica. Cos en fosa dúctil segons EN 545, marca AVK o equivalent. Revestime
Mà d'obra
| AEMAT201 | h | Oficial 1ª | 0.083 | /R | x | 31.67 | = | 2.6286
| AEMAT202 | h | Oficial 2ª | 0.083 | /R | x | 28.01 | = | 2.3248
|  |  | Subtotal mà d'obra | [6 empty] | 4.9534
Material
| BF3BM420 | u | Subministrament de colze de 45º amb junta mecànica DN-200. Cos en fosa dúctil segons UNE-EN 545, PN16. Revestiment interior y exterior d'epoxi en color blau, gruix mitjà 250 µm, gruix mínim no inferior a 200 µm., segons la norma EN 14901. Unió mecánica amb contrabrida i bulons en fosa dúctil, i anell en EPDM segons norma UNE-EN 681-1:1996. Juntes incloses. | 1 |  | x | 113.24 | = | 113.24
|  |  | Subtotal material | [6 empty] | 113.24
|  |  | Despeses auxiliars |  |  |  | 1.5 | % | 0.0743
|  |  | Cost directe | [6 empty] | 118.2677
|  |  | Despeses indirectes |  |  |  | 6 | % |  | 7.0961
|  |  | Total | [6 empty] | 125.3638
| MF33M430 | u | Subministrament, muntatge i instal·lació de colze 45º junta mecànica DN-300. Cos en fosa dúctil segons UNE-EN 545:2011 i PN16, marca AVK o equivalent. Revestiment intern i extern amb resina epoxi en color blau segons DIN 30677-2 i GSK, gruix mínim de 70 micres. Unió mecànica amb contrabrida i bulons en fosa dúctil i anell en EPDM segons norma UNE-EN 681-1:1996. Juntes incloses. |  |  |  | Rend.: | 1.9 |  | 333.15 | Colze 45º DN-300 junta mecànica, cos en fosa dúctil segons EN 545:2011, marca AVK o equivalent
Mà d'obra
| AEMAT202 | h | Oficial 2ª | 0.36 | /R | x | 28.01 | = | 5.3072
| AEMAT201 | h | Oficial 1ª | 0.36 | /R | x | 31.67 | = | 6.0006
|  |  | Subtotal mà d'obra | [6 empty] | 11.3078
Maquinària
| C1503000 | h | Camió grua | 0.36 | /R | x | 45 | = | 8.5263
|  |  | Subtotal maquinària | [6 empty] | 8.5263
Material
| BF3BM430 | u | Subministrament de colze 45º junta mecànica DN-300. Cos en fosa dúctil segons UNE-EN 545:2011 i PN16, marca AVK o equivalent. Revestiment intern i extern amb resina epoxi en color blau segons DIN 30677-2 i GSK, gruix mínim de 70 micres. Unió mecànica amb contrabrida i bulons en fosa dúctil i anell en EPDM segons norma UNE-EN 681-1:1996. Juntes incloses. | 1 |  | x | 294.29 | = | 294.29
|  |  | Subtotal material | [6 empty] | 294.29
|  |  | Despeses auxiliars |  |  |  | 1.5 | % | 0.16962
|  |  | Cost directe | [6 empty] | 314.2937
|  |  | Despeses indirectes |  |  |  | 6 | % |  | 18.8576
|  |  | Total | [6 empty] | 333.1514
| MF34BB1B | u | Subministrament i muntatge de Te BBB DN-150/DN-50 segons UNE-EN 545, PN16, en fosa dúctil. Brides orientables. Brides i orificis segons EN:1092-2. Revestiment interior i exterior d'epoxi en color blau, gruix mitjà 250 µm, gruix mínim no inferior a 200 µm., segons la norma EN 14901. La partida inclou la meitat dels cargols necessaris per brida. |  |  |  | Rend.: | 14.259 |  | 280.68 | Te BBB DN-150/DN-50 segons UNE-EN 545, PN16, en fosa dúctil. Brides orientables i orificis segons
Mà d'obra
| AEMAT201 | h | Oficial 1ª | 0.33 | /R | x | 31.67 | = | 0.73295
| AEMAT202 | h | Oficial 2ª | 0.33 | /R | x | 28.01 | = | 0.64824
|  |  | Subtotal mà d'obra | [6 empty] | 1.3812
Maquinària
| C1503000 | h | Camió grua | 0.34 | /R | x | 45 | = | 1.073
|  |  | Subtotal maquinària | [6 empty] | 1.073
Material
| BFZRM167 | u | Conjunt de Cargol M16 x 70 DIN933 + 1 Femella M16 segons DIN934 + 2 volanderes planes M16 segons DIN125, en acer 8.8 electrozincat | 2 |  | x | 1.49 | = | 2.98
| BFZRM208 | u | Conjunt de Cargol M20 x 80 DIN933 + 1 Femella M20 segons DIN934 + 2 volanderes planes M20 segons DIN125, en acer 8.8 electrozincat | 8 |  | x | 1.17 | = | 9.36
| BF3ABB1B | u | Subministrament de Te BBB DN-150/DN-50 segons UNE-EN 545, PN16, en fosa dúctil. Brides orientables. Brides i orificis segons EN:1092-2. Revestiment interior i exterior d'epoxi en color blau, gruix mitjà 250 µm, gruix mínim no inferior a 200 µm., segons la norma EN 14901. . | 1 |  | x | 250 | = | 250
|  |  | Subtotal material | [6 empty] | 262.34
|  |  | Cost directe | [6 empty] | 264.7942
|  |  | Despeses indirectes |  |  |  | 6 | % |  | 15.8877
|  |  | Total | [6 empty] | 280.6818
| MF34BB3C | u | Subministrament i muntatge de Te BBB DN-300/DN-80 segons UNE-EN 545, PN16, en fosa dúctil. Brides orientables i orificis segons EN:1092-2. Revestiment interior i exterior d'epoxi en color blau, gruix mitjà 250 µm, gruix mínim no inferior a 200 µm., segons la norma EN 14901. La partida inclou la meitat dels cargols necessaris per brida. |  |  |  | Rend.: | 14.259 |  | 442.37 | Te BBB DN-300/DN-80 segons UNE-EN 545, PN16, en fosa dúctil. Brides orientables i orificis segons
Mà d'obra
| AEMAT201 | h | Oficial 1ª | 0.33 | /R | x | 31.67 | = | 0.73295
| AEMAT202 | h | Oficial 2ª | 0.33 | /R | x | 28.01 | = | 0.64824
|  |  | Subtotal mà d'obra | [6 empty] | 1.3812
Maquinària
| C1503000 | h | Camió grua | 0.34 | /R | x | 45 | = | 1.073
|  |  | Subtotal maquinària | [6 empty] | 1.073
Material
| BF3ABB3C | u | Subministrament de Te BBB DN-300/DN-80 segons UNE-EN 545, PN16, en fosa dúctil. Brides orientables i orificis segons EN:1092-2. Revestiment interior i exterior d'epoxi en color blau, gruix mitjà 250 µm, gruix mínim no inferior a 200 µm., segons la norma EN 14901. | 1 |  | x | 378.44 | = | 378.44
| BFZRM167 | u | Conjunt de Cargol M16 x 70 DIN933 + 1 Femella M16 segons DIN934 + 2 volanderes planes M16 segons DIN125, en acer 8.8 electrozincat | 4 |  | x | 1.49 | = | 5.96
| BFZRM241 | u | Conjunt de Cargol M24 x 110 DIN933 + 1 Femella M24 segons DIN934 + 2 volanderes planes M24 segons DIN125, en acer 8.8 electrozincat. | 12 |  | x | 2.54 | = | 30.48
|  |  | Subtotal material | [6 empty] | 414.88
|  |  | Cost directe | [6 empty] | 417.3342
|  |  | Despeses indirectes |  |  |  | 6 | % |  | 25.0401
|  |  | Total | [6 empty] | 442.3743
| MF34BB3F | u | Subministrament, muntatge i instal·lació de Te BBB DN-300/DN-150 segons UNE-EN 545, PN16, en fosa dúctil. Brides orientables i orificis segons EN 1092-2. Revestiment intern i extern amb resina epoxi segons DIN 30677-2. La partida inclou la meitat dels cargols necessaris per brida. |  |  |  | Rend.: | 14.259 |  | 386.27 | Te BBB DN-300/DN-150 segons UNE-EN 545, PN16, en fosa dúctil. Brides orientables i orificis segons
Mà d'obra
| AEMAT202 | h | Oficial 2ª | 0.34 | /R | x | 28.01 | = | 0.66789
| AEMAT201 | h | Oficial 1ª | 0.34 | /R | x | 31.67 | = | 0.75516
|  |  | Subtotal mà d'obra | [6 empty] | 1.423
Maquinària
| C1503000 | h | Camió grua | 0.34 | /R | x | 45 | = | 1.073
|  |  | Subtotal maquinària | [6 empty] | 1.073
Material
| BFZRM208 | u | Conjunt de Cargol M20 x 80 DIN933 + 1 Femella M20 segons DIN934 + 2 volanderes planes M20 segons DIN125, en acer 8.8 electrozincat | 4 |  | x | 1.17 | = | 4.68
| BFZRM241 | u | Conjunt de Cargol M24 x 110 DIN933 + 1 Femella M24 segons DIN934 + 2 volanderes planes M24 segons DIN125, en acer 8.8 electrozincat. | 12 |  | x | 2.54 | = | 30.48
| BF3ABB3F | u | Te BBB DN-300/DN-150 segons UNE-EN 545, PN16, en fosa dúctil. Brides orientables i orificis segons EN 1092-2. Revestiment intern i extern amb resina epoxi segons DIN 30677-2. | 1 |  | x | 326.75 | = | 326.75
|  |  | Subtotal material | [6 empty] | 361.91
|  |  | Cost directe | [6 empty] | 364.4061
|  |  | Despeses indirectes |  |  |  | 6 | % |  | 21.8644
|  |  | Total | [6 empty] | 386.2704
| MF34EB1D | u | Subministrament i muntatge de Te EEB DN-150/DN-100 amb junta mecànica segons UNE-EN 545, PN16, en fosa dúctil. Brida i orificis orientables segons EN:1092-2. Revestiment interior i exterior amb resina epoxi en color blau gruix mitjà 250 µm, gruix mínim no inferior a 200 µm., segons la norma EN 14901. La partida inclou la meitat dels cargols necessaris per brida. |  |  |  | Rend.: | 1.492 |  | 162.62 | Te EEB DN-150/DN-100 junta mecànica segons UNE-EN 545, PN16, en fosa dúctil, marca AVK o equivalen
Mà d'obra
| AEMAT201 | h | Oficial 1ª | 0.33 | /R | x | 31.67 | = | 7.0048
| AEMAT202 | h | Oficial 2ª | 0.33 | /R | x | 28.01 | = | 6.1952
|  |  | Subtotal mà d'obra | [6 empty] | 13.2
Maquinària
| C1503000 | h | Camió grua | 0.33 | /R | x | 45 | = | 9.9531
|  |  | Subtotal maquinària | [6 empty] | 9.9531
Material
| BF3AEB1D | u | Subministrament de Te EEB DN-150/DN-100 amb junta mecànica segons UNE-EN 545, PN16, en fosa dúctil. Brida i orificis orientables segons EN:1092-2. Revestiment interior i exterior amb resina epoxi en color blau gruix mitjà 250 µm, gruix mínim no inferior a 200 µm., segons la norma EN 14901. | 1 |  | x | 124.3 | = | 124.3
| BFZRM167 | u | Conjunt de Cargol M16 x 70 DIN933 + 1 Femella M16 segons DIN934 + 2 volanderes planes M16 segons DIN125, en acer 8.8 electrozincat | 4 |  | x | 1.49 | = | 5.96
|  |  | Subtotal material | [6 empty] | 130.26
|  |  | Cost directe | [6 empty] | 153.4131
|  |  | Despeses indirectes |  |  |  | 6 | % |  | 9.2048
|  |  | Total | [6 empty] | 162.6179
| MF34EB2F | u | Subministrament i muntatge de Te EEB DN-200/DN-150 amb junta mecànica segons UNE-EN 545, PN16, en fosa dúctil. Brida i orificis orientables segons EN:1092-2. Revestiment interior i exterior amb resina epoxi en color blau gruix mitjà 250 µm, gruix mínim no inferior a 200 µm., segons la norma EN 14901. La partida inclou la meitat dels cargols necessaris per brida. |  |  |  | Rend.: | 1.492 |  | 209.76 | Te EEB DN-200/DN-150 junta mecànica segons UNE-EN 545, PN16, en fosa dúctil, marca AVK o equivalen
Mà d'obra
| AEMAT201 | h | Oficial 1ª | 0.33 | /R | x | 31.67 | = | 7.0048
| AEMAT202 | h | Oficial 2ª | 0.33 | /R | x | 28.01 | = | 6.1952
|  |  | Subtotal mà d'obra | [6 empty] | 13.2
Maquinària
| C1503000 | h | Camió grua | 0.33 | /R | x | 45 | = | 9.9531
|  |  | Subtotal maquinària | [6 empty] | 9.9531
Material
| BFZRM167 | u | Conjunt de Cargol M16 x 70 DIN933 + 1 Femella M16 segons DIN934 + 2 volanderes planes M16 segons DIN125, en acer 8.8 electrozincat | 4 |  | x | 1.49 | = | 5.96
| BF3AEB2F | u | Subministrament de Te EEB DN-200/DN-150 amb junta mecànica segons UNE-EN 545, PN16, en fosa dúctil. Brida i orificis orientables segons EN:1092-2. Revestiment interior i exterior amb resina epoxi en color blau gruix mitjà 250 µm, gruix mínim no inferior a 200 µm., segons la norma EN 14901. | 1 |  | x | 168.77 | = | 168.77
|  |  | Subtotal material | [6 empty] | 174.73
|  |  | Cost directe | [6 empty] | 197.8831
|  |  | Despeses indirectes |  |  |  | 6 | % |  | 11.873
|  |  | Total | [6 empty] | 209.7561
| MF35BBDC | u | Subministrament i muntatge de con de reducció BB DN-100/DN-80, PN16, segons UNE-EN 545, PN16, en fosa dúctil. Longitud = 200 mm. Brida i orificis segons EN 1092-2. Revestiment intern i extern amb resina en color blau de gruix mitjà 250 µm, gruix mínim no inferior a 200 µm., segons la norma EN 14901. La partida inclou la meitat dels cargols necessaris per brida. |  |  |  | Rend.: | 1.192 |  | 70.13 | Con de reducció BB DN-100/DN-80, PN16, segons UNE-EN 545, PN16, en fosa dúctil. Longitud = 200 mm.
Mà d'obra
| AEMAT202 | h | Oficial 2ª | 0.3 | /R | x | 28.01 | = | 7.0495
| AEMAT201 | h | Oficial 1ª | 0.3 | /R | x | 31.67 | = | 7.9706
|  |  | Subtotal mà d'obra | [6 empty] | 15.0201
Maquinària
| C1503000 | h | Camió grua | 0.34 | /R | x | 45 | = | 12.8356
|  |  | Subtotal maquinària | [6 empty] | 12.8356
Material
| BF35BBDC | u | Con de reducció BB DN-100/DN-80, PN16, segons UNE-EN 545, PN16, en fosa dúctil. Longitud = 200 mm. Brida i orificis segons EN 1092-2. Revestiment intern i extern amb resina en color blau de gruix mitjà 250 µm, gruix mínim no inferior a 200 µm., segons la norma EN 14901. | 1 |  | x | 27.66 | = | 27.66
| BFZRM167 | u | Conjunt de Cargol M16 x 70 DIN933 + 1 Femella M16 segons DIN934 + 2 volanderes planes M16 segons DIN125, en acer 8.8 electrozincat | 4 |  | x | 1.49 | = | 5.96
| BFZRM208 | u | Conjunt de Cargol M20 x 80 DIN933 + 1 Femella M20 segons DIN934 + 2 volanderes planes M20 segons DIN125, en acer 8.8 electrozincat | 4 |  | x | 1.17 | = | 4.68
|  |  | Subtotal material | [6 empty] | 38.3
|  |  | Cost directe | [6 empty] | 66.1557
|  |  | Despeses indirectes |  |  |  | 6 | % |  | 3.9693
|  |  | Total | [6 empty] | 70.1251
| MF35BBFC | u | Subministrament i muntatge de con de reducció BB DN-150/DN-80, PN16, segons UNE-EN 545, PN16, en fosa dúctil. Longitud = 200 mm. Brida i orificis segons EN 1092-2. Revestiment intern i extern amb resina en color blau de gruix mitjà 250 µm, gruix mínim no inferior a 200 µm., segons la norma EN 14901. La partida inclou la meitat dels cargols necessaris per brida. |  |  |  | Rend.: | 1.192 |  | 78.12 | Con de reducció BB DN-150/DN-80, PN16, segons UNE-EN 545, PN16, en fosa dúctil. Longitud = 200 mm.
Mà d'obra
| AEMAT202 | h | Oficial 2ª | 0.32 | /R | x | 28.01 | = | 7.5195
| AEMAT201 | h | Oficial 1ª | 0.32 | /R | x | 31.67 | = | 8.502
|  |  | Subtotal mà d'obra | [6 empty] | 16.0215
Maquinària
| C1503000 | h | Camió grua | 0.34 | /R | x | 45 | = | 12.8356
|  |  | Subtotal maquinària | [6 empty] | 12.8356
Material
| BFZRM167 | u | Conjunt de Cargol M16 x 70 DIN933 + 1 Femella M16 segons DIN934 + 2 volanderes planes M16 segons DIN125, en acer 8.8 electrozincat | 4 |  | x | 1.49 | = | 5.96
| BFZRM208 | u | Conjunt de Cargol M20 x 80 DIN933 + 1 Femella M20 segons DIN934 + 2 volanderes planes M20 segons DIN125, en acer 8.8 electrozincat | 4 |  | x | 1.17 | = | 4.68
| BF35BBFC | u | Con de reducció BB DN-150/DN-80, PN16, segons UNE-EN 545, PN16, en fosa dúctil. Longitud = 200 mm. Brida i orificis segons EN 1092-2. Revestiment intern i extern amb resina en color blau de gruix mitjà 250 µm, gruix mínim no inferior a 200 µm., segons la norma EN 14901. | 1 |  | x | 34.2 | = | 34.2
|  |  | Subtotal material | [6 empty] | 44.84
|  |  | Cost directe | [6 empty] | 73.697
|  |  | Despeses indirectes |  |  |  | 6 | % |  | 4.4218
|  |  | Total | [6 empty] | 78.1189
| MF35BBGF | u | Subministrament i muntatge de con de reducció BB DN-200/DN-150, PN16, segons UNE-EN 545, PN16, en fosa dúctil. Longitud = 300 mm. Brida i orificis segons EN 1092-2. Revestiment intern i extern amb resina en color blau de gruix mitjà 250 µm, gruix mínim no inferior a 200 µm., segons la norma EN 14901. La partida inclou la meitat dels cargols necessaris per brida. |  |  |  | Rend.: | 1.192 |  | 149.38 | Con de reducció BB DN-200/DN-150, PN16, segons UNE-EN 545, PN16, en fosa dúctil. Longitud = 300 mm.
Mà d'obra
| AEMAT201 | h | Oficial 1ª | 0.34 | /R | x | 31.67 | = | 9.0334
| AEMAT202 | h | Oficial 2ª | 0.34 | /R | x | 28.01 | = | 7.9894
|  |  | Subtotal mà d'obra | [6 empty] | 17.0228
Maquinària
| C1503000 | h | Camió grua | 0.34 | /R | x | 45 | = | 12.8356
|  |  | Subtotal maquinària | [6 empty] | 12.8356
Material
| BFZRM208 | u | Conjunt de Cargol M20 x 80 DIN933 + 1 Femella M20 segons DIN934 + 2 volanderes planes M20 segons DIN125, en acer 8.8 electrozincat | 10 |  | x | 1.17 | = | 11.7
| BF35BBGF | u | Con de reducció BB DN-200/DN-150, PN16, segons UNE-EN 545,en fosa dúctil. Longitud = 300 mm. Brida i orificis segons EN 1092-2. Revestiment intern i extern amb resina epoxi segons DIN 30677-2. | 1 |  | x | 99.37 | = | 99.37
|  |  | Subtotal material | [6 empty] | 111.07
|  |  | Cost directe | [6 empty] | 140.9284
|  |  | Despeses indirectes |  |  |  | 6 | % |  | 8.4557
|  |  | Total | [6 empty] | 149.3841
| MF35BBIG | u | Subministrament, muntatge i col·locació de con de reducció BB DN-300/DN-200, PN16, segons UNE-EN 545, en fosa dúctil. Longitud = 300 mm. Brida i orificis segons EN 1092-2. Revestiment intern i extern amb resina epoxi segons DIN 30677-2. La partida inclou la meitat dels cargols necessaris per brida. |  |  |  | Rend.: | 1.582 |  | 340.66 | Con de reducció BB DN-300/DN-200, PN16, segons UNE-EN 545, en fosa dúctil. Longitud = 300 mm. Brid
Mà d'obra
| AEMAT202 | h | Oficial 2ª | 0.36 | /R | x | 28.01 | = | 6.374
| AEMAT201 | h | Oficial 1ª | 0.36 | /R | x | 31.67 | = | 7.2068
|  |  | Subtotal mà d'obra | [6 empty] | 13.5808
Maquinària
| C1503000 | h | Camió grua | 0.36 | /R | x | 45 | = | 10.2402
|  |  | Subtotal maquinària | [6 empty] | 10.2402
Material
| BF35BBIG | u | Con de reducció BB DN-300/DN-200, PN16, segons UNE-EN 545, en fosa dúctil. Longitud = 300 mm. Brida i orificis segons EN 1092-2. Revestiment intern i extern amb resina epoxi segons DIN 30677-2. | 1 |  | x | 275.3 | = | 275.3
| BFZRM208 | u | Conjunt de Cargol M20 x 80 DIN933 + 1 Femella M20 segons DIN934 + 2 volanderes planes M20 segons DIN125, en acer 8.8 electrozincat | 6 |  | x | 1.17 | = | 7.02
| BFZRM241 | u | Conjunt de Cargol M24 x 110 DIN933 + 1 Femella M24 segons DIN934 + 2 volanderes planes M24 segons DIN125, en acer 8.8 electrozincat. | 6 |  | x | 2.54 | = | 15.24
|  |  | Subtotal material | [6 empty] | 297.56
|  |  | Cost directe | [6 empty] | 321.381
|  |  | Despeses indirectes |  |  |  | 6 | % |  | 19.2829
|  |  | Total | [6 empty] | 340.6639
| MF39D100 | u | Subministrament i muntatge d'unió universal DN-100 (109-133), PN16, cos i contrabrida en fosa dúctil GGG-40 segons DIN 1693, o EN-GJS-450-10 segons UNE-EN 1563. Revestiment epoxi en color blau de gruix mínim de la capa 200 micres segons EN 14901 i DIN 3476-1. Junta EPDM certificada per aigua potable. Desviació angular mínima ±3. Cargols en acer grau 8.8, en qualitat acer inoxidable A2, i femelles en acer a l'àcid A4 amb revestiment antifricció i anticorrosió. |  |  |  | Rend.: | 1.244 |  | 57.31 | Unió universal DN-100 (109-133), PN16, cos i contrabrida en fosa dúctil GGG-40 segons DIN 1693, o EN
Mà d'obra
| AEMAT201 | h | Oficial 1ª | 0.32 | /R | x | 31.67 | = | 8.1466
| AEMAT202 | h | Oficial 2ª | 0.32 | /R | x | 28.01 | = | 7.2051
|  |  | Subtotal mà d'obra | [6 empty] | 15.3518
Material
| BF39D100 | u | Submnistrament d'unió universal DN-100 (109-133), PN16, cos i contrabrida en fosa dúctil GGG-40 segons DIN 1693, o EN-GJS-450-10 segons UNE-EN 1563. Revestiment epoxi en color blau de gruix mínim de la capa 200 micres segons EN 14901 i DIN 3476-1. Junta EPDM certificada per aigua potable. Desviació angular mínima ±3. Cargols en acer grau 8.8, en qualitat acer inoxidable A2, i femelles en acer a l'àcid A4 amb revestiment antifricció i anticorrosió. | 1 |  | x | 38.71 | = | 38.71
|  |  | Subtotal material | [6 empty] | 38.71
|  |  | Cost directe | [6 empty] | 54.0618
|  |  | Despeses indirectes |  |  |  | 6 | % |  | 3.2437
|  |  | Total | [6 empty] | 57.3055
| MF39D150 | u | Subministrament i muntatge d'unió universal DN-150 (157-183) PN16, cos i contrabrida en fosa dúctil GGG-40 segons DIN 1693, o EN-GJS-450-10 segons UNE-EN 1563. Revestiment epoxi en color blau de gruix mínim de la capa 200 micres segons EN 14901 i DIN 3476-1. Junta EPDM certificada per aigua potable. Desviació angular mínima ±3. Cargols en acer grau 8.8, en qualitat acer inoxidable A2, i femelles en acer a l'àcid A4 amb revestiment antifricció i anticorrosió. Inclou la meitat dels cargols necessaris. |  |  |  | Rend.: | 1.244 |  | 66.42 | Unió universal DN-150 (157-183), PN16, amb junta mecànica
Mà d'obra
| AEMAT201 | h | Oficial 1ª | 0.32 | /R | x | 31.67 | = | 8.1466
| AEMAT202 | h | Oficial 2ª | 0.32 | /R | x | 28.01 | = | 7.2051
|  |  | Subtotal mà d'obra | [6 empty] | 15.3518
Material
| BF39D150 | u | Submnistrament d'unió universal DN-150 (157-183) PN16, cos i contrabrida en fosa dúctil GGG-40 segons DIN 1693, o EN-GJS-450-10 segons UNE-EN 1563. Revestiment epoxi en color blau de gruix mínim de la capa 200 micres segons EN 14901 i DIN 3476-1. Junta EPDM certificada per aigua potable. Desviació angular mínima ±3. Cargols en acer grau 8.8, en qualitat acer inoxidable A2, i femelles en acer a l'àcid A4 amb revestiment antifricció i anticorrosió. | 1 |  | x | 47.31 | = | 47.31
|  |  | Subtotal material | [6 empty] | 47.31
|  |  | Cost directe | [6 empty] | 62.6618
|  |  | Despeses indirectes |  |  |  | 6 | % |  | 3.7597
|  |  | Total | [6 empty] | 66.4215
| MF39D151 | u | Subministrament i muntatge d'unió universal STOP DN-150 (154-192), PN 16, cos i anell lateral en fosa dúctil GGG-45 segons EN-GJS-450-10. Revestiment epoxi tipus RT 9000 R4, color vermell (RAL 3003), gruix mínim de la capa 250 micres. Junta EPDM segons EN 681-1. Anell antitracció en acer inoxidable A4 (AISI 316). Cargols, femelles i volanderes en acer inoxidable A2 (AISI 304). Brides i orificis segons EN 1092-2, PN16. Desviació angular mínima ± 3º. |  |  |  | Rend.: | 1 |  | 259.66 | Unió universal STOP DN-150 (154-192), PN16, cos i anell lateral en fosa dúctil GGG-45 segons EN-GJS
Mà d'obra
| AEMAT202 | h | Oficial 2ª | 0.33 | /R | x | 28.01 | = | 9.2433
| AEMAT201 | h | Oficial 1ª | 0.33 | /R | x | 31.67 | = | 10.4511
|  |  | Subtotal mà d'obra | [6 empty] | 19.6944
Material
| BF39D151 | u | Submnistrament d'unió universal DN-150 (154-192), PN16, cos i anell lateral en fosa dúctil GGG-45 segons EN-GJS-450-10. Revestiment epoxi tipus RT 9000 R4, color vermell (RAL 3003), gruix mínim de la capa 250 micres. Junta EPDM segons EN 681-1. Anell antitracció en acer inoxidable A4 (AISI 316). Cargols, femelles i volanderes en acer inoxidable A2 (AISI 304). Brides i orificis segons EN 1092-2, PN16. Desviació angular mínima ± 3º. | 1 |  | x | 225.27 | = | 225.27
|  |  | Subtotal material | [6 empty] | 225.27
|  |  | Cost directe | [6 empty] | 244.9644
|  |  | Despeses indirectes |  |  |  | 6 | % |  | 14.6979
|  |  | Total | [6 empty] | 259.6623
| MF39D300 | u | Subministrament i muntatge d'unió universal DN-300 (315-345) PN16, cos i contrabrida en fosa dúctil GGG-40 segons DIN 1693, o EN-GJS-450-10 segons UNE-EN 1563. Revestiment epoxi en color blau de gruix mínim de la capa 200 micres segons EN 14901 i DIN 3476-1. Junta EPDM certificada per aigua potable. Desviació angular mínima ±3. Cargols en acer grau 8.8, en qualitat acer inoxidable A2, i femelles en acer a l'àcid A4 amb revestiment antifricció i anticorrosió. |  |  |  | Rend.: | 1.343 |  | 169.47 | Unió universal DN-300 (324-350), PN16, amb junta mecànica segons UNE-EN 545, PN16, en fosa dúctil.
Mà d'obra
| AEMAT201 | h | Oficial 1ª | 0.36 | /R | x | 31.67 | = | 8.4893
| AEMAT202 | h | Oficial 2ª | 0.36 | /R | x | 28.01 | = | 7.5083
|  |  | Subtotal mà d'obra | [6 empty] | 15.9976
Maquinària
| C1503000 | h | Camió grua | 0.36 | /R | x | 45 | = | 12.0625
|  |  | Subtotal maquinària | [6 empty] | 12.0625
Material
| BF39D300 | u | Subministrment d'unió universal DN-300 (315-345), PN16, cos i contrabrida en fosa dúctil GGG-40 segons DIN 1693, o EN-GJS-450-10 segons UNE-EN 1563. Revestiment epoxi en color blau de gruix mínim de la capa 200 micres segons EN 14901 i DIN 3476-1. Junta EPDM certificada per aigua potable. Desviació angular mínima ±3. Cargols en acer grau 8.8, en qualitat acer inoxidable A2, i femelles en acer a l'àcid A4 amb revestiment antifricció i anticorrosió. | 1 |  | x | 131.82 | = | 131.82
|  |  | Subtotal material | [6 empty] | 131.82
|  |  | Cost directe | [6 empty] | 159.8802
|  |  | Despeses indirectes |  |  |  | 6 | % |  | 9.5928
|  |  | Total | [6 empty] | 169.473
| MFB1U318 | m | Carreteig, col·locació i muntatge de tub de polietilè tipus PE 100 DN180 SDR 11 (PN16) segons UNE-EN 12201-2, amb franja blava, subministrat en barres, unió per electrofusió, en zones no urbanes, sense afectació de serveis i sense presència d'estrebada. |  |  |  | Rend.: | 1 |  | 39.33 | Tub PE100 DN180 SDR11, en barres, soldadura per electrofusió
Mà d'obra
| A013M000 | h | Ajudant muntador | 0.0833 | /R | x | 19.45 | = | 1.6202
| A012M000 | h | Oficial 1a muntador | 0.0833 | /R | x | 22.52 | = | 1.8759
| A0112000 | h | Cap de colla | 0.0208 | /R | x | 27.53 | = | 0.57262
|  |  | Subtotal mà d'obra | [6 empty] | 4.0687
Maquinària
| C200UEF1 | h | Màquina universal de soldadura per electrofusió amb funció de documentació i traçabilitat (superior a 300 registres), per a soldadura d'accessoris de canonades de polietilè des de DN20 fins a DN630, ports de comunicaions USB i paral·lel, contrassenya de supervisor, possibiltat d'introduïr coordenades GPS, amb escàner lector de codi de barres, alimentació elèctrica 230 V, potència màxima absorbida 3,6 kW, intensitat de corrent de sortida fins a 60 A, grau de protecció IP54 | 0.0833 | /R | x | 4.08 | = | 0.33986
| C1503500 | h | Camió grua de 5 t | 0.1042 | /R | x | 51.87 | = | 5.4048
| CZ111000 | h | Grup electrògen d'1 a 5 kVA | 0.0833 | /R | x | 2.54 | = | 0.21158
|  |  | Subtotal maquinària | [6 empty] | 5.9563
Material
| BFB1U318 | m | Subministrament de tub de polietilè tipus PE 100 DN180 SDR 11 (PN16) segons UNE-EN 12201-2, amb franja blava longitudinal, subministrat en barres | 1 |  | x | 27.02 | = | 27.02
|  |  | Subtotal material | [6 empty] | 27.02
|  |  | Despeses auxiliars |  |  |  | 1.5 | % | 0.06103
|  |  | Cost directe | [6 empty] | 37.1061
|  |  | Despeses indirectes |  |  |  | 6 | % |  | 2.2264
|  |  | Total | [6 empty] | 39.3324
| MFB29455 | m | Tub de polietilè de designació PE 40, de 63 mm de diàmetre nominal, de 10 bar de pressió nominal, sèrie SDR 7,4, UNE-EN 12201-2, connectat a pressió, amb grau de dificultat mig, utilitzant accessoris de plàstic, i col·locat al fons de la rasa |  |  |  | Rend.: | 1 |  | 9.76 | Tub PE 40,DN=63mm,PN=10bar,sèrie SDR 7,4,UNE-EN 12201-2,dific.mig,accessorisplàst.,,col.fons rasa
Mà d'obra
| A013M000 | h | Ajudant muntador | 0.1 | /R | x | 19.45 | = | 1.945
| A012M000 | h | Oficial 1a muntador | 0.1 | /R | x | 22.52 | = | 2.252
|  |  | Subtotal mà d'obra | [6 empty] | 4.197
Material
| BFB29400 | m | Tub de polietilè de designació PE 40, de 63 mm de diàmetre nominal, de 10 bar de pressió nominal, sèrie SDR 7,4, segons la norma UNE-EN 12201-2 | 1.02 |  | x | 4.91 | = | 5.0082
|  |  | Subtotal material | [6 empty] | 5.0082
|  |  | Cost directe | [6 empty] | 9.2052
|  |  | Despeses indirectes |  |  |  | 6 | % |  | 0.55231
|  |  | Total | [6 empty] | 9.7575
| MFB2C455 | m | Tub de polietilè de designació PE 40, de 90 mm de diàmetre nominal, de 10 bar de pressió nominal, sèrie SDR 7,4, UNE-EN 12201-2, connectat a pressió, amb grau de dificultat mig, utilitzant accessoris de plàstic, i col·locat al fons de la rasa |  |  |  | Rend.: | 1 |  | 16.24 | Tub PE 40,DN=90mm,PN=10bar,sèrie SDR 7,4,UNE-EN 12201-2,dific.mig,accessorisplàst.,,col.fons rasa
Mà d'obra
| A013M000 | h | Ajudant muntador | 0.12 | /R | x | 19.45 | = | 2.334
| A012M000 | h | Oficial 1a muntador | 0.12 | /R | x | 22.52 | = | 2.7024
|  |  | Subtotal mà d'obra | [6 empty] | 5.0364
Material
| BFB2C400 | m | Tub de polietilè de designació PE 40, de 90 mm de diàmetre nominal, de 10 bar de pressió nominal, sèrie SDR 7,4, segons la norma UNE-EN 12201-2 | 1.02 |  | x | 10.08 | = | 10.2816
|  |  | Subtotal material | [6 empty] | 10.2816
|  |  | Cost directe | [6 empty] | 15.318
|  |  | Despeses indirectes |  |  |  | 6 | % |  | 0.91908
|  |  | Total | [6 empty] | 16.2371
| MFC5RAR7 | u | Subministrament i muntatge d'enllaç reduït per a PEØ63-PEØ32. Cos en polipropilè. Casquet de collament d'Acetal (POM). Reforç intern d'Acetal (POM). Junta tòrica en EPDM. Anell de reforç d'acer inoxidable. Accessori tipus Plasson sèrie 87110 o equivalent. |  |  |  | Rend.: | 1 |  | 22.1 | Enllaç reduït per a PEØ63-PEØ32. Cos en polipropilè. Casquet de collame
Mà d'obra
| AEMAT201 | h | Oficial 1ª | 0.083 | /R | x | 31.67 | = | 2.6286
| AEMAT202 | h | Oficial 2ª | 0.083 | /R | x | 28.01 | = | 2.3248
|  |  | Subtotal mà d'obra | [6 empty] | 4.9534
Material
| BFC5RAR7 | u | Enllaç reduït per a PEØ63-PEØ32. Cos en polipropilè. Casquet de collament d'Acetal (POM). Reforç intern d'Acetal (POM). Junta tòrica en EPDM. Anell de reforç d'acer inoxidable. Accessori tipus Plasson sèrie 87110 o equivalent. | 1 |  | x | 15.82 | = | 15.82
|  |  | Subtotal material | [6 empty] | 15.82
|  |  | Despeses auxiliars |  |  |  | 1.5 | % | 0.0743
|  |  | Cost directe | [6 empty] | 20.8477
|  |  | Despeses indirectes |  |  |  | 6 | % |  | 1.2509
|  |  | Total | [6 empty] | 22.0986
| MFC5RCRA | u | Subministrament i muntatge d'enllaç reduït per a PEØ90-PEØ63. Cos en polipropilè. Casquet de collament d'Acetal (POM). Reforç intern d'Acetal (POM). Junta tòrica en EPDM. Anell de reforç d'acer inoxidable. Accessori tipus Plasson sèrie 87110 o equivalent. |  |  |  | Rend.: | 1 |  | 58.46 | Enllaç reduït per a PEØ90-PEØ63. Cos en polipropilè. Casquet de collame
Mà d'obra
| AEMAT202 | h | Oficial 2ª | 0.083 | /R | x | 28.01 | = | 2.3248
| AEMAT201 | h | Oficial 1ª | 0.083 | /R | x | 31.67 | = | 2.6286
|  |  | Subtotal mà d'obra | [6 empty] | 4.9534
Material
| BFC5RCRA | u | Enllaç reduït per a PEØ90-PEØ63. Cos en polipropilè. Casquet de collament d'Acetal (POM). Reforç intern d'Acetal (POM). Junta tòrica en EPDM. Anell de reforç d'acer inoxidable. Accessori tipus Plasson sèrie 87110 o equivalent. | 1 |  | x | 50.12 | = | 50.12
|  |  | Subtotal material | [6 empty] | 50.12
|  |  | Despeses auxiliars |  |  |  | 1.5 | % | 0.0743
|  |  | Cost directe | [6 empty] | 55.1477
|  |  | Despeses indirectes |  |  |  | 6 | % |  | 3.3089
|  |  | Total | [6 empty] | 58.4566
| MFCARR90 | u | Subministrament i muntatge de té roscada de 90º igual per a tub de PEØ90. Cos en polipropilè. Casquet de collament d'Acetal (POM). Reforç intern d'Acetal (POM). Junta tòrica en EPDM. Anell de reforç d'acer inoxidable. Accessori tipus Plasson 87040 o equivalent. |  |  |  | Rend.: | 1 |  | 59.69 | Té roscada de 90º igual per a tub de PEØ90. Cos en polipropilè. Casquet de collament d'Acetal (POM).
Mà d'obra
| AEMAT201 | h | Oficial 1ª | 0.083 | /R | x | 31.67 | = | 2.6286
| AEMAT202 | h | Oficial 2ª | 0.083 | /R | x | 28.01 | = | 2.3248
|  |  | Subtotal mà d'obra | [6 empty] | 4.9534
Material
| BFCBRR45 | u | Colze de 45º per a tub de PEØ90. Cos en polipropilè. Casquet de collament d'Acetal (POM). Reforç intern d'Acetal (POM). Junta tòrica en EPDM. Anell de reforç d'acer inoxidable. Accessori tipus Plasson 87060 o equivalent. | 1 |  | x | 51.28 | = | 51.28
|  |  | Subtotal material | [6 empty] | 51.28
|  |  | Despeses auxiliars |  |  |  | 1.5 | % | 0.0743
|  |  | Cost directe | [6 empty] | 56.3077
|  |  | Despeses indirectes |  |  |  | 6 | % |  | 3.3785
|  |  | Total | [6 empty] | 59.6862
| MFCBRR45 | u | Subministrament i muntatge de colze de 45º per a tub de PEØ90. Cos en polipropilè. Casquet de collament d'Acetal (POM). Reforç intern d'Acetal (POM). Junta tòrica en EPDM. Anell de reforç d'acer inoxidable. Accessori tipus Plasson o equivalent. |  |  |  | Rend.: | 1 |  | 59.69 | Colze de 45º per a tub de PEØ90. Cos en polipropilè. Casquet de collam
Mà d'obra
| AEMAT202 | h | Oficial 2ª | 0.083 | /R | x | 28.01 | = | 2.3248
| AEMAT201 | h | Oficial 1ª | 0.083 | /R | x | 31.67 | = | 2.6286
|  |  | Subtotal mà d'obra | [6 empty] | 4.9534
Material
| BFCBRR45 | u | Colze de 45º per a tub de PEØ90. Cos en polipropilè. Casquet de collament d'Acetal (POM). Reforç intern d'Acetal (POM). Junta tòrica en EPDM. Anell de reforç d'acer inoxidable. Accessori tipus Plasson 87060 o equivalent. | 1 |  | x | 51.28 | = | 51.28
|  |  | Subtotal material | [6 empty] | 51.28
|  |  | Despeses auxiliars |  |  |  | 1.5 | % | 0.0743
|  |  | Cost directe | [6 empty] | 56.3077
|  |  | Despeses indirectes |  |  |  | 6 | % |  | 3.3785
|  |  | Total | [6 empty] | 59.6862
| MFCBRR90 | u | Subministrament i muntatge de colze de 90º per a tub de PEØ90. Cos en polipropilè. Casquet de collament d'Acetal (POM). Reforç intern d'Acetal (POM). Junta tòrica en EPDM. Anell de reforç d'acer inoxidable. Accessori tipus Plasson o equivalent. |  |  |  | Rend.: | 1 |  | 57.58 | Colze de 90º per a tub de PEØ90. Cos en polipropilè. Casquet de collam
Mà d'obra
| AEMAT202 | h | Oficial 2ª | 0.083 | /R | x | 28.01 | = | 2.3248
| AEMAT201 | h | Oficial 1ª | 0.083 | /R | x | 31.67 | = | 2.6286
|  |  | Subtotal mà d'obra | [6 empty] | 4.9534
Material
| BFCBRR90 | u | Colze de 90º per a tub de PEØ90. Cos en polipropilè. Casquet de collament d'Acetal (POM). Reforç intern d'Acetal (POM). Junta tòrica en EPDM. Anell de reforç d'acer inoxidable. Accessori tipus Plasson 87050 o equivalent. | 1 |  | x | 49.29 | = | 49.29
|  |  | Subtotal material | [6 empty] | 49.29
|  |  | Despeses auxiliars |  |  |  | 1.5 | % | 0.0743
|  |  | Cost directe | [6 empty] | 54.3177
|  |  | Despeses indirectes |  |  |  | 6 | % |  | 3.2591
|  |  | Total | [6 empty] | 57.5768
| MFCZR7R7 | u | Subministrament i muntatge d'enllaç per a PEØ32. Cos en polipropilè. Casquet de collament d'Acetal (POM). Reforç intern d'Acetal (POM). Junta tòrica en EPDM. Anell de reforç d'acer inoxidable. Accessori tipus Plasson 87010 o equivalent. |  |  |  | Rend.: | 1 |  | 10.38 | Enllaç per a PEØ32. Cos en polipropilè. Casquet de collament d'Acetal (POM). Reforç intern d'Acetal
Mà d'obra
| AEMAT201 | h | Oficial 1ª | 0.083 | /R | x | 31.67 | = | 2.6286
| AEMAT202 | h | Oficial 2ª | 0.083 | /R | x | 28.01 | = | 2.3248
|  |  | Subtotal mà d'obra | [6 empty] | 4.9534
Material
| BFCZR7R7 | u | Enllaç per a PEØ32. Cos en polipropilè. Casquet de collament d'Acetal (POM). Reforç intern d'Acetal (POM). Junta tòrica en EPDM. Anell de reforç d'acer inoxidable. Accessori tipus Plasson 87010 o equivalent. | 1 |  | x | 4.76 | = | 4.76
|  |  | Subtotal material | [6 empty] | 4.76
|  |  | Despeses auxiliars |  |  |  | 1.5 | % | 0.0743
|  |  | Cost directe | [6 empty] | 9.7877
|  |  | Despeses indirectes |  |  |  | 6 | % |  | 0.58726
|  |  | Total | [6 empty] | 10.375
| MFCZRCRP | u | Subministrament i muntatge d'enllaç rosca mascle DN-90 / 3''. Cos en polipropilè, casquet de collament d'Acetal (POM). Reforç intern d'Acetal (POM). Junta tòrica en EPDM. Anell de reforç d'acer inoxidable. Rosques cilíndriques Gas segons ISO 228-1. Accessori tipus Plasson o equivalent. |  |  |  | Rend.: | 1 |  | 37.78 | Enllaç rosca mascle DN-90 / 3''. Cos en polipropilè, casquet de collame
Mà d'obra
| AEMAT201 | h | Oficial 1ª | 0.083 | /R | x | 31.67 | = | 2.6286
| AEMAT202 | h | Oficial 2ª | 0.083 | /R | x | 28.01 | = | 2.3248
|  |  | Subtotal mà d'obra | [6 empty] | 4.9534
Material
| BFCZRCRP | u | Enllaç rosca mascle DN-90 / 3''. Cos en polipropilè. Casquet de collament d'Acetal (POM). Reforç intern d'Acetal (POM). Junta tòrica en EPDM. Anell de reforç d'acer inoxidable. Rosques cilíndriques Gas segons ISO 228-1. Accessori tipus Plasson serie 87020 o equivalent. | 1 |  | x | 30.61 | = | 30.61
|  |  | Subtotal material | [6 empty] | 30.61
|  |  | Despeses auxiliars |  |  |  | 1.5 | % | 0.0743
|  |  | Cost directe | [6 empty] | 35.6377
|  |  | Despeses indirectes |  |  |  | 6 | % |  | 2.1383
|  |  | Total | [6 empty] | 37.776
| MFCZTAPC | u | Subministrament i muntatge de tap per a final de canonada de PEØ90. Cos en polipropilè. Casquet de collament d'Acetal (POM). Reforç intern d'Acetal (POM). Junta tòrica en EPDM. Anell de reforç d'acer inoxidable. |  |  |  | Rend.: | 1 |  | 38.62 | Tap per a final de canonada de PEØ90. Cos en polipropilè. Casquet de c
Mà d'obra
| AEMAT201 | h | Oficial 1ª | 0.083 | /R | x | 31.67 | = | 2.6286
| AEMAT202 | h | Oficial 2ª | 0.083 | /R | x | 28.01 | = | 2.3248
|  |  | Subtotal mà d'obra | [6 empty] | 4.9534
Material
| BFCZTAPC | u | Tap per a final de canonada de PEØ90. Cos en polipropilè. Casquet de collament d'Acetal (POM). Reforç intern d'Acetal (POM). Junta tòrica en EPDM. Anell de reforç d'acer inoxidable. Marca PLASSON serie 87120 o equivalent. | 1 |  | x | 31.41 | = | 31.41
|  |  | Subtotal material | [6 empty] | 31.41
|  |  | Despeses auxiliars |  |  |  | 1.5 | % | 0.0743
|  |  | Cost directe | [6 empty] | 36.4377
|  |  | Despeses indirectes |  |  |  | 6 | % |  | 2.1863
|  |  | Total | [6 empty] | 38.624
| MFHZBD20 | u | Banda d'acer inoxidable AISI-304, (220-240), PN16, per a capçal de collaret de presa en càrrega. |  |  |  | Rend.: | 1.218 |  | 23.24 | Banda d'acer inoxidable AISI-304, (220-240), PN16, per a capçal de collaret de presa en càrrega.
Mà d'obra
| A013M000 | h | Ajudant muntador | 0.15 | /R | x | 19.45 | = | 2.3953
| A0121000 | h | Oficial 1a | 0.15 | /R | x | 21.8 | = | 2.6847
|  |  | Subtotal mà d'obra | [6 empty] | 5.08
Material
| BFNABD20 | u | Banda d'acer inoxidable per a collaret de presa en càrrega, DN-200 (220-240), PN16, tipus Leya o equivalent. | 1 |  | x | 16.84 | = | 16.84
|  |  | Subtotal material | [6 empty] | 16.84
|  |  | Cost directe | [6 empty] | 21.92
|  |  | Despeses indirectes |  |  |  | 6 | % |  | 1.3152
|  |  | Total | [6 empty] | 23.2353
| MFHZCL20 | u | Subministrament i muntatge de capçal universal de presa en càrrega per a canonades de fosa dúctil, PE i PVC-O de diàmetre comprès entre 200-350mm, PN16, amb subjecció mitjançant collarets, amb capçal de sortida tipus brida DN-100 amb juntes d'estanqueïtat en EPDM segons diàmetre. Disseny segons EN 545 i brides i orificis segons EN1092-2 (ISO 7005-2). |  |  |  | Rend.: | 1.259 |  | 251.71 | Capçal de collaret presa en càrrega (200-300), PN16
Mà d'obra
| A0121000 | h | Oficial 1a | 0.2 | /R | x | 21.8 | = | 3.4631
| A013M000 | h | Ajudant muntador | 0.2 | /R | x | 19.45 | = | 3.0897
|  |  | Subtotal mà d'obra | [6 empty] | 6.5528
Material
| BFNACL20 | u | Capçal universal de presa en càrrega per a canonades de fosa dúctil, PE i PVC-O de diàmetre comprès entre 200-350mm, PN16, amb subjecció mitjançant collarets, amb capçal de sortida tipus brida DN-100 amb juntes d'estanqueïtat en EPDM segons diàmetre. Disseny segons EN 545 i brides i orificis segons EN1092-2 (ISO 7005-2). | 1 |  | x | 230.91 | = | 230.91
|  |  | Subtotal material | [6 empty] | 230.91
|  |  | Cost directe | [6 empty] | 237.4628
|  |  | Despeses indirectes |  |  |  | 6 | % |  | 14.2478
|  |  | Total | [6 empty] | 251.7106
| MFLFBE15 | u | Subministrament i muntatge de brida endoll, DN-150 en fosa dúctil segons norma UNE-EN 545:2011, amb revestiment interior y exterior d'epoxi en color blau, gruix mitjà 250 µm, gruix mínim no inferior a 200 µm., segons la norma EN 14901; en l'endoll, unió mecànica amb contrabrida i bulons en fosa dúctil, anell d'elastòmer EPDM segons norma UNE-EN 681-1:1996. Junta inclosa. Unió brida orientable PN16 segons EN 1092-1. La partida inclou la meitat dels cargols necessaris per brida. |  |  |  | Rend.: | 1.487 |  | 100.97 | Brida endoll DN-150, PN16, en fosa dúctil segons norma UNE-EN 545, revestiment interior i exterior
Mà d'obra
| AEMAT205 | h | Oficial 1ª muntador | 0.32 | /R | x | 31.67 | = | 6.8153
| AEMAT222 | h | Ajudant muntador | 0.32 | /R | x | 27.98 | = | 6.0213
|  |  | Subtotal mà d'obra | [6 empty] | 12.8366
Maquinària
| C1503000 | h | Camió grua | 0.32 | /R | x | 45 | = | 9.6839
|  |  | Subtotal maquinària | [6 empty] | 9.6839
Material
| BFZRM208 | u | Conjunt de Cargol M20 x 80 DIN933 + 1 Femella M20 segons DIN934 + 2 volanderes planes M20 segons DIN125, en acer 8.8 electrozincat | 4 |  | x | 1.17 | = | 4.68
| BFLFBE15 | u | Brida endoll DN-150, PN16, en fosa dúctil segons norma UNE-EN 545:2011, amb revestiment interior i exterior d'epoxi en color blau, gruix mitjà 250 µm, gruix mínim no inferior a 200 µm., segons la norma EN 14901; en l'endoll, unió mecànica amb contrabrida i bulons en fosa dúctil, anell d'elastòmer EPDM segons norma UNE-EN 681-1:1996. Junta inclosa. Unió brida orientable PN16 segons EN 1092-1. | 1 |  | x | 68.05 | = | 68.05
|  |  | Subtotal material | [6 empty] | 72.73
|  |  | Cost directe | [6 empty] | 95.2505
|  |  | Despeses indirectes |  |  |  | 6 | % |  | 5.715
|  |  | Total | [6 empty] | 100.9655
| MFLFBE20 | u | Subministrament i muntatge de brida endoll, DN-200, PN16, en fosa dúctil segons norma UNE-EN 545:2011, amb revestiment interior y exterior d'epoxi en color blau, gruix mitjà 250 µm, gruix mínim no inferior a 200 µm., segons la norma EN 14901; en l'endoll, unió mecànica amb contrabrida i bulons en fosa dúctil, anell d'elastòmer EPDM segons norma UNE-EN 681-1:1996. Junta inclosa. Unió brida orientable PN16 segons EN 1092-1. La partida inclou la meitat dels cargols necessaris per brida. |  |  |  | Rend.: | 1.487 |  | 124.97 | Brida endoll DN-200, PN16, en fosa dúctil segons norma UNE-EN 545, revestiment interior i exterior
Mà d'obra
| AEMAT222 | h | Ajudant muntador | 0.34 | /R | x | 27.98 | = | 6.3976
| AEMAT205 | h | Oficial 1ª muntador | 0.34 | /R | x | 31.67 | = | 7.2413
|  |  | Subtotal mà d'obra | [6 empty] | 13.6389
Maquinària
| C1503000 | h | Camió grua | 0.32 | /R | x | 45 | = | 9.6839
|  |  | Subtotal maquinària | [6 empty] | 9.6839
Material
| BFLFBE20 | u | Brida endoll DN-200, PN16, en fosa dúctil segons norma UNE-EN 545:2011, amb revestiment interior i exterior d'epoxi en color blau, gruix mitjà 250 µm, gruix mínim no inferior a 200 µm., segons la norma EN 14901; en l'endoll, unió mecànica amb contrabrida i bulons en fosa dúctil, anell d'elastòmer EPDM segons norma UNE-EN 681-1:1996. Junta inclosa. Unió brida orientable PN16 segons EN 1092-1. | 1 |  | x | 87.55 | = | 87.55
| BFZRM208 | u | Conjunt de Cargol M20 x 80 DIN933 + 1 Femella M20 segons DIN934 + 2 volanderes planes M20 segons DIN125, en acer 8.8 electrozincat | 6 |  | x | 1.17 | = | 7.02
|  |  | Subtotal material | [6 empty] | 94.57
|  |  | Cost directe | [6 empty] | 117.8928
|  |  | Despeses indirectes |  |  |  | 6 | % |  | 7.0736
|  |  | Total | [6 empty] | 124.9664
| MFLFBE30 | u | Subministrament i muntatge de brida endoll, DN-300, PN16, en fosa dúctil segons norma UNE-EN 545:2011, amb revestiment interior y exterior d'epoxi en color blau, gruix mitjà 250 µm, gruix mínim no inferior a 200 µm., segons la norma EN 14901; en l'endoll, unió mecànica amb contrabrida i bulons en fosa dúctil, anell d'elastòmer EPDM segons norma UNE-EN 681-1:1996. Junta inclosa. Unió brida orientable PN16 segons EN 1092-1. La partida inclou la meitat dels cargols necessaris per brida. |  |  |  | Rend.: | 1.487 |  | 209.6 | Brida endoll DN-300, PN16, en fosa dúctil segons norma UNE-EN 545, revestiment interior i exterior
Mà d'obra
| AEMAT205 | h | Oficial 1ª muntador | 0.36 | /R | x | 31.67 | = | 7.6673
| AEMAT222 | h | Ajudant muntador | 0.36 | /R | x | 27.98 | = | 6.7739
|  |  | Subtotal mà d'obra | [6 empty] | 14.4412
Maquinària
| C1503000 | h | Camió grua | 0.32 | /R | x | 45 | = | 9.6839
|  |  | Subtotal maquinària | [6 empty] | 9.6839
Material
| BFZRM241 | u | Conjunt de Cargol M24 x 110 DIN933 + 1 Femella M24 segons DIN934 + 2 volanderes planes M24 segons DIN125, en acer 8.8 electrozincat. | 6 |  | x | 2.54 | = | 15.24
| BFLFBE30 | u | Brida endoll DN-300, PN16, en fosa dúctil segons norma UNE-EN 545:2011, amb revestiment interior i exterior d'epoxi en color blau, gruix mitjà 250 µm, gruix mínim no inferior a 200 µm., segons la norma EN 14901; en l'endoll, unió mecànica amb contrabrida i bulons en fosa dúctil, anell d'elastòmer EPDM segons norma UNE-EN 681-1:1996. Junta inclosa. Unió brida orientable PN16 segons EN 1092-1. | 1 |  | x | 158.37 | = | 158.37
|  |  | Subtotal material | [6 empty] | 173.61
|  |  | Cost directe | [6 empty] | 197.7351
|  |  | Despeses indirectes |  |  |  | 6 | % |  | 11.8641
|  |  | Total | [6 empty] | 209.5992
| MFLFCD15 | u | Subministrament i muntatge de brida cega DN-150, PN16, segons UNE-EN 545, en fosa dúctil. Brida i orificis segons EN:1092-2. Revestiment epoxi en color blau de gruix mínim de la capa 200 micres segons EN 14901 i DIN 3476-1. La partida inclou la meitat dels cargols necessaris per brida. |  |  |  | Rend.: | 1.14 |  | 64.22 | Brida cega DN-150, PN16, segons UNE-EN 545, en fosa dúctil. Brida i orificis segons vEN 1092-2
Mà d'obra
| AEMAT222 | h | Ajudant muntador | 0.36 | /R | x | 27.98 | = | 8.8358
| AEMAT205 | h | Oficial 1ª muntador | 0.36 | /R | x | 31.67 | = | 10.001
|  |  | Subtotal mà d'obra | [6 empty] | 18.8368
Maquinària
| C1503000 | h | Camió grua | 0.36 | /R | x | 45 | = | 14.2105
|  |  | Subtotal maquinària | [6 empty] | 14.2105
Material
| BFZRM208 | u | Conjunt de Cargol M20 x 80 DIN933 + 1 Femella M20 segons DIN934 + 2 volanderes planes M20 segons DIN125, en acer 8.8 electrozincat | 4 |  | x | 1.17 | = | 4.68
| BFLFCD15 | u | Subministrament de brida cega DN-150, PN16, segons UNE-EN 545, en fosa dúctil. Brida i orificis segons EN:1092-2. Revestiment epoxi en color blau de gruix mínim de la capa 200 micres segons EN 14901 i DIN 3476-1. | 1 |  | x | 22.86 | = | 22.86
|  |  | Subtotal material | [6 empty] | 27.54
|  |  | Cost directe | [6 empty] | 60.5874
|  |  | Despeses indirectes |  |  |  | 6 | % |  | 3.6352
|  |  | Total | [6 empty] | 64.2226
| MFLFCD30 | u | Brida cega DN-300, PN16, segons UNE-EN 545, en fosa dúctil. Brida i orificis segons EN 1092-2. Revestiment epoxi en color blau de gruix mínim de la capa 200 micres segons EN 14901 i DIN 3476-1. La partida inclou la meitat dels cargols necessaris per brida. |  |  |  | Rend.: | 1.14 |  | 124.23 | Brida cega DN-300, PN16, segons UNE-EN 545, en fosa dúctil. Brida i orificis segons EN 1092-2.
Mà d'obra
| AEMAT222 | h | Ajudant muntador | 0.36 | /R | x | 27.98 | = | 8.8358
| AEMAT205 | h | Oficial 1ª muntador | 0.36 | /R | x | 31.67 | = | 10.001
|  |  | Subtotal mà d'obra | [6 empty] | 18.8368
Maquinària
| C1503000 | h | Camió grua | 0.36 | /R | x | 45 | = | 14.2105
|  |  | Subtotal maquinària | [6 empty] | 14.2105
Material
| BFLFCD30 | u | Subministrament de brida cega DN-300, PN16, segons UNE-EN 545, en fosa dúctil. Brida i orificis segons EN 1092-2. Revestiment epoxi en color blau de gruix mínim de la capa 200 micres segons EN 14901 i DIN 3476-1. | 1 |  | x | 68.91 | = | 68.91
| BFZRM241 | u | Conjunt de Cargol M24 x 110 DIN933 + 1 Femella M24 segons DIN934 + 2 volanderes planes M24 segons DIN125, en acer 8.8 electrozincat. | 6 |  | x | 2.54 | = | 15.24
|  |  | Subtotal material | [6 empty] | 84.15
|  |  | Cost directe | [6 empty] | 117.1974
|  |  | Despeses indirectes |  |  |  | 6 | % |  | 7.0318
|  |  | Total | [6 empty] | 124.2292
| MFLFR103 | u | Subministrament i muntatge de brida plana roscada DN-100, PN16, amb rosca femella cilíndrica gas 3''. En fosa dúctil segons UNE-EN 545 amb revestiment amb resina epoxi atòxica de 250 micres, segons EN14901 i DIN3476-1. Orificis en brida segons EN 1092-2. Rosca gas cilíndrica segons norma ISO 228/1 . La partida inclou la meitat dels cargols necessaris per brida. |  |  |  | Rend.: | 1.427 |  | 51.24 | Brida plana roscada DN-100, PN16, amb rosca femella cilíndrica gas 3''. En fosa dúctil segons UNE-EN
Mà d'obra
| AEMAT222 | h | Ajudant muntador | 0.36 | /R | x | 27.98 | = | 7.0587
| AEMAT205 | h | Oficial 1ª muntador | 0.36 | /R | x | 31.67 | = | 7.9896
|  |  | Subtotal mà d'obra | [6 empty] | 15.0483
Maquinària
| C1503000 | h | Camió grua | 0.36 | /R | x | 45 | = | 11.3525
|  |  | Subtotal maquinària | [6 empty] | 11.3525
Material
| BFLFR103 | u | Brida plana roscada DN-100, PN16, amb rosca femella cilíndrica gas 3''. En fosa dúctil segons UNE-EN 545 amb revestiment amb resina epoxi atòxica de 250 micres, segons EN14901 i DIN3476-1. Orificis en brida segons EN 1092-2. Rosca gas cilíndrica segons norma ISO 228/1 . | 1 |  | x | 15.98 | = | 15.98
| BFZRM167 | u | Conjunt de Cargol M16 x 70 DIN933 + 1 Femella M16 segons DIN934 + 2 volanderes planes M16 segons DIN125, en acer 8.8 electrozincat | 4 |  | x | 1.49 | = | 5.96
|  |  | Subtotal material | [6 empty] | 21.94
|  |  | Cost directe | [6 empty] | 48.3408
|  |  | Despeses indirectes |  |  |  | 6 | % |  | 2.9005
|  |  | Total | [6 empty] | 51.2413
| MFLFUD08 | u | Subministrament i muntatge de brida universal DN-80 (84-106) PN16, cos i contrabrida en fosa dúctil GGG-40 segons DIN 1693, o EN-GJS-450-10 segons UNE-EN 1563. Revestiment epoxi en color blau de gruix mínim de la capa 200 micres segons EN 14901 i DIN 3476-1. Junta EPDM certificada per aigua potable. Desviació angular mínima ±3º. Brides i orificis segons EN 1092-2, PN16. Cargols en acer grau 8.8, en qualitat acer inoxidable A2, i femelles en acer a l'àcid A4 amb revestiment antifricció i anticorrosió. La partida inclou la meitat dels cargols necessaris per brida. |  |  |  | Rend.: | 1.619 |  | 48.39 | Brida universal DN-80 (84-106) PN16, cos i contrabrida en fosa dúctil GGG-40 segons DIN 1693
Mà d'obra
| AEMAT205 | h | Oficial 1ª muntador | 0.22 | /R | x | 31.67 | = | 4.3035
|  |  | Subtotal mà d'obra | [6 empty] | 4.3035
Material
| BFZRM167 | u | Conjunt de Cargol M16 x 70 DIN933 + 1 Femella M16 segons DIN934 + 2 volanderes planes M16 segons DIN125, en acer 8.8 electrozincat | 2 |  | x | 1.49 | = | 2.98
| BFLFUD08 | u | Brida universal DN-80 (84-106) PN16, cos i contrabrida en fosa dúctil GGG-40 segons DIN 1693, o EN-GJS-450-10 segons UNE-EN 1563. Revestiment epoxi en color blau de gruix mínim de la capa 200 micres segons EN 14901 i DIN 3476-1. Junta EPDM certificada per aigua potable. Desviació angular mínima ±3º. Brides i orificis segons EN 1092-2, PN16. Cargols en acer grau 8.8, en qualitat acer inoxidable A2, i femelles en acer a l'àcid A4 amb revestiment antifricció i anticorrosió. | 1 |  | x | 38.37 | = | 38.37
|  |  | Subtotal material | [6 empty] | 41.35
|  |  | Cost directe | [6 empty] | 45.6535
|  |  | Despeses indirectes |  |  |  | 6 | % |  | 2.7392
|  |  | Total | [6 empty] | 48.3927
| MFLFUD10 | u | Subministrament i muntatge de brida universal DN-100 (109-133), cos i contrabrida en fosa dúctil GGG-40 segons DIN 1693, o EN-GJS-450-10 segons UNE-EN 1563. Revestiment epoxi en color blau de gruix mínim de la capa 200 micres segons EN 14901 i DIN 3476-1. Junta EPDM certificada per aigua potable. Desviació angular mínima ±3º. Brides i orificis segons EN 1092-2, PN16. Cargols en acer grau 8.8, en qualitat acer inoxidable A2, i femelles en acer a l'àcid A4 amb revestiment antifricció i anticorrosió. La partida inclou la meitat dels cargols necessaris per brida. |  |  |  | Rend.: | 1.141 |  | 79.17 | Brida universal DN-100 (109-133) PN16, cos i contrabrida en fosa dúctil GGG-40 segons DIN 1693
Mà d'obra
| AEMAT205 | h | Oficial 1ª muntador | 0.3 | /R | x | 31.67 | = | 8.3269
| AEMAT222 | h | Ajudant muntador | 0.3 | /R | x | 27.98 | = | 7.3567
|  |  | Subtotal mà d'obra | [6 empty] | 15.6836
Maquinària
| C1503000 | h | Camió grua | 0.3 | /R | x | 45 | = | 11.8317
|  |  | Subtotal maquinària | [6 empty] | 11.8317
Material
| BFZRM167 | u | Conjunt de Cargol M16 x 70 DIN933 + 1 Femella M16 segons DIN934 + 2 volanderes planes M16 segons DIN125, en acer 8.8 electrozincat | 4 |  | x | 1.49 | = | 5.96
| BFLFUD10 | u | Brida universal DN-100 (109-133) PN16, cos i contrabrida en fosa dúctil GGG-40 segons DIN 1693. Revestiment epoxi segons DIN-30677-2, junta EPDM segons BS 2494 tipus W. Brides i orificis segons EN 1092-2. Cargols en acer grau 8.8, en qualitat acer inoxidable A2. | 1 |  | x | 41.21 | = | 41.21
|  |  | Subtotal material | [6 empty] | 47.17
|  |  | Cost directe | [6 empty] | 74.6853
|  |  | Despeses indirectes |  |  |  | 6 | % |  | 4.4811
|  |  | Total | [6 empty] | 79.1665
| MFLFUD16 | u | Subministrament i muntatge de brida universal STOP, DN-150 (154-192), cos i anell lateral en fosa dúctil GGG-45 segons EN-GJS-450-10. Revestiment epoxi tipus RT 9000 R4, color vermell (RAL 3003), gruix mínim de la capa 250 micres. Junta EPDM segons EN 681-1. Anell antitracció en acer inoxidable A4 (AISI 316). Cargols, femelles i volanderes en acer inoxidable A2 (AISI 304). Brides i orificis segons EN 1092-2, PN16. Desviació angular mínima ± 3º. La partida inclou la meitat dels cargols necessaris per brida. |  |  |  | Rend.: | 1.487 |  | 225.48 | Brida universal STOP, DN-150 (154-192), cos i anell lateral en fosa dúctil GGG-45 segons EN-GJS-450-
Mà d'obra
| AEMAT205 | h | Oficial 1ª muntador | 0.32 | /R | x | 31.67 | = | 6.8153
| AEMAT222 | h | Ajudant muntador | 0.32 | /R | x | 27.98 | = | 6.0213
|  |  | Subtotal mà d'obra | [6 empty] | 12.8366
Maquinària
| C1503000 | h | Camió grua | 0.32 | /R | x | 45 | = | 9.6839
|  |  | Subtotal maquinària | [6 empty] | 9.6839
Material
| BFLFUD16 | u | Brida universal STOP, DN-150 (154-192), cos i anell lateral en fosa dúctil GGG-45 segons EN-GJS-450-10. Revestiment epoxi tipus RT 9000 R4, color vermell (RAL 3003), gruix mínim de la capa 250 micres. Junta EPDM segons EN 681-1. Anell antitracció en acer inoxidable A4 (AISI 316). Cargols, femelles i volanderes en acer inoxidable A2 (AISI 304). Brides i orificis segons EN 1092-2, PN16. Desviació angular mínima ± 3º. | 1 |  | x | 185.52 | = | 185.52
| BFZRM208 | u | Conjunt de Cargol M20 x 80 DIN933 + 1 Femella M20 segons DIN934 + 2 volanderes planes M20 segons DIN125, en acer 8.8 electrozincat | 4 |  | x | 1.17 | = | 4.68
|  |  | Subtotal material | [6 empty] | 190.2
|  |  | Cost directe | [6 empty] | 212.7205
|  |  | Despeses indirectes |  |  |  | 6 | % |  | 12.7632
|  |  | Total | [6 empty] | 225.4837
| MFLFUD25 | u | Brida universal DN-250 (266-292), PN16. Tipus AVK sèrie S-603 o equivalent. Cos en fosa dúctil EN-GJS-400 o equivalent segons EN 1563. Cèrcols en fosa dúctil EN-GJS-400 segons EN 1563. Brida i orificis segons EN 1092-2, PN16. Revestiment amb resina epoxi en color blau amb un gruix mitja de 250 micres i un gruix mínim no inferior a 200 micres segons EN 14901 i DIN 3476-1. Junta EPDM certificada per aigua potable. Cargols, femelles i volanderes en acer grau 8.8 zincat o amb revestiment antioxidant. Desviació angular mínima ±4º. |  |  |  | Rend.: | 1 |  | 270.05 | Brida Universal DN-250 (266-292) PN16
Mà d'obra
| AEMAT205 | h | Oficial 1ª muntador | 0.34 | /R | x | 31.67 | = | 10.7678
| AEMAT222 | h | Ajudant muntador | 0.34 | /R | x | 27.98 | = | 9.5132
|  |  | Subtotal mà d'obra | [6 empty] | 20.281
Maquinària
| C1503000 | h | Camió grua | 0.36 | /R | x | 45 | = | 16.2
|  |  | Subtotal maquinària | [6 empty] | 16.2
Material
| BFZRM241 | u | Conjunt de Cargol M24 x 110 DIN933 + 1 Femella M24 segons DIN934 + 2 volanderes planes M24 segons DIN125, en acer 8.8 electrozincat. | 6 |  | x | 2.54 | = | 15.24
|  |  | Subtotal material | [6 empty] | 15.24
Altres
| MFLFU25 | u | Brida Universal DN-250(266-292) | 1 |  | x | 203.04 | = | 203.04
|  |  | Subtotal altres | [6 empty] | 203.04
|  |  | Cost directe | [6 empty] | 254.761
|  |  | Despeses indirectes |  |  |  | 6 | % |  | 15.2857
|  |  | Total | [6 empty] | 270.0467
| MFLFUD30 | u | Subministrament, muntatge i col·locació de brida universal DN-300 (315-345) PN16, cos i contrabrida en fosa dúctil GGG-40 segons DIN 1693. Revestiment epoxi segons DIN-30677-2, junta EPDM segons BS 2494 tipus W. Brides i orificis segons EN 1092-2. Cargols en acer grau 8.8, en qualitat acer inoxidable A2. La partida inclou la meitat dels cargols necessaris per brida. |  |  |  | Rend.: | 1.427 |  | 214.91 | Brida universal DN-300 (315-345) PN16, cos i contrabrida en fosa dúctil GGG-40 segons DIN 1693
Mà d'obra
| AEMAT222 | h | Ajudant muntador | 0.36 | /R | x | 27.98 | = | 7.0587
| AEMAT205 | h | Oficial 1ª muntador | 0.36 | /R | x | 31.67 | = | 7.9896
|  |  | Subtotal mà d'obra | [6 empty] | 15.0483
Maquinària
| C1503000 | h | Camió grua | 0.36 | /R | x | 45 | = | 11.3525
|  |  | Subtotal maquinària | [6 empty] | 11.3525
Material
| BFLFUD30 | u | Brida universal DN-300 (315-345) PN16, cos i contrabrida en fosa dúctil GGG-40 segons DIN 1693. Revestiment epoxi segons DIN-30677-2, junta EPDM segons BS 2494 tipus W. Brides i orificis segons EN 1092-2. Cargols en acer grau 8.8, en qualitat acer inoxidable A2. | 1 |  | x | 161.1 | = | 161.1
| BFZRM241 | u | Conjunt de Cargol M24 x 110 DIN933 + 1 Femella M24 segons DIN934 + 2 volanderes planes M24 segons DIN125, en acer 8.8 electrozincat. | 6 |  | x | 2.54 | = | 15.24
|  |  | Subtotal material | [6 empty] | 176.34
|  |  | Cost directe | [6 empty] | 202.7408
|  |  | Despeses indirectes |  |  |  | 6 | % |  | 12.1645
|  |  | Total | [6 empty] | 214.9053
| MFN1PE32 | u | Reposició d'escomesa existent en tub de PE40 DN32, PN10, sèrie SDR 7,4, executada en calçada. La partida inclou la banda d'acer inoxidable per a collaret de presa en càrrega, femella reductora amb rosca mascle 2'' - rosca femella 1'', fitting de llautó connexió amb tub DN32 i rosca mascle 1'', colze 90º amb un extrem per a tub DN32 i rosca mascle 1'', vàlvula de bola de 1'' i maneguet d'unió per a connexió a tub DN32 per als dos costats. No inclou l'amidament de tub de PE40 de DN32, PN10 SNR 7,4 UNE-EN 12201-2. |  |  |  | Rend.: | 1 |  | 231.68 | Reposició d'escomesa existent en tub de PE40 DN32, PN10, sèrie SDR 7,4, executada en calçada.
Mà d'obra
| A013M000 | h | Ajudant muntador | 1.67 | /R | x | 19.45 | = | 32.4815
| A0121000 | h | Oficial 1a | 1.67 | /R | x | 21.8 | = | 36.406
|  |  | Subtotal mà d'obra | [6 empty] | 68.8875
Material
| BFNPMUUU | u | Maneguet d'unió en llautó tipus G93, amb extrems per a enllaços per a tub de PEØ32. Material de fabricació en llautó segons UNE-EN 12165 CW617N. Els extrems per a la connexió amb el tub disposaran d'una mordassa de resina acetàlica, l'anell que pressiona la junta tòrica serà de llautó CW614N EN 12164, y la junta tòrica d'estanquitat en NBR vulcanitzada i homologada per aigua potable. | 1 |  | x | 6.74 | = | 6.74
| BFNPFUMH | u | Fitting de llautó amb enllaç per a tub de PEØ32 i rosca mascle Gas cilíndrica d'1''. PN16. Material de fabricació en llautó segons UNE-EN 12165 CW617N. Compliment de les normes UNE-EN 1254-4 per a les dimensions dels extrems roscats dels accessoris, i la norma ISO 228/1 per a les rosques Gas cilíndrica. L'extrem per a la connexió amb el tub de PEØ32 disposarà d'una mordassa de resina acetàlica, l'anell que pressiona la junta tòrica serà de llautó CW614N EN 12164, i la junta tòrica d'estanquitat en NBR vulcanitzada i homologada per aigua potable. | 4 |  | x | 4.25 | = | 17
| BFNPC9EU | u | Colze a 90º amb extrems amb enllaç per a tub de PEØ32, PN16. Material de fabricació en llautó segons UNE-EN 12165 CW617N. Els extrems per a la connexió amb el tub de PEØ32 disposarà d'una mordassa de resina acetàlica, l'anell que pressiona la junta tòrica serà de llautó CW614N EN 12164, i la junta tòrica d'estanquitat en NBR vulcanitzada i homologada per aigua potable. | 2 |  | x | 8.6 | = | 17.2
| BFNRMGFJ | u | Ràcord dos peces unió a comptador en llautó segons UNE-EN 12165. Rosques gas segons ISO 228/1. Amb orifici per a precinte. Rosca mascle BSP Gas cilíndrica de 1/2´´, rosca femella cil. BSP Gas de 7/8´´. | 1 |  | x | 5.32 | = | 5.32
| BFNRMGFI | u | Ràcord dos peces unió a comptador en llautó segons UNE-EN 12165. Rosques gas segons ISO 228/1. Amb orifici per a precinte. Rosca mascle BSP Gas 1/2´´, rosca femella BSP Gas de 3/4´´. | 1 |  | x | 6.04 | = | 6.04
| BFNPMKFG | u | Femella reductora amb rosca mascle Gas 1'' i rosca femella Gas 1/2''. Material de fabricació en llautó segons UNE-EN 12165 CW617N. Compliment de les normes UNE-EN 1254-4 per a les dimensions dels extrems roscats dels accessoris, i la norma ISO 228/1 per a les rosques Gas cilíndrica. | 2 |  | x | 1.32 | = | 2.64
| BFNACL0U | u | Capçal de collaret presa en càrrega universal, Ø exterior de 80 a 700mm, PN16, amb rosca femella gas 2''. Cos realitzat en fosa nodular GGG 40 + cataforesis. Junta de tancament en EPDM segons UNE EN 681/1. Espàtula en acer inoxidable AISI-304. Femella de reducció en llautó, c/ hexagonal. | 1 |  | x | 20.19 | = | 20.19
| BFNABD15 | u | Banda d'acer inoxidable per a collaret de presa en càrrega, DN-150 (155-180), PN16, tipus Leya o equivalent. | 1 |  | x | 10.3 | = | 10.3
| BFNVBKFK | u | Vàlvula de bola d'1'' amb pas total, PN16. Connexió amb rosques femella Gas a 1''. Cos i femella en llautó segons UNE-EN 12165 CW617N. Quadrat de maniobra per a clau de 28 mm, alçada 30 mm. Esfera en llautó segons EN 12164, amb acabat cromat amb un gruix mínim de 8 micres. Juntes d'estanqueïtat de P.T.F.E. Rosques Gas segons norma ISO 228/1. Amb conformitat amb les normes UNE-EN 12266-1:2003 i UNE-EN 13828:2004. | 3 |  | x | 14.99 | = | 44.97
| BFNVRMK1 | u | Vàlvula de retenció a molla rosques femelles BSP Gas cilíndriques d'1'', llargada = 70,5 mm. Tipus G-162 Greiner o equivalent. | 1 |  | x | 7.97 | = | 7.97
| BFNPC9UK | u | Colze a 90º, amb un extrem amb enllaç per a tub de PEØ32 i l'altre amb rosca mascle Gas cilíndrica d'1'', PN16. Material de fabricació en llautó segons UNE-EN 12165 CW617N. Compliment de les normes UNE-EN 1254-4 per a les dimensions dels extrems roscats dels accessoris, i la norma ISO 228/1 per a les rosques Gas cilíndrica. L'extrem per a la connexió amb el tub de PEØ32 disposarà d'una mordassa de resina acetàlica, l'anell que pressiona la junta tòrica serà de llautó CW614N EN 12164, i la junta tòrica d'estanquitat en NBR vulcanitzada i homologada per aigua potable. | 1 |  | x | 5.42 | = | 5.42
| BFNPMNFK | u | Femella reductora amb rosca mascle Gas 2'' i rosca femella Gas 1''. Material de fabricació en llautó segons UNE-EN 12165 CW617N. Compliment de les normes UNE-EN 1254-4 per a les dimensions dels extrems roscats dels accessoris, i la norma ISO 228/1 per a les rosques Gas cilíndrica. | 1 |  | x | 5.89 | = | 5.89
|  |  | Subtotal material | [6 empty] | 149.68
|  |  | Cost directe | [6 empty] | 218.5675
|  |  | Despeses indirectes |  |  |  | 6 | % |  | 13.1141
|  |  | Total | [6 empty] | 231.6815
| MFN1PE50 | u | Reposició d'escomesa existent en tub de PE40 DN50, PN10, sèrie SDR 7,4, executada en vorera. La partida inclou la banda d'acer inoxidable per a collaret de presa en càrrega, femella reductora amb rosca mascle 2'' - rosca femella 1'' 1/2, fitting de llautó connexió amb tub DN50 i rosca mascle 1'' 1/2, colze 90º amb un extrem per a tub DN50 i rosca mascle 1'' 1/2, vàlvula de bola de 2'' amb rosca de 1'' 1/2 i maneguet d'unió per a connexió a tub DN50 per als dos costats. No inclou l'amidament de tub de PE40 de DN50, PN10, SNR 7,4 UNE-EN 12201-2. |  |  |  | Rend.: | 1 |  | 328.71 | Reposició d'escomesa existent en tub de PE40 DN50, PN10, sèrie SDR 7,4, executada en vorera. La p
Mà d'obra
| A013M000 | h | Ajudant muntador | 1.67 | /R | x | 19.45 | = | 32.4815
| A0121000 | h | Oficial 1a | 1.67 | /R | x | 21.8 | = | 36.406
|  |  | Subtotal mà d'obra | [6 empty] | 68.8875
Material
| BFNACL0U | u | Capçal de collaret presa en càrrega universal, Ø exterior de 80 a 700mm, PN16, amb rosca femella gas 2''. Cos realitzat en fosa nodular GGG 40 + cataforesis. Junta de tancament en EPDM segons UNE EN 681/1. Espàtula en acer inoxidable AISI-304. Femella de reducció en llautó, c/ hexagonal. | 1 |  | x | 20.19 | = | 20.19
| BFNPC9EW | u | Colze a 90º, PN16, amb extrems amb mordassa per connexionar tub de PEØ50. Material de fabricació en llautó segons UNE-EN 12165 CW617N. Mordassa de resina acetàlica. Anell que pressiona la junta tòrica en llautó CW614N EN 12164. Junta tòrica d'estanquitat en NBR vulcanitzada i homologada per aigua potable. | 2 |  | x | 21.75 | = | 43.5
| BFA10D16 | m | Tub de PVC DN-160, color gris, segons UNE EN 1329. | 2 |  | x | 6.95 | = | 13.9
| BNZA190N | u | Boca de clau tipus 'Pera' de 190mm x 190mm. d'AVK, normalitzada per Ematsa. La placa d'identificació en color blau amb el logotip d'Ematsa. | 1 |  | x | 24.08 | = | 24.08
| BFB18625 | m | Tub de polietilè DN-50 PE100 SDR 11 PN16 segons UNE-EN 12201 (banda blava), en rotlle. | 4 |  | x | 2.08 | = | 8.32
| BFNVBNFM | u | Vàlvula de bola de 2'' amb pas tota, PN16. Tipus de maniobra manual mitjançant palanca. Connexió amb rosques femella Gas a 1 1/2''. Cos i femella en llautó segons UNE-EN 12165 CW617N. Esfera en llautó segons EN 12164, amb acabat cromat amb un gruix mínim de 8 micres. Juntes d'estanqueïtat de P.T.F.E. Rosques Gas segons norma ISO 228/1. Amb conformitat amb les normes UNE-EN 12266-1:2003 i UNE-EN 13828:2004. | 1 |  | x | 57.71 | = | 57.71
| BFNPMNFK | u | Femella reductora amb rosca mascle Gas 2'' i rosca femella Gas 1''. Material de fabricació en llautó segons UNE-EN 12165 CW617N. Compliment de les normes UNE-EN 1254-4 per a les dimensions dels extrems roscats dels accessoris, i la norma ISO 228/1 per a les rosques Gas cilíndrica. | 1 |  | x | 5.89 | = | 5.89
| BFNABD20 | u | Banda d'acer inoxidable per a collaret de presa en càrrega, DN-200 (220-240), PN16, tipus Leya o equivalent. | 1 |  | x | 16.84 | = | 16.84
| BFNPC9WM | u | Colze a 90º amb un extrem amb enllaç per a tub de PEØ50 i l'altre amb rosca mascle Gas cilíndrica d'1´´ 1/2, PN16. Material de fabricació en llautó segons UNE-EN 12165 CW617N. Compliment de les normes UNE-EN 1254-4 per a les dimensions dels extrems roscats dels accessoris, i la norma ISO 228/1 per a les rosques Gas cilíndrica. L'extrem per a la connexió amb el tub de PEØ50 disposarà d'una mordassa de resina acetàlica, l'anell que pressiona la junta tòrica serà de llautó CW614N EN 12164, i la junta tòrica d'estanquitat en NBR vulcanitzada i homologada per aigua potable. | 1 |  | x | 12.57 | = | 12.57
| BFNPMUWW | u | Maneguet d'unió en llautó tipus G93, amb extrems per a enllaços per a tub de PEØ50. Material de fabricació en llautó segons UNE-EN 12165 CW617N. Els extrems per a la connexió amb el tub disposaran d'una mordassa de resina acetàlica, l'anell que pressiona la junta tòrica serà de llautó CW614N EN 12164, y la junta tòrica d'estanquitat en NBR vulcanitzada i homologada per aigua potable. | 1 |  | x | 18.26 | = | 18.26
| BFNPFWMH | u | Fitting de llautó amb enllaç per a tub de PEØ50 i rosca mascle Gas 1 1/2´´ PN16. Material de fabricació en llautó segons UNE-EN 12165 CW617N. Compliment de les normes UNE-EN 1254-4 per a les dimensions dels extrems roscats dels accessoris, i la norma ISO 228/1 per a les rosques Gas cilíndrica. L'extrem per a la connexió amb el tub de PEØ50 disposarà d'una mordassa de resina acetàlica, l'anell que pressiona la junta tòrica serà de llautó CW614N EN 12164, y la junta tòrica d'estanquitat en NBR vulcanitzada i homologada per aigua potable. | 2 |  | x | 9.98 | = | 19.96
|  |  | Subtotal material | [6 empty] | 241.22
|  |  | Cost directe | [6 empty] | 310.1075
|  |  | Despeses indirectes |  |  |  | 6 | % |  | 18.6064
|  |  | Total | [6 empty] | 328.7139
| MFQPPD00 | u | Prova de pressió i desinfecció en canonades de DN-100 fins a DN-500, incloent-hi el subministrament i muntatge del material hidràulic necessari comú a totes les proves dels diferents diàmetres a comprovar, en trams de fins a 200m de longitud. |  |  |  | Rend.: | 1 |  | 1000 | Prova de pressió i desinfecció en canonades de DN-100 fins a DN-500, incloent-hi el subministrament
Mà d'obra
| AEMAT262 | h | Ajudant muntador | 12 | /R | x | 27.98 | = | 335.76
| AEMAT201 | h | Oficial 1ª | 12 | /R | x | 31.67 | = | 380.04
|  |  | Subtotal mà d'obra | [6 empty] | 715.8
Material
| BJM6ME25 | u | Manòmetre d'esfera amb glicerina 0-25 bar, rosca mascle 1/2''. Rosques Gas segons norma ISO 228/1 | 1 |  | x | 65.48 | = | 65.48
| BFNPTRFN | u | Subministrament de Te en llautó estampat amb rosques femelles Gas 2''. Material de fabricació en llautó segons UNE-EN 12165 CW617N. Compliment de les normes UNE-EN 1254-4 per a les dimensions dels extrems roscats dels accessoris, i la norma ISO 228/1 per a les rosques Gas cilíndrica. | 1 |  | x | 17.98 | = | 17.98
| BFNVBNFM | u | Vàlvula de bola de 2'' amb pas tota, PN16. Tipus de maniobra manual mitjançant palanca. Connexió amb rosques femella Gas a 1 1/2''. Cos i femella en llautó segons UNE-EN 12165 CW617N. Esfera en llautó segons EN 12164, amb acabat cromat amb un gruix mínim de 8 micres. Juntes d'estanqueïtat de P.T.F.E. Rosques Gas segons norma ISO 228/1. Amb conformitat amb les normes UNE-EN 12266-1:2003 i UNE-EN 13828:2004. | 2 |  | x | 57.71 | = | 115.42
| BFNPMNFG | u | Femella reductora amb rosca mascle Gas 2'' i rosca femella Gas 1/2''. Material de fabricació en llautó segons UNE-EN 12165 CW617N. Compliment de les normes UNE-EN 1254-4 per a les dimensions dels extrems roscats dels accessoris, i la norma ISO 228/1 per a les rosques Gas cilíndrica. | 1 |  | x | 6.05 | = | 6.05
| BFNPMANN | u | 'Machón'' rosca mascle Gas 2'', amb material de fabricació en llautó segons UNE-EN 12165 CW617N. Compliment de les normes UNE-EN 1254-4 per a les dimensions dels extrems roscats dels accessoris, i la norma ISO 228/1 per a les rosques Gas cilíndrica. | 3 |  | x | 6.37 | = | 19.11
| BFZZRTC1 | u | Tap en llautó estampat rosca mascle 2''. Cos i femella en llautó segons UNE-EN 12165 CW617N. Rosques Gas segons norma ISO 228/1. | 1 |  | x | 3.56 | = | 3.56
|  |  | Subtotal material | [6 empty] | 227.6
|  |  | Cost directe | [6 empty] | 943.4
|  |  | Despeses indirectes |  |  |  | 6 | % |  | 56.604
|  |  | Total | [6 empty] | 1000.004
| MFQPPD01 | u | Prova de pressió i desinfecció en canonades de DN-100 fins a DN-500, incloent-hi el muntatge i desmuntatge del conjunt preparat per al dur a terme les proves dels diferents diàmetres a comprovar, en trams de fins a 200m de longitud. |  |  |  | Rend.: | 1 |  | 223.08 | Prova de pressió i desinfecció en canonades de DN-100 fins a DN-500, incloent-hi el subministrament
Mà d'obra
| AEMAT201 | h | Oficial 1ª | 3 | /R | x | 31.67 | = | 95.01
| AEMAT262 | h | Ajudant muntador | 3 | /R | x | 27.98 | = | 83.94
|  |  | Subtotal mà d'obra | [6 empty] | 178.95
Maquinària
| C1503000 | h | Camió grua | 0.7 | /R | x | 45 | = | 31.5
|  |  | Subtotal maquinària | [6 empty] | 31.5
|  |  | Cost directe | [6 empty] | 210.45
|  |  | Despeses indirectes |  |  |  | 6 | % |  | 12.627
|  |  | Total | [6 empty] | 223.077
| MFQPPD15 | u | Subministrament i muntatge del conjunt de peces específiques per a la realització de la prova de pressió i desinfecció de trams de canonada de fosa dúctil de diàmetre DN150. S'inclou el següent material: - ''Machón'' rosca mascle Gas 2'' en llautó - Femella reductora amb rosca mascle Gas 2'' i rosca femella Gas 1/2', en llautó - Te en llautó estampat amb rosques femelles Gas 2'' - Vàlvula de bola de 2'', PN16, rosques femella Gas 1 1/2'', en llautó - Tap en llautó estampat rosca mascle 2'', en llautó - Manòmetre d'esfera amb glicerina 0-25 bar, rosca mascle 1/2'' - Brida plana roscada DN-150, PN16, amb rosca femella cilíndrica gas 2'', en acer - Brida universal DN-150 (157-183) PN16, en fosa dúctil - Junta plana EPDM DN-150, PN16 - Cargols M20 x 80 DIN933 + Femelles M20 segons DIN934 + volanderes planes M20, en acer qualitat 8.8 electrozincat |  |  |  | Rend.: | 1.143 |  | 659.1 | Subministr.i muntatge peces DN150 fosa dúctil, trams<200m
Mà d'obra
| AEMAT262 | h | Ajudant muntador | 1.36 | /R | x | 27.98 | = | 33.292
| AEMAT201 | h | Oficial 1ª | 1.36 | /R | x | 31.67 | = | 37.6826
|  |  | Subtotal mà d'obra | [6 empty] | 70.9746
Maquinària
| C1503000 | h | Camió grua | 0.7 | /R | x | 45 | = | 27.5591
|  |  | Subtotal maquinària | [6 empty] | 27.5591
Material
| BFZRM208 | u | Conjunt de Cargol M20 x 80 DIN933 + 1 Femella M20 segons DIN934 + 2 volanderes planes M20 segons DIN125, en acer 8.8 electrozincat | 16 |  | x | 1.17 | = | 18.72
| BJM6ME25 | u | Manòmetre d'esfera amb glicerina 0-25 bar, rosca mascle 1/2''. Rosques Gas segons norma ISO 228/1 | 1 |  | x | 65.48 | = | 65.48
| BFLFR152 | u | Brida plana roscada DN-150, PN16, amb rosca femella cilíndrica gas 2''. En fosa dúctil segons UNE-EN 545 amb revestiment amb resina epoxi atòxica de 250 micres, segons EN14901 i DIN3476-1. Orificis en brida segons EN 1092-2. Rosca gas cilíndrica segons norma ISO 228/1 . | 2 |  | x | 47.57 | = | 95.14
| BFNPMNFG | u | Femella reductora amb rosca mascle Gas 2'' i rosca femella Gas 1/2''. Material de fabricació en llautó segons UNE-EN 12165 CW617N. Compliment de les normes UNE-EN 1254-4 per a les dimensions dels extrems roscats dels accessoris, i la norma ISO 228/1 per a les rosques Gas cilíndrica. | 1 |  | x | 6.05 | = | 6.05
| BFNPMANN | u | 'Machón'' rosca mascle Gas 2'', amb material de fabricació en llautó segons UNE-EN 12165 CW617N. Compliment de les normes UNE-EN 1254-4 per a les dimensions dels extrems roscats dels accessoris, i la norma ISO 228/1 per a les rosques Gas cilíndrica. | 3 |  | x | 6.37 | = | 19.11
| BFLFUD15 | u | Brida universal DN-150 (157-183) PN16, cos i contrabrida en fosa dúctil GGG-40 segons DIN 1693. Revestiment epoxi segons DIN-30677-2, junta EPDM segons BS 2494 tipus W. Brides i orificis segons EN 1092-2. Cargols en acer grau 8.8, en qualitat acer inoxidable A2. | 2 |  | x | 89.71 | = | 179.42
| BFNVBNFM | u | Vàlvula de bola de 2'' amb pas tota, PN16. Tipus de maniobra manual mitjançant palanca. Connexió amb rosques femella Gas a 1 1/2''. Cos i femella en llautó segons UNE-EN 12165 CW617N. Esfera en llautó segons EN 12164, amb acabat cromat amb un gruix mínim de 8 micres. Juntes d'estanqueïtat de P.T.F.E. Rosques Gas segons norma ISO 228/1. Amb conformitat amb les normes UNE-EN 12266-1:2003 i UNE-EN 13828:2004. | 2 |  | x | 57.71 | = | 115.42
| BFZZRTC1 | u | Tap en llautó estampat rosca mascle 2''. Cos i femella en llautó segons UNE-EN 12165 CW617N. Rosques Gas segons norma ISO 228/1. | 1 |  | x | 3.56 | = | 3.56
| BFNPTRFN | u | Subministrament de Te en llautó estampat amb rosques femelles Gas 2''. Material de fabricació en llautó segons UNE-EN 12165 CW617N. Compliment de les normes UNE-EN 1254-4 per a les dimensions dels extrems roscats dels accessoris, i la norma ISO 228/1 per a les rosques Gas cilíndrica. | 1 |  | x | 17.98 | = | 17.98
| BFZJPD15 | u | Junta plana EPDM DN-150 PN16 | 2 |  | x | 1.19 | = | 2.38
|  |  | Subtotal material | [6 empty] | 523.26
|  |  | Cost directe | [6 empty] | 621.7937
|  |  | Despeses indirectes |  |  |  | 6 | % |  | 37.3076
|  |  | Total | [6 empty] | 659.1013
| MFQPPD30 | u | Subministrament i muntatge del conjunt de peces específiques per a la realització de la prova de pressió i desinfecció de trams de canonada de fosa dúctil de diàmetre DN300. S'inclou el següent material: - ''Machón'' rosca mascle Gas 2'' en llautó - Femella reductora amb rosca mascle Gas 2'' i rosca femella Gas 1/2', en llautó - Te en llautó estampat amb rosques femelles Gas 2'' - Vàlvula de bola de 2'', PN16, rosques femella Gas 1 1/2'', en llautó - Tap en llautó estampat rosca mascle 2'', en llautó - Manòmetre d'esfera amb glicerina 0-25 bar, rosca mascle 1/2'' - Brida plana roscada DN-300, PN16, amb rosca femella cilíndrica gas 2'', en acer - Brida universal DN-300 (315-345) PN16, en fosa dúctil - Junta plana EPDM DN-300, PN16 - Cargols M24 x 80 DIN933 + Femelles M24 segons DIN934 + volanderes planes M24, en acer qualitat 8.8 electrozincat |  |  |  | Rend.: | 1.143 |  | 1099.81 | Subministr.i muntatge peces DN300 fosa dúctil, trams<200m
Mà d'obra
| AEMAT262 | h | Ajudant muntador | 1.5 | /R | x | 27.98 | = | 36.7192
| AEMAT201 | h | Oficial 1ª | 1.5 | /R | x | 31.67 | = | 41.5617
|  |  | Subtotal mà d'obra | [6 empty] | 78.2808
Maquinària
| C1503000 | h | Camió grua | 0.7 | /R | x | 45 | = | 27.5591
|  |  | Subtotal maquinària | [6 empty] | 27.5591
Material
| BJM6ME25 | u | Manòmetre d'esfera amb glicerina 0-25 bar, rosca mascle 1/2''. Rosques Gas segons norma ISO 228/1 | 1 |  | x | 65.48 | = | 65.48
| BFNPMANN | u | 'Machón'' rosca mascle Gas 2'', amb material de fabricació en llautó segons UNE-EN 12165 CW617N. Compliment de les normes UNE-EN 1254-4 per a les dimensions dels extrems roscats dels accessoris, i la norma ISO 228/1 per a les rosques Gas cilíndrica. | 3 |  | x | 6.37 | = | 19.11
| BFLFUD30 | u | Brida universal DN-300 (315-345) PN16, cos i contrabrida en fosa dúctil GGG-40 segons DIN 1693. Revestiment epoxi segons DIN-30677-2, junta EPDM segons BS 2494 tipus W. Brides i orificis segons EN 1092-2. Cargols en acer grau 8.8, en qualitat acer inoxidable A2. | 2 |  | x | 161.1 | = | 322.2
| BFZRM241 | u | Conjunt de Cargol M24 x 110 DIN933 + 1 Femella M24 segons DIN934 + 2 volanderes planes M24 segons DIN125, en acer 8.8 electrozincat. | 24 |  | x | 2.54 | = | 60.96
| BFLFR302 | u | Brida plana roscada DN-300, PN16, amb rosca femella cilíndrica gas 2''. En fosa dúctil segons UNE-EN 545 amb revestiment amb resina epoxi atòxica de 250 micres, segons EN14901 i DIN3476-1. Orificis en brida segons EN 1092-2. Rosca gas cilíndrica segons norma ISO 228/1 . | 2 |  | x | 150.42 | = | 300.84
| BFZZRTC1 | u | Tap en llautó estampat rosca mascle 2''. Cos i femella en llautó segons UNE-EN 12165 CW617N. Rosques Gas segons norma ISO 228/1. | 1 |  | x | 3.56 | = | 3.56
| BFZJPD30 | u | Junta plana EPDM DN-400 PN16 | 2 |  | x | 10.06 | = | 20.12
| BFNPMNFG | u | Femella reductora amb rosca mascle Gas 2'' i rosca femella Gas 1/2''. Material de fabricació en llautó segons UNE-EN 12165 CW617N. Compliment de les normes UNE-EN 1254-4 per a les dimensions dels extrems roscats dels accessoris, i la norma ISO 228/1 per a les rosques Gas cilíndrica. | 1 |  | x | 6.05 | = | 6.05
| BFNVBNFM | u | Vàlvula de bola de 2'' amb pas tota, PN16. Tipus de maniobra manual mitjançant palanca. Connexió amb rosques femella Gas a 1 1/2''. Cos i femella en llautó segons UNE-EN 12165 CW617N. Esfera en llautó segons EN 12164, amb acabat cromat amb un gruix mínim de 8 micres. Juntes d'estanqueïtat de P.T.F.E. Rosques Gas segons norma ISO 228/1. Amb conformitat amb les normes UNE-EN 12266-1:2003 i UNE-EN 13828:2004. | 2 |  | x | 57.71 | = | 115.42
| BFNPTRFN | u | Subministrament de Te en llautó estampat amb rosques femelles Gas 2''. Material de fabricació en llautó segons UNE-EN 12165 CW617N. Compliment de les normes UNE-EN 1254-4 per a les dimensions dels extrems roscats dels accessoris, i la norma ISO 228/1 per a les rosques Gas cilíndrica. | 1 |  | x | 17.98 | = | 17.98
|  |  | Subtotal material | [6 empty] | 931.72
|  |  | Cost directe | [6 empty] | 1037.5599
|  |  | Despeses indirectes |  |  |  | 6 | % |  | 62.2536
|  |  | Total | [6 empty] | 1099.8135
| MFZJPD05 | u | Junta plana EPDM DN-50 PN16 |  |  |  | Rend.: | 1.066 |  | 6.86 | Junta plana EPDM DN-50 PN16
Mà d'obra
| A013M000 | h | Ajudant muntador | 0.15 | /R | x | 19.45 | = | 2.7369
| A0121000 | h | Oficial 1a | 0.15 | /R | x | 21.8 | = | 3.0675
|  |  | Subtotal mà d'obra | [6 empty] | 5.8044
Material
| BFZJPD05 | u | Junta plana EPDM DN-50 PN16 | 1 |  | x | 0.67 | = | 0.67
|  |  | Subtotal material | [6 empty] | 0.67
|  |  | Cost directe | [6 empty] | 6.4744
|  |  | Despeses indirectes |  |  |  | 6 | % |  | 0.38846
|  |  | Total | [6 empty] | 6.8629
| MFZJPD08 | u | Junta plana EPDM DN-80 PN16 |  |  |  | Rend.: | 1.066 |  | 6.91 | Junta plana EPDM DN-80 PN16
Mà d'obra
| A013M000 | h | Ajudant muntador | 0.15 | /R | x | 19.45 | = | 2.7369
| A0121000 | h | Oficial 1a | 0.15 | /R | x | 21.8 | = | 3.0675
|  |  | Subtotal mà d'obra | [6 empty] | 5.8044
Material
| BFZJPD08 | u | Junta plana EPDM DN-80 PN16 | 1 |  | x | 0.71 | = | 0.71
|  |  | Subtotal material | [6 empty] | 0.71
|  |  | Cost directe | [6 empty] | 6.5144
|  |  | Despeses indirectes |  |  |  | 6 | % |  | 0.39086
|  |  | Total | [6 empty] | 6.9053
| MFZJPD10 | u | Junta plana EPDM DN-100 PN16 |  |  |  | Rend.: | 1.066 |  | 7.06 | Junta plana EPDM DN-100 PN16
Mà d'obra
| A013M000 | h | Ajudant muntador | 0.15 | /R | x | 19.45 | = | 2.7369
| A0121000 | h | Oficial 1a | 0.15 | /R | x | 21.8 | = | 3.0675
|  |  | Subtotal mà d'obra | [6 empty] | 5.8044
Material
| BFZJPD10 | u | Junta plana EPDM DN-100 PN16 | 1 |  | x | 0.86 | = | 0.86
|  |  | Subtotal material | [6 empty] | 0.86
|  |  | Cost directe | [6 empty] | 6.6644
|  |  | Despeses indirectes |  |  |  | 6 | % |  | 0.39986
|  |  | Total | [6 empty] | 7.0643
| MFZJPD15 | u | Junta plana EPDM DN-150 PN16 |  |  |  | Rend.: | 1.068 |  | 7.4 | Junta plana EPDM DN-150 PN16
Mà d'obra
| A0121000 | h | Oficial 1a | 0.15 | /R | x | 21.8 | = | 3.0618
| A013M000 | h | Ajudant muntador | 0.15 | /R | x | 19.45 | = | 2.7317
|  |  | Subtotal mà d'obra | [6 empty] | 5.7935
Material
| BFZJPD15 | u | Junta plana EPDM DN-150 PN16 | 1 |  | x | 1.19 | = | 1.19
|  |  | Subtotal material | [6 empty] | 1.19
|  |  | Cost directe | [6 empty] | 6.9835
|  |  | Despeses indirectes |  |  |  | 6 | % |  | 0.41901
|  |  | Total | [6 empty] | 7.4025
| MFZJPD20 | u | Junta plana EPDM DN-200 PN16 |  |  |  | Rend.: | 1.081 |  | 8.57 | Junta plana EPDM DN-200 PN16
Mà d'obra
| A0121000 | h | Oficial 1a | 0.15 | /R | x | 21.8 | = | 3.025
| A013M000 | h | Ajudant muntador | 0.15 | /R | x | 19.45 | = | 2.6989
|  |  | Subtotal mà d'obra | [6 empty] | 5.7239
Material
| BFZJPD20 | u | Junta plana EPDM DN-200 PN16 | 1 |  | x | 2.36 | = | 2.36
|  |  | Subtotal material | [6 empty] | 2.36
|  |  | Cost directe | [6 empty] | 8.0839
|  |  | Despeses indirectes |  |  |  | 6 | % |  | 0.48503
|  |  | Total | [6 empty] | 8.5689
| MFZJPD30 | u | Junta plana EPDM DN-300 PN16 |  |  |  | Rend.: | 1.101 |  | 16.62 | Junta plana EPDM DN-300 PN16
Mà d'obra
| A0121000 | h | Oficial 1a | 0.15 | /R | x | 21.8 | = | 2.97
| A013M000 | h | Ajudant muntador | 0.15 | /R | x | 19.45 | = | 2.6499
|  |  | Subtotal mà d'obra | [6 empty] | 5.6199
Material
| BFZJPD30 | u | Junta plana EPDM DN-400 PN16 | 1 |  | x | 10.06 | = | 10.06
|  |  | Subtotal material | [6 empty] | 10.06
|  |  | Cost directe | [6 empty] | 15.6799
|  |  | Despeses indirectes |  |  |  | 6 | % |  | 0.94079
|  |  | Total | [6 empty] | 16.6207
| MFZJPD40 | u | Junta plana EPDM DN-400 PN16 |  |  |  | Rend.: | 1.101 |  | 16.62 | Junta plana EPDM DN-400 PN16
Mà d'obra
| A013M000 | h | Ajudant muntador | 0.15 | /R | x | 19.45 | = | 2.6499
| A0121000 | h | Oficial 1a | 0.15 | /R | x | 21.8 | = | 2.97
|  |  | Subtotal mà d'obra | [6 empty] | 5.6199
Material
| BFZJPD30 | u | Junta plana EPDM DN-400 PN16 | 1 |  | x | 10.06 | = | 10.06
|  |  | Subtotal material | [6 empty] | 10.06
|  |  | Cost directe | [6 empty] | 15.6799
|  |  | Despeses indirectes |  |  |  | 6 | % |  | 0.94079
|  |  | Total | [6 empty] | 16.6207
| MFZZD150 | m | Subministrament i instal·lació de màniga de polietilè de protecció DN-125/150 mm de gruix 200 micres en tub de fosa dúctil de diàmetre de 125 a 150 mm. Inclou la col·locació de manera contínua de la màniga en la canya del tub (abans d'introduir el tub en la rasa), i posteriorment la col·locació d'una màniga de junta (amb el tub col·locat en la rasa). El preu inclou les bandes adhesives i les lligadures amb fil plastificat. |  |  |  | Rend.: | 1 |  | 5.1 | Instal·lació màniga PE per a canonada DN-125/150 mm e=200 micres
Mà d'obra
| EPI0002 | h | Oficial 2ª | 0.05 | /R | x | 28.01 | = | 1.4005
| EPI0003 | h | Oficial 1ª | 0.05 | /R | x | 31.67 | = | 1.5835
|  |  | Subtotal mà d'obra | [6 empty] | 2.984
Material
| BFZZD100 | m | Màniga de polietilè de protecció DN-60/100 mm i gruix 200 micres. | 1.13 |  | x | 1.13 | = | 1.2769
| BFZZ0FIL | m | Fil plastificat subministrat en rotlle de 105m | 0.75 |  | x | 0.56 | = | 0.42
| BFZZ0CIN | m | Cinta adhesiva per fixar la mànega de polietilè, subministrada en rotlle de 33 m i 5cm d'amplada | 0.75 |  | x | 0.12 | = | 0.09
|  |  | Subtotal material | [6 empty] | 1.7869
|  |  | Despeses auxiliars |  |  |  | 1.5 | % | 0.04476
|  |  | Cost directe | [6 empty] | 4.8157
|  |  | Despeses indirectes |  |  |  | 6 | % |  | 0.28894
|  |  | Total | [6 empty] | 5.1046
| MFZZD300 | m | Subministrament i instal·lació de màniga de polietilè de protecció DN-250/300 mm de gruix 200 micres en tub de fosa dúctil de diàmetre 300 mm. Inclou la col·locació de manera contínua de la màniga en la canya del tub (abans d'introduir el tub en la rasa), i posteriorment la col·locació d'una màniga de junta (amb el tub col·locat en la rasa). El preu inclou les bandes adhesives i les lligadures amb fil plastificat. |  |  |  | Rend.: | 1 |  | 11.32 | Instal·lació màniga PE per a canonada DN-250/300 mm e=200 micres
Mà d'obra
| EPI0003 | h | Oficial 1ª | 0.09 | /R | x | 31.67 | = | 2.8503
| EPI0002 | h | Oficial 2ª | 0.09 | /R | x | 28.01 | = | 2.5209
|  |  | Subtotal mà d'obra | [6 empty] | 5.3712
Material
| BFZZ0FIL | m | Fil plastificat subministrat en rotlle de 105m | 3.44 |  | x | 0.56 | = | 1.9264
| BFZZD300 | m | Màniga de polietilè de protecció DN-250/300 mm i gruix 200 micres. | 1.15 |  | x | 2.49 | = | 2.8635
| BFZZ0CIN | m | Cinta adhesiva per fixar la mànega de polietilè, subministrada en rotlle de 33 m i 5cm d'amplada | 3.65 |  | x | 0.12 | = | 0.438
|  |  | Subtotal material | [6 empty] | 5.2279
|  |  | Despeses auxiliars |  |  |  | 1.5 | % | 0.08057
|  |  | Cost directe | [6 empty] | 10.6797
|  |  | Despeses indirectes |  |  |  | 6 | % |  | 0.64078
|  |  | Total | [6 empty] | 11.3205
| MJMKD015 | u | Comptador de raig únic segons MID - 2014/32/UE, DN-15, tipus Flodis de Itron. Extrems roscats G 7/8´´-G 3/4´´. Llarg = 115 mm. |  |  |  | Rend.: | 2.71 |  | 94.71 | Comptador de raig únic segons MID - 2014/32/UE, DN-15, tipus Flodis de Itron. Extrems roscats G 7/8
Mà d'obra
| AEMAT205 | h | Oficial 1ª muntador | 0.15 | /R | x | 31.67 | = | 1.753
|  |  | Subtotal mà d'obra | [6 empty] | 1.753
Material
| BJMKD015 | u | Comptador de raig únic segons MID - 2014/32/UE, DN-15, tipus Flodis de Itron. Extrems roscats G 7/8´´-G 3/4´´. Llarg = 115 mm. | 1 |  | x | 87.6 | = | 87.6
|  |  | Subtotal material | [6 empty] | 87.6
|  |  | Cost directe | [6 empty] | 89.3529
|  |  | Despeses indirectes |  |  |  | 6 | % |  | 5.3612
|  |  | Total | [6 empty] | 94.7141
| MJMKD080 | u | Comptador de raig únic segons MID / ISO4064-1:2005 / OIMLR49, DN-80, tipus Flostar M de Itron. Extrems embridats. Llargada = 350 mm. La partida inclou la meitat dels cargols necessaris per brida. |  |  |  | Rend.: | 2.71 |  | 823.15 | Comptador de raig únic segons MID / ISO4064-1:2005 / OIMLR49, DN-80, tipus Flostar M de Itron. Extre
Mà d'obra
| AEMAT205 | h | Oficial 1ª muntador | 0.22 | /R | x | 31.67 | = | 2.571
|  |  | Subtotal mà d'obra | [6 empty] | 2.571
Material
| BFZRM167 | u | Conjunt de Cargol M16 x 70 DIN933 + 1 Femella M16 segons DIN934 + 2 volanderes planes M16 segons DIN125, en acer 8.8 electrozincat | 8 |  | x | 1.49 | = | 11.92
| BJMKD080 | u | Comptador de raig únic segons MID / ISO4064-1:2005 / OIMLR49, DN-80, tipus Flostar M de Itron. Extrems embridats. Llargada = 350 mm. | 1 |  | x | 762.07 | = | 762.07
|  |  | Subtotal material | [6 empty] | 773.99
|  |  | Cost directe | [6 empty] | 776.561
|  |  | Despeses indirectes |  |  |  | 6 | % |  | 46.5937
|  |  | Total | [6 empty] | 823.1547
| MJMKD081 | u | Comptador d'aigua electromagnètic DN-80, L = 200 mm, tipus MAG 8000 CT, amb bateria interna, connexió mitjançant brides segons Norma EN:1092-2 i PN16 . Revestiment EPDM i electrodes Hastelloy. Revestiment resistent a la corrosió de categoria C4. Homologació OIML R49. R = 250, Q/1 = 0,64 m3//h, Q/2 = 1,02 m3//h, Q/3 = 160 m3//h, Q/4 = 200 m3//h. La partida inclou la meitat dels cargols necessaris per brida. |  |  |  | Rend.: | 2.71 |  | 2990.47 | Comptador d'aigua electromagnètic DN-80, L = 200 mm, tipus MAG 8000 CT, amb bateria interna, connexi
Mà d'obra
| AEMAT205 | h | Oficial 1ª muntador | 0.22 | /R | x | 31.67 | = | 2.571
|  |  | Subtotal mà d'obra | [6 empty] | 2.571
Material
| BJMKD081 | u | Comptador d'aigua electromagnètic DN-80, L = 200 mm, tipus MAG 8000 CT, amb bateria interna, connexió mitjançant brides segons Norma EN:1092-2 i PN16 . Revestiment EPDM i electrodes Hastelloy. Revestiment resistent a la corrosió de categoria C4. Homologació OIML R49. R = 250, Q/1 = 0,64 m3//h, Q/2 = 1,02 m3//h, Q/3 = 160 m3//h, Q/4 = 200 m3//h. | 1 |  | x | 2806.71 | = | 2806.71
| BFZRM167 | u | Conjunt de Cargol M16 x 70 DIN933 + 1 Femella M16 segons DIN934 + 2 volanderes planes M16 segons DIN125, en acer 8.8 electrozincat | 8 |  | x | 1.49 | = | 11.92
|  |  | Subtotal material | [6 empty] | 2818.63
|  |  | Cost directe | [6 empty] | 2821.201
|  |  | Despeses indirectes |  |  |  | 6 | % |  | 169.2721
|  |  | Total | [6 empty] | 2990.4731
| MM2HD100 | u | Subministrament, muntatge i col·locació d'hidrant soterrat per a l'extinció d'incendis, connexió d'entrada amb brida DN-100 PN16, 1 sortida de 100 mm. segons UNE 23.400 tipus 'Barcelona'. En compliment amb la UNE-EN 14.339:2006. Marc i tapa de registre rectangulars. Marc regulable en alçada. Tapa de registre amb clau d'obertura. En compliment amb EN 124 B125. En la tapa figurarà la inscripció: 'BOMBERS'. Cos i tapa de registre en color vermell segons RAL 3000. |  |  |  | Rend.: | 3.639 |  | 483.41 | Hidrant soterrat per a l'extinció d'incendis, connexió d'entrada amb brida DN-100 PN16, 1 sortida de
Mà d'obra
| A013M000 | h | Ajudant muntador | 0.34 | /R | x | 19.45 | = | 1.8173
| A0121000 | h | Oficial 1a | 0.34 | /R | x | 21.8 | = | 2.0368
|  |  | Subtotal mà d'obra | [6 empty] | 3.8541
Maquinària
| C1503000 | h | Camió grua | 0.34 | /R | x | 45 | = | 4.2044
|  |  | Subtotal maquinària | [6 empty] | 4.2044
Material
| BM2HD100 | u | Hidrant soterrat per a l'extinció d'incendis, connexió d'entrada amb brida DN-100 PN16, 1 sortida de 100 mm. segons UNE 23.400 tipus 'Barcelona'. En compliment amb la UNE-EN 14.339:2006. Marc i tapa de registre rectangulars. Marc regulable en alçada. Tapa de registre amb clau d'obertura. En compliment amb EN 124 B125. En la tapa figurarà la inscripció: 'BOMBERS'. Cos i tapa de registre en color vermell segons RAL 3000. | 1 |  | x | 447.99 | = | 447.99
|  |  | Subtotal material | [6 empty] | 447.99
|  |  | Cost directe | [6 empty] | 456.0485
|  |  | Despeses indirectes |  |  |  | 6 | % |  | 27.3629
|  |  | Total | [6 empty] | 483.4114
| MN1CD050 | u | Subministrament i muntatge de vàlvula de comporta embridada DN-50 PN16, segons norma EN 1074-1 i 2 / EN 1171. Longitud entre cares EN 558-F14 (DIN 3202 apartat 1, F4). Brides i orificis segons EN 1092-2: 1997, DIN 2501, marca AVK o equivalent. Cos en fosa dúctil GGG-50, DIN 1693. Revestiment intern i extern amb resina epoxi segons DIN 30677-2 i GSK. Tija en acer inoxidable. Comporta en fosa dúctil EN-GJS-500-7 vulcanitzada amb EPDM (interna i externament). La partida inclou la meitat dels cargols necessaris per brida. |  |  |  | Rend.: | 1 |  | 145.71 | Vàlvula de comporta DN-50 PN16, embridada segons norma EN 1074-1 i 2 / EN 1171. Longitud entre cares
Mà d'obra
| AEMAT201 | h | Oficial 1ª | 1 | /R | x | 31.67 | = | 31.67
| AEMAT202 | h | Oficial 2ª | 1 | /R | x | 28.01 | = | 28.01
|  |  | Subtotal mà d'obra | [6 empty] | 59.68
Material
| BFZRM167 | u | Conjunt de Cargol M16 x 70 DIN933 + 1 Femella M16 segons DIN934 + 2 volanderes planes M16 segons DIN125, en acer 8.8 electrozincat | 8 |  | x | 1.49 | = | 11.92
| BN1CD050 | u | Vàlvula de comporta embridada DN-50 PN16, segons norma EN 1074-1 i 2 / EN 1171. Longitud entre cares EN 558-F14 (DIN 3202 apartat 1, F4). Brides i orificis segons EN 1092-2: 1997, DIN 2501, marca AVK o equivalent. Cos en fosa dúctil GGG-50, DIN 1693. Revestiment intern i extern amb resina epoxi segons DIN 30677-2 i GSK. Tija en acer inoxidable. Comporta en fosa dúctil EN-GJS-500-7 vulcanitzada amb EPDM (interna i externament). | 1 |  | x | 64.97 | = | 64.97
|  |  | Subtotal material | [6 empty] | 76.89
|  |  | Despeses auxiliars |  |  |  | 1.5 | % | 0.8952
|  |  | Cost directe | [6 empty] | 137.4652
|  |  | Despeses indirectes |  |  |  | 6 | % |  | 8.2479
|  |  | Total | [6 empty] | 145.7131
| MN1CD150 | u | Subministrament i muntatge de vàlvula de comporta embridada DN-150 PN16, segons norma EN 1074-1 i 2 / EN 1171. Longitud entre cares EN 558-F14 (DIN 3202 apartat 1, F4). Brides i orificis segons EN 1092-2: 1997, DIN 2501. Cos en fosa dúctil GGG-50, DIN 1693. Revestiment intern i extern amb resina epoxi segons DIN 30677-2 i GSK. Tija en acer inoxidable. Comporta en fosa dúctil EN-GJS-500-7 vulcanitzada amb EPDM (interna i externament). La partida inclou la meitat dels cargols necessaris per brida. |  |  |  | Rend.: | 1.565 |  | 237.01 | Vàlvula de comporta DN-150 PN16, embridada segons norma EN 1074-1 i 2 / EN 1171. Longitud entre care
Mà d'obra
| AEMAT202 | h | Oficial 2ª | 0.32 | /R | x | 28.01 | = | 5.7273
| AEMAT201 | h | Oficial 1ª | 0.32 | /R | x | 31.67 | = | 6.4756
|  |  | Subtotal mà d'obra | [6 empty] | 12.2029
Maquinària
| C1503000 | h | Camió grua | 0.32 | /R | x | 45 | = | 9.2013
|  |  | Subtotal maquinària | [6 empty] | 9.2013
Material
| BFZRM208 | u | Conjunt de Cargol M20 x 80 DIN933 + 1 Femella M20 segons DIN934 + 2 volanderes planes M20 segons DIN125, en acer 8.8 electrozincat | 8 |  | x | 1.17 | = | 9.36
| BN1CD150 | u | Vàlvula de comporta embridada DN-150 PN16, segons norma EN 1074-1 i 2 / EN 1171. Longitud entre cares EN 558-F14 (DIN 3202 apartat 1, F4). Brides i orificis segons EN 1092-2: 1997, DIN 2501. Cos en fosa dúctil GGG-50, DIN 1693. Revestiment intern i extern amb resina epoxi segons DIN 30677-2 i GSK. Tija en acer inoxidable. Comporta en fosa dúctil EN-GJS-500-7 vulcanitzada amb EPDM ( interna i externament ) | 1 |  | x | 192.83 | = | 192.83
|  |  | Subtotal material | [6 empty] | 202.19
|  |  | Cost directe | [6 empty] | 223.5942
|  |  | Despeses indirectes |  |  |  | 6 | % |  | 13.4156
|  |  | Total | [6 empty] | 237.0099
| MN1CD200 | u | Subministrament, muntatge i instal·lació de vàlvula de comporta embridada DN-200 PN16, segons norma EN 1074-1 i 2 / EN 1171. Longitud entre cares EN 558-F14 (DIN 3202 apartat 1, F4). Brides i orificis segons EN 1092-2: 1997, DIN 2501. Cos en fosa dúctil GGG-50, DIN 1693. Revestiment intern i extern amb resina epoxi segons DIN 30677-2 i GSK. Tija en acer inoxidable. Comporta en fosa dúctil EN-GJS-500-7 vulcanitzada amb EPDM (interna i externament). La partida inclou la meitat dels cargols necessaris per brida. |  |  |  | Rend.: | 1 |  | 398.5 | Vàlvula de comporta DN-200 PN16, tipus Isoria-16 T5 3g6k6XC + M-31, o equivalent.
Mà d'obra
| EPI0002 | h | Oficial 2ª | 1 | /R | x | 28.01 | = | 28.01
| EPI0003 | h | Oficial 1ª | 1 | /R | x | 31.67 | = | 31.67
|  |  | Subtotal mà d'obra | [6 empty] | 59.68
Material
| BN1CD200 | u | Vàlvula de comporta embridada DN-200 PN16, segons norma EN 1074-1 i 2 / EN 1171. Longitud entre cares EN 558-F14 (DIN 3202 apartat 1, F4). Brides i orificis segons EN 1092-2: 1997, DIN 2501. Cos en fosa dúctil GGG-50, DIN 1693. Revestiment intern i extern amb resina epoxi segons DIN 30677-2 i GSK. Tija en acer inoxidable. Comporta en fosa dúctil EN-GJS-500-7 vulcanitzada amb EPDM ( interna i externament ). | 1 |  | x | 301.33 | = | 301.33
| BFZRM208 | u | Conjunt de Cargol M20 x 80 DIN933 + 1 Femella M20 segons DIN934 + 2 volanderes planes M20 segons DIN125, en acer 8.8 electrozincat | 12 |  | x | 1.17 | = | 14.04
|  |  | Subtotal material | [6 empty] | 315.37
|  |  | Despeses auxiliars |  |  |  | 1.5 | % | 0.8952
|  |  | Cost directe | [6 empty] | 375.9452
|  |  | Despeses indirectes |  |  |  | 6 | % |  | 22.5567
|  |  | Total | [6 empty] | 398.5019
| MN4PD300 | u | Subministrament i muntatge de vàlvula de papallona DN-300 PN16, tipus Isoria-16 T5 3g6k6xc + M-31, o equivalent. Hermeticitat segons EN 12266-1 i segons ISO 5208 categoria A. Longitud segons ISO 5752-20 i EN 558-1-20. Papallona en fosa dúctil esferoidal amb revestiment d'epòxid, gruix 80 micres. Cos amb revestiment de poliuretà, gruix 80 micres en color blau segons ral 5002. Normativa de compliment:2014/68/UE (DGR) grups 1 i 2, 2006/42/CE, REACH 1907/2006. La partida inclou la meitat dels cargols necessaris per brida. |  |  |  | Rend.: | 4.484 |  | 3011.58 | Vàlvula de papallona DN-300 PN16, tipus Isoria-16 T5 3g6k6xc + M-31, o equivalent. Hermeticitat sego
Mà d'obra
| AEMAT201 | h | Oficial 1ª | 0.36 | /R | x | 31.67 | = | 2.5426
| AEMAT202 | h | Oficial 2ª | 0.36 | /R | x | 28.01 | = | 2.2488
| A013M000 | h | Ajudant muntador | 0.36 | /R | x | 19.45 | = | 1.5615
| A0121000 | h | Oficial 1a | 0.36 | /R | x | 21.8 | = | 1.7502
|  |  | Subtotal mà d'obra | [6 empty] | 8.1032
Maquinària
| C1503000 | h | Camió grua | 0.36 | /R | x | 45 | = | 3.6128
|  |  | Subtotal maquinària | [6 empty] | 3.6128
Material
| BFZRM241 | u | Conjunt de Cargol M24 x 110 DIN933 + 1 Femella M24 segons DIN934 + 2 volanderes planes M24 segons DIN125, en acer 8.8 electrozincat. | 12 |  | x | 2.54 | = | 30.48
| BN4PD300 | u | Vàlvula de papallona DN-300 PN16, tipus Isoria-16 T5 3g6k6xc + M-31, o equivalent. Hermeticitat segons EN 12266-1 i segons ISO 5208 categoria A. Longitud segons ISO 5752-20 i EN 558-1-20. Papallona en fosa dúctil esferoidal amb revestiment d'epòxid, gruix 80 micres. Cos amb revestiment de poliuretà, gruix 80 micres en color blau segons ral 5002. Normativa de compliment:2014/68/UE (DGR) grups 1 i 2, 2006/42/CE, REACH 1907/2006. | 1 |  | x | 2798.92 | = | 2798.92
|  |  | Subtotal material | [6 empty] | 2829.4
|  |  | Cost directe | [6 empty] | 2841.1161
|  |  | Despeses indirectes |  |  |  | 6 | % |  | 170.467
|  |  | Total | [6 empty] | 3011.583
| MN83D080 | u | Subministrament i muntatge de vàlvula de retenció de clapeta partida, tipus wafer, DN-80, segons EN14341 (EN12516). Distància entre brides EN 558, serie bàsica 16. Connexió entre brides EN1092-1 PN16. Cos en fosa dúctil GGG-40. Clapeta i eix en acer inox. AISI 316. Molles en acer inox. AISI 302. Recobrimient exterior en epoxi mínim 300 µ. Seient i juntes en EPDM per aigua potable. |  |  |  | Rend.: | 1 |  | 198.38 | Vàlvula retenció de clapeta partida DN-80, tipus wafer, segons EN14341
Mà d'obra
| AEMAT202 | h | Oficial 2ª | 0.4 | /R | x | 28.01 | = | 11.204
| AEMAT201 | h | Oficial 1ª | 0.4 | /R | x | 31.67 | = | 12.668
|  |  | Subtotal mà d'obra | [6 empty] | 23.872
Material
| BFZRM167 | u | Conjunt de Cargol M16 x 70 DIN933 + 1 Femella M16 segons DIN934 + 2 volanderes planes M16 segons DIN125, en acer 8.8 electrozincat | 8 |  | x | 1.49 | = | 11.92
| BN83D080 | u | Vàlvula de retenció de clapeta partida, tipus wafer, DN-80, segons EN14341 (EN12516). Distància entre brides EN 558, serie bàsica 16. Connexió entre brides EN1092-1 PN16. Cos en fosa dúctil GGG-40. Clapeta i eix en acer inox. AISI 316. Molles en acer inox. AISI 302. Recobrimient exterior en epoxi mínim 300 µ. Seient i juntes en EPDM per aigua potable. | 1 |  | x | 151 | = | 151
|  |  | Subtotal material | [6 empty] | 162.92
|  |  | Despeses auxiliars |  |  |  | 1.5 | % | 0.35808
|  |  | Cost directe | [6 empty] | 187.1501
|  |  | Despeses indirectes |  |  |  | 6 | % |  | 11.229
|  |  | Total | [6 empty] | 198.3791
| MNB5D050 | u | Subministrament, muntatge i instal·lació de vàlvula ventosa trifuncional DN-50 PN16, connexió amb brida. Tipus ARI D050-C o equivalent. Revestiment epoxi segons DIN 30677-2. Normativa de compliment: EN 1074-1:2000 ; EN 1074-4:2000. |  |  |  | Rend.: | 1 |  | 277.11 | Vàlvula ventosa trifuncional DN-50 PN16, connexió amb brida. Tipus ARI D050-C o equivalent. Revestim
Mà d'obra
| AEMAT202 | h | Oficial 2ª | 0.4 | /R | x | 28.01 | = | 11.204
| AEMAT201 | h | Oficial 1ª | 0.4 | /R | x | 31.67 | = | 12.668
|  |  | Subtotal mà d'obra | [6 empty] | 23.872
Material
| BNB5D050 | u | Vàlvula ventosa trifuncional DN-50 PN16, connexió amb brida. Tipus ARI D050-C o equivalent. Revestiment epoxi segons DIN 30677-2. Normativa de compliment: EN 1074-1:2000 ; EN 1074-4:2000. | 1 |  | x | 225.27 | = | 225.27
| BFZRM167 | u | Conjunt de Cargol M16 x 70 DIN933 + 1 Femella M16 segons DIN934 + 2 volanderes planes M16 segons DIN125, en acer 8.8 electrozincat | 8 |  | x | 1.49 | = | 11.92
|  |  | Subtotal material | [6 empty] | 237.19
|  |  | Despeses auxiliars |  |  |  | 1.5 | % | 0.35808
|  |  | Cost directe | [6 empty] | 261.4201
|  |  | Despeses indirectes |  |  |  | 6 | % |  | 15.6852
|  |  | Total | [6 empty] | 277.1053
| MNB5D080 | u | Subministrament, muntatge i instal·lació de vàlvula ventosa trifuncional DN-80 PN16, connexió amb brida. Tipus ARI D050-C o equivalent. Revestiment epoxi segons DIN 30677-2. Normativa de compliment: EN 1074-1:2000 ; EN 1074-4:2000. |  |  |  | Rend.: | 1 |  | 410.83 | Vàlvula ventosa trifuncional DN-80 PN16, connexió amb brida. Tipus ARI D050-C o equivalent. Revestim
Mà d'obra
| AEMAT201 | h | Oficial 1ª | 0.4 | /R | x | 31.67 | = | 12.668
| AEMAT202 | h | Oficial 2ª | 0.4 | /R | x | 28.01 | = | 11.204
|  |  | Subtotal mà d'obra | [6 empty] | 23.872
Material
| BFZRM167 | u | Conjunt de Cargol M16 x 70 DIN933 + 1 Femella M16 segons DIN934 + 2 volanderes planes M16 segons DIN125, en acer 8.8 electrozincat | 8 |  | x | 1.49 | = | 11.92
| BNB5D080 | u | Vàlvula ventosa trifuncional DN-80 PN16, connexió amb brida. Tipus ARI D050-C o equivalent. Revestiment epoxi segons DIN 30677-2. Normativa de compliment: EN 1074-1:2000 ; EN 1074-4:2000. | 1 |  | x | 351.43 | = | 351.43
|  |  | Subtotal material | [6 empty] | 363.35
|  |  | Despeses auxiliars |  |  |  | 1.5 | % | 0.35808
|  |  | Cost directe | [6 empty] | 387.5801
|  |  | Despeses indirectes |  |  |  | 6 | % |  | 23.2548
|  |  | Total | [6 empty] | 410.8349
| MNF1D080 | u | Subministrament i muntatge de rodet de desmuntatge embridat DN-80, PN16. Longitud de muntatge = 200 mm, marca IBAPOL o equivalent. Brides d'acoblament segons UNE-EN 1092. Cos interior i exterior realitzats amb acer al carboni recobert amb poliamida apte per aigues potables. Tensors realitzats en acer inoxidable AISI 304. Femelles de fixació realitzades en acer inoxidable A2. Juntes d'estanquitat en EPDM. Assajos segons UNE EN 12266-1 i 2. La partida inclou la meitat dels cargols necessaris per brida. |  |  |  | Rend.: | 6.675 |  | 307.84 | Rodet de desmuntatge DN-80 PN16, embridat, long. muntatge = 200 mm
Mà d'obra
| AEMAT201 | h | Oficial 1ª | 0.3 | /R | x | 31.67 | = | 1.4234
| AEMAT222 | h | Ajudant muntador | 0.3 | /R | x | 27.98 | = | 1.2575
|  |  | Subtotal mà d'obra | [6 empty] | 2.6809
Maquinària
| C1503000 | h | Camió grua | 0.34 | /R | x | 45 | = | 2.2921
|  |  | Subtotal maquinària | [6 empty] | 2.2921
Material
| BNF1D080 | u | Rodet de desmuntatge embridat DN-80, PN16. Longitud de muntatge = 200 mm. Marca IBAPOL o equivalent. Brides d'acoblament segons UNE-EN 1092. Cos interior i exterior realitzats amb acer al carboni recobert amb poliamida apte per aigues potables. Tensors realitzats en acer inoxidable AISI 304. Femelles de fixació realitzades en acer inoxidable A2. Juntes d'estanquitat en EPDM. Assajos segons UNE EN 12266-1 i 2. | 1 |  | x | 273.52 | = | 273.52
| BFZRM167 | u | Conjunt de Cargol M16 x 70 DIN933 + 1 Femella M16 segons DIN934 + 2 volanderes planes M16 segons DIN125, en acer 8.8 electrozincat | 8 |  | x | 1.49 | = | 11.92
|  |  | Subtotal material | [6 empty] | 285.44
|  |  | Cost directe | [6 empty] | 290.413
|  |  | Despeses indirectes |  |  |  | 6 | % |  | 17.4248
|  |  | Total | [6 empty] | 307.8378
| MNF1D150 | u | Subministrament i muntatge de rodet de desmuntatge embridat DN-150, PN16. Longitud de muntatge = 200 mm, marca IBAPOL o equivalent. Brides d'acoblament segons UNE-EN 1092. Cos interior i exterior realitzats amb acer al carboni recobert amb poliamida apte per aigues potables. Tensors realitzats en acer inoxidable AISI 304. Femelles de fixació realitzades en acer inoxidable A2. Juntes d'estanquitat en EPDM. Assajos segons UNE EN 12266-1 i 2. La partida inclou la meitat dels cargols necessaris per brida. |  |  |  | Rend.: | 6.675 |  | 416.35 | Rodet de desmuntatge DN-150 PN16, embridat, long. muntatge = 200 mm
Mà d'obra
| AEMAT201 | h | Oficial 1ª | 0.32 | /R | x | 31.67 | = | 1.5183
| AEMAT222 | h | Ajudant muntador | 0.32 | /R | x | 27.98 | = | 1.3414
|  |  | Subtotal mà d'obra | [6 empty] | 2.8596
Maquinària
| C1503000 | h | Camió grua | 0.34 | /R | x | 45 | = | 2.2921
|  |  | Subtotal maquinària | [6 empty] | 2.2921
Material
| BNF1D150 | u | Rodet de desmuntatge embridat DN-150, PN16. Longitud de muntatge = 200 mm. Marca IBAPOL o equivalent. Brides d'acoblament segons UNE-EN 1092. Cos interior i exterior realitzats amb acer al carboni recobert amb poliamida apte per aigues potables. Tensors realitzats en acer inoxidable AISI 304. Femelles de fixació realitzades en acer inoxidable A2. Juntes d'estanquitat en EPDM. Assajos segons UNE EN 12266-1 i 2. | 1 |  | x | 378.27 | = | 378.27
| BFZRM208 | u | Conjunt de Cargol M20 x 80 DIN933 + 1 Femella M20 segons DIN934 + 2 volanderes planes M20 segons DIN125, en acer 8.8 electrozincat | 8 |  | x | 1.17 | = | 9.36
|  |  | Subtotal material | [6 empty] | 387.63
|  |  | Cost directe | [6 empty] | 392.7817
|  |  | Despeses indirectes |  |  |  | 6 | % |  | 23.5669
|  |  | Total | [6 empty] | 416.3487
| MNF1D200 | u | Subministrament i muntatge de rodet de desmuntatge embridat DN-200, PN16. Longitud de muntatge = 200 mm, marca IBAPOL o equivalent. Brides d'acoblament segons UNE-EN 1092. Cos interior i exterior realitzats amb acer al carboni recobert amb poliamida apte per aigues potables. Tensors realitzats en acer inoxidable AISI 304. Femelles de fixació realitzades en acer inoxidable A2. Juntes d'estanquitat en EPDM. Assajos segons UNE EN 12266-1 i 2. La partida inclou la meitat dels cargols necessaris per brida. |  |  |  | Rend.: | 6.675 |  | 489.37 | Rodet de desmuntatge DN-200 PN16, embridat, long. muntatge = 200 mm
Mà d'obra
| AEMAT201 | h | Oficial 1ª | 0.34 | /R | x | 31.67 | = | 1.6132
| AEMAT222 | h | Ajudant muntador | 0.34 | /R | x | 27.98 | = | 1.4252
|  |  | Subtotal mà d'obra | [6 empty] | 3.0384
Maquinària
| C1503000 | h | Camió grua | 0.34 | /R | x | 45 | = | 2.2921
|  |  | Subtotal maquinària | [6 empty] | 2.2921
Material
| BNF1D200 | u | Rodet de desmuntatge embridat DN-200, PN16. Longitud de muntatge = 200 mm. Marca IBAPOL o equivalent. Brides d'acoblament segons UNE-EN 1092. Cos interior i exterior realitzats amb acer al carboni recobert amb poliamida apte per aigues potables. Tensors realitzats en acer inoxidable AISI 304. Femelles de fixació realitzades en acer inoxidable A2. Juntes d'estanquitat en EPDM. Assajos segons UNE EN 12266-1 i 2. | 1 |  | x | 442.3 | = | 442.3
| BFZRM208 | u | Conjunt de Cargol M20 x 80 DIN933 + 1 Femella M20 segons DIN934 + 2 volanderes planes M20 segons DIN125, en acer 8.8 electrozincat | 12 |  | x | 1.17 | = | 14.04
|  |  | Subtotal material | [6 empty] | 456.34
|  |  | Cost directe | [6 empty] | 461.6705
|  |  | Despeses indirectes |  |  |  | 6 | % |  | 27.7002
|  |  | Total | [6 empty] | 489.3707
| MNF1D301 | u | Subministrament i muntatge de rodet de desmuntatge embridat DN-300, PN16. Longitud de muntatge = 250 mm, marca IBAPOL o equivalent. Brides d'acoblament segons UNE-EN 1092. Cos interior i exterior realitzats amb acer al carboni recobert amb poliamida apte per aigues potables. Tensors realitzats en acer inoxidable AISI 304. Femelles de fixació realitzades en acer inoxidable A2. Juntes d'estanquitat en EPDM. Assajos segons UNE EN 12266-1 i 2. La partida inclou la meitat dels cargols necessaris per brida. |  |  |  | Rend.: | 6.675 |  | 704.37 | Rodet de desmuntatge DN-300 PN16, embridat, long. muntatge = 250 mm
Mà d'obra
| AEMAT222 | h | Ajudant muntador | 0.36 | /R | x | 27.98 | = | 1.509
| AEMAT201 | h | Oficial 1ª | 0.36 | /R | x | 31.67 | = | 1.708
|  |  | Subtotal mà d'obra | [6 empty] | 3.2171
Maquinària
| C1503000 | h | Camió grua | 0.34 | /R | x | 45 | = | 2.2921
|  |  | Subtotal maquinària | [6 empty] | 2.2921
Material
| BNF1D301 | u | Rodet de desmuntatge embridat DN-300, PN16. Longitud de muntatge = 250 mm. Marca IBAPOL o equivalent. Brides d'acoblament segons UNE-EN 1092. Cos interior i exterior realitzats amb acer al carboni recobert amb poliamida apte per aigues potables. Tensors realitzats en acer inoxidable AISI 304. Femelles de fixació realitzades en acer inoxidable A2. Juntes d'estanquitat en EPDM. Assajos segons UNE EN 12266-1 i 2. | 1 |  | x | 628.51 | = | 628.51
| BFZRM241 | u | Conjunt de Cargol M24 x 110 DIN933 + 1 Femella M24 segons DIN934 + 2 volanderes planes M24 segons DIN125, en acer 8.8 electrozincat. | 12 |  | x | 2.54 | = | 30.48
|  |  | Subtotal material | [6 empty] | 658.99
|  |  | Cost directe | [6 empty] | 664.4992
|  |  | Despeses indirectes |  |  |  | 6 | % |  | 39.87
|  |  | Total | [6 empty] | 704.3691
| MNGBB081 | u | Subministrament i muntatge de rodet DN-80, PN16, longitud de 250 mm, en fosa dúctil segons EN 545, PN16. Brides orientables i orificis segons EN 1092-3. Revestiment interior y exterior d'epoxi en color blau, gruix mitjà 250 µm, gruix mínim no inferior a 200 µm., segons la norma EN 14901. La partida inclou la meitat dels cargols necessaris per brida. |  |  |  | Rend.: | 1.115 |  | 80.47 | Rodet DN-80 PN16, embridat, amb longitud de 250 mm, marca AVK o equivalent, en fosa dúctil segons
Mà d'obra
| AEMAT222 | h | Ajudant muntador | 0.3 | /R | x | 27.98 | = | 7.5282
| AEMAT205 | h | Oficial 1ª muntador | 0.3 | /R | x | 31.67 | = | 8.5211
|  |  | Subtotal mà d'obra | [6 empty] | 16.0493
Maquinària
| C1503000 | h | Camió grua | 0.3 | /R | x | 45 | = | 12.1076
|  |  | Subtotal maquinària | [6 empty] | 12.1076
Material
| BFZRM167 | u | Conjunt de Cargol M16 x 70 DIN933 + 1 Femella M16 segons DIN934 + 2 volanderes planes M16 segons DIN125, en acer 8.8 electrozincat | 8 |  | x | 1.49 | = | 11.92
| BNGBB081 | u | Subministrament de rodet DN-80, PN16, Longitud de 250 mm, en fosa dúctil segons EN 545. Brides orientables i orificis segons EN 1092-3. Revestiment interior y exterior d'epoxi en color blau, gruix mitjà 250 µm, gruix mínim no inferior a 200 µm., segons la norma EN 14901. | 1 |  | x | 35.84 | = | 35.84
|  |  | Subtotal material | [6 empty] | 47.76
|  |  | Cost directe | [6 empty] | 75.9169
|  |  | Despeses indirectes |  |  |  | 6 | % |  | 4.555
|  |  | Total | [6 empty] | 80.472
| MNGBB087 | u | Subministrament i muntatge de rodet DN-80, PN16, longitud de 800 mm, en fosa dúctil segons EN 545, PN16. Brides orientables i orificis segons EN 1092-3. Revestiment interior y exterior d'epoxi en color blau, gruix mitjà 250 µm, gruix mínim no inferior a 200 µm., segons la norma EN 14901. La partida inclou la meitat dels cargols necessaris per brida. |  |  |  | Rend.: | 1.115 |  | 114.82 | Rodet DN-80 PN16, embridat, amb longitud de 800 mm, marca AVK o equivalent, en fosa dúctil segons
Mà d'obra
| AEMAT222 | h | Ajudant muntador | 0.3 | /R | x | 27.98 | = | 7.5282
| AEMAT205 | h | Oficial 1ª muntador | 0.3 | /R | x | 31.67 | = | 8.5211
|  |  | Subtotal mà d'obra | [6 empty] | 16.0493
Maquinària
| C1503000 | h | Camió grua | 0.3 | /R | x | 45 | = | 12.1076
|  |  | Subtotal maquinària | [6 empty] | 12.1076
Material
| BFZRM167 | u | Conjunt de Cargol M16 x 70 DIN933 + 1 Femella M16 segons DIN934 + 2 volanderes planes M16 segons DIN125, en acer 8.8 electrozincat | 8 |  | x | 1.49 | = | 11.92
| BNGBB087 | u | Subministrament de rodet DN-80, PN16, Longitud de 800 mm, en fosa dúctil segons EN 545. Brides orientables i orificis segons EN 1092-3. Revestiment interior y exterior d'epoxi en color blau, gruix mitjà 250 µm, gruix mínim no inferior a 200 µm., segons la norma EN 14901. | 1 |  | x | 68.24 | = | 68.24
|  |  | Subtotal material | [6 empty] | 80.16
|  |  | Cost directe | [6 empty] | 108.3169
|  |  | Despeses indirectes |  |  |  | 6 | % |  | 6.499
|  |  | Total | [6 empty] | 114.816
| MNGBB100 | u | Subministrament i muntatge de rodet DN-100, longitud = 200 mm, en fosa dúctil segons EN 545, PN16. Brides orientables i orificis segons EN 1092-3. Revestiment interior y exterior d'epoxi en color blau, gruix mitjà 250 µm, gruix mínim no inferior a 200 µm., segons la norma EN 14901. La partida inclou la meitat dels cargols necessaris per brida. |  |  |  | Rend.: | 1.115 |  | 81.97 | Rodet DN-100 PN16, embridat, amb longitud de 200 mm, marca AVK o equivalent, en fosa dúctil segons
Mà d'obra
| AEMAT205 | h | Oficial 1ª muntador | 0.3 | /R | x | 31.67 | = | 8.5211
| AEMAT222 | h | Ajudant muntador | 0.3 | /R | x | 27.98 | = | 7.5282
|  |  | Subtotal mà d'obra | [6 empty] | 16.0493
Maquinària
| C1503000 | h | Camió grua | 0.3 | /R | x | 45 | = | 12.1076
|  |  | Subtotal maquinària | [6 empty] | 12.1076
Material
| BFZRM167 | u | Conjunt de Cargol M16 x 70 DIN933 + 1 Femella M16 segons DIN934 + 2 volanderes planes M16 segons DIN125, en acer 8.8 electrozincat | 8 |  | x | 1.49 | = | 11.92
| BNGBB100 | u | Rodet DN-100 PN16, embridat. amb longitud= 200 mm, marca AVK o equivalent, en fosa dúctil segons EN 545, PN16. Brides orientables i orificis segons EN 1092-3. Revestiment interior y exterior d'epoxi en color blau, gruix mitjà 250 µm, gruix mínim no inferior a 200 µm., segons la norma EN 14901. | 1 |  | x | 37.25 | = | 37.25
|  |  | Subtotal material | [6 empty] | 49.17
|  |  | Cost directe | [6 empty] | 77.3269
|  |  | Despeses indirectes |  |  |  | 6 | % |  | 4.6396
|  |  | Total | [6 empty] | 81.9666
| MNGBB103 | u | Subministrament i muntatge de rodet DN-100, PN16, longitud de 400 mm, en fosa dúctil segons EN 545, PN16. Brides orientables i orificis segons EN 1092-3. Revestiment interior y exterior d'epoxi en color blau, gruix mitjà 250 µm, gruix mínim no inferior a 200 µm., segons la norma EN 14901. La partida inclou la meitat dels cargols necessaris per brida. |  |  |  | Rend.: | 1.115 |  | 96 | Rodet DN-100 PN16, embridat, amb longitud de 400 mm, marca AVK o equivalent, en fosa dúctil segons
Mà d'obra
| AEMAT205 | h | Oficial 1ª muntador | 0.3 | /R | x | 31.67 | = | 8.5211
| AEMAT222 | h | Ajudant muntador | 0.3 | /R | x | 27.98 | = | 7.5282
|  |  | Subtotal mà d'obra | [6 empty] | 16.0493
Maquinària
| C1503000 | h | Camió grua | 0.3 | /R | x | 45 | = | 12.1076
|  |  | Subtotal maquinària | [6 empty] | 12.1076
Material
| BFZRM167 | u | Conjunt de Cargol M16 x 70 DIN933 + 1 Femella M16 segons DIN934 + 2 volanderes planes M16 segons DIN125, en acer 8.8 electrozincat | 8 |  | x | 1.49 | = | 11.92
| BNGBB103 | u | Subministrament de rodet DN-100, PN16, Longitud de 400 mm, en fosa dúctil segons EN 545. Brides orientables i orificis segons EN 1092-3. Revestiment interior y exterior d'epoxi en color blau, gruix mitjà 250 µm, gruix mínim no inferior a 200 µm., segons la norma EN 14901. | 1 |  | x | 50.49 | = | 50.49
|  |  | Subtotal material | [6 empty] | 62.41
|  |  | Cost directe | [6 empty] | 90.5669
|  |  | Despeses indirectes |  |  |  | 6 | % |  | 5.434
|  |  | Total | [6 empty] | 96.001
| MNGBB108 | u | Subministrament i muntatge de rodet DN-100, PN16, longitud de 1.000 mm, en fosa dúctil segons EN 545, PN16. Brides orientables i orificis segons EN 1092-3. Revestiment interior y exterior d'epoxi en color blau, gruix mitjà 250 µm, gruix mínim no inferior a 200 µm., segons la norma EN 14901. La partida inclou la meitat dels cargols necessaris per brida. |  |  |  | Rend.: | 1.115 |  | 151.96 | Rodet DN-100 PN16, embridat, amb longitud de 1.000 mm, marca AVK o equivalent, en fosa dúctil segons
Mà d'obra
| AEMAT205 | h | Oficial 1ª muntador | 0.3 | /R | x | 31.67 | = | 8.5211
| AEMAT222 | h | Ajudant muntador | 0.3 | /R | x | 27.98 | = | 7.5282
|  |  | Subtotal mà d'obra | [6 empty] | 16.0493
Maquinària
| C1503000 | h | Camió grua | 0.3 | /R | x | 45 | = | 12.1076
|  |  | Subtotal maquinària | [6 empty] | 12.1076
Material
| BNGBB108 | u | Subministrament de rodet DN-100, PN16, Longitud de 1.000 mm, en fosa dúctil segons EN 545. Brides orientables i orificis segons EN 1092-3. Revestiment interior y exterior d'epoxi en color blau, gruix mitjà 250 µm, gruix mínim no inferior a 200 µm., segons la norma EN 14901. | 1 |  | x | 103.28 | = | 103.28
| BFZRM167 | u | Conjunt de Cargol M16 x 70 DIN933 + 1 Femella M16 segons DIN934 + 2 volanderes planes M16 segons DIN125, en acer 8.8 electrozincat | 8 |  | x | 1.49 | = | 11.92
|  |  | Subtotal material | [6 empty] | 115.2
|  |  | Cost directe | [6 empty] | 143.3569
|  |  | Despeses indirectes |  |  |  | 6 | % |  | 8.6014
|  |  | Total | [6 empty] | 151.9584
| MNGBB204 | u | Subministrament i muntatge de rodet DN-200, PN16, longitud de 500 mm, en fosa dúctil segons EN 545, PN16. Brides orientables i orificis segons EN 1092-3. Revestiment interior y exterior d'epoxi en color blau, gruix mitjà 250 µm, gruix mínim no inferior a 200 µm., segons la norma EN 14901. La partida inclou la meitat dels cargols necessaris per brida. |  |  |  | Rend.: | 1.115 |  | 155.81 | Rodet DN-200 PN16, embridat, amb longitud de 500 mm, marca AVK o equivalent, en fosa dúctil segons
Mà d'obra
| AEMAT222 | h | Ajudant muntador | 0.3 | /R | x | 27.98 | = | 7.5282
| AEMAT205 | h | Oficial 1ª muntador | 0.3 | /R | x | 31.67 | = | 8.5211
|  |  | Subtotal mà d'obra | [6 empty] | 16.0493
Maquinària
| C1503000 | h | Camió grua | 0.3 | /R | x | 45 | = | 12.1076
|  |  | Subtotal maquinària | [6 empty] | 12.1076
Material
| BFZRM208 | u | Conjunt de Cargol M20 x 80 DIN933 + 1 Femella M20 segons DIN934 + 2 volanderes planes M20 segons DIN125, en acer 8.8 electrozincat | 12 |  | x | 1.17 | = | 14.04
| BNGBB204 | u | Subministrament de rodet DN-200, PN16, Longitud de 500 mm, en fosa dúctil segons EN 545. Brides orientables i orificis segons EN 1092-3. Revestiment interior y exterior d'epoxi en color blau, gruix mitjà 250 µm, gruix mínim no inferior a 200 µm., segons la norma EN 14901. | 1 |  | x | 104.79 | = | 104.79
|  |  | Subtotal material | [6 empty] | 118.83
|  |  | Cost directe | [6 empty] | 146.987
|  |  | Despeses indirectes |  |  |  | 6 | % |  | 8.8192
|  |  | Total | [6 empty] | 155.8062
| MNGPB308 | u | Subministrament i muntatge de rodet embridat d'ancoratge DN-300, longitud de 1.000 mm, en fosa dúctil segons EN 545, PN16. Brides orientables i orificis segons EN 1092-3. Revestiment interior y exterior d'epoxi en color blau, gruix mitjà 250 µm, gruix mínim no inferior a 200 µm., segons la norma EN 14901. La partida inclou la meitat dels cargols necessaris per brida. |  |  |  | Rend.: | 1.398 |  | 481.45 | Rodet d'ancoratge DN-300 PN16, embridat amb longitud de 1.000mm, en fosa dúctil segons
Mà d'obra
| AEMAT222 | h | Ajudant muntador | 0.32 | /R | x | 27.98 | = | 6.4046
| AEMAT205 | h | Oficial 1ª muntador | 0.32 | /R | x | 31.67 | = | 7.2492
|  |  | Subtotal mà d'obra | [6 empty] | 13.6538
Maquinària
| C1503000 | h | Camió grua | 0.32 | /R | x | 45 | = | 10.3004
|  |  | Subtotal maquinària | [6 empty] | 10.3004
Material
| BNGPB308 | u | Rodet embridat d'ancoratge DN-300, longitud de 1.000 mm, en fosa dúctil segons EN 545, PN16. Brides orientables i orificis segons EN 1092-3. Revestiment interior y exterior d'epoxi en color blau, gruix mitjà 250 µm, gruix mínim no inferior a 200 µm., segons la norma EN 14901. | 1 |  | x | 399.76 | = | 399.76
| BFZRM241 | u | Conjunt de Cargol M24 x 110 DIN933 + 1 Femella M24 segons DIN934 + 2 volanderes planes M24 segons DIN125, en acer 8.8 electrozincat. | 12 |  | x | 2.54 | = | 30.48
|  |  | Subtotal material | [6 empty] | 430.24
|  |  | Cost directe | [6 empty] | 454.1942
|  |  | Despeses indirectes |  |  |  | 6 | % |  | 27.2517
|  |  | Total | [6 empty] | 481.4459
| MNZA190N | u | Subministrament, muntatge i col·locació de boca de clau tipus 'Pera' de 190mm x 190mm. d'AVK, normalitzada per Ematsa. La placa d'identificació en color negre amb el logotip d'Ematsa.S'inclou la col·locació del tub de PVC 160 gris de fins a 2m de longitud. |  |  |  | Rend.: | 1.309 |  | 46.24 | Boca de clau tipus 'Pera', placa identificació en negre, 190mm x 190mm, normalitzada per Ematsa,
Mà d'obra
| AEMAT222 | h | Ajudant muntador | 0.2 | /R | x | 27.98 | = | 4.275
| AEMAT201 | h | Oficial 1ª | 0.2 | /R | x | 31.67 | = | 4.8388
|  |  | Subtotal mà d'obra | [6 empty] | 9.1138
Material
| BFA10D16 | m | Tub de PVC DN-160, color gris, segons UNE EN 1329. | 1.5 |  | x | 6.95 | = | 10.425
| BNZA190N | u | Boca de clau tipus 'Pera' de 190mm x 190mm. d'AVK, normalitzada per Ematsa. La placa d'identificació en color blau amb el logotip d'Ematsa. | 1 |  | x | 24.08 | = | 24.08
|  |  | Subtotal material | [6 empty] | 34.505
|  |  | Cost directe | [6 empty] | 43.6188
|  |  | Despeses indirectes |  |  |  | 6 | % |  | 2.6171
|  |  | Total | [6 empty] | 46.236
| MNZB140N | u | Boca de clau per calçada. Cos i tapa en fosa dúctil EN GJS 400-15: vernís bituminós negre. Cap rodó. Portarà la inscripció 'AGUA'. |  |  |  | Rend.: | 1.143 |  | 36.99 | Boca de clau per calçada. Cos i tapa en fosa dúctil EN GJS 400-15: vernís bituminós. Cap rodó. Porta
Mà d'obra
| A0121000 | h | Oficial 1a | 0.28 | /R | x | 21.8 | = | 5.3403
| A013M000 | h | Ajudant muntador | 0.28 | /R | x | 19.45 | = | 4.7646
|  |  | Subtotal mà d'obra | [6 empty] | 10.105
Material
| BFA10D16 | m | Tub de PVC DN-160, color gris, segons UNE EN 1329. | 1.5 |  | x | 6.95 | = | 10.425
| BNZB140N | u | Boca de clau per calçada. Cos i tapa en fosa dúctil EN GJS 400-15: vernís bituminós negre. Cap rodó. Portarà la inscripció 'AGUA'. | 1 |  | x | 14.37 | = | 14.37
|  |  | Subtotal material | [6 empty] | 24.795
|  |  | Cost directe | [6 empty] | 34.9
|  |  | Despeses indirectes |  |  |  | 6 | % |  | 2.094
|  |  | Total | [6 empty] | 36.994
| P2146-DJ33 | m2 | Demolició de paviment de mescla bituminosa de fins a 10 cm de gruix, d'amplària fins a 2 m, amb compressor i càrrega sobre camió amb mitjans mecànics |  |  |  | Rend.: | 1 |  | 9.29 | Demol.pavim. mescla bituminosa g fins a 10cm,ampl.fins a 2m,compressor + càrrega cam. mec.
Mà d'obra
| A0E-000A | h | Peón especialista | 0.3 | /R | x | 19.85 | = | 5.955
|  |  | Subtotal mà d'obra | [6 empty] | 5.955
Maquinària
| C13C-00LP | h | Retroexcavadora sobre pneumàtics de 8 a 10 t | 0.011 | /R | x | 52.25 | = | 0.57475
| C111-0056 | h | Compressor amb dos martells pneumàtics | 0.15 | /R | x | 14.32 | = | 2.148
|  |  | Subtotal maquinària | [6 empty] | 2.7228
|  |  | Despeses auxiliars |  |  |  | 1.5 | % | 0.08933
|  |  | Cost directe | [6 empty] | 8.7671
|  |  | Despeses indirectes |  |  |  | 6 | % |  | 0.52602
|  |  | Total | [6 empty] | 9.2931
| P2146-DJ5L | m2 | Demolició de paviment de mescla bituminosa de fins a 20 cm de gruix, d'amplària més de 2 m amb retroexcavadora amb martell trencador i càrrega sobre camió amb mitjans mecànics |  |  |  | Rend.: | 1 |  | 3.77 | Demol.pavim. mescla bituminosa g fins a 20cm,ampl.més de 2m,retro.+mart.trencad. + càrrega cam. mec.
Maquinària
| C138-00KQ | h | Pala carregadora sobre pneumàtics de 15 a 20 t | 0.0039 | /R | x | 94.89 | = | 0.37007
| C115-00EE | h | Retroexcavadora amb martell trencador | 0.054 | /R | x | 59 | = | 3.186
|  |  | Subtotal maquinària | [6 empty] | 3.5561
|  |  | Cost directe | [6 empty] | 3.5561
|  |  | Despeses indirectes |  |  |  | 6 | % |  | 0.21336
|  |  | Total | [6 empty] | 3.7694
| P2146-I4PW | m2 | Demolició de paviment de llambordins col·locats sobre base de formigó de fins a 10 cm de gruix, inclòs la demolició de la base, d'amplària fins a 0,6 m, amb compressor i càrrega sobre camió amb mitjans manuals, en entorn urbà sense dificultat de mobilitat, en voreres <= 3 m d'amplària o calçada/plataforma única <= 7 m d'amplària, amb afectació per serveis o elements de mobiliari urbà, en actuacions de fins a 1 m2 |  |  |  | Rend.: | 1 |  | 64.04 | Demol.pavim. llamb.s/form. g fins a 10cm,ampl.fins a 0,6m,compressor + càrrega cam. manuals,entorn u
Mà d'obra
| A0D-0007 | h | Manobre | 1.0911 | /R | x | 23.17 | = | 25.2808
| A0E-000A | h | Peón especialista | 1.0911 | /R | x | 19.85 | = | 21.6583
|  |  | Subtotal mà d'obra | [6 empty] | 46.9391
Maquinària
| C111-0056 | h | Compressor amb dos martells pneumàtics | 0.8918 | /R | x | 14.32 | = | 12.7706
|  |  | Subtotal maquinària | [6 empty] | 12.7706
|  |  | Despeses auxiliars |  |  |  | 1.5 | % | 0.70409
|  |  | Cost directe | [6 empty] | 60.4138
|  |  | Despeses indirectes |  |  |  | 6 | % |  | 3.6248
|  |  | Total | [6 empty] | 64.0386
| P2146-I7AM | m2 | Demolició de paviment de formigó de fins a 20 cm de gruix, d'amplària fins a 2 m, amb compressor i càrrega sobre camió, contenidor o dumper amb mitjans manuals o mecànics, segons s'escaigui, en entorn urbà amb afectació per serveis o elements de mobiliari urbà |  |  |  | Rend.: | 1 |  | 29.14 | Demol.pavim. form. g fins a 20cm,ampl.fins a 2m,compressor + càrrega cam. manuals,entorn urba s/dif.
Mà d'obra
| A0D-0007 | h | Manobre | 0.58656 | /R | x | 23.17 | = | 13.5906
| A0E-000A | h | Peón especialista | 0.58656 | /R | x | 19.85 | = | 11.6432
|  |  | Subtotal mà d'obra | [6 empty] | 25.2338
Maquinària
| C111-0056 | h | Compressor amb dos martells pneumàtics | 0.13136 | /R | x | 14.32 | = | 1.8811
|  |  | Subtotal maquinària | [6 empty] | 1.8811
|  |  | Despeses auxiliars |  |  |  | 1.5 | % | 0.37851
|  |  | Cost directe | [6 empty] | 27.4934
|  |  | Despeses indirectes |  |  |  | 6 | % |  | 1.6496
|  |  | Total | [6 empty] | 29.143
| P214W-FEMF | m | Corte en pavimento de mezcla bituminosa de 10 cm de profundidad como mínimo con máquina cortajuntas con disco de diamante para pavimento, para delimitar la zona a demolir |  |  |  | Rend.: | 1 |  | 4.55 | Corte pavimento mezcla bituminosa h>=10cm
Mà d'obra
| A0E-000A | h | Peón especialista | 0.15 | /R | x | 19.85 | = | 2.9775
|  |  | Subtotal mà d'obra | [6 empty] | 2.9775
Maquinària
| C178-00GF | h | Máquina cortajuntas con disco de diamante para pavimento | 0.15 | /R | x | 8.46 | = | 1.269
|  |  | Subtotal maquinària | [6 empty] | 1.269
|  |  | Despeses auxiliars |  |  |  | 1.5 | % | 0.04466
|  |  | Cost directe | [6 empty] | 4.2912
|  |  | Despeses indirectes |  |  |  | 6 | % |  | 0.25747
|  |  | Total | [6 empty] | 4.5486
| P2213-EL66 | m3 | Excavació manual en galeria en terreny compacte |  |  |  | Rend.: | 1 |  | 160.46 | Excavació manual galeria terr.compac.
Mà d'obra
| A0D-0007 | h | Manobre | 3.89 | /R | x | 23.17 | = | 90.1313
| A0F-000S | h | Oficial 1a d'obra pública | 1.67 | /R | x | 27.76 | = | 46.3592
|  |  | Subtotal mà d'obra | [6 empty] | 136.4905
Maquinària
| C111-0058 | h | Compressor amb quatre martells pneumàtics | 0.56 | /R | x | 19.27 | = | 10.7912
|  |  | Subtotal maquinària | [6 empty] | 10.7912
|  |  | Despeses auxiliars |  |  |  | 3 | % | 4.0947
|  |  | Cost directe | [6 empty] | 151.3764
|  |  | Despeses indirectes |  |  |  | 6 | % |  | 9.0826
|  |  | Total | [6 empty] | 160.459
| P221C-DZ12 | m3 | Excavació de rasa de fins a 2 m d'amplària i fins a 4 m de fondària, en terreny no classificat, amb pala excavadora i amb les terres deixades a la vora |  |  |  | Rend.: | 1 |  | 11.39 | Excav.rasa,amp:fins a 2m,fond.=fins a 4m,terreny n/clasf.,pala excav.++terres deix.vora
Mà d'obra
| A0D-0007 | h | Manobre | 0.02 | /R | x | 23.17 | = | 0.4634
|  |  | Subtotal mà d'obra | [6 empty] | 0.4634
Maquinària
| C139-00LJ | h | Pala excavadora giratòria sobre cadenes de 31 a 40 t | 0.0591 | /R | x | 173.81 | = | 10.2722
|  |  | Subtotal maquinària | [6 empty] | 10.2722
|  |  | Despeses auxiliars |  |  |  | 1.5 | % | 0.00695
|  |  | Cost directe | [6 empty] | 10.7425
|  |  | Despeses indirectes |  |  |  | 6 | % |  | 0.64455
|  |  | Total | [6 empty] | 11.3871
| P2241-52SJ | m2 | Repàs i piconatge de sòl de rasa d'amplària més gran de 2 m, amb compactació del 95% PM |  |  |  | Rend.: | 1 |  | 2.36 | Repàs+picon.sòl rasa,ampl.d'amplària més gran de 2m,95%PM
Mà d'obra
| A0D-0007 | h | Manobre | 0.06 | /R | x | 23.17 | = | 1.3902
|  |  | Subtotal mà d'obra | [6 empty] | 1.3902
Maquinària
| C131-005G | h | Corró vibratori autopropulsat, de 12 a 14 t | 0.011 | /R | x | 73.88 | = | 0.81268
|  |  | Subtotal maquinària | [6 empty] | 0.81268
|  |  | Despeses auxiliars |  |  |  | 1.5 | % | 0.02085
|  |  | Cost directe | [6 empty] | 2.2237
|  |  | Despeses indirectes |  |  |  | 6 | % |  | 0.13342
|  |  | Total | [6 empty] | 2.3571
| P2241-52ST | m2 | Repàs i piconatge de sòl de rasa de més de 0,6 i menys d'1,5 m d'amplària, amb compactació del 95% PM |  |  |  | Rend.: | 1 |  | 2.87 | Repàs+picon.sòl rasa,ampl.=de més de 0,6 i menys d'1,5m,95%PM
Mà d'obra
| A0E-000A | h | Peón especialista | 0.044 | /R | x | 19.85 | = | 0.8734
| A0D-0007 | h | Manobre | 0.063 | /R | x | 23.17 | = | 1.4597
|  |  | Subtotal mà d'obra | [6 empty] | 2.3331
Maquinària
| C13A-W61J | h | Compactador combustible duplex manual de 700 kg | 0.044 | /R | x | 7.77 | = | 0.34188
|  |  | Subtotal maquinària | [6 empty] | 0.34188
|  |  | Despeses auxiliars |  |  |  | 1.5 | % | 0.035
|  |  | Cost directe | [6 empty] | 2.71
|  |  | Despeses indirectes |  |  |  | 6 | % |  | 0.1626
|  |  | Total | [6 empty] | 2.8726
| P230-DAXW | m2 | Apuntalament i estrebada a cel obert, fins a 3 m d'alçària, amb puntals metàl·lics i fusta, per a una protecció del 30% |  |  |  | Rend.: | 1 |  | 17.42 | Apuntalament+estreb.cel ob.,hfins a 3m,puntal,30% prot.
Mà d'obra
| A0F-000B | h | Oficial 1a | 0.3 | /R | x | 27.76 | = | 8.328
| A0D-0007 | h | Manobre | 0.3 | /R | x | 23.17 | = | 6.951
|  |  | Subtotal mà d'obra | [6 empty] | 15.279
Material
| B0D62-07PL | cu | Puntal metàl·lic i telescòpic per a 3 m d'alçària i 150 usos | 0.005 |  | x | 11.76 | = | 0.0588
| B0D21-07OY | m | Tauló de fusta de pi per a 10 usos | 1.35 |  | x | 0.44 | = | 0.594
| B0AK-07AS | kg | Clau acer | 0.07 |  | x | 1.72 | = | 0.1204
|  |  | Subtotal material | [6 empty] | 0.7732
|  |  | Despeses auxiliars |  |  |  | 2.5 | % | 0.38198
|  |  | Cost directe | [6 empty] | 16.4342
|  |  | Despeses indirectes |  |  |  | 6 | % |  | 0.98605
|  |  | Total | [6 empty] | 17.4202
| P242-DYSK | m3 | Càrrega amb mitjans mecànics i transport de roques no contaminades per a reutilitzar dins de l'obra, amb camió de 12 t, amb un recorregut de fins a 20 km |  |  |  | Rend.: | 1 |  | 11.11 | Càrrega mec.+transp.roques no contaminades,reutilitz.obra,camió 12t,rec.fins a 20km
Maquinària
| C139-00LJ | h | Pala excavadora giratòria sobre cadenes de 31 a 40 t | 0.0082 | /R | x | 173.81 | = | 1.4252
| C154-003M | h | Camió per a transport de 12 t | 0.19 | /R | x | 47.68 | = | 9.0592
|  |  | Subtotal maquinària | [6 empty] | 10.4844
|  |  | Cost directe | [6 empty] | 10.4844
|  |  | Despeses indirectes |  |  |  | 6 | % |  | 0.62907
|  |  | Total | [6 empty] | 11.1135
| P2R4-VSO2 | m3 | Càrrega amb mitjans mecànics i transport de terres contaminades a instal·lació autoritzada de gestió de residus, amb camió de 12 t, amb un recorregut de més de 15 i fins a 20 km |  |  |  | Rend.: | 1 |  | 11.21 | Càrrega mec.+transp.terres contaminades,instal.gestió residus,camió 12t,rec.més de 15 i fins a 20km
Maquinària
| C154-003M | h | Camió per a transport de 12 t | 0.18 | /R | x | 47.68 | = | 8.5824
| C138-00KQ | h | Pala carregadora sobre pneumàtics de 15 a 20 t | 0.021 | /R | x | 94.89 | = | 1.9927
|  |  | Subtotal maquinària | [6 empty] | 10.5751
|  |  | Cost directe | [6 empty] | 10.5751
|  |  | Despeses indirectes |  |  |  | 6 | % |  | 0.63451
|  |  | Total | [6 empty] | 11.2096
| P2RA-EU20 | m3 | Disposició controlada en centre de selecció i transferència de residus barrejats no perillosos amb una densitat 0,17 t/m3, procedents de construcció o demolició, amb codi 17 09 04 segons la Llista Europea de Residus |  |  |  | Rend.: | 1 |  | 22.53 | Disposició controlada centre selec.+transf.,residus barrej. no perillosos,0,17t/m3,LER 17 09 04
Material
| B2RA-28TP | t | Disposició controlada en centre de selecció i transferència de residus barrejats no perillosos amb una densitat 0,17 t/m3, procedents de construcció o demolició, amb codi 17 09 04 segons la Llista Europea de Residus | 0.17 |  | x | 125 | = | 21.25
|  |  | Subtotal material | [6 empty] | 21.25
|  |  | Cost directe | [6 empty] | 21.25
|  |  | Despeses indirectes |  |  |  | 6 | % |  | 1.275
|  |  | Total | [6 empty] | 22.525
| P2RB-HIGJ | m3 | Disposició de terres no contaminades de densitat aparent 1,6 t/m3, a valoritzador de materials naturals excavats amb codi VNME |  |  |  | Rend.: | 1 |  | 7.41 | Disposició de terres no cont. de densitat aparent 1,6 t/m3, a VNME
Material
| B2RB-HFVL | t | Disposició de terres no contaminades de densitat aparent 1,6 t/m3, a valoritzador de materials naturals excavats amb codi VNME | 1.6 |  | x | 4.37 | = | 6.992
|  |  | Subtotal material | [6 empty] | 6.992
|  |  | Cost directe | [6 empty] | 6.992
|  |  | Despeses indirectes |  |  |  | 6 | % |  | 0.41952
|  |  | Total | [6 empty] | 7.4115
| P2RB-HIH2 | m3 | Disposició de pedres no contaminades de densitat aparent 2,1 t/m3, a valoritzador de materials naturals excavats amb codi VNME |  |  |  | Rend.: | 1 |  | 6.01 | Disposició de pedres no cont. de densitat aparent 2,1 t/m3, a VNME
Material
| B2RB-HG0U | t | Disposició de pedres no contaminades de densitat aparent 2,1 t/m3, a valoritzador de materials naturals excavats amb codi VNME | 2.1 |  | x | 2.7 | = | 5.67
|  |  | Subtotal material | [6 empty] | 5.67
|  |  | Cost directe | [6 empty] | 5.67
|  |  | Despeses indirectes |  |  |  | 6 | % |  | 0.3402
|  |  | Total | [6 empty] | 6.0102
| P322-D74J | m2 | Muntatge i desmuntatge d'una cara d'encofrat amb tauler de fusta de pi, per a murs de contenció de base rectilínia encofrats a una cara, d'una alçària <= 3 m |  |  |  | Rend.: | 1 |  | 37.03 | Muntatge+desm.1 cara encofrat,tauler pi p/mur conten.rectil.,1c.,h<= 3m
Mà d'obra
| A01-FEOZ | h | Ajudant encofrador | 0.6 | /R | x | 24.65 | = | 14.79
| A0F-000F | h | Oficial 1a encofrador | 0.55 | /R | x | 27.76 | = | 15.268
|  |  | Subtotal mà d'obra | [6 empty] | 30.058
Material
| B0D31-07P4 | m3 | Llata de fusta de pi | 0.002 |  | x | 388.96 | = | 0.77792
| B0D62-07PL | cu | Puntal metàl·lic i telescòpic per a 3 m d'alçària i 150 usos | 0.0101 |  | x | 11.76 | = | 0.11878
| B0DZ1-0ZLZ | l | Desencofrant | 0.04 |  | x | 2.69 | = | 0.1076
| B0AK-07AS | kg | Clau acer | 0.15 |  | x | 1.72 | = | 0.258
| B0D21-07OY | m | Tauló de fusta de pi per a 10 usos | 1.65 |  | x | 0.44 | = | 0.726
| B0D70-0CEP | m2 | Tauler elaborat amb fusta de pi, de 22 mm de gruix, per a 10 usos | 1.1 |  | x | 1.94 | = | 2.134
|  |  | Subtotal material | [6 empty] | 4.1223
|  |  | Despeses auxiliars |  |  |  | 2.5 | % | 0.75145
|  |  | Cost directe | [6 empty] | 34.9318
|  |  | Despeses indirectes |  |  |  | 6 | % |  | 2.0959
|  |  | Total | [6 empty] | 37.0277
| P3C0-3D8E | kg | Armadura per a lloses de fonaments AP500 S d'acer en barres corrugades B500S de límit elàstic >= 500 N/mm2 |  |  |  | Rend.: | 1 |  | 1.89 | Armadura p/llosa fonam. AP500S barres corrug.
Mà d'obra
| A0F-000I | h | Oficial 1a ferrallista | 0.006 | /R | x | 27.76 | = | 0.16656
| A01-FEP0 | h | Ajudant ferrallista | 0.01 | /R | x | 24.65 | = | 0.2465
|  |  | Subtotal mà d'obra | [6 empty] | 0.41306
Material
| B0AM-078F | kg | Filferro recuit de diàmetre 1,3 mm | 0.0051 |  | x | 2.02 | = | 0.0103
|  |  | Subtotal material | [6 empty] | 0.0103
Element compost
| B0B6-107E | kg | Acer en barres corrugades elaborat a l'obra i manipulat a taller B500S, de límit elàstic >= 500 N/mm2 | 1 |  | x | 1.3563 | = | 1.3563
|  |  | Subtotal element compost | [6 empty] | 1.3563
|  |  | Despeses auxiliars |  |  |  | 1.5 | % | 0.0062
|  |  | Cost directe | [6 empty] | 1.7858
|  |  | Despeses indirectes |  |  |  | 6 | % |  | 0.10715
|  |  | Total | [6 empty] | 1.893
| P4B8-D6QK | kg | Armadura per a lloses d'estructura AP500 S d'acer en barres corrugades B500S de límit elàstic >= 500 N/mm2 |  |  |  | Rend.: | 1 |  | 2.09 | Armadura p/llosa estruc.AP500S barres corrug.
Mà d'obra
| A0F-000I | h | Oficial 1a ferrallista | 0.012 | /R | x | 27.76 | = | 0.33312
| A01-FEP0 | h | Ajudant ferrallista | 0.01 | /R | x | 24.65 | = | 0.2465
|  |  | Subtotal mà d'obra | [6 empty] | 0.57962
Material
| B0AM-078F | kg | Filferro recuit de diàmetre 1,3 mm | 0.012 |  | x | 2.02 | = | 0.02424
|  |  | Subtotal material | [6 empty] | 0.02424
Element compost
| B0B6-107E | kg | Acer en barres corrugades elaborat a l'obra i manipulat a taller B500S, de límit elàstic >= 500 N/mm2 | 1 |  | x | 1.3563 | = | 1.3563
|  |  | Subtotal element compost | [6 empty] | 1.3563
|  |  | Despeses auxiliars |  |  |  | 1.5 | % | 0.00869
|  |  | Cost directe | [6 empty] | 1.9688
|  |  | Despeses indirectes |  |  |  | 6 | % |  | 0.11813
|  |  | Total | [6 empty] | 2.087
| P4DC-3UY1 | m2 | Muntatge i desmuntatge d'encofrat de lloses, a una alçària <= 3 m, amb tauler de fusta de pi folrat amb tauler fenòlic per a deixar el formigó vist |  |  |  | Rend.: | 1 |  | 61.19 | Muntatge+desmunt.encofrat d/llosa,h<= 3m,tauler,+taul.fen. form.vist
Mà d'obra
| A01-FEOZ | h | Ajudant encofrador | 0.7 | /R | x | 24.65 | = | 17.255
| A0F-000F | h | Oficial 1a encofrador | 0.8 | /R | x | 27.76 | = | 22.208
|  |  | Subtotal mà d'obra | [6 empty] | 39.463
Material
| B0D70-0CEP | m2 | Tauler elaborat amb fusta de pi, de 22 mm de gruix, per a 10 usos | 1.1 |  | x | 1.94 | = | 2.134
| B0D70-0CF1 | m2 | Tauler elaborat amb aglomerat hidròfug amb 2 cares plastificades, de 10 mm de gruix, per a 1 ús | 1.15 |  | x | 11.66 | = | 13.409
| B0D62-07PL | cu | Puntal metàl·lic i telescòpic per a 3 m d'alçària i 150 usos | 0.0151 |  | x | 11.76 | = | 0.17758
| B0D31-07P4 | m3 | Llata de fusta de pi | 0.002 |  | x | 388.96 | = | 0.77792
| B0DZ1-0ZLZ | l | Desencofrant | 0.06 |  | x | 2.69 | = | 0.1614
| B0AK-07AS | kg | Clau acer | 0.106 |  | x | 1.72 | = | 0.18232
| B0D21-07OY | m | Tauló de fusta de pi per a 10 usos | 0.99 |  | x | 0.44 | = | 0.4356
|  |  | Subtotal material | [6 empty] | 17.2778
|  |  | Despeses auxiliars |  |  |  | 2.5 | % | 0.98658
|  |  | Cost directe | [6 empty] | 57.7274
|  |  | Despeses indirectes |  |  |  | 6 | % |  | 3.4636
|  |  | Total | [6 empty] | 61.191
| P4E0-DAVK | kg | Acer en barres corrugades elaborat a l'obra B500S de límit elàstic >= 500 N/mm2 per a l'armadura de parets de blocs de morter de ciment |  |  |  | Rend.: | 1 |  | 1.75 | Acer b/corrug.obra B500S p/arm.paret bloc mort.
Mà d'obra
| A0F-000T | h | Oficial 1a paleta | 0.01 | /R | x | 27.76 | = | 0.2776
|  |  | Subtotal mà d'obra | [6 empty] | 0.2776
Material
| B0AM-078F | kg | Filferro recuit de diàmetre 1,3 mm | 0.005 |  | x | 2.02 | = | 0.0101
|  |  | Subtotal material | [6 empty] | 0.0101
Element compost
| B0B6-107E | kg | Acer en barres corrugades elaborat a l'obra i manipulat a taller B500S, de límit elàstic >= 500 N/mm2 | 1 |  | x | 1.3563 | = | 1.3563
|  |  | Subtotal element compost | [6 empty] | 1.3563
|  |  | Despeses auxiliars |  |  |  | 1.5 | % | 0.00416
|  |  | Cost directe | [6 empty] | 1.6481
|  |  | Despeses indirectes |  |  |  | 6 | % |  | 0.09889
|  |  | Total | [6 empty] | 1.747
| P4E2-DWXX | m3 | Formigonament per a fàbrica de blocs de morter de ciment, amb formigó de 225 kg/m3, amb una proporció en volum 1:3:6, amb ciment pòrtland amb filler calcari CEM II/B-L 32,5 R i granulat de pedra calcària de grandària màxima 20 mm, elaborat a l'obra amb formigonera de 165 l, col·locat manualment |  |  |  | Rend.: | 1 |  | 161.18 | Form.p/fàb.blocs mort.cim. formigó 225kg/m3,1:3:6,ciment pòrtland+fill.calc. CEM II/B-L 32,5R+pedra
Mà d'obra
| A0D-0007 | h | Manobre | 1.6 | /R | x | 23.17 | = | 37.072
| A0F-000T | h | Oficial 1a paleta | 0.4 | /R | x | 27.76 | = | 11.104
|  |  | Subtotal mà d'obra | [6 empty] | 48.176
Element compost
| B06D-0L9K | m3 | Formigó de 225 kg/m3, amb una proporció en volum 1:3:6, amb ciment pòrtland amb filler calcari CEM II/B-L 32,5 R i granulat de pedra calcària de grandària màxima 20 mm, elaborat a l'obra amb formigonera de 165 l | 1.05 |  | x | 98.248 | = | 103.1603
|  |  | Subtotal element compost | [6 empty] | 103.1603
|  |  | Despeses auxiliars |  |  |  | 1.5 | % | 0.72264
|  |  | Cost directe | [6 empty] | 152.059
|  |  | Despeses indirectes |  |  |  | 6 | % |  | 9.1235
|  |  | Total | [6 empty] | 161.1825
| P4E5-DKT1 | m2 | Paret estructural d'una cara vista, de 15 cm de gruix, de bloc foradat de morter de ciment R-6, llis, de 400x150x200 mm, amb components hidrofugants, de cara vista, gris, categoria I segons norma UNE-EN 771-3, col·locat amb ciment pòrtland amb filler calcari CEM II/B-L 32,5 R segons UNE-EN 197-1, en sacs i amb una resistència a compressió de la paret de 3 N/mm2 |  |  |  | Rend.: | 1 |  | 38.15 | Paret estructural,1cara,g=15cm,bloc foradat morter cimentR-6,llis 400x150x200mm,+hidrofugants,c.vist
Mà d'obra
| A0F-000T | h | Oficial 1a paleta | 0.48 | /R | x | 27.76 | = | 13.3248
| A0D-0007 | h | Manobre | 0.24 | /R | x | 23.17 | = | 5.5608
|  |  | Subtotal mà d'obra | [6 empty] | 18.8856
Material
| B0E2-0EKV | u | Bloc foradat de morter de ciment R-6, llis, de 400x150x200 mm, amb components hidrofugants, de cara vista, gris, categoria I segons norma UNE-EN 771-3 | 13.4375 |  | x | 1.09 | = | 14.6469
|  |  | Subtotal material | [6 empty] | 14.6469
Element compost
| B07F-0LSZ | m3 | Morter mixt de ciment pòrtland amb filler calcari CEM II/B-L, calç i sorra, amb 380 kg/m3 de ciment, amb una proporció en volum 1:0,5:4 i 10 N/mm2 de resistència a compressió, elaborat a l'obra | 0.0116 |  | x | 163.3762 | = | 1.8952
|  |  | Subtotal element compost | [6 empty] | 1.8952
|  |  | Despeses auxiliars |  |  |  | 3 | % | 0.56657
|  |  | Cost directe | [6 empty] | 35.9942
|  |  | Despeses indirectes |  |  |  | 6 | % |  | 2.1597
|  |  | Total | [6 empty] | 38.1539
| P4E5-DKT5 | m2 | Paret estructural d'una cara vista, de 30 cm de gruix, de bloc foradat de morter de ciment R-6, llis, de 400x300x200 mm, amb components hidrofugants, de cara vista, gris, categoria I segons norma UNE-EN 771-3, col·locat amb ciment pòrtland amb filler calcari CEM II/B-L 32,5 R segons UNE-EN 197-1, en sacs i amb una resistència a compressió de la paret de 3 N/mm2 |  |  |  | Rend.: | 1 |  | 58.47 | Paret estructural,1cara,g=30cm,bloc foradat morter cimentR-6,llis 400x300x200mm,+hidrofugants,c.vist
Mà d'obra
| A0F-000T | h | Oficial 1a paleta | 0.56 | /R | x | 27.76 | = | 15.5456
| A0D-0007 | h | Manobre | 0.28 | /R | x | 23.17 | = | 6.4876
|  |  | Subtotal mà d'obra | [6 empty] | 22.0332
Material
| B0E2-0EL3 | u | Bloc foradat de morter de ciment R-6, llis, de 400x300x200 mm, amb components hidrofugants, de cara vista, gris, categoria I segons norma UNE-EN 771-3 | 13.4375 |  | x | 2.11 | = | 28.3531
|  |  | Subtotal material | [6 empty] | 28.3531
Element compost
| B07F-0LSZ | m3 | Morter mixt de ciment pòrtland amb filler calcari CEM II/B-L, calç i sorra, amb 380 kg/m3 de ciment, amb una proporció en volum 1:0,5:4 i 10 N/mm2 de resistència a compressió, elaborat a l'obra | 0.0252 |  | x | 163.3762 | = | 4.1171
|  |  | Subtotal element compost | [6 empty] | 4.1171
|  |  | Despeses auxiliars |  |  |  | 3 | % | 0.661
|  |  | Cost directe | [6 empty] | 55.1644
|  |  | Despeses indirectes |  |  |  | 6 | % |  | 3.3099
|  |  | Total | [6 empty] | 58.4743
| P9G6-4XOR | m2 | Paviment de formigó amb formigó HA-30/P / 10 / IIIa + E de consistència plàstica, grandària màxima del granulat 10 mm, amb >= 300 kg/m3 de ciment, apte per a classe d'exposició IIIa + E, de 5 cm de gruix, amb malla electrosoldada |  |  |  | Rend.: | 1 |  | 17.22 | Paviment form. formigó HA-30/P / 10 / IIIa + E,>= 300kg/m3 ciment,g=5cm,malla electros.
Mà d'obra
| A0F-000T | h | Oficial 1a paleta | 0.15 | /R | x | 27.76 | = | 4.164
| A0D-0007 | h | Manobre | 0.13 | /R | x | 23.17 | = | 3.0121
|  |  | Subtotal mà d'obra | [6 empty] | 7.1761
Maquinària
| C20K-00DP | h | Regle vibratori | 0.1 | /R | x | 4.78 | = | 0.478
|  |  | Subtotal maquinària | [6 empty] | 0.478
Material
| B0B8-107Q | m2 | Malla electrosoldada de barres corrugades d'acer ME 10x10 cm D:3-3 mm 6x2,2 m B500T UNE-EN 10080 | 1.2 |  | x | 1.47 | = | 1.764
| B06E-10AP | m3 | Formigó HA-30/P / 10 / IIIa + E de consistència plàstica, grandària màxima del granulat 10 mm, amb >= 300 kg/m3 de ciment, apte per a classe d'exposició IIIa + E | 0.0525 |  | x | 128.04 | = | 6.7221
|  |  | Subtotal material | [6 empty] | 8.4861
|  |  | Despeses auxiliars |  |  |  | 1.5 | % | 0.10764
|  |  | Cost directe | [6 empty] | 16.2478
|  |  | Despeses indirectes |  |  |  | 6 | % |  | 0.97487
|  |  | Total | [6 empty] | 17.2227
| P9Z3-DP5P | m2 | Armadura de lloses de formigó AP500 SD amb malla electrosoldada de barres corrugades d'acer ME 20x20 cm D:8-8 mm 6x2,2 m B500SD UNE-EN 10080 |  |  |  | Rend.: | 1 |  | 6.19 | Armadura d/llosa form. AP500SD,malla electr.acer corr.ME 20x20cm,D:8-8mm,6x2,2m B500SD
Mà d'obra
| A0F-000I | h | Oficial 1a ferrallista | 0.03 | /R | x | 27.76 | = | 0.8328
| A01-FEP0 | h | Ajudant ferrallista | 0.03 | /R | x | 24.65 | = | 0.7395
|  |  | Subtotal mà d'obra | [6 empty] | 1.5723
Material
| B0B8-108A | m2 | Malla electrosoldada de barres corrugades d'acer ME 20x20 cm D:8-8 mm 6x2,2 m B500SD UNE-EN 10080 | 1.2 |  | x | 3.5 | = | 4.2
| B0AM-078F | kg | Filferro recuit de diàmetre 1,3 mm | 0.0204 |  | x | 2.02 | = | 0.04121
|  |  | Subtotal material | [6 empty] | 4.2412
|  |  | Despeses auxiliars |  |  |  | 1.5 | % | 0.02358
|  |  | Cost directe | [6 empty] | 5.8371
|  |  | Despeses indirectes |  |  |  | 6 | % |  | 0.35023
|  |  | Total | [6 empty] | 6.1873
| PFZ0-6QKO | u | Dau d'ancoratge de formigó formigó HA-25/P / 20 / I de consistència plàstica, grandària màxima del granulat 20 mm, amb >= 250 kg/m3 de ciment, apte per a classe d'exposició I, per a colzes de 45 o 90º en conduccions de diàmetre entre 60 i 225 mm, inclosa la col·locació d'armadures i el vibratge del formigó |  |  |  | Rend.: | 1 |  | 32.33 | Dau ancoratge colzes 45-90º cond.D=entre 60 i 225mm
Mà d'obra
| A0F-000B | h | Oficial 1a | 0.45 | /R | x | 27.76 | = | 12.492
| A0D-0007 | h | Manobre | 0.45 | /R | x | 23.17 | = | 10.4265
|  |  | Subtotal mà d'obra | [6 empty] | 22.9185
Material
| B06E-12C7 | m3 | Formigó HA-25/P / 20 / I de consistència plàstica, grandària màxima del granulat 20 mm, amb >= 250 kg/m3 de ciment, apte per a classe d'exposició I | 0.0567 |  | x | 90.94 | = | 5.1563
|  |  | Subtotal material | [6 empty] | 5.1563
Element compost
| B0B6-107D | kg | Acer en barres corrugades elaborat a l'obra i manipulat a taller B400S, de límit elàstic >= 400 N/mm2 | 1.4 |  | x | 1.3248 | = | 1.8547
|  |  | Subtotal element compost | [6 empty] | 1.8547
|  |  | Despeses auxiliars |  |  |  | 2.5 | % | 0.57296
|  |  | Cost directe | [6 empty] | 30.5024
|  |  | Despeses indirectes |  |  |  | 6 | % |  | 1.8301
|  |  | Total | [6 empty] | 32.3326
| REPS0001 | Pa | Partida alçada a justificar de reposició de serveis |  |  |  | Rend.: | 1 |  | 10000 | Partida alçada a justificar de reposició de serveis
P-1 | ARQ0001 | ud | seguiment arqueològic, segons jornades de excavacions rassa |  |  |  | Rend.: | 1 |  | 5385.65 | Treballs i seguiment arqueològic
Material
| MEMORIA | 1 | Memoria informe seguiment | 1 |  | x | 450 | = | 450
|  |  | Subtotal material | [6 empty] | 450
Altres
| TAXES | 1 | taxes i tramits | 1 |  | x | 22.8 | = | 22.8
| SAR | 1 | Jornada tècnic arqueòleg | 192 |  | x | 24 | = | 4608
|  |  | Subtotal altres | [6 empty] | 4630.8
|  |  | Cost directe | [6 empty] | 5080.8
|  |  | Despeses indirectes |  |  |  | 6 | % |  | 304.848
|  |  | Total | [6 empty] | 5385.648
P-2 | DSNPSP00 | 1 | Desafectació de serveis no previstos segons projecte |  |  |  | Rend.: | 1 |  | 6000 | Desafectació de serveis no previstos segons projecte
P-3 | EG22TK1K | m | Subministrament i col·locació de Tub corrugat Ø110 mm per a pas de cablejat de senyal o potència. Amb fil guia. Segons UNE-EN 61386-1 i UNE-EN 61386-24. Inclou maniguets d'unió, fixacions i petit material. Tipus Tupersa o equivalent. |  |  |  | Rend.: | 1 |  | 3.59 | Tub corbable corrugat PE,doble capa,DN=110mm,28J,450N,canal.sot.
Mà d'obra
| A013H000 | h | Ajudant electricista | 0.02 | /R | x | 19.43 | = | 0.3886
| A012H000 | h | Oficial 1a electricista | 0.033 | /R | x | 22.52 | = | 0.74316
|  |  | Subtotal mà d'obra | [6 empty] | 1.1318
Material
| BG22TK10 | m | Tub corbable corrugat de polietilè, de doble capa, llisa la interior i corrugada l'exterior, de 110 mm de diàmetre nominal, aïllant i no propagador de la flama , resistència a l'impacte de 28 J, resistència a compressió de 450 N, per a canalitzacions soterrades | 1.02 |  | x | 2.19 | = | 2.2338
|  |  | Subtotal material | [6 empty] | 2.2338
|  |  | Despeses auxiliars |  |  |  | 1.5 | % | 0.01698
|  |  | Cost directe | [6 empty] | 3.3825
|  |  | Despeses indirectes |  |  |  | 6 | % |  | 0.20295
|  |  | Total | [6 empty] | 3.5855
P-4 | EHVT740 | M | Subministrament i muntatge de Tub de fosa dúctil DN-250 segons UNE-EN 545:2011, classe de pressió C40 amb junta elàstica. Longitud útil = 6 m. Unió amb junta en elastòmer EPDM segons UNE EN 681-1:1996. Desviació angular mínima de 4º. Revestiment interior del tub amb morter de ciment segons UNE EN 197-1:2000, amb marcat CE. Revestiment exterior amb una primera capa d'aliatge de Zinc-Alumini 85% - 15% enriquida amb Coure, a partir d'un fil únic d'aliatge, depositant com a mínim de 400 gr./m2, i una segona capa de pintura d'emulsió en fase aquosa tipus acrílica de gruix mitjà no inferior de 80 micres en color blau. |  |  |  | Rend.: | 1 |  | 82.06 | Tub fosa dúctil DN-250. clase pressió C40, amb junta elàstica
Mà d'obra
| AEMAT202 | h | Oficial 2ª | 0.07 | /R | x | 28.01 | = | 1.9607
| AEMAT201 | h | Oficial 1ª | 0.07 | /R | x | 31.67 | = | 2.2169
|  |  | Subtotal mà d'obra | [6 empty] | 4.1776
Maquinària
| C1503000 | h | Camió grua | 0.06 | /R | x | 45 | = | 2.7
|  |  | Subtotal maquinària | [6 empty] | 2.7
Altres
| MF3B4A | M | Tub de fosa dúctil DN-250 segons UNE-EN 545:2011, classe de pressió C40 amb junta elàstica. Longitud útil = 6 m. Unió amb junta en elastòmer EPDM segons UNE EN 681-1:1996. Desviació angular mínima de 4º. Revestiment interior del tub amb morter de ciment segons UNE EN 197-1:2000, amb marcat CE. Revestiment exterior amb una primera capa d'aliatge de Zinc-Alumini 85% - 15% enriquida amb Coure, a partir d'un fil únic d'aliatge, depositant com a mínim de 400 gr./m2, i una segona capa de pintura d'emulsió en fase aquosa tipus acrílica de gruix mitjà no inferior de 80 micres en color blau. | 1 |  | x | 70.54 | = | 70.54
|  |  | Subtotal altres | [6 empty] | 70.54
|  |  | Cost directe | [6 empty] | 77.4176
|  |  | Despeses indirectes |  |  |  | 6 | % |  | 4.6451
|  |  | Total | [6 empty] | 82.0627
P-5 | EMAT0001 | u | Subministrament i col·locació de registre amb marc i tapa realitzats en fosa dúctil EN GJS 400-15. En conformitat amb EN 124. Revestiment a base de copolímer en fase aquosa. Registre tipus PAMREX 800 D400 de PAM o equivalent. Marc quadrat de 1000 mm x 1000 mm, pas útil = Ø800 mm i alçada del registre 125 mm. No ventilada. Inclou junta d&#39;estanquitat en elastòmer. Tapa rodona articulada amb obertura a 130º i bloqueig de seguretat a 90º al tancament. Inclou Kit ´´Acerrojado´´; 1/4 de volta i Kit d'assistència a l'obertura i tancament. |  |  |  | Rend.: | 1 |  | 1734.66 | Marc i tapa de registre tipus PAMREX 800 D400 de PAM o equivalent, pas lliure 800 mm aforrellada
P-6 | EMAT0002 | u | Subministrament i col·locació de registre amb marc i tapes realitzat en fosa dúctil EN GJS 500-7. En conformitat amb EN 124. Classe D400. Pintat amb bernís bituminós sobre fase aquosa. Tipus T-MAX K2C D400 no ventilada de PAM o equivalent. Marc rectangular de 1665 mm x 910 mm. Pas útil de 1500 mm x 750 mm. Alçada = 120 mm. 4 Tapes triangulars amb articulació integrada i bloqueig de seguretat a 90º. |  |  |  | Rend.: | 1 |  | 1684.66 | Marc i tapa de registre tipus T-Max K2C D400 de PAM o equivalent, pas lliure 1500x750 mm aforrellada
P-7 | EMAT0004 | u | Subministrament i col·locació de registre amb marc i tapa realitzats en fosa dúctil EN GJS 500-7. En conformitat amb EN 124. Classe D400. Pintat en negre asfàltic. Tipus Fábregas D- 19-4-D400 o equivalent. Marc quadrat de 1203 mm x1203 mm, pas útil = 1000 mm x 1000 mm, i alçada del registre 76 mm. |  |  |  | Rend.: | 1 |  | 476.67 | Marc i tapa de registre tipus Rexess D400 o equivalent, marc rodó 785 N(V), pas útil 600 mm aforre
P-8 | EMAT0014 | u | Subministrament i col·locació d'arqueta prefabricada de formigó de 940x940x1020 mm, Prefraga o equivalent. |  |  |  | Rend.: | 1 |  | 131.42 | Arqueta prefabricada de formigó de 940x940x1020 mm, Prefraga o equivalent
Mà d'obra
| A0140000 | h | Manobre | 0.5 | /R | x | 18.16 | = | 9.08
| A0122000 | h | Oficial 1a paleta | 0.5 | /R | x | 21.8 | = | 10.9
|  |  | Subtotal mà d'obra | [6 empty] | 19.98
Material
| MT0005 | u | Arqueta prefabricada de formigó de 940x940x1020 mm, Pregraga o equivalent | 1 |  | x | 104 | = | 104
|  |  | Subtotal material | [6 empty] | 104
|  |  | Cost directe | [6 empty] | 123.98
|  |  | Despeses indirectes |  |  |  | 6 | % |  | 7.4388
|  |  | Total | [6 empty] | 131.4188
P-9 | EMAT0016 | u | Subministrament i col·locació d'escala fixa amb gabia de protecció, marca 35, segons el plànol del document nº2: Plànols, ´´Detalls de muntatge´´, inclòs el agafador realitzat amb perfils d'acer inoxidable AISI 304L. Encastat en parament paredat amb morter de ciment 1:4, elaborat a l'obra |  |  |  | Rend.: | 1 |  | 1770.34 | Escala fixa amb gabia de protecció
Mà d'obra
| A0122000 | h | Oficial 1a paleta | 1.5 | /R | x | 21.8 | = | 32.7
| A0140000 | h | Manobre | 1.5 | /R | x | 18.16 | = | 27.24
|  |  | Subtotal mà d'obra | [6 empty] | 59.94
Material
| MT0016 | u | Escala fixa amb gabia de protecció | 1 |  | x | 1590 | = | 1590
|  |  | Subtotal material | [6 empty] | 1590
Element compost
| D0701821 | m3 | Morter de ciment pòrtland amb filler calcari CEM II/B-L i sorra, amb 380 kg/m3 de ciment, amb una proporció en volum 1:4 i 10 N/mm2 de resistència a compressió, elaborat a l'obra | 0.22 |  | x | 91.7735 | = | 20.1902
|  |  | Subtotal element compost | [6 empty] | 20.1902
|  |  | Cost directe | [6 empty] | 1670.1302
|  |  | Despeses indirectes |  |  |  | 6 | % |  | 100.2078
|  |  | Total | [6 empty] | 1770.338
P-10 | EMAT0018 | m | Subministrament i col·locació de Tub de fosa dúctil DN-400 segons UNE-EN 545:2011, classe de pressió C30 amb junta elàstica tipus Saint-Gobain PAM Natural o equivalent. Longitud útil = 6 m. Unió amb junta en elastòmer EPDM segons UNE EN 681-1:1996. Desviació angular mínima de 4º. Revestiment interior del tub amb morter de ciment segons UNE EN 197-1:2000, amb marcat CE. Revestiment exterior amb una primera capa d'aliatge de Zinc-Alumini 85% - 15% enriquida amb Coure, a partir d'un fil únic d'aliatge, depositant com a mínim de 400 gr./m2, i una segona capa de pintura d'emulsió en fase aquosa tipus acrílica de gruix mitjà no inferior de 80 micres en color blau. Segons plec de prescripcions tècniques d'abastament d'Ematsa. |  |  |  | Rend.: | 1 |  | 150.41 | Tub de FD de 400 mm de diàmetre nominal de fosa dúctil conform Norma UNE-EN 545:2011, amb revestimen
Mà d'obra
| EPI0003 | h | Oficial 1ª | 0.085 | /R | x | 31.67 | = | 2.6919
| EPI0002 | h | Oficial 2ª | 0.085 | /R | x | 28.01 | = | 2.3809
|  |  | Subtotal mà d'obra | [6 empty] | 5.0728
Maquinària
| CEMAT0001 | h | Camió grua | 0.194 | /R | x | 45 | = | 8.73
|  |  | Subtotal maquinària | [6 empty] | 8.73
Material
| BF32T780 | m | Tub de fosa dúctil DN-400 segons UNE-EN 545:2011, classe de pressió C30 amb junta elàstica tipus Saint-Gobain PAM Natural o equivalent. Longitud útil = 6 m. Unió amb junta en elastòmer EPDM segons UNE EN 681-1:1996. Desviació angular mínima de 4º. Revestiment interior del tub amb morter de ciment segons UNE EN 197-1:2000, amb marcat CE. Revestiment exterior amb una primera capa d'aliatge de Zinc-Alumini 85% - 15% enriquida amb Coure, a partir d'un fil únic d'aliatge, depositant com a mínim de 400 gr./m2, i una segona capa de pintura d'emulsió en fase aquosa tipus acrílica de gruix mitjà no inferior de 80 micres en color blau. Segons plec de prescripcions tècniques d'abastament d'Ematsa. | 1.05 |  | x | 121.92 | = | 128.016
|  |  | Subtotal material | [6 empty] | 128.016
|  |  | Despeses auxiliars |  |  |  | 1.5 | % | 0.07609
|  |  | Cost directe | [6 empty] | 141.8949
|  |  | Despeses indirectes |  |  |  | 6 | % |  | 8.5137
|  |  | Total | [6 empty] | 150.4086
P-11 | EMAT0020 | m | Subministrament i col·locació de Cinta de senyalització de presència de canonades d'aigua potable amb fil metàl·lic de coure de localització. Amplada = 20 cm. Grafiada amb el missatge: ¡ATENCIÓ! AIGUA POTABLE. |  |  |  | Rend.: | 0.521 |  | 0.3 | Cinta d'advertència ´´Aigua potable´´ de polietilé color blau.
Mà d'obra
| A0140000 | h | Manobre | 0.0017 | /R | x | 18.16 | = | 0.05926
|  |  | Subtotal mà d'obra | [6 empty] | 0.05926
Material
| MT0020 | m | Cinta de senyalització de presència de canonades d'aigua potable amb fil metàl·lic de coure de localització. Amplada = 20 cm. Grafiada amb el missatge: ¡ATENCIÓ! AIGUA POTABLE. | 1 |  | x | 0.22 | = | 0.22
|  |  | Subtotal material | [6 empty] | 0.22
|  |  | Cost directe | [6 empty] | 0.27926
|  |  | Despeses indirectes |  |  |  | 6 | % |  | 0.01676
|  |  | Total | [6 empty] | 0.29602
P-12 | EMAT0068 | m | Perforació mitjantçant rotopercussió tipus HHBP (Horitzontal Hammer Boring Pipe Pulled) o equivalent, per a la instal·lació d'una camisa d'acer de FEØ813mm i instal·lació d'una canonada de PEØ500mm PN16 (servei d'aigua potable) per creuament carretera T-11 en el terme municipal de Tarragona. Inclou les següents treballs: .- ESTUDI PREVI DE GEORADAR I TOPOGRAFIA DE COMPROVACIÓ Desplaçament de l'equip tècnic al municipi a estudiar. Lectura, interpretació dels resultats obtinguts del terreny i dels serveis existents. Redacció de l'informe i elaboració del disseny constructiu de la perforació (perfil i planimetria). Supervisió mitjançant topografia del traçat al llarg de tot el procés de perforació. Estudi de Topografia i Georadar (més 10 metres de marge d'ambdós costats). Lectura i interpretació del terreny i serveis existents. .- TRANSPORT I EMPLAÇAMENT DE L'EQUIP (ANADA I TORNADA) Transport de maquinaria i equips auxiliars, implantació, treballs de connexió i retirada de l'equip Horizontal Hammer Boring Pipe Pulled i de la seva infraestructura amb ajut de grua. Inclou un canvi de posició. .- TREBALLS DE PERFORACIÓ AMB EQUIP HHBP. 1x FE Ø813mm - CREUAMENT Ctra. T-11 Treballs de l'equip de perforació (HHBP). Perforació per a la instal·lació d'una camisa d'acer de Ø813mm. Inclou: Treballs de l'equip de rotopercussió HHBP, 3 compressors, grua auto-carregant i operaris especialitzats. .- SUBMINISTRAMENT DE LES CANONADES Subministrament de canonada d'acer API SL xS2 de Ø813mm en trams de 12m a l'obra: FE Ø813mmx10mm FE Ø813mmx12,5mm FE Ø813mmx16mm Subministrament, manipulació, soldadura i introducció de la canonada de servei de PE100 SDR11 Ø500mm PN16. .- GESTIÓ DE TERRES Transport de terres procedents de la perforació a l'abocador. .- SERVEI DE VIGILÀNCIA Jornades de vigilància a obra de maquinària i materials. Contractació del servei de seguretat. Jornades de vigilància a obra de maquinària i materials. Contractació del servei de seguretat per vigilància continuada durant 24 h. .- ELABORACIÓ DEL PERFIL I INFORME FINAL DE L'OBRA Elaboració del perfil de la perforació. Redacció de l'informe final de l'obra. |  |  |  | Rend.: | 1 |  | 3367.51 | Perf. HHBP (Horitzontal Hammer Boring Pipe Pullled) camisa acer FEØ813mm i canonada PEØ500mm PN16
P-13 | EMATT006 | u | Subministrament i muntatge de registre amb marc i tapa realitzats en fosa dúctil EN GJS 400-7. En conformitat amb EN 124. Classe D400. Revestiment amb copolímer en fase aquosa. Junta en PEPP. Tipus REXESS marc quadrant tipus D400 no ventilada de PAM o equivalent. Marc quadrat de 850 mm x 850 mm, pas útil = 608 mm, i alçada del registre 100 mm. Amb bloqueig automàtic del registre mitjançant apèndix elàstic en la tapa. Tapa articulada, obertura a 110º i bloqueig de seguretat 90º al tancament. Amb kit de ´´acerrojado´´. En la tapa estarà inscrit: AIGUA POTABLE. |  |  |  | Rend.: | 1 |  | 498.98 | Marc i tapa de registre REXESS, pas 600 mm. Marc quadrat 850 x 850 mm
P-14 | EMAT00004 | u | Subministrament i col·locació de registre amb marc i tapes realitzat en fosa dúctil EN GJS 500-7. En conformitat amb EN 124. Classe D400. Pintat amb bernís bituminós sobre fase aquosa. Tipus T-MAX K1C D400 no ventilada de PAM o equivalent. Marc rectangular de 910 mm x 910 mm. Pas útil de 750 mm x 750 mm. Alçada = 120 mm. 2 Tapes triangulars amb articulació integrada i bloqueig de seguretat a 90º. Inclou Kit de ´´acerrojado´´ ii Kit d'asistencia a l'obertura a totes les tapes. |  |  |  | Rend.: | 1 |  | 1684.66 | Marc i tapa de registre tipus t-Max K1C D400 de Pam o equivalent, pas lliure 750x750mm aforrellada
P-15 | EMAT00005 | u | Subministrament i col·locació de registre amb marc i tapa realitzats en fosa dúctil EN GJS 400-7. En conformitat amb EN 124. Classe D400. Revestiment amb copolímer en fase aquosa. Junta en PEPP. Tipus REXESS marc rodó Ø785 tipus D400 no ventilada de PAM o equivalent. Marc rodó de Ø 785 mm, pas útil = 608 mm, i alçada del registre 92 mm. Amb bloqueig automàtic del registre mitjançant apèndix elàstic en la tapa. Tapa articulada, obertura a 110º i bloqueig de seguretat 90º al tancament. Amb kit de &quot;acerrojado&quot;. En la tapa estarà inscrit: AIGUA POTABLE. |  |  |  | Rend.: | 1 |  | 190.63 | Marc i tapa realitzats en fosa dúctil EN GJS 400-7. En conformitat amb EN 124. Classe
P-16 | EMAT00006 | u | Subministrament i col·locació de rgistre amb marc i tapes realitzat en fosa dúctil EN GJS 500-7. En conformitat amb EN 124. Classe D400. Pintat amb bernís bituminós sobre fase aquosa. Tipus T-MAX K2C D400 no ventilada de PAM o equivalent. Marc rectangular de 1665 mm x 910 mm. Pas útil de 1500 mm x 750 mm. Alçada = 120 mm. 4 Tapes triangulars amb articulació integrada i bloqueig de seguretat a 90º. Inclou Kit de ´´acerrojado´´ i Kit d'asistencia a l'obertura a totes les tapes. |  |  |  | Rend.: | 1 |  | 1219.5 | Marc i tapes realitzat en fosa dúctil EN GJS 500-7. En conformitat amb EN 124. Classe
P-17 | EMAT00036 | u | Subministrament i col·locació de Colze de 45o (1/8) EE DN-400, PN16. Junta mecanica. Realitzat en fosa ductil segons EN 545. Tipus Saint-Gobain PAM o equivalent. Revestiment interior i exterior amb pintura epoxi en color blau segons norma EN 14901 i DIN 3476-1, amb un gruix mitja de 250 ƒÊm i un gruix minim no inferior a 200 ƒÊm. Unio mecanica amb contrabrida. Bulons i femelles en fosa ductil segons EN 545 amb acabat galvanitzat + ´´parketizacion´´ + cataforesis negra o en acer S235JR amb revestiment anticorrosiu. Anell en EPDM segons norma EN 681-1. Juntes incloses. |  |  |  | Rend.: | 1 |  | 819.85 | Colze 45º EE Junta mecanica DN400 PN16, en fosa dúctil, segons EN-545
Mà d'obra
| EPI0003 | h | Oficial 1ª | 0.094 | /R | x | 31.67 | = | 2.977
| EPI0002 | h | Oficial 2ª | 0.194 | /R | x | 28.01 | = | 5.4339
|  |  | Subtotal mà d'obra | [6 empty] | 8.4109
Maquinària
| CEMAT0001 | h | Camió grua | 0.194 | /R | x | 45 | = | 8.73
|  |  | Subtotal maquinària | [6 empty] | 8.73
Material
| BFZJPD30 | u | Junta plana EPDM DN-400 PN16 | 2 |  | x | 10.06 | = | 20.12
| MT00021U | u | Colze de 45o (1/8) EE DN-400, PN16. Realitzat en fosa ductil segons EN 545. Tipus Saint-Gobain PAM o equivalent. Brides orientables. Brides i orificis segons EN 1092-2 (ISO 7005-2), PN16. Revestiment interior i exterior amb pintura epoxi en color blau segons norma EN 14901 i DIN 3476-1, amb un gruix mitja de 250 ƒÊm i un gruix minim no inferior a 200 ƒÊm. Amb anella de subjeccio per a la seva elevacio. | 1 |  | x | 736.18 | = | 736.18
|  |  | Subtotal material | [6 empty] | 756.3
|  |  | Cost directe | [6 empty] | 773.4409
|  |  | Despeses indirectes |  |  |  | 6 | % |  | 46.4065
|  |  | Total | [6 empty] | 819.8474
P-18 | EMAT00037 | u | Subministrament i col·locació de Colze de 22o 30' (1/16) EE DN-400, PN16. Junta mecanica. Realitzat en fosa ductil segons EN 545. Tipus Saint-Gobain PAM o equivalent. Revestiment interior i exterior amb pintura epoxi en color blau segons norma EN 14901 i DIN 3476-1, amb un gruix mitja de 250 ƒÊm i un gruix minim no inferior a 200 ƒÊm. Unio mecanica amb contrabrida. Bulons i femelles en fosa ductil segons EN 545 amb acabat galvanitzat + ´´parketizacion´´ + cataforesis negra o en acer S235JR amb revestiment anticorrosiu. Anell en EPDM segons norma EN 681-1. Juntes incloses. |  |  |  | Rend.: | 1 |  | 783.83 | Colze 22º 30' EE. junta mecànica DN-400 PN16, en fosa dúctil, segons EN-545.
Mà d'obra
| EPI0002 | h | Oficial 2ª | 0.194 | /R | x | 28.01 | = | 5.4339
| EPI0003 | h | Oficial 1ª | 0.094 | /R | x | 31.67 | = | 2.977
|  |  | Subtotal mà d'obra | [6 empty] | 8.4109
Maquinària
| CEMAT0001 | h | Camió grua | 0.194 | /R | x | 45 | = | 8.73
|  |  | Subtotal maquinària | [6 empty] | 8.73
Material
| BFZJPD30 | u | Junta plana EPDM DN-400 PN16 | 2 |  | x | 10.06 | = | 20.12
| BF3BM240 | u | Subministrament de colze 22º 30' amb junta mecànica DN-400. Cos en fosa dúctil segons UNE-EN 545:2011 i PN16, marca AVK o equivalent. Revestiment intern i extern amb resina epoxi en color blau segons DIN 30677-2 i GSK, gruix mínim de 70 micres. Unió mecànica amb contrabrida i bulons en fosa dúctil i anell en EPDM segons norma UNE-EN 681-1:1996. Juntes incloses. | 1 |  | x | 702.2 | = | 702.2
|  |  | Subtotal material | [6 empty] | 722.32
|  |  | Cost directe | [6 empty] | 739.4609
|  |  | Despeses indirectes |  |  |  | 6 | % |  | 44.3677
|  |  | Total | [6 empty] | 783.8286
P-19 | EMAT00038 | u | Subministrament i col·locació de Colze de 11o 15' (1/32) EE DN-400, PN16. Junta mecanica. Realitzat en fosa ductil segons EN 545. Tipus Saint-Gobain PAM o equivalent. Revestiment interior i exterior amb pintura epoxi en color blau segons norma EN 14901 i DIN 3476-1, amb un gruix mitja de 250 ƒÊm i un gruix minim no inferior a 200 ƒÊm. Unio mecanica amb contrabrida. Bulons i femelles en fosa ductil segons EN 545 amb acabat galvanitzat + ´´parketizacion´´ + cataforesis negra o en acer S235JR amb revestiment anticorrosiu. Anell en EPDM segons norma EN 681-1. Juntes incloses. |  |  |  | Rend.: | 1 |  | 1028.39 | Colze 11º 15' EE. junta mecànica DN-400 PN16, en fosa dúctil, segons EN-545.
Mà d'obra
| EPI0003 | h | Oficial 1ª | 0.094 | /R | x | 31.67 | = | 2.977
| EPI0002 | h | Oficial 2ª | 0.194 | /R | x | 28.01 | = | 5.4339
|  |  | Subtotal mà d'obra | [6 empty] | 8.4109
Maquinària
| CEMAT0001 | h | Camió grua | 0.194 | /R | x | 45 | = | 8.73
|  |  | Subtotal maquinària | [6 empty] | 8.73
Material
| BFZJPD30 | u | Junta plana EPDM DN-400 PN16 | 2 |  | x | 10.06 | = | 20.12
| BF3BM140 | u | Subministramentde colze 11º 15' amb junta mecànica DN-400. Cos en fosa dúctil segons UNE-EN 545:2011 i PN16, marca PAM Saint Gobain o equivalent. Revestiment intern i extern amb resina epoxi en color blau segons DIN 30677-2 i GSK, gruix mínim de 70 micres. Unió mecànica amb contrabrida i bulons en fosa dúctil i anell en EPDM segons norma UNE-EN 681-1:1996. Juntes in loses. | 1 |  | x | 932.92 | = | 932.92
|  |  | Subtotal material | [6 empty] | 953.04
|  |  | Cost directe | [6 empty] | 970.1809
|  |  | Despeses indirectes |  |  |  | 6 | % |  | 58.2109
|  |  | Total | [6 empty] | 1028.3918
P-20 | EMAT00039 | u | Subministrament i col·locació de Unió universal DN-400 (410-436), PN16. Cos i contrabrida en fosa dúctil GGG-40 segons DIN 1693, o EN-GJS-450-10 segons UNE-EN 1563.Tipus AVK S-601 o equivalent. Revestiment amb pintura epoxi en color blau segons norma EN 14901 i DIN 3476-1, amb un gruix mitjà de 250 µm i un gruix mínim no inferior a 200 µm. Junta EPDM, segons EN 681-1. Brides i orificis segons EN 1092-2 (ISO 7005-2), PN16. Cargols en acer grau 8.8, en qualitat acer inoxidable A2, i femelles en acer a l'àcid A4 amb revestiment antifricció i anticorrosió. Desviació angular mínima ±3º |  |  |  | Rend.: | 1 |  | 331.94 | Unió universal DN-400 (410-436), PN-16., en fosa dúctil, segons EN-545.
Mà d'obra
| EPI0002 | h | Oficial 2ª | 0.194 | /R | x | 28.01 | = | 5.4339
| EPI0003 | h | Oficial 1ª | 0.094 | /R | x | 31.67 | = | 2.977
|  |  | Subtotal mà d'obra | [6 empty] | 8.4109
Maquinària
| CEMAT0001 | h | Camió grua | 0.194 | /R | x | 45 | = | 8.73
|  |  | Subtotal maquinària | [6 empty] | 8.73
Material
| BFLFPL15 | u | Unió universal DN-400 (410-436), PN16. Cos i contrabrida en fosa dúctil GGG-40 segons DIN 1693, o EN-GJS-450-10 segons UNE-EN 1563.Tipus AVK S-601 o equivalent. Revestiment amb pintura epoxi en color blau segons norma EN 14901 i DIN 3476-1, amb un gruix mitjà de 250 µm i un gruix mínim no inferior a 200 µm. Junta EPDM, segons EN 681-1. Brides i orificis segons EN 1092-2 (ISO 7005-2), PN16. Cargols en acer grau 8.8, en qualitat acer inoxidable A2, i femelles en acer a l'àcid A4 amb revestiment antifricció i anticorrosió. Desviació angular mínima ±3º | 1 |  | x | 275.89 | = | 275.89
| BFZJPD30 | u | Junta plana EPDM DN-400 PN16 | 2 |  | x | 10.06 | = | 20.12
|  |  | Subtotal material | [6 empty] | 296.01
|  |  | Cost directe | [6 empty] | 313.1509
|  |  | Despeses indirectes |  |  |  | 6 | % |  | 18.7891
|  |  | Total | [6 empty] | 331.94
P-22 | EMGLS68DM | u | Subministrament i muntatge de Brida universal DN-250 (266-292), PN16. Tipus AVK sèrie S-603 o equivalent. Cos en fosa dúctil EN-GJS-400 o equivalent segons EN 1563. Cèrcols en fosa dúctil EN-GJS-400 segons EN 1563. Brida i orificis segons EN 1092-2, PN16. Revestiment amb resina epoxi en color blau amb un gruix mitja de 250 micres i un gruix mínim no inferior a 200 micres segons EN 14901 i DIN 3476-1. Junta EPDM certificada per aigua potable. Cargols, femelles i volanderes en acer grau 8.8 zincat o amb revestiment antioxidant. Desviació angular mínima ±4º. |  |  |  | Rend.: | 1 |  | 277.81 | Brida Universal DN-250 (266-292) PN16
Mà d'obra
| A0121000 | h | Oficial 1a | 0.3 | /R | x | 21.8 | = | 6.54
| A013M000 | h | Ajudant muntador | 0.3 | /R | x | 19.45 | = | 5.835
|  |  | Subtotal mà d'obra | [6 empty] | 12.375
Maquinària
| C1503000 | h | Camió grua | 0.3 | /R | x | 45 | = | 13.5
|  |  | Subtotal maquinària | [6 empty] | 13.5
Material
| BFZRM241 | u | Conjunt de Cargol M24 x 110 DIN933 + 1 Femella M24 segons DIN934 + 2 volanderes planes M24 segons DIN125, en acer 8.8 electrozincat. | 12 |  | x | 2.54 | = | 30.48
|  |  | Subtotal material | [6 empty] | 30.48
Altres
| MFLFU25 | u | Brida Universal DN-250(266-292) | 1 |  | x | 203.04 | = | 203.04
| MF3JPD2 | u | Junta plana EPDM DN-250 PN16. Segons UNE-EN 681-1. Disposaran ´´d'orelletes´´ amb orificis de centratge. Tipus Esselle o equivalent. | 1 |  | x | 2.69 | = | 2.69
|  |  | Subtotal altres | [6 empty] | 205.73
|  |  | Cost directe | [6 empty] | 262.085
|  |  | Despeses indirectes |  |  |  | 6 | % |  | 15.7251
|  |  | Total | [6 empty] | 277.8101
P-24 | EOSH0150 | m | Subministrament i col·locació deTub de fosa dúctil DN-200 segons UNE-EN 545:2011, classe de pressió C40 amb junta elàstica tipus Saint-Gobain PAM Natural o equivalent. Longitud útil = 6 m. Unió amb junta en elastòmer EPDM segons UNE EN 681-1:1996. Desviació angular mínima de 4º. Revestiment interior del tub amb morter de ciment segons UNE EN 197-1:2000, amb marcat CE. Revestiment exterior amb una primera capa d'aliatge de Zinc-Alumini 85% - 15% enriquida amb Coure, a partir d'un fil únic d'aliatge, depositant com a mínim de 400 gr./m2, i una segona capa de pintura d'emulsió en fase aquosa tipus acrílica de gruix mitjà no inferior de 80 micres en color blau. Segons plec de prescripcions tècniques d'abastament d'Ematsa. |  |  |  | Rend.: | 1 |  | 53.83 | Tub fosa dúctil DN-200, classe pressió C40, amb junta elàstica
Mà d'obra
| EPI0003 | h | Oficial 1ª | 0.069 | /R | x | 31.67 | = | 2.1852
| EPI0002 | h | Oficial 2ª | 0.069 | /R | x | 28.01 | = | 1.9327
|  |  | Subtotal mà d'obra | [6 empty] | 4.1179
Maquinària
| C1503000 | h | Camió grua | 0.039 | /R | x | 45 | = | 1.755
|  |  | Subtotal maquinària | [6 empty] | 1.755
Material
| ETHT0150 | m | Tub de fosa dúctil DN-200 segons UNE-EN 545:2011, classe de pressió C40 amb junta elàstica tipus Saint-Gobain PAM Natural o equivalent. Longitud útil = 6 m. Unió amb junta en elastòmer EPDM segons UNE EN 681-1:1996. Desviació angular mínima de 4º. Revestiment interior del tub amb morter de ciment segons UNE EN 197-1:2000, amb marcat CE. Revestiment exterior amb una primera capa d'aliatge de Zinc-Alumini 85% - 15% enriquida amb Coure, a partir d'un fil únic d'aliatge, depositant com a mínim de 400 gr./m2, i una segona capa de pintura d'emulsió en fase aquosa tipus acrílica de gruix mitjà no inferior de 80 micres en color blau. Segons plec de prescripcions tècniques d'abastament d'Ematsa. | 1.05 |  | x | 42.71 | = | 44.8455
|  |  | Subtotal material | [6 empty] | 44.8455
|  |  | Despeses auxiliars |  |  |  | 1.5 | % | 0.06177
|  |  | Cost directe | [6 empty] | 50.7802
|  |  | Despeses indirectes |  |  |  | 6 | % |  | 3.0468
|  |  | Total | [6 empty] | 53.827
P-25 | F2191305 | m | Demolició de vorada col·locada sobre formigó, amb compressor i càrrega manual i mecànica de runes sobre camió, contenidor o dumper |  |  |  | Rend.: | 1 |  | 4.37 | Demolició vorada col.sob/form.,compressor+càrrega
Mà d'obra
| A0150000 | h | Manobre especialista | 0.1 | /R | x | 19.23 | = | 1.923
|  |  | Subtotal mà d'obra | [6 empty] | 1.923
Maquinària
| C1101200 | h | Compressor amb dos martells pneumàtics | 0.05 | /R | x | 16.98 | = | 0.849
| C1313330 | h | Retroexcavadora sobre pneumàtics de 8 a 10 t | 0.024 | /R | x | 55.23 | = | 1.3255
|  |  | Subtotal maquinària | [6 empty] | 2.1745
|  |  | Despeses auxiliars |  |  |  | 1.5 | % | 0.02885
|  |  | Cost directe | [6 empty] | 4.1264
|  |  | Despeses indirectes |  |  |  | 6 | % |  | 0.24758
|  |  | Total | [6 empty] | 4.374
P-26 | FR612882 | u | Plantació d'arbre planifoli amb pa de terra o contenidor, de 100 a 140 cm de perímetre de tronc a 1 m d'alçària (a partir del coll de l'arrel), excavació de clot de plantació de 150x150x100 cm amb mitjans mecànics, en un pendent inferior al 25 %, reblert del clot amb substitució parcial del 30% de terra de l'excavació per sorra rentada i compost (70%-30%), primer reg i càrrega de les terres sobrants a camió |  |  |  | Rend.: | 1 |  | 678.71 | Plant.planifoli,pa terra/conten.,perím=100-140cm,150x150x100cm,m.mec.,pend.<25%,subst.30% p/sorra-co
Mà d'obra
| A012P200 | h | Oficial 2a jardiner | 7 | /R | x | 28.47 | = | 199.29
| A012P000 | h | Oficial 1a jardiner | 3.5 | /R | x | 30.39 | = | 106.365
| A013P000 | h | Ajudant jardiner | 0.63 | /R | x | 26.97 | = | 16.9911
|  |  | Subtotal mà d'obra | [6 empty] | 322.6461
Maquinària
| C1503500 | h | Camió grua de 5 t | 4 | /R | x | 51.87 | = | 207.48
| C1502E00 | h | Camió cisterna de 8 m3 | 0.41 | /R | x | 46.56 | = | 19.0896
| C1501700 | h | Camió per a transport de 7 t | 0.46 | /R | x | 35.3 | = | 16.238
| C1313330 | h | Retroexcavadora sobre pneumàtics de 8 a 10 t | 0.5555 | /R | x | 55.23 | = | 30.6803
|  |  | Subtotal maquinària | [6 empty] | 273.4879
Material
| B0111000 | m3 | Aigua | 0.45 |  | x | 1.77 | = | 0.7965
| B0315600 | t | Sorra de riu rentada de 0.1 a 0.5 mm | 0.7088 |  | x | 41.72 | = | 29.5711
| BR341110 | m3 | Compost de classe I, d'origen vegetal, segons NTJ 05C, subministrat a granel | 0.2025 |  | x | 44.18 | = | 8.9465
|  |  | Subtotal material | [6 empty] | 39.3141
|  |  | Despeses auxiliars |  |  |  | 1.5 | % | 4.8397
|  |  | Cost directe | [6 empty] | 640.2878
|  |  | Despeses indirectes |  |  |  | 6 | % |  | 38.4173
|  |  | Total | [6 empty] | 678.705
P-27 | GBA1U310 | m | Pintat de faixa de 10 cm d'amplada sobre paviment, amb pintura termoplàstica en calent i reflectant amb microesferes de vidre, antilliscant, incloent el premarcatge. |  |  |  | Rend.: | 630 |  | 1.15 | Pintat faixa 10 cm d'amplada, pintura termoplàstica
Mà d'obra
| A0150000 | h | Manobre especialista | 2 | /R | x | 19.23 | = | 0.06105
| A0112000 | h | Cap de colla | 1 | /R | x | 27.53 | = | 0.0437
| A0121000 | h | Oficial 1a | 3 | /R | x | 21.8 | = | 0.10381
|  |  | Subtotal mà d'obra | [6 empty] | 0.20856
Maquinària
| C150U004 | h | Furgoneta de 3500 kg | 1 | /R | x | 7.67 | = | 0.01217
| C1B0AU20 | h | Equip de camió de 13 t amb calderes per a pintura termoplàstica | 1 | /R | x | 37.29 | = | 0.05919
| C1B02AU5 | h | Màquina per a pintar marques vials, amb pintura termoplàstica | 1 | /R | x | 40.5 | = | 0.06429
|  |  | Subtotal maquinària | [6 empty] | 0.13565
Material
| B8ZBUU01 | kg | Microesferes de vidre | 0.06 |  | x | 0.89 | = | 0.0534
| B8ZBU200 | kg | Pintura termoplàstica, per a marques vials | 0.3 |  | x | 2.29 | = | 0.687
|  |  | Subtotal material | [6 empty] | 0.7404
|  |  | Cost directe | [6 empty] | 1.0846
|  |  | Despeses indirectes |  |  |  | 6 | % |  | 0.06508
|  |  | Total | [6 empty] | 1.1497
P-28 | GBA1U350 | m | Pintat de faixa de 40 cm d'amplada sobre paviment, amb pintura termoplàstica en calent i reflectant amb microesferes de vidre, antilliscant, incloent el premarcatge. |  |  |  | Rend.: | 275 |  | 3.98 | Pintat faixa 40 cm d'amplada, pintura termoplàstica
Mà d'obra
| A0121000 | h | Oficial 1a | 3 | /R | x | 21.8 | = | 0.23782
| A0112000 | h | Cap de colla | 1 | /R | x | 27.53 | = | 0.10011
| A0150000 | h | Manobre especialista | 2 | /R | x | 19.23 | = | 0.13985
|  |  | Subtotal mà d'obra | [6 empty] | 0.47778
Maquinària
| C1B0AU20 | h | Equip de camió de 13 t amb calderes per a pintura termoplàstica | 1 | /R | x | 37.29 | = | 0.1356
| C1B02AU5 | h | Màquina per a pintar marques vials, amb pintura termoplàstica | 1 | /R | x | 40.5 | = | 0.14727
| C150U004 | h | Furgoneta de 3500 kg | 1 | /R | x | 7.67 | = | 0.02789
|  |  | Subtotal maquinària | [6 empty] | 0.31076
Material
| B8ZBUU01 | kg | Microesferes de vidre | 0.24 |  | x | 0.89 | = | 0.2136
| B8ZBU200 | kg | Pintura termoplàstica, per a marques vials | 1.2 |  | x | 2.29 | = | 2.748
|  |  | Subtotal material | [6 empty] | 2.9616
|  |  | Cost directe | [6 empty] | 3.7501
|  |  | Despeses indirectes |  |  |  | 6 | % |  | 0.22501
|  |  | Total | [6 empty] | 3.9752
P-29 | GBA3V301 | m2 | Pintat manual de senyal de stop o cediu el pas, fletxes, lletres, símbols, zebrats, franges de vèrtexs d'illetes sobre el paviment, amb pintura de dos components en fred de llarga durada i reflectant amb microesferes de vidre 100 % reciclat, antilliscant, incloent el premarcatge |  |  |  | Rend.: | 14 |  | 23.11 | Pintat de senyal de stop, fletxes,..., pintura de dos components en fred, microesferes reciclat
Mà d'obra
| A0121000 | h | Oficial 1a | 3 | /R | x | 21.8 | = | 4.6714
| A0112000 | h | Cap de colla | 1 | /R | x | 27.53 | = | 1.9664
| A0150000 | h | Manobre especialista | 2 | /R | x | 19.23 | = | 2.7471
|  |  | Subtotal mà d'obra | [6 empty] | 9.385
Maquinària
| C1B0AU10 | h | Compressor portàtil amb accessoris per a pintar marques vials | 1 | /R | x | 16.11 | = | 1.1507
| C150U004 | h | Furgoneta de 3500 kg | 1 | /R | x | 7.67 | = | 0.54786
|  |  | Subtotal maquinària | [6 empty] | 1.6986
Material
| B8ZBU300 | kg | Pintura de dos components en fred de llarga durada, per a marques vials | 3 |  | x | 3.43 | = | 10.29
| B8ZBUUR1 | kg | Microesferes de vidre 100 % reciclades | 0.48 |  | x | 0.89 | = | 0.4272
|  |  | Subtotal material | [6 empty] | 10.7172
|  |  | Cost directe | [6 empty] | 21.8008
|  |  | Despeses indirectes |  |  |  | 6 | % |  | 1.308
|  |  | Total | [6 empty] | 23.1088
P-30 | MF310150 | m | Subministrament i col·locació de tub de fosa dúctil DN-150 segons UNE-EN 545:2011, classe de pressió C40 amb junta elàstica. Longitud útil = 6 m. Revestiment interior amb morter de ciment segons UNE EN 197-1:2000, amb marcat CE. Revestiment exterior amb una capa de zinc-alumini 85-15 enriquida amb coure, amb una quantitat mínima de 400 g/m2, i una capa de protecció acrílica de gruix mitjà de 80 micres en color blau. Unió amb junta en elastòmer EPDM segons UNE EN 681-1:1996, amb una desviació màxima de 5º. |  |  |  | Rend.: | 1.143 |  | 46.11 | Tub fosa dúctil DN-150, classe pressió C40, amb junta elàstica
Mà d'obra
| AEMAT201 | h | Oficial 1ª | 0.063 | /R | x | 31.67 | = | 1.7456
| AEMAT202 | h | Oficial 2ª | 0.063 | /R | x | 28.01 | = | 1.5439
|  |  | Subtotal mà d'obra | [6 empty] | 3.2894
Maquinària
| C1503000 | h | Camió grua | 0.036 | /R | x | 45 | = | 1.4173
|  |  | Subtotal maquinària | [6 empty] | 1.4173
Material
| BF310150 | m | Tub de fosa dúctil DN-150 segons UNE-EN 545, classe de pressió C40, amb junta elàstica inclosa. Revestiment interior amb morter de ciment. Revestiment exterior amb una capa de zinc-alumini 85-15 enriquida amb coure, amb una quantitat mínima de 400 g/m2, i una capa de protecció acrílica de gruix mitjà de 80 micres en color blau. Anell elastòmer alimentari en EPDM. El tub complirà les indicacions del Reial Decret 140/2003. | 1 |  | x | 38.79 | = | 38.79
|  |  | Subtotal material | [6 empty] | 38.79
|  |  | Cost directe | [6 empty] | 43.4968
|  |  | Despeses indirectes |  |  |  | 6 | % |  | 2.6098
|  |  | Total | [6 empty] | 46.1066
P-32 | MF33B910 | u | Subministrament i muntatge de colze de 90º embridat DN-100. Cos en fosa dúctil segons UNE-EN 545, marca AVK o equivalent. Revestiment interior y exterior d'epoxi en color blau, gruix mitjà 250 µm, gruix mínim no inferior a 200 µm., segons la norma EN 14901. Brides orientables segons EN 1092-2, PN16. |  |  |  | Rend.: | 1 |  | 150.13 | Colze 90º BB DN-100 PN16
Mà d'obra
| AEMAT201 | h | Oficial 1ª | 1 | /R | x | 31.67 | = | 31.67
| AEMAT202 | h | Oficial 2ª | 1 | /R | x | 28.01 | = | 28.01
|  |  | Subtotal mà d'obra | [6 empty] | 59.68
Material
| BF3BB910 | u | Subministrament de colze de 90º embridat DN-100. Cos en fosa dúctil segons UNE-EN 545, marca AVK o equivalent. Revestiment interior y exterior d'epoxi en color blau, gruix mitjà 250 µm, gruix mínim no inferior a 200 µm., segons la norma EN 14901. Brides orientables segons EN 1092-2, PN16. | 1 |  | x | 69.14 | = | 69.14
| BFZRM167 | u | Conjunt de Cargol M16 x 70 DIN933 + 1 Femella M16 segons DIN934 + 2 volanderes planes M16 segons DIN125, en acer 8.8 electrozincat | 8 |  | x | 1.49 | = | 11.92
|  |  | Subtotal material | [6 empty] | 81.06
|  |  | Despeses auxiliars |  |  |  | 1.5 | % | 0.8952
|  |  | Cost directe | [6 empty] | 141.6352
|  |  | Despeses indirectes |  |  |  | 6 | % |  | 8.4981
|  |  | Total | [6 empty] | 150.1333
P-33 | MF33B915 | u | Subministrament, muntatge i instal·lació de colze 90º embridat DN-150 i PN 16,cos en fosa dúctil segons UNE-EN 545:2011, marca AVK o equivalent. Revestiment intern i extern amb resina epoxi segons DIN 30677-2 i GSK. Brides orientables segons EN 1092-2 PN16. La partida inclou els cargols necessaris per brida. |  |  |  | Rend.: | 1.164 |  | 160.17 | Colze 90º DN-150 embridat, PN16. cos en fosa dúctil segons UNE-EN 545, marca AVK o equivalent
Mà d'obra
| A013M000 | h | Ajudant muntador | 0.32 | /R | x | 19.45 | = | 5.3471
| A012M000 | h | Oficial 1a muntador | 0.32 | /R | x | 22.52 | = | 6.1911
|  |  | Subtotal mà d'obra | [6 empty] | 11.5381
Maquinària
| C1503000 | h | Camió grua | 0.32 | /R | x | 45 | = | 12.3711
|  |  | Subtotal maquinària | [6 empty] | 12.3711
Material
| BF3BB915 | u | Colze 90º embridat DN-150 i PN 16,cos en fosa dúctil segons UNE-EN 545:2011, marca AVK o equivalent. Revestiment intern i extern amb resina epoxi segons DIN 30677-2 i GSK. Brides orientables segons EN 1092-2 PN16. | 1 |  | x | 108.47 | = | 108.47
| BFZRM208 | u | Conjunt de Cargol M20 x 80 DIN933 + 1 Femella M20 segons DIN934 + 2 volanderes planes M20 segons DIN125, en acer 8.8 electrozincat | 16 |  | x | 1.17 | = | 18.72
|  |  | Subtotal material | [6 empty] | 127.19
|  |  | Cost directe | [6 empty] | 151.0993
|  |  | Despeses indirectes |  |  |  | 6 | % |  | 9.066
|  |  | Total | [6 empty] | 160.1652
P-34 | MF33B940 | u | Subministrament i muntatge de Colze de 90o (1/4) BB DN-100, PN16. Realitzat en fosa ductil segons EN 545. Tipus Saint-Gobain PAM o equivalent. Brides orientables. Brides i orificis segons EN 1092-2 (ISO 7005-2), PN16. Revestiment interior i exterior amb pintura epoxi en color blau segons norma EN 14901 i DIN 3476-1, amb un gruix mitja de 250 ƒÊm i un gruix minim no inferior a 200 ƒÊm. Amb anella de subjeccio per a la seva elevacio. |  |  |  | Rend.: | 1 |  | 156.34 | Colze 90º BB DN-100 embridat, cos en fosa dúctil segons EN 545, marva PAM Sant Gobain o equivalent.
Mà d'obra
| AEMAT202 | h | Oficial 2ª | 0.5 | /R | x | 28.01 | = | 14.005
| AEMAT201 | h | Oficial 1ª | 0.5 | /R | x | 31.67 | = | 15.835
|  |  | Subtotal mà d'obra | [6 empty] | 29.84
Maquinària
| C1503000 | h | Camió grua | 0.5 | /R | x | 45 | = | 22.5
|  |  | Subtotal maquinària | [6 empty] | 22.5
Material
| BFZRM167 | u | Conjunt de Cargol M16 x 70 DIN933 + 1 Femella M16 segons DIN934 + 2 volanderes planes M16 segons DIN125, en acer 8.8 electrozincat | 16 |  | x | 1.49 | = | 23.84
| BFZJPD10 | u | Junta plana EPDM DN-100 PN16 | 2 |  | x | 0.86 | = | 1.72
| BF3BM910 | u | Colze de 90o (1/4) BB DN-100, PN16. Realitzat en fosa ductil segons EN 545. Tipus Saint-Gobain PAM o equivalent. Brides orientables. Brides i orificis segons EN 1092-2 (ISO 7005-2), PN16. Revestiment interior i exterior amb pintura epoxi en color blau segons norma EN 14901 i DIN 3476-1, amb un gruix mitja de 250 ƒÊm i un gruix minim no inferior a 200 ƒÊm. Amb anella de subjeccio per a la seva elevacio. | 1 |  | x | 69.14 | = | 69.14
|  |  | Subtotal material | [6 empty] | 94.7
|  |  | Despeses auxiliars |  |  |  | 1.5 | % | 0.4476
|  |  | Cost directe | [6 empty] | 147.4876
|  |  | Despeses indirectes |  |  |  | 6 | % |  | 8.8493
|  |  | Total | [6 empty] | 156.3369
P-35 | MF33BNGBB | U | Subministrament i muntatge de Carret BB DN-100, L = 250 mm, en fosa dúctil segons EN 545, PN16. Tipus Saint-Gobain PAM o equivalent. Brides orientables. Brides i orificis segons EN 1092-2 (ISO 7005-2), PN16. Revestiment interior i exterior amb pintura epoxi en color blau segons norma EN 14901 i DIN 3476-1, amb un gruix mitjà de 250 µm i un gruix mínim no inferior a 200 µm. Amb anella de subjecció per a la seva elevació. |  |  |  | Rend.: | 1 |  | 197.31 | Carret BB DN-100, L=250, PN16.
Mà d'obra
| A013M000 | h | Ajudant muntador | 0.3 | /R | x | 19.45 | = | 5.835
| A012M000 | h | Oficial 1a muntador | 0.3 | /R | x | 22.52 | = | 6.756
|  |  | Subtotal mà d'obra | [6 empty] | 12.591
Maquinària
| C1503000 | h | Camió grua | 0.3 | /R | x | 45 | = | 13.5
|  |  | Subtotal maquinària | [6 empty] | 13.5
Material
| BFZRM167 | u | Conjunt de Cargol M16 x 70 DIN933 + 1 Femella M16 segons DIN934 + 2 volanderes planes M16 segons DIN125, en acer 8.8 electrozincat | 8 |  | x | 1.49 | = | 11.92
| BN1CD100 | u | Vàlvula de comporta embridada DN-100 PN16, segons norma EN 1074-1 i 2 / EN 1171. Longitud entre cares EN 558-F14 (DIN 3202 apartat 1, F4). Brides i orificis segons EN 1092-2: 1997, DIN 2501. Cos en fosa dúctil GGG-50, DIN 1693. Revestiment intern i extern amb resina epoxi segons DIN 30677-2 i GSK. Tija en acer inoxidable. Comporta en fosa dúctil EN-GJS-500-7 vulcanitzada amb EPDM ( interna i externament ) | 1 |  | x | 87.75 | = | 87.75
| BNGBBD10 | u | Rodet DN-100 PN16, embridat. amb longitud= 250 mm, marca AVK o equivalent, en fosa dúctil segons EN 545, PN16. Brides orientables i orificis segons EN 1092-3. Revestiment intern i extern amb resina epoxi segons DIN 30677-2. | 1 |  | x | 60.38 | = | 60.38
|  |  | Subtotal material | [6 empty] | 160.05
|  |  | Cost directe | [6 empty] | 186.141
|  |  | Despeses indirectes |  |  |  | 6 | % |  | 11.1685
|  |  | Total | [6 empty] | 197.3095
P-36 | MF34BB15 | u | Subministrament i muntatge de Te BBB DN-150 en fosa dúctil segons EN 545, PN16. Tipus Saint-Gobain PAM o equivalent. Brides orientables. Brides i orificis segons EN 1092-2 (ISO 7005-2), PN16. Revestiment interior i exterior amb pintura epoxi en color blau segons norma EN 14901 i DIN 3476-1, amb un gruix mitjà de 250 µm i un gruix mínim no inferior a 200 µm. Amb anella de subjecció per a la seva elevació. |  |  |  | Rend.: | 2.382 |  | 176.54 | Te BBB DN-150 segons UNE-EN 545, PN16, en fosa dúctil. Brides orientables i orificis segons EN 1092
Mà d'obra
| AEMAT201 | h | Oficial 1ª | 0.33 | /R | x | 31.67 | = | 4.3875
| AEMAT202 | h | Oficial 2ª | 0.33 | /R | x | 28.01 | = | 3.8805
|  |  | Subtotal mà d'obra | [6 empty] | 8.268
Maquinària
| C1503000 | h | Camió grua | 0.31 | /R | x | 45 | = | 5.8564
|  |  | Subtotal maquinària | [6 empty] | 5.8564
Material
| BFZJPD15 | u | Junta plana EPDM DN-150 PN16 | 2 |  | x | 1.19 | = | 2.38
| BF3ABB15 | u | Te BBB DN-150 segons UNE-EN 545, PN16, en fosa dúctil. Brides orientables i orificis segons EN:1092-2. Revestiment interior i exterior d'epoxi en color blau, gruix mitjà 250 µm, gruix mínim no inferior a 200 µm., segons la norma EN:14901. | 1 |  | x | 136 | = | 136
| BFZRM208 | u | Conjunt de Cargol M20 x 80 DIN933 + 1 Femella M20 segons DIN934 + 2 volanderes planes M20 segons DIN125, en acer 8.8 electrozincat | 12 |  | x | 1.17 | = | 14.04
|  |  | Subtotal material | [6 empty] | 152.42
|  |  | Cost directe | [6 empty] | 166.5444
|  |  | Despeses indirectes |  |  |  | 6 | % |  | 9.9927
|  |  | Total | [6 empty] | 176.5371
P-38 | MF34BB40 | u | Subministrament, muntatge de Te BBB DN-400 en fosa dúctil segons EN 545, PN16. Tipus Saint-Gobain PAM o equivalent. Brides orientables. Brides i orificis segons EN 1092-2 (ISO 7005-2), PN16. Revestiment interior i exterior amb pintura epoxi en color blau segons norma EN 14901 i DIN 3476-1, amb un gruix mitjà de 250 µm i un gruix mínim no inferior a 200 µm. Amb anella de subjecció per a la seva elevació. |  |  |  | Rend.: | 1 |  | 1643.89 | Te BBB DN-400 segons UNE-EN 545, PN16, en fosa dúctil. Brides orientables i orificis segons EN 1092-
Mà d'obra
| EPI0002 | h | Oficial 2ª | 1 | /R | x | 28.01 | = | 28.01
| EPI0003 | h | Oficial 1ª | 1 | /R | x | 31.67 | = | 31.67
|  |  | Subtotal mà d'obra | [6 empty] | 59.68
Maquinària
| C1503000 | h | Camió grua | 1 | /R | x | 45 | = | 45
|  |  | Subtotal maquinària | [6 empty] | 45
Material
| BFZJPD30 | u | Junta plana EPDM DN-400 PN16 | 2 |  | x | 10.06 | = | 20.12
| BF3ABB40 | ud | Subministratement i muntatge de Te BBB DN-400 en fosa ductil segons EN 545, PN16. Tipus Saint-Gobain PAM o equivalent. Brides orientables. Brides i orificis segons EN 1092-2 (ISO 7005-2), PN16. Revestiment interior i exterior amb pintura epoxi en color blau segons norma EN 14901 i DIN 3476-1, amb un gruix mitja de 250 ƒÊm i un gruix minim no inferior a 200 ƒÊm. Amb anella de subjeccio per a la seva elevacio. | 1 |  | x | 1164.02 | = | 1164.02
| BFZRM271 | u | Conjunt de Cargol M27 x 130 DIN933 + 1 Femella M27 segons DIN934 + 2 volanderes planes M27 segons DIN125, en acer 8.8 electrozincat. | 24 |  | x | 10.88 | = | 261.12
|  |  | Subtotal material | [6 empty] | 1445.26
|  |  | Despeses auxiliars |  |  |  | 1.5 | % | 0.8952
|  |  | Cost directe | [6 empty] | 1550.8352
|  |  | Despeses indirectes |  |  |  | 6 | % |  | 93.0501
|  |  | Total | [6 empty] | 1643.8853
P-41 | MF36BB42 | u | subministrament i muntatge de Brida boja DN-500 PN16 - DIN 2501, en fosa dúctil GGG 40 zincada, amb protecció epoxi en color negre. Per a tub de polietilè DN-500. En compliment amb les normes EN 1555 y EN 12201. Tipus Deltaflex o equivalent. |  |  |  | Rend.: | 1 |  | 470.85 | Brida Boja DN-500 PN16
Mà d'obra
| EPI0002 | h | Oficial 2ª | 0.45 | /R | x | 28.01 | = | 12.6045
| EPI0003 | h | Oficial 1ª | 0.45 | /R | x | 31.67 | = | 14.2515
|  |  | Subtotal mà d'obra | [6 empty] | 26.856
Maquinària
| C1503000 | h | Camió grua | 0.45 | /R | x | 45 | = | 20.25
|  |  | Subtotal maquinària | [6 empty] | 20.25
Material
| BFZRM271 | u | Conjunt de Cargol M27 x 130 DIN933 + 1 Femella M27 segons DIN934 + 2 volanderes planes M27 segons DIN125, en acer 8.8 electrozincat. | 20 |  | x | 10.88 | = | 217.6
|  |  | Subtotal material | [6 empty] | 217.6
Altres
| MF35B3HE | U | Brida boja DN-500 PN16 - DIN 2501, en fosa dúctil GGG 40 zincada, amb protecció epoxi en color negre. Per a tub de polietilè DN-500. En compliment amb les normes EN 1555 y EN 12201. Tipus Deltaflex o equivalent. | 1 |  | x | 179.49 | = | 179.49
|  |  | Subtotal altres | [6 empty] | 179.49
|  |  | Cost directe | [6 empty] | 444.196
|  |  | Despeses indirectes |  |  |  | 6 | % |  | 26.6518
|  |  | Total | [6 empty] | 470.8478
P-42 | MF37BB46 | u | Subministrament i muntatge de Valona allargada llarga injectada per a soldadura a tope PE100 SDR11, PFA/PN16, Ø 500 mm, per a brida boja. Segons UNE EN 12201-1 i UNE EN 12201-3. Tipus Simona, Llaberia o equivalent. |  |  |  | Rend.: | 1 |  | 384.7 | Valona allargada PE Ø500
Mà d'obra
| EPI0003 | h | Oficial 1ª | 0.56 | /R | x | 31.67 | = | 17.7352
| EPI0002 | h | Oficial 2ª | 0.56 | /R | x | 28.01 | = | 15.6856
|  |  | Subtotal mà d'obra | [6 empty] | 33.4208
Maquinària
| C1503000 | h | Camió grua | 0.32 | /R | x | 45 | = | 14.4
|  |  | Subtotal maquinària | [6 empty] | 14.4
Altres
| MF35B4HE | U | Valona allargada llarga injectada per a soldadura a tope PE100 SDR11, PFA/PN16, Ø 500 mm, per a brida boja. Segons UNE EN 12201-1 i UNE EN 12201-3. Tipus Simona, Llaberia o equivalent. | 1 |  | x | 315.1 | = | 315.1
|  |  | Subtotal altres | [6 empty] | 315.1
|  |  | Cost directe | [6 empty] | 362.9208
|  |  | Despeses indirectes |  |  |  | 6 | % |  | 21.7752
|  |  | Total | [6 empty] | 384.6961
P-43 | MF39D200 | u | Subministrament i muntatge d'Unió universal DN-200 (218-242), PN16. Cos i contrabrida en fosa dúctil GGG-40 segons DIN 1693, o EN-GJS-450-10 segons UNE-EN 1563.Tipus AVK S-601 o equivalent. Revestiment amb pintura epoxi en color blau segons norma EN 14901 i DIN 3476-1, amb un gruix mitjà de 250 µm i un gruix mínim no inferior a 200 µm. Junta EPDM, segons EN 681-1. Brides i orificis segons EN 1092-2 (ISO 7005-2), PN16. Cargols en acer grau 8.8, en qualitat acer inoxidable A2, i femelles en acer a l'àcid A4 amb revestiment antifricció i anticorrosió. Desviació angular mínima ±3º |  |  |  | Rend.: | 1.219 |  | 149.59 | Unió universal DN-200 (218-242), PN16, amb junta mecànica
Mà d'obra
| AEMAT201 | h | Oficial 1ª | 0.34 | /R | x | 31.67 | = | 8.8333
| AEMAT202 | h | Oficial 2ª | 0.34 | /R | x | 28.01 | = | 7.8125
|  |  | Subtotal mà d'obra | [6 empty] | 16.6458
Maquinària
| C1503000 | h | Camió grua | 0.34 | /R | x | 45 | = | 12.5513
|  |  | Subtotal maquinària | [6 empty] | 12.5513
Material
| BF39D200 | u | Subministrament d'unió universal DN-200 (218-242), PN16, cos i contrabrida en fosa dúctil GGG-40 segons DIN 1693, o EN-GJS-450-10 segons UNE-EN 1563. Revestiment epoxi en color blau de gruix mínim de la capa 200 micres segons EN 14901 i DIN 3476-1. Junta EPDM certificada per aigua potable. Desviació angular mínima ±3. Cargols en acer grau 8.8, en qualitat acer inoxidable A2, i femelles en acer a l'àcid A4 amb revestiment antifricció i anticorrosió. | 1 |  | x | 111.93 | = | 111.93
|  |  | Subtotal material | [6 empty] | 111.93
|  |  | Cost directe | [6 empty] | 141.127
|  |  | Despeses indirectes |  |  |  | 6 | % |  | 8.4676
|  |  | Total | [6 empty] | 149.5947
P-44 | MFG34A8H | u | Subministrament i muntatge de Con de reducció BB DN-250 / DN-150, en fosa dúctil, segons EN 545, PN16. Longitud = 300 mm. Tipus Saint-Gobain PAM o equivalent. Brides orientables. Brides i orificis segons EN 1092-2 (ISO 7005-2), PN16. Revestiment interior i exterior amb pintura epoxi en color blau segons norma EN 14901 i DIN 3476-1, amb un gruix mitjà de 250 µm i un gruix mínim no inferior a 200 µm. |  |  |  | Rend.: | 1 |  | 235.89 | Con reducció BB DN-250 / DN-150, L=300mm, PN16.
Mà d'obra
| A013M000 | h | Ajudant muntador | 0.3 | /R | x | 19.45 | = | 5.835
| A0121000 | h | Oficial 1a | 0.3 | /R | x | 21.8 | = | 6.54
|  |  | Subtotal mà d'obra | [6 empty] | 12.375
Maquinària
| C1503000 | h | Camió grua | 0.3 | /R | x | 45 | = | 13.5
|  |  | Subtotal maquinària | [6 empty] | 13.5
Material
| BFZRM208 | u | Conjunt de Cargol M20 x 80 DIN933 + 1 Femella M20 segons DIN934 + 2 volanderes planes M20 segons DIN125, en acer 8.8 electrozincat | 8 |  | x | 1.17 | = | 9.36
| BFZJPD15 | u | Junta plana EPDM DN-150 PN16 | 1 |  | x | 1.19 | = | 1.19
| BFZRM241 | u | Conjunt de Cargol M24 x 110 DIN933 + 1 Femella M24 segons DIN934 + 2 volanderes planes M24 segons DIN125, en acer 8.8 electrozincat. | 12 |  | x | 2.54 | = | 30.48
|  |  | Subtotal material | [6 empty] | 41.03
Altres
| MF3JPD2 | u | Junta plana EPDM DN-250 PN16. Segons UNE-EN 681-1. Disposaran ´´d'orelletes´´ amb orificis de centratge. Tipus Esselle o equivalent. | 1 |  | x | 2.69 | = | 2.69
| MF35BBGH | u | Con de reducció BB DN-250 / DN-150, en fosa dúctil, segons EN 545, PN16. Longitud = 300 mm. Tipus Saint-Gobain PAM o equivalent. Brides orientables. Brides i orificis segons EN 1092-2 (ISO 7005-2), PN16. Revestiment interior i exterior amb pintura epoxi en color blau segons norma EN 14901 i DIN 3476-1, amb un gruix mitjà de 250 µm i un gruix mínim no inferior a 200 µm. | 1 |  | x | 152.94 | = | 152.94
|  |  | Subtotal altres | [6 empty] | 155.63
|  |  | Cost directe | [6 empty] | 222.535
|  |  | Despeses indirectes |  |  |  | 6 | % |  | 13.3521
|  |  | Total | [6 empty] | 235.8871
P-46 | MFLFUD15 | u | Subministrament i muntatge de brida universal DN-150 (157-183), en fosa dúctil GGG-40 segons DIN 1693, o EN-GJS-450-10 segons UNE-EN 1563. Revestiment epoxi en color blau de gruix mínim de la capa 200 micres segons EN 14901 i DIN 3476-1. Junta EPDM certificada per aigua potable. Desviació angular mínima ±3º. Brides i orificis segons EN 1092-2, PN16. Cargols en acer grau 8.8, en qualitat acer inoxidable A2, i femelles en acer a l'àcid A4 amb revestiment antifricció i anticorrosió. La partida inclou la meitat dels cargols necessaris per brida. |  |  |  | Rend.: | 1.487 |  | 131.41 | Brida universal DN-150 (157-183) PN16, cos i contrabrida en fosa dúctil GGG-40 segons DIN 1693
Mà d'obra
| AEMAT222 | h | Ajudant muntador | 0.32 | /R | x | 27.98 | = | 6.0213
| AEMAT205 | h | Oficial 1ª muntador | 0.32 | /R | x | 31.67 | = | 6.8153
|  |  | Subtotal mà d'obra | [6 empty] | 12.8366
Maquinària
| C1503000 | h | Camió grua | 0.32 | /R | x | 45 | = | 9.6839
|  |  | Subtotal maquinària | [6 empty] | 9.6839
Material
| BFLFUD15 | u | Brida universal DN-150 (157-183) PN16, cos i contrabrida en fosa dúctil GGG-40 segons DIN 1693. Revestiment epoxi segons DIN-30677-2, junta EPDM segons BS 2494 tipus W. Brides i orificis segons EN 1092-2. Cargols en acer grau 8.8, en qualitat acer inoxidable A2. | 1 |  | x | 89.71 | = | 89.71
| BFZJPD15 | u | Junta plana EPDM DN-150 PN16 | 2 |  | x | 1.19 | = | 2.38
| BFZRM208 | u | Conjunt de Cargol M20 x 80 DIN933 + 1 Femella M20 segons DIN934 + 2 volanderes planes M20 segons DIN125, en acer 8.8 electrozincat | 8 |  | x | 1.17 | = | 9.36
|  |  | Subtotal material | [6 empty] | 101.45
|  |  | Cost directe | [6 empty] | 123.9705
|  |  | Despeses indirectes |  |  |  | 6 | % |  | 7.4382
|  |  | Total | [6 empty] | 131.4087
P-49 | MFZZD400 | m | Subministrament i instal·lació de màniga de polietilè de protecció DN-350/400 mm de gruix 200 micres en tub de fosa dúctil de diàmetre de 350 a 400 mm. Inclou la col·locació de manera contínua de la màniga en la canya del tub (abans d'introduir el tub en la rasa), i posteriorment la col·locació d'una màniga de junta (amb el tub col·locat en la rasa). El preu inclou les bandes adhesives i les lligadures amb fil plastificat. |  |  |  | Rend.: | 1 |  | 31.95 | Instal·lació màniga PE DN-350/400 mm e=200 micres
Mà d'obra
| EPI0002 | h | Oficial 2ª | 0.1 | /R | x | 28.01 | = | 2.801
| EPI0003 | h | Oficial 1ª | 0.1 | /R | x | 31.67 | = | 3.167
|  |  | Subtotal mà d'obra | [6 empty] | 5.968
Material
| BFZZD400 | m | Subministrament i muntatge de màniga de polietilè de protecció DN-400 mm de gruix ?200 micres per a tub de fosa dúctil de diàmetre 400 mm. Inclou la col·locació de manera contínua de la màniga en la canya del tub (abans d'introduir el tub en la rasa), i posteriorment la col·locació d'una màniga de junta (amb el tub col·locat en la rasa). El preu inclou les bandes adhesives i les lligadures amb fil plastificat. | 1.15 |  | x | 18.32 | = | 21.068
| BFZZ0CIN | m | Cinta adhesiva per fixar la mànega de polietilè, subministrada en rotlle de 33 m i 5cm d'amplada | 4.78 |  | x | 0.12 | = | 0.5736
| BFZZ0FIL | m | Fil plastificat subministrat en rotlle de 105m | 4.36 |  | x | 0.56 | = | 2.4416
|  |  | Subtotal material | [6 empty] | 24.0832
|  |  | Despeses auxiliars |  |  |  | 1.5 | % | 0.08952
|  |  | Cost directe | [6 empty] | 30.1407
|  |  | Despeses indirectes |  |  |  | 6 | % |  | 1.8084
|  |  | Total | [6 empty] | 31.9492
P-50 | MJMKD151 | u | Subministrament i muntatge de Cabalímetre electromagnètic DN-150, L = 300 mm, connexió amb brides PN16. Tipus Sitrans F M MAG 8000 CT de Siemens o equivalent, amb bateries. Verificació MI-001. Q1/Q3 = 250 m3/h. |  |  |  | Rend.: | 1.019 |  | 1908.74 | Cabalímetre electromagnètic DN-150, L = 300 mm, PN16.
Mà d'obra
| A012M000 | h | Oficial 1a muntador | 0.22 | /R | x | 22.52 | = | 4.862
|  |  | Subtotal mà d'obra | [6 empty] | 4.862
Material
| BJMKD151 | u | Cabalímetre electromagnètic DN-150, L = 300 mm, connexió amb brides PN16. Tipus Sitrans F M MAG 8000 CT de Siemens o equivalent, amb bateries. Verificació MI-001. Q1/Q3 = 250 m3/h. | 1 |  | x | 1786.48 | = | 1786.48
| BFZRM208 | u | Conjunt de Cargol M20 x 80 DIN933 + 1 Femella M20 segons DIN934 + 2 volanderes planes M20 segons DIN125, en acer 8.8 electrozincat | 8 |  | x | 1.17 | = | 9.36
|  |  | Subtotal material | [6 empty] | 1795.84
|  |  | Cost directe | [6 empty] | 1800.702
|  |  | Despeses indirectes |  |  |  | 6 | % |  | 108.0421
|  |  | Total | [6 empty] | 1908.7441
P-51 | MJMKD152 | u | Cabalímetre electromagnètic DN-250, L = 450 mm, connexió amb brides PN16. Tipus Sitrans F M MAG 8000 CT de Siemens o equivalent, amb bateries. Verificació MI-001. Q1/Q3 = 630 m3/h. |  |  |  | Rend.: | 2.71 |  | 2270.71 | Cabalímetre electromagnètic DN-250, L=450 mm.
Mà d'obra
| A012M000 | h | Oficial 1a muntador | 0.22 | /R | x | 22.52 | = | 1.8282
|  |  | Subtotal mà d'obra | [6 empty] | 1.8282
Material
| BFZRM208 | u | Conjunt de Cargol M20 x 80 DIN933 + 1 Femella M20 segons DIN934 + 2 volanderes planes M20 segons DIN125, en acer 8.8 electrozincat | 8 |  | x | 1.17 | = | 9.36
| BJMKD152 | u | Comptador electromagnètic DN-150 BB MAG 5100W de Siemens | 1 |  | x | 2130.99 | = | 2130.99
|  |  | Subtotal material | [6 empty] | 2140.35
|  |  | Cost directe | [6 empty] | 2142.1782
|  |  | Despeses indirectes |  |  |  | 6 | % |  | 128.5307
|  |  | Total | [6 empty] | 2270.7089
P-52 | MN1CD080 | u | Subministrament i muntatge deVàlvula de comporta embridada DN-80 PN16, segons norma EN 1074-1 i 2 / EN 1171. Tipus AVK model 06/30 sèrie S14 (F4) curta, Saint Gobain PAM model Euro 20 New sèrie S14 (F4) curta o equivalent. Longitud entre cares EN 558-F14 (DIN 3202 apartat 1, F4). Brides i orificis segons EN 1092-2: 1997, PN16. Revestiment intern i extern amb resina epoxi segons EN14901 i DIN 3476-1. |  |  |  | Rend.: | 1 |  | 166.1 | Vàlvula de comporta DN-80 PN16, embridada segons norma EN 1074-1 i 2 / EN 1171. Longitud entre cares
Mà d'obra
| AEMAT202 | h | Oficial 2ª | 1 | /R | x | 28.01 | = | 28.01
| AEMAT201 | h | Oficial 1ª | 1 | /R | x | 31.67 | = | 31.67
|  |  | Subtotal mà d'obra | [6 empty] | 59.68
Material
| BFZRM167 | u | Conjunt de Cargol M16 x 70 DIN933 + 1 Femella M16 segons DIN934 + 2 volanderes planes M16 segons DIN125, en acer 8.8 electrozincat | 8 |  | x | 1.49 | = | 11.92
| BN1CD080 | u | Vàlvula de comporta embridada DN-80 PN16, segons norma EN 1074-1 i 2 / EN 1171. Longitud entre cares EN 558-F14 (DIN 3202 apartat 1, F4). Brides i orificis segons EN 1092-2: 1997, DIN 2501, marca AVK o equivalent. Cos en fosa dúctil GGG-50, DIN 1693. Revestiment intern i extern amb resina epoxi segons DIN 30677-2 i GSK. Tija en acer inoxidable. Comporta en fosa dúctil EN-GJS-500-7 vulcanitzada amb EPDM (interna i externament). | 1 |  | x | 83.49 | = | 83.49
| BFZJPD08 | u | Junta plana EPDM DN-80 PN16 | 1 |  | x | 0.71 | = | 0.71
|  |  | Subtotal material | [6 empty] | 96.12
|  |  | Despeses auxiliars |  |  |  | 1.5 | % | 0.8952
|  |  | Cost directe | [6 empty] | 156.6952
|  |  | Despeses indirectes |  |  |  | 6 | % |  | 9.4017
|  |  | Total | [6 empty] | 166.0969
P-53 | MN1CD100 | u | Subministrament, muntatge i instal·lació de vàlvula de comporta embridada DN-100 PN16, segons norma EN 1074-1 i 2 / EN 1171. Longitud entre cares EN 558-F14 (DIN 3202 apartat 1, F4). Brides i orificis segons EN 1092-2: 1997, DIN 2501. Cos en fosa dúctil GGG-50, DIN 1693. Revestiment intern i extern amb resina epoxi segons DIN 30677-2 i GSK. Tija en acer inoxidable. Comporta en fosa dúctil EN-GJS-500-7 vulcanitzada amb EPDM ( interna i externament). La partida inclou els cargols necessaris per brida. |  |  |  | Rend.: | 1.333 |  | 133.43 | Vàlvula de comporta DN-100 PN16, embridada segons norma EN 1074-1 i 2 / EN 1171. Longitud entre care
Mà d'obra
| AEMAT201 | h | Oficial 1ª | 0.3 | /R | x | 31.67 | = | 7.1275
| AEMAT202 | h | Oficial 2ª | 0.3 | /R | x | 28.01 | = | 6.3038
|  |  | Subtotal mà d'obra | [6 empty] | 13.4314
Material
| BFZRM167 | u | Conjunt de Cargol M16 x 70 DIN933 + 1 Femella M16 segons DIN934 + 2 volanderes planes M16 segons DIN125, en acer 8.8 electrozincat | 16 |  | x | 1.49 | = | 23.84
| BFZJPD10 | u | Junta plana EPDM DN-100 PN16 | 1 |  | x | 0.86 | = | 0.86
| BN1CD100 | u | Vàlvula de comporta embridada DN-100 PN16, segons norma EN 1074-1 i 2 / EN 1171. Longitud entre cares EN 558-F14 (DIN 3202 apartat 1, F4). Brides i orificis segons EN 1092-2: 1997, DIN 2501. Cos en fosa dúctil GGG-50, DIN 1693. Revestiment intern i extern amb resina epoxi segons DIN 30677-2 i GSK. Tija en acer inoxidable. Comporta en fosa dúctil EN-GJS-500-7 vulcanitzada amb EPDM ( interna i externament ) | 1 |  | x | 87.75 | = | 87.75
|  |  | Subtotal material | [6 empty] | 112.45
|  |  | Cost directe | [6 empty] | 125.8814
|  |  | Despeses indirectes |  |  |  | 6 | % |  | 7.5529
|  |  | Total | [6 empty] | 133.4342
P-56 | MNF1D400 | u | Subministrament, muntatge i col·locació de rodet de desmuntatge embridat DN-400, PN16. Longitud de muntatge = 250 mm, marca INBAPOL o equivalent. Brides d'acoblament segons UNE-EN 1092. Cos interior i exterior realitzats amb acer al carboni recobert amb poliamida apte per aigues potables. Tensors realitzats en acer inoxidable AISI 304. Femelles de fixació realitzades en acer inoxidable A2. Juntes d'estanquitat en EPDM. Assajos segons UNE EN 12266-1 i 2. La partida inclou la meitat dels cargols necessaris per brida. |  |  |  | Rend.: | 3.5 |  | 1394.76 | Rodet de desmuntatge DN-400 PN16, embridat, long. muntatge de 250mm, marca IBAPOL o equivalent, en
Mà d'obra
| EPI0002 | h | Oficial 2ª | 1.5 | /R | x | 28.01 | = | 12.0043
| EPI0003 | h | Oficial 1ª | 1.5 | /R | x | 31.67 | = | 13.5729
|  |  | Subtotal mà d'obra | [6 empty] | 25.5771
Maquinària
| C1503000 | h | Camió grua | 1.5 | /R | x | 45 | = | 19.2857
|  |  | Subtotal maquinària | [6 empty] | 19.2857
Material
| BFZRM271 | u | Conjunt de Cargol M27 x 130 DIN933 + 1 Femella M27 segons DIN934 + 2 volanderes planes M27 segons DIN125, en acer 8.8 electrozincat. | 16 |  | x | 10.88 | = | 174.08
| BNF1D400 | u | Rodet de desmuntatge embridat DN-400, PN16. Longitud de muntatge = 250 mm. Marca IBAPOL o equivalent. Brides d'acoblament segons UNE-EN 1092. Cos interior i exterior realitzats amb acer al carboni recobert amb poliamida apte per aigues potables. Tensors realitzats en acer inoxidable AISI 304. Femelles de fixació realitzades en acer inoxidable A2. Juntes d'estanquitat en EPDM. Assajos segons UNE EN 12266-1 i 2. | 1 |  | x | 1096.87 | = | 1096.87
|  |  | Subtotal material | [6 empty] | 1270.95
|  |  | Cost directe | [6 empty] | 1315.8129
|  |  | Despeses indirectes |  |  |  | 6 | % |  | 78.9488
|  |  | Total | [6 empty] | 1394.7616
P-60 | MNGBBD10 | u | Subministrament, muntatge i col·locació de rodet DN-100 PN16, embridat, amb longitud de 250 mm, marca AVK o equivalent, en fosa dúctil segons EN 545, PN16. Brides orientables i orificis segons EN 1092-3. Revestiment intern i extern amb resina epoxi segons DIN 30677-2. La partida inclou la meitat dels cargols necessaris per brida. |  |  |  | Rend.: | 1.115 |  | 194.46 | Rodet DN-100 PN16, embridat, amb longitu de 250 mm, marca AVK o equivalent, en fosa dúctil segons EN
Mà d'obra
| A012M000 | h | Oficial 1a muntador | 0.3 | /R | x | 22.52 | = | 6.0592
| A013M000 | h | Ajudant muntador | 0.3 | /R | x | 19.45 | = | 5.2332
|  |  | Subtotal mà d'obra | [6 empty] | 11.2924
Maquinària
| C1503000 | h | Camió grua | 0.3 | /R | x | 45 | = | 12.1076
|  |  | Subtotal maquinària | [6 empty] | 12.1076
Material
| BN1CD100 | u | Vàlvula de comporta embridada DN-100 PN16, segons norma EN 1074-1 i 2 / EN 1171. Longitud entre cares EN 558-F14 (DIN 3202 apartat 1, F4). Brides i orificis segons EN 1092-2: 1997, DIN 2501. Cos en fosa dúctil GGG-50, DIN 1693. Revestiment intern i extern amb resina epoxi segons DIN 30677-2 i GSK. Tija en acer inoxidable. Comporta en fosa dúctil EN-GJS-500-7 vulcanitzada amb EPDM ( interna i externament ) | 1 |  | x | 87.75 | = | 87.75
| BFZRM167 | u | Conjunt de Cargol M16 x 70 DIN933 + 1 Femella M16 segons DIN934 + 2 volanderes planes M16 segons DIN125, en acer 8.8 electrozincat | 8 |  | x | 1.49 | = | 11.92
| BNGBBD10 | u | Rodet DN-100 PN16, embridat. amb longitud= 250 mm, marca AVK o equivalent, en fosa dúctil segons EN 545, PN16. Brides orientables i orificis segons EN 1092-3. Revestiment intern i extern amb resina epoxi segons DIN 30677-2. | 1 |  | x | 60.38 | = | 60.38
|  |  | Subtotal material | [6 empty] | 160.05
|  |  | Cost directe | [6 empty] | 183.45
|  |  | Despeses indirectes |  |  |  | 6 | % |  | 11.007
|  |  | Total | [6 empty] | 194.457
P-61 | MNGL29DA | u | Subministrament i muntatge de Brida cega DN-400 en fosa dúctil segons EN 545, PN16. Tipus Saint-Gobain PAM o equivalent. Brida i orificis segons EN 1092-2 (ISO 7005-2), PN16. Revestiment interior i exterior amb pintura epoxi en color blau segons norma EN 14901 i DIN 3476-1, amb un gruix mitjà de 250 µm i un gruix mínim no inferior a 200 µm. |  |  |  | Rend.: | 1 |  | 507.57 | Brida Cega DN-400, en fosa dúctil DN-400
Mà d'obra
| EPI0002 | h | Oficial 2ª | 1 | /R | x | 28.01 | = | 28.01
| A0121000 | h | Oficial 1a | 0.36 | /R | x | 21.8 | = | 7.848
|  |  | Subtotal mà d'obra | [6 empty] | 35.858
Maquinària
| C1503000 | h | Camió grua | 0.36 | /R | x | 45 | = | 16.2
|  |  | Subtotal maquinària | [6 empty] | 16.2
Material
| BFZRM271 | u | Conjunt de Cargol M27 x 130 DIN933 + 1 Femella M27 segons DIN934 + 2 volanderes planes M27 segons DIN125, en acer 8.8 electrozincat. | 8 |  | x | 10.88 | = | 87.04
| BFLFCD40 | u | Brida cega DN-400 en fosa dúctil segons EN 545, PN16. Tipus Saint-Gobain PAM o equivalent. Brida i orificis segons EN 1092-2 (ISO 7005-2), PN16. Revestiment interior i exterior amb pintura epoxi en color blau segons norma EN 14901 i DIN 3476-1, amb un gruix mitjà de 250 µm i un gruix mínim no inferior a 200 µm. | 1 |  | x | 329.68 | = | 329.68
| BFZJPD30 | u | Junta plana EPDM DN-400 PN16 | 1 |  | x | 10.06 | = | 10.06
|  |  | Subtotal material | [6 empty] | 426.78
|  |  | Cost directe | [6 empty] | 478.838
|  |  | Despeses indirectes |  |  |  | 6 | % |  | 28.7303
|  |  | Total | [6 empty] | 507.5683
P-62 | MNGPB157 | u | Subministrament i muntatge de Carret embridat passamurs DN-150, L = 800 mm, amb 5 anelles, en fosa dúctil segons EN 545, PN16. Tipus AVK, Fertor o equivalent. Brides orientables. Brides i orificis segons EN 1092-2 (ISO 7005-2), PN16. Revestiment interior i exterior amb pintura epoxi en color blau segons norma EN 14901 i DIN 3476-1, amb un gruix mitjà de 250 µm i un gruix mínim no inferior a 200 µm. |  |  |  | Rend.: | 0.922 |  | 235.67 | Carret BB DN-150 Passamurs, L = 800 mm, PN16
Mà d'obra
| AEMAT205 | h | Oficial 1ª muntador | 0.32 | /R | x | 31.67 | = | 10.9918
| AEMAT222 | h | Ajudant muntador | 0.32 | /R | x | 27.98 | = | 9.7111
|  |  | Subtotal mà d'obra | [6 empty] | 20.7028
Maquinària
| C1503000 | h | Camió grua | 0.32 | /R | x | 45 | = | 15.6182
|  |  | Subtotal maquinària | [6 empty] | 15.6182
Material
| BFZRM208 | u | Conjunt de Cargol M20 x 80 DIN933 + 1 Femella M20 segons DIN934 + 2 volanderes planes M20 segons DIN125, en acer 8.8 electrozincat | 8 |  | x | 1.17 | = | 9.36
| BNGPB157 | u | Rodet embridat d'ancoratge DN-150, longitud de 800 mm, en fosa dúctil segons EN 545, PN16. Brides orientables i orificis segons EN 1092-3. Revestiment interior y exterior d'epoxi en color blau, gruix mitjà 250 µm, gruix mínim no inferior a 200 µm., segons la norma EN 14901. | 1 |  | x | 176.65 | = | 176.65
|  |  | Subtotal material | [6 empty] | 186.01
|  |  | Cost directe | [6 empty] | 222.331
|  |  | Despeses indirectes |  |  |  | 6 | % |  | 13.3399
|  |  | Total | [6 empty] | 235.6709
P-63 | MNGPBD40 | u | Subministrament, muntatge de Carret embridat passamurs DN-400, L = 1.000 mm, amb 5 anelles, en fosa dúctil segons EN 545, PN16. Tipus AVK, Fertor o equivalent. Brides orientables. Brides i orificis segons EN 1092-2 (ISO 7005-2), PN16. Revestiment interior i exterior amb pintura epoxi en color blau segons norma EN 14901 i DIN 3476-1, amb un gruix mitjà de 250 µm i un gruix mínim no inferior a 200 µm. |  |  |  | Rend.: | 1.398 |  | 1231.8 | Carret BB DN-400 Passamurs, L=1000 m
Mà d'obra
| EPI0003 | h | Oficial 1ª | 0.56 | /R | x | 31.67 | = | 12.6861
| A013M000 | h | Ajudant muntador | 0.56 | /R | x | 19.45 | = | 7.7911
|  |  | Subtotal mà d'obra | [6 empty] | 20.4773
Maquinària
| C1503000 | h | Camió grua | 0.56 | /R | x | 45 | = | 18.0257
|  |  | Subtotal maquinària | [6 empty] | 18.0257
Material
| BNGPBD40 | u | Rodet passamur DN-400 PN16, embridat, amb una longitud de 1.000 mm, en fosa dúctil segons UNE-EN 545, marca NORTEBAGUA o equivalent. Brides orientables i orificis segons EN 1092-2. Revestiment intern i extern amb resina epoxi segons DIN 30677-2. | 1 |  | x | 949.49 | = | 949.49
| BFZRM271 | u | Conjunt de Cargol M27 x 130 DIN933 + 1 Femella M27 segons DIN934 + 2 volanderes planes M27 segons DIN125, en acer 8.8 electrozincat. | 16 |  | x | 10.88 | = | 174.08
|  |  | Subtotal material | [6 empty] | 1123.57
|  |  | Cost directe | [6 empty] | 1162.073
|  |  | Despeses indirectes |  |  |  | 6 | % |  | 69.7244
|  |  | Total | [6 empty] | 1231.7974
P-65 | P2146-DJ2N | m2 | Demolició de paviment de mescla bituminosa de fins a 10 cm de gruix, d'amplària fins a 2 m amb retroexcavadora amb martell trencador i càrrega sobre camió amb mitjans mecànics |  |  |  | Rend.: | 1 |  | 4.05 | Demol.pavim. mescla bituminosa g fins a 10cm,ampl.fins a 2m,retro.+mart.trencad. + càrrega cam. mec.
Maquinària
| C13C-00LP | h | Retroexcavadora sobre pneumàtics de 8 a 10 t | 0.011 | /R | x | 52.25 | = | 0.57475
| C115-00EE | h | Retroexcavadora amb martell trencador | 0.055 | /R | x | 59 | = | 3.245
|  |  | Subtotal maquinària | [6 empty] | 3.8197
|  |  | Cost directe | [6 empty] | 3.8197
|  |  | Despeses indirectes |  |  |  | 6 | % |  | 0.22919
|  |  | Total | [6 empty] | 4.0489
P-66 | P2146-DJ2S | m2 | Demolició de paviment de mescla bituminosa de fins a 20 cm de gruix, d'amplària fins a 2 m amb retroexcavadora amb martell trencador i càrrega sobre camió amb mitjans mecànics |  |  |  | Rend.: | 1 |  | 5.06 | Demol.pavim. mescla bituminosa g fins a 20cm,ampl.fins a 2m,retro.+mart.trencad. + càrrega cam. mec.
Maquinària
| C115-00EE | h | Retroexcavadora amb martell trencador | 0.065 | /R | x | 59 | = | 3.835
| C13C-00LP | h | Retroexcavadora sobre pneumàtics de 8 a 10 t | 0.018 | /R | x | 52.25 | = | 0.9405
|  |  | Subtotal maquinària | [6 empty] | 4.7755
|  |  | Cost directe | [6 empty] | 4.7755
|  |  | Despeses indirectes |  |  |  | 6 | % |  | 0.28653
|  |  | Total | [6 empty] | 5.062
P-67 | P2146-DJ4C | m2 | Demolició de paviment de panots col·locats sobre base de formigó de fins a 20 cm de gruix, inclòs la demolició de la base, d'amplària fins a 2 m amb retroexcavadora amb martell trencador i càrrega sobre camió amb mitjans mecànics |  |  |  | Rend.: | 1 |  | 6.48 | Demol.pavim. panot.s/form. g fins a 20cm,ampl.fins a 2m,retro.+mart.trencad. + càrrega cam. mec.
Maquinària
| C13C-00LP | h | Retroexcavadora sobre pneumàtics de 8 a 10 t | 0.029 | /R | x | 52.25 | = | 1.5152
| C115-00EE | h | Retroexcavadora amb martell trencador | 0.078 | /R | x | 59 | = | 4.602
|  |  | Subtotal maquinària | [6 empty] | 6.1173
|  |  | Cost directe | [6 empty] | 6.1173
|  |  | Despeses indirectes |  |  |  | 6 | % |  | 0.36704
|  |  | Total | [6 empty] | 6.4843
P-68 | P2146-DJ4N | m2 | Demolició de paviment de formigó de fins a 10 cm de gruix, d'amplària fins a 2 m, amb compressor i càrrega sobre camió amb mitjans mecànics |  |  |  | Rend.: | 1 |  | 8.61 | Demol.pavim. form. g fins a 10cm,ampl.fins a 2m,compressor + càrrega cam. mec.
Mà d'obra
| A0E-000A | h | Peón especialista | 0.3 | /R | x | 19.85 | = | 5.955
|  |  | Subtotal mà d'obra | [6 empty] | 5.955
Maquinària
| C111-0056 | h | Compressor amb dos martells pneumàtics | 0.065 | /R | x | 14.32 | = | 0.9308
| C13C-00LP | h | Retroexcavadora sobre pneumàtics de 8 a 10 t | 0.022 | /R | x | 52.25 | = | 1.1495
|  |  | Subtotal maquinària | [6 empty] | 2.0803
|  |  | Despeses auxiliars |  |  |  | 1.5 | % | 0.08933
|  |  | Cost directe | [6 empty] | 8.1246
|  |  | Despeses indirectes |  |  |  | 6 | % |  | 0.48748
|  |  | Total | [6 empty] | 8.6121
P-69 | P2147-DJ5W | m | Demolició de rigola de formigó, inclòs la base, amb retroexcavadora amb martell trencador i càrrega mecànica sobre camió |  |  |  | Rend.: | 1 |  | 4.16 | Demol.rigola form.,retro.+mart.trencad. + carreg.mec.s/camió
Maquinària
| C13C-00LP | h | Retroexcavadora sobre pneumàtics de 8 a 10 t | 0.0265 | /R | x | 52.25 | = | 1.3846
| C115-00EE | h | Retroexcavadora amb martell trencador | 0.043 | /R | x | 59 | = | 2.537
|  |  | Subtotal maquinària | [6 empty] | 3.9216
|  |  | Cost directe | [6 empty] | 3.9216
|  |  | Despeses indirectes |  |  |  | 6 | % |  | 0.2353
|  |  | Total | [6 empty] | 4.1569
P-70 | P214P-E7JN | m3 | Enderroc de fonament corregut de formigó en massa, amb martell trencador muntat sobre retroexcavadora i càrrega mecànica de runa sobre camió |  |  |  | Rend.: | 1 |  | 50.65 | Enderroc fonament correg. form.massa,martell trenc.,càrrega mec.
Mà d'obra
| A0D-0007 | h | Manobre | 0.16 | /R | x | 23.17 | = | 3.7072
|  |  | Subtotal mà d'obra | [6 empty] | 3.7072
Maquinària
| C13C-00LP | h | Retroexcavadora sobre pneumàtics de 8 a 10 t | 0.165 | /R | x | 52.25 | = | 8.6212
| C115-00EE | h | Retroexcavadora amb martell trencador | 0.6 | /R | x | 59 | = | 35.4
|  |  | Subtotal maquinària | [6 empty] | 44.0212
|  |  | Despeses auxiliars |  |  |  | 1.5 | % | 0.05561
|  |  | Cost directe | [6 empty] | 47.7841
|  |  | Despeses indirectes |  |  |  | 6 | % |  | 2.867
|  |  | Total | [6 empty] | 50.6511
P-71 | P214W-FEMB | m | Tall en paviment de formigó de 15 cm de fondària com a mínim amb màquina tallajunts amb disc de diamant per a paviment, per a delimitar la zona a demolir |  |  |  | Rend.: | 1 |  | 7.58 | Tall paviment form. h>=15cm
Mà d'obra
| A0E-000A | h | Peón especialista | 0.25 | /R | x | 19.85 | = | 4.9625
|  |  | Subtotal mà d'obra | [6 empty] | 4.9625
Maquinària
| C178-00GF | h | Máquina cortajuntas con disco de diamante para pavimento | 0.25 | /R | x | 8.46 | = | 2.115
|  |  | Subtotal maquinària | [6 empty] | 2.115
|  |  | Despeses auxiliars |  |  |  | 1.5 | % | 0.07444
|  |  | Cost directe | [6 empty] | 7.1519
|  |  | Despeses indirectes |  |  |  | 6 | % |  | 0.42912
|  |  | Total | [6 empty] | 7.5811
P-72 | P214W-FEMQ | m | Tall en paviment de mescla bituminosa de 15 cm de fondària com a mínim amb màquina tallajunts amb disc de diamant per a paviment, per a delimitar la zona a demolir |  |  |  | Rend.: | 1 |  | 8.19 | Tall paviment mescla bituminosa h>=15cm
Mà d'obra
| A0E-000A | h | Peón especialista | 0.27 | /R | x | 19.85 | = | 5.3595
|  |  | Subtotal mà d'obra | [6 empty] | 5.3595
Maquinària
| C178-00GF | h | Máquina cortajuntas con disco de diamante para pavimento | 0.27 | /R | x | 8.46 | = | 2.2842
|  |  | Subtotal maquinària | [6 empty] | 2.2842
|  |  | Despeses auxiliars |  |  |  | 1.5 | % | 0.08039
|  |  | Cost directe | [6 empty] | 7.7241
|  |  | Despeses indirectes |  |  |  | 6 | % |  | 0.46345
|  |  | Total | [6 empty] | 8.1875
P-73 | P21B0-HBQX | u | Arrencada de pal per a senyal amb mitjans manuals i càrrega manual de runa sobre camió o contenidor |  |  |  | Rend.: | 1 |  | 10.64 | Arrencada pal p/senyal,m.man.
Mà d'obra
| A0E-000A | h | Peón especialista | 0.2 | /R | x | 19.85 | = | 3.97
| A0D-0007 | h | Manobre | 0.2 | /R | x | 23.17 | = | 4.634
|  |  | Subtotal mà d'obra | [6 empty] | 8.604
Maquinària
| C20H-00DN | h | Martell trencador manual | 0.2 | /R | x | 3.98 | = | 0.796
| CZ15-H4NI | h | Grup electrògen d'1 a 5 kVA | 0.2 | /R | x | 2.54 | = | 0.508
|  |  | Subtotal maquinària | [6 empty] | 1.304
|  |  | Despeses auxiliars |  |  |  | 1.5 | % | 0.12906
|  |  | Cost directe | [6 empty] | 10.0371
|  |  | Despeses indirectes |  |  |  | 6 | % |  | 0.60222
|  |  | Total | [6 empty] | 10.6393
P-74 | P221C-DZ03 | m3 | Excavació de rasa de més de 2 m d'amplària i fins a 4 m de fondària, en terreny compacte, amb pala excavadora i amb les terres deixades a la vora |  |  |  | Rend.: | 1 |  | 9.52 | Excav.rasa,amp:més de 2m,fond.=fins a 4m,terreny compact.,pala excav.++terres deix.vora
Mà d'obra
| A0D-0007 | h | Manobre | 0.01 | /R | x | 23.17 | = | 0.2317
|  |  | Subtotal mà d'obra | [6 empty] | 0.2317
Maquinària
| C139-00LJ | h | Pala excavadora giratòria sobre cadenes de 31 a 40 t | 0.0503 | /R | x | 173.81 | = | 8.7426
|  |  | Subtotal maquinària | [6 empty] | 8.7426
|  |  | Despeses auxiliars |  |  |  | 1.5 | % | 0.00348
|  |  | Cost directe | [6 empty] | 8.9778
|  |  | Despeses indirectes |  |  |  | 6 | % |  | 0.53867
|  |  | Total | [6 empty] | 9.5165
P-75 | P221C-DZ0H | m3 | Excavació de rasa amb rampa d'accés, de més de 2 m d'amplària i fins a 4 m de fondària, en terreny roca, amb retroexcavadora amb martell trencador i càrrega mecànica del material excavat |  |  |  | Rend.: | 1 |  | 60.02 | Excav.rasa,+ rampa amp:més de 2m,fond.=fins a 4m,terreny roca,retroexcavadora+martell+càrrega mec.
Mà d'obra
| A0D-0007 | h | Manobre | 0.05 | /R | x | 23.17 | = | 1.1585
|  |  | Subtotal mà d'obra | [6 empty] | 1.1585
Maquinària
| C13C-00LP | h | Retroexcavadora sobre pneumàtics de 8 a 10 t | 0.2415 | /R | x | 52.25 | = | 12.6184
| C13C-00LQ | h | Retroexcavadora sobre pneumàtics de 8 a 10 t, amb martell trencador | 0.5907 | /R | x | 72.5 | = | 42.8257
|  |  | Subtotal maquinària | [6 empty] | 55.4441
|  |  | Despeses auxiliars |  |  |  | 1.5 | % | 0.01738
|  |  | Cost directe | [6 empty] | 56.62
|  |  | Despeses indirectes |  |  |  | 6 | % |  | 3.3972
|  |  | Total | [6 empty] | 60.0172
P-76 | P221E-AWDO | m3 | Excavació de rasa en presència de serveis fins a 2 m de fondària, en roca de resistència a la compressió mitja (25 a 50 MPa), realitzada amb retroexcavadora amb martell trencador i amb les terres deixades a la vora |  |  |  | Rend.: | 1 |  | 85.21 | Excav.rasa pres.serv,hfins a 2m,rocarc.mitja(25 a 50MPa),retroexcavadora+martell,+terres deix.vora
Mà d'obra
| A0D-0007 | h | Manobre | 0.734 | /R | x | 23.17 | = | 17.0068
|  |  | Subtotal mà d'obra | [6 empty] | 17.0068
Maquinària
| C13C-00LQ | h | Retroexcavadora sobre pneumàtics de 8 a 10 t, amb martell trencador | 0.653 | /R | x | 72.5 | = | 47.3425
| C13C-00LP | h | Retroexcavadora sobre pneumàtics de 8 a 10 t | 0.302 | /R | x | 52.25 | = | 15.7795
|  |  | Subtotal maquinària | [6 empty] | 63.122
|  |  | Despeses auxiliars |  |  |  | 1.5 | % | 0.2551
|  |  | Cost directe | [6 empty] | 80.3839
|  |  | Despeses indirectes |  |  |  | 6 | % |  | 4.823
|  |  | Total | [6 empty] | 85.2069
P-77 | P221E-AWDV | m3 | Excavació de rasa en presència de serveis fins a 2 m de fondària, en terreny compacte (SPT 20-50), realitzada amb retroexcavadora i amb les terres deixades a la vora |  |  |  | Rend.: | 1 |  | 15.7 | Excav.rasa pres.serv,hfins a 2m,terreny compact.(SPT 20-50),retro.,+terres deix.vora
Mà d'obra
| A0D-0007 | h | Manobre | 0.201 | /R | x | 23.17 | = | 4.6572
|  |  | Subtotal mà d'obra | [6 empty] | 4.6572
Maquinària
| C13C-00LP | h | Retroexcavadora sobre pneumàtics de 8 a 10 t | 0.193 | /R | x | 52.25 | = | 10.0843
|  |  | Subtotal maquinària | [6 empty] | 10.0843
|  |  | Despeses auxiliars |  |  |  | 1.5 | % | 0.06986
|  |  | Cost directe | [6 empty] | 14.8113
|  |  | Despeses indirectes |  |  |  | 6 | % |  | 0.88868
|  |  | Total | [6 empty] | 15.7
P-78 | P2255-DPGM | m3 | Rebliment i piconatge de rasa d'amplària més de 0,6 i fins a 1,5 m, amb material seleccionat de la pròpia excavació, en tongades de gruix de fins a 25 cm, utilitzant picó vibrant de combustible, amb compactació del 95% PM |  |  |  | Rend.: | 1 |  | 12.03 | Rebliment+picon.rasa,ampl.més de 0,6 i fins a 1,5m,mat.selecc.excav.,gfins a 25cm,picó vibrant de co
Mà d'obra
| A0E-000A | h | Peón especialista | 0.18 | /R | x | 19.85 | = | 3.573
|  |  | Subtotal mà d'obra | [6 empty] | 3.573
Maquinària
| C13A-W61J | h | Compactador combustible duplex manual de 700 kg | 0.18 | /R | x | 7.77 | = | 1.3986
| C13C-00LP | h | Retroexcavadora sobre pneumàtics de 8 a 10 t | 0.121 | /R | x | 52.25 | = | 6.3223
|  |  | Subtotal maquinària | [6 empty] | 7.7209
|  |  | Despeses auxiliars |  |  |  | 1.5 | % | 0.0536
|  |  | Cost directe | [6 empty] | 11.3475
|  |  | Despeses indirectes |  |  |  | 6 | % |  | 0.68085
|  |  | Total | [6 empty] | 12.0283
P-79 | P2255-DPIP | m3 | Rebliment i piconatge de rasa d'amplària més de 0,6 i fins a 1,5 m, amb sauló garbellat, en tongades de gruix de més de 25 i fins a 50 cm, utilitzant picó vibrant de combustible |  |  |  | Rend.: | 1 |  | 27.93 | Rebliment+picon.rasa,ampl.més de 0,6 i fins a 1,5m,sauló garb.,gmés de 25 i fins a 50cm,picó vibrant
Mà d'obra
| A0E-000A | h | Peón especialista | 0.08 | /R | x | 19.85 | = | 1.588
|  |  | Subtotal mà d'obra | [6 empty] | 1.588
Maquinària
| C13C-00LP | h | Retroexcavadora sobre pneumàtics de 8 a 10 t | 0.06 | /R | x | 52.25 | = | 3.135
| C13A-W61J | h | Compactador combustible duplex manual de 700 kg | 0.08 | /R | x | 7.77 | = | 0.6216
|  |  | Subtotal maquinària | [6 empty] | 3.7566
Material
| B03C-05NJ | m3 | Sauló garbellat | 1.15 |  | x | 18.24 | = | 20.976
|  |  | Subtotal material | [6 empty] | 20.976
|  |  | Despeses auxiliars |  |  |  | 1.5 | % | 0.02382
|  |  | Cost directe | [6 empty] | 26.3444
|  |  | Despeses indirectes |  |  |  | 6 | % |  | 1.5807
|  |  | Total | [6 empty] | 27.9251
P-80 | P233-55V9 | m2 | Estrebada de rasa fins a 3 m de fondària, amb mòduls metàl·lics d'acer homologats |  |  |  | Rend.: | 1 |  | 19.14 | Estrebada rasa, fins a 3m mòdul met.acer
Mà d'obra
| A0F-000R | h | Oficial 1a muntador | 0.12 | /R | x | 28.69 | = | 3.4428
| A0D-0007 | h | Manobre | 0.24 | /R | x | 23.17 | = | 5.5608
|  |  | Subtotal mà d'obra | [6 empty] | 9.0036
Maquinària
| C13C-00LP | h | Retroexcavadora sobre pneumàtics de 8 a 10 t | 0.1449 | /R | x | 52.25 | = | 7.571
|  |  | Subtotal maquinària | [6 empty] | 7.571
Material
| B0DC0-0CMK | m2 | Plafó metàl·lics d'acer per a 200 usos, per a estrebades de rases fins 3 m de fondària, amb estampidors extensibles | 2 |  | x | 0.63 | = | 1.26
|  |  | Subtotal material | [6 empty] | 1.26
|  |  | Despeses auxiliars |  |  |  | 2.5 | % | 0.22509
|  |  | Cost directe | [6 empty] | 18.0597
|  |  | Despeses indirectes |  |  |  | 6 | % |  | 1.0836
|  |  | Total | [6 empty] | 19.1433
P-81 | P233-55VA | m2 | Estrebada de rasa entre 3 i 4,5 m de fondària, amb mòduls metàl·lics d'acer homolgats |  |  |  | Rend.: | 1 |  | 17.13 | Estrebada rasa,hentre 3 i 4,5m mòdul met.acer
Mà d'obra
| A0D-0007 | h | Manobre | 0.21 | /R | x | 23.17 | = | 4.8657
| A0F-000R | h | Oficial 1a muntador | 0.105 | /R | x | 28.69 | = | 3.0124
|  |  | Subtotal mà d'obra | [6 empty] | 7.8781
Maquinària
| C13C-00LP | h | Retroexcavadora sobre pneumàtics de 8 a 10 t | 0.1268 | /R | x | 52.25 | = | 6.6253
|  |  | Subtotal maquinària | [6 empty] | 6.6253
Material
| B0DC0-0CML | m2 | Plafó metàl·lics d'acer per a 200 usos, per a estrebades de rases fins 4,5 m de fondària, amb estampidors extensibles | 2 |  | x | 0.73 | = | 1.46
|  |  | Subtotal material | [6 empty] | 1.46
|  |  | Despeses auxiliars |  |  |  | 2.5 | % | 0.19695
|  |  | Cost directe | [6 empty] | 16.1604
|  |  | Despeses indirectes |  |  |  | 6 | % |  | 0.96962
|  |  | Total | [6 empty] | 17.13
P-82 | P242-DYSO | m3 | Càrrega amb mitjans mecànics i transport de terres no contaminades per a reutilitzar dins de l'obra, amb camió de 12 t, amb un recorregut de fins a 20 km |  |  |  | Rend.: | 1 |  | 9.36 | Càrrega mec.+transp.terres no contaminades,reutilitz.obra,camió 12t,rec.fins a 20km
Maquinària
| C139-00LJ | h | Pala excavadora giratòria sobre cadenes de 31 a 40 t | 0.0069 | /R | x | 173.81 | = | 1.1993
| C154-003M | h | Camió per a transport de 12 t | 0.16 | /R | x | 47.68 | = | 7.6288
|  |  | Subtotal maquinària | [6 empty] | 8.8281
|  |  | Cost directe | [6 empty] | 8.8281
|  |  | Despeses indirectes |  |  |  | 6 | % |  | 0.52969
|  |  | Total | [6 empty] | 9.3578
P-83 | P2R4-VSSQ | m3 | Càrrega amb mitjans mecànics i transport de roques no contaminades a obra exterior o centre de valorització, amb camió de 12 t, amb un recorregut de fins a 20 km |  |  |  | Rend.: | 1 |  | 11.11 | Càrrega mec.+transp.roques no contaminades,obra ext./centr. valor.,camió 12t,rec.fins a 20km
Maquinària
| C139-00LJ | h | Pala excavadora giratòria sobre cadenes de 31 a 40 t | 0.0082 | /R | x | 173.81 | = | 1.4252
| C154-003M | h | Camió per a transport de 12 t | 0.19 | /R | x | 47.68 | = | 9.0592
|  |  | Subtotal maquinària | [6 empty] | 10.4844
|  |  | Cost directe | [6 empty] | 10.4844
|  |  | Despeses indirectes |  |  |  | 6 | % |  | 0.62907
|  |  | Total | [6 empty] | 11.1135
P-84 | P2R5-DT1G | m3 | Carrega àmb mitjans mecànics i transport de residus a instal·lació autoritzada de gestió de residus, amb camió de 12 t i temps d'espera per a la càrrega a màquina, amb un recorregut de més de 15 i fins a 20 km |  |  |  | Rend.: | 1 |  | 12.29 | Càrrega mec. transp.residus,instal.gestió residus,camió 12t,càrrega mec.,rec.més de 15 i fins a 20km
Maquinària
| C154-003M | h | Camió per a transport de 12 t | 0.214 | /R | x | 47.68 | = | 10.2035
| C139-00LJ | h | Pala excavadora giratòria sobre cadenes de 31 a 40 t | 0.008 | /R | x | 173.81 | = | 1.3905
|  |  | Subtotal maquinària | [6 empty] | 11.594
|  |  | Cost directe | [6 empty] | 11.594
|  |  | Despeses indirectes |  |  |  | 6 | % |  | 0.69564
|  |  | Total | [6 empty] | 12.2896
P-85 | P2R6-4I5H | m3 | Càrrega amb mitjans mecànics i transport de residus inerts o no especials a instal·lació autoritzada de gestió de residus, amb camió per a transport de 12 t, amb un recorregut de més de 15 i fins a 20 km |  |  |  | Rend.: | 1 |  | 12.02 | Càrr.mec. residus inerts o no especials instal.gestió residus,camió transp.,12t,rec.més de 15 i fins
Maquinària
| C138-00KQ | h | Pala carregadora sobre pneumàtics de 15 a 20 t | 0.024 | /R | x | 94.89 | = | 2.2774
| C154-003M | h | Camió per a transport de 12 t | 0.19 | /R | x | 47.68 | = | 9.0592
|  |  | Subtotal maquinària | [6 empty] | 11.3366
|  |  | Cost directe | [6 empty] | 11.3366
|  |  | Despeses indirectes |  |  |  | 6 | % |  | 0.68019
|  |  | Total | [6 empty] | 12.0168
P-86 | P324-DNKO | m3 | Formigonament de murs de contenció (CE, EHE), de 6 m d'alçària com a màxim, amb formigó HA-30/B / 20 / IIa de consistència tova, grandària màxima del granulat 20 mm, amb >= 275 kg/m3 de ciment, apte per a classe d'exposició IIa i abocat amb bomba |  |  |  | Rend.: | 1 |  | 269.46 | Formigonament de murs de contenció (CE, EHE)h<=6m,formigó HA-30/B / 20 / IIa,>= 275kg/m3 ciment,bomb
Mà d'obra
| A0F-000T | h | Oficial 1a paleta | 0.072 | /R | x | 27.76 | = | 1.9987
| A0D-0007 | h | Manobre | 0.288 | /R | x | 23.17 | = | 6.673
|  |  | Subtotal mà d'obra | [6 empty] | 8.6717
Maquinària
| C172-003J | h | Camió amb bomba de formigonar | 0.12 | /R | x | 164.75 | = | 19.77
|  |  | Subtotal maquinària | [6 empty] | 19.77
Material
| B06E-11H6 | m3 | Formigó HA-30/B / 20 / IIa de consistència tova, grandària màxima del granulat 20 mm, amb >= 275 kg/m3 de ciment, apte per a classe d'exposició IIa | 1.05 |  | x | 96.27 | = | 101.0835
| B0DC0-0CML | m2 | Plafó metàl·lics d'acer per a 200 usos, per a estrebades de rases fins 4,5 m de fondària, amb estampidors extensibles | 2 |  | x | 0.73 | = | 1.46
|  |  | Subtotal material | [6 empty] | 102.5435
Element compost
| B0B6-107I | kg | Acer en barres corrugades elaborat a l'obra i manipulat a taller B500SD, de límit elàstic >= 500 N/mm2 | 90 |  | x | 1.3668 | = | 123.0093
|  |  | Subtotal element compost | [6 empty] | 123.0093
|  |  | Despeses auxiliars |  |  |  | 2.5 | % | 0.21679
|  |  | Cost directe | [6 empty] | 254.2113
|  |  | Despeses indirectes |  |  |  | 6 | % |  | 15.2527
|  |  | Total | [6 empty] | 269.464
P-88 | P3C2-4244 | m2 | Encofrat amb taulons de fusta de lloses de fonaments |  |  |  | Rend.: | 1 |  | 31.25 | Encofrat taulons d/llosa fonam.
Mà d'obra
| A01-FEOZ | h | Ajudant encofrador | 0.5 | /R | x | 24.65 | = | 12.325
| A0F-000F | h | Oficial 1a encofrador | 0.45 | /R | x | 27.76 | = | 12.492
|  |  | Subtotal mà d'obra | [6 empty] | 24.817
Material
| B0AK-07AS | kg | Clau acer | 0.1501 |  | x | 1.72 | = | 0.25817
| B0DZ1-0ZLZ | l | Desencofrant | 0.03 |  | x | 2.69 | = | 0.0807
| B0D31-07P4 | m3 | Llata de fusta de pi | 0.0019 |  | x | 388.96 | = | 0.73902
| B0D21-07OY | m | Tauló de fusta de pi per a 10 usos | 7.2996 |  | x | 0.44 | = | 3.2118
|  |  | Subtotal material | [6 empty] | 4.2897
|  |  | Despeses auxiliars |  |  |  | 1.5 | % | 0.37226
|  |  | Cost directe | [6 empty] | 29.479
|  |  | Despeses indirectes |  |  |  | 6 | % |  | 1.7687
|  |  | Total | [6 empty] | 31.2477
P-89 | P3Z3-D53H | m2 | Capa de neteja i anivellament 10 cm de gruix amb formigó de neteja, amb una dosificació de 150 kg/m3 de ciment, consistència plàstica i grandària màxima del granulat 20 mm, HL-150/P/20, abocat des de camió |  |  |  | Rend.: | 1 |  | 14.85 | Cap.net/anivell. g=10cm, formigó neteja HL-150/P/20, camió
Mà d'obra
| A0F-000T | h | Oficial 1a paleta | 0.075 | /R | x | 27.76 | = | 2.082
| A0D-0007 | h | Manobre | 0.15 | /R | x | 23.17 | = | 3.4755
|  |  | Subtotal mà d'obra | [6 empty] | 5.5575
Material
| B067-2A9W | m3 | Formigó de neteja, amb una dosificació de 150 kg/m3 de ciment, consistència plàstica i grandària màxima del granulat 20 mm, HL-150/P/20 | 0.105 |  | x | 79.7 | = | 8.3685
|  |  | Subtotal material | [6 empty] | 8.3685
|  |  | Despeses auxiliars |  |  |  | 1.5 | % | 0.08336
|  |  | Cost directe | [6 empty] | 14.0094
|  |  | Despeses indirectes |  |  |  | 6 | % |  | 0.84056
|  |  | Total | [6 empty] | 14.8499
P-92 | P923-I4RY | m3 | Subbase de formigó en massa HM - 20 / B / 20 / X0 amb una quantitat de ciment de 200 kg/m3 i relació aigua ciment =< 0.6, abocat des de camió amb estesa i vibrat manual, amb acabat reglejat |  |  |  | Rend.: | 1 |  | 108.89 | Subbase formigó en massa HM - 20 / B / 20 / X0 quant.ciment 200kg/m3, aigua/ciment =< 0.6,camió+vibr
Mà d'obra
| A0D-0007 | h | Manobre | 0.45 | /R | x | 23.17 | = | 10.4265
| A0F-000S | h | Oficial 1a d'obra pública | 0.15 | /R | x | 27.76 | = | 4.164
|  |  | Subtotal mà d'obra | [6 empty] | 14.5905
Maquinària
| C20K-00DP | h | Regle vibratori | 0.15 | /R | x | 4.78 | = | 0.717
|  |  | Subtotal maquinària | [6 empty] | 0.717
Material
| B06F1-I0IL | m3 | Formigó en massa HM - 20 / B / 20 / X0 amb una quantitat de ciment de 200 kg/m3 i relació aigua ciment =< 0.6 | 1.05 |  | x | 83.05 | = | 87.2025
|  |  | Subtotal material | [6 empty] | 87.2025
|  |  | Despeses auxiliars |  |  |  | 1.5 | % | 0.21886
|  |  | Cost directe | [6 empty] | 102.7289
|  |  | Despeses indirectes |  |  |  | 6 | % |  | 6.1637
|  |  | Total | [6 empty] | 108.8926
P-93 | P938-DFU8 | m3 | Base de tot-u artificial, amb estesa i piconatge del material al 98% del PM |  |  |  | Rend.: | 1 |  | 33.38 | Base tot-u art.,estesa+picon.98%PM
Mà d'obra
| A0D-0007 | h | Manobre | 0.05 | /R | x | 23.17 | = | 1.1585
|  |  | Subtotal mà d'obra | [6 empty] | 1.1585
Maquinària
| C136-00F4 | h | Motoanivelladora petita | 0.035 | /R | x | 74.5 | = | 2.6075
| C131-005G | h | Corró vibratori autopropulsat, de 12 a 14 t | 0.04 | /R | x | 73.88 | = | 2.9552
| C151-002Z | h | Camió cisterna de 8 m3 | 0.025 | /R | x | 52.76 | = | 1.319
|  |  | Subtotal maquinària | [6 empty] | 6.8817
Material
| B03F-05NW | m3 | Tot-u artificial | 1.15 |  | x | 20.31 | = | 23.3565
| B011-05ME | m3 | Aigua | 0.05 |  | x | 1.62 | = | 0.081
|  |  | Subtotal material | [6 empty] | 23.4375
|  |  | Despeses auxiliars |  |  |  | 1.5 | % | 0.01738
|  |  | Cost directe | [6 empty] | 31.4951
|  |  | Despeses indirectes |  |  |  | 6 | % |  | 1.8897
|  |  | Total | [6 empty] | 33.3848
P-94 | P967-E9W7 | m | Peça recta de formigó per a vorades model P1, monocapa, amb secció normalitzada per a vianants A3 20x8 cm, segons UNE 127340, de classe climàtica B, classe resistent a l'abrasió H i classe resistent a flexió S (R-3,5 MPa) segons UNE-EN 1340, col·locada sobre base de formigó no estructural HNE-15/P/40 de 10 a 20 cm d'alçària, i rejuntat amb morter per a ram de paleta |  |  |  | Rend.: | 1 |  | 28.53 | Peça form.vora. P1, MC,A3 (20x8cm),B,H,S(R-3,5MPa),form.no est. HNE-15/P/40 h=10 a 20cm,rejunt. mort
Mà d'obra
| A0D-0007 | h | Manobre | 0.45 | /R | x | 23.17 | = | 10.4265
| A0F-000S | h | Oficial 1a d'obra pública | 0.22 | /R | x | 27.76 | = | 6.1072
|  |  | Subtotal mà d'obra | [6 empty] | 16.5337
Material
| B069-2A9P | m3 | Formigó d'ús no estructural HNE-15/P/40 de resistència a compressió 15 N/mm2, consistència plàstica i grandària màxima del granulat 40 mm | 0.0737 |  | x | 79.17 | = | 5.8348
| B962-0GQS | m | Peça recta de formigó per a vorades model P1, monocapa, amb secció normalitzada per a vianants A3 20x8 cm, segons UNE 127340, de classe climàtica B, classe resistent a l'abrasió H i classe resistent a flexió S (R-3,5 MPa) segons UNE-EN 1340 | 1.05 |  | x | 4.01 | = | 4.2105
| B07L-1PYA | t | Morter per a ram de paleta, classe M 5 (5 N/mm2), a granel, de designació (G) segons norma UNE-EN 998-2 | 0.0021 |  | x | 44.07 | = | 0.09255
|  |  | Subtotal material | [6 empty] | 10.1379
|  |  | Despeses auxiliars |  |  |  | 1.5 | % | 0.24801
|  |  | Cost directe | [6 empty] | 26.9196
|  |  | Despeses indirectes |  |  |  | 6 | % |  | 1.6152
|  |  | Total | [6 empty] | 28.5348
P-95 | P967-E9XV | m | Peça recta de formigó per a vorades model T3, monocapa, amb secció normalitzada de calçada C3 28x17 cm, segons UNE 127340, de classe climàtica B, classe resistent a l'abrasió H i classe resistent a flexió T (R-5 MPa) segons UNE-EN 1340, col·locada sobre base de formigó no estructural HNE-15/P/40 de 20 a 25 cm d'alçària, i rejuntat amb morter per a ram de paleta |  |  |  | Rend.: | 1 |  | 33.46 | Peça form.vora. T3, MC,C3 (28x17cm),B,H,T(R-5MPa),form.no est. HNE-15/P/40 h=20 a 25cm,rejunt. mort.
Mà d'obra
| A0F-000S | h | Oficial 1a d'obra pública | 0.24 | /R | x | 27.76 | = | 6.6624
| A0D-0007 | h | Manobre | 0.51 | /R | x | 23.17 | = | 11.8167
|  |  | Subtotal mà d'obra | [6 empty] | 18.4791
Material
| B962-0GR4 | m | Peça recta de formigó per a vorades model T3, monocapa, amb secció normalitzada de calçada C3 28x17 cm, segons UNE 127340, de classe climàtica B, classe resistent a l'abrasió H i classe resistent a flexió T (R-5 MPa) segons UNE-EN 1340 | 1.05 |  | x | 4.52 | = | 4.746
| B07L-1PYA | t | Morter per a ram de paleta, classe M 5 (5 N/mm2), a granel, de designació (G) segons norma UNE-EN 998-2 | 0.00315 |  | x | 44.07 | = | 0.13882
| B069-2A9P | m3 | Formigó d'ús no estructural HNE-15/P/40 de resistència a compressió 15 N/mm2, consistència plàstica i grandària màxima del granulat 40 mm | 0.1001 |  | x | 79.17 | = | 7.9249
|  |  | Subtotal material | [6 empty] | 12.8097
|  |  | Despeses auxiliars |  |  |  | 1.5 | % | 0.27719
|  |  | Cost directe | [6 empty] | 31.566
|  |  | Despeses indirectes |  |  |  | 6 | % |  | 1.894
|  |  | Total | [6 empty] | 33.46
P-96 | P967-EA65 | m | Peça recta de formigó per a vorades model T2, doble capa, amb secció normalitzada de calçada C5 25x15 cm, segons UNE 127340, de classe climàtica B, classe resistent a l'abrasió H i classe resistent a flexió T (R-5 MPa) segons UNE-EN 1340, col·locada sobre base de formigó no estructural HNE-15/P/40 de 25 a 30 cm d'alçària, i rejuntat amb morter per a ram de paleta |  |  |  | Rend.: | 1 |  | 31.96 | Peça form.vora. T2, DC,C5 (25x15cm),B,H,T(R-5MPa),form.no est. HNE-15/P/40 h=25 a 30cm,rejunt. mort.
Mà d'obra
| A0F-000S | h | Oficial 1a d'obra pública | 0.23 | /R | x | 27.76 | = | 6.3848
| A0D-0007 | h | Manobre | 0.5 | /R | x | 23.17 | = | 11.585
|  |  | Subtotal mà d'obra | [6 empty] | 17.9698
Material
| B069-2A9P | m3 | Formigó d'ús no estructural HNE-15/P/40 de resistència a compressió 15 N/mm2, consistència plàstica i grandària màxima del granulat 40 mm | 0.0935 |  | x | 79.17 | = | 7.4024
| B07L-1PYA | t | Morter per a ram de paleta, classe M 5 (5 N/mm2), a granel, de designació (G) segons norma UNE-EN 998-2 | 0.0021 |  | x | 44.07 | = | 0.09255
| B962-0GRB | m | Peça recta de formigó per a vorades model T2, doble capa, amb secció normalitzada de calçada C5 25x15 cm, segons UNE 127340, de classe climàtica B, classe resistent a l'abrasió H i classe resistent a flexió T (R-5 MPa) segons UNE-EN 1340 | 1.05 |  | x | 4.21 | = | 4.4205
|  |  | Subtotal material | [6 empty] | 11.9154
|  |  | Despeses auxiliars |  |  |  | 1.5 | % | 0.26955
|  |  | Cost directe | [6 empty] | 30.1548
|  |  | Despeses indirectes |  |  |  | 6 | % |  | 1.8093
|  |  | Total | [6 empty] | 31.9641
P-97 | P976-IR3L | m | Rigola de 20 cm d'amplària de peça doble capa de formigó color blanc, de 20x20x8 cm, per a rigoles, col·locades amb morter i rejuntades amb beurada de ciment |  |  |  | Rend.: | 1 |  | 13.55 | Rigola ampl.=20cm,peça DC form. blanc 20x20x8cm,p/rigo.,col.mort.
Mà d'obra
| A0D-0007 | h | Manobre | 0.0665 | /R | x | 23.17 | = | 1.5408
| A0F-000S | h | Oficial 1a d'obra pública | 0.1995 | /R | x | 27.76 | = | 5.5381
|  |  | Subtotal mà d'obra | [6 empty] | 7.0789
Maquinària
| C17A-00JL | h | Mesclador continu per a morter preparat en sacs | 0.07 | /R | x | 1.42 | = | 0.0994
|  |  | Subtotal maquinària | [6 empty] | 0.0994
Material
| B971-HDKC | u | Peça doble capa de formigó color blanc, de 20x20x8 cm, per a rigoles | 5.05 |  | x | 1.03 | = | 5.2015
| B07L-1PY6 | t | Morter per a ram de paleta, classe M 5 (5 N/mm2), en sacs, de designació (G) segons norma UNE-EN 998-2 | 0.0013 |  | x | 54.56 | = | 0.07093
| B055-065W | t | Ciment blanc de ram de paleta BL 22,5 X segons UNE 80305, en sacs | 0.001 |  | x | 224.63 | = | 0.22463
|  |  | Subtotal material | [6 empty] | 5.4971
|  |  | Despeses auxiliars |  |  |  | 1.5 | % | 0.10618
|  |  | Cost directe | [6 empty] | 12.7816
|  |  | Despeses indirectes |  |  |  | 6 | % |  | 0.76689
|  |  | Total | [6 empty] | 13.5485
P-98 | P9E1-DMWQ | m2 | Paviment de panot per a vorera gris de 20x20x2,5 cm, classe 1a, preu mitjà, col·locat a truc de maceta amb morter mixt 1:0,5:4 i beurada de ciment pòrtland |  |  |  | Rend.: | 1 |  | 42.03 | Paviment panot vorera gris,20x20x2,5cm,preu mitjà,col.truc macet.mort.1:0,5:4
Mà d'obra
| A0D-0007 | h | Manobre | 0.4389 | /R | x | 23.17 | = | 10.1693
| A0F-000S | h | Oficial 1a d'obra pública | 0.5786 | /R | x | 27.76 | = | 16.0619
|  |  | Subtotal mà d'obra | [6 empty] | 26.2312
Material
| B011-05ME | m3 | Aigua | 0.001 |  | x | 1.62 | = | 0.00162
| B055-067M | t | Ciment pòrtland amb filler calcari CEM II/B-L 32,5 R segons UNE-EN 197-1, en sacs | 0.0031 |  | x | 144.78 | = | 0.44882
| B9E2-0HON | m2 | Panot gris de 20x20x2,5 cm, classe 1a, preu mitjà | 1.02 |  | x | 7.28 | = | 7.4256
|  |  | Subtotal material | [6 empty] | 7.876
Element compost
| B07F-0LSZ | m3 | Morter mixt de ciment pòrtland amb filler calcari CEM II/B-L, calç i sorra, amb 380 kg/m3 de ciment, amb una proporció en volum 1:0,5:4 i 10 N/mm2 de resistència a compressió, elaborat a l'obra | 0.0315 |  | x | 163.3762 | = | 5.1463
|  |  | Subtotal element compost | [6 empty] | 5.1463
|  |  | Despeses auxiliars |  |  |  | 1.5 | % | 0.39347
|  |  | Cost directe | [6 empty] | 39.6471
|  |  | Despeses indirectes |  |  |  | 6 | % |  | 2.3788
|  |  | Total | [6 empty] | 42.0259
P-99 | P9G6-4XOL | m2 | Paviment de formigó amb formigó HA-30/P/10/XC2+XM1 de consistència plàstica, grandària màxima del granulat 10 mm, amb >= 300 kg/m3 de ciment, apte per a classe d'exposició XC2+XM1, de 10 cm de gruix, amb malla electrosoldada |  |  |  | Rend.: | 1 |  | 23.68 | Paviment form. formigó HA-30/P/10/ XC2+XM1,>= 300kg/m3 ciment,g=10cm,malla electros.
Mà d'obra
| A0D-0007 | h | Manobre | 0.13 | /R | x | 23.17 | = | 3.0121
| A0F-000T | h | Oficial 1a paleta | 0.15 | /R | x | 27.76 | = | 4.164
|  |  | Subtotal mà d'obra | [6 empty] | 7.1761
Maquinària
| C20K-00DP | h | Regle vibratori | 0.1 | /R | x | 4.78 | = | 0.478
|  |  | Subtotal maquinària | [6 empty] | 0.478
Material
| B06E-11JU | m3 | Formigó HA-30/P/10/XC2+XM1 de consistència plàstica, grandària màxima del granulat 10 mm, amb >= 300 kg/m3 de ciment, apte per a classe d'exposició XC2+XM1 | 0.105 |  | x | 122.07 | = | 12.8173
| B0B8-107Q | m2 | Malla electrosoldada de barres corrugades d'acer ME 10x10 cm D:3-3 mm 6x2,2 m B500T UNE-EN 10080 | 1.2 |  | x | 1.47 | = | 1.764
|  |  | Subtotal material | [6 empty] | 14.5813
|  |  | Despeses auxiliars |  |  |  | 1.5 | % | 0.10764
|  |  | Cost directe | [6 empty] | 22.3431
|  |  | Despeses indirectes |  |  |  | 6 | % |  | 1.3406
|  |  | Total | [6 empty] | 23.6837
P-100 | P9GA-HP82 | m2 | Paviment de formigó amb acabat de textura especial de 12 cm de gruix i acabat imprès, abocat des de camió |  |  |  | Rend.: | 1 |  | 31.85 | Pavim.form.text.esp.g=12cm,imprès,camió
Material
| B9G0-HP83 | m2 | Formigó per a paviment continu de 12 cm de gruix i acabat imprès | 1 |  | x | 30.05 | = | 30.05
|  |  | Subtotal material | [6 empty] | 30.05
|  |  | Cost directe | [6 empty] | 30.05
|  |  | Despeses indirectes |  |  |  | 6 | % |  | 1.803
|  |  | Total | [6 empty] | 31.853
P-101 | P9H5-E8A1 | t | Paviment de mescla bituminosa contínua en calent tipus AC 16 surf B 50/70 S, amb betum asfàltic de penetració, de granulometria semidensa per a capa de trànsit i granulat calcari, estesa i compactada |  |  |  | Rend.: | 1 |  | 85.8 | Paviment mesc.bit.AC 16 surf B 50/70S,granul.calcari est-compact.
Mà d'obra
| A0F-000S | h | Oficial 1a d'obra pública | 0.019 | /R | x | 27.76 | = | 0.52744
| A0D-0007 | h | Manobre | 0.086 | /R | x | 23.17 | = | 1.9926
|  |  | Subtotal mà d'obra | [6 empty] | 2.5201
Maquinària
| C175-00G4 | h | Estenedora per a paviments de mescla bituminosa | 0.01 | /R | x | 54.96 | = | 0.5496
| C131-005G | h | Corró vibratori autopropulsat, de 12 a 14 t | 0.012 | /R | x | 73.88 | = | 0.88656
| C173-005K | h | Corró vibratori per a formigons i betums autopropulsat pneumàtic | 0.012 | /R | x | 66 | = | 0.792
|  |  | Subtotal maquinària | [6 empty] | 2.2282
Material
| B9H1-0HVJ | t | Mescla bituminosa contínua en calent tipus AC 16 surf B 50/70 S, amb betum asfàltic de penetració, de granulometria semidensa per a capa de trànsit i granulat calcari | 1 |  | x | 76.16 | = | 76.16
|  |  | Subtotal material | [6 empty] | 76.16
|  |  | Despeses auxiliars |  |  |  | 1.5 | % | 0.0378
|  |  | Cost directe | [6 empty] | 80.946
|  |  | Despeses indirectes |  |  |  | 6 | % |  | 4.8568
|  |  | Total | [6 empty] | 85.8028
P-102 | P9H5-E8BU | t | Paviment de mescla bituminosa contínua en calent tipus AC 22 bin B 50/70 D, amb betum asfàltic de penetració, de granulometria densa per a capa intermèdia i granulat granític, estesa i compactada |  |  |  | Rend.: | 1 |  | 88.11 | Paviment mesc.bit.AC 22 bin B 50/70D,granul.granític est-compact.
Mà d'obra
| A0D-0007 | h | Manobre | 0.086 | /R | x | 23.17 | = | 1.9926
| A0F-000S | h | Oficial 1a d'obra pública | 0.019 | /R | x | 27.76 | = | 0.52744
|  |  | Subtotal mà d'obra | [6 empty] | 2.5201
Maquinària
| C131-005G | h | Corró vibratori autopropulsat, de 12 a 14 t | 0.012 | /R | x | 73.88 | = | 0.88656
| C175-00G4 | h | Estenedora per a paviments de mescla bituminosa | 0.01 | /R | x | 54.96 | = | 0.5496
| C173-005K | h | Corró vibratori per a formigons i betums autopropulsat pneumàtic | 0.012 | /R | x | 66 | = | 0.792
|  |  | Subtotal maquinària | [6 empty] | 2.2282
Material
| B9H1-0HXA | t | Mescla bituminosa contínua en calent tipus AC 22 bin B 50/70 D, amb betum asfàltic de penetració, de granulometria densa per a capa intermèdia i granulat granític | 1 |  | x | 78.34 | = | 78.34
|  |  | Subtotal material | [6 empty] | 78.34
|  |  | Despeses auxiliars |  |  |  | 1.5 | % | 0.0378
|  |  | Cost directe | [6 empty] | 83.126
|  |  | Despeses indirectes |  |  |  | 6 | % |  | 4.9876
|  |  | Total | [6 empty] | 88.1136
P-103 | P9L1-E97S | m2 | Reg d'adherència amb emulsió bituminosa catiònica tipus C60B3/B2 ADH, amb dotació 1 kg/m2 |  |  |  | Rend.: | 1 |  | 0.48 | Reg adher.,emul.bitum.catiònica C60B3/B2 ADH, 1kg/m2
Mà d'obra
| A0E-000A | h | Peón especialista | 0.003 | /R | x | 19.85 | = | 0.05955
|  |  | Subtotal mà d'obra | [6 empty] | 0.05955
Maquinària
| C174-00GD | h | Escombradora autopropulsada | 0.0005 | /R | x | 42.46 | = | 0.02123
| C170-0036 | h | Camió cisterna per a reg asfàltic | 0.003 | /R | x | 29.87 | = | 0.08961
|  |  | Subtotal maquinària | [6 empty] | 0.11084
Material
| B057-06IQ | kg | Emulsió bituminosa catiònica amb un 60% de betum asfàltic, per a reg d'adherència tipus C60B3/B2 ADH, segons UNE-EN 13808 | 1 |  | x | 0.28 | = | 0.28
|  |  | Subtotal material | [6 empty] | 0.28
|  |  | Despeses auxiliars |  |  |  | 1.5 | % | 0.00089
|  |  | Cost directe | [6 empty] | 0.45128
|  |  | Despeses indirectes |  |  |  | 6 | % |  | 0.02708
|  |  | Total | [6 empty] | 0.47836
P-104 | PBBB-DVJB | u | Placa informativa per a senyals de trànsit d'acer galvanitzat i pintat, de 60x60 cm, acabada amb làmina retrorreflectora classe RA1, fixada mecànicament |  |  |  | Rend.: | 1 |  | 70.01 | Placa inform. p/senyal.tràn.,acer galv.+pint. 60x60cm làm. retrorrefl.cl. RA1, fix.mec.
Mà d'obra
| A0F-000R | h | Oficial 1a muntador | 0.1 | /R | x | 28.69 | = | 2.869
| A01-FEPH | h | Ajudant muntador | 0.1 | /R | x | 25.4 | = | 2.54
|  |  | Subtotal mà d'obra | [6 empty] | 5.409
Maquinària
| C152-003B | h | Camió grua | 0.025 | /R | x | 57.86 | = | 1.4465
|  |  | Subtotal maquinària | [6 empty] | 1.4465
Material
| BBM9-0S0M | u | Placa informativa per a senyals de trànsit d'acer galvanitzat i pintat, de 60x60 cm, acabada amb làmina retrorreflectora classe RA1 | 1 |  | x | 59.11 | = | 59.11
|  |  | Subtotal material | [6 empty] | 59.11
|  |  | Despeses auxiliars |  |  |  | 1.5 | % | 0.08114
|  |  | Cost directe | [6 empty] | 66.0466
|  |  | Despeses indirectes |  |  |  | 6 | % |  | 3.9628
|  |  | Total | [6 empty] | 70.0094
P-105 | PBBM-4IMB | m | Suport rectangular de tub d'acer galvanitzat de 80x40x2 mm, col·locat a terra formigonat |  |  |  | Rend.: | 1 |  | 14.61 | Suport rect.,tub acer galv.80x40x2mm,formigonat
Mà d'obra
| A0F-000T | h | Oficial 1a paleta | 0.05 | /R | x | 27.76 | = | 1.388
| A0D-0007 | h | Manobre | 0.1 | /R | x | 23.17 | = | 2.317
|  |  | Subtotal mà d'obra | [6 empty] | 3.705
Material
| BBMF-0SIX | m | Suport de tub d'acer galvanitzat de 80x40x2 mm, per a senyalització vertical | 1 |  | x | 7.56 | = | 7.56
|  |  | Subtotal material | [6 empty] | 7.56
Element compost
| B06D-0L8Z | m3 | Formigó de 150 kg/m3, amb una proporció en volum 1:4:8, amb ciment pòrtland amb filler calcari CEM II/B-L 32,5 R i granulat de pedra calcària de grandària màxima 20 mm, elaborat a l'obra amb formigonera de 250 l | 0.0294 |  | x | 83.7698 | = | 2.4628
|  |  | Subtotal element compost | [6 empty] | 2.4628
|  |  | Despeses auxiliars |  |  |  | 1.5 | % | 0.05558
|  |  | Cost directe | [6 empty] | 13.7834
|  |  | Despeses indirectes |  |  |  | 6 | % |  | 0.827
|  |  | Total | [6 empty] | 14.6104
P-106 | PFZ0-6QJF | u | Dau d'ancoratge de formigó formigó HA-25/P / 20 / I de consistència plàstica, grandària màxima del granulat 20 mm, amb >= 250 kg/m3 de ciment, apte per a classe d'exposició I, per a peces en T en conduccions de diàmetre 400 mm, inclosa la col·locació d'armadures i el vibratge del formigó |  |  |  | Rend.: | 1 |  | 736.91 | Dau ancoratge peces T cond.D=400mm
Mà d'obra
| A0F-000B | h | Oficial 1a | 4.1 | /R | x | 27.76 | = | 113.816
| A0D-0007 | h | Manobre | 4.1 | /R | x | 23.17 | = | 94.997
|  |  | Subtotal mà d'obra | [6 empty] | 208.813
Material
| B06E-12C7 | m3 | Formigó HA-25/P / 20 / I de consistència plàstica, grandària màxima del granulat 20 mm, amb >= 250 kg/m3 de ciment, apte per a classe d'exposició I | 3.3681 |  | x | 90.94 | = | 306.295
|  |  | Subtotal material | [6 empty] | 306.295
Element compost
| B0B6-107D | kg | Acer en barres corrugades elaborat a l'obra i manipulat a taller B400S, de límit elàstic >= 400 N/mm2 | 132 |  | x | 1.3248 | = | 174.8696
|  |  | Subtotal element compost | [6 empty] | 174.8696
|  |  | Despeses auxiliars |  |  |  | 2.5 | % | 5.2203
|  |  | Cost directe | [6 empty] | 695.198
|  |  | Despeses indirectes |  |  |  | 6 | % |  | 41.7119
|  |  | Total | [6 empty] | 736.9099
P-107 | PFZ0-6QKI | u | Dau d'ancoratge de formigó formigó HA-25/P / 20 / I de consistència plàstica, grandària màxima del granulat 20 mm, amb >= 250 kg/m3 de ciment, apte per a classe d'exposició I, per a peces en T en conduccions de diàmetre entre 350 i 355 mm, inclosa la col·locació d'armadures i el vibratge del formigó |  |  |  | Rend.: | 1 |  | 639.88 | Dau ancoratge peces T cond.D=entre 350 i 355mm
Mà d'obra
| A0D-0007 | h | Manobre | 3.5 | /R | x | 23.17 | = | 81.095
| A0F-000B | h | Oficial 1a | 3.5 | /R | x | 27.76 | = | 97.16
|  |  | Subtotal mà d'obra | [6 empty] | 178.255
Material
| B06E-12C7 | m3 | Formigó HA-25/P / 20 / I de consistència plàstica, grandària màxima del granulat 20 mm, amb >= 250 kg/m3 de ciment, apte per a classe d'exposició I | 2.9973 |  | x | 90.94 | = | 272.5745
|  |  | Subtotal material | [6 empty] | 272.5745
Element compost
| B0B6-107D | kg | Acer en barres corrugades elaborat a l'obra i manipulat a taller B400S, de límit elàstic >= 400 N/mm2 | 112 |  | x | 1.3248 | = | 148.3742
|  |  | Subtotal element compost | [6 empty] | 148.3742
|  |  | Despeses auxiliars |  |  |  | 2.5 | % | 4.4564
|  |  | Cost directe | [6 empty] | 603.6601
|  |  | Despeses indirectes |  |  |  | 6 | % |  | 36.2196
|  |  | Total | [6 empty] | 639.8797
P-109 | PFZ0-6QKQ | u | Dau d'ancoratge de formigó formigó HA-25/P / 20 / I de consistència plàstica, grandària màxima del granulat 20 mm, amb >= 250 kg/m3 de ciment, apte per a classe d'exposició I, per a colzes de 45 o 90º en conduccions de diàmetre entre 250 i 400 mm, inclosa la col·locació d'armadures i el vibratge del formigó |  |  |  | Rend.: | 1 |  | 43.28 | Dau ancoratge colzes 45-90º cond.D=entre 250 i 400mm
Mà d'obra
| A0F-000B | h | Oficial 1a | 0.5 | /R | x | 27.76 | = | 13.88
| A0D-0007 | h | Manobre | 0.5 | /R | x | 23.17 | = | 11.585
|  |  | Subtotal mà d'obra | [6 empty] | 25.465
Material
| B06E-12C7 | m3 | Formigó HA-25/P / 20 / I de consistència plàstica, grandària màxima del granulat 20 mm, amb >= 250 kg/m3 de ciment, apte per a classe d'exposició I | 0.1298 |  | x | 90.94 | = | 11.804
|  |  | Subtotal material | [6 empty] | 11.804
Element compost
| B0B6-107D | kg | Acer en barres corrugades elaborat a l'obra i manipulat a taller B400S, de límit elàstic >= 400 N/mm2 | 2.21 |  | x | 1.3248 | = | 2.9277
|  |  | Subtotal element compost | [6 empty] | 2.9277
|  |  | Despeses auxiliars |  |  |  | 2.5 | % | 0.63663
|  |  | Cost directe | [6 empty] | 40.8334
|  |  | Despeses indirectes |  |  |  | 6 | % |  | 2.45
|  |  | Total | [6 empty] | 43.2834
P-110 | PFZ0-6QKR | u | Dau d'ancoratge de formigó formigó HA-25/P / 20 / I de consistència plàstica, grandària màxima del granulat 20 mm, amb >= 250 kg/m3 de ciment, apte per a classe d'exposició I, per a peces de reducció en conduccions de diàmetre entre 450 i 500 mm, inclosa la col·locació d'armadures i el vibratge del formigó |  |  |  | Rend.: | 1 |  | 72.16 | Dau ancoratge peces reducció cond.D=entre 450 i 500mm
Mà d'obra
| A0F-000B | h | Oficial 1a | 0.6 | /R | x | 27.76 | = | 16.656
| A0D-0007 | h | Manobre | 0.6 | /R | x | 23.17 | = | 13.902
|  |  | Subtotal mà d'obra | [6 empty] | 30.558
Material
| B06E-12C7 | m3 | Formigó HA-25/P / 20 / I de consistència plàstica, grandària màxima del granulat 20 mm, amb >= 250 kg/m3 de ciment, apte per a classe d'exposició I | 0.3605 |  | x | 90.94 | = | 32.7839
|  |  | Subtotal material | [6 empty] | 32.7839
Element compost
| B0B6-107D | kg | Acer en barres corrugades elaborat a l'obra i manipulat a taller B400S, de límit elàstic >= 400 N/mm2 | 3 |  | x | 1.3248 | = | 3.9743
|  |  | Subtotal element compost | [6 empty] | 3.9743
|  |  | Despeses auxiliars |  |  |  | 2.5 | % | 0.76395
|  |  | Cost directe | [6 empty] | 68.0801
|  |  | Despeses indirectes |  |  |  | 6 | % |  | 4.0848
|  |  | Total | [6 empty] | 72.1649
P-111 | PRA2-4H3W | m2 | Sembra de barreja de llavors per a gespa tipus Standard C4, segons NTJ 07N, amb sembradora de tracció manual, en un pendent < 30 %, superfície de sembra < 500 m2, incloent el corronat posterior i la primera sega |  |  |  | Rend.: | 1 |  | 1.65 | Sembra barreja p/gespa St.C4,sembrad.man.,pend.< 30%,sup.< 500m2,corronat+1 sega
Mà d'obra
| A0G-0022 | h | Oficial 2a jardiner | 0.002 | /R | x | 30.24 | = | 0.06048
| A0F-000M | h | Oficial 1a jardiner | 0.022 | /R | x | 32.29 | = | 0.71038
| A01-FEPJ | h | Ajudant jardiner | 0.02 | /R | x | 28.65 | = | 0.573
|  |  | Subtotal mà d'obra | [6 empty] | 1.3439
Maquinària
| CR71-00BX | h | Sembradora de tracció manual | 0.02 | /R | x | 4.3 | = | 0.086
| CRH2-00C4 | h | Tallagespa rotativa autopropulsada, de 66 a 90 cm d'amplària de treball | 0.002 | /R | x | 23.5 | = | 0.047
|  |  | Subtotal maquinària | [6 empty] | 0.133
Material
| BR4U0-21GY | kg | Barreja de llavors per a gespa tipus Standard C4, segons NTJ 07N | 0.01 |  | x | 5.87 | = | 0.0587
|  |  | Subtotal material | [6 empty] | 0.0587
|  |  | Despeses auxiliars |  |  |  | 1.5 | % | 0.02016
|  |  | Cost directe | [6 empty] | 1.5557
|  |  | Despeses indirectes |  |  |  | 6 | % |  | 0.09334
|  |  | Total | [6 empty] | 1.6491
P-112 | PRE10-8I82 | m2 | Desbrossada de franges de terreny de fins a 5 m d'amplària, amb una alçària de brossa de fins a 1 m i amb menys de 40 obstacles per km, mitjançant tractor de 73,5 kW (100 CV) de potència amb braç desbrossador i sistema d'aspiració amb remolc per a recollida de la brossa, amb un mínim de dues passades de màquina |  |  |  | Rend.: | 1 |  | 0.18 | Desbrossada franges ampl.fins a 5m,brossa hfins a 1m,<40 obst./km,tractor 100CV sistem.aspir.+remolc
Maquinària
| CR11-00JT | h | Tractor de 73,5 kW (100 CV) de potència, amb braç desbrossador i sistema d'aspiració amb remolc | 0.0025 | /R | x | 67.7 | = | 0.16925
|  |  | Subtotal maquinària | [6 empty] | 0.16925
|  |  | Cost directe | [6 empty] | 0.16925
|  |  | Despeses indirectes |  |  |  | 6 | % |  | 0.01016
|  |  | Total | [6 empty] | 0.17941
P-113 | SYS0001 | u | Seguretat i Salut |  |  |  | Rend.: | 1 |  | 19418.11 | Seguretat i Salut
P-114 | TE82ATGE7 | u | Subministrament i muntatge de Te BBB DN-250 / DN-150 en fosa dúctil segons EN 545, PN16. Tipus Saint-Gobain PAM o equivalent. Brides orientables. Brides i orificis segons EN 1092-2 (ISO 7005-2), PN16. Revestiment interior i exterior amb pintura epoxi en color blau segons norma EN 14901 i DIN 3476-1, amb un gruix mitjà de 250 µm i un gruix mínim no inferior a 200 µm. Amb anella de subjecció per a la seva elevació. |  |  |  | Rend.: | 1 |  | 488.79 | Te BBB DN-250 / DN-150 PN16
Mà d'obra
| AEMAT222 | h | Ajudant muntador | 0.45 | /R | x | 27.98 | = | 12.591
| AEMAT205 | h | Oficial 1ª muntador | 0.45 | /R | x | 31.67 | = | 14.2515
|  |  | Subtotal mà d'obra | [6 empty] | 26.8425
Maquinària
| C1503000 | h | Camió grua | 0.32 | /R | x | 45 | = | 14.4
|  |  | Subtotal maquinària | [6 empty] | 14.4
Material
| BFZRM241 | u | Conjunt de Cargol M24 x 110 DIN933 + 1 Femella M24 segons DIN934 + 2 volanderes planes M24 segons DIN125, en acer 8.8 electrozincat. | 24 |  | x | 2.54 | = | 60.96
| BFZRM208 | u | Conjunt de Cargol M20 x 80 DIN933 + 1 Femella M20 segons DIN934 + 2 volanderes planes M20 segons DIN125, en acer 8.8 electrozincat | 8 |  | x | 1.17 | = | 9.36
| BFZJPD15 | u | Junta plana EPDM DN-150 PN16 | 1 |  | x | 1.19 | = | 1.19
|  |  | Subtotal material | [6 empty] | 71.51
Altres
| MFLFU325 | u | Te BBB DN-250 / DN-150 en fosa dúctil segons EN 545, PN16. Tipus Saint-Gobain PAM o equivalent. Brides orientables. Brides i orificis segons EN 1092-2 (ISO 7005-2), PN16. Revestiment interior i exterior amb pintura epoxi en color blau segons norma EN 14901 i DIN 3476-1, amb un gruix mitjà de 250 µm i un gruix mínim no inferior a 200 µm. Amb anella de subjecció per a la seva elevació. | 1 |  | x | 345.68 | = | 345.68
| MF3JPD2 | u | Junta plana EPDM DN-250 PN16. Segons UNE-EN 681-1. Disposaran ´´d'orelletes´´ amb orificis de centratge. Tipus Esselle o equivalent. | 1 |  | x | 2.69 | = | 2.69
|  |  | Subtotal altres | [6 empty] | 348.37
|  |  | Cost directe | [6 empty] | 461.1225
|  |  | Despeses indirectes |  |  |  | 6 | % |  | 27.6673
|  |  | Total | [6 empty] | 488.7899
P-115 | TE85DTFJ1 | u | Subministrament i muntatge de Vàlvula de papallona BB DN-250 PN16. Tipus Isoria-16 T5 3g6k6XC + M-31, SAINT-GOBAIN PAM model S20 concèntrica amb brides amb desmultiplicador manual MDV amb volant, o equivalents . En conformitat amb UNE-EN 593 (ISO 10631) i amb UNE-EN 1074 part 1 i 2. Distància entre cares segons UNE-EN 558-1 dimensions de les brides sèrie 20, ISO 5752 vàlvules metàl·liques amb brides taula 5 sèrie curta. Vàlvula estanca en qualsevol direcció del flux, segons normes ISO 5208 cat. A i EN 12266-1 taxa de fuita A. |  |  |  | Rend.: | 1 |  | 236.32 | Valvula papallona BB DN-250 PN16
Mà d'obra
| A0121000 | h | Oficial 1a | 0.3 | /R | x | 21.8 | = | 6.54
| A013M000 | h | Ajudant muntador | 0.3 | /R | x | 19.45 | = | 5.835
|  |  | Subtotal mà d'obra | [6 empty] | 12.375
Maquinària
| C1503000 | h | Camió grua | 0.3 | /R | x | 45 | = | 13.5
|  |  | Subtotal maquinària | [6 empty] | 13.5
Material
| BFZRM241 | u | Conjunt de Cargol M24 x 110 DIN933 + 1 Femella M24 segons DIN934 + 2 volanderes planes M24 segons DIN125, en acer 8.8 electrozincat. | 12 |  | x | 2.54 | = | 30.48
|  |  | Subtotal material | [6 empty] | 30.48
Altres
| MN4PD20 | u | Vàlvula de papallona BB DN-250 PN16. Tipus Isoria-16 T5 3g6k6XC + M-31, SAINT-GOBAIN PAM model S20 concèntrica amb brides amb desmultiplicador manual MDV amb volant, o equivalents . En conformitat amb UNE-EN 593 (ISO 10631) i amb UNE-EN 1074 part 1 i 2. Distància entre cares segons UNE-EN 558-1 dimensions de les brides sèrie 20, ISO 5752 vàlvules metàl·liques amb brides taula 5 sèrie curta. Vàlvula estanca en qualsevol direcció del flux, segons normes ISO 5208 cat. A i EN 12266-1 taxa de fuita A. | 1 |  | x | 161.21 | = | 161.21
| MF3JPD2 | u | Junta plana EPDM DN-250 PN16. Segons UNE-EN 681-1. Disposaran ´´d'orelletes´´ amb orificis de centratge. Tipus Esselle o equivalent. | 2 |  | x | 2.69 | = | 5.38
|  |  | Subtotal altres | [6 empty] | 166.59
|  |  | Cost directe | [6 empty] | 222.945
|  |  | Despeses indirectes |  |  |  | 6 | % |  | 13.3767
|  |  | Total | [6 empty] | 236.3217
P-116 | VENT080CF | u | Subministrament i muntatge de Vàlvula ventosa trifuncional DN-80 PN16, connexió amb brida. Tipus ARI D050-C o equivalent. Revestiment epoxi segons DIN 30677-2. Normativa de compliment: EN 1074-1:2000 ; EN 1074-4:2000. |  |  |  | Rend.: | 1 |  | 601.35 | Ventosa trifuncional DN80, Pn16, amb brida
Mà d'obra
| AEMAT202 | h | Oficial 2ª | 0.5 | /R | x | 28.01 | = | 14.005
| AEMAT201 | h | Oficial 1ª | 0.5 | /R | x | 31.67 | = | 15.835
|  |  | Subtotal mà d'obra | [6 empty] | 29.84
Material
| BFZRM167 | u | Conjunt de Cargol M16 x 70 DIN933 + 1 Femella M16 segons DIN934 + 2 volanderes planes M16 segons DIN125, en acer 8.8 electrozincat | 8 |  | x | 1.49 | = | 11.92
| BFZJPD08 | u | Junta plana EPDM DN-80 PN16 | 1 |  | x | 0.71 | = | 0.71
|  |  | Subtotal material | [6 empty] | 12.63
Altres
| FFZAD6 | u | Vàlvula ventosa trifuncional DN-80 PN16, connexió amb brida. Tipus ARI D050-C o equivalent. Revestiment epoxi segons DIN 30677-2. Normativa de compliment: EN 1074-1:2000 ; EN 1074-4:2000. | 1 |  | x | 524.84 | = | 524.84
|  |  | Subtotal altres | [6 empty] | 524.84
|  |  | Cost directe | [6 empty] | 567.31
|  |  | Despeses indirectes |  |  |  | 6 | % |  | 34.0386
|  |  | Total | [6 empty] | 601.3486
P-117 | VP518JEB5 | u | Subministrament i muntatge de Vàlvula de comporta embridada DN-150 PN16, segons norma EN 1074-1 i 2 / EN 1171. Tipus AVK model 06/30 sèrie S14 (F4) curta, Saint Gobain PAM model Euro 20 New sèrie S14 (F4) curta o equivalent. Longitud entre cares EN 558-F14 (DIN 3202 apartat 1, F4). Brides i orificis segons EN 1092-2: 1997, PN16. Revestiment intern i extern amb resina epoxi segons EN14901 i DIN 3476-1. |  |  |  | Rend.: | 1 |  | 204.35 | Vàlvula Comporta BB DN-150, PN16
Mà d'obra
| AEMAT205 | h | Oficial 1ª muntador | 0.3 | /R | x | 31.67 | = | 9.501
| AEMAT222 | h | Ajudant muntador | 0.3 | /R | x | 27.98 | = | 8.394
|  |  | Subtotal mà d'obra | [6 empty] | 17.895
Maquinària
| C1503000 | h | Camió grua | 0.3 | /R | x | 45 | = | 13.5
|  |  | Subtotal maquinària | [6 empty] | 13.5
Material
| BFZJPD15 | u | Junta plana EPDM DN-150 PN16 | 2 |  | x | 1.19 | = | 2.38
| BFZRM208 | u | Conjunt de Cargol M20 x 80 DIN933 + 1 Femella M20 segons DIN934 + 2 volanderes planes M20 segons DIN125, en acer 8.8 electrozincat | 8 |  | x | 1.17 | = | 9.36
|  |  | Subtotal material | [6 empty] | 11.74
Altres
| MN1CD250 | u | Vàlvula de comporta embridada DN-150 PN16, segons norma EN 1074-1 i 2 / EN 1171. Tipus AVK model 06/30 sèrie S14 (F4) curta, Saint Gobain PAM model Euro 20 New sèrie S14 (F4) curta o equivalent. Longitud entre cares EN 558-F14 (DIN 3202 apartat 1, F4). Brides i orificis segons EN 1092-2: 1997, PN16. Revestiment intern i extern amb resina epoxi segons EN14901 i DIN 3476-1. | 1 |  | x | 161.21 | = | 161.21
|  |  | Subtotal altres | [6 empty] | 161.21
|  |  | Cost directe | [6 empty] | 204.345
|  |  | Total | [6 empty] | 204.345
Partida d'obra
| 135CB8G0 | m3 | Llosa de fonaments de formigó armat amb formigó per a lloses de fonaments, HA-30/B/20/IIa, de consistència tova i grandària màxima del granulat 20 mm, abocat amb bomba, armat amb 80 kg/m3 d'armadura per a lloses de fonaments AP500 S d'acer en barres corrugades B500S de límit elàstic >= 500 N/mm2 |  |  |  | Rend.: | 1 |  | 210.74 | Formigó p/llosa fonam.HA-30/B/20/IIa,bomba,80kg/m3 armadura p/llosa fonam. AP500S barres corrug.
Partida d'obra
| E3CB3000 | kg | Armadura per a lloses de fonaments AP500 S d'acer en barres corrugades B500S de límit elàstic >= 500 N/mm2 | 80 |  | x | 1.2727 | = | 101.8144
| E3C51BH4 | m3 | Formigó per a lloses de fonaments, HA-30/B/20/IIa, de consistència tova i grandària màxima del granulat 20 mm, abocat amb bomba | 1 |  | x | 96.9981 | = | 96.9981
|  |  | Subtotal partida d'obra | [6 empty] | 198.8125
|  |  | Cost directe | [6 empty] | 198.8125
|  |  | Despeses indirectes |  |  |  | 6 | % |  | 11.9288
|  |  | Total | [6 empty] | 210.7412
| 145C42D4 | m2 | Llosa de formigó armat, horitzontal, de 30 cm de gruix amb muntatge i desmuntatge d'encofrat per a lloses, a una alçària <= 3 m, amb tauler de fusta de pi folrat amb tauler fenòlic per a deixar el formigó vist, amb una quantia de 1.1 m2/m2, formigó HA-30/B/10/IIIa, abocat amb bomba i armadura AP500 S d'acer en barres corrugades amb una quantia de 25 kg/m2 |  |  |  | Rend.: | 1 |  | 122.73 | Llosa form.,horitz.,g=30cm,muntatge+desmunt.encofrat p/llosa,h<=3m,tauler,+taul.fen. form.vist,HA-30
Partida d'obra
| E4DC1D02 | m2 | Muntatge i desmuntatge d'encofrat per a lloses, a una alçària <= 3 m, amb tauler de fusta de pi folrat amb tauler fenòlic per a deixar el formigó vist | 1.1 |  | x | 44.252 | = | 48.6772
| E45C1AC4 | m3 | Formigó per a lloses, HA-30/B/10/IIIa, de consistència tova i grandària màxima del granulat 10 mm, abocat amb bomba | 0.3 |  | x | 105.7953 | = | 31.7386
| E4BC3000 | kg | Armadura per a lloses d'estructura AP500 S d'acer en barres corrugades B500S de límit elàstic >= 500 N/mm2 | 25 |  | x | 1.4145 | = | 35.3638
|  |  | Subtotal partida d'obra | [6 empty] | 115.7795
|  |  | Cost directe | [6 empty] | 115.7795
|  |  | Despeses indirectes |  |  |  | 6 | % |  | 6.9468
|  |  | Total | [6 empty] | 122.7263
| 14E229E3 | m2 | Paret estructural per a revestir, de 15 cm de gruix, de bloc de morter de ciment foradat, R-6, de 400x200x150 mm, categoria I segons norma UNE-EN 771-3, col·locat amb morter de ciment pòrtland amb filler calcari, de dosificació 1:0,5:4 (10 N/mm2) i amb una resistència a compressió de la paret de 3 N/mm2 amb traves i brancals massissats amb formigó per a fàbrica de blocs de morter de ciment, de 225 kg/m3, amb una proporció en volum 1:3:6, amb ciment pòrtland amb filler calcari CEM II/B-L/32,5 R i granulat de pedra calcària de grandària màxima 20 mm, col·locat manualment i armat amb acer en barres corrugades elaborat a l'obra B500S de límit elàstic >= 500 N/mm2 per a l'armadura de parets de blocs de morter de ciment, m2 de superfície realment executada sense incloure cèrcols ni llindes |  |  |  | Rend.: | 1 |  | 32.78 | Paret estructural,p/revestir,g=15cm,bloc ciment foradat,R-6,400x200x150mm,col.morter pòrtland+fill.c
Partida d'obra
| E4E2451L | m2 | Paret estructural per a revestir, de 15 cm de gruix, de bloc de morter de ciment foradat, R-6, de 400x200x150 mm, categoria I segons norma UNE-EN 771-3, col·locat amb morter de ciment pòrtland amb filler calcari, de dosificació 1:0,5:4 (10 N/mm2) i amb una resistència a compressió de la paret de 3 N/mm2 | 1 |  | x | 27.7764 | = | 27.7764
| E4EZQ024 | m3 | Formigó per a fàbrica de blocs de morter de ciment, de 225 kg/m3, amb una proporció en volum 1:3:6, amb ciment pòrtland amb filler calcari CEM II/B-L/32,5 R i granulat de pedra calcària de grandària màxima 20 mm, col·locat manualment | 0.015 |  | x | 128.6921 | = | 1.9304
| E4EZ3000 | kg | Acer en barres corrugades elaborat a l'obra B500S de límit elàstic >= 500 N/mm2 per a l'armadura de parets de blocs de morter de ciment | 1.05 |  | x | 1.1636 | = | 1.2218
|  |  | Subtotal partida d'obra | [6 empty] | 30.9286
|  |  | Cost directe | [6 empty] | 30.9286
|  |  | Despeses indirectes |  |  |  | 6 | % |  | 1.8557
|  |  | Total | [6 empty] | 32.7843
| 14E229E7 | m2 | Paret estructural per a revestir, de 30 cm de gruix, de bloc de morter de ciment foradat, R-6, de 400x200x300 mm, categoria I segons norma UNE-EN 771-3, col·locat amb morter de ciment pòrtland amb filler calcari, de dosificació 1:0,5:4 (10 N/mm2) i amb una resistència a compressió de la paret de 3 N/mm2 amb traves i brancals massissats amb formigó per a fàbrica de blocs de morter de ciment, de 225 kg/m3, amb una proporció en volum 1:3:6, amb ciment pòrtland amb filler calcari CEM II/B-L/32,5 R i granulat de pedra calcària de grandària màxima 20 mm, col·locat manualment i armat amb acer en barres corrugades elaborat a l'obra B500S de límit elàstic >= 500 N/mm2 per a l'armadura de parets de blocs de morter de ciment, m2 de superfície realment executada sense incloure cèrcols ni llindes |  |  |  | Rend.: | 1 |  | 44.35 | Paret estructural,p/revestir,g=30cm,bloc ciment foradat,R-6,400x200x300mm,col.morter pòrtland+fill.c
Partida d'obra
| E4E2681L | m2 | Paret estructural per a revestir, de 30 cm de gruix, de bloc de morter de ciment foradat, R-6, de 400x200x300 mm, categoria I segons norma UNE-EN 771-3, col·locat amb morter de ciment pòrtland amb filler calcari, de dosificació 1:0,5:4 (10 N/mm2) i amb una resistència a compressió de la paret de 3 N/mm2 | 1 |  | x | 36.7615 | = | 36.7615
| E4EZQ024 | m3 | Formigó per a fàbrica de blocs de morter de ciment, de 225 kg/m3, amb una proporció en volum 1:3:6, amb ciment pòrtland amb filler calcari CEM II/B-L/32,5 R i granulat de pedra calcària de grandària màxima 20 mm, col·locat manualment | 0.03 |  | x | 128.6921 | = | 3.8608
| E4EZ3000 | kg | Acer en barres corrugades elaborat a l'obra B500S de límit elàstic >= 500 N/mm2 per a l'armadura de parets de blocs de morter de ciment | 1.05 |  | x | 1.1636 | = | 1.2218
|  |  | Subtotal partida d'obra | [6 empty] | 41.8441
|  |  | Cost directe | [6 empty] | 41.8441
|  |  | Despeses indirectes |  |  |  | 6 | % |  | 2.5107
|  |  | Total | [6 empty] | 44.3548
| 14E22AE3 | m2 | Paret estructural d'una cara vista, de 15 cm de gruix, de bloc de morter de ciment foradat, R-6, de 400x200x150 mm, de cara vista, llis, gris, amb components hidrofugants, categoria I segons norma UNE-EN 771-3, col·locat amb morter de ciment pòrtland amb filler calcari, de dosificació 1:0,5:4 (10 N/mm2) i amb una resistència a compressió de la paret de 3 N/mm2 amb traves i brancals massissats amb formigó per a fàbrica de blocs de morter de ciment, de 225 kg/m3, amb una proporció en volum 1:3:6, amb ciment pòrtland amb filler calcari CEM II/B-L/32,5 R i granulat de pedra calcària de grandària màxima 20 mm, col·locat manualment i armat amb acer en barres corrugades elaborat a l'obra B500S de límit elàstic >= 500 N/mm2 per a l'armadura de parets de blocs de morter de ciment, m2 de superfície realment executada sense incloure cèrcols ni llindes |  |  |  | Rend.: | 1 |  | 34.44 | Paret estructural,1cara,g=15cm,bloc ciment foradat,R-6,400x200x150mm,c.vistallisgris,+hidrofugants,c
Partida d'obra
| E4EZQ024 | m3 | Formigó per a fàbrica de blocs de morter de ciment, de 225 kg/m3, amb una proporció en volum 1:3:6, amb ciment pòrtland amb filler calcari CEM II/B-L/32,5 R i granulat de pedra calcària de grandària màxima 20 mm, col·locat manualment | 0.015 |  | x | 128.6921 | = | 1.9304
| E4EZ3000 | kg | Acer en barres corrugades elaborat a l'obra B500S de límit elàstic >= 500 N/mm2 per a l'armadura de parets de blocs de morter de ciment | 1.05 |  | x | 1.1636 | = | 1.2218
| E4E2452L | m2 | Paret estructural d'una cara vista, de 15 cm de gruix, de bloc de morter de ciment foradat, R-6, de 400x200x150 mm, de cara vista, llis, gris, amb components hidrofugants, categoria I segons norma UNE-EN 771-3, col·locat amb morter de ciment pòrtland amb filler calcari, de dosificació 1:0,5:4 (10 N/mm2) i amb una resistència a compressió de la paret de 3 N/mm2 | 1 |  | x | 29.3393 | = | 29.3393
|  |  | Subtotal partida d'obra | [6 empty] | 32.4915
|  |  | Cost directe | [6 empty] | 32.4915
|  |  | Despeses indirectes |  |  |  | 6 | % |  | 1.9495
|  |  | Total | [6 empty] | 34.4409
| 14E22AE7 | m2 | Paret estructural d'una cara vista, de 30 cm de gruix, de bloc de morter de ciment foradat, R-6, de 400x200x300 mm, de cara vista, llis, gris, amb components hidrofugants, categoria I segons norma UNE-EN 771-3, col·locat amb morter de ciment pòrtland amb filler calcari, de dosificació 1:0,5:4 (10 N/mm2) i amb una resistència a compressió de la paret de 3 N/mm2 amb traves i brancals massissats amb formigó per a fàbrica de blocs de morter de ciment, de 225 kg/m3, amb una proporció en volum 1:3:6, amb ciment pòrtland amb filler calcari CEM II/B-L/32,5 R i granulat de pedra calcària de grandària màxima 20 mm, col·locat manualment i armat amb acer en barres corrugades elaborat a l'obra B500S de límit elàstic >= 500 N/mm2 per a l'armadura de parets de blocs de morter de ciment, m2 de superfície realment executada sense incloure cèrcols ni llindes |  |  |  | Rend.: | 1 |  | 53.53 | Paret estructural,1cara,g=30cm,bloc ciment foradat,R-6,400x200x300mm,c.vistallisgris,+hidrofugants,c
Partida d'obra
| E4EZQ024 | m3 | Formigó per a fàbrica de blocs de morter de ciment, de 225 kg/m3, amb una proporció en volum 1:3:6, amb ciment pòrtland amb filler calcari CEM II/B-L/32,5 R i granulat de pedra calcària de grandària màxima 20 mm, col·locat manualment | 0.03 |  | x | 128.6921 | = | 3.8608
| E4EZ3000 | kg | Acer en barres corrugades elaborat a l'obra B500S de límit elàstic >= 500 N/mm2 per a l'armadura de parets de blocs de morter de ciment | 1.05 |  | x | 1.1636 | = | 1.2218
| E4E2682L | m2 | Paret estructural d'una cara vista, de 30 cm de gruix, de bloc de morter de ciment foradat, R-6, de 400x200x300 mm, de cara vista, llis, gris, amb components hidrofugants, categoria I segons norma UNE-EN 771-3, col·locat amb morter de ciment pòrtland amb filler calcari, de dosificació 1:0,5:4 (10 N/mm2) i amb una resistència a compressió de la paret de 3 N/mm2 | 1 |  | x | 45.4213 | = | 45.4213
|  |  | Subtotal partida d'obra | [6 empty] | 50.5039
|  |  | Cost directe | [6 empty] | 50.5039
|  |  | Despeses indirectes |  |  |  | 6 | % |  | 3.0302
|  |  | Total | [6 empty] | 53.5341
| P4E4-5NRZ | m2 | Paret estructural d'una cara vista, de 15 cm de gruix, de bloc foradat de morter de ciment R-6, llis, de 400x150x200 mm, amb components hidrofugants, de cara vista, gris, categoria I segons norma UNE-EN 771-3, col·locat amb ciment pòrtland amb filler calcari CEM II/B-L 32,5 R segons UNE-EN 197-1, en sacs i amb una resistència a compressió de la paret de 3 N/mm2 amb traves i brancals massissats amb formigonament per a fàbrica de blocs de morter de ciment, amb formigó de 225 kg/m3, amb una proporció en volum 1:3:6, amb ciment pòrtland amb filler calcari CEM II/B-L 32,5 R i granulat de pedra calcària de grandària màxima 20 mm, elaborat a l'obra amb formigonera de 165 l, col·locat manualment i armat amb acer en barres corrugades elaborat a l'obra B500S de límit elàstic >= 500 N/mm2 per a l'armadura de parets de blocs de morter de ciment, m2 de superfície realment executada sense incloure cèrcols ni llindes |  |  |  | Rend.: | 1 |  | 72.02 | Paret estructural,1cara,g=15cm,bloc foradat morter cimentR-6,llis 400x150x200mm,+hidrofugants,c.vist
Partida d'obra
| P4E5-DKT1 | m2 | Paret estructural d'una cara vista, de 15 cm de gruix, de bloc foradat de morter de ciment R-6, llis, de 400x150x200 mm, amb components hidrofugants, de cara vista, gris, categoria I segons norma UNE-EN 771-3, col·locat amb ciment pòrtland amb filler calcari CEM II/B-L 32,5 R segons UNE-EN 197-1, en sacs i amb una resistència a compressió de la paret de 3 N/mm2 | 1 |  | x | 35.9942 | = | 35.9942
| P4E0-DAVK | kg | Acer en barres corrugades elaborat a l'obra B500S de límit elàstic >= 500 N/mm2 per a l'armadura de parets de blocs de morter de ciment | 18 |  | x | 1.6481 | = | 29.6663
| P4E2-DWXX | m3 | Formigonament per a fàbrica de blocs de morter de ciment, amb formigó de 225 kg/m3, amb una proporció en volum 1:3:6, amb ciment pòrtland amb filler calcari CEM II/B-L 32,5 R i granulat de pedra calcària de grandària màxima 20 mm, elaborat a l'obra amb formigonera de 165 l, col·locat manualment | 0.015 |  | x | 152.059 | = | 2.2809
|  |  | Subtotal partida d'obra | [6 empty] | 67.9414
|  |  | Cost directe | [6 empty] | 67.9414
|  |  | Despeses indirectes |  |  |  | 6 | % |  | 4.0765
|  |  | Total | [6 empty] | 72.0179
P-21 | EMFGL45H1 | u | Subministrament i muntatge de Con de reducció BB DN-400 / DN-250, en fosa dúctil, segons EN 545, PN16. Longitud = 447 mm. Tipus Saint-Gobain PAM o equivalent. Brides orientables. Brides i orificis segons EN 1092-2 (ISO 7005-2), PN16. Revestiment interior i exterior amb pintura epoxi en color blau segons norma EN 14901 i DIN 3476-1, amb un gruix mitjà de 250 µm i un gruix mínim no inferior a 200 µm.Con reducció BB DN-400/DN-250, L=447mm, PN16 |  |  |  | Rend.: | 1 |  | 723.82 | Con reducció BB DN-400/DN-250, L=447mm, PN16
Mà d'obra
| A0121000 | h | Oficial 1a | 0.36 | /R | x | 21.8 | = | 7.848
| A013M000 | h | Ajudant muntador | 0.36 | /R | x | 19.45 | = | 7.002
|  |  | Subtotal mà d'obra | [6 empty] | 14.85
Maquinària
| C1503000 | h | Camió grua | 0.36 | /R | x | 45 | = | 16.2
|  |  | Subtotal maquinària | [6 empty] | 16.2
Material
| BFZRM241 | u | Conjunt de Cargol M24 x 110 DIN933 + 1 Femella M24 segons DIN934 + 2 volanderes planes M24 segons DIN125, en acer 8.8 electrozincat. | 12 |  | x | 2.54 | = | 30.48
| BFZRM271 | u | Conjunt de Cargol M27 x 130 DIN933 + 1 Femella M27 segons DIN934 + 2 volanderes planes M27 segons DIN125, en acer 8.8 electrozincat. | 16 |  | x | 10.88 | = | 174.08
|  |  | Subtotal material | [6 empty] | 204.56
Partida d'obra
| MFZJPD40 | u | Junta plana EPDM DN-400 PN16 | 1 |  | x | 15.6799 | = | 15.6799
|  |  | Subtotal partida d'obra | [6 empty] | 15.6799
Altres
| MF35BBD4 | u | Con de reducció BB DN-400 / DN-250, en fosa dúctil, segons EN 545, PN16. Longitud = 447 mm. Tipus Saint-Gobain PAM o equivalent. Brides orientables. Brides i orificis segons EN 1092-2 (ISO 7005-2), PN16. Revestiment interior i exterior amb pintura epoxi en color blau segons norma EN 14901 i DIN 3476-1, amb un gruix mitjà de 250 µm i un gruix mínim no inferior a 200 µm. | 1 |  | x | 428.87 | = | 428.87
| MF3JPD2 | u | Junta plana EPDM DN-250 PN16. Segons UNE-EN 681-1. Disposaran ´´d'orelletes´´ amb orificis de centratge. Tipus Esselle o equivalent. | 1 |  | x | 2.69 | = | 2.69
|  |  | Subtotal altres | [6 empty] | 431.56
|  |  | Cost directe | [6 empty] | 682.8499
|  |  | Despeses indirectes |  |  |  | 6 | % |  | 40.971
|  |  | Total | [6 empty] | 723.8209
P-23 | EOSH0014 | u | Subministrament i instal·lació de vàlvula de papallona DN-400 PN16, tipus Isoria-16 T5 3g6k6XC + MR-400S, o equivalent. Hermeticitat segons EN 12266-1 i segons ISO 5208 categoria A. Longitud segons ISO 5752-20 i EN 558-1-20. Papallona en fosa dúctil esferoidal amb revestiment d'epòxi, gruix 80 micres. Cos amb revestiment de poliuretà, gruix 80 micres en color blau segons RAL 5002. Normativa de compliment: 2014/68/UE (DGR) grups 1 i 2, 2006/42/CE, REACH 1907/2006. |  |  |  | Rend.: | 1 |  | 4227.66 | Vàlvula de papallona DN-400 PN16, tipus Isoria-16 T5 3g6k6XC + MR-400S, o equivalent. Hermeticitat s
Mà d'obra
| EPI0002 | h | Oficial 2ª | 0.56 | /R | x | 28.01 | = | 15.6856
| EPI0003 | h | Oficial 1ª | 0.56 | /R | x | 31.67 | = | 17.7352
|  |  | Subtotal mà d'obra | [6 empty] | 33.4208
Maquinària
| C1503000 | h | Camió grua | 0.56 | /R | x | 45 | = | 25.2
|  |  | Subtotal maquinària | [6 empty] | 25.2
Material
| BFZRM271 | u | Conjunt de Cargol M27 x 130 DIN933 + 1 Femella M27 segons DIN934 + 2 volanderes planes M27 segons DIN125, en acer 8.8 electrozincat. | 16 |  | x | 10.88 | = | 174.08
| ETHA0014 | u | Vàlvula de papallona DN-400 PN16, tipus Isoria-16 T5 3g6k6XC + MR-400S, o equivalent. Hermeticitat segons EN 12266-1 i segons ISO 5208 categoria A. Longitud segons ISO 5752-20 i EN 558-1-20. Papallona en fosa dúctil esferoidal amb revestiment d'epòxi, gruix 80 micres. Cos amb revestiment de poliuretà, gruix 80 micres en color blau segons RAL 5002. Normativa de compliment: 2014/68/UE (DGR) grups 1 i 2, 2006/42/CE, REACH 1907/2006. | 1 |  | x | 3739.48 | = | 3739.48
|  |  | Subtotal material | [6 empty] | 3913.56
Partida d'obra
| MFZJPD40 | u | Junta plana EPDM DN-400 PN16 | 1 |  | x | 15.6799 | = | 15.6799
|  |  | Subtotal partida d'obra | [6 empty] | 15.6799
|  |  | Despeses auxiliars |  |  |  | 1.5 | % | 0.50131
|  |  | Cost directe | [6 empty] | 3988.362
|  |  | Despeses indirectes |  |  |  | 6 | % |  | 239.3017
|  |  | Total | [6 empty] | 4227.6637
P-31 | MF33B420 | u | Subministrament i muntatge de colze 45º embridat DN-200. Cos en fosa dúctil segons EN 545, marca AVK o equivalent. Revestiment intern i extern amb resina epoxi de color blau segons DIN 30677-2 i GSK. gruix mitjà 250 µm, gruix mínim no inferior a 200 µm., segons la norma EN 14901. Brides orientables segons EN 1092-2, PN16. |  |  |  | Rend.: | 1 |  | 247.82 | Colze 45º DN-200 embridat. Cos en fosa dúctil segons EN 545, marca AVK o equivalent. Revestiment int
Mà d'obra
| AEMAT201 | h | Oficial 1ª | 0.083 | /R | x | 31.67 | = | 2.6286
| AEMAT202 | h | Oficial 2ª | 0.083 | /R | x | 28.01 | = | 2.3248
|  |  | Subtotal mà d'obra | [6 empty] | 4.9534
Maquinària
| C1503000 | h | Camió grua | 0.83 | /R | x | 45 | = | 37.35
|  |  | Subtotal maquinària | [6 empty] | 37.35
Material
| BFZRM208 | u | Conjunt de Cargol M20 x 80 DIN933 + 1 Femella M20 segons DIN934 + 2 volanderes planes M20 segons DIN125, en acer 8.8 electrozincat | 6 |  | x | 1.17 | = | 7.02
| BF3BB420 | u | Subministrament de colze de 45º embridat DN-200. Cos en fosa dúctil segons UNE-EN 545, marca AVK o equivalent. Revestiment interior y exterior d'epoxi en color blau, gruix mitjà 250 µm, gruix mínim no inferior a 200 µm., segons la norma EN 14901. Brides orientables segons EN 1092-2, PN16. | 1 |  | x | 168.23 | = | 168.23
|  |  | Subtotal material | [6 empty] | 175.25
Partida d'obra
| MFZJPD20 | u | Junta plana EPDM DN-200 PN16 | 2 |  | x | 8.0839 | = | 16.1677
|  |  | Subtotal partida d'obra | [6 empty] | 16.1677
|  |  | Despeses auxiliars |  |  |  | 1.5 | % | 0.0743
|  |  | Cost directe | [6 empty] | 233.7955
|  |  | Despeses indirectes |  |  |  | 6 | % |  | 14.0277
|  |  | Total | [6 empty] | 247.8232
P-37 | MF34BB20 | u | Subministrament, muntatge i instal·lació de Te BBB DN-200 segons UNE-EN 545, PN16, en fosa dúctil. Brides orientables i orificis segons EN 1092-2. Revestiment intern i extern amb resina epoxi segons DIN 30677-2. La partida inclou la meitat dels cargols necessaris per brida. |  |  |  | Rend.: | 1.335 |  | 289.35 | Te BBB DN-200 segons UNE-EN 545, PN16, en fosa dúctil. Brides orientables i orificis segons EN 1092
Mà d'obra
| A0121000 | h | Oficial 1a | 0.35 | /R | x | 21.8 | = | 5.7154
| A013M000 | h | Ajudant muntador | 0.35 | /R | x | 19.45 | = | 5.0992
|  |  | Subtotal mà d'obra | [6 empty] | 10.8146
Maquinària
| C1503000 | h | Camió grua | 0.35 | /R | x | 45 | = | 11.7978
|  |  | Subtotal maquinària | [6 empty] | 11.7978
Material
| BF3ABB20 | u | Te BBB DN-200 segons UNE-EN 545, PN16, en fosa dúctil. Brides orientables i orificis segons EN 1092-2. Revestiment intern i extern amb resina epoxi segons DIN 30677-2. | 1 |  | x | 213.13 | = | 213.13
| BFZRM208 | u | Conjunt de Cargol M20 x 80 DIN933 + 1 Femella M20 segons DIN934 + 2 volanderes planes M20 segons DIN125, en acer 8.8 electrozincat | 18 |  | x | 1.17 | = | 21.06
|  |  | Subtotal material | [6 empty] | 234.19
Partida d'obra
| MFZJPD20 | u | Junta plana EPDM DN-200 PN16 | 2 |  | x | 8.0839 | = | 16.1677
|  |  | Subtotal partida d'obra | [6 empty] | 16.1677
|  |  | Cost directe | [6 empty] | 272.9701
|  |  | Despeses indirectes |  |  |  | 6 | % |  | 16.3782
|  |  | Total | [6 empty] | 289.3483
P-39 | MF34BB4C | u | Subministrament i instal·lació Te BBB DN-400 / DN-80 en fosa ductil segons EN 545, PN16. Tipus Saint-Gobain PAM o equivalent. Brides orientables. Brides i orificis segons EN 1092-2 (ISO 7005-2), PN16. Revestiment interior i exterior amb pintura epoxi en color blau segons norma EN 14901 i DIN 3476-1, amb un gruix mitja de 250 ƒÊm i un gruix minim no inferior a 200 ƒÊm. Amb anella de subjeccio per a la seva elevacio. |  |  |  | Rend.: | 1 |  | 1248.72 | Te BBB DN-400/DN80 junta mecànica segons UNE-EN 545, PN16, en fosa dúctil, marca Nortebagua o equiva
Mà d'obra
| EPI0002 | h | Oficial 2ª | 1 | /R | x | 28.01 | = | 28.01
| EPI0003 | h | Oficial 1ª | 1 | /R | x | 31.67 | = | 31.67
|  |  | Subtotal mà d'obra | [6 empty] | 59.68
Maquinària
| C1503000 | h | Camió grua | 1 | /R | x | 45 | = | 45
|  |  | Subtotal maquinària | [6 empty] | 45
Material
| BFZRM271 | u | Conjunt de Cargol M27 x 130 DIN933 + 1 Femella M27 segons DIN934 + 2 volanderes planes M27 segons DIN125, en acer 8.8 electrozincat. | 16 |  | x | 10.88 | = | 174.08
| BFZJPD08 | u | Junta plana EPDM DN-80 PN16 | 1 |  | x | 0.71 | = | 0.71
| BF3ABB4C | u | Subministrament i muntatge deTe EEB DN-400 / DN-80 amb junta mecànica, en fosa dúctil segons EN 545, PN16. Tipus Saint-Gobain PAM o equivalent. Revestiment interior i exterior amb pintura epoxi en color blau segons norma EN 14901 i DIN 3476-1, amb un gruix mitjà de 250 µm i un gruix mínim no inferior a 200 µm. Unió mecánica amb contrabrida. Bulons i femelles en fosa dúctil segons EN 545 amb acabat galvanitzat + ´´parketizacion´´ + cataforesis negra o en acer S235JR amb revestiment anticorrosiu. Anell en EPDM segons norma EN 681-1. Juntes incloses. Brida orientable. Brida i orificis segons EN 1092-2 (ISO 7005-2), PN16. | 1 |  | x | 818.63 | = | 818.63
| BFZRM167 | u | Conjunt de Cargol M16 x 70 DIN933 + 1 Femella M16 segons DIN934 + 2 volanderes planes M16 segons DIN125, en acer 8.8 electrozincat | 32 |  | x | 1.49 | = | 47.68
|  |  | Subtotal material | [6 empty] | 1041.1
Partida d'obra
| MFZJPD40 | u | Junta plana EPDM DN-400 PN16 | 2 |  | x | 15.6799 | = | 31.3598
|  |  | Subtotal partida d'obra | [6 empty] | 31.3598
|  |  | Despeses auxiliars |  |  |  | 1.5 | % | 0.8952
|  |  | Cost directe | [6 empty] | 1178.035
|  |  | Despeses indirectes |  |  |  | 6 | % |  | 70.6821
|  |  | Total | [6 empty] | 1248.7171
P-40 | MF35BB34 | u | Subministrament i muntatge de Con de reducció BB DN-500 / DN-400, en fosa dúctil, segons EN 545, PN16. Longitud = 600 mm. Tipus Saint-Gobain PAM o equivalent. Brides orientables. Brides i orificis segons EN 1092-2 (ISO 7005-2), PN16. Revestiment interior i exterior amb pintura epoxi en color blau segons norma EN 14901 i DIN 3476-1, amb un gruix mitjà de 250 µm i un gruix mínim no inferior a 200 µm. |  |  |  | Rend.: | 1 |  | 1305.43 | Con reducció BB DN-500 / DN-400, L=600mm, PN16.
Mà d'obra
| EPI0003 | h | Oficial 1ª | 0.56 | /R | x | 31.67 | = | 17.7352
| EPI0002 | h | Oficial 2ª | 0.56 | /R | x | 28.01 | = | 15.6856
|  |  | Subtotal mà d'obra | [6 empty] | 33.4208
Maquinària
| C1503000 | h | Camió grua | 0.56 | /R | x | 45 | = | 25.2
|  |  | Subtotal maquinària | [6 empty] | 25.2
Material
| BFZRM271 | u | Conjunt de Cargol M27 x 130 DIN933 + 1 Femella M27 segons DIN934 + 2 volanderes planes M27 segons DIN125, en acer 8.8 electrozincat. | 20 |  | x | 10.88 | = | 217.6
|  |  | Subtotal material | [6 empty] | 217.6
Partida d'obra
| MFZJPD40 | u | Junta plana EPDM DN-400 PN16 | 1 |  | x | 15.6799 | = | 15.6799
|  |  | Subtotal partida d'obra | [6 empty] | 15.6799
Altres
| MFZZD500 | U | Junta plana EPDM DN-500 PN16. Segons UNE-EN 681-1. Disposaran ´´d'orelletes´´ amb orificis de centratge. Tipus Esselle o equivalent. | 1 |  | x | 7.64 | = | 7.64
| MF35BBIQ | U | Con de reducció BB DN-500 / DN-400, en fosa dúctil, segons EN 545, PN16. Longitud = 600 mm. Tipus Saint-Gobain PAM o equivalent. Brides orientables. Brides i orificis segons EN 1092-2 (ISO 7005-2), PN16. Revestiment interior i exterior amb pintura epoxi en color blau segons norma EN 14901 i DIN 3476-1, amb un gruix mitjà de 250 µm i un gruix mínim no inferior a 200 µm. | 1 |  | x | 932 | = | 932
|  |  | Subtotal altres | [6 empty] | 939.64
|  |  | Cost directe | [6 empty] | 1231.5407
|  |  | Despeses indirectes |  |  |  | 6 | % |  | 73.8924
|  |  | Total | [6 empty] | 1305.4331
P-45 | MFLFU630 | u | Subministrament i muntatge de Te BBB DN-400 / DN-100 en fosa ductil segons EN 545, PN16. Tipus Saint-Gobain PAM o equivalent. Brides orientables. Brides i orificis segons EN 1092-2 (ISO 7005-2), PN16. Revestiment interior i exterior amb pintura epoxi en color blau segons norma EN 14901 i DIN 3476-1, amb un gruix mitja de 250 ƒÊm i un gruix minim no inferior a 200 ƒÊm. Amb anella de subjeccio per a la seva elevacio. |  |  |  | Rend.: | 1 |  | 1240.06 | Te BBB DN-400/DN 100
Mà d'obra
| AEMAT202 | h | Oficial 2ª | 1 | /R | x | 28.01 | = | 28.01
| AEMAT201 | h | Oficial 1ª | 1 | /R | x | 31.67 | = | 31.67
|  |  | Subtotal mà d'obra | [6 empty] | 59.68
Maquinària
| C1503000 | h | Camió grua | 1 | /R | x | 45 | = | 45
|  |  | Subtotal maquinària | [6 empty] | 45
Material
| BFZJPD10 | u | Junta plana EPDM DN-100 PN16 | 1 |  | x | 0.86 | = | 0.86
| BFZRM271 | u | Conjunt de Cargol M27 x 130 DIN933 + 1 Femella M27 segons DIN934 + 2 volanderes planes M27 segons DIN125, en acer 8.8 electrozincat. | 32 |  | x | 10.88 | = | 348.16
|  |  | Subtotal material | [6 empty] | 349.02
Partida d'obra
| MFZJPD40 | u | Junta plana EPDM DN-400 PN16 | 2 |  | x | 15.6799 | = | 31.3598
|  |  | Subtotal partida d'obra | [6 empty] | 31.3598
Altres
| FFZAD2 | U | Te BBB DN-400 / DN-100 en fosa ductil segons EN 545, PN16. Tipus Saint-Gobain PAM o equivalent. Brides orientables. Brides i orificis segons EN 1092-2 (ISO 7005-2), PN16. Revestiment interior i exterior amb pintura epoxi en color blau segons norma EN 14901 i DIN 3476-1, amb un gruix mitja de 250 ƒÊm i un gruix minim no inferior a 200 ƒÊm. Amb anella de subjeccio per a la seva elevacio. | 1 |  | x | 684.81 | = | 684.81
|  |  | Subtotal altres | [6 empty] | 684.81
|  |  | Cost directe | [6 empty] | 1169.8698
|  |  | Despeses indirectes |  |  |  | 6 | % |  | 70.1922
|  |  | Total | [6 empty] | 1240.062
P-47 | MFLFUD20 | u | Subministrament i muntatge de Brida universal DN-200 (218-242), cos i contrabrida en fosa dúctil GGG-40 segons DIN 1693, o EN-GJS-450-10 segons UNE-EN 1563.Tipus AVK S-603 o equivalent. Revestiment amb pintura epoxi en color blau segons norma EN 14901 i DIN 3476-1, amb un gruix mitjà de 250 µm i un gruix mínim no inferior a 200 µm. Junta EPDM, segons EN 681-1. Brides i orificis segons EN 1092-2 (ISO 7005-2),PN16. Cargols en acer grau 8.8, en qualitat acer inoxidable A2, i femelles en acer a l'àcid A4 amb revestiment antifricció i anticorrosió. Desviació angular mínima ±3º. |  |  |  | Rend.: | 1.23 |  | 183.7 | Brida universal DN-200 (218-242), PN16.cos i contrabrida en fosa dúctil GGG-40 segons DIN 1693
Mà d'obra
| AEMAT205 | h | Oficial 1ª muntador | 0.34 | /R | x | 31.67 | = | 8.7543
| AEMAT222 | h | Ajudant muntador | 0.34 | /R | x | 27.98 | = | 7.7343
|  |  | Subtotal mà d'obra | [6 empty] | 16.4886
Maquinària
| C1503000 | h | Camió grua | 0.34 | /R | x | 45 | = | 12.439
|  |  | Subtotal maquinària | [6 empty] | 12.439
Material
| BFZRM208 | u | Conjunt de Cargol M20 x 80 DIN933 + 1 Femella M20 segons DIN934 + 2 volanderes planes M20 segons DIN125, en acer 8.8 electrozincat | 6 |  | x | 1.17 | = | 7.02
| BFLFUD20 | u | Brida universal DN-200 (218-242) PN16, cos i contrabrida en fosa dúctil GGG-40 segons DIN 1693. Revestiment epoxi segons DIN-30677-2, junta EPDM segons BS 2494 tipus W. Brides i orificis segons EN1092-2. Cargols en acer grau 8.8,en qualitat acer inoxidable A2. | 1 |  | x | 121.19 | = | 121.19
|  |  | Subtotal material | [6 empty] | 128.21
Partida d'obra
| MFZJPD20 | u | Junta plana EPDM DN-200 PN16 | 2 |  | x | 8.0839 | = | 16.1677
|  |  | Subtotal partida d'obra | [6 empty] | 16.1677
|  |  | Cost directe | [6 empty] | 173.3054
|  |  | Despeses indirectes |  |  |  | 6 | % |  | 10.3983
|  |  | Total | [6 empty] | 183.7037
P-48 | MFLFUD40 | u | Subinistre i instal·lació de Brida universal DN-400 (410-436), cos i contrabrida en fosa dúctil GGG-40 segons DIN 1693, o EN-GJS-450-10 segons UNE-EN 1563.Tipus AVK S-603 o equivalent. Revestiment amb pintura epoxi en color blau segons norma EN 14901 i DIN 3476-1, amb un gruix mitjà de 250 µm i un gruix mínim no inferior a 200 µm. Junta EPDM, segons EN 681-1. Brides i orificis segons EN 1092-2 (ISO 7005-2), PN16. Cargols en acer grau 8.8, en qualitat acer inoxidable A2, i femelles en acer a l'àcid A4 amb revestiment antifricció i anticorrosió. Desviació angular mínima ±3º. |  |  |  | Rend.: | 1.2 |  | 629.69 | Brida universal DN-400 (410-436) PN16, cos i contrabrida en fosa dúctil GGG-40 segons DIN 1693
Mà d'obra
| A0121000 | h | Oficial 1a | 0.36 | /R | x | 21.8 | = | 6.54
| AEMAT202 | h | Oficial 2ª | 0.36 | /R | x | 28.01 | = | 8.403
|  |  | Subtotal mà d'obra | [6 empty] | 14.943
Maquinària
| C1503000 | h | Camió grua | 0.36 | /R | x | 45 | = | 13.5
|  |  | Subtotal maquinària | [6 empty] | 13.5
Material
| BFZRM271 | u | Conjunt de Cargol M27 x 130 DIN933 + 1 Femella M27 segons DIN934 + 2 volanderes planes M27 segons DIN125, en acer 8.8 electrozincat. | 16 |  | x | 10.88 | = | 174.08
| BFLFUD40 | u | Subministrament i muntatge de Brida universal DN-400 (410-436), cos i contrabrida en fosa ductil GGG-40 segons DIN 1693, o EN-GJS-450-10 segons UNE-EN 1563.Tipus AVK S-603 o equivalent. Revestiment amb pintura epoxi en color blau segons norma EN 14901 i DIN 3476-1, amb un gruix mitja de 250 ƒÊm i un gruix minim no inferior a 200 ƒÊm. Junta EPDM, segons EN 681-1. Brides i orificis segons EN 1092-2 (ISO 7005-2), PN16. Cargols en acer grau 8.8, en qualitat acer inoxidable A2, i femelles en acer a l'acid A4 amb revestiment antifriccio i anticorrosio. Desviacio angular minima }3o. | 1 |  | x | 375.84 | = | 375.84
|  |  | Subtotal material | [6 empty] | 549.92
Partida d'obra
| MFZJPD40 | u | Junta plana EPDM DN-400 PN16 | 1 |  | x | 15.6799 | = | 15.6799
|  |  | Subtotal partida d'obra | [6 empty] | 15.6799
|  |  | Cost directe | [6 empty] | 594.0429
|  |  | Despeses indirectes |  |  |  | 6 | % |  | 35.6426
|  |  | Total | [6 empty] | 629.6855
P-54 | MN1FE103 | u | Subministrament i muntatge de carret embridat passamurs DN-400, L = 1.000 mm, amb 5 anelles, en fosa ductil segons EN 545, PN16. Tipus AVK, Fertor o equivalent. Brides orientables. Brides i orificis segons EN 1092-2 (ISO 7005-2), PN16. Revestiment interior i exterior amb pintura epoxi en color blau segons norma EN 14901 i DIN 3476-1, amb un gruix mitja de 250 ƒÊm i un gruix minim no inferior a 200 ƒÊm. |  |  |  | Rend.: | 1 |  | 1497.52 | Carret passamurs BB orientables DN-400 L =1000 mm, 5 anelles, PN16,
Mà d'obra
| AEMAT201 | h | Oficial 1ª | 0.8 | /R | x | 31.67 | = | 25.336
| AEMAT202 | h | Oficial 2ª | 0.8 | /R | x | 28.01 | = | 22.408
|  |  | Subtotal mà d'obra | [6 empty] | 47.744
Maquinària
| C1503000 | h | Camió grua | 0.8 | /R | x | 45 | = | 36
|  |  | Subtotal maquinària | [6 empty] | 36
Material
| BFZRM271 | u | Conjunt de Cargol M27 x 130 DIN933 + 1 Femella M27 segons DIN934 + 2 volanderes planes M27 segons DIN125, en acer 8.8 electrozincat. | 32 |  | x | 10.88 | = | 348.16
|  |  | Subtotal material | [6 empty] | 348.16
Partida d'obra
| MFZJPD40 | u | Junta plana EPDM DN-400 PN16 | 2 |  | x | 15.6799 | = | 31.3598
|  |  | Subtotal partida d'obra | [6 empty] | 31.3598
Altres
| FFZZ | U | Carret embridat passamurs DN-400, L = 1.000 mm, amb 5 anelles, en fosa ductil segons EN 545, PN16. Tipus AVK, Fertor o equivalent. Brides orientables. Brides i orificis segons EN 1092-2 (ISO 7005-2), PN16. Revestiment interior i exterior amb pintura epoxi en color blau segons norma EN 14901 i DIN 3476-1, amb un gruix mitja de 250 ƒÊm i un gruix minim no inferior a 200 ƒÊm. | 1 |  | x | 949.49 | = | 949.49
|  |  | Subtotal altres | [6 empty] | 949.49
|  |  | Cost directe | [6 empty] | 1412.7538
|  |  | Despeses indirectes |  |  |  | 6 | % |  | 84.7652
|  |  | Total | [6 empty] | 1497.519
P-55 | MN24GED9 | u | Subministrament i muntatge de Brida llis DN-400 en fosa dúctil segons EN 545, PN16. Tipus Saint-Gobain PAM o equivalent. Brida orientable. Brida i orificis segons EN 1092-2 (ISO 7005-2), PN16.Revestiment interior i exterior amb pintura epoxi en color blau segons norma EN 14901 i DIN 3476-1, amb un gruix mitjà de 250 µm i un gruix mínim no inferior a 200 µm |  |  |  | Rend.: | 1 |  | 611.84 | Brida llis DN-400, PN-16.
Mà d'obra
| AEMAT201 | h | Oficial 1ª | 0.6 | /R | x | 31.67 | = | 19.002
| AEMAT202 | h | Oficial 2ª | 0.36 | /R | x | 28.01 | = | 10.0836
|  |  | Subtotal mà d'obra | [6 empty] | 29.0856
Maquinària
| C1503000 | h | Camió grua | 0.36 | /R | x | 45 | = | 16.2
|  |  | Subtotal maquinària | [6 empty] | 16.2
Material
| BFZRM271 | u | Conjunt de Cargol M27 x 130 DIN933 + 1 Femella M27 segons DIN934 + 2 volanderes planes M27 segons DIN125, en acer 8.8 electrozincat. | 16 |  | x | 10.88 | = | 174.08
|  |  | Subtotal material | [6 empty] | 174.08
Partida d'obra
| MFZJPD40 | u | Junta plana EPDM DN-400 PN16 | 1 |  | x | 15.6799 | = | 15.6799
|  |  | Subtotal partida d'obra | [6 empty] | 15.6799
Altres
| MFLFUD41 | u | Brida llis DN-400 en fosa dúctil segons EN 545, PN16. Tipus Saint-Gobain PAM o equivalent. Brida orientable. Brida i orificis segons EN 1092-2 (ISO 7005-2), PN16.Revestiment interior i exterior amb pintura epoxi en color blau segons norma EN 14901 i DIN 3476-1, amb un gruix mitjà de 250 µm i un gruix mínim no inferior a 200 µm | 1 |  | x | 342.16 | = | 342.16
|  |  | Subtotal altres | [6 empty] | 342.16
|  |  | Cost directe | [6 empty] | 577.2055
|  |  | Despeses indirectes |  |  |  | 6 | % |  | 34.6323
|  |  | Total | [6 empty] | 611.8378
P-57 | MNFFM49J1 | u | subministrament i desmuntatge de Carret de desmuntatge BB DN-400, PN16. Longitud de muntatge = 250 mm. Tipus Ibapol o equivalent. Brides d'acoblament segons EN 1092-2 (ISO 7005-2), PN16. Cos interior i exterior realitzats amb acer al carboni recobert amb poliamida apte per aigues potables. Tensors realitzats en acer inoxidable AISI 304. Femelles de fixació realitzades en acer inoxidable A2. Juntes d'estanquitat en EPDM. Assajos segons UNE EN 12266-1 i 2. |  |  |  | Rend.: | 1 |  | 1400.01 | Carret desmuntatge DN-400, L=250 mm, PN16
Mà d'obra
| A0121000 | h | Oficial 1a | 0.36 | /R | x | 21.8 | = | 7.848
| AEMAT202 | h | Oficial 2ª | 0.36 | /R | x | 28.01 | = | 10.0836
|  |  | Subtotal mà d'obra | [6 empty] | 17.9316
Maquinària
| C1503000 | h | Camió grua | 0.36 | /R | x | 45 | = | 16.2
|  |  | Subtotal maquinària | [6 empty] | 16.2
Material
| BFZRM271 | u | Conjunt de Cargol M27 x 130 DIN933 + 1 Femella M27 segons DIN934 + 2 volanderes planes M27 segons DIN125, en acer 8.8 electrozincat. | 16 |  | x | 10.88 | = | 174.08
|  |  | Subtotal material | [6 empty] | 174.08
Partida d'obra
| MFZJPD40 | u | Junta plana EPDM DN-400 PN16 | 1 |  | x | 15.6799 | = | 15.6799
|  |  | Subtotal partida d'obra | [6 empty] | 15.6799
Altres
| MNFFM9J1 | u | Carret de desmuntatge BB DN-400, PN16. Longitud de muntatge = 250 mm. Tipus Ibapol o equivalent. Brides d'acoblament segons EN 1092-2 (ISO 7005-2), PN16. Cos interior i exterior realitzats amb acer al carboni recobert amb poliamida apte per aigues potables. Tensors realitzats en acer inoxidable AISI 304. Femelles de fixació realitzades en acer inoxidable A2. Juntes d'estanquitat en EPDM. Assajos segons UNE EN 12266-1 i 2. | 1 |  | x | 1096.87 | = | 1096.87
|  |  | Subtotal altres | [6 empty] | 1096.87
|  |  | Cost directe | [6 empty] | 1320.7615
|  |  | Despeses indirectes |  |  |  | 6 | % |  | 79.2457
|  |  | Total | [6 empty] | 1400.0072
P-58 | MNFG4050 | u | Subministrament i muntatge de Carret BB DN-400, L = 500 mm, en fosa dúctil segons EN 545, PN16. Tipus Saint-Gobain PAM o equivalent. Brides orientables. Brides i orificis segons EN 1092-2 (ISO 7005-2), PN16. Revestiment interior i exterior amb pintura epoxi en color blau segons norma EN 14901 i DIN 3476-1, amb un gruix mitjà de 250 µm i un gruix mínim no inferior a 200 µm. Amb anella de subjecció per a la seva elevació. |  |  |  | Rend.: | 1 |  | 841.75 | Carret BB DN-400, L=500 mm
Mà d'obra
| EPI0002 | h | Oficial 2ª | 0.36 | /R | x | 28.01 | = | 10.0836
| A0121000 | h | Oficial 1a | 0.36 | /R | x | 21.8 | = | 7.848
|  |  | Subtotal mà d'obra | [6 empty] | 17.9316
Maquinària
| C1503000 | h | Camió grua | 0.36 | /R | x | 45 | = | 16.2
|  |  | Subtotal maquinària | [6 empty] | 16.2
Material
| BFZRM271 | u | Conjunt de Cargol M27 x 130 DIN933 + 1 Femella M27 segons DIN934 + 2 volanderes planes M27 segons DIN125, en acer 8.8 electrozincat. | 16 |  | x | 10.88 | = | 174.08
|  |  | Subtotal material | [6 empty] | 174.08
Partida d'obra
| MFZJPD40 | u | Junta plana EPDM DN-400 PN16 | 1 |  | x | 15.6799 | = | 15.6799
|  |  | Subtotal partida d'obra | [6 empty] | 15.6799
Altres
| MNF1D450 | u | Carret BB DN-400, L = 500 mm, en fosa dúctil segons EN 545, PN16. Tipus Saint-Gobain PAM o equivalent. Brides orientables. Brides i orificis segons EN 1092-2 (ISO 7005-2), PN16. Revestiment interior i exterior amb pintura epoxi en color blau segons norma EN 14901 i DIN 3476-1, amb un gruix mitjà de 250 µm i un gruix mínim no inferior a 200 µm. Amb anella de subjecció per a la seva elevació. | 1 |  | x | 570.21 | = | 570.21
|  |  | Subtotal altres | [6 empty] | 570.21
|  |  | Cost directe | [6 empty] | 794.1015
|  |  | Despeses indirectes |  |  |  | 6 | % |  | 47.6461
|  |  | Total | [6 empty] | 841.7476
P-59 | MNFJ48SP | u | Subministrament i muntatge de Colze de 11º 15' (1/32) BB DN-400, PN16. Realitzat en fosa dúctil segons EN 545. Tipus Saint-Gobain PAM o equivalent. Brides orientables. Brides i orificis segons EN 1092-2 (ISO 7005-2), PN16. Revestiment interior i exterior amb pintura epoxi en color blau segons norma EN 14901 i DIN 3476-1, amb un gruix mitjà de 250 µm i un gruix mínim no inferior a 200 µm. Amb anella de subjecció per a la seva elevació. |  |  |  | Rend.: | 1 |  | 1317.62 | Colze 11º 15' BB DN-400, PN16
Mà d'obra
| AEMAT202 | h | Oficial 2ª | 1 | /R | x | 28.01 | = | 28.01
| AEMAT201 | h | Oficial 1ª | 1 | /R | x | 31.67 | = | 31.67
|  |  | Subtotal mà d'obra | [6 empty] | 59.68
Maquinària
| C1503000 | h | Camió grua | 1 | /R | x | 45 | = | 45
|  |  | Subtotal maquinària | [6 empty] | 45
Material
| BFZRM271 | u | Conjunt de Cargol M27 x 130 DIN933 + 1 Femella M27 segons DIN934 + 2 volanderes planes M27 segons DIN125, en acer 8.8 electrozincat. | 16 |  | x | 10.88 | = | 174.08
| BF3BM140 | u | Subministramentde colze 11º 15' amb junta mecànica DN-400. Cos en fosa dúctil segons UNE-EN 545:2011 i PN16, marca PAM Saint Gobain o equivalent. Revestiment intern i extern amb resina epoxi en color blau segons DIN 30677-2 i GSK, gruix mínim de 70 micres. Unió mecànica amb contrabrida i bulons en fosa dúctil i anell en EPDM segons norma UNE-EN 681-1:1996. Juntes in loses. | 1 |  | x | 932.92 | = | 932.92
|  |  | Subtotal material | [6 empty] | 1107
Partida d'obra
| MFZJPD40 | u | Junta plana EPDM DN-400 PN16 | 2 |  | x | 15.6799 | = | 31.3598
|  |  | Subtotal partida d'obra | [6 empty] | 31.3598
|  |  | Cost directe | [6 empty] | 1243.0398
|  |  | Despeses indirectes |  |  |  | 6 | % |  | 74.5824
|  |  | Total | [6 empty] | 1317.6222
P-64 | MNU56U1B | u | Subministrament i muntatge de Colze de 45º (1/8) BB DN-400, PN16. Realitzat en fosa dúctil segons EN 545. Tipus Saint-Gobain PAM o equivalent. Brides orientables. Brides i orificis segons EN 1092-2 (ISO 7005-2), PN16. Revestiment interior i exterior amb pintura epoxi en color blau segons norma EN 14901 i DIN 3476-1, amb un gruix mitjà de 250 µm i un gruix mínim no inferior a 200 µm. Amb anella de subjecció per a la seva elevació. |  |  |  | Rend.: | 1 |  | 1215.22 | Colze 45º BB DN-400, PN16.
Mà d'obra
| EPI0003 | h | Oficial 1ª | 0.56 | /R | x | 31.67 | = | 17.7352
| EPI0002 | h | Oficial 2ª | 0.56 | /R | x | 28.01 | = | 15.6856
|  |  | Subtotal mà d'obra | [6 empty] | 33.4208
Maquinària
| C1503000 | h | Camió grua | 0.56 | /R | x | 45 | = | 25.2
|  |  | Subtotal maquinària | [6 empty] | 25.2
Material
| BFZRM271 | u | Conjunt de Cargol M27 x 130 DIN933 + 1 Femella M27 segons DIN934 + 2 volanderes planes M27 segons DIN125, en acer 8.8 electrozincat. | 16 |  | x | 10.88 | = | 174.08
|  |  | Subtotal material | [6 empty] | 174.08
Partida d'obra
| MFZJPD40 | u | Junta plana EPDM DN-400 PN16 | 1 |  | x | 15.6799 | = | 15.6799
|  |  | Subtotal partida d'obra | [6 empty] | 15.6799
Altres
| MT0045 | u | Colze de 45º (1/8) BB DN-400, PN16. Realitzat en fosa dúctil segons EN 545. Tipus Saint-Gobain PAM o equivalent. Brides orientables. Brides i orificis segons EN 1092-2 (ISO 7005-2), PN16. Revestiment interior i exterior amb pintura epoxi en color blau segons norma EN 14901 i DIN 3476-1, amb un gruix mitjà de 250 µm i un gruix mínim no inferior a 200 µm. Amb anella de subjecció per a la seva elevació. | 1 |  | x | 898.05 | = | 898.05
|  |  | Subtotal altres | [6 empty] | 898.05
|  |  | Cost directe | [6 empty] | 1146.4307
|  |  | Despeses indirectes |  |  |  | 6 | % |  | 68.7858
|  |  | Total | [6 empty] | 1215.2165
P-87 | P353-BTF6 | m3 | Llosa de fonaments de formigó armat amb formigonat de llosa de fonamentació amb formigó HA-30/B / 20 / IIa de consistència tova, grandària màxima del granulat 20 mm, amb >= 275 kg/m3 de ciment, apte per a classe d'exposició IIa, abocat amb bomba, armat amb 80 kg/m3 d'armadura per a lloses de fonaments AP500 S d'acer en barres corrugades B500S de límit elàstic >= 500 N/mm2 |  |  |  | Rend.: | 1 |  | 279.01 | Formigonat de llosa de fonamentació,formigó HA-30/B / 20 / IIa,>= 275kg/m3 ciment,bomba,80kg/m3 arma
Partida d'obra
| P3C0-3D8E | kg | Armadura per a lloses de fonaments AP500 S d'acer en barres corrugades B500S de límit elàstic >= 500 N/mm2 | 80 |  | x | 1.7858 | = | 142.8664
| -MDVP | m3 | Formigonat de llosa de fonamentació amb formigó HA-30/B / 20 / IIa de consistència tova, grandària màxima del granulat 20 mm, amb >= 275 kg/m3 de ciment, apte per a classe d'exposició IIa, abocat amb bomba | 1 |  | x | 120.355 | = | 120.355
|  |  | Subtotal partida d'obra | [6 empty] | 263.2214
|  |  | Cost directe | [6 empty] | 263.2214
|  |  | Despeses indirectes |  |  |  | 6 | % |  | 15.7933
|  |  | Total | [6 empty] | 279.0146
P-90 | P45C7-4SYZ | m2 | Llosa de formigó armat, horitzontal, de 30 cm de gruix amb muntatge i desmuntatge d'encofrat de lloses, a una alçària <= 3 m, amb tauler de fusta de pi folrat amb tauler fenòlic per a deixar el formigó vist, amb una quantia d'1,1 m2/m2, formigó HA-30/B / 10 / IIIa de consistència tova, grandària màxima del granulat 10 mm, amb >= 300 kg/m3 de ciment, apte per a classe d'exposició IIIa, abocat amb bomba i armadura AP500 S d'acer en barres corrugades amb una quantia de 25 kg/m2 |  |  |  | Rend.: | 1 |  | 161.19 | Llosa form.,horitz.,g=30cm,muntatge+desmunt.encofrat d/llosa,h<= 3m,tauler,+taul.fen. form.vist,form
Partida d'obra
| P4B8-D6QK | kg | Armadura per a lloses d'estructura AP500 S d'acer en barres corrugades B500S de límit elàstic >= 500 N/mm2 | 25 |  | x | 1.9688 | = | 49.2205
| -LGJW | m3 | Formigonament de lloses amb formigó HA-30/B / 10 / IIIa de consistència tova, grandària màxima del granulat 10 mm, amb >= 300 kg/m3 de ciment, apte per a classe d'exposició IIIa, abocat amb bomba | 0.3 |  | x | 131.1438 | = | 39.3432
| P4DC-3UY1 | m2 | Muntatge i desmuntatge d'encofrat de lloses, a una alçària <= 3 m, amb tauler de fusta de pi folrat amb tauler fenòlic per a deixar el formigó vist | 1.1 |  | x | 57.7274 | = | 63.5001
|  |  | Subtotal partida d'obra | [6 empty] | 152.0638
|  |  | Cost directe | [6 empty] | 152.0638
|  |  | Despeses indirectes |  |  |  | 6 | % |  | 9.1238
|  |  | Total | [6 empty] | 161.1876
P-91 | P4E4-5NRU | m2 | Paret estructural d'una cara vista, de 30 cm de gruix, de bloc foradat de morter de ciment R-6, llis, de 400x300x200 mm, amb components hidrofugants, de cara vista, gris, categoria I segons norma UNE-EN 771-3, col·locat amb ciment pòrtland amb filler calcari CEM II/B-L 32,5 R segons UNE-EN 197-1, en sacs i amb una resistència a compressió de la paret de 3 N/mm2 amb traves i brancals massissats amb formigonament per a fàbrica de blocs de morter de ciment, amb formigó de 225 kg/m3, amb una proporció en volum 1:3:6, amb ciment pòrtland amb filler calcari CEM II/B-L 32,5 R i granulat de pedra calcària de grandària màxima 20 mm, elaborat a l'obra amb formigonera de 165 l, col·locat manualment i armat amb acer en barres corrugades elaborat a l'obra B500S de límit elàstic >= 500 N/mm2 per a l'armadura de parets de blocs de morter de ciment, m2 de superfície realment executada sense incloure cèrcols ni llindes |  |  |  | Rend.: | 1 |  | 105.24 | Paret estructural,1cara,g=30cm,bloc foradat morter cimentR-6,llis 400x300x200mm,+hidrofugants,c.vist
Partida d'obra
| P4E2-DWXX | m3 | Formigonament per a fàbrica de blocs de morter de ciment, amb formigó de 225 kg/m3, amb una proporció en volum 1:3:6, amb ciment pòrtland amb filler calcari CEM II/B-L 32,5 R i granulat de pedra calcària de grandària màxima 20 mm, elaborat a l'obra amb formigonera de 165 l, col·locat manualment | 0.03 |  | x | 152.059 | = | 4.5618
| P4E5-DKT5 | m2 | Paret estructural d'una cara vista, de 30 cm de gruix, de bloc foradat de morter de ciment R-6, llis, de 400x300x200 mm, amb components hidrofugants, de cara vista, gris, categoria I segons norma UNE-EN 771-3, col·locat amb ciment pòrtland amb filler calcari CEM II/B-L 32,5 R segons UNE-EN 197-1, en sacs i amb una resistència a compressió de la paret de 3 N/mm2 | 1 |  | x | 55.1644 | = | 55.1644
| P4E0-DAVK | kg | Acer en barres corrugades elaborat a l'obra B500S de límit elàstic >= 500 N/mm2 per a l'armadura de parets de blocs de morter de ciment | 24 |  | x | 1.6481 | = | 39.5551
|  |  | Subtotal partida d'obra | [6 empty] | 99.2813
|  |  | Cost directe | [6 empty] | 99.2813
|  |  | Despeses indirectes |  |  |  | 6 | % |  | 5.9569
|  |  | Total | [6 empty] | 105.2382
P-108 | PFZ0-6QKL | u | Topall de formigó per recolzar canonada de FD 400mm de formigó HA-25/P / 20 / I de consistència plàstica, grandària màxima del granulat 20 mm, amb >= 250 kg/m3 de ciment, apte per a classe d'exposició I, per a peces de reducció en conduccions de diàmetre entre 450 i 500 mm, inclosa la col·locació d'armadures i el vibratge del formigó |  |  |  | Rend.: | 1 |  | 220.28 | Topall de formigó per recolzar canonada de FD 400mm de formigó HA-25/P / 20 / Imm
Mà d'obra
| A0F-000B | h | Oficial 1a | 0.6 | /R | x | 27.76 | = | 16.656
| A0D-0007 | h | Manobre | 0.6 | /R | x | 23.17 | = | 13.902
|  |  | Subtotal mà d'obra | [6 empty] | 30.558
Material
| B06E-12C7 | m3 | Formigó HA-25/P / 20 / I de consistència plàstica, grandària màxima del granulat 20 mm, amb >= 250 kg/m3 de ciment, apte per a classe d'exposició I | 0.3605 |  | x | 90.94 | = | 32.7839
|  |  | Subtotal material | [6 empty] | 32.7839
Element compost
| B0B6-107D | kg | Acer en barres corrugades elaborat a l'obra i manipulat a taller B400S, de límit elàstic >= 400 N/mm2 | 3 |  | x | 1.3248 | = | 3.9743
|  |  | Subtotal element compost | [6 empty] | 3.9743
Partida d'obra
| P322-D74J | m2 | Muntatge i desmuntatge d'una cara d'encofrat amb tauler de fusta de pi, per a murs de contenció de base rectilínia encofrats a una cara, d'una alçària <= 3 m | 4 |  | x | 34.9318 | = | 139.727
|  |  | Despeses auxiliars |  |  |  | 2.5 | % | 0.76395
|  |  | Cost directe | [6 empty] | 207.8071
|  |  | Despeses indirectes |  |  |  | 6 | % |  | 12.4684
|  |  | Total | [6 empty] | 220.2756

## T-SMP
Projecte instal·lació canonada abastament per a connexió sectors PP9 i PP10 (Tarragona) | Projecte instal·lació canonada abastament per a connexió sectors PP9 i PP10 (Tarragona) | Projecte instal·lació canonada abastament per a connexió sectors PP9 i PP10 (Tarragona) | Projecte instal·lació canonada abastament per a connexió sectors PP9 i PP10 (Tarragona)
Justificació d'elements | Justificació d'elements | Justificació d'elements | Justificació d'elements
Codi | U.A. | Descripció | Preu | Descripció curta | CO2eq (kg) | MJ
Mà d'obra
A01-FEOZ | h | Ajudant encofrador | 24.65 | Ajudant encofrador | 0 | 0
A01-FEP0 | h | Ajudant ferrallista | 24.65 | Ajudant ferrallista | 0 | 0
A01-FEPH | h | Ajudant muntador | 25.4 | Ajudant muntador | 0 | 0
A01-FEPJ | h | Ajudant jardiner | 28.65 | Ajudant jardiner | 0 | 0
A0112000 | h | Cap de colla | 27.53 | Cap colla | 0 | 0
A0121000 | h | Oficial 1a | 21.8 | Oficial 1a | 0 | 0
A0122000 | h | Oficial 1a paleta | 21.8 | Oficial 1a paleta | 0 | 0
A0123000 | h | Oficial 1a encofrador | 21.8 | Oficial 1a encofrador | 0 | 0
A0124000 | h | Oficial 1a ferrallista | 21.8 | Oficial 1a ferrallista | 0 | 0
A012H000 | h | Oficial 1a electricista | 22.52 | Oficial 1a electricista | 0 | 0
A012M000 | h | Oficial 1a muntador | 22.52 | Oficial 1a muntador | 0 | 0
A012N000 | h | Oficial 1a d'obra pública | 21.8 | Oficial 1a d'obra pública | 0 | 0
A012P000 | h | Oficial 1a jardiner | 30.39 | Oficial 1a jardiner | 0 | 0
A012P200 | h | Oficial 2a jardiner | 28.47 | Oficial 2a jardiner | 0 | 0
A0133000 | h | Ajudant encofrador | 19.45 | Ajudant encofrador | 0 | 0
A0134000 | h | Ajudant ferrallista | 19.45 | Ajudant ferrallista | 0 | 0
A013H000 | h | Ajudant electricista | 19.43 | Ajudant electricista | 0 | 0
A013M000 | h | Ajudant muntador | 19.45 | Ajudant muntador | 0 | 0
A013P000 | h | Ajudant jardiner | 26.97 | Ajudant jardiner | 0 | 0
A0140000 | h | Manobre | 18.16 | Manobre | 0 | 0
A0150000 | h | Manobre especialista | 19.23 | Manobre especialista | 0 | 0
A0D-0007 | h | Manobre | 23.17 | Manobre | 0 | 0
A0E-000A | h | Peón especialista | 19.85 | Peón especialista | 0 | 0
A0F-000B | h | Oficial 1a | 27.76 | Oficial 1a | 0 | 0
A0F-000F | h | Oficial 1a encofrador | 27.76 | Oficial 1a encofrador | 0 | 0
A0F-000I | h | Oficial 1a ferrallista | 27.76 | Oficial 1a ferrallista | 0 | 0
A0F-000M | h | Oficial 1a jardiner | 32.29 | Oficial 1a jardiner | 0 | 0
A0F-000R | h | Oficial 1a muntador | 28.69 | Oficial 1a muntador | 0 | 0
A0F-000S | h | Oficial 1a d'obra pública | 27.76 | Oficial 1a d'obra pública | 0 | 0
A0F-000T | h | Oficial 1a paleta | 27.76 | Oficial 1a paleta | 0 | 0
A0G-0022 | h | Oficial 2a jardiner | 30.24 | Oficial 2a jardiner | 0 | 0
AEMAT201 | h | Oficial 1ª | 31.67 | Oficial 1ª | 0 | 0
AEMAT202 | h | Oficial 2ª | 28.01 | Oficial 2ª | 0 | 0
AEMAT205 | h | Oficial 1ª muntador | 31.67 | Oficial 1ª muntador | 0 | 0
AEMAT222 | h | Ajudant muntador | 27.98 | Ajudant muntador | 0 | 0
AEMAT262 | h | Ajudant muntador | 27.98 | Peó especialista | 0 | 0
AMATMO03 | h | Oficial 1ª | 30.76 | Oficial 1ª | 0 | 0
AMATMO06 | h | Peó especialista | 27.88 | Peó especialista | 0 | 0
EPI0002 | h | Oficial 2ª | 28.01 | Oficial 2ª | 0 | 0
EPI0003 | h | Oficial 1ª | 31.67 | Oficial 1ª | 0 | 0
Maquinària
C1101200 | h | Compressor amb dos martells pneumàtics | 16.98 | Compressor+dos martells pneumàtics | 0 | 0
C1105A00 | h | Retroexcavadora amb martell trencador | 69.96 | Retroexcavadora amb martell trencador | 0 | 0
C111-0056 | h | Compressor amb dos martells pneumàtics | 14.32 | Compressor+dos martells pneumàtics | 4.9612 | 77.8022
C111-0058 | h | Compressor amb quatre martells pneumàtics | 19.27 | Compressor+quatre martells pneumàtics | 0 | 0
C115-00EE | h | Retroexcavadora amb martell trencador | 59 | Retroexcavadora amb martell trencador | 0 | 0
C1311440 | h | Pala carregadora sobre pneumàtics de 15 a 20 t | 97.1 | Pala carregadora s/pneumàtics 15-20t | 0 | 0
C13124C0 | h | Pala excavadora giratoria sobre cadenes de 31 a 40 t | 163.46 | Pala excavadora giratoria s/caden. 31-40t | 0 | 0
C1313330 | h | Retroexcavadora sobre pneumàtics de 8 a 10 t | 55.23 | Retroexcavadora s/pneumàtics 8-10t | 0 | 0
C1313332 | h | Retroexcavadora sobre pneumàtics de 8 a 10 t, amb bivalva batiló | 55.23 | Retroexcavadora s/pneumàtics 8-10t,+bivalva batiló | 0 | 0
C131-005G | h | Corró vibratori autopropulsat, de 12 a 14 t | 73.88 | Corró vibratori autopropulsat,12 a 14t | 0 | 0
C1331100 | h | Motoanivelladora petita | 64.18 | Motoanivelladora petita | 0 | 0
C13350C0 | h | Corró vibratori autopropulsat, de 12 a 14 t | 73.12 | Corró vibratori autopropulsat,12-14t | 0 | 0
C133A030 | h | Compactador duplex manual de 700 kg | 8.56 | Compactador duplex manual,700 kg | 0 | 0
C136-00F4 | h | Motoanivelladora petita | 74.5 | Motoanivelladora petita | 0 | 0
C138-00KQ | h | Pala carregadora sobre pneumàtics de 15 a 20 t | 94.89 | Pala carregadora s/pneumàtics 15 a 20t | 0 | 0
C139-00LJ | h | Pala excavadora giratòria sobre cadenes de 31 a 40 t | 173.81 | Pala excavadora giratòria s/caden. 31 a 40t | 0 | 0
C13A-W61J | h | Compactador combustible duplex manual de 700 kg | 7.77 | Compactador combustible duplex manual,700 kg | 0 | 0
C13C-00LP | h | Retroexcavadora sobre pneumàtics de 8 a 10 t | 52.25 | Retroexcavadora s/pneumàtics 8 a 10t | 36.6922 | 575.4117
C13C-00LQ | h | Retroexcavadora sobre pneumàtics de 8 a 10 t, amb martell trencador | 72.5 | Retroexcavadora s/pneumàtics 8 a 10t,+martell trenc. | 0 | 0
C1501700 | h | Camió per a transport de 7 t | 35.3 | Camió transp.7 t | 0 | 0
C1501800 | h | Camió per a transport de 12 t | 42.07 | Camió transp.12 t | 0 | 0
C1502E00 | h | Camió cisterna de 8 m3 | 46.56 | Camió cisterna 8m3 | 0 | 0
C1503000 | h | Camió grua | 45 | Camió grua | 97.041 | 1217.244
C1503500 | h | Camió grua de 5 t | 51.87 | Camió grua 5t | 0 | 0
C150U004 | h | Furgoneta de 3500 kg | 7.67 | Furgoneta de 3500 kg | 0 | 0
C151-002Z | h | Camió cisterna de 8 m3 | 52.76 | Camió cisterna 8m3 | 0 | 0
C152-003B | h | Camió grua | 57.86 | Camió grua | 103.3582 | 1620.8782
C154-003M | h | Camió per a transport de 12 t | 47.68 | Camió transp.12 t | 0 | 0
C1701100 | h | Camió amb bomba de formigonar | 168.37 | Camió bomba formigonar | 0 | 0
C1702D00 | h | Camió cisterna per a reg asfàltic | 30.52 | Camió cisterna p/reg asf. | 0 | 0
C1705600 | h | Formigonera de 165 l | 1.86 | Formigonera 165l | 0 | 0
C1709B00 | h | Estenedora per a paviments de mescla bituminosa | 58.29 | Estenedora p/paviment mescla bitum. | 0 | 0
C170D0A0 | h | Corró vibratori per a formigons i betums autopropulsat pneumàtic | 66.85 | Corró vibratori autopropulsat pneumàtic | 0 | 0
C170E000 | h | Escombradora autopropulsada | 45.16 | Escombradora autopropulsada | 0 | 0
C170H000 | h | Màquina tallajunts amb disc de diamant per a paviment | 9.52 | Màquina tallajunts disc diamant p/paviment | 0 | 0
C170-0036 | h | Camió cisterna per a reg asfàltic | 29.87 | Camió cisterna p/reg asf. | 0 | 0
C172-003J | h | Camió amb bomba de formigonar | 164.75 | Camió bomba formigonar | 0 | 0
C173-005K | h | Corró vibratori per a formigons i betums autopropulsat pneumàtic | 66 | Corró vibratori autopropulsat pneumàtic | 0 | 0
C174-00GD | h | Escombradora autopropulsada | 42.46 | Escombradora autopropulsada | 0 | 0
C175-00G4 | h | Estenedora per a paviments de mescla bituminosa | 54.96 | Estenedora p/paviment mescla bitum. | 0 | 0
C176-00FW | h | Formigonera de 250 l | 3.4 | Formigonera 250l | 2.8245 | 68.6554
C176-00FX | h | Formigonera de 165 l | 1.9 | Formigonera 165l | 0 | 0
C178-00GF | h | Máquina cortajuntas con disco de diamante para pavimento | 8.46 | Máquina cortajuntas disco diamante p/pavimento | 0 | 0
C17A-00JL | h | Mesclador continu per a morter preparat en sacs | 1.42 | Mesc.cont. sacs | 0 | 0
C1B02AU5 | h | Màquina per a pintar marques vials, amb pintura termoplàstica | 40.5 | Màquina per a pintar marques vials, amb pintura termoplàstica | 31.5385 | 395.6044
C1B02B00 | h | Màquina per a pintar bandes de vial, d'accionament manual | 28.85 | Màquina p/pintar banda vial,accionament manual | 0 | 0
C1B0AU10 | h | Compressor portàtil amb accessoris per a pintar marques vials | 16.11 | Compressor portàtil amb accessoris per a pintar marques vials | 4.6095 | 57.8191
C1B0AU20 | h | Equip de camió de 13 t amb calderes per a pintura termoplàstica | 37.29 | Equip de camió de 13 t amb calderes per a pintura termoplàstica | 257.1598 | 3225.6974
C200UEF1 | h | Màquina universal de soldadura per electrofusió amb funció de documentació i traçabilitat (superior a 300 registres), per a soldadura d'accessoris de canonades de polietilè des de DN20 fins a DN630, ports de comunicaions USB i paral·lel, contrassenya de supervisor, possibiltat d'introduïr coordenades GPS, amb escàner lector de codi de barres, alimentació elèctrica 230 V, potència màxima absorbida 3,6 kW, intensitat de corrent de sortida fins a 60 A, grau de protecció IP54 | 4.08 | Soldadora electrofusió,DN20-630,documentació+traçabilitat,a/escàner | 0 | 0
C20H-00DN | h | Martell trencador manual | 3.98 | Martell trenc.man. | 2.152 | 52.3089
C20K-00DP | h | Regle vibratori | 4.78 | Regle vibratori | 11.5287 | 280.2263
CEMAT0001 | h | Camió grua | 45 | Camió grua | 0 | 0
CR11B700 | h | Tractor de 73.5 kW (100 CV) de potència, amb braç desbrossador | 50.35 | Tractor 100CV,braç desbros. | 0 | 0
CR11-00JT | h | Tractor de 73,5 kW (100 CV) de potència, amb braç desbrossador i sistema d'aspiració amb remolc | 67.7 | Tractor 100CV,braç desbros.+sistem.aspir.+remolc | 0 | 0
CR71-00BX | h | Sembradora de tracció manual | 4.3 | Sembradora manual | 0 | 0
CRH2-00C4 | h | Tallagespa rotativa autopropulsada, de 66 a 90 cm d'amplària de treball | 23.5 | Tallagespa rotativa autopropul.,ampl.=66 a 90cm | 0 | 0
CZ111000 | h | Grup electrògen d'1 a 5 kVA | 2.54 | Grup electrògen de 1-5kVA | 0 | 0
CZ15-H4NI | h | Grup electrògen d'1 a 5 kVA | 2.54 | Grup electrògen de 1-5kVA | 5.8482 | 131.1051
Material
B0111000 | m3 | Aigua | 1.77 | Aigua | 0 | 0
B011-05ME | m3 | Aigua | 1.62 | Aigua | 0.25151 | 5.0347
B0310020 | t | Sorra de pedrera per a morters | 18.49 | Sorra p/morters | 0 | 0
B0311010 | t | Sorra de pedrera de pedra calcària per a formigons | 17.23 | Sorra pedra calc. p/forms. | 0 | 0
B0315600 | t | Sorra de riu rentada de 0.1 a 0.5 mm | 41.72 | Sorra rentada 0.1-0.5 mm | 0 | 0
B0322000 | m3 | Sauló garbellat | 19.84 | Sauló garbellat | 0 | 0
B0331Q10 | t | Grava de pedrera de pedra calcària, de grandària màxima 20 mm, per a formigons | 17.31 | Grava pedra calc.20mm p/forms. | 0 | 0
B0372000 | m3 | Tot-u artificial | 17.18 | Tot-u art. | 0 | 0
B03C-05NJ | m3 | Sauló garbellat | 18.24 | Sauló garbellat | 0 | 0
B03F-05NW | m3 | Tot-u artificial | 20.31 | Tot-u art. | 0 | 0
B03J-0K7V | t | Grava de pedrera de pedra calcària, de grandària màxima 20 mm, per a formigons | 19.12 | Grava pedra calc.grandària màxima 20mm p/forms. | 2.6549 | 51.1173
B03L-05MQ | t | Sorra de pedrera de pedra calcària per a formigons | 19.31 | Sorra pedra calc. p/forms. | 2.6549 | 51.1173
B03L-05N7 | t | Sorra de pedrera per a morters | 20.73 | Sorra p/morters | 0 | 0
B0512401 | t | Ciment pòrtland amb filler calcari CEM II/B-L 32,5 R segons UNE-EN 197-1, en sacs | 112.08 | Ciment pòrtland+fill.calc. CEM II/B-L 32,5R,sacs | 0 | 0
B0532310 | kg | Calç aèria hidratada CL 90-S, en sacs | 0.24 | Calç aèria hidratada CL 90-S,sacs | 0 | 0
B054-06DH | kg | Calç aèria hidratada CL 90-S, en sacs | 0.3 | Calç aèria hidratada CL 90-S,sacs | 0 | 0
B0552100 | kg | Emulsió bituminosa catiònica amb un 60% de betum asfàltic, per a reg d'adherència tipus C60B3/B2 ADH, segons UNE-EN 13808 | 0.26 | Emul.bitum.catiònica p/reg adh.C60B3/B2 ADH | 0 | 0
B0552470 | kg | Emulsió bituminosa catiònica amb un 60% de betum asfàltic, per a reg d'imprimació tipus C60BF4 IMP amb un contingut de fluidificant >3%, segons UNE-EN 13808 | 0.28 | Emul.bitum.catiònica p/reg imp.C60BF4 IMP,fluid.>3% | 0 | 0
B055-065W | t | Ciment blanc de ram de paleta BL 22,5 X segons UNE 80305, en sacs | 224.63 | Ciment blanc ram paleta BL 22,5X, & sacs | 0 | 0
B055-067M | t | Ciment pòrtland amb filler calcari CEM II/B-L 32,5 R segons UNE-EN 197-1, en sacs | 144.78 | Ciment pòrtland+fill.calc. CEM II/B-L 32,5R, & sacs | 925.1961 | 3949.1631
B057-06IQ | kg | Emulsió bituminosa catiònica amb un 60% de betum asfàltic, per a reg d'adherència tipus C60B3/B2 ADH, segons UNE-EN 13808 | 0.28 | Emul.bitum.catiònica p/reg adh.C60B3/B2 ADH | 0 | 0
B064300B | m3 | Formigó HM-20/B/20/I de consistència tova, grandària màxima del granulat 20 mm, amb >= 200 kg/m3 de ciment, apte per a classe d'exposició I | 64.61 | Formigó HM-20/B/20/I,>=200kg/m3 ciment | 0 | 0
B065910C | m3 | Formigó HA-25/P/20/I de consistència plàstica, grandària màxima del granulat 20 mm, amb >= 250 kg/m3 de ciment, apte per a classe d'exposició I | 70.84 | Formigó HA-25/P/20/I,>=250kg/m3 ciment | 0 | 0
B065CH0B | m3 | Formigó HA-30/B/10/IIIa de consistència tova, grandària màxima del granulat 10 mm, amb >= 300 kg/m3 de ciment, apte per a classe d'exposició IIIa | 83.74 | Formigó HA-30/B/10/IIIa,>=300kg/m3 ciment | 0 | 0
B065E60B | m3 | Formigó HA-30/B/20/IIa de consistència tova, grandària màxima del granulat 20 mm, amb >= 275 kg/m3 de ciment, apte per a classe d'exposició IIa | 75 | Formigó HA-30/B/20/IIa,>=275kg/m3 ciment | 0 | 0
B065ED0B | m3 | Formigó HA-30/B/20/IIb de consistència tova, grandària màxima del granulat 20 mm, amb >= 300 kg/m3 de ciment, apte per a classe d'exposició IIb | 80.52 | Formigó HA-30/B/20/IIb,>=300kg/m3 ciment | 0 | 0
B065EH0B | m3 | Formigó HA-30/B/20/IIIa de consistència tova, grandària màxima del granulat 20 mm, amb >= 300 kg/m3 de ciment, apte per a classe d'exposició IIIa | 80.7 | Formigó HA-30/B/20/IIIa,>=300kg/m3 ciment | 0 | 0
B067-2A9W | m3 | Formigó de neteja, amb una dosificació de 150 kg/m3 de ciment, consistència plàstica i grandària màxima del granulat 20 mm, HL-150/P/20 | 79.7 | Formigó neteja HL-150/P/20 | 0 | 0
B069-2A9P | m3 | Formigó d'ús no estructural HNE-15/P/40 de resistència a compressió 15 N/mm2, consistència plàstica i grandària màxima del granulat 40 mm | 79.17 | Form.no estructural HNE-15/P/40 | 144.8131 | 708.5642
B06E-10AP | m3 | Formigó HA-30/P / 10 / IIIa + E de consistència plàstica, grandària màxima del granulat 10 mm, amb >= 300 kg/m3 de ciment, apte per a classe d'exposició IIIa + E | 128.04 | Formigó HA-30/P / 10 / IIIa + E,>= 300kg/m3 ciment | 282.8959 | 1287.5367
B06E-10BA | m3 | Formigó HA-30/B / 10 / IIIa de consistència tova, grandària màxima del granulat 10 mm, amb >= 300 kg/m3 de ciment, apte per a classe d'exposició IIIa | 107.5 | Formigó HA-30/B / 10 / IIIa,>= 300kg/m3 ciment | 0 | 0
B06E-11H6 | m3 | Formigó HA-30/B / 20 / IIa de consistència tova, grandària màxima del granulat 20 mm, amb >= 275 kg/m3 de ciment, apte per a classe d'exposició IIa | 96.27 | Formigó HA-30/B / 20 / IIa,>= 275kg/m3 ciment | 0 | 0
B06E-11JU | m3 | Formigó HA-30/P/10/XC2+XM1 de consistència plàstica, grandària màxima del granulat 10 mm, amb >= 300 kg/m3 de ciment, apte per a classe d'exposició XC2+XM1 | 122.07 | Formigó HA-30/P/10/XC2+XM1,>= 300kg/m3 ciment | 282.8959 | 1287.5367
B06E-12C7 | m3 | Formigó HA-25/P / 20 / I de consistència plàstica, grandària màxima del granulat 20 mm, amb >= 250 kg/m3 de ciment, apte per a classe d'exposició I | 90.94 | Formigó HA-25/P / 20 / I,>= 250kg/m3 ciment | 0 | 0
B06F1-I0IL | m3 | Formigó en massa HM - 20 / B / 20 / X0 amb una quantitat de ciment de 200 kg/m3 i relació aigua ciment =< 0.6 | 83.05 | Formigó en massa HM - 20 / B / 20 / X0 quant.ciment 200kg/m3, aigua/ciment =< 0.6 | 0 | 0
B06NLA2C | m3 | Formigó de neteja, amb una dosificació de 150 kg/m3 de ciment, consistència plàstica i grandària màxima del granulat 20 mm, HL-150/P/20 | 62.28 | Formigó neteja HL-150/P/20 | 0 | 0
B06NN14C | m3 | Formigó d'ús no estructural de resistència a compressió15 N/mm2, consistència plàstica i grandària màxima del granulat 40 mm, HNE-15/P/40 | 61.99 | Form.no estructural HNE-15/P/40 | 0 | 0
B0710150 | t | Morter per a ram de paleta, classe M 5 (5 N/mm2), en sacs, de designació (G) segons norma UNE-EN 998-2 | 36.67 | Mort.ram paleta M5,sacs,(G) UNE-EN 998-2 | 0 | 0
B0710250 | t | Morter per a ram de paleta, classe M 5 (5 N/mm2), a granel, de designació (G) segons norma UNE-EN 998-2 | 33.56 | Mort.ram paleta M5,granel,(G) UNE-EN 998-2 | 0 | 0
B07L-1PY6 | t | Morter per a ram de paleta, classe M 5 (5 N/mm2), en sacs, de designació (G) segons norma UNE-EN 998-2 | 54.56 | Mort.ram paleta M5,sacs,(G) UNE-EN 998-2 | 0 | 0
B07L-1PYA | t | Morter per a ram de paleta, classe M 5 (5 N/mm2), a granel, de designació (G) segons norma UNE-EN 998-2 | 44.07 | Mort.ram paleta M5,granel,(G) UNE-EN 998-2 | 122.5853 | 557.8632
B0A14200 | kg | Filferro recuit de diàmetre 1.3 mm | 1.32 | Filferro recuit,D=1.3mm | 0 | 0
B0A14300 | kg | Filferro recuit de diàmetre 3 mm | 1.2 | Filferro recuit,D=3mm | 0 | 0
B0A31000 | kg | Clau acer | 1.48 | Clau acer | 0 | 0
B0AK-07AS | kg | Clau acer | 1.72 | Clau acer | 0 | 0
B0AM-078F | kg | Filferro recuit de diàmetre 1,3 mm | 2.02 | Filferro recuit,D=1,3mm | 0.66993 | 10.6119
B0B27000 | kg | Acer en barres corrugades B400S de límit elàstic >= 400 N/mm2 | 0.66 | Acer b/corrugada B400S | 0 | 0
B0B2A000 | kg | Acer en barres corrugades B500S de límit elàstic >= 500 N/mm2 | 0.68 | Acer b/corrugada B500S | 0 | 0
B0B7-106P | kg | Acer en barres corrugades B400S de límit elàstic >= 400 N/mm2 | 0.99 | Acer b/corrugada B400S | 0 | 0
B0B7-106Q | kg | Acer en barres corrugades B500S de límit elàstic >= 500 N/mm2 | 1.02 | Acer b/corrugada B500S | 0 | 0
B0B7-106S | kg | Acer en barres corrugades B500SD de límit elàstic >= 500 N/mm2 | 1.03 | Acer b/corrugada B500SD | 0 | 0
B0B8-107Q | m2 | Malla electrosoldada de barres corrugades d'acer ME 10x10 cm D:3-3 mm 6x2,2 m B500T UNE-EN 10080 | 1.47 | Malla electr.acer corr.ME 10x10cm,D:3-3mm,6x2,2m B500T | 2.6266 | 28.0327
B0B8-108A | m2 | Malla electrosoldada de barres corrugades d'acer ME 20x20 cm D:8-8 mm 6x2,2 m B500SD UNE-EN 10080 | 3.5 | Malla electr.acer corr.ME 20x20cm,D:8-8mm,6x2,2m B500SD | 10.188 | 108.7329
B0D21030 | m | Tauló de fusta de pi per a 10 usos | 0.38 | Tauló fusta pi p/10 usos | 0 | 0
B0D21-07OY | m | Tauló de fusta de pi per a 10 usos | 0.44 | Tauló fusta pi p/10 usos | 0 | 0
B0D31000 | m3 | Llata de fusta de pi | 263.15 | Llata fusta pi | 0 | 0
B0D31-07P4 | m3 | Llata de fusta de pi | 388.96 | Llata fusta pi | 0 | 0
B0D61170 | m3 | Puntal rodó de fusta de 7 a 9 cm de diàmetre i de 2 a 2.5 m d'alçària, per a 30 usos | 7.8 | Puntal rodó fusta D=7-9cm,h=2-2.5m,30usos | 0 | 0
B0D625A0 | cu | Puntal metàl·lic i telescòpic per a 3 m d'alçària i 150 usos | 10.17 | Puntal metàl·lic telescòpic h=3m,150usos | 0 | 0
B0D629A0 | cu | Puntal metàl·lic i telescòpic per a 5 m d'alçària i 150 usos | 24.4 | Puntal metàl·lic telescòpic h=5m,150usos | 0 | 0
B0D62-07PL | cu | Puntal metàl·lic i telescòpic per a 3 m d'alçària i 150 usos | 11.76 | Puntal metàl·lic telescòpic h=3m,150usos | 0 | 0
B0D71120 | m2 | Tauler elaborat amb fusta de pi, de 22 mm de gruix, per a 5 usos | 2.78 | Tauler pi,g=22mm,5 usos | 0 | 0
B0D71130 | m2 | Tauler elaborat amb fusta de pi, de 22 mm de gruix, per a 10 usos | 1.38 | Tauler pi,g=22mm,10 usos | 0 | 0
B0D75000 | m2 | Tauler elaborat amb aglomerat hidròfug amb 2 cares plastificades, de 10 mm de gruix, per a 1 ús | 8.3 | Tauler aglomerat hidr.2 cares plast.,g=10mm,1 ús | 0 | 0
B0D70-0CEP | m2 | Tauler elaborat amb fusta de pi, de 22 mm de gruix, per a 10 usos | 1.94 | Tauler pi,g=22mm,10 usos | 0 | 0
B0D70-0CF1 | m2 | Tauler elaborat amb aglomerat hidròfug amb 2 cares plastificades, de 10 mm de gruix, per a 1 ús | 11.66 | Tauler aglomerat hidr.2 cares plast.,g=10mm,1 ús | 0 | 0
B0D81280 | m2 | Plafó metàl·lic de 50x50 cm per a 50 usos | 1.15 | Plafó metàl·lic50x50cm,50usos | 0 | 0
B0DC0-0CMK | m2 | Plafó metàl·lics d'acer per a 200 usos, per a estrebades de rases fins 3 m de fondària, amb estampidors extensibles | 0.63 | Plafó met.acer,200usos,p/estreb.ras.fond.=3m,estamp.extens. | 0 | 0
B0DC0-0CML | m2 | Plafó metàl·lics d'acer per a 200 usos, per a estrebades de rases fins 4,5 m de fondària, amb estampidors extensibles | 0.73 | Plafó met.acer,200usos,p/estreb.ras.fond.=4,5m,estamp.extens. | 0 | 0
B0DZA000 | l | Desencofrant | 2.98 | Desencofrant | 0 | 0
B0DZP200 | u | Part proporcional d'elements auxiliars per a plafons metàl·lics, de 50x50 cm | 0.28 | Part propor.elem.aux.plafó met.50x50cm | 0 | 0
B0DZ1-0ZLZ | l | Desencofrant | 2.69 | Desencofrant | 0 | 0
B0E244F1 | u | Bloc foradat de morter de ciment, llis, de 400x150x200 mm, per a revestir, categoria I segons norma UNE-EN 771-3 | 0.93 | Bloc foradat morter ciment,llis 400x150x200mm,p/revest. | 0 | 0
B0E244F6 | u | Bloc foradat de morter de ciment, llis, de 400x150x200 mm, amb components hidrofugants, de cara vista, gris, categoria I segons norma UNE-EN 771-3 | 0.93 | Bloc foradat morter ciment,llis 400x150x200mm,+hidrofugants,c.vista,gris | 0 | 0
B0E244W1 | u | Bloc foradat de morter de ciment, llis, de 400x300x200 mm, per a revestir, categoria I segons norma UNE-EN 771-3 | 1.28 | Bloc foradat morter ciment,llis 400x300x200mm,p/revest. | 0 | 0
B0E244W6 | u | Bloc foradat de morter de ciment, llis, de 400x300x200 mm, amb components hidrofugants, de cara vista, gris, categoria I segons norma UNE-EN 771-3 | 1.8 | Bloc foradat morter ciment,llis 400x300x200mm,+hidrofugants,c.vista,gris | 0 | 0
B0E2-0EKV | u | Bloc foradat de morter de ciment R-6, llis, de 400x150x200 mm, amb components hidrofugants, de cara vista, gris, categoria I segons norma UNE-EN 771-3 | 1.09 | Bloc foradat morter cimentR-6,llis 400x150x200mm,+hidrofugants,c.vista,gris | 0 | 0
B0E2-0EL3 | u | Bloc foradat de morter de ciment R-6, llis, de 400x300x200 mm, amb components hidrofugants, de cara vista, gris, categoria I segons norma UNE-EN 771-3 | 2.11 | Bloc foradat morter cimentR-6,llis 400x300x200mm,+hidrofugants,c.vista,gris | 0 | 0
B2RA71H0 | t | Deposició controlada a dipòsit autoritzat de residus de formigó inerts amb una densitat 1.45 t/m3, procedents de construcció o demolició, amb codi 170101 segons la Llista Europea de Residus (ORDEN MAM/304/2002) | 8.68 | Deposició controlada dipòsit autoritzat,residus form. inerts,1.45t/m3,LER 170101 | 0 | 0
B2RA7LP0 | m3 | Deposició controlada a dipòsit autoritzat de residus de terra inerts amb una densitat 1.6 t/m3, procedents d'excavació, amb codi 170504 segons la Llista Europea de Residus (ORDEN MAM/304/2002) | 3.42 | Deposició controlada dipòsit autoritzat,residus terra inerts,1.6t/m3,LER 170504 | 0 | 0
B2RA9TD0 | t | Deposició controlada a planta de compostage de residus de troncs i soques no perillosos amb una densitat 0.9 t/m3, procedents de poda o sega, amb codi 200201 segons la Llista Europea de Residus (ORDEN MAM/304/2002) | 81.38 | Deposició controlada planta compost.,residus troncs i soques no perillosos,0.9t/m3,LER 200201 | 0 | 0
B2RA-28TP | t | Disposició controlada en centre de selecció i transferència de residus barrejats no perillosos amb una densitat 0,17 t/m3, procedents de construcció o demolició, amb codi 17 09 04 segons la Llista Europea de Residus | 125 | Disposició controlada centre selec.+transf.,residus barrej. no perillosos,0,17t/m3,LER 17 09 04 | 0 | 0
B2RB-HFVL | t | Disposició de terres no contaminades de densitat aparent 1,6 t/m3, a valoritzador de materials naturals excavats amb codi VNME | 4.37 | Disposició de terres no cont. de densitat aparent 1,6 t/m3, a VNME | 0 | 0
B2RB-HG0U | t | Disposició de pedres no contaminades de densitat aparent 2,1 t/m3, a valoritzador de materials naturals excavats amb codi VNME | 2.7 | Disposició de pedres no cont. de densitat aparent 2,1 t/m3, a VNME | 0 | 0
B8ZBU200 | kg | Pintura termoplàstica, per a marques vials | 2.29 | Pintura termoplàstica, per a marques vials | 8.6838 | 58.85
B8ZBU300 | kg | Pintura de dos components en fred de llarga durada, per a marques vials | 3.43 | Pintura de dos components en fred de llarga durada | 8.6838 | 58.85
B8ZBUU01 | kg | Microesferes de vidre | 0.89 | Microesferes de vidre | 0.93969 | 15.9
B8ZBUUR1 | kg | Microesferes de vidre 100 % reciclades | 0.89 | Microesferes de vidre 100% reciclades | 0.93969 | 15.9
B962-0GQS | m | Peça recta de formigó per a vorades model P1, monocapa, amb secció normalitzada per a vianants A3 20x8 cm, segons UNE 127340, de classe climàtica B, classe resistent a l'abrasió H i classe resistent a flexió S (R-3,5 MPa) segons UNE-EN 1340 | 4.01 | Peça form.vora. P1, MC,A3 (20x8cm),B,H,S(R-3,5MPa) | 2.7539 | 14.466
B962-0GR4 | m | Peça recta de formigó per a vorades model T3, monocapa, amb secció normalitzada de calçada C3 28x17 cm, segons UNE 127340, de classe climàtica B, classe resistent a l'abrasió H i classe resistent a flexió T (R-5 MPa) segons UNE-EN 1340 | 4.52 | Peça form.vora. T3, MC,C3 (28x17cm),B,H,T(R-5MPa) | -9999999999 | -9999999999
B962-0GRB | m | Peça recta de formigó per a vorades model T2, doble capa, amb secció normalitzada de calçada C5 25x15 cm, segons UNE 127340, de classe climàtica B, classe resistent a l'abrasió H i classe resistent a flexió T (R-5 MPa) segons UNE-EN 1340 | 4.21 | Peça form.vora. T2, DC,C5 (25x15cm),B,H,T(R-5MPa) | 0 | 0
B965A7D0 | m | Vorada recta de formigó, doble capa, amb secció normalitzada de calçada C5 de 25x15 cm segons UNE 127340, de classe climàtica B, classe resistent a l'abrasió H i classe resistent a flexió T (R-5 MPa) segons UNE-EN 1340 | 4.23 | Vorada recta, DC, C5 (25x15cm), B, H, T(R-5MPa) | 0 | 0
B971-HDKC | u | Peça doble capa de formigó color blanc, de 20x20x8 cm, per a rigoles | 1.03 | Peça DC form. blanc 20x20x8cm,p/rigo. | 0 | 0
B97528E1 | u | Peça de formigó de 50x20 cm i 8 cm de gruix mitjà, per a rigoles | 1 | Peça form.50x20cm,g=8cm,p/rigo. | 0 | 0
B9E11300 | m2 | Panot gris de 20x20x2.5 cm, classe 1a, preu mitjà | 5.82 | Panot gris 20x20x2.5cm,cl.1a,preu mitjà | 0 | 0
B9E2-0HON | m2 | Panot gris de 20x20x2,5 cm, classe 1a, preu mitjà | 7.28 | Panot gris 20x20x2,5cm,cl.1a,preu mitjà | 0 | 0
B9G0-HP83 | m2 | Formigó per a paviment continu de 12 cm de gruix i acabat imprès | 30.05 | Form.p/pavim.cont. g=12cm,imprès | 0 | 0
B9H11752 | t | Mescla bituminosa contínua en calent tipus AC 16 surf B 50/70 S, amb betum asfàltic de penetració, de granulometria semidensa per a capa de trànsit i granulat calcari | 53.67 | Mesc.bit.AC 16 surf B 50/70S,granul.calcari | 0 | 0
B9H11A51 | t | Mescla bituminosa contínua en calent tipus AC 22 bin B 50/70 D, amb betum asfàltic de penetració, de granulometria densa per a capa intermèdia i granulat granític | 55.22 | Mesc.bit.AC 22 bin B 50/70D,granul.granític | 0 | 0
B9H1-0HVJ | t | Mescla bituminosa contínua en calent tipus AC 16 surf B 50/70 S, amb betum asfàltic de penetració, de granulometria semidensa per a capa de trànsit i granulat calcari | 76.16 | Mesc.bit.AC 16 surf B 50/70S,granul.calcari | 0 | 0
B9H1-0HXA | t | Mescla bituminosa contínua en calent tipus AC 22 bin B 50/70 D, amb betum asfàltic de penetració, de granulometria densa per a capa intermèdia i granulat granític | 78.34 | Mesc.bit.AC 22 bin B 50/70D,granul.granític | 0 | 0
BBA11100 | kg | Pintura acrílica de color blanc, per a marques vials | 1.93 | Pintura acrílica color blanc, p/marques vials | 0 | 0
BBA1M200 | kg | Microesferes de vidre per a marques vials retrorreflectants en sec, amb humitat i amb pluja | 1.32 | Microesferes vidre p/retrorref.sec+humit.+pluja | 0 | 0
BBM9-0S0M | u | Placa informativa per a senyals de trànsit d'acer galvanitzat i pintat, de 60x60 cm, acabada amb làmina retrorreflectora classe RA1 | 59.11 | Placa inform. p/senyal.tràn.,acer galv.+pint. 60x60cm làm. retrorrefl.cl. RA1 | 14.5334 | 161.6745
BBMF-0SIX | m | Suport de tub d'acer galvanitzat de 80x40x2 mm, per a senyalització vertical | 7.56 | Suport,tub acer galv.80x40x2mm,p/senyal.vert. | 8.405 | 88.4149
BD7J004 | m | Tub de FD de 150 mm de diàmetre nominal de fosa dúctil conform Norma UNE-EN 545:2011, amb revestiment interior de morter de ciment d'alt forn centrifugat i classe de pressió C, de sis metres de longitud, amb unió mitjançant junta d'elastòmer, model Pam Saint Gobain Natural o similar. | 42.15 | Tub FD DN=150 mm, classe de pressió C, amb junta d'elastòmer | 0 | 0
BDDZ51B0 | u | Graó per a pou de registre d'acer galvanitzat, de 300x400x300 mm, amb rodó de D= 25 mm | 5.89 | Graó p/pou reg.acer galv.,300x400x300mm,D=25mm | 0 | 0
BF310150 | m | Tub de fosa dúctil DN-150 segons UNE-EN 545, classe de pressió C40, amb junta elàstica inclosa. Revestiment interior amb morter de ciment. Revestiment exterior amb una capa de zinc-alumini 85-15 enriquida amb coure, amb una quantitat mínima de 400 g/m2, i una capa de protecció acrílica de gruix mitjà de 80 micres en color blau. Anell elastòmer alimentari en EPDM. El tub complirà les indicacions del Reial Decret 140/2003. | 38.79 | Tub fosa dúctil DN-150, classe pressió C40, amb junta elàstica | 0 | 0
BF310200 | m | Tub de fosa dúctil DN-200 segons UNE-EN 545, classe de pressió C40, amb junta elàstica inclosa. Revestiment interior amb morter de ciment. Revestiment exterior amb una capa de zinc-alumini 85-15 enriquida amb coure, amb una quantitat mínima de 400 g/m2, i una capa de protecció acrílica de gruix mitjà de 80 micres en color blau. Anell elastòmer alimentari en EPDM. El tub complirà les indicacions del Reial Decret 140/2003. | 46.26 | Tub fosa dúctil DN-200, classe pressió C40, amb junta elàstica | 0 | 0
BF310300 | m | Tub de fosa dúctil DN-300 segons UNE-EN 545, classe de pressió C40, amb junta elàstica inclosa. Revestiment interior amb morter de ciment. Revestiment exterior amb una capa de zinc-alumini 85-15 enriquida amb coure, amb una quantitat mínima de 400 g/m2, i una capa de protecció acrílica de gruix mitjà de 80 micres en color blau. Anell elastòmer alimentari en EPDM. El tub complirà les indicacions del Reial Decret 140/2003. | 76.87 | Tub fosa dúctil DN-300, classe pressió C40, amb junta elàstica | 0 | 0
BF32T780 | m | Tub de fosa dúctil DN-400 segons UNE-EN 545:2011, classe de pressió C30 amb junta elàstica tipus Saint-Gobain PAM Natural o equivalent. Longitud útil = 6 m. Unió amb junta en elastòmer EPDM segons UNE EN 681-1:1996. Desviació angular mínima de 4º. Revestiment interior del tub amb morter de ciment segons UNE EN 197-1:2000, amb marcat CE. Revestiment exterior amb una primera capa d'aliatge de Zinc-Alumini 85% - 15% enriquida amb Coure, a partir d'un fil únic d'aliatge, depositant com a mínim de 400 gr./m2, i una segona capa de pintura d'emulsió en fase aquosa tipus acrílica de gruix mitjà no inferior de 80 micres en color blau. Segons plec de prescripcions tècniques d'abastament d'Ematsa. | 121.92 | Tub fosa dúctil,DN=400mm,unió campana,estanq.p/aigua | 0 | 0
BF32T790 | m | Tub de fosa dúctil de 400 mm de diàmetre nominal, segons la norma ISO 2531, per a unió de campana amb anella elastomèrica per a aigua i contrabrida d'estanquitat | 84.42 | Tub fosa dúctil,DN=400mm,unió campana,p/aigua,contrabrida estanq. | 0 | 0
BF35BBDC | u | Con de reducció BB DN-100/DN-80, PN16, segons UNE-EN 545, PN16, en fosa dúctil. Longitud = 200 mm. Brida i orificis segons EN 1092-2. Revestiment intern i extern amb resina en color blau de gruix mitjà 250 µm, gruix mínim no inferior a 200 µm., segons la norma EN 14901. | 27.66 | Con de reducció BB DN-100/DN-80, PN16, segons UNE-EN 545,en fosa dúctil. Longitud = 200 mm. Brida i | 0 | 0
BF35BBFC | u | Con de reducció BB DN-150/DN-80, PN16, segons UNE-EN 545, PN16, en fosa dúctil. Longitud = 200 mm. Brida i orificis segons EN 1092-2. Revestiment intern i extern amb resina en color blau de gruix mitjà 250 µm, gruix mínim no inferior a 200 µm., segons la norma EN 14901. | 34.2 | Con de reducció BB DN-150/DN-80, PN16, segons UNE-EN 545,en fosa dúctil. Longitud = 200 mm. Brida i | 0 | 0
BF35BBGF | u | Con de reducció BB DN-200/DN-150, PN16, segons UNE-EN 545,en fosa dúctil. Longitud = 300 mm. Brida i orificis segons EN 1092-2. Revestiment intern i extern amb resina epoxi segons DIN 30677-2. | 99.37 | Con de reducció BB DN-200/DN-150, PN16, segons UNE-EN 545,en fosa dúctil. Longitud = 300 mm. Brida i | 0 | 0
BF35BBIG | u | Con de reducció BB DN-300/DN-200, PN16, segons UNE-EN 545, en fosa dúctil. Longitud = 300 mm. Brida i orificis segons EN 1092-2. Revestiment intern i extern amb resina epoxi segons DIN 30677-2. | 275.3 | Con de reducció BB DN-300/DN-200, PN16, segons UNE-EN 545, en fosa dúctil. Longitud = 300 mm. Brida | 0 | 0
BF39D100 | u | Submnistrament d'unió universal DN-100 (109-133), PN16, cos i contrabrida en fosa dúctil GGG-40 segons DIN 1693, o EN-GJS-450-10 segons UNE-EN 1563. Revestiment epoxi en color blau de gruix mínim de la capa 200 micres segons EN 14901 i DIN 3476-1. Junta EPDM certificada per aigua potable. Desviació angular mínima ±3. Cargols en acer grau 8.8, en qualitat acer inoxidable A2, i femelles en acer a l'àcid A4 amb revestiment antifricció i anticorrosió. | 38.71 | Unió universal DN-100 (109-133), PN16, cos i contrabrida en fosa dúctil GGG-40 segons DIN 1693, | 0 | 0
BF39D150 | u | Submnistrament d'unió universal DN-150 (157-183) PN16, cos i contrabrida en fosa dúctil GGG-40 segons DIN 1693, o EN-GJS-450-10 segons UNE-EN 1563. Revestiment epoxi en color blau de gruix mínim de la capa 200 micres segons EN 14901 i DIN 3476-1. Junta EPDM certificada per aigua potable. Desviació angular mínima ±3. Cargols en acer grau 8.8, en qualitat acer inoxidable A2, i femelles en acer a l'àcid A4 amb revestiment antifricció i anticorrosió. | 47.31 | Unió universal DN-150 (157-183), PN16, cos i contrabrida en fosa dúctil GGG-40 segons DIN 1693, | 0 | 0
BF39D151 | u | Submnistrament d'unió universal DN-150 (154-192), PN16, cos i anell lateral en fosa dúctil GGG-45 segons EN-GJS-450-10. Revestiment epoxi tipus RT 9000 R4, color vermell (RAL 3003), gruix mínim de la capa 250 micres. Junta EPDM segons EN 681-1. Anell antitracció en acer inoxidable A4 (AISI 316). Cargols, femelles i volanderes en acer inoxidable A2 (AISI 304). Brides i orificis segons EN 1092-2, PN16. Desviació angular mínima ± 3º. | 225.27 | Unió universal STOP DN-150 (154-192), PN16, cos i anell lateral en fosa dúctil GGG-45 segons | 0 | 0
BF39D200 | u | Subministrament d'unió universal DN-200 (218-242), PN16, cos i contrabrida en fosa dúctil GGG-40 segons DIN 1693, o EN-GJS-450-10 segons UNE-EN 1563. Revestiment epoxi en color blau de gruix mínim de la capa 200 micres segons EN 14901 i DIN 3476-1. Junta EPDM certificada per aigua potable. Desviació angular mínima ±3. Cargols en acer grau 8.8, en qualitat acer inoxidable A2, i femelles en acer a l'àcid A4 amb revestiment antifricció i anticorrosió. | 111.93 | Unió universal DN-200 (218-242), PN16, cos i contrabrida en fosa dúctil GGG-40 segons DIN 1693, | 0 | 0
BF39D300 | u | Subministrment d'unió universal DN-300 (315-345), PN16, cos i contrabrida en fosa dúctil GGG-40 segons DIN 1693, o EN-GJS-450-10 segons UNE-EN 1563. Revestiment epoxi en color blau de gruix mínim de la capa 200 micres segons EN 14901 i DIN 3476-1. Junta EPDM certificada per aigua potable. Desviació angular mínima ±3. Cargols en acer grau 8.8, en qualitat acer inoxidable A2, i femelles en acer a l'àcid A4 amb revestiment antifricció i anticorrosió. | 131.82 | Unió universal DN-300 (315-345), PN16, cos i contrabrida en fosa dúctil GGG-40 segons DIN 1693, | 0 | 0
BF3ABB15 | u | Te BBB DN-150 segons UNE-EN 545, PN16, en fosa dúctil. Brides orientables i orificis segons EN:1092-2. Revestiment interior i exterior d'epoxi en color blau, gruix mitjà 250 µm, gruix mínim no inferior a 200 µm., segons la norma EN:14901. | 136 | Te BBB DN-150 segons UNE-EN 545, PN16, en fosa dúctil. Brides orientables i orificis segons EN 1092 | 0 | 0
BF3ABB1B | u | Subministrament de Te BBB DN-150/DN-50 segons UNE-EN 545, PN16, en fosa dúctil. Brides orientables. Brides i orificis segons EN:1092-2. Revestiment interior i exterior d'epoxi en color blau, gruix mitjà 250 µm, gruix mínim no inferior a 200 µm., segons la norma EN 14901. . | 250 | Te BBB DN-150/DN-50 segons UNE-EN 545, PN16, en fosa dúctil. Brides orientables i orificis segons | 0 | 0
BF3ABB20 | u | Te BBB DN-200 segons UNE-EN 545, PN16, en fosa dúctil. Brides orientables i orificis segons EN 1092-2. Revestiment intern i extern amb resina epoxi segons DIN 30677-2. | 213.13 | Te BBB DN-200 segons UNE-EN 545, PN16, en fosa dúctil. Brides orientables i orificis segons EN 1092 | 0 | 0
BF3ABB3C | u | Subministrament de Te BBB DN-300/DN-80 segons UNE-EN 545, PN16, en fosa dúctil. Brides orientables i orificis segons EN:1092-2. Revestiment interior i exterior d'epoxi en color blau, gruix mitjà 250 µm, gruix mínim no inferior a 200 µm., segons la norma EN 14901. | 378.44 | Te BBB DN-300/DN-80 segons UNE-EN 545, PN16, en fosa dúctil. Brides orientables i orificis segons | 0 | 0
BF3ABB3F | u | Te BBB DN-300/DN-150 segons UNE-EN 545, PN16, en fosa dúctil. Brides orientables i orificis segons EN 1092-2. Revestiment intern i extern amb resina epoxi segons DIN 30677-2. | 326.75 | Te BBB DN-300/DN-150 segons UNE-EN 545, PN16, en fosa dúctil. Brides orientables i orificis segons | 0 | 0
BF3ABB40 | ud | Subministratement i muntatge de Te BBB DN-400 en fosa ductil segons EN 545, PN16. Tipus Saint-Gobain PAM o equivalent. Brides orientables. Brides i orificis segons EN 1092-2 (ISO 7005-2), PN16. Revestiment interior i exterior amb pintura epoxi en color blau segons norma EN 14901 i DIN 3476-1, amb un gruix mitja de 250 ƒÊm i un gruix minim no inferior a 200 ƒÊm. Amb anella de subjeccio per a la seva elevacio. | 1164.02 | Te BBB DN-400 segons UNE-EN 545, PN16, en fosa dúctil. Brides orientables i orificis segons EN 1092- | 0 | 0
BF3ABB4C | u | Subministrament i muntatge deTe EEB DN-400 / DN-80 amb junta mecànica, en fosa dúctil segons EN 545, PN16. Tipus Saint-Gobain PAM o equivalent. Revestiment interior i exterior amb pintura epoxi en color blau segons norma EN 14901 i DIN 3476-1, amb un gruix mitjà de 250 µm i un gruix mínim no inferior a 200 µm. Unió mecánica amb contrabrida. Bulons i femelles en fosa dúctil segons EN 545 amb acabat galvanitzat + ´´parketizacion´´ + cataforesis negra o en acer S235JR amb revestiment anticorrosiu. Anell en EPDM segons norma EN 681-1. Juntes incloses. Brida orientable. Brida i orificis segons EN 1092-2 (ISO 7005-2), PN16. | 818.63 | Te BBB DN-400/DN80 junta mecànica segons UNE-EN 545, PN16, en fosa dúctil, marca PAM Saint G | 0 | 0
BF3AEB1D | u | Subministrament de Te EEB DN-150/DN-100 amb junta mecànica segons UNE-EN 545, PN16, en fosa dúctil. Brida i orificis orientables segons EN:1092-2. Revestiment interior i exterior amb resina epoxi en color blau gruix mitjà 250 µm, gruix mínim no inferior a 200 µm., segons la norma EN 14901. | 124.3 | Te EEB DN-150/DN-100 junta mecànica segons UNE-EN 545, PN16, en fosa dúctil. Brida i orificis s | 0 | 0
BF3AEB2F | u | Subministrament de Te EEB DN-200/DN-150 amb junta mecànica segons UNE-EN 545, PN16, en fosa dúctil. Brida i orificis orientables segons EN:1092-2. Revestiment interior i exterior amb resina epoxi en color blau gruix mitjà 250 µm, gruix mínim no inferior a 200 µm., segons la norma EN 14901. | 168.77 | Te EEB DN-200/DN-150 junta mecànica segons UNE-EN 545, PN16, en fosa dúctil. Brida i orificis s | 0 | 0
BF3BB415 | u | Subministrament de colze de 45º embridat DN-150. Cos en fosa dúctil segons UNE-EN 545, marca AVK o equivalent. Revestiment interior y exterior d'epoxi en color blau, gruix mitjà 250 µm, gruix mínim no inferior a 200 µm., segons la norma EN 14901. Brides orientables segons EN 1092-2, PN16. | 52.39 | Colze 45º DN-150 embridat. Cos en fosa dúctil segons UNE-EN 545, marca AVK o equivalent. Revesti | 0 | 0
BF3BB420 | u | Subministrament de colze de 45º embridat DN-200. Cos en fosa dúctil segons UNE-EN 545, marca AVK o equivalent. Revestiment interior y exterior d'epoxi en color blau, gruix mitjà 250 µm, gruix mínim no inferior a 200 µm., segons la norma EN 14901. Brides orientables segons EN 1092-2, PN16. | 168.23 | Colze 45º DN-200 embridat. Cos en fosa dúctil segons UNE-EN 545, marca AVK o equivalent. Revesti | 0 | 0
BF3BB908 | u | Subministrament de colze de 90º embridat DN-100. Cos en fosa dúctil segons UNE-EN 545, PN16, marca AVK o equivalent. Revestiment interior y exterior d'epoxi en color blau, gruix mitjà 250 µm, gruix mínim no inferior a 200 µm., segons la norma EN 14901. Brides orientables segons EN:1092-2. | 29.12 | Colze 90º DN-80 embridat. Cos en fosa dúctil segons UNE-EN 545, marca AVK o | 0 | 0
BF3BB910 | u | Subministrament de colze de 90º embridat DN-100. Cos en fosa dúctil segons UNE-EN 545, marca AVK o equivalent. Revestiment interior y exterior d'epoxi en color blau, gruix mitjà 250 µm, gruix mínim no inferior a 200 µm., segons la norma EN 14901. Brides orientables segons EN 1092-2, PN16. | 69.14 | Colze 90º DN-100 embridat. Cos en fosa dúctil segons UNE-EN 545, marca AVK o | 0 | 0
BF3BB915 | u | Colze 90º embridat DN-150 i PN 16,cos en fosa dúctil segons UNE-EN 545:2011, marca AVK o equivalent. Revestiment intern i extern amb resina epoxi segons DIN 30677-2 i GSK. Brides orientables segons EN 1092-2 PN16. | 108.47 | Colze 90º DN-150 embridat, PN16, cos en fosa dúctil segons UNE-EN 545:2011, marca AVK o equivalent. | 0 | 0
BF3BB91P | u | Subministrament de colze 90º embridat DN-100 amb pota. Cos en fosa dúctil segons EN 545, marca AVK o equivalent. Revestiment intern i extern amb resina epoxi segons DIN 30677-2 i GSK. Brides orientables segons EN 1092-2 PN16. | 64.06 | Colze 90º DN-100 embridat, amb pota, PN16, cos en fosa dúctil segons UNE-EN 545:2011, marca AVK o | 0 | 0
BF3BB940 | u | Colze 90º embridat DN-400 i PN16. Cos en fosa dúctil segons UNE- EN 545:2011, marca NORTEBAGUA o equivalent. Revestiment intern i extern amb resina epoxi segons DIN 30677-2 i GSK. Brides orientables segons EN 1092-2. | 572.4 | Colze 90º DN-400 embridat, PN16, cos en fosa dúctil segons UNE-EN 545:2011, marca AVK o | 0 | 0
BF3BM115 | u | Subministrament de colze 11º 15' amb junta mecànica DN-150 i PN16. Cos en fosa dúctil segons UNE-EN 545:2011 i PN16, marca AVK o equivalent. Revestiment intern i extern amb resina epoxi en color blau segons DIN 30677-2 i GSK, gruix mitjà 250 µm, gruix mínim no inferior a 200 µm, segons la norma EN 14901. Unió mecànica amb contrabrida i bulons en fosa dúctil i anell en EPDM segons norma UNE-EN 681-1:1996. Juntes incloses. | 93.16 | Colze 11º 15' DN-150 junta mecànica, cos en fosa dúctil UNE-EN 545:2011, marca AVK o equivalent | 0 | 0
BF3BM130 | u | Subministrament de colze 11º 15' amb junta mecànica DN-300 i PN16. Cos en fosa dúctil segons UNE-EN 545:2011 i PN16, marca AVK o equivalent. Revestiment intern i extern amb resina epoxi en color blau segons DIN 30677-2 i GSK, gruix mitjà 250 µm, gruix mínim no inferior a 200 µm, segons la norma EN 14901. Unió mecànica amb contrabrida i bulons en fosa dúctil i anell en EPDM segons norma UNE-EN 681-1:1996. Juntes incloses. | 290.82 | Colze 11º 15' DN-300 junta mecànica, cos en fosa dúctil UNE-EN 545:2011, marca AVK o equivalent | 0 | 0
BF3BM140 | u | Subministramentde colze 11º 15' amb junta mecànica DN-400. Cos en fosa dúctil segons UNE-EN 545:2011 i PN16, marca PAM Saint Gobain o equivalent. Revestiment intern i extern amb resina epoxi en color blau segons DIN 30677-2 i GSK, gruix mínim de 70 micres. Unió mecànica amb contrabrida i bulons en fosa dúctil i anell en EPDM segons norma UNE-EN 681-1:1996. Juntes in loses. | 932.92 | Colze 11º 15' DN-400 junta mecànica, cos en fosa dúctil, marca PAM Saint Gobain o equivalent | 0 | 0
BF3BM215 | u | Subministrament de colze 22º 30' amb junta mecànica DN-150. Cos en fosa dúctil segons UNE-EN 545:2011 i PN16, marca AVK o equivalent. Revestiment intern i extern amb resina epoxi en color blau segons DIN 30677-2 i GSK, gruix mitjà 250 µm, gruix mínim no inferior a 200 µm, segons la norma EN 14901. Unió mecànica amb contrabrida i bulons en fosa dúctil i anell en EPDM segons norma UNE-EN 681-1:1996. Juntes incloses. | 93.16 | Colze 22º 30' DN-150 junta mecànica, cos en fosa dúctil UNE-EN 545:2011, marca AVK o equivalent | 0 | 0
BF3BM230 | u | Subministrament de colze 22º 30' amb junta mecànica DN-300. Cos en fosa dúctil segons UNE-EN 545:2011 i PN16, marca AVK o equivalent. Revestiment intern i extern amb resina epoxi en color blau segons DIN 30677-2 i GSK, gruix mitjà 250 µm, gruix mínim no inferior a 200 µm, segons la norma EN 14901. Unió mecànica amb contrabrida i bulons en fosa dúctil i anell en EPDM segons norma UNE-EN 681-1:1996. Juntes incloses. | 290.82 | Colze 22º 30' DN-300 junta mecànica, cos en fosa dúctil UNE-EN 545:2011, marca AVK o equivalent | 0 | 0
BF3BM240 | u | Subministrament de colze 22º 30' amb junta mecànica DN-400. Cos en fosa dúctil segons UNE-EN 545:2011 i PN16, marca AVK o equivalent. Revestiment intern i extern amb resina epoxi en color blau segons DIN 30677-2 i GSK, gruix mínim de 70 micres. Unió mecànica amb contrabrida i bulons en fosa dúctil i anell en EPDM segons norma UNE-EN 681-1:1996. Juntes incloses. | 702.2 | Colze 22º 30' DN-400 junta mecànica,cos en fosa dúctil UNE-EN 545:2011, marca AVK o equivalent | 0 | 0
BF3BM415 | u | Subministrament de colze de 45º amb junta mecànica DN-150, PN16, cos en fosa dúctil segons UNE-EN 545:2011. Revestiment intern i extern amb resina epoxi segons DIN 30677-2 i GSK. | 87.55 | Colze 45º DN-150 junta mecànica, cos en fosa dúctil segons UNE-EN 545, marca PAM o equivalent | 0 | 0
BF3BM420 | u | Subministrament de colze de 45º amb junta mecànica DN-200. Cos en fosa dúctil segons UNE-EN 545, PN16. Revestiment interior y exterior d'epoxi en color blau, gruix mitjà 250 µm, gruix mínim no inferior a 200 µm., segons la norma EN 14901. Unió mecánica amb contrabrida i bulons en fosa dúctil, i anell en EPDM segons norma UNE-EN 681-1:1996. Juntes incloses. | 113.24 | Colze 45º DN-200 junta mecànica. Cos en fosa dúctil segons EN 545, marca AVK o equivalent. Revestime | 0 | 0
BF3BM430 | u | Subministrament de colze 45º junta mecànica DN-300. Cos en fosa dúctil segons UNE-EN 545:2011 i PN16, marca AVK o equivalent. Revestiment intern i extern amb resina epoxi en color blau segons DIN 30677-2 i GSK, gruix mínim de 70 micres. Unió mecànica amb contrabrida i bulons en fosa dúctil i anell en EPDM segons norma UNE-EN 681-1:1996. Juntes incloses. | 294.29 | Colze 45º DN-300 junta mecànica,cos en fosa dúctil segons UNE-EN 545:2011, marca AVK o equivalent | 0 | 0
BF3BM910 | u | Colze de 90o (1/4) BB DN-100, PN16. Realitzat en fosa ductil segons EN 545. Tipus Saint-Gobain PAM o equivalent. Brides orientables. Brides i orificis segons EN 1092-2 (ISO 7005-2), PN16. Revestiment interior i exterior amb pintura epoxi en color blau segons norma EN 14901 i DIN 3476-1, amb un gruix mitja de 250 ƒÊm i un gruix minim no inferior a 200 ƒÊm. Amb anella de subjeccio per a la seva elevacio. | 69.14 | Colze 90º DN-100 junta mecànica, cos en fosa dúctil segons UNE-EN 545:2011, marca AVK o equivalent | 0 | 0
BFA10D16 | m | Tub de PVC DN-160, color gris, segons UNE EN 1329. | 6.95 | Tub de PVC DN-160, color gris, segons UNE EN 1329. | 27.3385 | 185.22
BFB18625 | m | Tub de polietilè DN-50 PE100 SDR 11 PN16 segons UNE-EN 12201 (banda blava), en rotlle. | 2.08 | Tub PE100 DN-50 SDR11 (PN16), segons UNE-EN 12201-2 amb franja blava longitudinal, en rotlle. | 0 | 0
BFB1U318 | m | Subministrament de tub de polietilè tipus PE 100 DN180 SDR 11 (PN16) segons UNE-EN 12201-2, amb franja blava longitudinal, subministrat en barres | 27.02 | Tub PE100 DN180 SDR11 (PN16) segons UNE-EN 12201-2, amb franja blava longitudinal, en barra | 0 | 0
BFB29400 | m | Tub de polietilè de designació PE 40, de 63 mm de diàmetre nominal, de 10 bar de pressió nominal, sèrie SDR 7,4, segons la norma UNE-EN 12201-2 | 4.91 | Tub PE 40,DN=63mm,PN=10bar,sèrie SDR 7,4,UNE-EN 12201-2 | 22.549 | 152.773
BFB2C400 | m | Tub de polietilè de designació PE 40, de 90 mm de diàmetre nominal, de 10 bar de pressió nominal, sèrie SDR 7,4, segons la norma UNE-EN 12201-2 | 10.08 | Tub PE 40,DN=90mm,PN=10bar,sèrie SDR 7,4,UNE-EN 12201-2 | 45.98 | 311.515
BFC5RAR7 | u | Enllaç reduït per a PEØ63-PEØ32. Cos en polipropilè. Casquet de collament d'Acetal (POM). Reforç intern d'Acetal (POM). Junta tòrica en EPDM. Anell de reforç d'acer inoxidable. Accessori tipus Plasson sèrie 87110 o equivalent. | 15.82 | Enllaç reduït per a PEØ63-PEØ32. Cos en polipropilè. Casquet de collament d'Acetal (POM). Reforç int | 0 | 0
BFC5RCRA | u | Enllaç reduït per a PEØ90-PEØ63. Cos en polipropilè. Casquet de collament d'Acetal (POM). Reforç intern d'Acetal (POM). Junta tòrica en EPDM. Anell de reforç d'acer inoxidable. Accessori tipus Plasson sèrie 87110 o equivalent. | 50.12 | Enllaç reduït per a PEØ90-PEØ63. Cos en polipropilè. Casquet de collament d'Acetal (POM). Reforç int | 0 | 0
BFCBRR45 | u | Colze de 45º per a tub de PEØ90. Cos en polipropilè. Casquet de collament d'Acetal (POM). Reforç intern d'Acetal (POM). Junta tòrica en EPDM. Anell de reforç d'acer inoxidable. Accessori tipus Plasson 87060 o equivalent. | 51.28 | Colze de 45º per a tub de PEØ90. Cos en polipropilè. Casquet de collament d'Acetal (POM). Reforç int | 0 | 0
BFCBRR90 | u | Colze de 90º per a tub de PEØ90. Cos en polipropilè. Casquet de collament d'Acetal (POM). Reforç intern d'Acetal (POM). Junta tòrica en EPDM. Anell de reforç d'acer inoxidable. Accessori tipus Plasson 87050 o equivalent. | 49.29 | Colze de 90º per a tub de PEØ90. Cos en polipropilè. Casquet de collament d'Acetal (POM). Reforç int | 0 | 0
BFCZR7R7 | u | Enllaç per a PEØ32. Cos en polipropilè. Casquet de collament d'Acetal (POM). Reforç intern d'Acetal (POM). Junta tòrica en EPDM. Anell de reforç d'acer inoxidable. Accessori tipus Plasson 87010 o equivalent. | 4.76 | Enllaç per a PEØ32. Cos en polipropilè. Casquet de collament d'Acetal (POM). Reforç intern d'Acetal | 0 | 0
BFCZRCRP | u | Enllaç rosca mascle DN-90 / 3''. Cos en polipropilè. Casquet de collament d'Acetal (POM). Reforç intern d'Acetal (POM). Junta tòrica en EPDM. Anell de reforç d'acer inoxidable. Rosques cilíndriques Gas segons ISO 228-1. Accessori tipus Plasson serie 87020 o equivalent. | 30.61 | Enllaç rosca mascle DN-90 / 3''. Cos en polipropilè. Casquet de collament d'Acetal (POM). Reforç int | 0 | 0
BFCZTAPC | u | Tap per a final de canonada de PEØ90. Cos en polipropilè. Casquet de collament d'Acetal (POM). Reforç intern d'Acetal (POM). Junta tòrica en EPDM. Anell de reforç d'acer inoxidable. Marca PLASSON serie 87120 o equivalent. | 31.41 | Tap per a final de canonada de PEØ90. Cos en polipropilè. Casquet de collament d'Acetal (POM). Refor | 0 | 0
BFLFBE15 | u | Brida endoll DN-150, PN16, en fosa dúctil segons norma UNE-EN 545:2011, amb revestiment interior i exterior d'epoxi en color blau, gruix mitjà 250 µm, gruix mínim no inferior a 200 µm., segons la norma EN 14901; en l'endoll, unió mecànica amb contrabrida i bulons en fosa dúctil, anell d'elastòmer EPDM segons norma UNE-EN 681-1:1996. Junta inclosa. Unió brida orientable PN16 segons EN 1092-1. | 68.05 | Brida endoll DN-150, PN16, en fosa dúctil segons norma UNE-EN 545, amb revestiment interior y exteri | 0 | 0
BFLFBE20 | u | Brida endoll DN-200, PN16, en fosa dúctil segons norma UNE-EN 545:2011, amb revestiment interior i exterior d'epoxi en color blau, gruix mitjà 250 µm, gruix mínim no inferior a 200 µm., segons la norma EN 14901; en l'endoll, unió mecànica amb contrabrida i bulons en fosa dúctil, anell d'elastòmer EPDM segons norma UNE-EN 681-1:1996. Junta inclosa. Unió brida orientable PN16 segons EN 1092-1. | 87.55 | Brida endoll DN-200, PN16, en fosa dúctil segons norma UNE-EN 545, amb revestiment interior y exteri | 0 | 0
BFLFBE30 | u | Brida endoll DN-300, PN16, en fosa dúctil segons norma UNE-EN 545:2011, amb revestiment interior i exterior d'epoxi en color blau, gruix mitjà 250 µm, gruix mínim no inferior a 200 µm., segons la norma EN 14901; en l'endoll, unió mecànica amb contrabrida i bulons en fosa dúctil, anell d'elastòmer EPDM segons norma UNE-EN 681-1:1996. Junta inclosa. Unió brida orientable PN16 segons EN 1092-1. | 158.37 | Brida endoll DN-300, PN16, en fosa dúctil segons norma UNE-EN 545, amb revestiment interior y exteri | 0 | 0
BFLFCD15 | u | Subministrament de brida cega DN-150, PN16, segons UNE-EN 545, en fosa dúctil. Brida i orificis segons EN:1092-2. Revestiment epoxi en color blau de gruix mínim de la capa 200 micres segons EN 14901 i DIN 3476-1. | 22.86 | Brida cega DN-150, PN16, segons UNE-EN 545, en fosa dúctil. Brida i orificis segons EN:1092-2. | 0 | 0
BFLFCD30 | u | Subministrament de brida cega DN-300, PN16, segons UNE-EN 545, en fosa dúctil. Brida i orificis segons EN 1092-2. Revestiment epoxi en color blau de gruix mínim de la capa 200 micres segons EN 14901 i DIN 3476-1. | 68.91 | Brida cega DN-300, PN16, segons UNE-EN 545, en fosa dúctil. Brida i orificis segons EN 1092-2. | 0 | 0
BFLFCD40 | u | Brida cega DN-400 en fosa dúctil segons EN 545, PN16. Tipus Saint-Gobain PAM o equivalent. Brida i orificis segons EN 1092-2 (ISO 7005-2), PN16. Revestiment interior i exterior amb pintura epoxi en color blau segons norma EN 14901 i DIN 3476-1, amb un gruix mitjà de 250 µm i un gruix mínim no inferior a 200 µm. | 329.68 | Brida cega DN-400 PN16 segons UNE-EN 545, en fosa dúctil. Brida i orificis segons EN 1092-2. Revesti | 0 | 0
BFLFPL15 | u | Unió universal DN-400 (410-436), PN16. Cos i contrabrida en fosa dúctil GGG-40 segons DIN 1693, o EN-GJS-450-10 segons UNE-EN 1563.Tipus AVK S-601 o equivalent. Revestiment amb pintura epoxi en color blau segons norma EN 14901 i DIN 3476-1, amb un gruix mitjà de 250 µm i un gruix mínim no inferior a 200 µm. Junta EPDM, segons EN 681-1. Brides i orificis segons EN 1092-2 (ISO 7005-2), PN16. Cargols en acer grau 8.8, en qualitat acer inoxidable A2, i femelles en acer a l'àcid A4 amb revestiment antifricció i anticorrosió. Desviació angular mínima ±3º | 275.89 | Brida Universal DN-40, amb cos en fosa dúctil segons UNE-EN 545. Revestiment intern i extern amb re | 0 | 0
BFLFR103 | u | Brida plana roscada DN-100, PN16, amb rosca femella cilíndrica gas 3''. En fosa dúctil segons UNE-EN 545 amb revestiment amb resina epoxi atòxica de 250 micres, segons EN14901 i DIN3476-1. Orificis en brida segons EN 1092-2. Rosca gas cilíndrica segons norma ISO 228/1 . | 15.98 | Brida plana roscada DN-100, PN16, amb rosca femella cilíndrica gas 3''. En fosa dúctil segons UNE-EN | 0 | 0
BFLFR152 | u | Brida plana roscada DN-150, PN16, amb rosca femella cilíndrica gas 2''. En fosa dúctil segons UNE-EN 545 amb revestiment amb resina epoxi atòxica de 250 micres, segons EN14901 i DIN3476-1. Orificis en brida segons EN 1092-2. Rosca gas cilíndrica segons norma ISO 228/1 . | 47.57 | Brida plana roscada DN-150, PN16, amb rosca femella cilíndrica gas 2''. En fosa dúctil segons UNE-EN | 0 | 0
BFLFR302 | u | Brida plana roscada DN-300, PN16, amb rosca femella cilíndrica gas 2''. En fosa dúctil segons UNE-EN 545 amb revestiment amb resina epoxi atòxica de 250 micres, segons EN14901 i DIN3476-1. Orificis en brida segons EN 1092-2. Rosca gas cilíndrica segons norma ISO 228/1 . | 150.42 | Brida plana roscada DN-300, PN16, amb rosca femella cilíndrica gas 2''. En fosa dúctil segons UNE-E | 0 | 0
BFLFUD08 | u | Brida universal DN-80 (84-106) PN16, cos i contrabrida en fosa dúctil GGG-40 segons DIN 1693, o EN-GJS-450-10 segons UNE-EN 1563. Revestiment epoxi en color blau de gruix mínim de la capa 200 micres segons EN 14901 i DIN 3476-1. Junta EPDM certificada per aigua potable. Desviació angular mínima ±3º. Brides i orificis segons EN 1092-2, PN16. Cargols en acer grau 8.8, en qualitat acer inoxidable A2, i femelles en acer a l'àcid A4 amb revestiment antifricció i anticorrosió. | 38.37 | Brida universal DN-80 (84-106) PN16, cos i contrabrida en fosa dúctil GGG-40 segons DIN 1693, o EN-G | 0 | 0
BFLFUD10 | u | Brida universal DN-100 (109-133) PN16, cos i contrabrida en fosa dúctil GGG-40 segons DIN 1693. Revestiment epoxi segons DIN-30677-2, junta EPDM segons BS 2494 tipus W. Brides i orificis segons EN 1092-2. Cargols en acer grau 8.8, en qualitat acer inoxidable A2. | 41.21 | Brida universal DN-100 (109-133) PN16, cos i contrabrida en fosa dúctil GGG-40 segons DIN 1693. Reve | 0 | 0
BFLFUD15 | u | Brida universal DN-150 (157-183) PN16, cos i contrabrida en fosa dúctil GGG-40 segons DIN 1693. Revestiment epoxi segons DIN-30677-2, junta EPDM segons BS 2494 tipus W. Brides i orificis segons EN 1092-2. Cargols en acer grau 8.8, en qualitat acer inoxidable A2. | 89.71 | Brida universal DN-150 (157-183) PN16, cos i contrabrida en fosa dúctil GGG-40 segons DIN 1693. Reve | 0 | 0
BFLFUD16 | u | Brida universal STOP, DN-150 (154-192), cos i anell lateral en fosa dúctil GGG-45 segons EN-GJS-450-10. Revestiment epoxi tipus RT 9000 R4, color vermell (RAL 3003), gruix mínim de la capa 250 micres. Junta EPDM segons EN 681-1. Anell antitracció en acer inoxidable A4 (AISI 316). Cargols, femelles i volanderes en acer inoxidable A2 (AISI 304). Brides i orificis segons EN 1092-2, PN16. Desviació angular mínima ± 3º. | 185.52 | Brida universal STOP, DN-150 (154-192), cos i anell lateral en fosa dúctil GGG-45 segons EN-GJS-450- | 0 | 0
BFLFUD20 | u | Brida universal DN-200 (218-242) PN16, cos i contrabrida en fosa dúctil GGG-40 segons DIN 1693. Revestiment epoxi segons DIN-30677-2, junta EPDM segons BS 2494 tipus W. Brides i orificis segons EN1092-2. Cargols en acer grau 8.8,en qualitat acer inoxidable A2. | 121.19 | Brida universal DN-200 (218-242) PN16, cos i contrabrida en fosa dúctil GGG-40 segons DIN 1693. Reve | 0 | 0
BFLFUD30 | u | Brida universal DN-300 (315-345) PN16, cos i contrabrida en fosa dúctil GGG-40 segons DIN 1693. Revestiment epoxi segons DIN-30677-2, junta EPDM segons BS 2494 tipus W. Brides i orificis segons EN 1092-2. Cargols en acer grau 8.8, en qualitat acer inoxidable A2. | 161.1 | Brida universal DN-300 (315-345) PN16, cos i contrabrida en fosa dúctil GGG-40 segons DIN 1693. Reve | 0 | 0
BFLFUD40 | u | Subministrament i muntatge de Brida universal DN-400 (410-436), cos i contrabrida en fosa ductil GGG-40 segons DIN 1693, o EN-GJS-450-10 segons UNE-EN 1563.Tipus AVK S-603 o equivalent. Revestiment amb pintura epoxi en color blau segons norma EN 14901 i DIN 3476-1, amb un gruix mitja de 250 ƒÊm i un gruix minim no inferior a 200 ƒÊm. Junta EPDM, segons EN 681-1. Brides i orificis segons EN 1092-2 (ISO 7005-2), PN16. Cargols en acer grau 8.8, en qualitat acer inoxidable A2, i femelles en acer a l'acid A4 amb revestiment antifriccio i anticorrosio. Desviacio angular minima }3o. | 375.84 | Brida universal DN-400 (410-436) PN16, cos i contrabrida en fosa dúctil GGG-40 segons DIN 1693, marc | 0 | 0
BFNABD15 | u | Banda d'acer inoxidable per a collaret de presa en càrrega, DN-150 (155-180), PN16, tipus Leya o equivalent. | 10.3 | Banda d'acer inoxidable collaret de presa en càrrega, DN-150 (155-180), PN16, tipus Leya o equ | 0 | 0
BFNABD20 | u | Banda d'acer inoxidable per a collaret de presa en càrrega, DN-200 (220-240), PN16, tipus Leya o equivalent. | 16.84 | Banda d'acer inoxidable collaret de presa en càrrega, DN-200 (220-240), PN16, tipus Leya o equivalen | 0 | 0
BFNACL0U | u | Capçal de collaret presa en càrrega universal, Ø exterior de 80 a 700mm, PN16, amb rosca femella gas 2''. Cos realitzat en fosa nodular GGG 40 + cataforesis. Junta de tancament en EPDM segons UNE EN 681/1. Espàtula en acer inoxidable AISI-304. Femella de reducció en llautó, c/ hexagonal. | 20.19 | Capçal de collaret presa en càrrega universal, Ø ext. de 80 a 700mm, PN16, rosca femella gas 2'' | 0 | 0
BFNACL20 | u | Capçal universal de presa en càrrega per a canonades de fosa dúctil, PE i PVC-O de diàmetre comprès entre 200-350mm, PN16, amb subjecció mitjançant collarets, amb capçal de sortida tipus brida DN-100 amb juntes d'estanqueïtat en EPDM segons diàmetre. Disseny segons EN 545 i brides i orificis segons EN1092-2 (ISO 7005-2). | 230.91 | Capçal universal de presa en càrrega, DN200 a DN350, PN16 i sortida embridada DN100 | 0 | 0
BFNPC9EU | u | Colze a 90º amb extrems amb enllaç per a tub de PEØ32, PN16. Material de fabricació en llautó segons UNE-EN 12165 CW617N. Els extrems per a la connexió amb el tub de PEØ32 disposarà d'una mordassa de resina acetàlica, l'anell que pressiona la junta tòrica serà de llautó CW614N EN 12164, i la junta tòrica d'estanquitat en NBR vulcanitzada i homologada per aigua potable. | 8.6 | Colze a 90º, PN16, amb extrems amb mordassa per connexionar tub de PEØ32, en llautó | 0 | 0
BFNPC9EW | u | Colze a 90º, PN16, amb extrems amb mordassa per connexionar tub de PEØ50. Material de fabricació en llautó segons UNE-EN 12165 CW617N. Mordassa de resina acetàlica. Anell que pressiona la junta tòrica en llautó CW614N EN 12164. Junta tòrica d'estanquitat en NBR vulcanitzada i homologada per aigua potable. | 21.75 | Colze a 90º, PN16, amb extrems amb mordassa per connexionar tub de PEØ50, en llautó | 0 | 0
BFNPC9UK | u | Colze a 90º, amb un extrem amb enllaç per a tub de PEØ32 i l'altre amb rosca mascle Gas cilíndrica d'1'', PN16. Material de fabricació en llautó segons UNE-EN 12165 CW617N. Compliment de les normes UNE-EN 1254-4 per a les dimensions dels extrems roscats dels accessoris, i la norma ISO 228/1 per a les rosques Gas cilíndrica. L'extrem per a la connexió amb el tub de PEØ32 disposarà d'una mordassa de resina acetàlica, l'anell que pressiona la junta tòrica serà de llautó CW614N EN 12164, i la junta tòrica d'estanquitat en NBR vulcanitzada i homologada per aigua potable. | 5.42 | Colze a 90º amb un extrem amb enllaç per a tub de PEØ32 i l'altre amb rosca mascle Gas cilíndrica d | 0 | 0
BFNPC9WM | u | Colze a 90º amb un extrem amb enllaç per a tub de PEØ50 i l'altre amb rosca mascle Gas cilíndrica d'1´´ 1/2, PN16. Material de fabricació en llautó segons UNE-EN 12165 CW617N. Compliment de les normes UNE-EN 1254-4 per a les dimensions dels extrems roscats dels accessoris, i la norma ISO 228/1 per a les rosques Gas cilíndrica. L'extrem per a la connexió amb el tub de PEØ50 disposarà d'una mordassa de resina acetàlica, l'anell que pressiona la junta tòrica serà de llautó CW614N EN 12164, i la junta tòrica d'estanquitat en NBR vulcanitzada i homologada per aigua potable. | 12.57 | Colze a 90º amb un extrem amb enllaç per a tub de PEØ50 i l'altre amb rosca mascle Gas cilíndrica d' | 0 | 0
BFNPFUMH | u | Fitting de llautó amb enllaç per a tub de PEØ32 i rosca mascle Gas cilíndrica d'1''. PN16. Material de fabricació en llautó segons UNE-EN 12165 CW617N. Compliment de les normes UNE-EN 1254-4 per a les dimensions dels extrems roscats dels accessoris, i la norma ISO 228/1 per a les rosques Gas cilíndrica. L'extrem per a la connexió amb el tub de PEØ32 disposarà d'una mordassa de resina acetàlica, l'anell que pressiona la junta tòrica serà de llautó CW614N EN 12164, i la junta tòrica d'estanquitat en NBR vulcanitzada i homologada per aigua potable. | 4.25 | Fitting de llautó amb enllaç per a tub de PEØ32 i rosca mascle Gas 1'', PN16. Material de fabrica | 0 | 0
BFNPFWMH | u | Fitting de llautó amb enllaç per a tub de PEØ50 i rosca mascle Gas 1 1/2´´ PN16. Material de fabricació en llautó segons UNE-EN 12165 CW617N. Compliment de les normes UNE-EN 1254-4 per a les dimensions dels extrems roscats dels accessoris, i la norma ISO 228/1 per a les rosques Gas cilíndrica. L'extrem per a la connexió amb el tub de PEØ50 disposarà d'una mordassa de resina acetàlica, l'anell que pressiona la junta tòrica serà de llautó CW614N EN 12164, y la junta tòrica d'estanquitat en NBR vulcanitzada i homologada per aigua potable. | 9.98 | Fitting de llautó amb enllaç per a tub de PEØ50 i rosca mascle Gas 1 1/2´´ PN16. Material de fabrica | 0 | 0
BFNPMANN | u | 'Machón'' rosca mascle Gas 2'', amb material de fabricació en llautó segons UNE-EN 12165 CW617N. Compliment de les normes UNE-EN 1254-4 per a les dimensions dels extrems roscats dels accessoris, i la norma ISO 228/1 per a les rosques Gas cilíndrica. | 6.37 | 'Machón'' rosca mascle Gas 2'', amb material de fabricació en llautó segons UNE-EN 12165 CW617N. Co | 0 | 0
BFNPMKFG | u | Femella reductora amb rosca mascle Gas 1'' i rosca femella Gas 1/2''. Material de fabricació en llautó segons UNE-EN 12165 CW617N. Compliment de les normes UNE-EN 1254-4 per a les dimensions dels extrems roscats dels accessoris, i la norma ISO 228/1 per a les rosques Gas cilíndrica. | 1.32 | Femella reductora amb rosca mascle Gas 1'' i rosca femella Gas 1/2''. Fabricació en llautó | 0 | 0
BFNPMNFG | u | Femella reductora amb rosca mascle Gas 2'' i rosca femella Gas 1/2''. Material de fabricació en llautó segons UNE-EN 12165 CW617N. Compliment de les normes UNE-EN 1254-4 per a les dimensions dels extrems roscats dels accessoris, i la norma ISO 228/1 per a les rosques Gas cilíndrica. | 6.05 | Femella reductora amb rosca mascle Gas 2'' i rosca femella Gas 1/2''. Fabricació en llautó | 0 | 0
BFNPMNFK | u | Femella reductora amb rosca mascle Gas 2'' i rosca femella Gas 1''. Material de fabricació en llautó segons UNE-EN 12165 CW617N. Compliment de les normes UNE-EN 1254-4 per a les dimensions dels extrems roscats dels accessoris, i la norma ISO 228/1 per a les rosques Gas cilíndrica. | 5.89 | Femella reductora amb rosca mascle Gas 2'' i rosca femella Gas 1''. Fabricació en llautó | 0 | 0
BFNPMUUU | u | Maneguet d'unió en llautó tipus G93, amb extrems per a enllaços per a tub de PEØ32. Material de fabricació en llautó segons UNE-EN 12165 CW617N. Els extrems per a la connexió amb el tub disposaran d'una mordassa de resina acetàlica, l'anell que pressiona la junta tòrica serà de llautó CW614N EN 12164, y la junta tòrica d'estanquitat en NBR vulcanitzada i homologada per aigua potable. | 6.74 | Maneguet d'unió en llautó tipus G93, extrems per a enllaç a tub de PEØ32. Material de fabr | 0 | 0
BFNPMUWW | u | Maneguet d'unió en llautó tipus G93, amb extrems per a enllaços per a tub de PEØ50. Material de fabricació en llautó segons UNE-EN 12165 CW617N. Els extrems per a la connexió amb el tub disposaran d'una mordassa de resina acetàlica, l'anell que pressiona la junta tòrica serà de llautó CW614N EN 12164, y la junta tòrica d'estanquitat en NBR vulcanitzada i homologada per aigua potable. | 18.26 | Maneguet d'unió en llautó tipus G93, extrems per a enllaç a tub de PEØ50. Material de fabr | 0 | 0
BFNPTRFN | u | Subministrament de Te en llautó estampat amb rosques femelles Gas 2''. Material de fabricació en llautó segons UNE-EN 12165 CW617N. Compliment de les normes UNE-EN 1254-4 per a les dimensions dels extrems roscats dels accessoris, i la norma ISO 228/1 per a les rosques Gas cilíndrica. | 17.98 | Te en llautó estampat amb rosques femelles Gas 2''. Material de fabricació en llautó segons UNE-EN 1 | 0 | 0
BFNRMGFI | u | Ràcord dos peces unió a comptador en llautó segons UNE-EN 12165. Rosques gas segons ISO 228/1. Amb orifici per a precinte. Rosca mascle BSP Gas 1/2´´, rosca femella BSP Gas de 3/4´´. | 6.04 | Ràcord 2 peces unió a comptador, rosaca mascle de 1/2'', rosca femella de 3/4'', en llautó | 0 | 0
BFNRMGFJ | u | Ràcord dos peces unió a comptador en llautó segons UNE-EN 12165. Rosques gas segons ISO 228/1. Amb orifici per a precinte. Rosca mascle BSP Gas cilíndrica de 1/2´´, rosca femella cil. BSP Gas de 7/8´´. | 5.32 | Ràcord 2 peces unió a comptador, roscas mascle de 1/2'', rosca femella de 7/8'', en llautó | 0 | 0
BFNVBKFK | u | Vàlvula de bola d'1'' amb pas total, PN16. Connexió amb rosques femella Gas a 1''. Cos i femella en llautó segons UNE-EN 12165 CW617N. Quadrat de maniobra per a clau de 28 mm, alçada 30 mm. Esfera en llautó segons EN 12164, amb acabat cromat amb un gruix mínim de 8 micres. Juntes d'estanqueïtat de P.T.F.E. Rosques Gas segons norma ISO 228/1. Amb conformitat amb les normes UNE-EN 12266-1:2003 i UNE-EN 13828:2004. | 14.99 | Vàlvula de bola de 1'' amb pas total PN16. Connexió amb rosques femella Gas a 1''. Cos i femella en | 0 | 0
BFNVBNFM | u | Vàlvula de bola de 2'' amb pas tota, PN16. Tipus de maniobra manual mitjançant palanca. Connexió amb rosques femella Gas a 1 1/2''. Cos i femella en llautó segons UNE-EN 12165 CW617N. Esfera en llautó segons EN 12164, amb acabat cromat amb un gruix mínim de 8 micres. Juntes d'estanqueïtat de P.T.F.E. Rosques Gas segons norma ISO 228/1. Amb conformitat amb les normes UNE-EN 12266-1:2003 i UNE-EN 13828:2004. | 57.71 | Vàlvula de bola de 2'' amb pas total, PN16. Maniobra manual. Connexió rosques femella Gas a 1 1/2'' | 0 | 0
BFNVRMK1 | u | Vàlvula de retenció a molla rosques femelles BSP Gas cilíndriques d'1'', llargada = 70,5 mm. Tipus G-162 Greiner o equivalent. | 7.97 | Vàlvula de retenció a molla rosques femelles BSP Gas cilíndriques d'1'', llargada = 70,5 mm. Tipus G | 0 | 0
BFW32U78 | u | Accessori per a tub de fosa dúctil, de 400 mm de diàmetre nominal interior, segons la norma ISO 2531, per a unió de campana amb anella elastomèrica d'estanquitat per a aigua | 343.23 | Accessori tub fosa dúct.,DN=400mm,p/unió campana aigua | 0 | 0
BFW32U79 | u | Accessori per a tub de fosa dúctil, de 400 mm de diàmetre nominal interior, segons la norma ISO 2531, per a unió de campana amb anella elastomèrica per a aigua i contrabrida d'estanquitat | 490.65 | Accessori tub fosa dúct.,DN=400mm,p/unió campana aigua,contrabrida | 0 | 0
BFY32U78 | u | Part proporcional d'elements de muntatge per a tub de fosa dúctil, de 400 mm de diàmetre nominal interior, segons la norma ISO 2531, unió de campana amb anella elastomèrica d'estanquitat per a aigua | 14.26 | Pp.tub fosa dúctil,d=400mm,campana aigua | 0 | 0
BFY32U79 | u | Part proporcional d'elements de muntatge per a tub de fosa dúctil, de 400 mm de diàmetre nominal interior, segons la norma ISO 2531, unió de campana amb anella elastomèrica per a aigua i contrabrida d'estanquitat | 16.18 | Pp.tub fosa dúctil,d=400mm,campana aigua,contrabrida | 0 | 0
BFZJPD05 | u | Junta plana EPDM DN-50 PN16 | 0.67 | Junta plana EPDM DN-50 PN16 | 0 | 0
BFZJPD08 | u | Junta plana EPDM DN-80 PN16 | 0.71 | Junta plana EPDM DN-80 PN16 | 0 | 0
BFZJPD10 | u | Junta plana EPDM DN-100 PN16 | 0.86 | Junta plana EPDM DN-100 PN16 | 0 | 0
BFZJPD15 | u | Junta plana EPDM DN-150 PN16 | 1.19 | Junta plana EPDM DN-150 PN16 | 0 | 0
BFZJPD20 | u | Junta plana EPDM DN-200 PN16 | 2.36 | Junta plana EPDM DN-200 PN16 | 0 | 0
BFZJPD30 | u | Junta plana EPDM DN-400 PN16 | 10.06 | Junta plana EPDM DN-400 PN16 | 0 | 0
BFZRM167 | u | Conjunt de Cargol M16 x 70 DIN933 + 1 Femella M16 segons DIN934 + 2 volanderes planes M16 segons DIN125, en acer 8.8 electrozincat | 1.49 | Conjunt de Cargol M16 x 70 DIN933 + 1 Femella M16 segons DIN934 + 2 volanderes planes M16 segons D | 0 | 0
BFZRM208 | u | Conjunt de Cargol M20 x 80 DIN933 + 1 Femella M20 segons DIN934 + 2 volanderes planes M20 segons DIN125, en acer 8.8 electrozincat | 1.17 | Conjunt de Cargol M20 x 80 DIN933 + 1 Femella M20 segons DIN934 + 2 volanderes planes M20 segons D | 0 | 0
BFZRM241 | u | Conjunt de Cargol M24 x 110 DIN933 + 1 Femella M24 segons DIN934 + 2 volanderes planes M24 segons DIN125, en acer 8.8 electrozincat. | 2.54 | Conjunt de Cargol M24 x 110 DIN933 + 1 Femella M24 segons DIN934 + 2 volanderes planes M24 segons | 0 | 0
BFZRM271 | u | Conjunt de Cargol M27 x 130 DIN933 + 1 Femella M27 segons DIN934 + 2 volanderes planes M27 segons DIN125, en acer 8.8 electrozincat. | 10.88 | Conjunt de Cargol M27 x 130 DIN933 + 1 Femella M27 segons DIN934 + 2 volanderes planes M27 segons | 0 | 0
BFZZ0CIN | m | Cinta adhesiva per fixar la mànega de polietilè, subministrada en rotlle de 33 m i 5cm d'amplada | 0.12 | Cinta adhesiva per fixar la mànega de polietilè, subministrada en rotlle de 33 m i 5cm d'amplada | 0 | 0
BFZZ0FIL | m | Fil plastificat subministrat en rotlle de 105m | 0.56 | Fil plastificat subministrat en rotlle de 105ml | 0 | 0
BFZZD100 | m | Màniga de polietilè de protecció DN-60/100 mm i gruix 200 micres. | 1.13 | Màniga PE per DN-60/100 mm e=200 micres | 0 | 0
BFZZD300 | m | Màniga de polietilè de protecció DN-250/300 mm i gruix 200 micres. | 2.49 | Màniga PE per DN-250/300 mm e=200 micres | 0 | 0
BFZZD400 | m | Subministrament i muntatge de màniga de polietilè de protecció DN-400 mm de gruix ?200 micres per a tub de fosa dúctil de diàmetre 400 mm. Inclou la col·locació de manera contínua de la màniga en la canya del tub (abans d'introduir el tub en la rasa), i posteriorment la col·locació d'una màniga de junta (amb el tub col·locat en la rasa). El preu inclou les bandes adhesives i les lligadures amb fil plastificat. | 18.32 | Màniga PE per DN-350/400 mm e=200 micres | 0 | 0
BFZZRTC1 | u | Tap en llautó estampat rosca mascle 2''. Cos i femella en llautó segons UNE-EN 12165 CW617N. Rosques Gas segons norma ISO 228/1. | 3.56 | Tap en llautó estampat rosca mascle 2''. Cos i femella en llautó segons UNE-EN 12165 CW617N | 0 | 0
BG22TK10 | m | Tub corbable corrugat de polietilè, de doble capa, llisa la interior i corrugada l'exterior, de 110 mm de diàmetre nominal, aïllant i no propagador de la flama , resistència a l'impacte de 28 J, resistència a compressió de 450 N, per a canalitzacions soterrades | 2.19 | Tub corbable corrugat PE,doble capa,DN=110mm,28J,450N,p/canal.soterrada | 0 | 0
BJM6ME25 | u | Manòmetre d'esfera amb glicerina 0-25 bar, rosca mascle 1/2''. Rosques Gas segons norma ISO 228/1 | 65.48 | Manòmetre d'esfera amb glicerina 0-25 bar, rosca mascle 1/2''. Rosques Gas segons norma ISO 228/1 | 0 | 0
BJMKD015 | u | Comptador de raig únic segons MID - 2014/32/UE, DN-15, tipus Flodis de Itron. Extrems roscats G 7/8´´-G 3/4´´. Llarg = 115 mm. | 87.6 | Comptador de raig únic segons MID - 2014/32/UE, DN-15, tipus Flodis de Itron. Extrems roscats G 7/8 | 0 | 0
BJMKD080 | u | Comptador de raig únic segons MID / ISO4064-1:2005 / OIMLR49, DN-80, tipus Flostar M de Itron. Extrems embridats. Llargada = 350 mm. | 762.07 | Comptador de raig únic segons MID / ISO4064-1:2005 / OIMLR49, DN-80, tipus Flostar M de Itron. Extre | 0 | 0
BJMKD081 | u | Comptador d'aigua electromagnètic DN-80, L = 200 mm, tipus MAG 8000 CT, amb bateria interna, connexió mitjançant brides segons Norma EN:1092-2 i PN16 . Revestiment EPDM i electrodes Hastelloy. Revestiment resistent a la corrosió de categoria C4. Homologació OIML R49. R = 250, Q/1 = 0,64 m3//h, Q/2 = 1,02 m3//h, Q/3 = 160 m3//h, Q/4 = 200 m3//h. | 2806.71 | Comptador d'aigua electromagnètic DN-80, L = 200 mm, tipus MAG 8000 CT, amb bateria interna, connexi | 0 | 0
BJMKD151 | u | Cabalímetre electromagnètic DN-150, L = 300 mm, connexió amb brides PN16. Tipus Sitrans F M MAG 8000 CT de Siemens o equivalent, amb bateries. Verificació MI-001. Q1/Q3 = 250 m3/h. | 1786.48 | Cabalímetre electromagnètic DN-150, L = 300 mm, PN16. | 0 | 0
BJMKD152 | u | Comptador electromagnètic DN-150 BB MAG 5100W de Siemens | 2130.99 | Comptador electromagnètic DN-150 BB MAG 5100W de Siemens | 0 | 0
BM2HD100 | u | Hidrant soterrat per a l'extinció d'incendis, connexió d'entrada amb brida DN-100 PN16, 1 sortida de 100 mm. segons UNE 23.400 tipus 'Barcelona'. En compliment amb la UNE-EN 14.339:2006. Marc i tapa de registre rectangulars. Marc regulable en alçada. Tapa de registre amb clau d'obertura. En compliment amb EN 124 B125. En la tapa figurarà la inscripció: 'BOMBERS'. Cos i tapa de registre en color vermell segons RAL 3000. | 447.99 | Hidrant soterrat per a l'extinció d'incendis, connexió d'entrada amb brida DN-100 PN16, 1 sortida de | 0 | 0
BN1CD050 | u | Vàlvula de comporta embridada DN-50 PN16, segons norma EN 1074-1 i 2 / EN 1171. Longitud entre cares EN 558-F14 (DIN 3202 apartat 1, F4). Brides i orificis segons EN 1092-2: 1997, DIN 2501, marca AVK o equivalent. Cos en fosa dúctil GGG-50, DIN 1693. Revestiment intern i extern amb resina epoxi segons DIN 30677-2 i GSK. Tija en acer inoxidable. Comporta en fosa dúctil EN-GJS-500-7 vulcanitzada amb EPDM (interna i externament). | 64.97 | Vàlvula de comporta DN-50 PN16 embridada segons norma EN 1074-1 i 2 / EN 1171. Longitud entre cares | 0 | 0
BN1CD080 | u | Vàlvula de comporta embridada DN-80 PN16, segons norma EN 1074-1 i 2 / EN 1171. Longitud entre cares EN 558-F14 (DIN 3202 apartat 1, F4). Brides i orificis segons EN 1092-2: 1997, DIN 2501, marca AVK o equivalent. Cos en fosa dúctil GGG-50, DIN 1693. Revestiment intern i extern amb resina epoxi segons DIN 30677-2 i GSK. Tija en acer inoxidable. Comporta en fosa dúctil EN-GJS-500-7 vulcanitzada amb EPDM (interna i externament). | 83.49 | Vàlvula de comporta DN-80 PN16 embridada segons norma EN 1074-1 i 2 / EN 1171. Longitud entre cares | 0 | 0
BN1CD100 | u | Vàlvula de comporta embridada DN-100 PN16, segons norma EN 1074-1 i 2 / EN 1171. Longitud entre cares EN 558-F14 (DIN 3202 apartat 1, F4). Brides i orificis segons EN 1092-2: 1997, DIN 2501. Cos en fosa dúctil GGG-50, DIN 1693. Revestiment intern i extern amb resina epoxi segons DIN 30677-2 i GSK. Tija en acer inoxidable. Comporta en fosa dúctil EN-GJS-500-7 vulcanitzada amb EPDM ( interna i externament ) | 87.75 | Vàlvula de comporta DN-100 PN16, embridada segons norma EN 1074-1 i 2 / EN 1171. Longitud entre care | 0 | 0
BN1CD150 | u | Vàlvula de comporta embridada DN-150 PN16, segons norma EN 1074-1 i 2 / EN 1171. Longitud entre cares EN 558-F14 (DIN 3202 apartat 1, F4). Brides i orificis segons EN 1092-2: 1997, DIN 2501. Cos en fosa dúctil GGG-50, DIN 1693. Revestiment intern i extern amb resina epoxi segons DIN 30677-2 i GSK. Tija en acer inoxidable. Comporta en fosa dúctil EN-GJS-500-7 vulcanitzada amb EPDM ( interna i externament ) | 192.83 | Vàlvula de comporta DN-150 PN16 embridada segons norma EN 1074-1 i 2 / EN 1171. Longitud entre care | 0 | 0
BN1CD200 | u | Vàlvula de comporta embridada DN-200 PN16, segons norma EN 1074-1 i 2 / EN 1171. Longitud entre cares EN 558-F14 (DIN 3202 apartat 1, F4). Brides i orificis segons EN 1092-2: 1997, DIN 2501. Cos en fosa dúctil GGG-50, DIN 1693. Revestiment intern i extern amb resina epoxi segons DIN 30677-2 i GSK. Tija en acer inoxidable. Comporta en fosa dúctil EN-GJS-500-7 vulcanitzada amb EPDM ( interna i externament ). | 301.33 | Vàlvula de comporta DN-200 PN16, embridada segons norma EN 1074-1 i 2 / EN 1171. Longitud entre care | 0 | 0
BN4PD300 | u | Vàlvula de papallona DN-300 PN16, tipus Isoria-16 T5 3g6k6xc + M-31, o equivalent. Hermeticitat segons EN 12266-1 i segons ISO 5208 categoria A. Longitud segons ISO 5752-20 i EN 558-1-20. Papallona en fosa dúctil esferoidal amb revestiment d'epòxid, gruix 80 micres. Cos amb revestiment de poliuretà, gruix 80 micres en color blau segons ral 5002. Normativa de compliment:2014/68/UE (DGR) grups 1 i 2, 2006/42/CE, REACH 1907/2006. | 2798.92 | Vàlvula de papallona DN-300 PN16, tipus Isoria-16 T5 3g6k6xc + M-31, o equivalent. Hermeticitat sego | 0 | 0
BN83D080 | u | Vàlvula de retenció de clapeta partida, tipus wafer, DN-80, segons EN14341 (EN12516). Distància entre brides EN 558, serie bàsica 16. Connexió entre brides EN1092-1 PN16. Cos en fosa dúctil GGG-40. Clapeta i eix en acer inox. AISI 316. Molles en acer inox. AISI 302. Recobrimient exterior en epoxi mínim 300 µ. Seient i juntes en EPDM per aigua potable. | 151 | Vàlvula de retenció de clapeta partida, tipus wafer, DN-80, segons EN14341 (EN12516). Distància entr | 0 | 0
BNB5D050 | u | Vàlvula ventosa trifuncional DN-50 PN16, connexió amb brida. Tipus ARI D050-C o equivalent. Revestiment epoxi segons DIN 30677-2. Normativa de compliment: EN 1074-1:2000 ; EN 1074-4:2000. | 225.27 | Vàlvula ventosa trifuncional DN-50 PN16, connexió amb brida. Tipus ARI D050-C o equivalent. Revestim | 0 | 0
BNB5D080 | u | Vàlvula ventosa trifuncional DN-80 PN16, connexió amb brida. Tipus ARI D050-C o equivalent. Revestiment epoxi segons DIN 30677-2. Normativa de compliment: EN 1074-1:2000 ; EN 1074-4:2000. | 351.43 | Vàlvula ventosa trifuncional DN-80 PN16, connexió amb brida. Tipus ARI D050-C o equivalent. Revestim | 0 | 0
BNF1D080 | u | Rodet de desmuntatge embridat DN-80, PN16. Longitud de muntatge = 200 mm. Marca IBAPOL o equivalent. Brides d'acoblament segons UNE-EN 1092. Cos interior i exterior realitzats amb acer al carboni recobert amb poliamida apte per aigues potables. Tensors realitzats en acer inoxidable AISI 304. Femelles de fixació realitzades en acer inoxidable A2. Juntes d'estanquitat en EPDM. Assajos segons UNE EN 12266-1 i 2. | 273.52 | Rodet de desmuntatge embridat DN-80, PN16. Longitud de muntatge = 200 mm. Brides d'acoblament sego | 0 | 0
BNF1D150 | u | Rodet de desmuntatge embridat DN-150, PN16. Longitud de muntatge = 200 mm. Marca IBAPOL o equivalent. Brides d'acoblament segons UNE-EN 1092. Cos interior i exterior realitzats amb acer al carboni recobert amb poliamida apte per aigues potables. Tensors realitzats en acer inoxidable AISI 304. Femelles de fixació realitzades en acer inoxidable A2. Juntes d'estanquitat en EPDM. Assajos segons UNE EN 12266-1 i 2. | 378.27 | Rodet de desmuntatge embridat DN-150, PN16. Longitud de muntatge = 200 mm. Brides d'acoblament sego | 0 | 0
BNF1D200 | u | Rodet de desmuntatge embridat DN-200, PN16. Longitud de muntatge = 200 mm. Marca IBAPOL o equivalent. Brides d'acoblament segons UNE-EN 1092. Cos interior i exterior realitzats amb acer al carboni recobert amb poliamida apte per aigues potables. Tensors realitzats en acer inoxidable AISI 304. Femelles de fixació realitzades en acer inoxidable A2. Juntes d'estanquitat en EPDM. Assajos segons UNE EN 12266-1 i 2. | 442.3 | Rodet de desmuntatge embridat DN-200, PN16. Longitud de muntatge = 200 mm. Brides d'acoblament sego | 0 | 0
BNF1D301 | u | Rodet de desmuntatge embridat DN-300, PN16. Longitud de muntatge = 250 mm. Marca IBAPOL o equivalent. Brides d'acoblament segons UNE-EN 1092. Cos interior i exterior realitzats amb acer al carboni recobert amb poliamida apte per aigues potables. Tensors realitzats en acer inoxidable AISI 304. Femelles de fixació realitzades en acer inoxidable A2. Juntes d'estanquitat en EPDM. Assajos segons UNE EN 12266-1 i 2. | 628.51 | Rodet de desmuntatge embridat DN-300, PN16. Longitud de muntatge = 250 mm. Brides d'acoblament sego | 0 | 0
BNF1D400 | u | Rodet de desmuntatge embridat DN-400, PN16. Longitud de muntatge = 250 mm. Marca IBAPOL o equivalent. Brides d'acoblament segons UNE-EN 1092. Cos interior i exterior realitzats amb acer al carboni recobert amb poliamida apte per aigues potables. Tensors realitzats en acer inoxidable AISI 304. Femelles de fixació realitzades en acer inoxidable A2. Juntes d'estanquitat en EPDM. Assajos segons UNE EN 12266-1 i 2. | 1096.87 | Rodet de desmuntatge embridat DN-400, PN16. Longitud de muntatge = 250 mm | 0 | 0
BNGBB081 | u | Subministrament de rodet DN-80, PN16, Longitud de 250 mm, en fosa dúctil segons EN 545. Brides orientables i orificis segons EN 1092-3. Revestiment interior y exterior d'epoxi en color blau, gruix mitjà 250 µm, gruix mínim no inferior a 200 µm., segons la norma EN 14901. | 35.84 | Rodet DN-80 PN16, embridat amb longitud= 250 mm, marca AVK o equivalent, en fosa dúctil segons | 0 | 0
BNGBB087 | u | Subministrament de rodet DN-80, PN16, Longitud de 800 mm, en fosa dúctil segons EN 545. Brides orientables i orificis segons EN 1092-3. Revestiment interior y exterior d'epoxi en color blau, gruix mitjà 250 µm, gruix mínim no inferior a 200 µm., segons la norma EN 14901. | 68.24 | Rodet DN-80 PN16, embridat amb longitud= 800 mm, marca AVK o equivalent, en fosa dúctil segons | 0 | 0
BNGBB100 | u | Rodet DN-100 PN16, embridat. amb longitud= 200 mm, marca AVK o equivalent, en fosa dúctil segons EN 545, PN16. Brides orientables i orificis segons EN 1092-3. Revestiment interior y exterior d'epoxi en color blau, gruix mitjà 250 µm, gruix mínim no inferior a 200 µm., segons la norma EN 14901. | 37.25 | Rodet DN-100 PN16, embridat amb longitud= 200 mm, marca AVK o equivalent, en fosa dúctil segons | 0 | 0
BNGBB103 | u | Subministrament de rodet DN-100, PN16, Longitud de 400 mm, en fosa dúctil segons EN 545. Brides orientables i orificis segons EN 1092-3. Revestiment interior y exterior d'epoxi en color blau, gruix mitjà 250 µm, gruix mínim no inferior a 200 µm., segons la norma EN 14901. | 50.49 | Rodet DN-100 PN16, embridat amb longitud= 400 mm, marca AVK o equivalent, en fosa dúctil segons | 0 | 0
BNGBB108 | u | Subministrament de rodet DN-100, PN16, Longitud de 1.000 mm, en fosa dúctil segons EN 545. Brides orientables i orificis segons EN 1092-3. Revestiment interior y exterior d'epoxi en color blau, gruix mitjà 250 µm, gruix mínim no inferior a 200 µm., segons la norma EN 14901. | 103.28 | Rodet DN-100 PN16, embridat amb longitud= 1.000 mm, marca AVK o equivalent, en fosa dúctil segons | 0 | 0
BNGBB204 | u | Subministrament de rodet DN-200, PN16, Longitud de 500 mm, en fosa dúctil segons EN 545. Brides orientables i orificis segons EN 1092-3. Revestiment interior y exterior d'epoxi en color blau, gruix mitjà 250 µm, gruix mínim no inferior a 200 µm., segons la norma EN 14901. | 104.79 | Rodet DN-200 PN16, embridat amb longitud= 500 mm, marca AVK o equivalent, en fosa dúctil segons | 0 | 0
BNGBBD10 | u | Rodet DN-100 PN16, embridat. amb longitud= 250 mm, marca AVK o equivalent, en fosa dúctil segons EN 545, PN16. Brides orientables i orificis segons EN 1092-3. Revestiment intern i extern amb resina epoxi segons DIN 30677-2. | 60.38 | Rodet DN-100 PN16, embridat. amb longitud= 250 mm, marca AVK o equivalent, en fosa dúctil segons EN | 0 | 0
BNGPB157 | u | Rodet embridat d'ancoratge DN-150, longitud de 800 mm, en fosa dúctil segons EN 545, PN16. Brides orientables i orificis segons EN 1092-3. Revestiment interior y exterior d'epoxi en color blau, gruix mitjà 250 µm, gruix mínim no inferior a 200 µm., segons la norma EN 14901. | 176.65 | Rodet d'ancoratge DN-150 PN16, embridat amb longitud de 800mm, en fosa dúctil segons | 0 | 0
BNGPB308 | u | Rodet embridat d'ancoratge DN-300, longitud de 1.000 mm, en fosa dúctil segons EN 545, PN16. Brides orientables i orificis segons EN 1092-3. Revestiment interior y exterior d'epoxi en color blau, gruix mitjà 250 µm, gruix mínim no inferior a 200 µm., segons la norma EN 14901. | 399.76 | Rodet d'ancoratge DN-300 PN16, embridat amb longitud de 1.000mm, en fosa dúctil segons | 0 | 0
BNGPBD40 | u | Rodet passamur DN-400 PN16, embridat, amb una longitud de 1.000 mm, en fosa dúctil segons UNE-EN 545, marca NORTEBAGUA o equivalent. Brides orientables i orificis segons EN 1092-2. Revestiment intern i extern amb resina epoxi segons DIN 30677-2. | 949.49 | Rodet passamur DN-400 PN16, embridat, amb una longitud de 1.000 mm, en fosa dúctil segons UNE-EN 545 | 0 | 0
BNZA190N | u | Boca de clau tipus 'Pera' de 190mm x 190mm. d'AVK, normalitzada per Ematsa. La placa d'identificació en color blau amb el logotip d'Ematsa. | 24.08 | Boca de clau tipus 'Pera', 190mm x 190mm, normalitzada per Ematsa, amb placa identificació en blau | 0 | 0
BNZB140N | u | Boca de clau per calçada. Cos i tapa en fosa dúctil EN GJS 400-15: vernís bituminós negre. Cap rodó. Portarà la inscripció 'AGUA'. | 14.37 | Boca de clau per calçada. Cos i tapa en fosa dúctil EN GJS 400-15: vernís bituminós negre. Cap rodó. | 0 | 0
BR341110 | m3 | Compost de classe I, d'origen vegetal, segons NTJ 05C, subministrat a granel | 44.18 | Compost classe I,origen vegetal,granel | 0 | 0
BR4U0-21GY | kg | Barreja de llavors per a gespa tipus Standard C4, segons NTJ 07N | 5.87 | Barreja p/gespa tipus St.C4,NTJ 07N | 0 | 0
ETHA0014 | u | Vàlvula de papallona DN-400 PN16, tipus Isoria-16 T5 3g6k6XC + MR-400S, o equivalent. Hermeticitat segons EN 12266-1 i segons ISO 5208 categoria A. Longitud segons ISO 5752-20 i EN 558-1-20. Papallona en fosa dúctil esferoidal amb revestiment d'epòxi, gruix 80 micres. Cos amb revestiment de poliuretà, gruix 80 micres en color blau segons RAL 5002. Normativa de compliment: 2014/68/UE (DGR) grups 1 i 2, 2006/42/CE, REACH 1907/2006. | 3739.48 | Vàlvula de papallona DN-400 PN16, tipus Isoria-16 T5 3g6k6XC + MR-400S, o equivalent. Hermeticitat s | 0 | 0
ETHT0150 | m | Tub de fosa dúctil DN-200 segons UNE-EN 545:2011, classe de pressió C40 amb junta elàstica tipus Saint-Gobain PAM Natural o equivalent. Longitud útil = 6 m. Unió amb junta en elastòmer EPDM segons UNE EN 681-1:1996. Desviació angular mínima de 4º. Revestiment interior del tub amb morter de ciment segons UNE EN 197-1:2000, amb marcat CE. Revestiment exterior amb una primera capa d'aliatge de Zinc-Alumini 85% - 15% enriquida amb Coure, a partir d'un fil únic d'aliatge, depositant com a mínim de 400 gr./m2, i una segona capa de pintura d'emulsió en fase aquosa tipus acrílica de gruix mitjà no inferior de 80 micres en color blau. Segons plec de prescripcions tècniques d'abastament d'Ematsa. | 42.71 | Tub fosa dúctil DN-200, classe pressió C40, amb junta elàstica | 0 | 0
MEMORIA | 1 | Memoria informe seguiment | 450 | Memoria informe seguiment | 0 | 0
MT0001 | u | Marc i tapa de registre tipus T-Max K1C D400 de PAM o equivalent, pas lliure 750x750 mm aforrellada | 864.76 | Marc i tapa de registre tipus T-Max K1C D400 de PAM o equivalent, pas lliure 750x750 mm aforrellada | 0 | 0
MT0002 | u | Marc i tapa de registre tipus T-Max K2C D400 de PAM o equivalent, pas lliure 1500x750 mm aforrellada | 1561.33 | Marc i tapa de registre tipus T-Max K2C D400 de PAM o equivalent, pas lliure 1500x750 mm aforrellada | 0 | 0
MT0003 | u | Marc i tapa de registre tipus T-Max K3C D400 de PAM o equivalent, pas lliure 2250x750 mm aforrellada | 2255.97 | Marc i tapa de registre tipus T-Max K3C D400 de PAM o equivalent, pas lliure 2250x750 mm aforrellada | 0 | 0
MT0004 | u | Marc i tapa de registre tipus Rexess D400 o equivalent, marc rodó 785 N(V), pas útil 600 mm aforre | 172.74 | Marc i tapa de registre tipus Rexess D400 o equivalent, marc rodó 785 N(V), pas útil 600 mm aforre | 0 | 0
MT0005 | u | Arqueta prefabricada de formigó de 940x940x1020 mm, Pregraga o equivalent | 104 | Arqueta prefabricada de formigó de 940x940x1020 mm, Pregraga o equivalent | 0 | 0
MT0015 | u | Marc i tapa de registre tipus Rexess D400 o equivalent, marc quadrat 850 N(V), pas útil 600 mm. | 199.72 | Marc i tapa de registre tipus Rexess D400 o equivalent, marc quadrat 850 N(V), pas útil 600 mm | 0 | 0
MT0016 | u | Escala fixa amb gabia de protecció | 1590 | Escala fixa amb gabia de protecció | 0 | 0
MT0017 | m | Tub de fosa dúctil K9 J.E.STD.L-6 DN-150 PFA-42 | 44.73 | Tub de fosa dúctil K9 J.E.STD.L-6 DN-150 PFA-42 | 0 | 0
MT0018 | u | Colze de 45o (1/8) EE DN-400, PN16. Realitzat en fosa ductil segons EN 545. Tipus Saint-Gobain PAM o equivalent. Brides orientables. Brides i orificis segons EN 1092-2 (ISO 7005-2), PN16. Revestiment interior i exterior amb pintura epoxi en color blau segons norma EN 14901 i DIN 3476-1, amb un gruix mitja de 250 ƒÊm i un gruix minim no inferior a 200 ƒÊm. Amb anella de subjeccio per a la seva elevacio. | 140.85 | Colze 45º EE Junta exprés DN400 PN16, en fosa dúctil, segons EN-545 | 0 | 0
MT0020 | m | Cinta de senyalització de presència de canonades d'aigua potable amb fil metàl·lic de coure de localització. Amplada = 20 cm. Grafiada amb el missatge: ¡ATENCIÓ! AIGUA POTABLE. | 0.22 | Cinta d'advertència ´´Aigua potable´´ de polietilé color blau. | 0 | 0
MT00021U | u | Colze de 45o (1/8) EE DN-400, PN16. Realitzat en fosa ductil segons EN 545. Tipus Saint-Gobain PAM o equivalent. Brides orientables. Brides i orificis segons EN 1092-2 (ISO 7005-2), PN16. Revestiment interior i exterior amb pintura epoxi en color blau segons norma EN 14901 i DIN 3476-1, amb un gruix mitja de 250 ƒÊm i un gruix minim no inferior a 200 ƒÊm. Amb anella de subjeccio per a la seva elevacio. | 736.18 | Colze 45º EE junta mecánica DN-400 PN16, en fosa dúctil, segons EN-545. | 0 | 0
Altres
FFZAD2 | U | Te BBB DN-400 / DN-100 en fosa ductil segons EN 545, PN16. Tipus Saint-Gobain PAM o equivalent. Brides orientables. Brides i orificis segons EN 1092-2 (ISO 7005-2), PN16. Revestiment interior i exterior amb pintura epoxi en color blau segons norma EN 14901 i DIN 3476-1, amb un gruix mitja de 250 ƒÊm i un gruix minim no inferior a 200 ƒÊm. Amb anella de subjeccio per a la seva elevacio. | 684.81 | Te BBB DN-400 / DN-100 en fosa ductil segons EN 545, PN16 | 0 | 0
FFZAD6 | u | Vàlvula ventosa trifuncional DN-80 PN16, connexió amb brida. Tipus ARI D050-C o equivalent. Revestiment epoxi segons DIN 30677-2. Normativa de compliment: EN 1074-1:2000 ; EN 1074-4:2000. | 524.84 | Ventosa trifuncional DN-80, PN16 amb brida, | 0 | 0
FFZZ | U | Carret embridat passamurs DN-400, L = 1.000 mm, amb 5 anelles, en fosa ductil segons EN 545, PN16. Tipus AVK, Fertor o equivalent. Brides orientables. Brides i orificis segons EN 1092-2 (ISO 7005-2), PN16. Revestiment interior i exterior amb pintura epoxi en color blau segons norma EN 14901 i DIN 3476-1, amb un gruix mitja de 250 ƒÊm i un gruix minim no inferior a 200 ƒÊm. | 949.49 | Carret embridat passamurs DN-400, L = 1.000 mm, amb 5 anelles, | 0 | 0
MF3B4A | M | Tub de fosa dúctil DN-250 segons UNE-EN 545:2011, classe de pressió C40 amb junta elàstica. Longitud útil = 6 m. Unió amb junta en elastòmer EPDM segons UNE EN 681-1:1996. Desviació angular mínima de 4º. Revestiment interior del tub amb morter de ciment segons UNE EN 197-1:2000, amb marcat CE. Revestiment exterior amb una primera capa d'aliatge de Zinc-Alumini 85% - 15% enriquida amb Coure, a partir d'un fil únic d'aliatge, depositant com a mínim de 400 gr./m2, i una segona capa de pintura d'emulsió en fase aquosa tipus acrílica de gruix mitjà no inferior de 80 micres en color blau. | 70.54 | Tub FD DN-250 | 0 | 0
MF3JPD2 | u | Junta plana EPDM DN-250 PN16. Segons UNE-EN 681-1. Disposaran ´´d'orelletes´´ amb orificis de centratge. Tipus Esselle o equivalent. | 2.69 | Junta Plana EPDM DN-250 PN16 | 0 | 0
MF35BBD4 | u | Con de reducció BB DN-400 / DN-250, en fosa dúctil, segons EN 545, PN16. Longitud = 447 mm. Tipus Saint-Gobain PAM o equivalent. Brides orientables. Brides i orificis segons EN 1092-2 (ISO 7005-2), PN16. Revestiment interior i exterior amb pintura epoxi en color blau segons norma EN 14901 i DIN 3476-1, amb un gruix mitjà de 250 µm i un gruix mínim no inferior a 200 µm. | 428.87 | Con reducció BB DN-400 / DN-250, L=447mm, PN16. | 0 | 0
MF35BBGH | u | Con de reducció BB DN-250 / DN-150, en fosa dúctil, segons EN 545, PN16. Longitud = 300 mm. Tipus Saint-Gobain PAM o equivalent. Brides orientables. Brides i orificis segons EN 1092-2 (ISO 7005-2), PN16. Revestiment interior i exterior amb pintura epoxi en color blau segons norma EN 14901 i DIN 3476-1, amb un gruix mitjà de 250 µm i un gruix mínim no inferior a 200 µm. | 152.94 | Con reducció BB DN-250 / DN-150, L=300mm, PN16. | 0 | 0
MF35B3HE | U | Brida boja DN-500 PN16 - DIN 2501, en fosa dúctil GGG 40 zincada, amb protecció epoxi en color negre. Per a tub de polietilè DN-500. En compliment amb les normes EN 1555 y EN 12201. Tipus Deltaflex o equivalent. | 179.49 | Brida Boja DN-500 PN16 | 0 | 0
MF35BBIQ | U | Con de reducció BB DN-500 / DN-400, en fosa dúctil, segons EN 545, PN16. Longitud = 600 mm. Tipus Saint-Gobain PAM o equivalent. Brides orientables. Brides i orificis segons EN 1092-2 (ISO 7005-2), PN16. Revestiment interior i exterior amb pintura epoxi en color blau segons norma EN 14901 i DIN 3476-1, amb un gruix mitjà de 250 µm i un gruix mínim no inferior a 200 µm. | 932 | Con reducció BB DN-500 / DN-400, L=600mm, PN16. | 0 | 0
MF35B4HE | U | Valona allargada llarga injectada per a soldadura a tope PE100 SDR11, PFA/PN16, Ø 500 mm, per a brida boja. Segons UNE EN 12201-1 i UNE EN 12201-3. Tipus Simona, Llaberia o equivalent. | 315.1 | Valona allargada PE Ø500 | 0 | 0
MFLFU25 | u | Brida Universal DN-250(266-292) | 203.04 | Brida Universal DN-250(266-292) | 0 | 0
MFLFU325 | u | Te BBB DN-250 / DN-150 en fosa dúctil segons EN 545, PN16. Tipus Saint-Gobain PAM o equivalent. Brides orientables. Brides i orificis segons EN 1092-2 (ISO 7005-2), PN16. Revestiment interior i exterior amb pintura epoxi en color blau segons norma EN 14901 i DIN 3476-1, amb un gruix mitjà de 250 µm i un gruix mínim no inferior a 200 µm. Amb anella de subjecció per a la seva elevació. | 345.68 | Te BBB DN-250 / DN-150 PN16 | 0 | 0
MFLFUD41 | u | Brida llis DN-400 en fosa dúctil segons EN 545, PN16. Tipus Saint-Gobain PAM o equivalent. Brida orientable. Brida i orificis segons EN 1092-2 (ISO 7005-2), PN16.Revestiment interior i exterior amb pintura epoxi en color blau segons norma EN 14901 i DIN 3476-1, amb un gruix mitjà de 250 µm i un gruix mínim no inferior a 200 µm | 342.16 | Brida llis DN-400, PN-16. | 0 | 0
MFZZD500 | U | Junta plana EPDM DN-500 PN16. Segons UNE-EN 681-1. Disposaran ´´d'orelletes´´ amb orificis de centratge. Tipus Esselle o equivalent. | 7.64 | Junta EPDM DN-500 PN16 | 0 | 0
MLFUD41 | u | Brida llis DN-400 en fosa dúctil segons EN 545, PN16. Tipus Saint-Gobain PAM o equivalent. Brida orientable. Brida i orificis segons EN 1092-2 (ISO 7005-2), PN16.Revestiment interior i exterior amb pintura epoxi en color blau segons norma EN 14901 i DIN 3476-1, amb un gruix mitjà de 250 µm i un gruix mínim no inferior a 200 µm. | 342.16 | Brida llis DN-400, PN-16. | 0 | 0
MN1CD250 | u | Vàlvula de comporta embridada DN-150 PN16, segons norma EN 1074-1 i 2 / EN 1171. Tipus AVK model 06/30 sèrie S14 (F4) curta, Saint Gobain PAM model Euro 20 New sèrie S14 (F4) curta o equivalent. Longitud entre cares EN 558-F14 (DIN 3202 apartat 1, F4). Brides i orificis segons EN 1092-2: 1997, PN16. Revestiment intern i extern amb resina epoxi segons EN14901 i DIN 3476-1. | 161.21 | Vàlvula Comporta BB DN-150, PN16 | 0 | 0
MN4PD20 | u | Vàlvula de papallona BB DN-250 PN16. Tipus Isoria-16 T5 3g6k6XC + M-31, SAINT-GOBAIN PAM model S20 concèntrica amb brides amb desmultiplicador manual MDV amb volant, o equivalents . En conformitat amb UNE-EN 593 (ISO 10631) i amb UNE-EN 1074 part 1 i 2. Distància entre cares segons UNE-EN 558-1 dimensions de les brides sèrie 20, ISO 5752 vàlvules metàl·liques amb brides taula 5 sèrie curta. Vàlvula estanca en qualsevol direcció del flux, segons normes ISO 5208 cat. A i EN 12266-1 taxa de fuita A. | 161.21 | Valvula papallona DN-250 PN16 | 0 | 0
MNF1D450 | u | Carret BB DN-400, L = 500 mm, en fosa dúctil segons EN 545, PN16. Tipus Saint-Gobain PAM o equivalent. Brides orientables. Brides i orificis segons EN 1092-2 (ISO 7005-2), PN16. Revestiment interior i exterior amb pintura epoxi en color blau segons norma EN 14901 i DIN 3476-1, amb un gruix mitjà de 250 µm i un gruix mínim no inferior a 200 µm. Amb anella de subjecció per a la seva elevació. | 570.21 | Carret BB DN-400, L=500 mm | 0 | 0
MNFFM9J1 | u | Carret de desmuntatge BB DN-400, PN16. Longitud de muntatge = 250 mm. Tipus Ibapol o equivalent. Brides d'acoblament segons EN 1092-2 (ISO 7005-2), PN16. Cos interior i exterior realitzats amb acer al carboni recobert amb poliamida apte per aigues potables. Tensors realitzats en acer inoxidable AISI 304. Femelles de fixació realitzades en acer inoxidable A2. Juntes d'estanquitat en EPDM. Assajos segons UNE EN 12266-1 i 2. | 1096.87 | Carret desmuntatge DN-400, L=250 mm, PN16 | 0 | 0
MT0045 | u | Colze de 45º (1/8) BB DN-400, PN16. Realitzat en fosa dúctil segons EN 545. Tipus Saint-Gobain PAM o equivalent. Brides orientables. Brides i orificis segons EN 1092-2 (ISO 7005-2), PN16. Revestiment interior i exterior amb pintura epoxi en color blau segons norma EN 14901 i DIN 3476-1, amb un gruix mitjà de 250 µm i un gruix mínim no inferior a 200 µm. Amb anella de subjecció per a la seva elevació. | 898.05 | Colze 45º BB DN-400, PN16. | 0 | 0
SAR | 1 | Jornada tècnic arqueòleg | 24 | Jornada tècnic arqueòleg | 0 | 0
TAXES | 1 | taxes i tramits | 22.8 | taxes i tramits | 0 | 0

## T-DIM
|  |  |  | Projecte instal·lació canonada abastament per a connexió sectors PP9 i PP10 (Tarragona) | Projecte instal·lació canonada abastament per a connexió sectors PP9 i PP10 (Tarragona) | Projecte instal·lació canonada abastament per a connexió sectors PP9 i PP10 (Tarragona) | Projecte instal·lació canonada abastament per a connexió sectors PP9 i PP10 (Tarragona)
|  | AMIDAMENTS | AMIDAMENTS | AMIDAMENTS | AMIDAMENTS | AMIDAMENTS
| N | Obra | 01 | Pressupost2023_PP9-PP10
| N | Capítulo | 01 | TREBALLS PREVIS I DEMOLICIONS
01.01.001 | L | P214W-FEMQ | m | Tall en paviment de mescla bituminosa de 15 cm de fondària com a mínim amb màquina tallajunts amb disc de diamant per a paviment, per a delimitar la zona a demolir | Tall en paviment de mescla bituminosa de 15 cm de fondària com a mínim amb màquina tallajunts amb disc de diamant per a paviment, per a delimitar la zona a demolir | 1279.2
PK | T | Longitd PK | unitats
PK EIX 1
del pk +0,0 al pk +14,3 |  | 14.3 | 4 |  |  | 57.2
del pk +512,5 al pk +518,0 |  | 5.5 | 4 |  |  | 22
PK EIX 2
del pk +0,0 al pk +95,0 |  | 95 | 4 |  |  | 380
PK EIX 3
del pk +0,0 al pk 187,0 |  | 187 | 4 |  |  | 748
ARQUETES I CONNEXIONS
Connexió 1 |  | 2.6 | 2 |  |  | 5.2
|  | 2.6 | 2 |  |  | 5.2
Connexió 2 |  | 2.6 | 2 |  |  | 5.2
|  | 2.6 | 2 |  |  | 5.2
Connexió 3 |  | 2.6 | 2 |  |  | 5.2
|  | 2.6 | 2 |  |  | 5.2
Arqueta 1 |  | 2.9 | 2 |  |  | 5.8
|  | 2.9 | 2 |  |  | 5.8
Arqueta 7 |  | 3.85 | 2 |  |  | 7.7
|  | 3.85 | 2 |  |  | 7.7
Arqueta 8 |  | 2.4 | 2 |  |  | 4.8
|  | 4.5 | 2 |  |  | 9
01.01.002 | L | P214W-FEMB | m | Tall en paviment de formigó de 15 cm de fondària com a mínim amb màquina tallajunts amb disc de diamant per a paviment, per a delimitar la zona a demolir | Tall en paviment de formigó de 15 cm de fondària com a mínim amb màquina tallajunts amb disc de diamant per a paviment, per a delimitar la zona a demolir | 514.2
PK | T | Longitd PK | unitats
PK EIX 1
del pk +14,3 al pk +20,3 |  | 6 | 4 |  |  | 24
del pk +270,5 al pk +321.7 |  | 57.2 | 2 |  |  | 114.4
del pk +482,5 al pk +512.5 |  | 79.1 | 4 |  |  | 316.4
PK EIX 3
del pk +181,0 al pk +187,0 |  | 9 | 4 |  |  | 36
ARQUETES I CONNEXIONS
Arqueta 2 |  | 2.4 | 2 |  |  | 4.8
|  | 2.4 | 2 |  |  | 4.8
Arqueta 3 |  | 2.4 | 2 |  |  | 4.8
|  | 4.5 | 2 |  |  | 9
01.01.003 | L | PRE10-8I82 | m2 | Desbrossada de franges de terreny de fins a 5 m d'amplària, amb una alçària de brossa de fins a 1 m i amb menys de 40 obstacles per km, mitjançant tractor de 73,5 kW (100 CV) de potència amb braç desbrossador i sistema d'aspiració amb remolc per a recollida de la brossa, amb un mínim de dues passades de màquina | Desbrossada de franges de terreny de fins a 5 m d'amplària, amb una alçària de brossa de fins a 1 m i amb menys de 40 obstacles per km, mitjançant tractor de 73,5 kW (100 CV) de potència amb braç desbrossador i sistema d'aspiració amb remolc per a recollida de la brossa, amb un mínim de dues passades de màquina | 653.6
PK | T | Longitd PK | amplada
del pk +321.7 al pk +337,7 |  | 16.4 | 12 |  |  | 196.8
OCUPACIO TEMPORAL APLEC MATERIAL |  | 12 | 12 |  |  | 144
del pk+440,9 al pk +478.8 |  | 39.1 | 8 |  |  | 312.8
01.01.004 | L | P2146-DJ4C | m2 | Demolició de paviment de panots col·locats sobre base de formigó de fins a 20 cm de gruix, inclòs la demolició de la base, d'amplària fins a 2 m amb retroexcavadora amb martell trencador i càrrega sobre camió amb mitjans mecànics | Demolició de paviment de panots col·locats sobre base de formigó de fins a 20 cm de gruix, inclòs la demolició de la base, d'amplària fins a 2 m amb retroexcavadora amb martell trencador i càrrega sobre camió amb mitjans mecànics | 94.1
PK | T | Longitd PK | amplada
PK EIX 1
del pk +14,3 al pk +20,3 |  | 6 | 1 |  |  | 6
del pk +482,5 al pk +512.5 |  | 79.1 | 1 |  |  | 79.1
PK EIX 3 | [5 empty] | 0
del pk +181,0 al pk +187,0 |  | 9 | 1 |  |  | 9
01.01.005 | L | P2147-DJ5W | m | Demolició de rigola de formigó, inclòs la base, amb retroexcavadora amb martell trencador i càrrega mecànica sobre camió | Demolició de rigola de formigó, inclòs la base, amb retroexcavadora amb martell trencador i càrrega mecànica sobre camió | 4
PK | T | Longitd PK | unitats
PK EIX 1
del pk +14,3 al pk +20,3 |  | 1 | 1 |  |  | 1
del pk +506,5 al pk +512.5 |  | 1 | 1 |  |  | 1
PK EIX 3
del pk+181,0 al pk 184,7 |  | 2 | 1 |  |  | 2
01.01.006 | L | P2146-DJ2S | m2 | Demolició de paviment de mescla bituminosa de fins a 20 cm de gruix, d'amplària fins a 2 m amb retroexcavadora amb martell trencador i càrrega sobre camió amb mitjans mecànics | Demolició de paviment de mescla bituminosa de fins a 20 cm de gruix, d'amplària fins a 2 m amb retroexcavadora amb martell trencador i càrrega sobre camió amb mitjans mecànics | 23.47
PK | T | Longitd PK | amplada
PK EIX 1
del pk +0,0 al pk +8,3 |  | 8.3 | 1 |  |  | 8.3
Connexió 1 |  | 2.6 | 2.6 |  |  | 6.76
Arqueta 1 |  | 2.9 | 2.9 |  |  | 8.41
01.01.007 | L | P2146-DJ2N | m2 | Demolició de paviment de mescla bituminosa de fins a 10 cm de gruix, d'amplària fins a 2 m amb retroexcavadora amb martell trencador i càrrega sobre camió amb mitjans mecànics | Demolició de paviment de mescla bituminosa de fins a 10 cm de gruix, d'amplària fins a 2 m amb retroexcavadora amb martell trencador i càrrega sobre camió amb mitjans mecànics | 314.3825
PK | T | Longitd PK | amplada
PK EIX 2
del pk +0,0 al pk +95,0 |  | 95 | 1 |  |  | 95
PK EIX 3
del pk +0,0 al pk +86,6 |  | 86.6 | 1 |  |  | 86.6
del pk +86,6 al pk 187,0 |  | 100.4 | 1 |  |  | 100.4
ARQUETES I CONNEXIONS
Arqueta 7 |  | 3.85 | 3.85 |  |  | 14.8225
Arqueta 8 |  | 2.4 | 4.5 |  |  | 10.8
Connexió 2 |  | 2.6 | 2.6 |  |  | 6.76
01.01.008 | L | P214P-E7JN | m3 | Enderroc de fonament corregut de formigó en massa, amb martell trencador muntat sobre retroexcavadora i càrrega mecànica de runa sobre camió | Enderroc de fonament corregut de formigó en massa, amb martell trencador muntat sobre retroexcavadora i càrrega mecànica de runa sobre camió | 57.2
PK | T | Longitd PK | gruix | amplada
PK EIX 1 | [5 empty] | 0
del pk +270,5 al pk +321.7 |  | 57.2 | 0.25 | 4 |  | 57.2
| N | Obra | 01 | Pressupost2023_PP9-PP10
| N | Capítulo | 02 | MOVIMENTS DE TERRA
01.02.001 | L | P221E-AWDV | m3 | Excavació de rasa en presència de serveis fins a 2 m de fondària, en terreny compacte (SPT 20-50), realitzada amb retroexcavadora i amb les terres deixades a la vora | Excavació de rasa en presència de serveis fins a 2 m de fondària, en terreny compacte (SPT 20-50), realitzada amb retroexcavadora i amb les terres deixades a la vora | 923.2619
PK | T | Longitd PK | fondaria | amplada
PK EIX 1
del pk+0,0 al pk +32,3 |  | 32.4 | 1.6 | 0.8 |  | 41.472
del pk +32,3 al pk+160,9 |  | 128.6 | 1.2 | 0.8 |  | 123.456
del pk +160,9 al pk +240,4 |  | 79.5 | 0.4 | 0.8 |  | 25.44
del pk + 240,4 al pk +338.9 |  | 98.5 | 1 | 0.8 |  | 78.8
del pk +440,9 al pk +488,5 |  | 48.8 | 1.1 | 0.8 |  | 42.944
del pk +488,5 al pk +518,0 |  | 29.5 | 1.8 | 0.8 |  | 42.48
PK EIX 2
del pk +0,0 al pk + 95,0 |  | 95 | 1.7 | 0.8 |  | 129.2
PK EIX 3
del pk+0,0 al pk +42,6 |  | 42.7 | 1.8 | 0.8 |  | 61.488
del pk +42,6 al pk +119,9 |  | 77.3 | 2.1 | 0.8 |  | 129.864
del pk +119,9 al pk +187,0 |  | 67.1 | 1.4 | 0.8 |  | 75.152
ARQUETES I CONNEXIONS
Connexió 1 |  | 2.6 | 2 | 2.6 |  | 13.52
Connexió 2 |  | 2.6 | 1.47 | 2.6 |  | 9.9372
Connexió 3 |  | 2.6 | 1.6 | 2.6 |  | 10.816
Arqueta 1 |  | 2.9 | 2.1 | 2.9 |  | 17.661
Arqueta 2 |  | 2.4 | 1.9 | 2.4 |  | 10.944
Arqueta 3 |  | 2.4 | 2.4 | 4.5 |  | 25.92
Arqueta 7 |  | 3.85 | 2.3 | 3.85 |  | 34.0917
Arqueta 8 |  | 2.4 | 1.47 | 4.5 |  | 15.876
DAUS FORMIGO ANCORATGES
EIX 1
pk +0.0 |  | 1 | 1 | 1.6 |  | 1.6
pk +270.5 |  | 1 | 1 | 1.6 |  | 1.6
pk +274.9 |  | 1 | 1 | 1.6 |  | 1.6
pk +297.9 |  | 1 | 1 | 2 |  | 2
pk +303.9 |  | 1 | 1 | 2 |  | 2
pk +319.6 |  | 1 | 1 | 2 |  | 2
pk +321.7 |  | 1 | 1 | 2 |  | 2
pk +463.4 |  | 1 | 1 | 2 |  | 2
pk +482.5 |  | 1 | 1 | 1.6 |  | 1.6
pk +518.0 |  | 1 | 1 | 2 |  | 2
EIX 2
pk +70,4 |  | 1 | 1 | 2 |  | 2
pk +75,9 |  | 1 | 1 | 2 |  | 2
pk +95.0 |  | 1 | 1 | 2 |  | 2
EIX 3
pk +74,4 |  | 1 | 1 | 2 |  | 2
pk +89.8 |  | 1 | 1 | 2 |  | 2
pk +137,4 |  | 1 | 1 | 2 |  | 2
pk +142.0 |  | 1 | 1 | 2 |  | 2
pk +176,8 |  | 1 | 1 | 1.8 |  | 1.8
01.02.002 | L | P221E-AWDO | m3 | Excavació de rasa en presència de serveis fins a 2 m de fondària, en roca de resistència a la compressió mitja (25 a 50 MPa), realitzada amb retroexcavadora amb martell trencador i amb les terres deixades a la vora | Excavació de rasa en presència de serveis fins a 2 m de fondària, en roca de resistència a la compressió mitja (25 a 50 MPa), realitzada amb retroexcavadora amb martell trencador i amb les terres deixades a la vora | 441.9717
PK | T | Longitd PK | fondaria | amplada
PK EIX 1
del pk+0,0 al pk +32,3 |  | 32.4 | 0.2 | 0.8 |  | 5.184
del pk +32,3 al pk+160,9 |  | 128.6 | 0.8 | 0.8 |  | 82.304
del pk +160,9 al pk +240,4 |  | 79.5 | 1.4 | 0.8 |  | 89.04
del pk + 240,4 al pk +338.9 |  | 98.5 | 1.3 | 0.8 |  | 102.44
del pk +440,9 al pk +488,5 |  | 48.8 | 1.4 | 0.8 |  | 54.656
del pk +488,5 al pk +518,0 |  | 29.5 | 0.4 | 0.8 |  | 9.44
PK EIX 2
del pk +0,0 al pk + 95,0 |  | 95 | 0.4 | 0.8 |  | 30.4
PK EIX 3
del pk+0,0 al pk +42,6 |  | 42.7 | 0.4 | 0.8 |  | 13.664
ARQUETES I CONNEXIONS
Connexió 1 |  | 2.6 | 0.5 | 2.6 |  | 3.38
Connexió 2 |  | 2.6 | 0.7 | 2.6 |  | 4.732
Arqueta 1 |  | 2.6 | 0.5 | 2.6 |  | 3.38
Arqueta 2 |  | 2.4 | 1.6 | 2.4 |  | 9.216
Arqueta 3 |  | 2.4 | 1.5 | 4.5 |  | 16.2
Arqueta 7 |  | 3.85 | 0.7 | 3.85 |  | 10.3758
Arqueta 8 |  | 2.4 | 0.7 | 4.5 |  | 7.56
01.02.003 | L | P221C-DZ03 | m3 | Excavació de rasa de més de 2 m d'amplària i fins a 4 m de fondària, en terreny compacte, amb pala excavadora i amb les terres deixades a la vora | Excavació de rasa de més de 2 m d'amplària i fins a 4 m de fondària, en terreny compacte, amb pala excavadora i amb les terres deixades a la vora | 268.8
Pous atac i recepció (12x4x4) | T | Longitud | amplada | fondaria
Pou atac Hinca (Compacte S/Geotècnic S1) |  | 12 | 4 | 2.8 |  | 134.4
Pou Recepció Hinca (Compacte S/Geotècnic S5) |  | 12 | 4 | 2.8 |  | 134.4
01.02.004 | L | P221C-DZ0H | m3 | Excavació de rasa amb rampa d'accés, de més de 2 m d'amplària i fins a 4 m de fondària, en terreny roca, amb retroexcavadora amb martell trencador i càrrega mecànica del material excavat | Excavació de rasa amb rampa d'accés, de més de 2 m d'amplària i fins a 4 m de fondària, en terreny roca, amb retroexcavadora amb martell trencador i càrrega mecànica del material excavat | 134.4
Pous atac i recepció (12x4x4) | T | Longitud | amplada | fondaria
Pou atac Hinca (Roca S/Geotècnic S1) |  | 12 | 4 | 1.4 |  | 67.2
Pou Recepció Hinca (Roca S/Geotècnic S5) |  | 12 | 4 | 1.4 |  | 67.2
01.02.005 | L | P2255-DPIP | m3 | Rebliment i piconatge de rasa d'amplària més de 0,6 i fins a 1,5 m, amb sauló garbellat, en tongades de gruix de més de 25 i fins a 50 cm, utilitzant picó vibrant de combustible | Rebliment i piconatge de rasa d'amplària més de 0,6 i fins a 1,5 m, amb sauló garbellat, en tongades de gruix de més de 25 i fins a 50 cm, utilitzant picó vibrant de combustible | 235.232
PK | T | Longitd PK | fondaria | amplada
PK EIX 1 | [5 empty] | 0
del pk+0,0 al pk +32,3 |  | 32.4 | 0.6 | 0.8 |  | 15.552
del pk +32,3 al pk+160,9 |  | 128.6 | 0.6 | 0.8 |  | 61.728
del pk +160,9 al pk +240,4 |  | 79.5 | 0.6 | 0.8 |  | 38.16
del pk + 240,4 al pk +338.9 |  | 98.5 | 0.6 | 0.8 |  | 47.28
del pk +440,9 al pk +488,5 |  | 48.8 | 0.6 | 0.8 |  | 23.424
del pk +488,5 al pk +518,0 |  | 29.5 | 0.6 | 0.8 |  | 14.16
|  | 518 | 0.2 | 0.2 | -3.14 | -65.0608
PK EIX 2
del pk +0,0 al pk + 95,0 |  | 95 | 0.6 | 0.8 |  | 45.6
|  | 95 | 0.2 | 0.2 | -3.14 | -11.932
PK EIX 3
del pk+0,0 al pk +42,6 |  | 42.7 | 0.6 | 0.8 |  | 20.496
del pk +42,6 al pk +119,9 |  | 77.3 | 0.6 | 0.8 |  | 37.104
del pk +119,9 al pk +187,0 |  | 67.1 | 0.6 | 0.8 |  | 32.208
|  | 187 | 0.2 | 0.2 | -3.14 | -23.4872
01.02.006 | L | P938-DFU8 | m3 | Base de tot-u artificial, amb estesa i piconatge del material al 98% del PM | Base de tot-u artificial, amb estesa i piconatge del material al 98% del PM | 777.228
PK | T | Longitd PK | fondaria | amplada | unitats
PK EIX 1
del pk+0,0 al pk +32,3 |  | 32.4 | 0.8 | 0.8 |  | 20.736
del pk +32,3 al pk+160,9 |  | 128.6 | 1 | 0.8 |  | 102.88
del pk +160,9 al pk +240,4 |  | 79.5 | 0.8 | 0.8 |  | 50.88
del pk + 240,4 al pk +338.9 |  | 98.5 | 1.1 | 0.8 |  | 86.68
del pk +440,9 al pk +488,5 |  | 48.8 | 1.4 | 0.8 |  | 54.656
del pk +488,5 al pk +518,0 |  | 29.5 | 1.1 | 0.8 |  | 25.96
PK EIX 2
del pk +0,0 al pk + 95,0 |  | 95 | 1.1 | 0.8 |  | 83.6
PK EIX 3
del pk+0,0 al pk +42,6 |  | 42.7 | 1.2 | 0.8 |  | 40.992
del pk +42,6 al pk +119,9 |  | 77.3 | 1.2 | 0.8 |  | 74.208
del pk +119,9 al pk +187,0 |  | 67.1 | 1 | 0.8 |  | 53.68
Fossat d'atac |  | 12 | 0.6 | 4 |  | 28.8
Fossat de sortida |  | 12 | 0.6 | 4 |  | 28.8
ARQUETES I CONNEXIONS
Connexió 1 |  | 2.6 | 1.7 | 2.6 |  | 11.492
Connexió 2 |  | 2.6 | 1.2 | 2.6 |  | 8.112
Connexió 3 |  | 2.6 | 1.3 | 2.6 |  | 8.788
Arqueta 1 |  | 2.6 | 2.1 | 0.6 | 2 | 6.552
|  | 2.6 | 2.1 | 0.6 | 2 | 6.552
Arqueta 2 |  | 2.4 | 1.9 | 0.6 | 2 | 5.472
|  | 2.4 | 1.9 | 0.6 | 2 | 5.472
Arqueta 3 |  | 2.4 | 2.4 | 0.6 | 2 | 6.912
|  | 4.5 | 2.4 | 0.6 | 2 | 12.96
Arqueta 7 |  | 3.85 | 1.7 | 0.6 | 2 | 7.854
|  | 3.85 | 1.7 | 0.6 | 2 | 7.854
Arqueta 8 |  | 2.4 | 1.2 | 0.6 | 2 | 3.456
|  | 4.5 | 1.2 | 0.6 | 2 | 6.48
DAUS DE FORMIGÓ ANCORATGES | [5 empty] | 0
EIX 1 | [5 empty] | 0
pk +0.0 |  | 1 | 0.6 | 1 |  | 0.6
pk +270.5 |  | 1 | 0.6 | 1 |  | 0.6
pk +274.9 |  | 1 | 0.6 | 1 |  | 0.6
pk +297.9 |  | 1 | 1.4 | 1 |  | 1.4
pk +303.9 |  | 1 | 1.4 | 1 |  | 1.4
pk +319.6 |  | 1 | 1.4 | 1 |  | 1.4
pk +321.7 |  | 1 | 1.4 | 1 |  | 1.4
pk +463.4 |  | 1 | 1.4 | 1 |  | 1.4
pk +482.5 |  | 1 | 1.4 | 1 |  | 1.4
pk +518.0 |  | 1 | 1.4 | 1 |  | 1.4
0
EIX 2 | [5 empty] | 0
pk +70,4 |  | 1 | 1 | 2 |  | 2
pk +75,9 |  | 1 | 1 | 2 |  | 2
pk +95.0 |  | 1 | 1 | 2 |  | 2
0
0
EIX 3 | [5 empty] | 0
pk +74,4 |  | 1 | 1 | 2 |  | 2
pk +89.8 |  | 1 | 1 | 2 |  | 2
pk +137,4 |  | 1 | 1 | 2 |  | 2
pk +142.0 |  | 1 | 1 | 2 |  | 2
pk +176,8 |  | 1 | 1 | 1.8 |  | 1.8
01.02.007 | L | EMAT0068 | m | Perforació mitjantçant rotopercussió tipus HHBP (Horitzontal Hammer Boring Pipe Pulled) o equivalent, per a la instal·lació d'una camisa d'acer de FEØ813mm i instal·lació d'una canonada de PEØ500mm PN16 (servei d'aigua potable) per creuament carretera T-11 en el terme municipal de Tarragona. Inclou les següents treballs: .- ESTUDI PREVI DE GEORADAR I TOPOGRAFIA DE COMPROVACIÓ Desplaçament de l'equip tècnic al municipi a estudiar. Lectura, interpretació dels resultats obtinguts del terreny i dels serveis existents. Redacció de l'informe i elaboració del disseny constructiu de la perforació (perfil i planimetria). Supervisió mitjançant topografia del traçat al llarg de tot el procés de perforació. Estudi de Topografia i Georadar (més 10 metres de marge d'ambdós costats). Lectura i interpretació del terreny i serveis existents. .- TRANSPORT I EMPLAÇAMENT DE L'EQUIP (ANADA I TORNADA) Transport de maquinaria i equips auxiliars, implantació, treballs de connexió i retirada de l'equip Horizontal Hammer Boring Pipe Pulled i de la seva infraestructura amb ajut de grua. Inclou un canvi de posició. .- TREBALLS DE PERFORACIÓ AMB EQUIP HHBP. 1x FE Ø813mm - CREUAMENT Ctra. T-11 Treballs de l'equip de perforació (HHBP). Perforació per a la instal·lació d'una camisa d'acer de Ø813mm. Inclou: Treballs de l'equip de rotopercussió HHBP, 3 compressors, grua auto-carregant i operaris especialitzats. .- SUBMINISTRAMENT DE LES CANONADES Subministrament de canonada d'acer API SL xS2 de Ø813mm en trams de 12m a l'obra: FE Ø813mmx10mm FE Ø813mmx12,5mm FE Ø813mmx16mm Subministrament, manipulació, soldadura i introducció de la canonada de servei de PE100 SDR11 Ø500mm PN16. .- GESTIÓ DE TERRES Transport de terres procedents de la perforació a l'abocador. .- SERVEI DE VIGILÀNCIA Jornades de vigilància a obra de maquinària i materials. Contractació del servei de seguretat. Jornades de vigilància a obra de maquinària i materials. Contractació del servei de seguretat per vigilància continuada durant 24 h. .- ELABORACIÓ DEL PERFIL I INFORME FINAL DE L'OBRA Elaboració del perfil de la perforació. Redacció de l'informe final de l'obra. | Perforació mitjantçant rotopercussió tipus HHBP (Horitzontal Hammer Boring Pipe Pulled) o equivalent, per a la instal·lació d'una camisa d'acer de FEØ813mm i instal·lació d'una canonada de PEØ500mm PN16 (servei d'aigua potable) per creuament carretera T-11 en el terme municipal de Tarragona. Inclou les següents treballs: .- ESTUDI PREVI DE GEORADAR I TOPOGRAFIA DE COMPROVACIÓ Desplaçament de l'equip tècnic al municipi a estudiar. Lectura, interpretació dels resultats obtinguts del terreny i dels serveis existents. Redacció de l'informe i elaboració del disseny constructiu de la perforació (perfil i planimetria). Supervisió mitjançant topografia del traçat al llarg de tot el procés de perforació. Estudi de Topografia i Georadar (més 10 metres de marge d'ambdós costats). Lectura i interpretació del terreny i serveis existents. .- TRANSPORT I EMPLAÇAMENT DE L'EQUIP (ANADA I TORNADA) Transport de maquinaria i equips auxiliars, implantació, treballs de connexió i retirada de l'equip Horizontal Hammer Boring Pipe Pulled i de la seva infraestructura amb ajut de grua. Inclou un canvi de posició. .- TREBALLS DE PERFORACIÓ AMB EQUIP HHBP. 1x FE Ø813mm - CREUAMENT Ctra. T-11 Treballs de l'equip de perforació (HHBP). Perforació per a la instal·lació d'una camisa d'acer de Ø813mm. Inclou: Treballs de l'equip de rotopercussió HHBP, 3 compressors, grua auto-carregant i operaris especialitzats. .- SUBMINISTRAMENT DE LES CANONADES Subministrament de canonada d'acer API SL xS2 de Ø813mm en trams de 12m a l'obra: FE Ø813mmx10mm FE Ø813mmx12,5mm FE Ø813mmx16mm Subministrament, manipulació, soldadura i introducció de la canonada de servei de PE100 SDR11 Ø500mm PN16. .- GESTIÓ DE TERRES Transport de terres procedents de la perforació a l'abocador. .- SERVEI DE VIGILÀNCIA Jornades de vigilància a obra de maquinària i materials. Contractació del servei de seguretat. Jornades de vigilància a obra de maquinària i materials. Contractació del servei de seguretat per vigilància continuada durant 24 h. .- ELABORACIÓ DEL PERFIL I INFORME FINAL DE L'OBRA Elaboració del perfil de la perforació. Redacció de l'informe final de l'obra. | 90
PK | T | Longitd PK | unitats
Perforació Horitzontal HBPP |  | 90 | 1 |  |  | 90
01.02.008 | L | P2255-DPGM | m3 | Rebliment i piconatge de rasa d'amplària més de 0,6 i fins a 1,5 m, amb material seleccionat de la pròpia excavació, en tongades de gruix de fins a 25 cm, utilitzant picó vibrant de combustible, amb compactació del 95% PM | Rebliment i piconatge de rasa d'amplària més de 0,6 i fins a 1,5 m, amb material seleccionat de la pròpia excavació, en tongades de gruix de fins a 25 cm, utilitzant picó vibrant de combustible, amb compactació del 95% PM | 467.874
PK | T | Longitd PK | amplada | fondaria | coef
EIX 1
del pk +20.0 al pk +32.3 |  | 12.3 | 1 | 0.3 | 1.1 | 4.059
del pk +32.3 al pk +160.9 |  | 128.6 | 1 | 0.3 | 1.1 | 42.438
del pk +160.9 al pk +240,4 |  | 79.5 | 1 | 0.3 | 1.1 | 26.235
del pk +240,4 al pk +270,5 |  | 30.1 | 1 | 0.3 | 1.1 | 9.933
del pk +321.7 al pk +325.1 |  | 3.4 | 1 | 0.3 | 1.1 | 1.122
del pk +454,6 al pk +482.5 |  | 27.9 | 1 | 0.3 | 1.1 | 9.207
Fossat d'atac |  | 12 | 4 | 4.1 | 1.1 | 216.48
Fossat de sortida |  | 12 | 4 | 3 | 1.1 | 158.4
01.02.009 | L | P233-55V9 | m2 | Estrebada de rasa fins a 3 m de fondària, amb mòduls metàl·lics d'acer homologats | Estrebada de rasa fins a 3 m de fondària, amb mòduls metàl·lics d'acer homologats | 160.6395
PK | T | Longitd PK | fondaria | coef
PK EIX 1
del pk+0,0 al pk +32,3 |  | 32.4 | 1.6 | 0.3 |  | 15.552
del pk +488,5 al pk +518,0 |  | 29.5 | 1.8 | 0.3 |  | 15.93
PK EIX 2
del pk +0,0 al pk + 95,0 |  | 95 | 1.7 | 0.3 |  | 48.45
PK EIX 3
del pk+0,0 al pk +42,6 |  | 42.7 | 1.8 | 0.3 |  | 23.058
del pk +42,6 al pk +119,9 |  | 77.3 | 2.1 | 0.3 |  | 48.699
ARQUETES I CONNEXIONS
Connexió 1 |  | 2.6 | 2 | 0.3 |  | 1.56
Arqueta 1 |  | 2.6 | 2.1 | 0.3 |  | 1.638
Arqueta 2 |  | 2.4 | 1.9 | 0.3 |  | 1.368
Arqueta 3 |  | 2.4 | 2.4 | 0.3 |  | 1.728
Arqueta 7 |  | 3.85 | 2.3 | 0.3 |  | 2.6565
01.02.010 | L | P233-55VA | m2 | Estrebada de rasa entre 3 i 4,5 m de fondària, amb mòduls metàl·lics d'acer homolgats | Estrebada de rasa entre 3 i 4,5 m de fondària, amb mòduls metàl·lics d'acer homolgats | 256
Pous atac | T | unitats | Longitud | fondària
Pou atac Hinca |  | 2 | 12 | 4 |  | 96
|  | 2 | 4 | 4 |  | 32
Pou recepció hinca |  | 2 | 12 | 4 |  | 96
|  | 2 | 4 | 4 |  | 32
| N | Obra | 01 | Pressupost2023_PP9-PP10
| N | Capítulo | 03 | ESTRUCTURES OBRA FÀBRICA
01.03.001 | L | EMAT0001 | u | Subministrament i col·locació de registre amb marc i tapa realitzats en fosa dúctil EN GJS 400-15. En conformitat amb EN 124. Revestiment a base de copolímer en fase aquosa. Registre tipus PAMREX 800 D400 de PAM o equivalent. Marc quadrat de 1000 mm x 1000 mm, pas útil = Ø800 mm i alçada del registre 125 mm. No ventilada. Inclou junta d&#39;estanquitat en elastòmer. Tapa rodona articulada amb obertura a 130º i bloqueig de seguretat a 90º al tancament. Inclou Kit ´´Acerrojado´´; 1/4 de volta i Kit d'assistència a l'obertura i tancament. | Subministrament i col·locació de registre amb marc i tapa realitzats en fosa dúctil EN GJS 400-15. En conformitat amb EN 124. Revestiment a base de copolímer en fase aquosa. Registre tipus PAMREX 800 D400 de PAM o equivalent. Marc quadrat de 1000 mm x 1000 mm, pas útil = Ø800 mm i alçada del registre 125 mm. No ventilada. Inclou junta d&#39;estanquitat en elastòmer. Tapa rodona articulada amb obertura a 130º i bloqueig de seguretat a 90º al tancament. Inclou Kit ´´Acerrojado´´; 1/4 de volta i Kit d'assistència a l'obertura i tancament. | 5
Arquetes | T | Unitat
A1 |  | 1 |  |  |  | 1
A2 |  | 1 |  |  |  | 1
A5 |  | 1 |  |  |  | 1
A6 |  | 1 |  |  |  | 1
A7 |  | 1 |  |  |  | 1
01.03.002 | L | EMAT0002 | u | Subministrament i col·locació de registre amb marc i tapes realitzat en fosa dúctil EN GJS 500-7. En conformitat amb EN 124. Classe D400. Pintat amb bernís bituminós sobre fase aquosa. Tipus T-MAX K2C D400 no ventilada de PAM o equivalent. Marc rectangular de 1665 mm x 910 mm. Pas útil de 1500 mm x 750 mm. Alçada = 120 mm. 4 Tapes triangulars amb articulació integrada i bloqueig de seguretat a 90º. | Subministrament i col·locació de registre amb marc i tapes realitzat en fosa dúctil EN GJS 500-7. En conformitat amb EN 124. Classe D400. Pintat amb bernís bituminós sobre fase aquosa. Tipus T-MAX K2C D400 no ventilada de PAM o equivalent. Marc rectangular de 1665 mm x 910 mm. Pas útil de 1500 mm x 750 mm. Alçada = 120 mm. 4 Tapes triangulars amb articulació integrada i bloqueig de seguretat a 90º. | 5
Arquetes | T | Unitat
A3 |  | 1 |  |  |  | 1
A5 |  | 1 |  |  |  | 1
A6 |  | 1 |  |  |  | 1
A7 |  | 1 |  |  |  | 1
A8 |  | 1 |  |  |  | 1
01.03.003 | L | EMAT00004 | u | Subministrament i col·locació de registre amb marc i tapes realitzat en fosa dúctil EN GJS 500-7. En conformitat amb EN 124. Classe D400. Pintat amb bernís bituminós sobre fase aquosa. Tipus T-MAX K1C D400 no ventilada de PAM o equivalent. Marc rectangular de 910 mm x 910 mm. Pas útil de 750 mm x 750 mm. Alçada = 120 mm. 2 Tapes triangulars amb articulació integrada i bloqueig de seguretat a 90º. Inclou Kit de ´´acerrojado´´ ii Kit d'asistencia a l'obertura a totes les tapes. | Subministrament i col·locació de registre amb marc i tapes realitzat en fosa dúctil EN GJS 500-7. En conformitat amb EN 124. Classe D400. Pintat amb bernís bituminós sobre fase aquosa. Tipus T-MAX K1C D400 no ventilada de PAM o equivalent. Marc rectangular de 910 mm x 910 mm. Pas útil de 750 mm x 750 mm. Alçada = 120 mm. 2 Tapes triangulars amb articulació integrada i bloqueig de seguretat a 90º. Inclou Kit de ´´acerrojado´´ ii Kit d'asistencia a l'obertura a totes les tapes. | 1
Arquetes | T | Unitat
A8 |  | 1 |  |  |  | 1
01.03.004 | L | EMAT0004 | u | Subministrament i col·locació de registre amb marc i tapa realitzats en fosa dúctil EN GJS 500-7. En conformitat amb EN 124. Classe D400. Pintat en negre asfàltic. Tipus Fábregas D- 19-4-D400 o equivalent. Marc quadrat de 1203 mm x1203 mm, pas útil = 1000 mm x 1000 mm, i alçada del registre 76 mm. | Subministrament i col·locació de registre amb marc i tapa realitzats en fosa dúctil EN GJS 500-7. En conformitat amb EN 124. Classe D400. Pintat en negre asfàltic. Tipus Fábregas D- 19-4-D400 o equivalent. Marc quadrat de 1203 mm x1203 mm, pas útil = 1000 mm x 1000 mm, i alçada del registre 76 mm. | 1
Arquetes | T | Unitat
A3 |  | 1 |  |  |  | 1
01.03.005 | L | EMAT00005 | u | Subministrament i col·locació de registre amb marc i tapa realitzats en fosa dúctil EN GJS 400-7. En conformitat amb EN 124. Classe D400. Revestiment amb copolímer en fase aquosa. Junta en PEPP. Tipus REXESS marc rodó Ø785 tipus D400 no ventilada de PAM o equivalent. Marc rodó de Ø 785 mm, pas útil = 608 mm, i alçada del registre 92 mm. Amb bloqueig automàtic del registre mitjançant apèndix elàstic en la tapa. Tapa articulada, obertura a 110º i bloqueig de seguretat 90º al tancament. Amb kit de &quot;acerrojado&quot;. En la tapa estarà inscrit: AIGUA POTABLE. | Subministrament i col·locació de registre amb marc i tapa realitzats en fosa dúctil EN GJS 400-7. En conformitat amb EN 124. Classe D400. Revestiment amb copolímer en fase aquosa. Junta en PEPP. Tipus REXESS marc rodó Ø785 tipus D400 no ventilada de PAM o equivalent. Marc rodó de Ø 785 mm, pas útil = 608 mm, i alçada del registre 92 mm. Amb bloqueig automàtic del registre mitjançant apèndix elàstic en la tapa. Tapa articulada, obertura a 110º i bloqueig de seguretat 90º al tancament. Amb kit de &quot;acerrojado&quot;. En la tapa estarà inscrit: AIGUA POTABLE. | 1
Arquetes | T | Unitat
A4 |  | 1 |  |  |  | 1
01.03.006 | L | EMAT00006 | u | Subministrament i col·locació de rgistre amb marc i tapes realitzat en fosa dúctil EN GJS 500-7. En conformitat amb EN 124. Classe D400. Pintat amb bernís bituminós sobre fase aquosa. Tipus T-MAX K2C D400 no ventilada de PAM o equivalent. Marc rectangular de 1665 mm x 910 mm. Pas útil de 1500 mm x 750 mm. Alçada = 120 mm. 4 Tapes triangulars amb articulació integrada i bloqueig de seguretat a 90º. Inclou Kit de ´´acerrojado´´ i Kit d'asistencia a l'obertura a totes les tapes. | Subministrament i col·locació de rgistre amb marc i tapes realitzat en fosa dúctil EN GJS 500-7. En conformitat amb EN 124. Classe D400. Pintat amb bernís bituminós sobre fase aquosa. Tipus T-MAX K2C D400 no ventilada de PAM o equivalent. Marc rectangular de 1665 mm x 910 mm. Pas útil de 1500 mm x 750 mm. Alçada = 120 mm. 4 Tapes triangulars amb articulació integrada i bloqueig de seguretat a 90º. Inclou Kit de ´´acerrojado´´ i Kit d'asistencia a l'obertura a totes les tapes. | 1
Arquetes | T | Unitat
A8 |  | 1 |  |  |  | 1
01.03.007 | L | EMATT006 | u | Subministrament i muntatge de registre amb marc i tapa realitzats en fosa dúctil EN GJS 400-7. En conformitat amb EN 124. Classe D400. Revestiment amb copolímer en fase aquosa. Junta en PEPP. Tipus REXESS marc quadrant tipus D400 no ventilada de PAM o equivalent. Marc quadrat de 850 mm x 850 mm, pas útil = 608 mm, i alçada del registre 100 mm. Amb bloqueig automàtic del registre mitjançant apèndix elàstic en la tapa. Tapa articulada, obertura a 110º i bloqueig de seguretat 90º al tancament. Amb kit de ´´acerrojado´´. En la tapa estarà inscrit: AIGUA POTABLE. | Subministrament i muntatge de registre amb marc i tapa realitzats en fosa dúctil EN GJS 400-7. En conformitat amb EN 124. Classe D400. Revestiment amb copolímer en fase aquosa. Junta en PEPP. Tipus REXESS marc quadrant tipus D400 no ventilada de PAM o equivalent. Marc quadrat de 850 mm x 850 mm, pas útil = 608 mm, i alçada del registre 100 mm. Amb bloqueig automàtic del registre mitjançant apèndix elàstic en la tapa. Tapa articulada, obertura a 110º i bloqueig de seguretat 90º al tancament. Amb kit de ´´acerrojado´´. En la tapa estarà inscrit: AIGUA POTABLE. | 2
Arquetes | T | Unitat
A5 |  | 1 |  |  |  | 1
A6 |  | 1 |  |  |  | 1
01.03.008 | L | EMAT0014 | u | Subministrament i col·locació d'arqueta prefabricada de formigó de 940x940x1020 mm, Prefraga o equivalent. | Subministrament i col·locació d'arqueta prefabricada de formigó de 940x940x1020 mm, Prefraga o equivalent. | 2
Arquetes | T | Unitat
Arqueta 3 |  | 1 |  |  |  | 1
Arqueta 8 |  | 1 |  |  |  | 1
01.03.009 | L | EMAT0016 | u | Subministrament i col·locació d'escala fixa amb gabia de protecció, marca 35, segons el plànol del document nº2: Plànols, ´´Detalls de muntatge´´, inclòs el agafador realitzat amb perfils d'acer inoxidable AISI 304L. Encastat en parament paredat amb morter de ciment 1:4, elaborat a l'obra | Subministrament i col·locació d'escala fixa amb gabia de protecció, marca 35, segons el plànol del document nº2: Plànols, ´´Detalls de muntatge´´, inclòs el agafador realitzat amb perfils d'acer inoxidable AISI 304L. Encastat en parament paredat amb morter de ciment 1:4, elaborat a l'obra | 2
Arquetes | T | Unitat
4 |  | 1 |  |  |  | 1
5 |  | 1 |  |  |  | 1
01.03.010 | L | P3Z3-D53H | m2 | Capa de neteja i anivellament 10 cm de gruix amb formigó de neteja, amb una dosificació de 150 kg/m3 de ciment, consistència plàstica i grandària màxima del granulat 20 mm, HL-150/P/20, abocat des de camió | Capa de neteja i anivellament 10 cm de gruix amb formigó de neteja, amb una dosificació de 150 kg/m3 de ciment, consistència plàstica i grandària màxima del granulat 20 mm, HL-150/P/20, abocat des de camió | 72.492
ARQUETES I CONNEXIONS | T | Longitud | amplada | coef
Connexió 1 |  | 2 | 2 | 1.05 |  | 4.2
Connexió 2 |  | 2 | 2 | 1.05 |  | 4.2
Connexió 3 |  | 2 | 2 | 1.05 |  | 4.2
Arqueta 1 |  | 2.3 | 2.3 | 1.05 |  | 5.5545
Arqueta 2 |  | 1.8 | 1.8 | 1.05 |  | 3.402
Arqueta 3 |  | 1.8 | 3.9 | 1.05 |  | 7.371
Arqueta 4 |  | 2.3 | 2.3 | 1.05 |  | 5.5545
Arqueta 5 |  | 2.95 | 2.4 | 1.05 |  | 7.434
Arqueta 6 |  | 3.55 | 3.25 | 1.05 |  | 12.1144
Arqueta 7 |  | 3.25 | 3.25 | 1.05 |  | 11.0906
Arqueta 8 |  | 1.8 | 3.9 | 1.05 |  | 7.371
01.03.011 | L | P324-DNKO | m3 | Formigonament de murs de contenció (CE, EHE), de 6 m d'alçària com a màxim, amb formigó HA-30/B / 20 / IIa de consistència tova, grandària màxima del granulat 20 mm, amb >= 275 kg/m3 de ciment, apte per a classe d'exposició IIa i abocat amb bomba | Formigonament de murs de contenció (CE, EHE), de 6 m d'alçària com a màxim, amb formigó HA-30/B / 20 / IIa de consistència tova, grandària màxima del granulat 20 mm, amb >= 275 kg/m3 de ciment, apte per a classe d'exposició IIa i abocat amb bomba | 23.655
ARQUETES | T | Longitud | fondaria | unitats
Arqueta 5 |  | 2.95 | 4.1 | 2 | 0.3 | 7.257
|  | 2.4 | 4.1 | 2 | 0.3 | 5.904
Arqueta 6 |  | 2.9 | 3.3 | 2 | 0.3 | 5.742
|  | 2.4 | 3.3 | 2 | 0.3 | 4.752
01.03.012 | L | P353-BTF6 | m3 | Llosa de fonaments de formigó armat amb formigonat de llosa de fonamentació amb formigó HA-30/B / 20 / IIa de consistència tova, grandària màxima del granulat 20 mm, amb >= 275 kg/m3 de ciment, apte per a classe d'exposició IIa, abocat amb bomba, armat amb 80 kg/m3 d'armadura per a lloses de fonaments AP500 S d'acer en barres corrugades B500S de límit elàstic >= 500 N/mm2 | Llosa de fonaments de formigó armat amb formigonat de llosa de fonamentació amb formigó HA-30/B / 20 / IIa de consistència tova, grandària màxima del granulat 20 mm, amb >= 275 kg/m3 de ciment, apte per a classe d'exposició IIa, abocat amb bomba, armat amb 80 kg/m3 d'armadura per a lloses de fonaments AP500 S d'acer en barres corrugades B500S de límit elàstic >= 500 N/mm2 | 17.9298
ARQUETES I CONNEXIONS | T | Longitud | amplada | fondaria | coef
Arqueta 1 |  | 2.3 | 2.3 | 0.3 | 1.05 | 1.6663
Arqueta 2 |  | 1.8 | 1.8 | 0.3 | 1.05 | 1.0206
Arqueta 3 |  | 1.8 | 3.9 | 0.3 | 1.05 | 2.2113
Arqueta 4 |  | 2.3 | 2.3 | 0.3 | 1.05 | 1.6663
Arqueta 5 |  | 2.9 | 2.4 | 0.3 | 1.05 | 2.1924
Arqueta 6 |  | 3.55 | 3.25 | 0.3 | 1.05 | 3.6343
Arqueta 7 |  | 3.25 | 3.25 | 0.3 | 1.05 | 3.3272
Arqueta 8 |  | 1.8 | 3.9 | 0.3 | 1.05 | 2.2113
01.03.013 | L | P4E4-5NRU | m2 | Paret estructural d'una cara vista, de 30 cm de gruix, de bloc foradat de morter de ciment R-6, llis, de 400x300x200 mm, amb components hidrofugants, de cara vista, gris, categoria I segons norma UNE-EN 771-3, col·locat amb ciment pòrtland amb filler calcari CEM II/B-L 32,5 R segons UNE-EN 197-1, en sacs i amb una resistència a compressió de la paret de 3 N/mm2 amb traves i brancals massissats amb formigonament per a fàbrica de blocs de morter de ciment, amb formigó de 225 kg/m3, amb una proporció en volum 1:3:6, amb ciment pòrtland amb filler calcari CEM II/B-L 32,5 R i granulat de pedra calcària de grandària màxima 20 mm, elaborat a l'obra amb formigonera de 165 l, col·locat manualment i armat amb acer en barres corrugades elaborat a l'obra B500S de límit elàstic >= 500 N/mm2 per a l'armadura de parets de blocs de morter de ciment, m2 de superfície realment executada sense incloure cèrcols ni llindes | Paret estructural d'una cara vista, de 30 cm de gruix, de bloc foradat de morter de ciment R-6, llis, de 400x300x200 mm, amb components hidrofugants, de cara vista, gris, categoria I segons norma UNE-EN 771-3, col·locat amb ciment pòrtland amb filler calcari CEM II/B-L 32,5 R segons UNE-EN 197-1, en sacs i amb una resistència a compressió de la paret de 3 N/mm2 amb traves i brancals massissats amb formigonament per a fàbrica de blocs de morter de ciment, amb formigó de 225 kg/m3, amb una proporció en volum 1:3:6, amb ciment pòrtland amb filler calcari CEM II/B-L 32,5 R i granulat de pedra calcària de grandària màxima 20 mm, elaborat a l'obra amb formigonera de 165 l, col·locat manualment i armat amb acer en barres corrugades elaborat a l'obra B500S de límit elàstic >= 500 N/mm2 per a l'armadura de parets de blocs de morter de ciment, m2 de superfície realment executada sense incloure cèrcols ni llindes | 113.92
ARQUETES | T | Longitud | fondaria | unitats
Arqueta 1 |  | 2.3 | 1.8 | 4 |  | 16.56
Arqueta 2 |  | 1.8 | 1.6 | 4 |  | 11.52
Arqueta 3 |  | 1.8 | 2.1 | 2 |  | 7.56
|  | 3.9 | 2.1 | 2 |  | 16.38
Arqueta 4 |  | 2.3 | 1.3 | 4 |  | 11.96
Arqueta 7 |  | 3.25 | 2 | 4 |  | 26
Arqueta 8 |  | 1.8 | 2.1 | 2 |  | 7.56
|  | 3.9 | 2.1 | 2 |  | 16.38
01.03.014 | L | P45C7-4SYZ | m2 | Llosa de formigó armat, horitzontal, de 30 cm de gruix amb muntatge i desmuntatge d'encofrat de lloses, a una alçària <= 3 m, amb tauler de fusta de pi folrat amb tauler fenòlic per a deixar el formigó vist, amb una quantia d'1,1 m2/m2, formigó HA-30/B / 10 / IIIa de consistència tova, grandària màxima del granulat 10 mm, amb >= 300 kg/m3 de ciment, apte per a classe d'exposició IIIa, abocat amb bomba i armadura AP500 S d'acer en barres corrugades amb una quantia de 25 kg/m2 | Llosa de formigó armat, horitzontal, de 30 cm de gruix amb muntatge i desmuntatge d'encofrat de lloses, a una alçària <= 3 m, amb tauler de fusta de pi folrat amb tauler fenòlic per a deixar el formigó vist, amb una quantia d'1,1 m2/m2, formigó HA-30/B / 10 / IIIa de consistència tova, grandària màxima del granulat 10 mm, amb >= 300 kg/m3 de ciment, apte per a classe d'exposició IIIa, abocat amb bomba i armadura AP500 S d'acer en barres corrugades amb una quantia de 25 kg/m2 | 56.92
ARQUETES I CONNEXIONS | T | Longitud | amplada
Arqueta 1 |  | 2.3 | 2.3 |  |  | 5.29
Arqueta 2 |  | 1.8 | 1.8 |  |  | 3.24
Arqueta 3 |  | 1.8 | 3.9 |  |  | 7.02
Arqueta 4 |  | 2.3 | 2.3 |  |  | 5.29
Arqueta 5 |  | 2.9 | 2.4 |  |  | 6.96
Arqueta 6 |  | 3.55 | 3.25 |  |  | 11.5375
Arqueta 7 |  | 3.25 | 3.25 |  |  | 10.5625
Arqueta 8 |  | 1.8 | 3.9 |  |  | 7.02
01.03.015 | L | PFZ0-6QKQ | u | Dau d'ancoratge de formigó formigó HA-25/P / 20 / I de consistència plàstica, grandària màxima del granulat 20 mm, amb >= 250 kg/m3 de ciment, apte per a classe d'exposició I, per a colzes de 45 o 90º en conduccions de diàmetre entre 250 i 400 mm, inclosa la col·locació d'armadures i el vibratge del formigó | Dau d'ancoratge de formigó formigó HA-25/P / 20 / I de consistència plàstica, grandària màxima del granulat 20 mm, amb >= 250 kg/m3 de ciment, apte per a classe d'exposició I, per a colzes de 45 o 90º en conduccions de diàmetre entre 250 i 400 mm, inclosa la col·locació d'armadures i el vibratge del formigó | 11
PUNTS | T | Unitat
EIX 1
pk +270.5 |  | 1 |  |  |  | 1
pk +274.9 |  | 1 |  |  |  | 1
pk +319.6 |  | 1 |  |  |  | 1
pk +321.7 |  | 1 |  |  |  | 1
pk +463.4 |  | 1 |  |  |  | 1
pk +482.5 |  | 1 |  |  |  | 1
EIX 3 | [5 empty] | 0
pk +74.4 |  | 1 |  |  |  | 1
pk +89.8 |  | 1 |  |  |  | 1
pk +137,4 |  | 1 |  |  |  | 1
pk +142.0 |  | 1 |  |  |  | 1
pk +176,8 |  | 1 |  |  |  | 1
01.03.016 | L | PFZ0-6QJF | u | Dau d'ancoratge de formigó formigó HA-25/P / 20 / I de consistència plàstica, grandària màxima del granulat 20 mm, amb >= 250 kg/m3 de ciment, apte per a classe d'exposició I, per a peces en T en conduccions de diàmetre 400 mm, inclosa la col·locació d'armadures i el vibratge del formigó | Dau d'ancoratge de formigó formigó HA-25/P / 20 / I de consistència plàstica, grandària màxima del granulat 20 mm, amb >= 250 kg/m3 de ciment, apte per a classe d'exposició I, per a peces en T en conduccions de diàmetre 400 mm, inclosa la col·locació d'armadures i el vibratge del formigó | 2
PUNTS | T | Unitat
EIX 1
pk +0.0 |  | 1 |  |  |  | 1
pk +518.0 |  | 1 |  |  |  | 1
01.03.017 | L | PFZ0-6QKI | u | Dau d'ancoratge de formigó formigó HA-25/P / 20 / I de consistència plàstica, grandària màxima del granulat 20 mm, amb >= 250 kg/m3 de ciment, apte per a classe d'exposició I, per a peces en T en conduccions de diàmetre entre 350 i 355 mm, inclosa la col·locació d'armadures i el vibratge del formigó | Dau d'ancoratge de formigó formigó HA-25/P / 20 / I de consistència plàstica, grandària màxima del granulat 20 mm, amb >= 250 kg/m3 de ciment, apte per a classe d'exposició I, per a peces en T en conduccions de diàmetre entre 350 i 355 mm, inclosa la col·locació d'armadures i el vibratge del formigó | 4
PUNTS | T | Unitat
CONNEXIÓ EIX 1
pk + 001,3 |  | 2 |  |  |  | 2
CONNEXIÓ EIX 2 | [5 empty] | 0
pk +93,29 |  | 1 |  |  |  | 1
pk +95.0 |  | 1 |  |  |  | 1
01.03.018 | L | PFZ0-6QKR | u | Dau d'ancoratge de formigó formigó HA-25/P / 20 / I de consistència plàstica, grandària màxima del granulat 20 mm, amb >= 250 kg/m3 de ciment, apte per a classe d'exposició I, per a peces de reducció en conduccions de diàmetre entre 450 i 500 mm, inclosa la col·locació d'armadures i el vibratge del formigó | Dau d'ancoratge de formigó formigó HA-25/P / 20 / I de consistència plàstica, grandària màxima del granulat 20 mm, amb >= 250 kg/m3 de ciment, apte per a classe d'exposició I, per a peces de reducció en conduccions de diàmetre entre 450 i 500 mm, inclosa la col·locació d'armadures i el vibratge del formigó | 5
PUNTS | T | Unitat
EIX 1
pk +297.9 |  | 1 |  |  |  | 1
pk +303.9 |  | 1 |  |  |  | 1
pk + 336,2 |  | 1 |  |  |  | 1
EIX 2
pk +70,4 |  | 1 |  |  |  | 1
pk +75,9 |  | 1 |  |  |  | 1
01.03.019 | L | PFZ0-6QKL | u | Topall de formigó per recolzar canonada de FD 400mm de formigó HA-25/P / 20 / I de consistència plàstica, grandària màxima del granulat 20 mm, amb >= 250 kg/m3 de ciment, apte per a classe d'exposició I, per a peces de reducció en conduccions de diàmetre entre 450 i 500 mm, inclosa la col·locació d'armadures i el vibratge del formigó | Topall de formigó per recolzar canonada de FD 400mm de formigó HA-25/P / 20 / I de consistència plàstica, grandària màxima del granulat 20 mm, amb >= 250 kg/m3 de ciment, apte per a classe d'exposició I, per a peces de reducció en conduccions de diàmetre entre 450 i 500 mm, inclosa la col·locació d'armadures i el vibratge del formigó | 15
ARQUETES | T | Unitat
Arqueta 1 |  | 1 |  |  |  | 1
Arqueta 2 |  | 1 |  |  |  | 1
Arqueta 3 |  | 2 |  |  |  | 2
Arqueta 4 |  | 1 |  |  |  | 1
Arqueta 5 |  | 1 |  |  |  | 1
Arqueta 6 |  | 1 |  |  |  | 1
Arqueta 7 |  | 1 |  |  |  | 1
Arqueta 8 |  | 2 |  |  |  | 2
Connexió 1 |  | 3 |  |  |  | 3
Connexió 2 |  | 2 |  |  |  | 2
| N | Obra | 01 | Pressupost2023_PP9-PP10
| N | Capítulo | 05 | PAVIMENTACIÓ I ALTRES ELEMENTS
01.05.001 | L | P9H5-E8A1 | t | Paviment de mescla bituminosa contínua en calent tipus AC 16 surf B 50/70 S, amb betum asfàltic de penetració, de granulometria semidensa per a capa de trànsit i granulat calcari, estesa i compactada | Paviment de mescla bituminosa contínua en calent tipus AC 16 surf B 50/70 S, amb betum asfàltic de penetració, de granulometria semidensa per a capa de trànsit i granulat calcari, estesa i compactada | 45.4281
PK | T | Longitd PK | gruix | amplada | conv
PK EIX 1
del pk+0,0 al pk +20.0 |  | 20 | 0.05 | 1.1 | 2.35 | 2.585
PK EIX 2
del pk +0,0 al pk + 95,0 |  | 95 | 0.05 | 1.1 | 2.35 | 12.2788
PK EIX 3
del pk+0,0 al pk +42,6 |  | 42.7 | 0.05 | 1.1 | 2.35 | 5.519
del pk +42,6 al pk +119,9 |  | 77.3 | 0.05 | 1.1 | 2.35 | 9.991
del pk +119,9 al pk +187,0 |  | 67.1 | 0.05 | 1.1 | 2.35 | 8.6727
ARQUETES I CONNEXIONS
Connexió 1 |  | 2.6 | 0.05 | 2.6 | 2.35 | 0.7943
Connexió 2 |  | 2.6 | 0.05 | 2.6 | 2.35 | 0.7943
Connexió 3 |  | 2.6 | 0.05 | 2.6 | 2.35 | 0.7943
Arqueta 1 |  | 2.9 | 0.05 | 2.9 | 2.35 | 0.98818
Arqueta 7 |  | 3.85 | 0.05 | 3.85 | 2.35 | 1.7416
Arqueta 8 |  | 2.4 | 0.05 | 4.5 | 2.35 | 1.269
01.05.002 | L | P9H5-E8BU | t | Paviment de mescla bituminosa contínua en calent tipus AC 22 bin B 50/70 D, amb betum asfàltic de penetració, de granulometria densa per a capa intermèdia i granulat granític, estesa i compactada | Paviment de mescla bituminosa contínua en calent tipus AC 22 bin B 50/70 D, amb betum asfàltic de penetració, de granulometria densa per a capa intermèdia i granulat granític, estesa i compactada | 45.4281
PK | T | Longitd PK | gruix | amplada
PK EIX 1
del pk+0,0 al pk +20.0 |  | 20 | 0.05 | 1.1 | 2.35 | 2.585
PK EIX 2
del pk +0,0 al pk + 95,0 |  | 95 | 0.05 | 1.1 | 2.35 | 12.2788
PK EIX 3
del pk+0,0 al pk +42,6 |  | 42.7 | 0.05 | 1.1 | 2.35 | 5.519
del pk +42,6 al pk +119,9 |  | 77.3 | 0.05 | 1.1 | 2.35 | 9.991
del pk +119,9 al pk +187,0 |  | 67.1 | 0.05 | 1.1 | 2.35 | 8.6727
ARQUETES I CONNEXIONS
Connexió 1 |  | 2.6 | 0.05 | 2.6 | 2.35 | 0.7943
Connexió 2 |  | 2.6 | 0.05 | 2.6 | 2.35 | 0.7943
Connexió 3 |  | 2.6 | 0.05 | 2.6 | 2.35 | 0.7943
Arqueta 1 |  | 2.9 | 0.05 | 2.9 | 2.35 | 0.98818
Arqueta 7 |  | 3.85 | 0.05 | 3.85 | 2.35 | 1.7416
Arqueta 8 |  | 2.4 | 0.05 | 4.5 | 2.35 | 1.269
01.05.003 | L | P9L1-E97S | m2 | Reg d'adherència amb emulsió bituminosa catiònica tipus C60B3/B2 ADH, amb dotació 1 kg/m2 | Reg d'adherència amb emulsió bituminosa catiònica tipus C60B3/B2 ADH, amb dotació 1 kg/m2 | 386.6225
PK | T | Longitd PK | Amplada
del pk+0,0 al pk +20.0 |  | 20 | 1.1 |  |  | 22
PK EIX 2 | [5 empty] | 0
del pk +0,0 al pk + 95,0 |  | 95 | 1.1 |  |  | 104.5
PK EIX 3 | [5 empty] | 0
del pk+0,0 al pk +42,6 |  | 42.7 | 1.1 |  |  | 46.97
del pk +42,6 al pk +119,9 |  | 77.3 | 1.1 |  |  | 85.03
del pk +119,9 al pk +187,0 |  | 67.1 | 1.1 |  |  | 73.81
ARQUETES I CONNEXIONS
Connexió 1 |  | 2.6 | 2.6 |  |  | 6.76
Connexió 2 |  | 2.6 | 2.6 |  |  | 6.76
Connexió 3 |  | 2.6 | 2.6 |  |  | 6.76
Arqueta 1 |  | 2.9 | 2.9 |  |  | 8.41
Arqueta 7 |  | 3.85 | 3.85 |  |  | 14.8225
Arqueta 8 |  | 2.4 | 4.5 |  |  | 10.8
01.05.004 | L | P9E1-DMWQ | m2 | Paviment de panot per a vorera gris de 20x20x2,5 cm, classe 1a, preu mitjà, col·locat a truc de maceta amb morter mixt 1:0,5:4 i beurada de ciment pòrtland | Paviment de panot per a vorera gris de 20x20x2,5 cm, classe 1a, preu mitjà, col·locat a truc de maceta amb morter mixt 1:0,5:4 i beurada de ciment pòrtland | 46.97
PK | T | Longitd PK | amplada
PK EIX 1
del pk +14.3 al pk+20.0 |  | 5.7 | 1.1 |  |  | 6.27
del pk +482.5 al pk +512.5 |  | 30 | 1.1 |  |  | 33
PK EIX 3
del pk +180.0 al pk +187 |  | 7 | 1.1 |  |  | 7.7
01.05.005 | L | P967-EA65 | m | Peça recta de formigó per a vorades model T2, doble capa, amb secció normalitzada de calçada C5 25x15 cm, segons UNE 127340, de classe climàtica B, classe resistent a l'abrasió H i classe resistent a flexió T (R-5 MPa) segons UNE-EN 1340, col·locada sobre base de formigó no estructural HNE-15/P/40 de 25 a 30 cm d'alçària, i rejuntat amb morter per a ram de paleta | Peça recta de formigó per a vorades model T2, doble capa, amb secció normalitzada de calçada C5 25x15 cm, segons UNE 127340, de classe climàtica B, classe resistent a l'abrasió H i classe resistent a flexió T (R-5 MPa) segons UNE-EN 1340, col·locada sobre base de formigó no estructural HNE-15/P/40 de 25 a 30 cm d'alçària, i rejuntat amb morter per a ram de paleta | 3.6
PK | T | Longitd PK
0
PK EIX 1
pk +14.3 |  | 1.2 |  |  |  | 1.2
pk +512.5 |  | 1.2 |  |  |  | 1.2
0
PK EIX 3
pk +181,0 |  | 1.2 |  |  |  | 1.2
01.05.006 | L | P976-IR3L | m | Rigola de 20 cm d'amplària de peça doble capa de formigó color blanc, de 20x20x8 cm, per a rigoles, col·locades amb morter i rejuntades amb beurada de ciment | Rigola de 20 cm d'amplària de peça doble capa de formigó color blanc, de 20x20x8 cm, per a rigoles, col·locades amb morter i rejuntades amb beurada de ciment | 3.6
PK | T | Longitd PK
PK EIX 1
pk +14.3 |  | 1.2 |  |  |  | 1.2
pk +512.5 |  | 1.2 |  |  |  | 1.2
PK EIX 3
pk +181,0 |  | 1.2 |  |  |  | 1.2
01.05.007 | L | P9GA-HP82 | m2 | Paviment de formigó amb acabat de textura especial de 12 cm de gruix i acabat imprès, abocat des de camió | Paviment de formigó amb acabat de textura especial de 12 cm de gruix i acabat imprès, abocat des de camió | 228.8
PK | T | Longitd PK | unitats | amplada
PK EIX 1 | [5 empty] | 0
del pk +270,5 al pk +321.7 |  | 57.2 | 1 | 4 |  | 228.8
01.05.008 | L | P3C2-4244 | m2 | Encofrat amb taulons de fusta de lloses de fonaments | Encofrat amb taulons de fusta de lloses de fonaments | 37.752
PK | T | Longitd PK | unitats | amplada | coef
PK EIX 1 | [5 empty] | 0
del pk +270,5 al pk +321.7 |  | 57.2 | 2 | 0.3 | 1.1 | 37.752
01.05.009 | L | P923-I4RY | m3 | Subbase de formigó en massa HM - 20 / B / 20 / X0 amb una quantitat de ciment de 200 kg/m3 i relació aigua ciment =< 0.6, abocat des de camió amb estesa i vibrat manual, amb acabat reglejat | Subbase de formigó en massa HM - 20 / B / 20 / X0 amb una quantitat de ciment de 200 kg/m3 i relació aigua ciment =< 0.6, abocat des de camió amb estesa i vibrat manual, amb acabat reglejat | 125.52
PK | T | Longitd PK | gruix | amplada
PK EIX 1
del pk+0,0 al pk +20.0 |  | 20 | 0.2 | 1 |  | 4
del pk +270,5 al pk +321.7 |  | 57.2 | 0.2 | 4 |  | 45.76
del pk +482, 5 al pk +518,0 |  | 35.5 | 0.2 |  |  | 7.1
PK EIX 2
del pk +0,0 al pk + 95,0 |  | 95 | 0.2 | 1 |  | 19
PK EIX 3
del pk+0,0 al pk +42,6 |  | 42.7 | 0.2 | 1 |  | 8.54
del pk +42,6 al pk +119,9 |  | 77.3 | 0.2 | 1 |  | 15.46
del pk +119,9 al pk +187,0 |  | 67.1 | 0.2 | 1 |  | 13.42
PERIMETRE ARQUETES |  | 0 |  |  |  | 0
Arqueta 1 |  | 2.9 | 0.3 | 4 |  | 3.48
Arqueta 7 |  | 3.85 | 0.3 | 4 |  | 4.62
Arqueta 8 |  | 2.4 | 0.3 | 2 |  | 1.44
|  | 4.5 | 0.3 | 2 |  | 2.7
| N | Obra | 01 | Pressupost2023_PP9-PP10
| N | Capítulo | 07 | REVEGETACIÓ
01.07.001 | L | FR612882 | u | Plantació d'arbre planifoli amb pa de terra o contenidor, de 100 a 140 cm de perímetre de tronc a 1 m d'alçària (a partir del coll de l'arrel), excavació de clot de plantació de 150x150x100 cm amb mitjans mecànics, en un pendent inferior al 25 %, reblert del clot amb substitució parcial del 30% de terra de l'excavació per sorra rentada i compost (70%-30%), primer reg i càrrega de les terres sobrants a camió | Plantació d'arbre planifoli amb pa de terra o contenidor, de 100 a 140 cm de perímetre de tronc a 1 m d'alçària (a partir del coll de l'arrel), excavació de clot de plantació de 150x150x100 cm amb mitjans mecànics, en un pendent inferior al 25 %, reblert del clot amb substitució parcial del 30% de terra de l'excavació per sorra rentada i compost (70%-30%), primer reg i càrrega de les terres sobrants a camió | 7
Zona | T | Unitats
Fossat d'atac |  | 3 |  |  |  | 3
Fossat de sortida |  | 4 |  |  |  | 4
01.07.002 | L | PRA2-4H3W | m2 | Sembra de barreja de llavors per a gespa tipus Standard C4, segons NTJ 07N, amb sembradora de tracció manual, en un pendent < 30 %, superfície de sembra < 500 m2, incloent el corronat posterior i la primera sega | Sembra de barreja de llavors per a gespa tipus Standard C4, segons NTJ 07N, amb sembradora de tracció manual, en un pendent < 30 %, superfície de sembra < 500 m2, incloent el corronat posterior i la primera sega | 700
Zona | T | Unitats
Fossat de sortida |  | 20 | 35 |  |  | 700
| N | Obra | 01 | Pressupost2023_PP9-PP10
| N | Capítulo | 08 | GESTIÓ DE RESIDUS
01.08.001 | L | P2R4-VSSQ | m3 | Càrrega amb mitjans mecànics i transport de roques no contaminades a obra exterior o centre de valorització, amb camió de 12 t, amb un recorregut de fins a 20 km | Càrrega amb mitjans mecànics i transport de roques no contaminades a obra exterior o centre de valorització, amb camió de 12 t, amb un recorregut de fins a 20 km | 519.3973
PK | T | Longitd PK | fondaria | amplada | coef
PK EIX 1
del pk+0,0 al pk +32,3 |  | 32.4 | 0.2 | 0.8 | 1.2 | 6.2208
del pk +32,3 al pk+160,9 |  | 128.6 | 0.8 | 0.8 | 1.2 | 98.7648
del pk +160,9 al pk +240,4 |  | 79.5 | 1.4 | 0.8 | 1.2 | 106.848
del pk + 240,4 al pk +338.9 |  | 98.5 | 1.3 | 0.8 | 1.2 | 122.928
del pk +440,9 al pk +488,5 |  | 48.8 | 1.4 | 0.8 | 1.2 | 65.5872
del pk +488,5 al pk +518,0 |  | 29.5 | 0.4 | 0.8 | 1.2 | 11.328
PK EIX 2
del pk +0,0 al pk + 95,0 |  | 95 | 0.4 | 0.8 | 1.2 | 36.48
PK EIX 3
del pk+0,0 al pk +42,6 |  | 42.7 | 0.4 | 0.8 | 1.2 | 16.3968
ARQUETES I CONNEXIONS
Connexió 1 |  | 2.6 | 0.5 | 2.6 |  | 3.38
Connexió 2 |  | 2.6 | 0.7 | 2.6 |  | 4.732
Arqueta 1 |  | 2.6 | 0.5 | 2.6 |  | 3.38
Arqueta 2 |  | 2.4 | 1.6 | 2.4 |  | 9.216
Arqueta 3 |  | 2.4 | 1.5 | 4.5 |  | 16.2
Arqueta 7 |  | 3.85 | 0.7 | 3.85 |  | 10.3758
Arqueta 8 |  | 2.4 | 0.7 | 4.5 |  | 7.56
01.08.002 | L | P242-DYSO | m3 | Càrrega amb mitjans mecànics i transport de terres no contaminades per a reutilitzar dins de l'obra, amb camió de 12 t, amb un recorregut de fins a 20 km | Càrrega amb mitjans mecànics i transport de terres no contaminades per a reutilitzar dins de l'obra, amb camió de 12 t, amb un recorregut de fins a 20 km | 630.245
| T | Unitats | coef
Excavació de terres (P221E-AWDV) |  | 998.29 | 1.1 |  |  | 1098.119
Rebliment amb terres reaprofitades (P2255-DPGM) |  | -467.874 |  |  |  | -467.874
01.08.003 | L | P2R5-DT1G | m3 | Carrega àmb mitjans mecànics i transport de residus a instal·lació autoritzada de gestió de residus, amb camió de 12 t i temps d'espera per a la càrrega a màquina, amb un recorregut de més de 15 i fins a 20 km | Carrega àmb mitjans mecànics i transport de residus a instal·lació autoritzada de gestió de residus, amb camió de 12 t i temps d'espera per a la càrrega a màquina, amb un recorregut de més de 15 i fins a 20 km | 34.315
| T | Unitats | Gruix | Coef
Demolicions paviment panot (P2146-DJ4C) |  | 94 | 0.15 | 0.25 |  | 3.525
Demolicio rigola (P2147-DJ5W) |  | 4 | 0.2 | 0.05 |  | 0.04
Demolició pav. mescla bituminosa (P2146-DJ2S) |  | 15 | 0.2 | 0.25 |  | 0.75
Demolició pav. mescla bituminosa (P2146-DJ2N) |  | 314 | 0.2 | 0.25 |  | 15.7
Enderroc fonament corregut (P214P-E7JN) |  | 57.2 |  | 0.25 |  | 14.3
01.08.004 | L | P2R6-4I5H | m3 | Càrrega amb mitjans mecànics i transport de residus inerts o no especials a instal·lació autoritzada de gestió de residus, amb camió per a transport de 12 t, amb un recorregut de més de 15 i fins a 20 km | Càrrega amb mitjans mecànics i transport de residus inerts o no especials a instal·lació autoritzada de gestió de residus, amb camió per a transport de 12 t, amb un recorregut de més de 15 i fins a 20 km | 26.144
| T | Unitats | Gruix | Coef
Desbrossada del terreny |  | 653.6 | 0.2 | 0.2 |  | 26.144
| N | Obra | 01 | Pressupost2023_PP9-PP10
| N | Capítulo | 09 | SEGUIMENT ARQUEOLÒGIC
01.09.001 | L | ARQ0001 | ud | seguiment arqueològic, segons jornades de excavacions rassa | seguiment arqueològic, segons jornades de excavacions rassa | 3
Seguiment arqueòlogic |  | 1 |  |  |  | 1
Informe |  | 1 |  |  |  | 1
Taxas i tramits |  | 1 |  |  |  | 1
| N | Obra | 01 | Pressupost2023_PP9-PP10
| N | Capítulo | 11 | REPOSICIONS VÀRIES
01.11.001 | L | GBA1U310 | m | Pintat de faixa de 10 cm d'amplada sobre paviment, amb pintura termoplàstica en calent i reflectant amb microesferes de vidre, antilliscant, incloent el premarcatge. | Pintat de faixa de 10 cm d'amplada sobre paviment, amb pintura termoplàstica en calent i reflectant amb microesferes de vidre, antilliscant, incloent el premarcatge. | 282.09
Ubicació | T | m
Marca longitudinal continua - discontinua separació de carrils
Eix 2 Riu Siurana drecció Rambla ponent
PK 0+00,00- PK 0+095,03 |  | 95.03 |  |  |  | 95.03
Eix 3 Riu Siurana direcció Rotonda amb Av.Josep Mª Recasens
PK 0+00,00- PK0+187,06 |  | 187.06 |  |  |  | 187.06
01.11.002 | L | GBA1U350 | m | Pintat de faixa de 40 cm d'amplada sobre paviment, amb pintura termoplàstica en calent i reflectant amb microesferes de vidre, antilliscant, incloent el premarcatge. | Pintat de faixa de 40 cm d'amplada sobre paviment, amb pintura termoplàstica en calent i reflectant amb microesferes de vidre, antilliscant, incloent el premarcatge. | 66
Ubicació | T
Eix 2 Riu Siurana drecció Rambla ponent
Banda de detenció transversal cediu el pas |  | 3 |  |  |  | 3
Banda de detenció pas de vianant |  | 24 |  |  |  | 24
Eix 3 Riu Siurana direcció Rotonda amb Av.Josep Mª Recasens
Banda de detenció transversal cediu el pas nº48 |  | 3 |  |  |  | 3
Banda de detenció pas de vianant nº48 |  | 9 |  |  |  | 9
Banda de detenció transversal cediu el pas nº82 |  | 3 |  |  |  | 3
Banda de detenció pas de vianant nº82 |  | 24 |  |  |  | 24
01.11.003 | L | GBA3V301 | m2 | Pintat manual de senyal de stop o cediu el pas, fletxes, lletres, símbols, zebrats, franges de vèrtexs d'illetes sobre el paviment, amb pintura de dos components en fred de llarga durada i reflectant amb microesferes de vidre 100 % reciclat, antilliscant, incloent el premarcatge | Pintat manual de senyal de stop o cediu el pas, fletxes, lletres, símbols, zebrats, franges de vèrtexs d'illetes sobre el paviment, amb pintura de dos components en fred de llarga durada i reflectant amb microesferes de vidre 100 % reciclat, antilliscant, incloent el premarcatge | 32
Ubicació | T
Eix 2 Riu Siurana drecció Rambla ponent
Marca direcció vial |  | 3 |  |  |  | 3
Marca velocitat |  | 4 |  |  |  | 4
Marca vial Cediu el Pas Rambla Ponent |  | 3 |  |  |  | 3
Eix 3 Riu Siurana direcció Rotonda amb Av.Josep Mª Recasens
Marca direcció vial |  | 9 |  |  |  | 9
Marca velocitat |  | 4 |  |  |  | 4
Marca vial Cediu el Pas rotonda |  | 3 |  |  |  | 3
Marca vaden |  | 6 |  |  |  | 6
| N | Obra | 01 | Pressupost2023_PP9-PP10
| N | Capítulo | 13 | REPOSICIÓ PÀRQUING CAMP FUTBOL FLORESTA
01.13.001 | L | P2146-DJ4N | m2 | Demolició de paviment de formigó de fins a 10 cm de gruix, d'amplària fins a 2 m, amb compressor i càrrega sobre camió amb mitjans mecànics | Demolició de paviment de formigó de fins a 10 cm de gruix, d'amplària fins a 2 m, amb compressor i càrrega sobre camió amb mitjans mecànics | 202.5
| T | longitud | amplada
|  | 20 | 7 |  |  | 140
|  | 12.5 | 5 |  |  | 62.5
01.13.002 | L | F2191305 | m | Demolició de vorada col·locada sobre formigó, amb compressor i càrrega manual i mecànica de runes sobre camió, contenidor o dumper | Demolició de vorada col·locada sobre formigó, amb compressor i càrrega manual i mecànica de runes sobre camió, contenidor o dumper | 40
| T | longitud |  |  | nº
vorada T3 |  | 1 |  |  | 30 | 30
vorada P1 |  | 1 |  |  | 10 | 10
01.13.003 | L | P21B0-HBQX | u | Arrencada de pal per a senyal amb mitjans manuals i càrrega manual de runa sobre camió o contenidor | Arrencada de pal per a senyal amb mitjans manuals i càrrega manual de runa sobre camió o contenidor | 1
| T | unitats
|  | 1 |  |  |  | 1
01.13.004 | L | P221C-DZ03 | m3 | Excavació de rasa de més de 2 m d'amplària i fins a 4 m de fondària, en terreny compacte, amb pala excavadora i amb les terres deixades a la vora | Excavació de rasa de més de 2 m d'amplària i fins a 4 m de fondària, en terreny compacte, amb pala excavadora i amb les terres deixades a la vora | 80
| T | longitud | amplada | fondaria
|  | 100 | 0.8 | 1 |  | 80
01.13.005 | L | P938-DFU8 | m3 | Base de tot-u artificial, amb estesa i piconatge del material al 98% del PM | Base de tot-u artificial, amb estesa i piconatge del material al 98% del PM | 20
| T | longitud | amplada | fondaria
|  | 25 | 0.8 | 1 |  | 20
01.13.006 | L | P2255-DPGM | m3 | Rebliment i piconatge de rasa d'amplària més de 0,6 i fins a 1,5 m, amb material seleccionat de la pròpia excavació, en tongades de gruix de fins a 25 cm, utilitzant picó vibrant de combustible, amb compactació del 95% PM | Rebliment i piconatge de rasa d'amplària més de 0,6 i fins a 1,5 m, amb material seleccionat de la pròpia excavació, en tongades de gruix de fins a 25 cm, utilitzant picó vibrant de combustible, amb compactació del 95% PM | 80
| T | longitud | amplada | fondaria
|  | 100 | 0.8 | 1 |  | 80
01.13.007 | L | P9G6-4XOL | m2 | Paviment de formigó amb formigó HA-30/P/10/XC2+XM1 de consistència plàstica, grandària màxima del granulat 10 mm, amb >= 300 kg/m3 de ciment, apte per a classe d'exposició XC2+XM1, de 10 cm de gruix, amb malla electrosoldada | Paviment de formigó amb formigó HA-30/P/10/XC2+XM1 de consistència plàstica, grandària màxima del granulat 10 mm, amb >= 300 kg/m3 de ciment, apte per a classe d'exposició XC2+XM1, de 10 cm de gruix, amb malla electrosoldada | 202.5
| T | longitud | amplada
|  | 20 | 7 |  |  | 140
|  | 12.5 | 5 |  |  | 62.5
01.13.008 | L | P967-E9XV | m | Peça recta de formigó per a vorades model T3, monocapa, amb secció normalitzada de calçada C3 28x17 cm, segons UNE 127340, de classe climàtica B, classe resistent a l'abrasió H i classe resistent a flexió T (R-5 MPa) segons UNE-EN 1340, col·locada sobre base de formigó no estructural HNE-15/P/40 de 20 a 25 cm d'alçària, i rejuntat amb morter per a ram de paleta | Peça recta de formigó per a vorades model T3, monocapa, amb secció normalitzada de calçada C3 28x17 cm, segons UNE 127340, de classe climàtica B, classe resistent a l'abrasió H i classe resistent a flexió T (R-5 MPa) segons UNE-EN 1340, col·locada sobre base de formigó no estructural HNE-15/P/40 de 20 a 25 cm d'alçària, i rejuntat amb morter per a ram de paleta | 30
| T | longitud |  |  | nº
vorada T3 |  | 1 |  |  | 30 | 30
01.13.009 | L | P967-E9W7 | m | Peça recta de formigó per a vorades model P1, monocapa, amb secció normalitzada per a vianants A3 20x8 cm, segons UNE 127340, de classe climàtica B, classe resistent a l'abrasió H i classe resistent a flexió S (R-3,5 MPa) segons UNE-EN 1340, col·locada sobre base de formigó no estructural HNE-15/P/40 de 10 a 20 cm d'alçària, i rejuntat amb morter per a ram de paleta | Peça recta de formigó per a vorades model P1, monocapa, amb secció normalitzada per a vianants A3 20x8 cm, segons UNE 127340, de classe climàtica B, classe resistent a l'abrasió H i classe resistent a flexió S (R-3,5 MPa) segons UNE-EN 1340, col·locada sobre base de formigó no estructural HNE-15/P/40 de 10 a 20 cm d'alçària, i rejuntat amb morter per a ram de paleta | 10
| T | longitud |  |  | nº
vorada P1 |  | 1 |  |  | 10 | 10
01.13.010 | L | PBBM-4IMB | m | Suport rectangular de tub d'acer galvanitzat de 80x40x2 mm, col·locat a terra formigonat | Suport rectangular de tub d'acer galvanitzat de 80x40x2 mm, col·locat a terra formigonat | 4
| T | longitud
|  | 4 |  |  |  | 4
01.13.011 | L | PBBB-DVJB | u | Placa informativa per a senyals de trànsit d'acer galvanitzat i pintat, de 60x60 cm, acabada amb làmina retrorreflectora classe RA1, fixada mecànicament | Placa informativa per a senyals de trànsit d'acer galvanitzat i pintat, de 60x60 cm, acabada amb làmina retrorreflectora classe RA1, fixada mecànicament | 1
| T | unitats
|  | 1 |  |  |  | 1
01.13.012 | L | FR612882 | u | Plantació d'arbre planifoli amb pa de terra o contenidor, de 100 a 140 cm de perímetre de tronc a 1 m d'alçària (a partir del coll de l'arrel), excavació de clot de plantació de 150x150x100 cm amb mitjans mecànics, en un pendent inferior al 25 %, reblert del clot amb substitució parcial del 30% de terra de l'excavació per sorra rentada i compost (70%-30%), primer reg i càrrega de les terres sobrants a camió | Plantació d'arbre planifoli amb pa de terra o contenidor, de 100 a 140 cm de perímetre de tronc a 1 m d'alçària (a partir del coll de l'arrel), excavació de clot de plantació de 150x150x100 cm amb mitjans mecànics, en un pendent inferior al 25 %, reblert del clot amb substitució parcial del 30% de terra de l'excavació per sorra rentada i compost (70%-30%), primer reg i càrrega de les terres sobrants a camió | 2
| T | unitats
|  | 2 |  |  |  | 2