## T-PRES
|  |  |  | FASE 2 CEMENTIRI CALDES D'ESTRAC | FASE 2 CEMENTIRI CALDES D'ESTRAC | FASE 2 CEMENTIRI CALDES D'ESTRAC | FASE 2 CEMENTIRI CALDES D'ESTRAC
PRESSUPOST
[5 empty] | Preu | Amidament | Import
|  | Obra | 01 | PressupostCementiri Caldes d'Estrac
|  | Fase | F1 | FASE 1 URBANITZACIÓ MIRADOR
|  | Capítol | 01 | ENDERROCS I TREBALLS PREVIS
01.F1.01 | 1 | E2211022 | m2 | Neteja i esbrossada del terreny, amb mitjans mecànics i càrrega mecànica sobre camió | 1.77 | 158 | 279.66
01.F1.01 | 2 | K1RA16A7 | m2 | Esbrossada de plantes i herbes en interiors/exteriors, amb mitjans manuals, per a una alçària de brossa <= 150 cm i càrrega sobre camió o contenidor | 1.66 | 400 | 664
01.F1.01 | 3 | K214CR11 | m3 | Enderroc de mur de formigó armat amb martell trencador montat sobre retroexcavadora i càrrega manual i mecànica de runa sobre camió o contenidor. | 198.93 | 7.2 | 1432.3
01.F1.01 | 4 | K2192311 | m3 | Enderroc de solera de formigó en massa, amb compressor i càrrega manual i mecànica de runa sobre camió o contenidor | 151.41 | 8.4 | 1271.84
01.F1.01 | 5 | K21BURZ1 | m | Desmuntatge de barana de fusta, amb mitjans manuals, aplec de material per a la seva reutilització i càrrega de runa sobre camió o contenidor | 6.32 | 56 | 353.92
01.F1.01 | 6 | F21H164Z | u | Desmuntatge de columna exterior de formigó, accessoris i elements de subjecció, de fins a 6 m d'alçària, com a màxim, enderroc de fonament de formigó a mà i amb compressor, aplec per a posterior aprofitament i càrrega manual de runa sobre camió o contenidor | 94.91 | 3 | 284.73
01.F1.01 | 7 | F2168731 | m2 | Enderroc de paret de maó calat de 15 cm de gruix, amb retroexcavadora mitjana i càrrega mecànica i manual de runes sobre camió | 2.08 | 87.2 | 181.38
01.F1.01 | 8 | F21Q112Z | u | Trasllat de banc de fusta convencional de fins a 2,5 m de llargària, enderroc de daus de formigó, i càrrega manual i mecànica de l'equipament i la runa sobre camió o contenidor | 12.99 | 1 | 12.99
01.F1.01 | 9 | K2R64239 | m3 | Càrrega amb mitjans mecànics i transport de residus inerts o no especials a instal·lació autoritzada de gestió de residus, amb camió per a transport de 7 t, amb un recorregut de més de 10 i fins a 15 km | 14.26 | 72.75 | 1037.42
01.F1.01 | 10 | K2RA73G1 | m3 | Disposició controlada en dipòsit autoritzat inclòs el cànon sobre la deposició controlada dels residus de la construcció, segons la LLEI 8/2008, de residus barrejats inerts amb una densitat 1,0 t/m3, procedents de construcció o demolició, amb codi 17 01 07 segons la Llista Europea de Residus | 28.84 | 72.75 | 2098.11
01.F1.01 | 11 | F21R12A5 | u | Tala controlada amb cistella mecànica d'arbust i/o arbre < 6 m d'alçària, deixant la soca a la vista, aplec de la brossa generada i càrrega sobre camió grua amb pinça, i transport de la mateixa a planta de compostatge (no més lluny de 20 km) | 226.46 | 5 | 1132.3
|  |  |  | TOTAL |  |  | 8748.65
|  | Obra | 01 | PressupostCementiri Caldes d'Estrac
|  | Fase | F1 | FASE 1 URBANITZACIÓ MIRADOR
|  | Capítol | 02 | MOVIMENT DE TERRES
01.F1.02 | 1 | E2251772 | m3 | Terraplenat i piconatge mecànics amb terres adequades, amb màquina petita, en tongades de fins a 25 cm, amb una compactació del 95% del PN | 18.52 | 24.031 | 445.05
01.F1.02 | 2 | E2212872 | m3 | Excavació per a rebaix en terreny no classificat, amb martell trencador muntat sobre retroexcavadora petita i càrrega mecànica sobre camió | 11.78 | 125.246 | 1475.4
01.F1.02 | 3 | E2412020 | m3 | Transport de terres no contaminades per a reutilitzar dins de l'obra, amb dúmper per a transports de gasoil i temps d'espera per a la càrrega amb mitjans mecànics | 3.06 | 36.047 | 110.3
01.F1.02 | 4 | E2R35037 | m3 | Transport de terres contaminades a instal·lació autoritzada de gestió de residus, amb camió de 7 t i temps d'espera per a la càrrega amb mitjans mecànics, amb un recorregut de més de 5 i fins a 10 km | 7.96 | 126.773 | 1009.11
01.F1.02 | 5 | E2RA7L00 | m3 | Deposició controlada a dipòsit autoritzat, amb cànon sobre la deposició controlada dels residus de la construcció no inclòs, de residus de terra inerts, procedents d'excavació, amb codi 170504 segons la Llista Europea de Residus (ORDEN MAM/304/2002) | 7.2 | 126.773 | 912.77
|  |  |  | TOTAL |  |  | 3952.63
|  | Obra | 01 | PressupostCementiri Caldes d'Estrac
|  | Fase | F1 | FASE 1 URBANITZACIÓ MIRADOR
|  | Capítol | 03 | FONAMENT I ELEMENTS ESTRUCTURAL
|  | Sotscapítol | 02 | CONTENCIONS
01.F1.03.02 | 1 | P4520-JFY8 | m3 | Formigonament per a mur, amb formigó per armar HA - 25 / B / 20 / XC2 amb una quantitat de ciment de 275 kg/m3 i relació aigua ciment =< 0.6, abocat amb cubilot | 136.28 | 28 | 3815.84
01.F1.03.02 | 2 | E32B300Q | kg | Armadura per a murs de contenció AP500 S, d'una alçària màxima de 6 m d'acer en barres corrugades B500S de límit elàstic >= 500 N/mm2 | 1.94 | 1760 | 3414.4
01.F1.03.02 | 3 | E32DCA06 | m2 | Muntatge i desmuntatge d'una cara d'encofrat amb tauló de fusta, per a murs de contenció de base rectilínia encofrats a dues cares, d'una alçària <= 6 m | 30.58 | 114 | 3486.12
|  |  |  | TOTAL |  |  | 10716.36
|  | Obra | 01 | PressupostCementiri Caldes d'Estrac
|  | Fase | F1 | FASE 1 URBANITZACIÓ MIRADOR
|  | Capítol | 05 | INSTAL·LACIONS
|  | Sotscapítol | 01 | SANEJAMENT
01.F1.05.01 | 1 | FD7JG186 | m | Claveguera amb tub de paret estructurada, amb paret interna llisa i externa corrugada, de polietilè HDPE, tipus B, àrea aplicació U, de diàmetre nominal exterior 250 mm, de rigidesa anular SN 8 kN/m2, segons la norma UNE-EN 13476-3, unió de maniguets, amb grau de dificultat mitja i col·locat al fons de la rasa | 14.91 | 42.2 | 629.2
01.F1.05.01 | 2 | FD7JC186 | m | Claveguera amb tub de paret estructurada, amb paret interna llisa i externa corrugada, de polietilè HDPE, tipus B, àrea aplicació U, de diàmetre nominal exterior 160 mm, de rigidesa anular SN 8 kN/m2, segons la norma UNE-EN 13476-3, unió de maniguets, amb grau de dificultat mitja i col·locat al fons de la rasa | 11.18 | 68 | 760.24
01.F1.05.01 | 3 | ED358565 | u | Pericó de pas i tapa registrable, de 60x60x60 cm de mides interiors, amb paret de 15 cm de gruix de maó massís de 290x140x50 mm, arrebossada i lliscada per dins amb morter 1:2:10, sobre solera de formigó en massa de 10 cm i amb tapa prefabricada de formigó armat | 301.63 | 4 | 1206.52
01.F1.05.01 | 4 | FD5J5248 | u | Caixa per a embornal de 70x30x85 cm, amb parets de 14 cm de gruix de maó calat, arrebossada i lliscada per dins amb morter ciment 1:6 sobre solera de 10 cm de formigó en massa HM - 20 / B / 20 / X0 amb una quantitat de ciment de 200 kg/m3 i relació aigua ciment =< 0.6 | 160.74 | 3 | 482.22
01.F1.05.01 | 5 | PPAUZ001 | u | Connexió a xarxa de sanejament a imbornal existent en via pública, inclou execució d'obertura de rasa en vorera fins a la connexió i posterior reposició del paviment a la situació original. | 560 | 1 | 560
01.F1.05.01 | 6 | E2255J70 | m3 | Reblert de rasa o pou amb graves per a drenatge de pedra calcària, en tongades de 25 cm com a màxim | 48.63 | 88.608 | 4309.01
01.F1.05.01 | 7 | F2285LR0 | m3 | Rebliment i piconatge de rasa d'amplària fins a 0,6 m, amb granulats de material reciclat de formigons de 20 a 40 mm, per a drenatge, en tongades de gruix de més de 25 i fins a 50 cm, utilitzant picó vibrant de combustible | 33.03 | 134.896 | 4455.61
01.F1.05.01 | 8 | FD5A1205 | m | Drenatge amb tub ranurat de PVC de diàmetre 110 mm i reblert amb material filtrant, fins a 50 cm per damunt del dren, de grava de pedrera, per a drens | 30.49 | 184.6 | 5628.45
01.F1.05.01 | 9 | E7B451D0 | m2 | Geotèxtil format per feltre de polièster no teixit lligat mecànicament de 140 a 190 g/m2, col·locat sense adherir | 2.86 | 221.52 | 633.55
01.F1.05.01 | 10 | F222942Z | m3 | Excavació de rasa per a pas de sanejament de fins a 2m d'amplària i fondària, reblert i compactació en tongades de fins a 25 cm amb reblert de sorra fins a cobrir el conducte i la resta terres seleccionades de la pròpia excavació, sense pedres, amb mitjans manuals i mecànics, utilitzant picó vibrant, amb compactació del 98 % pm i càrrega sobre camió. Inclou la formació de rasa en talús, així com la part proporcional de la formació de plataformes de treball necessaries per a la seva execució. | 9.01 | 238.272 | 2146.83
|  |  |  | TOTAL |  |  | 20811.63
|  | Obra | 01 | PressupostCementiri Caldes d'Estrac
|  | Fase | F1 | FASE 1 URBANITZACIÓ MIRADOR
|  | Capítol | 06 | ACABATS
|  | Sotscapítol | 01 | PAVIMENTS
01.F1.06.01 | 1 | F227T0XF | m2 | Repàs i piconatge de terreny natural amb compactació del 95% PM, per formalització d'esplanda ( profunditat 1m de sòl adequat). | 1.83 | 634.17 | 1160.53
01.F1.06.01 | 2 | F7B451B0 | m2 | Geotèxtil format per feltre de polièster no teixit lligat mecànicament de 110 a 130 g/m2, col·locat sense adherir | 2.62 | 634.17 | 1661.53
01.F1.06.01 | 3 | E921R01L | m3 | Subbase de tot-u artificial procedent de granulats reciclats de formigó, amb estesa i piconatge del material al 100% del PM | 39.7 | 126.936 | 5039.36
01.F1.06.01 | 4 | F92FI4RY | m3 | Subbase de formigó en massa HM - 20 / B / 20 / X0 amb una quantitat de ciment de 200 kg/m3 i relació aigua ciment =< 0.6, abocat des de camió amb estesa i vibrat manual, amb acabat reglejat | 119.99 | 11.116 | 1333.81
01.F1.06.01 | 5 | F9A1GLZ9 | m2 | Paviment contínu natural, tipus ARIPAQ o equivalent, compost per àrid de granolumetria 0-5 mm, impermeabilitzat i estabilitzat, amb lligant incolor basat en calcí de vidre i reactius bàsics amb grandària de 20 micres en el percentil 50, amb patent europea, de 8 cm de gruix, estès, anivellat i compactat al 95% PM, totalment acabat i assajat per l'organisme oficial competent. | 37.9 | 168.8 | 6397.52
01.F1.06.01 | 6 | F9F5GL01 | m2 | Paviment de llosa de pedra artificial de format 60x40x10 cm, tipus VULCANO, acabat TOP COMPLET de Breinco o equivalent, color CENIZA, col·locat manualment o amb maquinària manual Iejuntat amb sorra fina rentada 2/3 mm. Inclou tots els materials i treballs auxiliars necessaris per a deixar la partida d'obra totalment enllestida. Tot segons especificacions de projecte. | 62.57 | 128.116 | 8016.22
01.F1.06.01 | 7 | F9F5GL02 | m2 | Paviment de llosa de pedra artificial de format 40x20x10 cm, tipus VULCANO, acabat TOP COMPLET de Breinco o equivalent, color CENIZA, col·locat manualment o amb maquinària manual Iejuntat amb sorra fina rentada 2/3 mm. Inclou tots els materials i treballs auxiliars necessaris per a deixar la partida d'obra totalment enllestida. Tot segons especificacions de projecte. | 45.25 | 81.99 | 3710.05
01.F1.06.01 | 8 | F96AUL01 | m | Vorada de xapa d'acer galvanitzat de 8 mm de gruix i 200 mm d'alçària, inclòs elements metàl·lics d'ancoratge soldats a la xapa cada 40 cm i col·locada sobre base de formigo no estructural de 15 N/mm2 de resitència mínima a compressió | 46.71 | 148.1 | 6917.75
01.F1.06.01 | 9 | F97546EF | m | Paviment de peces prefabricades de formigó de 20x30x10 cm de gruix de la casa BREINCO o equivalent, cimentada sobre base de formigó de 20x30 | 27.15 | 148.1 | 4020.92
01.F1.06.01 | 10 | F9A1201L | m3 | Paviment de sauló, amb estesa i piconatge del material al 100 % del PM | 31.85 | 65 | 2070.25
01.F1.06.01 | 11 | M9R6U0VP | m | Reparació i/o substitució de vorada existent en parterres, inclou l'aportació del 50% del material | 26.62 | 110 | 2928.2
01.F1.06.01 | 12 | F9754C14 | m | Llosa prefabricada de pedra artificial tipus SUPERSTEP de BREINCO o equivalent, de 120x40x15 cm, cimentada sobre llit de formigó de 10 cm de gruix, col·locació segons detalls de projecte | 53.91 | 160 | 8625.6
|  |  |  | TOTAL |  |  | 51881.74
|  | Obra | 01 | PressupostCementiri Caldes d'Estrac
|  | Fase | F1 | FASE 1 URBANITZACIÓ MIRADOR
|  | Capítol | 06 | ACABATS
|  | Sotscapítol | 02 | REVESTIMENTS
01.F1.06.02 | 1 | K81116CZ | m2 | Preparació de superficie, sanejat de mur existent de carreus i posterior arrebossat esquerdejat sobre parament vertical exterior, a més de 3,00 m d'alçària, amb morter de calç i aplicant hidrofugant tipus antipluviol W a base de siloxants de mapei o equivalent. Inclou qualsevol treball, equipament auxiliar (cistella) i/o material per a deixar el conjunt de la partida totalment enllestida. | 36.37 | 258 | 9383.46
01.F1.06.02 | 2 | K8J6U010 | m | Coronament de mur de pedra de 60 cm de gruix, amb morter mixt de calç i ciment blanc, de 3 cm de gruix promig, acabat lliscat i amb formació de pendents, inclosa la neteja prèvia d'herbes i pedres soltes i escopidor amb minvell fixat a ninxols nous, format per planxa d'alumini de 30cm de desenvolupament i 2 plecs. Inclou qualsevol treball i/o material auxiliar necessari per a deixar el conjunt de la partida totalment enllestida. | 36.19 | 86 | 3112.34
|  |  |  | TOTAL |  |  | 12495.8
|  | Obra | 01 | PressupostCementiri Caldes d'Estrac
|  | Fase | F1 | FASE 1 URBANITZACIÓ MIRADOR
|  | Capítol | 07 | JARDINERIA
01.F1.07 | 1 | FR3P2211 | m3 | Terra vegetal de jardineria de categoria mitja, amb una conductivitat elèctrica menor d'1,2 dS/m, segons NTJ 07A, subministrada a granel i escampada amb retroexcavadora mitjana | 36.65 | 116.34 | 4263.86
01.F1.07 | 2 | F991UA80 | u | Escocell circular d'acer galvanitzat, de 120 cm de diàmetre, 20 cm d'alçària i de 10 mm de gruix, col·locat sobre base i anellat de formigó d'ús no estructural HNE-15/P/40 | 180.61 | 9 | 1625.49
01.F1.07 | 3 | FQBA1210 | u | Protecció d'arbres, de 31 cm de diàmetre i 127 cm d'alçària, d'acer galvanitzat amb dues peces de planxa desplegada de 42x13x2x1,5 mm, amb bastiment, platines i quatre cargols | 86.06 | 9 | 774.54
01.F1.07 | 4 | FRE612A0 | u | Poda d'arbre planifoli o conífera de 6 a 10 m d'alçària, amb cistella mecànica, aplec de la brossa generada i càrrega sobre camió grua amb pinça, i transport de la mateixa a planta de compostatge (no més lluny de 20 km) | 58.82 | 9 | 529.38
01.F1.07 | 5 | FRMABX03 | m2 | Manteniment integral de parterres d'arbustiva i herbàcies,sense manta antiherbes. Inclou l'adobat natural, els tractaments fitosanitaris, l'esporga, tall i retirada de flors i fulles mortes, reposició de baixes de les mateixes espècies proposades en projecte. També inclou revisió, reprogramació i ajust de sistema de reg. | 4.81 | 200 | 962
01.F1.07 | 6 | FR7112C4 | m2 | Sembra de barreja de llavors per a gespa de barreja de llavors de llgumioses i gramínies similar a l'existent, tipus Standard C4 segons NTJ 07N, amb mitjans manuals, en un pendent < 30 %, superfície < 500 m2, incloent aportació de terra vegetal i preparació per a la plantació i posterior cobertura de la llavor amb sorra de riu rentada i el corronat posterior, i la primera sega. Inclou qualsevol treball i/o material auxiliar necessari per a deixar el conjunt de la partida totalment enllestida. | 4.39 | 220 | 965.8
01.F1.07 | 7 | FR41123A | u | Subministrament d'Acacia dealbata de perímetre de 16 a 18 cm, en contenidor de 35 l | 222.26 | 1 | 222.26
01.F1.07 | 8 | FR612455 | u | Plantació d'arbre planifoli amb pa de terra o contenidor, de 25 a 35 cm de perímetre de tronc a 1 m d'alçària (a partir del coll de l'arrel), excavació de clot de plantació de 100x100x80 cm amb mitjans mecànics, en un pendent inferior al 25 %, reblert del clot amb substitució parcial del 60% de terra de l'excavació per sorra rentada, primer reg i càrrega de les terres sobrants a camió | 101 | 1 | 101
01.F1.07 | 9 | FR49M4A1 | u | Subministrament d'Aptenia cordifolia en test 11 cm | 0.78 | 514 | 400.92
01.F1.07 | 10 | FR6B2252 | u | Plantació dispersa de planta de petit port en alvèol forestal en obres d'urbanització, en terreny no preparat, en un pendent inferior al 35 %, i amb primer reg inclòs | 3.89 | 514 | 1999.46
01.F1.07 | 11 | FR6P159A | u | Trasplantament a viver d'arbre planifoli de 35 a 50 cm de perímetre de tronc, amb un recorregut de més de 15 i fins a 20 km, inclou repicat amb retroexcavadora i mitjans manuals, formació de pa de terra amb mitjans manuals, excavació de clot de plantació de 180x180x80 cm amb retroexcavadora, plantació amb camió grua en el nou lloc d'ubicació, reblert del clot amb 50% de sorra, 25% de terra de l'excavació i 25% de compost, primer reg i càrrega de les terres sobrants a camió.No inclou les feines de preparació | 762.35 | 1 | 762.35
01.F1.07 | 12 | FR61234A | u | Plantació d'arbre planifoli amb pa de terra o contenidor, de 18 a 25 cm de perímetre de tronc a 1 m d'alçària (a partir del coll de l'arrel), excavació de clot de plantació de 100x100x60 cm amb mitjans mecànics, en un pendent inferior al 25 %, reblert del clot amb substitució total de terra de l'excavació per terra de jardineria, primer reg i càrrega de les terres sobrants a camió | 78.32 | 2 | 156.64
01.F1.07 | 13 | PR2G-MDCO | u | Excavació de clot de plantació, de dimensions 1x1x0,7 m, amb mitjans mecànics | 7.89 | 3 | 23.67
|  |  |  | TOTAL |  |  | 12787.37
|  | Obra | 01 | PressupostCementiri Caldes d'Estrac
|  | Fase | F1 | FASE 1 URBANITZACIÓ MIRADOR
|  | Capítol | 08 | TANCAMENTS
01.F1.08 | 1 | FB12ACCO | m | Suministre i muntatge de barana d'acer corten formada per pletines de gruix 8 mm, de 200mm de desenvolupament amb cantos arrodonits. Tot segons detall de projecte executiu. Inclou qualsevol treball i/o material auxiliar necessari per a deixar el conjunt de la partida totalment enllestida. | 293.46 | 77 | 22596.42
|  |  |  | TOTAL |  |  | 22596.42
|  | Obra | 01 | PressupostCementiri Caldes d'Estrac
|  | Fase | F1 | FASE 1 URBANITZACIÓ MIRADOR
|  | Capítol | 09 | MOBILIARI URBÀ
01.F1.09 | 1 | FQ213112 | u | Paperera container de 45x55x100 cm | 133.07 | 2 | 266.14
01.F1.09 | 2 | FQ13M29Z | u | Banc de formigó armat de color gris, decapat i hidrofugat amb perforacions, de 296 cm de llargària, sense respatller, col·locat fixat mecànicament, model levit 400 de Escofet o equivalent. | 2625.61 | 1 | 2625.61
01.F1.09 | 3 | FQ13MESC | u | Suministre i col·locació d'element escultòric per a dipòsit de cendres, d'unes dimensions totals en planta de 1680x1285x954mm, amb subestructura de perfils tubulars d'acer galvanitzat en calent, revestit amb safates d'acer corten de 3mm de gruix, seguint especejament indicat en documentació gràfica del projecte executiu. Inclou mecanització de trapa i sistema de deposició de centres. Inclou la formació del pou de drenatge on es depositaran les cendres, així com la formació del forat per col·locar-lo, formació de base amb graves i reblert perimetral amb graves. Tot segons plànols de detall de projecte executiu. Inclou quasevol treball i/o material auxiliar necessari per a deixar el conjunt totalment enllestit. | 3008.8 | 1 | 3008.8
|  |  |  | TOTAL |  |  | 5900.55
|  | Obra | 01 | PressupostCementiri Caldes d'Estrac
|  | Fase | F2 | FASE 2.1 BLOC F
|  | Capítol | 01 | ENDERROCS I TREBALLS PREVIS
01.F2.01 | 1 | C010022 | u | Enderroc de conjunt de nínxols existents, càrrega sobre camió, transport i cànon abocador controlat de runes. Inclou treballs manuals de tall de nínxols vells i mur exterior, protecció de zones comunes i de pas. Seguint el procediment descrit a la documentació gràfica del projecte executiu., incloent l'apuntalament i talls amb disc. Inclou transport interior mitjançant dumper i/o camió de petit tonatge, segons les condicions del solar. Inclou muntatge i desmuntatge d'estintolament de mur existent, mitjançant apuntalament en tres nivells diferents arriostrat amb creus de Sant Andreu, fetes amb taulons i formada per solera provisional i tauló d'estrebada en talús, puntals i sotapont superior tornapuntat en les tres diagonals, elaborada en obra. Inclou p.p. de carrega, transport i cànon abocador per als residus procedents de l'enderroc, així com qualsevol treball i/o material auxiliar necessari per a deixar el conjunt de la partida totalment enllestida. | 8722.36 | 1 | 8722.36
|  |  |  | TOTAL |  |  | 8722.36
|  | Obra | 01 | PressupostCementiri Caldes d'Estrac
|  | Fase | F2 | FASE 2.1 BLOC F
|  | Capítol | 02 | MOVIMENT DE TERRES
01.F2.02 | 1 | E2221872 | m3 | Excavació de rases i pous per a fonamentació, en terreny d'acord amb assaig geotècnic, amb martell trencador muntat sobre retroexcavadora i càrrega mecànica sobre camió | 19.16 | 61.584 | 1179.95
01.F2.02 | 2 | E2251772 | m3 | Terraplenat i piconatge mecànics amb terres adequades, amb màquina petita, en tongades de fins a 25 cm, amb una compactació del 95% del PN | 18.52 | 102.538 | 1899
01.F2.02 | 3 | E2R35037 | m3 | Transport de terres contaminades a instal·lació autoritzada de gestió de residus, amb camió de 7 t i temps d'espera per a la càrrega amb mitjans mecànics, amb un recorregut de més de 5 i fins a 10 km | 7.96 | 73.901 | 588.25
01.F2.02 | 4 | E2RA7L00 | m3 | Deposició controlada a dipòsit autoritzat, amb cànon sobre la deposició controlada dels residus de la construcció no inclòs, de residus de terra inerts, procedents d'excavació, amb codi 170504 segons la Llista Europea de Residus (ORDEN MAM/304/2002) | 7.2 | 73.901 | 532.09
|  |  |  | TOTAL |  |  | 4199.29
|  | Obra | 01 | PressupostCementiri Caldes d'Estrac
|  | Fase | F2 | FASE 2.1 BLOC F
|  | Capítol | 03 | FONAMENT I ELEMENTS ESTRUCTURAL
|  | Sotscapítol | 01 | FONAMENTACIÓ
01.F2.03.01 | 1 | E3Z112Q1 | m2 | Capa de neteja i anivellament de 10 cm de gruix de formigó HM-20/P/40/I, de consistència plàstica i grandària màxima del granulat 40 mm, abocat des de camió i/o amb cubilot i ajuda de grua. | 11.54 | 94.65 | 1092.26
01.F2.03.01 | 2 | P312-ID85 | m3 | Formigonament de rases i pous, amb formigó en massa HM - 25 / B / 20 / amb una quantitat de ciment de 275 kg/m3 i relació aigua ciment =< 0.6, abocat des de camió | 116.72 | 23.724 | 2769.07
01.F2.03.01 | 3 | P312-I69Y | m3 | Formigonament de rases i pous, amb formigó per armar HA - 25 / B / 20 / XC2 amb una quantitat de ciment de 275 kg/m3 i relació aigua ciment =< 0.6, abocat des de camió | 118.47 | 15.144 | 1794.11
01.F2.03.01 | 4 | E31B3000 | kg | Armadura de rases i pous AP500 S d'acer en barres corrugades B500S de límit elàstic >= 500 N/mm2 | 1.72 | 908.64 | 1562.86
01.F2.03.01 | 5 | E31DZ100 | m2 | Encofrat amb tauler de fusta per a rases i pous de fonaments. Inclou p.p. de poliestiré expandit de 2cm de gruix en trams necessaris per a delimitar l'element i formació de junts. | 29.42 | 48.903 | 1438.73
01.F2.03.01 | 6 | E3C5IN5Z | m3 | Formigonat de llosa de fonamentació amb formigó per armar HA - 25 / B / 20 / XC2 amb una quantitat de ciment de 275 kg/m3 i relació aigua ciment =< 0.6, abocat amb cubilot. Inclou p.p. de formació de pendent per a desguas de lixiviats. | 119.5 | 28.395 | 3393.2
01.F2.03.01 | 7 | E3CB3000 | kg | Armadura de lloses de fonaments AP500 S d'acer en barres corrugades B500S de límit elàstic >= 500 N/mm2 | 1.77 | 1703.7 | 3015.55
01.F2.03.01 | 8 | E3CDC120 | m2 | Encofrat amb taulons de fusta de lloses de fonaments, per a deixar el formigó vist, amb una pendent del paviment superior a 30cm. | 67.41 | 20.73 | 1397.41
|  |  |  | TOTAL |  |  | 16463.19
|  | Obra | 01 | PressupostCementiri Caldes d'Estrac
|  | Fase | F2 | FASE 2.1 BLOC F
|  | Capítol | 03 | FONAMENT I ELEMENTS ESTRUCTURAL
|  | Sotscapítol | 05 | NINXOLS IN SITU
01.F2.03.05 | 1 | E45CCC21 | Ut | Fabricació in situ, sistema ORSYSTEM o equivalent, segons plànol de detall, de nínxol de formigó armat de 0,90x 0,75x 2,6 m. Inclou pp d'armadures, formigó HA-25/B/20/XC2, de consistència tova i grandària màxima de l'àrid 20 mm, Mà d'obra especialitzada, junta de dilatació, ventilació, desguàs de nínxols incloent filtre de carbon actiu, inclosa sosa cáustica i tubs de PVC, materials necessaris per a la seva correcta posada en obra i funcionament, Tot acabat segons projecte i/o instruccions de la D.F. Inclou p.p. de formació de junt de dilatació segons plànols projecte executiu, doblat de paret en junt i separació amb planxa de poliestirè expandit de 2cm de gruix. | 286.95 | 87 | 24964.65
01.F2.03.05 | 2 | K4ZWMB01 | u | Ancoratge amb tac químic HIT-HY 200-A V3 tipus amb varilla roscada d'acer inoxidable AISI304 AM A4 -70 de metrica M10 i longitud d'anclatge 400mm de desenvolupament plegat com element d'ancoratge, de mur de mampostería a formigo ninxols | 13.06 | 93 | 1214.58
|  |  |  | TOTAL |  |  | 26179.23
|  | Obra | 01 | PressupostCementiri Caldes d'Estrac
|  | Fase | F2 | FASE 2.1 BLOC F
|  | Capítol | 05 | INSTAL·LACIONS
|  | Sotscapítol | 01 | SANEJAMENT
01.F2.05.01 | 1 | ED358565 | u | Pericó de pas i tapa registrable, de 60x60x60 cm de mides interiors, amb paret de 15 cm de gruix de maó massís de 290x140x50 mm, arrebossada i lliscada per dins amb morter 1:2:10, sobre solera de formigó en massa de 10 cm i amb tapa prefabricada de formigó armat | 301.63 | 3 | 904.89
01.F2.05.01 | 2 | F2229422 | m3 | Excavació de rasa per a pas de sanejament de fins a 2m d'amplària i fondària, reblert i compactació en tongades de fins a 25 cm amb reblert de sorra fins a cobrir el conducte i la resta terres seleccionades de la pròpia excavació, sense pedres, amb mitjans manuals i mecànics, utilitzant picó vibrant, amb compactació del 98 % pm i càrrega sobre camió | 9.01 | 36.42 | 328.14
01.F2.05.01 | 3 | F2285LR0 | m3 | Rebliment i piconatge de rasa d'amplària fins a 0,6 m, amb granulats de material reciclat de formigons de 20 a 40 mm, per a drenatge, en tongades de gruix de més de 25 i fins a 50 cm, utilitzant picó vibrant de combustible | 33.03 | 36.42 | 1202.95
01.F2.05.01 | 4 | C0010114 | U | Depressor estàtic per a ventilació interior dels nínxols incloses tubs i remats superiors. Inclou filtre de carbó activat tipus orsystem o equivalent. | 111.43 | 6 | 668.58
01.F2.05.01 | 5 | C0010115 | Ml | Caixa de drenatge per absorció de líquids a base de grava i sosa càustica de 15x15. Depressor estàtic per a ventilació interior dels nínxols incloses tubs i remats superiors. Inclou filtre de carbó activat tipus orsystem o equivalent. | 8.04 | 20 | 160.8
01.F2.05.01 | 6 | PPAUZ001 | u | Connexió a xarxa de sanejament a imbornal existent en via pública, inclou execució d'obertura de rasa en vorera fins a la connexió i posterior reposició del paviment a la situació original. | 560 | 1 | 560
01.F2.05.01 | 7 | KD15B771 | m | Baixant de tub de PVC-U de paret massissa, àrea d'aplicació B segons norma UNE-EN 1329-1, de DN 110 mm, incloses les peces especials i col·locat per l'interior de les parets de formigo amb fixacions mecàniques en cas de ser necessaries. | 26.69 | 58 | 1548.02
01.F2.05.01 | 8 | FD7JF186 | m | Claveguera amb tub de paret estructurada, amb paret interna llisa i externa corrugada, de polietilè HDPE, tipus B, àrea aplicació U, de diàmetre nominal exterior 125 mm, de rigidesa anular SN 8 kN/m2, segons la norma UNE-EN 13476-3, unió de maniguets, amb grau de dificultat mitja i col·locat al fons de la rasa | 14.91 | 73.5 | 1095.89
01.F2.05.01 | 9 | FD7JJ186 | m | Claveguera amb tub de paret estructurada, amb paret interna llisa i externa corrugada, de polietilè HDPE, tipus B, àrea aplicació U, de diàmetre nominal exterior 315 mm, de rigidesa anular SN 8 kN/m2, segons la norma UNE-EN 13476-3, unió de maniguets, amb grau de dificultat mitja i col·locat al fons de la rasa | 23.44 | 21.5 | 503.96
|  |  |  | TOTAL |  |  | 6973.23
|  | Obra | 01 | PressupostCementiri Caldes d'Estrac
|  | Fase | F2 | FASE 2.1 BLOC F
|  | Capítol | 06 | ACABATS
|  | Sotscapítol | 02 | REVESTIMENTS
01.F2.06.02 | 1 | E83CCR5U | u | Pre-tapa de formigó per a tancament forat ninxol, 1 cm de gruix i de 90x75, col·locada. | 18.1 | 87 | 1574.7
01.F2.06.02 | 2 | E83CCR9Z | u | Subministrament i col·locació de tapa vertical exterior, amb peça de 100x82x2cm de marbre blanc eivissa, amb una cara polida i abrillantada, amb forats per a fixacions i aresta viva a les quatre vores, col·locada amb fixacions mecàniques i embellidor de inox de mètrica 6. Inclou qualsevol treball i/o material auxiliar necessaria per a deixar el conjunt de la partida totalment enllestida. | 141.84 | 87 | 12340.08
01.F2.06.02 | 3 | E83CCR9X | m | Subministrament i collocació de lleixa exterior, amb peça de 100x20x3cm de marbre blanc eivissa, nacional o d'importació, amb dues cares polides i abrillantades, amb forats i goteró, col·locada amb fixacions i morter de ciment segons empresa subministradora i DF. | 49.55 | 120 | 5946
01.F2.06.02 | 4 | E83CCR90 | m2 | Aplacat de parament vertical exterior, amb pedra de marbre blanc ibiza amb una cara polida, de 20 mm de gruix amb forats per a fixacions i aresta viva a les quatre vores, col·locada amb morter de ciment 1:6, elaborat a l'obra amb formigonera de 165 l i fixació mecànica, segons plànols d'especejament de projecte. | 98 | 10.5 | 1029
01.F2.06.02 | 5 | E881121A | m2 | Estucat d'estuc de morter de calç i sorra de marbre blanc, col·locat mitjançant estesa sobre parament arrebossat, acabat lliscat i esgrafiat a dues capes | 65.32 | 19.5 | 1273.74
01.F2.06.02 | 6 | K898U005 | m2 | Pintat de parament vertical exterior, amb pintura mineral al silicat, amb una capa de fons i dues d'acabat | 10.83 | 44.99 | 487.24
|  |  |  | TOTAL |  |  | 22650.76
|  | Obra | 01 | PressupostCementiri Caldes d'Estrac
|  | Fase | F2 | FASE 2.1 BLOC F
|  | Capítol | 06 | ACABATS
|  | Sotscapítol | 03 | COBERTA
01.F2.06.03 | 1 | E5Z15N20 | m2 | Formació de pendents amb formigó cel·lular sense granulat, de densitat 300 kg/m3, de 10 cm de gruix mitjà | 12.22 | 73 | 892.06
01.F2.06.03 | 2 | E7216C93 | m2 | Impermeabilització coberta GA1 segons UNE 104402 d'una làmina de densitat superficial 6,6 KG/m2 d'ana llamina de betum modifica LMB (APP)50/6 ambuna armadura de FP de polièster de 160g /m2 adherid amb oxiasfalt OA 90/40 amb impimació amb llàmina geotèxtil de protecció. | 36.73 | 104.575 | 3841.04
01.F2.06.03 | 3 | E7B11AB0 | m2 | Geotèxtil format per feltre de polipropilè teixit de 110 a 130 g/m2, col·locat sense adherir | 3.36 | 104.575 | 351.37
01.F2.06.03 | 4 | E5ZHBDJ4 | u | Suministrament de bonera plana de pvc tipus italprofili antirretorno o equivalent, de 125 mm de diàmetre, inclos connexió de la membrana impermeabilitzant a la bonera mitjançant soldadura química amb tetrahidrofurà. Inclou qualsevol treball i/o material auxiliar necessari per a deixar el conjunt de la partida totalment enllestida. | 43.28 | 3 | 129.84
01.F2.06.03 | 5 | E5113S9Z | m2 | Acabat de terrat amb capa de protecció de grava de granulat reciclat de vidre reciclat color a escollir per la DF, amb granulometria de 4 a 8mm, amb un gruix mínim de 7 cm de gruix | 22.03 | 73 | 1608.19
01.F2.06.03 | 6 | E7B21E0L | m2 | Làmina separadora de polietilè de 100 µm i 96 g/m2, col·locada no adherida | 1.5 | 16 | 24
01.F2.06.03 | 7 | E8J98B59 | m | Cobremur de chapa metàlica plegada, color a definir per la DF d'acer lacat d'1,5mm de gruix, de 40cm d'amplada en paret i 24cm en ninxol, 3 plecs formant coronament colocat mecanicament del tipus G1 amb goteró de Hotpint o equivalent acabat pintat amb pintura de poliester acabat al forn inclou quansevol treball per deixar la partida totalment enllestida. | 27.32 | 96.2 | 2628.18
01.F2.06.03 | 8 | REMATCOBER | Ml | Remat de coberta igual a l'existent, consistent en dues peces de formigó prefabricat blanc i remat amb totxana remolinada i pintada blanca amb rasilla superior. | 34.14 | 70 | 2389.8
|  |  |  | TOTAL |  |  | 11864.48
|  | Obra | 01 | PressupostCementiri Caldes d'Estrac
|  | Fase | F3 | FASE 2.2 BLOG G i H
|  | Capítol | 01 | ENDERROCS I TREBALLS PREVIS
01.F3.01 | 1 | C010025 | u | Enderroc de conjunt de nínxols existents, càrrega sobre camió, transport i cànon abocador controlat de runes. Inclou treballs manuals de tall de nínxols vells amb capella cementiri, protecció de zones comunes i de pas. Inclou transport interior mitjançant dumper i/o camió de petit tonatge, segons les condicions del solar. Inclou p.p. de carrega, transport i cànon abocador per als residus procedents de l'enderroc, així com qualsevol treball i/o material auxiliar necessari per a deixar el conjunt de la partida totalment enllestida. | 6824.78 | 1 | 6824.78
|  |  |  | TOTAL |  |  | 6824.78
|  | Obra | 01 | PressupostCementiri Caldes d'Estrac
|  | Fase | F3 | FASE 2.2 BLOG G i H
|  | Capítol | 02 | MOVIMENT DE TERRES
01.F3.02 | 1 | E2221872 | m3 | Excavació de rases i pous per a fonamentació, en terreny d'acord amb assaig geotècnic, amb martell trencador muntat sobre retroexcavadora i càrrega mecànica sobre camió | 19.16 | 80.48 | 1542
01.F3.02 | 2 | E2251772 | m3 | Terraplenat i piconatge mecànics amb terres adequades, amb màquina petita, en tongades de fins a 25 cm, amb una compactació del 95% del PN | 18.52 | 86.125 | 1595.04
01.F3.02 | 3 | E2412020 | m3 | Transport de terres no contaminades per a reutilitzar dins de l'obra, amb dúmper per a transports de gasoil i temps d'espera per a la càrrega amb mitjans mecànics | 3.06 | 60 | 183.6
01.F3.02 | 4 | E2R35037 | m3 | Transport de terres contaminades a instal·lació autoritzada de gestió de residus, amb camió de 7 t i temps d'espera per a la càrrega amb mitjans mecànics, amb un recorregut de més de 5 i fins a 10 km | 7.96 | 104.624 | 832.81
01.F3.02 | 5 | E2RA7L00 | m3 | Deposició controlada a dipòsit autoritzat, amb cànon sobre la deposició controlada dels residus de la construcció no inclòs, de residus de terra inerts, procedents d'excavació, amb codi 170504 segons la Llista Europea de Residus (ORDEN MAM/304/2002) | 7.2 | 104.624 | 753.29
|  |  |  | TOTAL |  |  | 4906.74
|  | Obra | 01 | PressupostCementiri Caldes d'Estrac
|  | Fase | F3 | FASE 2.2 BLOG G i H
|  | Capítol | 03 | FONAMENT I ELEMENTS ESTRUCTURAL
|  | Sotscapítol | 01 | FONAMENTACIÓ
01.F3.03.01 | 1 | E3Z112Q1 | m2 | Capa de neteja i anivellament de 10 cm de gruix de formigó HM-20/P/40/I, de consistència plàstica i grandària màxima del granulat 40 mm, abocat des de camió i/o amb cubilot i ajuda de grua. | 11.54 | 79.5 | 917.43
01.F3.03.01 | 2 | P312-ID85 | m3 | Formigonament de rases i pous, amb formigó en massa HM - 25 / B / 20 / amb una quantitat de ciment de 275 kg/m3 i relació aigua ciment =< 0.6, abocat des de camió | 116.72 | 35.52 | 4145.89
01.F3.03.01 | 3 | P312-I69Y | m3 | Formigonament de rases i pous, amb formigó per armar HA - 25 / B / 20 / XC2 amb una quantitat de ciment de 275 kg/m3 i relació aigua ciment =< 0.6, abocat des de camió | 118.47 | 12.672 | 1501.25
01.F3.03.01 | 4 | E31B3000 | kg | Armadura de rases i pous AP500 S d'acer en barres corrugades B500S de límit elàstic >= 500 N/mm2 | 1.72 | 760.32 | 1307.75
01.F3.03.01 | 5 | E31DD100 | m2 | Encofrat amb tauler de fusta per a rases i pous de fonaments. | 29.42 | 31.68 | 932.03
01.F3.03.01 | 6 | E3C5IN5Z | m3 | Formigonat de llosa de fonamentació amb formigó per armar HA - 25 / B / 20 / XC2 amb una quantitat de ciment de 275 kg/m3 i relació aigua ciment =< 0.6, abocat amb cubilot. Inclou p.p. de formació de pendent per a desguas de lixiviats. | 119.5 | 23.85 | 2850.08
01.F3.03.01 | 7 | E3CB3000 | kg | Armadura de lloses de fonaments AP500 S d'acer en barres corrugades B500S de límit elàstic >= 500 N/mm2 | 1.77 | 954 | 1688.58
01.F3.03.01 | 8 | E3CDC120 | m2 | Encofrat amb taulons de fusta de lloses de fonaments, per a deixar el formigó vist, amb una pendent del paviment superior a 30cm. | 67.41 | 19.5 | 1314.5
|  |  |  | TOTAL |  |  | 14657.51
|  | Obra | 01 | PressupostCementiri Caldes d'Estrac
|  | Fase | F3 | FASE 2.2 BLOG G i H
|  | Capítol | 03 | FONAMENT I ELEMENTS ESTRUCTURAL
|  | Sotscapítol | 05 | NINXOLS IN SITU
01.F3.03.05 | 1 | E45CCC21 | Ut | Fabricació in situ, sistema ORSYSTEM o equivalent, segons plànol de detall, de nínxol de formigó armat de 0,90x 0,75x 2,6 m. Inclou pp d'armadures, formigó HA-25/B/20/XC2, de consistència tova i grandària màxima de l'àrid 20 mm, Mà d'obra especialitzada, junta de dilatació, ventilació, desguàs de nínxols incloent filtre de carbon actiu, inclosa sosa cáustica i tubs de PVC, materials necessaris per a la seva correcta posada en obra i funcionament, Tot acabat segons projecte i/o instruccions de la D.F. Inclou p.p. de formació de junt de dilatació segons plànols projecte executiu, doblat de paret en junt i separació amb planxa de poliestirè expandit de 2cm de gruix. | 286.95 | 78 | 22382.1
|  |  |  | TOTAL |  |  | 22382.1
|  | Obra | 01 | PressupostCementiri Caldes d'Estrac
|  | Fase | F3 | FASE 2.2 BLOG G i H
|  | Capítol | 05 | INSTAL·LACIONS
|  | Sotscapítol | 01 | SANEJAMENT
01.F3.05.01 | 1 | C0010114 | U | Depressor estàtic per a ventilació interior dels nínxols incloses tubs i remats superiors. Inclou filtre de carbó activat tipus orsystem o equivalent. | 111.43 | 5 | 557.15
01.F3.05.01 | 2 | C0010115 | Ml | Caixa de drenatge per absorció de líquids a base de grava i sosa càustica de 15x15. Depressor estàtic per a ventilació interior dels nínxols incloses tubs i remats superiors. Inclou filtre de carbó activat tipus orsystem o equivalent. | 8.04 | 20 | 160.8
01.F3.05.01 | 3 | KD7K3313 | m | Clavegueró amb tub de polipropilè de paret tricapa per a sanejament sense pressió, de DN 110 mm i de SN 8 (8 kN/m2) de rigidesa anular, sobre solera de formigó de 15 cm de gruix i llit de sorra de 15 cm de gruix, amb picó vibrant de combustible | 55.86 | 8.5 | 474.81
01.F3.05.01 | 4 | KD15B771 | m | Baixant de tub de PVC-U de paret massissa, àrea d'aplicació B segons norma UNE-EN 1329-1, de DN 110 mm, incloses les peces especials i col·locat per l'interior de les parets de formigo amb fixacions mecàniques en cas de ser necessaries. | 26.69 | 35 | 934.15
|  |  |  | TOTAL |  |  | 2126.91
|  | Obra | 01 | PressupostCementiri Caldes d'Estrac
|  | Fase | F3 | FASE 2.2 BLOG G i H
|  | Capítol | 06 | ACABATS
|  | Sotscapítol | 02 | REVESTIMENTS
01.F3.06.02 | 1 | E83CCR5U | u | Pre-tapa de formigó per a tancament forat ninxol, 1 cm de gruix i de 90x75, col·locada. | 18.1 | 78 | 1411.8
01.F3.06.02 | 2 | E83CCR9Z | u | Subministrament i col·locació de tapa vertical exterior, amb peça de 100x82x2cm de marbre blanc eivissa, amb una cara polida i abrillantada, amb forats per a fixacions i aresta viva a les quatre vores, col·locada amb fixacions mecàniques i embellidor de inox de mètrica 6. Inclou qualsevol treball i/o material auxiliar necessaria per a deixar el conjunt de la partida totalment enllestida. | 141.84 | 78 | 11063.52
01.F3.06.02 | 3 | E83CCR9X | m | Subministrament i collocació de lleixa exterior, amb peça de 100x20x3cm de marbre blanc eivissa, nacional o d'importació, amb dues cares polides i abrillantades, amb forats i goteró, col·locada amb fixacions i morter de ciment segons empresa subministradora i DF. | 49.55 | 112 | 5549.6
01.F3.06.02 | 4 | E83CCR90 | m2 | Aplacat de parament vertical exterior, amb pedra de marbre blanc ibiza amb una cara polida, de 20 mm de gruix amb forats per a fixacions i aresta viva a les quatre vores, col·locada amb morter de ciment 1:6, elaborat a l'obra amb formigonera de 165 l i fixació mecànica, segons plànols d'especejament de projecte. | 98 | 9.8 | 960.4
01.F3.06.02 | 5 | E881121A | m2 | Estucat d'estuc de morter de calç i sorra de marbre blanc, col·locat mitjançant estesa sobre parament arrebossat, acabat lliscat i esgrafiat a dues capes | 65.32 | 21.2 | 1384.78
01.F3.06.02 | 6 | K898U005 | m2 | Pintat de parament vertical exterior, amb pintura mineral al silicat, amb una capa de fons i dues d'acabat | 10.83 | 29 | 314.07
|  |  |  | TOTAL |  |  | 20684.17
|  | Obra | 01 | PressupostCementiri Caldes d'Estrac
|  | Fase | F3 | FASE 2.2 BLOG G i H
|  | Capítol | 06 | ACABATS
|  | Sotscapítol | 03 | COBERTA
01.F3.06.03 | 1 | E5Z15N20 | m2 | Formació de pendents amb formigó cel·lular sense granulat, de densitat 300 kg/m3, de 10 cm de gruix mitjà | 12.22 | 68 | 830.96
01.F3.06.03 | 2 | E7216C93 | m2 | Impermeabilització coberta GA1 segons UNE 104402 d'una làmina de densitat superficial 6,6 KG/m2 d'ana llamina de betum modifica LMB (APP)50/6 ambuna armadura de FP de polièster de 160g /m2 adherid amb oxiasfalt OA 90/40 amb impimació amb llàmina geotèxtil de protecció. | 36.73 | 89.1 | 3272.64
01.F3.06.03 | 3 | E7B11AB0 | m2 | Geotèxtil format per feltre de polipropilè teixit de 110 a 130 g/m2, col·locat sense adherir | 3.36 | 89.1 | 299.38
01.F3.06.03 | 4 | E5ZHBDJ4 | u | Suministrament de bonera plana de pvc tipus italprofili antirretorno o equivalent, de 125 mm de diàmetre, inclos connexió de la membrana impermeabilitzant a la bonera mitjançant soldadura química amb tetrahidrofurà. Inclou qualsevol treball i/o material auxiliar necessari per a deixar el conjunt de la partida totalment enllestida. | 43.28 | 3 | 129.84
01.F3.06.03 | 5 | E5113S9Z | m2 | Acabat de terrat amb capa de protecció de grava de granulat reciclat de vidre reciclat color a escollir per la DF, amb granulometria de 4 a 8mm, amb un gruix mínim de 7 cm de gruix | 22.03 | 68 | 1498.04
01.F3.06.03 | 6 | E8J98B60 | m | Cobremur de chapa metàlica plegada, color a definir per la DF d'acer lacat d'1,5mm de gruix, de 32cm de desenvolupament, 3 plecs formant coronament colocat mecanicament del tipus G1 amb goteró de Hotpint o equivalent acabat pintat amb pintura de poliester acabat al forn inclou quansevol treball per deixar la partida totalment enllestida. | 27.32 | 43.4 | 1185.69
01.F3.06.03 | 7 | REMATCOBER | Ml | Remat de coberta igual a l'existent, consistent en dues peces de formigó prefabricat blanc i remat amb totxana remolinada i pintada blanca amb rasilla superior. | 34.14 | 50 | 1707
|  |  |  | TOTAL |  |  | 8923.55
|  | Obra | 01 | PressupostCementiri Caldes d'Estrac
|  | Fase | F4 | FASE 3 URBANITZACIÓ ACCÉS
|  | Capítol | 01 | ENDERROCS I TREBALLS PREVIS
01.F4.01 | 1 | K2192311 | m3 | Enderroc de solera de formigó en massa, amb compressor i càrrega manual i mecànica de runa sobre camió o contenidor | 151.41 | 1.68 | 254.37
01.F4.01 | 2 | K2R64239 | m3 | Càrrega amb mitjans mecànics i transport de residus inerts o no especials a instal·lació autoritzada de gestió de residus, amb camió per a transport de 7 t, amb un recorregut de més de 10 i fins a 15 km | 14.26 | 1.68 | 23.96
01.F4.01 | 3 | K2RA73G1 | m3 | Disposició controlada en dipòsit autoritzat inclòs el cànon sobre la deposició controlada dels residus de la construcció, segons la LLEI 8/2008, de residus barrejats inerts amb una densitat 1,0 t/m3, procedents de construcció o demolició, amb codi 17 01 07 segons la Llista Europea de Residus | 28.84 | 1.68 | 48.45
|  |  |  | TOTAL |  |  | 326.78
|  | Obra | 01 | PressupostCementiri Caldes d'Estrac
|  | Fase | F4 | FASE 3 URBANITZACIÓ ACCÉS
|  | Capítol | 05 | INSTAL·LACIONS
|  | Sotscapítol | 01 | SANEJAMENT
01.F4.05.01 | 1 | FD7JJ186 | m | Claveguera amb tub de paret estructurada, amb paret interna llisa i externa corrugada, de polietilè HDPE, tipus B, àrea aplicació U, de diàmetre nominal exterior 315 mm, de rigidesa anular SN 8 kN/m2, segons la norma UNE-EN 13476-3, unió de maniguets, amb grau de dificultat mitja i col·locat al fons de la rasa | 23.44 | 35 | 820.4
01.F4.05.01 | 2 | FD7JG186 | m | Claveguera amb tub de paret estructurada, amb paret interna llisa i externa corrugada, de polietilè HDPE, tipus B, àrea aplicació U, de diàmetre nominal exterior 250 mm, de rigidesa anular SN 8 kN/m2, segons la norma UNE-EN 13476-3, unió de maniguets, amb grau de dificultat mitja i col·locat al fons de la rasa | 14.91 | 27.5 | 410.03
01.F4.05.01 | 3 | FD5J5248 | u | Caixa per a embornal de 70x30x85 cm, amb parets de 14 cm de gruix de maó calat, arrebossada i lliscada per dins amb morter ciment 1:6 sobre solera de 10 cm de formigó en massa HM - 20 / B / 20 / X0 amb una quantitat de ciment de 200 kg/m3 i relació aigua ciment =< 0.6 | 160.74 | 6 | 964.44
01.F4.05.01 | 4 | F2229422 | m3 | Excavació de rasa per a pas de sanejament de fins a 2m d'amplària i fondària, reblert i compactació en tongades de fins a 25 cm amb reblert de sorra fins a cobrir el conducte i la resta terres seleccionades de la pròpia excavació, sense pedres, amb mitjans manuals i mecànics, utilitzant picó vibrant, amb compactació del 98 % pm i càrrega sobre camió | 9.01 | 45 | 405.45
01.F4.05.01 | 5 | F2285LR0 | m3 | Rebliment i piconatge de rasa d'amplària fins a 0,6 m, amb granulats de material reciclat de formigons de 20 a 40 mm, per a drenatge, en tongades de gruix de més de 25 i fins a 50 cm, utilitzant picó vibrant de combustible | 33.03 | 45 | 1486.35
|  |  |  | TOTAL |  |  | 4086.67
|  | Obra | 01 | PressupostCementiri Caldes d'Estrac
|  | Fase | F4 | FASE 3 URBANITZACIÓ ACCÉS
|  | Capítol | 06 | ACABATS
|  | Sotscapítol | 01 | PAVIMENTS
01.F4.06.01 | 1 | F227T0XF | m2 | Repàs i piconatge de terreny natural amb compactació del 95% PM, per formalització d'esplanda ( profunditat 1m de sòl adequat). | 1.83 | 618.4 | 1131.67
01.F4.06.01 | 2 | F7B451B0 | m2 | Geotèxtil format per feltre de polièster no teixit lligat mecànicament de 110 a 130 g/m2, col·locat sense adherir | 2.62 | 618.4 | 1620.21
01.F4.06.01 | 3 | E921R01L | m3 | Subbase de tot-u artificial procedent de granulats reciclats de formigó, amb estesa i piconatge del material al 100% del PM | 39.7 | 117.48 | 4663.96
01.F4.06.01 | 4 | F92FI4RY | m3 | Subbase de formigó en massa HM - 20 / B / 20 / X0 amb una quantitat de ciment de 200 kg/m3 i relació aigua ciment =< 0.6, abocat des de camió amb estesa i vibrat manual, amb acabat reglejat | 119.99 | 28.444 | 3413
01.F4.06.01 | 5 | F9A1GLZ9 | m2 | Paviment contínu natural, tipus ARIPAQ o equivalent, compost per àrid de granolumetria 0-5 mm, impermeabilitzat i estabilitzat, amb lligant incolor basat en calcí de vidre i reactius bàsics amb grandària de 20 micres en el percentil 50, amb patent europea, de 8 cm de gruix, estès, anivellat i compactat al 95% PM, totalment acabat i assajat per l'organisme oficial competent. | 37.9 | 568.4 | 21542.36
01.F4.06.01 | 6 | F9F5GL01 | m2 | Paviment de llosa de pedra artificial de format 60x40x10 cm, tipus VULCANO, acabat TOP COMPLET de Breinco o equivalent, color CENIZA, col·locat manualment o amb maquinària manual Iejuntat amb sorra fina rentada 2/3 mm. Inclou tots els materials i treballs auxiliars necessaris per a deixar la partida d'obra totalment enllestida. Tot segons especificacions de projecte. | 62.57 | 132.22 | 8273.01
01.F4.06.01 | 7 | F9G264B1 | m3 | Paviment de formigó HA-30/B/20/XC2 de consistència tova, grandària màxima del granulat 20 mm, escampat amb transport interior manual, estesa i vibratge manual, remolinat manual afegint 2 kg/m2 de ciment portland | 185.65 | 1.8 | 334.17
01.F4.06.01 | 8 | M9R6U0VP | m | Reparació i/o substitució de vorada existent en parterres, inclou l'aportació del 50% del material | 26.62 | 60 | 1597.2
|  |  |  | TOTAL |  |  | 42575.58
|  | Obra | 01 | PressupostCementiri Caldes d'Estrac
|  | Fase | F4 | FASE 3 URBANITZACIÓ ACCÉS
|  | Capítol | 07 | JARDINERIA
01.F4.07 | 1 | F991UA80 | u | Escocell circular d'acer galvanitzat, de 120 cm de diàmetre, 20 cm d'alçària i de 10 mm de gruix, col·locat sobre base i anellat de formigó d'ús no estructural HNE-15/P/40 | 180.61 | 9 | 1625.49
01.F4.07 | 2 | FQBA1210 | u | Protecció d'arbres, de 31 cm de diàmetre i 127 cm d'alçària, d'acer galvanitzat amb dues peces de planxa desplegada de 42x13x2x1,5 mm, amb bastiment, platines i quatre cargols | 86.06 | 9 | 774.54
01.F4.07 | 3 | FRE612A0 | u | Poda d'arbre planifoli o conífera de 6 a 10 m d'alçària, amb cistella mecànica, aplec de la brossa generada i càrrega sobre camió grua amb pinça, i transport de la mateixa a planta de compostatge (no més lluny de 20 km) | 58.82 | 9 | 529.38
01.F4.07 | 4 | FRMABX03 | m2 | Manteniment integral de parterres d'arbustiva i herbàcies,sense manta antiherbes. Inclou l'adobat natural, els tractaments fitosanitaris, l'esporga, tall i retirada de flors i fulles mortes, reposició de baixes de les mateixes espècies proposades en projecte. També inclou revisió, reprogramació i ajust de sistema de reg. | 4.81 | 130 | 625.3
|  |  |  | TOTAL |  |  | 3554.71
|  | Obra | 01 | PressupostCementiri Caldes d'Estrac
|  | Fase | F4 | FASE 3 URBANITZACIÓ ACCÉS
|  | Capítol | 09 | MOBILIARI URBÀ
01.F4.09 | 1 | FQ213112 | u | Paperera container de 45x55x100 cm | 133.07 | 2 | 266.14
|  |  |  | TOTAL |  |  | 266.14
|  | Obra | 01 | PressupostCementiri Caldes d'Estrac
|  | Fase | F5 | FASE 4 INTERVENCIÓ NINXOLS EXISTENTS
|  | Capítol | 04 | COBERTES
01.F5.04 | 1 | K721BCK5 | m2 | Membrana per a impermeabilització de cobertes GA-1 segons UNE 104402, d'una làmina, de densitat superficial 5,1 kg/m2 formada per làmina de betum modificat LBM (SBS)-50/G amb una armadura FP de feltre de polièster de 150 g/m2 i acabat de color estàndard, adherida en calent, prèvia imprimació | 22.85 | 294.59 | 6731.38
|  |  |  | TOTAL |  |  | 6731.38
|  | Obra | 01 | PressupostCementiri Caldes d'Estrac
|  | Fase | GR | GESTIÓ DE RESIDUS
01.GR | 1 | XPAUGR00 | PA | Partida alçada a justificar corresponent a la gestió dels residus de construcció segons estudi de gestió de residus contemplat en projecte executiu | 6995.03 | 1 | 6995.03
|  |  |  | TOTAL |  |  | 6995.03
|  | Obra | 01 | PressupostCementiri Caldes d'Estrac
|  | Fase | Q1 | CONTROL DE QUALITAT
01.Q1 | 1 | XPA00PCQ | PA | Partida alçada a justificar per al Control de Qualitat, en base al Pla de Control de Qualitat | 4069.45 | 1 | 4069.45
|  |  |  | TOTAL |  |  | 4069.45
|  | Obra | 01 | PressupostCementiri Caldes d'Estrac
|  | Fase | SS | SEGURETAT I SALUT
|  | Capítol | 01 | EQUIPS DE PROTECCIÒ INDIVIDUAL
01.SS.01 | 1 | H1465376 | u | Parella de botes baixes de seguretat industrial per a soldador, resistents a la humitat, de pell rectificada adobada al crom, amb turmellera encoixinada, amb llengüeta de manxa de despreniment ràpid, puntera metàl·lica, sola antilliscant, falca amortidora d'impactes al taló i sense plantilla metàl·lica, homologades segons UNE-EN ISO 20344, UNE-EN ISO 20345, UNE-EN ISO 20346, UNE-EN ISO 20347 | 22.04 | 10 | 220.4
01.SS.01 | 2 | H1411115 | u | Casc de seguretat per a ús normal, contra cops, de polietilè amb un pes màxim de 400 g, amb tires reflectants, homologat segons UNE-EN 812 | 14.66 | 10 | 146.6
01.SS.01 | 3 | H1451110 | u | Parella de guants per a ús general, amb palmell, artells, ungles i dits índex i polze de pell, dors de la mà i maniguet de cotó, folre interior, i subjecció elàstica al canell | 1.7 | 20 | 34
01.SS.01 | 4 | H1426160 | u | Ulleres de seguretat per a protecció de riscs mecànics, amb muntura universal, amb visor de malla de reixeta metàl·lica, homologades segons UNE-EN 1731 | 5.36 | 10 | 53.6
01.SS.01 | 5 | H1431101 | u | Protector auditiu de tap d'escuma, homologat segons UNE-EN 352-2, UNE-EN 458 | 0.24 | 100 | 24
01.SS.01 | 6 | H1485800 | u | Armilla reflectant amb tires reflectants a la cintura, al pit i a l'esquena, homologada segons UNE-EN 471 | 16.35 | 10 | 163.5
01.SS.01 | 7 | H1473203 | u | Cinturó de seguretat de subjecció, suspensió i anticaiguda, classes A, B i C, de polièster i ferramenta estampada, amb arnesos de subjecció per al tronc i per a les extremitats inferiors, homologat segons CE | 168.07 | 2 | 336.14
|  |  |  | TOTAL |  |  | 978.24
|  | Obra | 01 | PressupostCementiri Caldes d'Estrac
|  | Fase | SS | SEGURETAT I SALUT
|  | Capítol | 02 | SISTEMES DE PROTECCIÓ COL·LECTIVA
01.SS.02 | 1 | H1542013 | u | Protecció solar de la zona de treball de 4x8 m i 3 m d'alçària, a base de perfils metàl·lics ancorats a terra, corda de fibra vegetal tensada, vela de polietilè perforada amb traus perimetrals nuada a les cordes i amb el desmuntatge inclòs | 314.34 | 1 | 314.34
01.SS.02 | 2 | H15B5005 | u | Equip de connexió a terra de línia elèctrica aèria de distribució, amb 3 perxes telescòpiques per a conductors de secció de 7 a 380 mm2 i una alçària màxima d'11,5 m, cable de coure de secció 35 mm2 i piqueta de connexió a terra, instal·lat | 721.75 | 1 | 721.75
01.SS.02 | 3 | H153B050 | u | Anellat per a escales de mà, amb platines d'acer de 50x5 mm col·locades horitzontalment cada 40 cm i unides amb 5 tires verticals de la mateixa platina | 104.42 | 3 | 313.26
01.SS.02 | 4 | H1522111 | m | Barana de protecció en el perímetre de la coronació d'excavacions, d'alçària 1 m, amb travesser superior, travesser intermedi i muntants de tub metàl·lic de 2,3´´, sòcol de post de fusta, ancorada al terreny clavant els muntants i amb el desmuntatge inclòs | 15.9 | 70 | 1113
01.SS.02 | 5 | H152J105 | m | Cable fiador per al cinturó de seguretat, fixat en ancoratges de servei i amb el desmuntatge inclòs | 6.85 | 70 | 479.5
01.SS.02 | 6 | H152U000 | m | Tanca d'advertència o abalisament d'1 m d'alçada amb malla de polietilè taronja, fixada a 1 m del perímetre del sostre amb suports d'acer allotjats amb forats al sostre | 2.81 | 200 | 562
|  |  |  | TOTAL |  |  | 3503.85
|  | Obra | 01 | PressupostCementiri Caldes d'Estrac
|  | Fase | SS | SEGURETAT I SALUT
|  | Capítol | 03 | IMPLANTACIÓ PROVISIONAL DEL PERSONAL D'OBRA
01.SS.03 | 1 | HQU1E350 | u | Transport, entrega, retirada, muntatge i desmuntatge de mòdul prefabricat per a equipament de menjador a obra de 3,7x2,4 m amb tancaments formats per placa de dues planxes d'acer prelacat i aïllament interior de 40mm de gruix i paviment format per tauler aglomarat hidròfug amb acabat de PVC sobre xapa galvanitzada i llana mineral de vidre, instal·lació elèctrica 1 punt de llum, interruptor, endolls i protecció diferencial, i equipat amb aigüera d'1 pica amb aixeta i taulell | 224.08 | 1 | 224.08
01.SS.03 | 2 | HQU1E250 | u | Amortització de mòdul prefabricat per a equipament de menjador a obra de 3,7x2,4 m amb tancaments formats per placa de dues planxes d'acer prelacat i aïllament interior de 40mm de gruix i paviment format per tauler aglomarat hidròfug amb acabat de PVC sobre xapa galvanitzada i llana mineral de vidre, instal·lació elèctrica 1 punt de llum, interruptor, endolls i protecció diferencial, i equipat amb aigüera d'1 pica amb aixeta i taulell, per a 4 usos | 793.67 | 1 | 793.67
01.SS.03 | 3 | HQU1B330 | u | Transport, entrega, retirada, muntatge i desmuntatge de mòdul prefabricat per a equipament sanitaris a obra de 2,4x2,6 m amb tancaments formats per placa de dues planxes d'acer prelacat i aïllament interior de 40mm de gruix i paviment format per tauler aglomarat hidròfug amb acabat de PVC sobre xapa galvanitzada i llana mineral de vidre, instal·lació elèctrica 1 punt de llum, interruptor, endolls i protecció diferencial, i equipat amb 1 inodor,2 dutxes,lavabo col·lectiu amb 1 aixeta i termos elèctric 50 litres | 224.08 | 1 | 224.08
01.SS.03 | 4 | HQU1B230 | u | Amortització de mòdul prefabricat per a equipament sanitaris a obra de 2,4x2,6 m amb tancaments formats per placa de dues planxes d'acer prelacat i aïllament interior de 40mm de gruix i paviment format per tauler aglomarat hidròfug amb acabat de PVC sobre xapa galvanitzada i llana mineral de vidre, instal·lació elèctrica 1 punt de llum, interruptor, endolls i protecció diferencial, i equipat amb 1 inodor,2 dutxes,lavabo col·lectiu amb 1 aixeta i termos elèctric 50 litres, per a 4 usos | 811.13 | 1 | 811.13
01.SS.03 | 5 | HQU1D390 | u | Transport, entrega, retirada, muntatge i desmuntatge de mòdul prefabricat per equipament de vestidors a obra de 8x2,4 m amb tancaments formats per placa de dues planxes d'acer prelacat i aïllament interior de 40mm de gruix i paviment format per tauler aglomarat hidròfug amb acabat de PVC sobre xapa galvanitzada i llana mineral de vidre, instal·lació elèctrica 2 punts de llum, interruptor, endolls i protecció diferencial | 224.08 | 1 | 224.08
01.SS.03 | 6 | HQU1D290 | u | Amortització de mòdul prefabricat per equipament de vestidors a obra de 8x2,4 m amb tancaments formats per placa de dues planxes d'acer prelacat i aïllament interior de 40mm de gruix i paviment format per tauler aglomarat hidròfug amb acabat de PVC sobre xapa galvanitzada i llana mineral de vidre, instal·lació elèctrica 2 punts de llum, interruptor, endolls i protecció diferencial, per a 4 usos | 1125.28 | 1 | 1125.28
|  |  |  | TOTAL |  |  | 3402.32
|  |  |  | IMPORT TOTAL DEL PRESSUPOST : |  |  | 403939.6

## T-APU
FASE 2 CEMENTIRI CALDES D'ESTRAC | FASE 2 CEMENTIRI CALDES D'ESTRAC | FASE 2 CEMENTIRI CALDES D'ESTRAC | FASE 2 CEMENTIRI CALDES D'ESTRAC | FASE 2 CEMENTIRI CALDES D'ESTRAC | FASE 2 CEMENTIRI CALDES D'ESTRAC | FASE 2 CEMENTIRI CALDES D'ESTRAC | FASE 2 CEMENTIRI CALDES D'ESTRAC | FASE 2 CEMENTIRI CALDES D'ESTRAC | FASE 2 CEMENTIRI CALDES D'ESTRAC | FASE 2 CEMENTIRI CALDES D'ESTRAC
Justificació d'elements | Justificació d'elements | Justificació d'elements | Justificació d'elements | Justificació d'elements | Justificació d'elements | Justificació d'elements | Justificació d'elements | Justificació d'elements | Justificació d'elements | Justificació d'elements
Nº | Codi | U.A. | Descripció | [6 empty] | Preu | Descripció curta
Element compost
| D0701821 | m3 | Morter de ciment pòrtland amb filler calcari CEM II/B-L i sorra, amb 380 kg/m3 de ciment, amb una proporció en volum 1:4 i 10 N/mm2 de resistència a compressió, elaborat a l'obra |  |  |  | Rend.: | 1 |  | 110.33 | Morter ciment pòrtland+fill.calc. CEM II/B-L,sorra,380kg/m3 ciment,1:4,10N/mm2,elab.a obra
Mà d'obra
| A0150000 | h | Manobre especialista | 1 | /R | x | 24.04 | = | 24.04
|  |  | Subtotal mà d'obra | [6 empty] | 24.04
Maquinària
| C1705600 | h | Formigonera de 165 l | 0.7 | /R | x | 2.05 | = | 1.435
|  |  | Subtotal maquinària | [6 empty] | 1.435
Material
| B0111000 | m3 | Aigua | 0.2 |  | x | 2.04 | = | 0.408
| B0512401 | t | Ciment pòrtland amb filler calcari CEM II/B-L 32,5 R segons UNE-EN 197-1, en sacs | 0.38 |  | x | 138.2 | = | 52.516
| B0310020 | t | Sorra de pedrera per a morters | 1.52 |  | x | 20.85 | = | 31.692
|  |  | Subtotal material | [6 empty] | 84.616
|  |  | Cost directe | [6 empty] | 110.091
|  |  | Despeses auxiliars |  |  |  | 1 | % |  | 0.2404
|  |  | Total | [6 empty] | 110.3314
| D070A4D1 | m3 | Morter mixt de ciment pòrtland amb filler calcari CEM II/B-L, calç i sorra, amb 200 kg/m3 de ciment, amb una proporció en volum 1:2:10 i 2,5 N/mm2 de resistència a compressió, elaborat a l'obra |  |  |  | Rend.: | 1 |  | 214.93 | Morter mixt ciment pòrtland+fill.calc. CEM II/B-L,calç,sorra,200kg/m3 ciment,1:2:10,2,5N/mm2,elab.a
Mà d'obra
| A0150000 | h | Manobre especialista | 1.05 | /R | x | 24.04 | = | 25.242
|  |  | Subtotal mà d'obra | [6 empty] | 25.242
Maquinària
| C1705600 | h | Formigonera de 165 l | 0.725 | /R | x | 2.05 | = | 1.4863
|  |  | Subtotal maquinària | [6 empty] | 1.4863
Material
| B0111000 | m3 | Aigua | 0.2 |  | x | 2.04 | = | 0.408
| B0310020 | t | Sorra de pedrera per a morters | 1.53 |  | x | 20.85 | = | 31.9005
| B0512401 | t | Ciment pòrtland amb filler calcari CEM II/B-L 32,5 R segons UNE-EN 197-1, en sacs | 0.2 |  | x | 138.2 | = | 27.64
| B0532310 | kg | Calç aèria hidratada CL 90-S, en sacs | 400 |  | x | 0.32 | = | 128
|  |  | Subtotal material | [6 empty] | 187.9485
|  |  | Cost directe | [6 empty] | 214.6767
|  |  | Despeses auxiliars |  |  |  | 1 | % |  | 0.25242
|  |  | Total | [6 empty] | 214.9292
| D070A8B1 | m3 | Morter mixt de ciment pòrtland amb filler calcari CEM II/B-L, calç i sorra, amb 380 kg/m3 de ciment, amb una proporció en volum 1:0,5:4 i 10 N/mm2 de resistència a compressió, elaborat a l'obra |  |  |  | Rend.: | 1 |  | 169.48 | Morter mixt ciment pòrtland+fill.calc. CEM II/B-L,calç,sorra,380kg/m3 ciment,1:0,5:4,10N/mm2,elab.a
Mà d'obra
| A0150000 | h | Manobre especialista | 1.05 | /R | x | 24.04 | = | 25.242
|  |  | Subtotal mà d'obra | [6 empty] | 25.242
Maquinària
| C1705600 | h | Formigonera de 165 l | 0.725 | /R | x | 2.05 | = | 1.4863
|  |  | Subtotal maquinària | [6 empty] | 1.4863
Material
| B0310020 | t | Sorra de pedrera per a morters | 1.38 |  | x | 20.85 | = | 28.773
| B0512401 | t | Ciment pòrtland amb filler calcari CEM II/B-L 32,5 R segons UNE-EN 197-1, en sacs | 0.38 |  | x | 138.2 | = | 52.516
| B0532310 | kg | Calç aèria hidratada CL 90-S, en sacs | 190 |  | x | 0.32 | = | 60.8
| B0111000 | m3 | Aigua | 0.2 |  | x | 2.04 | = | 0.408
|  |  | Subtotal material | [6 empty] | 142.497
|  |  | Cost directe | [6 empty] | 169.2252
|  |  | Despeses auxiliars |  |  |  | 1 | % |  | 0.25242
|  |  | Total | [6 empty] | 169.4777
| D070B6C1 | m3 | Morter mixt de ciment blanc de ram de paleta BL, calç i sorra, amb 250 kg/m3 de ciment, amb una proporció en volum 1:1:7 i 5 N/mm2 de resistència a compressió, elaborat a l'obra |  |  |  | Rend.: | 1 |  | 207.06 | Morter mixt ciment blanc ram paleta BL,calç,sorra,250kg/m3 ciment,1:1:7,5N/mm2,elab.a obra
Mà d'obra
| A0150000 | h | Manobre especialista | 1.3 | /R | x | 24.04 | = | 31.252
|  |  | Subtotal mà d'obra | [6 empty] | 31.252
Maquinària
| C1705600 | h | Formigonera de 165 l | 0.9 | /R | x | 2.05 | = | 1.845
|  |  | Subtotal maquinària | [6 empty] | 1.845
Material
| B051E201 | t | Ciment blanc de ram de paleta BL 22,5 X segons UNE 80305, en sacs | 0.25 |  | x | 247.88 | = | 61.97
| B0532310 | kg | Calç aèria hidratada CL 90-S, en sacs | 250 |  | x | 0.32 | = | 80
| B0310020 | t | Sorra de pedrera per a morters | 1.5 |  | x | 20.85 | = | 31.275
| B0111000 | m3 | Aigua | 0.2 |  | x | 2.04 | = | 0.408
|  |  | Subtotal material | [6 empty] | 173.653
|  |  | Cost directe | [6 empty] | 206.75
|  |  | Despeses auxiliars |  |  |  | 1 | % |  | 0.31252
|  |  | Total | [6 empty] | 207.0625
| D07AA000 | m3 | Formigó cel·lular sense granulat, de densitat 300 kg/m3 |  |  |  | Rend.: | 1 |  | 71.32 | Form. Cel·lular s/granulat,dens.=300kg/m3
Mà d'obra
| A0140000 | h | Manobre | 0.5 | /R | x | 23.15 | = | 11.575
|  |  | Subtotal mà d'obra | [6 empty] | 11.575
Material
| B7C100N0 | kg | Escumant per a formigó cel·lular | 5 |  | x | 2.39 | = | 11.95
| B0512401 | t | Ciment pòrtland amb filler calcari CEM II/B-L 32,5 R segons UNE-EN 197-1, en sacs | 0.34 |  | x | 138.2 | = | 46.988
| B0111000 | m3 | Aigua | 0.34 |  | x | 2.04 | = | 0.6936
|  |  | Subtotal material | [6 empty] | 59.6316
|  |  | Cost directe | [6 empty] | 71.2066
|  |  | Despeses auxiliars |  |  |  | 1 | % |  | 0.11575
|  |  | Total | [6 empty] | 71.3224
| D8811200 | m3 | Estuc de morter de calç i sorra de marbre blanc |  |  |  | Rend.: | 1 |  | 539.21 | Estuc morter calç+sorra marbre blanc
Mà d'obra
| A012B000 | h | Oficial 1a estucador | 2 | /R | x | 27.86 | = | 55.72
|  |  | Subtotal mà d'obra | [6 empty] | 55.72
Material
| B0531710 | kg | Calç aèria hidratada en pasta CL 90-S PL, en sacs | 555 |  | x | 0.71 | = | 394.05
| B0313000 | t | Sorra de marbre blanc | 0.665 |  | x | 133.05 | = | 88.4783
| B0111000 | m3 | Aigua | 0.2 |  | x | 2.04 | = | 0.408
|  |  | Subtotal material | [6 empty] | 482.9363
|  |  | Cost directe | [6 empty] | 538.6562
|  |  | Despeses auxiliars |  |  |  | 1 | % |  | 0.5572
|  |  | Total | [6 empty] | 539.2134
Partida d'obra
P-1 | C0010114 | U | Depressor estàtic per a ventilació interior dels nínxols incloses tubs i remats superiors. Inclou filtre de carbó activat tipus orsystem o equivalent. |  |  |  | Rend.: | 1 |  | 111.43 | Depressor estàtic per a ventilació dels nínxols
P-2 | C0010115 | Ml | Caixa de drenatge per absorció de líquids a base de grava i sosa càustica de 15x15. Depressor estàtic per a ventilació interior dels nínxols incloses tubs i remats superiors. Inclou filtre de carbó activat tipus orsystem o equivalent. |  |  |  | Rend.: | 1 |  | 8.04 | Caixa de drenatge per absorció de líquids
P-3 | C010022 | u | Enderroc de conjunt de nínxols existents, càrrega sobre camió, transport i cànon abocador controlat de runes. Inclou treballs manuals de tall de nínxols vells i mur exterior, protecció de zones comunes i de pas. Seguint el procediment descrit a la documentació gràfica del projecte executiu., incloent l'apuntalament i talls amb disc. Inclou transport interior mitjançant dumper i/o camió de petit tonatge, segons les condicions del solar. Inclou muntatge i desmuntatge d'estintolament de mur existent, mitjançant apuntalament en tres nivells diferents arriostrat amb creus de Sant Andreu, fetes amb taulons i formada per solera provisional i tauló d'estrebada en talús, puntals i sotapont superior tornapuntat en les tres diagonals, elaborada en obra. Inclou p.p. de carrega, transport i cànon abocador per als residus procedents de l'enderroc, així com qualsevol treball i/o material auxiliar necessari per a deixar el conjunt de la partida totalment enllestida. |  |  |  | Rend.: | 1 |  | 8722.36 | Enderroc de nínxols existents, càrrega sobre camió, transport ab
Mà d'obra
| A0122000 | h | Oficial 1a paleta | 70 | /R | x | 27.86 | = | 1950.2
| A0150000 | h | Manobre especialista | 70 | /R | x | 24.04 | = | 1682.8
|  |  | Subtotal mà d'obra | [6 empty] | 3633
Maquinària
| C150D111 | h | Dúmper d'1,5 t de càrrega, 0,58 m3 de volum de càrrega, 13 CV de potència i 480 mm d'alçària de descàrrega | 35 | /R | x | 31.48 | = | 1101.8
| CRE23000 | h | Motoserra | 16 | /R | x | 3.51 | = | 56.16
| C1501700 | h | Camió per a transport de 7 t | 35 | /R | x | 45.45 | = | 1590.75
| C1315010 | H | Retroexcavadora petita | 35 | /R | x | 42.79 | = | 1497.65
| C200F000 | h | Màquina taladradora | 16 | /R | x | 4.26 | = | 68.16
|  |  | Subtotal maquinària | [6 empty] | 4314.52
Material
| B0D31000 | m3 | Llata de fusta de pi | 1.2 |  | x | 417.04 | = | 500.448
| B0D21030 | m | Tauló de fusta de pi per a 10 usos | 40 |  | x | 0.42 | = | 16.8
| B0A31000 | kg | Clau acer | 2 |  | x | 1.77 | = | 3.54
|  |  | Subtotal material | [6 empty] | 520.788
|  |  | Cost directe | [6 empty] | 8468.308
|  |  | Despeses indirectes |  |  |  | 3 | % |  | 254.0492
|  |  | Total | [6 empty] | 8722.3572
P-4 | C010025 | u | Enderroc de conjunt de nínxols existents, càrrega sobre camió, transport i cànon abocador controlat de runes. Inclou treballs manuals de tall de nínxols vells amb capella cementiri, protecció de zones comunes i de pas. Inclou transport interior mitjançant dumper i/o camió de petit tonatge, segons les condicions del solar. Inclou p.p. de carrega, transport i cànon abocador per als residus procedents de l'enderroc, així com qualsevol treball i/o material auxiliar necessari per a deixar el conjunt de la partida totalment enllestida. |  |  |  | Rend.: | 1 |  | 6824.78 | Enderroc de nínxols existents, càrrega sobre camió, transport ab
Mà d'obra
| A0122000 | h | Oficial 1a paleta | 70 | /R | x | 27.86 | = | 1950.2
| A0150000 | h | Manobre especialista | 70 | /R | x | 24.04 | = | 1682.8
|  |  | Subtotal mà d'obra | [6 empty] | 3633
Maquinària
| C1501700 | h | Camió per a transport de 7 t | 25 | /R | x | 45.45 | = | 1136.25
| C150D111 | h | Dúmper d'1,5 t de càrrega, 0,58 m3 de volum de càrrega, 13 CV de potència i 480 mm d'alçària de descàrrega | 25 | /R | x | 31.48 | = | 787
| C1315010 | H | Retroexcavadora petita | 25 | /R | x | 42.79 | = | 1069.75
|  |  | Subtotal maquinària | [6 empty] | 2993
|  |  | Cost directe | [6 empty] | 6626
|  |  | Despeses indirectes |  |  |  | 3 | % |  | 198.78
|  |  | Total | [6 empty] | 6824.78
| D060M0B2 | m3 | Formigó de 150 kg/m3, amb una proporció en volum 1:4:8, amb ciment pòrtland amb filler calcari CEM II/B-L 32,5 R i granulat de pedra granítica de grandària màxima 20 mm, elaborat a l'obra amb formigonera de 250 l |  |  |  | Rend.: | 1 |  | 94.53 | Formigó 150kg/m3,1:4:8,ciment pòrtland+fill.calc. CEM II/B-L 32,5R+pedra granit. Grandària màxima 20
Mà d'obra
| A0150000 | h | Manobre especialista | 0.9 | /R | x | 24.04 | = | 21.636
|  |  | Subtotal mà d'obra | [6 empty] | 21.636
Maquinària
| C1705700 | h | Formigonera de 250 l | 0.45 | /R | x | 3.3 | = | 1.485
|  |  | Subtotal maquinària | [6 empty] | 1.485
Material
| B0512401 | t | Ciment pòrtland amb filler calcari CEM II/B-L 32,5 R segons UNE-EN 197-1, en sacs | 0.15 |  | x | 138.2 | = | 20.73
| B0332Q10 | t | Grava de pedrera de pedra granítica, de grandària màxima 20 mm, per a formigons | 1.55 |  | x | 21.58 | = | 33.449
| B0312010 | t | Sorra de pedrera de pedra granítica per a formigons | 0.65 |  | x | 21.37 | = | 13.8905
| B0111000 | m3 | Aigua | 0.18 |  | x | 2.04 | = | 0.3672
|  |  | Subtotal material | [6 empty] | 68.4367
|  |  | Despeses auxiliars |  |  |  | 1 | % | 0.21636
|  |  | Cost directe | [6 empty] | 91.7741
|  |  | Despeses indirectes |  |  |  | 3 | % |  | 2.7532
|  |  | Total | [6 empty] | 94.5273
| D0701641 | m3 | Morter de ciment pòrtland amb filler calcari CEM II/B-L i sorra, amb 250 kg/m3 de ciment, amb una proporció en volum 1:6 i 5 N/mm2 de resistència a compressió, elaborat a l'obra |  |  |  | Rend.: | 1 |  | 97.5 | Morter ciment pòrtland+fill.calc. CEM II/B-L,sorra,250kg/m3 ciment,1:6,5N/mm2,elab.a obra
Mà d'obra
| A0150000 | h | Manobre especialista | 1 | /R | x | 24.04 | = | 24.04
|  |  | Subtotal mà d'obra | [6 empty] | 24.04
Maquinària
| C1705600 | h | Formigonera de 165 l | 0.7 | /R | x | 2.05 | = | 1.435
|  |  | Subtotal maquinària | [6 empty] | 1.435
Material
| B0512401 | t | Ciment pòrtland amb filler calcari CEM II/B-L 32,5 R segons UNE-EN 197-1, en sacs | 0.25 |  | x | 138.2 | = | 34.55
| B0111000 | m3 | Aigua | 0.2 |  | x | 2.04 | = | 0.408
| B0310020 | t | Sorra de pedrera per a morters | 1.63 |  | x | 20.85 | = | 33.9855
|  |  | Subtotal material | [6 empty] | 68.9435
|  |  | Despeses auxiliars |  |  |  | 1 | % | 0.2404
|  |  | Cost directe | [6 empty] | 94.6589
|  |  | Despeses indirectes |  |  |  | 3 | % |  | 2.8398
|  |  | Total | [6 empty] | 97.4987
| D0701911 | m3 | Morter de ciment pòrtland amb filler calcari CEM II/B-L i sorra, amb 450 kg/m3 de ciment, amb una proporció en volum 1:3 i 15 N/mm2 de resistència a compressió, elaborat a l'obra |  |  |  | Rend.: | 1 |  | 122.75 | Morter ciment pòrtland+fill.calc. CEM II/B-L,sorra,450kg/m3 ciment,1:3,15N/mm2,elab.a obra
Mà d'obra
| A0150000 | h | Manobre especialista | 1 | /R | x | 24.04 | = | 24.04
|  |  | Subtotal mà d'obra | [6 empty] | 24.04
Maquinària
| C1705600 | h | Formigonera de 165 l | 0.7 | /R | x | 2.05 | = | 1.435
|  |  | Subtotal maquinària | [6 empty] | 1.435
Material
| B0111000 | m3 | Aigua | 0.2 |  | x | 2.04 | = | 0.408
| B0310020 | t | Sorra de pedrera per a morters | 1.48 |  | x | 20.85 | = | 30.858
| B0512401 | t | Ciment pòrtland amb filler calcari CEM II/B-L 32,5 R segons UNE-EN 197-1, en sacs | 0.45 |  | x | 138.2 | = | 62.19
|  |  | Subtotal material | [6 empty] | 93.456
|  |  | Despeses auxiliars |  |  |  | 1 | % | 0.2404
|  |  | Cost directe | [6 empty] | 119.1714
|  |  | Despeses indirectes |  |  |  | 3 | % |  | 3.5751
|  |  | Total | [6 empty] | 122.7465
| D0B2A100 | kg | Acer en barres corrugades elaborat a l'obra i manipulat a taller B500S, de límit elàstic >= 500 N/mm2 |  |  |  | Rend.: | 1 |  | 1.33 | Acer b/corrug.obra man.taller B500S
Mà d'obra
| A0134000 | h | Ajudant ferrallista | 0.005 | /R | x | 24.7 | = | 0.1235
| A0124000 | h | Oficial 1a ferrallista | 0.005 | /R | x | 27.86 | = | 0.1393
|  |  | Subtotal mà d'obra | [6 empty] | 0.2628
Material
| B0B2A000 | kg | Acer en barres corrugades B500S de límit elàstic >= 500 N/mm2 | 1.05 |  | x | 0.96 | = | 1.008
| B0A14200 | kg | Filferro recuit d'1,3 mm | 0.0102 |  | x | 1.9 | = | 0.01938
|  |  | Subtotal material | [6 empty] | 1.0274
|  |  | Despeses auxiliars |  |  |  | 1 | % | 0.00263
|  |  | Cost directe | [6 empty] | 1.2928
|  |  | Despeses indirectes |  |  |  | 3 | % |  | 0.03878
|  |  | Total | [6 empty] | 1.3316
P-5 | E2211022 | m2 | Neteja i esbrossada del terreny, amb mitjans mecànics i càrrega mecànica sobre camió |  |  |  | Rend.: | 1 |  | 1.77 | Neteja+esbrossada terreny,m.mec.,càrr.mec.
Maquinària
| C1311120 | h | Pala carregadora mitjana sobre pneumàtics, de 117 kW | 0.035 | /R | x | 49.02 | = | 1.7157
|  |  | Subtotal maquinària | [6 empty] | 1.7157
|  |  | Cost directe | [6 empty] | 1.7157
|  |  | Despeses indirectes |  |  |  | 3 | % |  | 0.05147
|  |  | Total | [6 empty] | 1.7672
P-6 | E2212872 | m3 | Excavació per a rebaix en terreny no classificat, amb martell trencador muntat sobre retroexcavadora petita i càrrega mecànica sobre camió |  |  |  | Rend.: | 1 |  | 11.78 | Excavació rebaix en terreny no classificad,
Mà d'obra
| A0140000 | h | Manobre | 0.015 | /R | x | 23.15 | = | 0.34725
|  |  | Subtotal mà d'obra | [6 empty] | 0.34725
Maquinària
| C1311120 | h | Pala carregadora mitjana sobre pneumàtics, de 117 kW | 0.06 | /R | x | 49.02 | = | 2.9412
| C1105A00 | h | Retroexcavadora amb martell trencador | 0.13 | /R | x | 62.71 | = | 8.1523
|  |  | Subtotal maquinària | [6 empty] | 11.0935
|  |  | Cost directe | [6 empty] | 11.4407
|  |  | Despeses indirectes |  |  |  | 3 | % |  | 0.34322
|  |  | Total | [6 empty] | 11.784
P-7 | E2221872 | m3 | Excavació de rases i pous per a fonamentació, en terreny d'acord amb assaig geotècnic, amb martell trencador muntat sobre retroexcavadora i càrrega mecànica sobre camió |  |  |  | Rend.: | 1 |  | 19.16 | Excavació de rases i pous per a fonamentació
Mà d'obra
| A0140000 | h | Manobre | 0.04 | /R | x | 23.15 | = | 0.926
|  |  | Subtotal mà d'obra | [6 empty] | 0.926
Maquinària
| C1315010 | H | Retroexcavadora petita | 0.12 | /R | x | 42.79 | = | 5.1348
| C1105A00 | h | Retroexcavadora amb martell trencador | 0.2 | /R | x | 62.71 | = | 12.542
|  |  | Subtotal maquinària | [6 empty] | 17.6768
|  |  | Cost directe | [6 empty] | 18.6028
|  |  | Despeses indirectes |  |  |  | 3 | % |  | 0.55808
|  |  | Total | [6 empty] | 19.1609
P-8 | E2251772 | m3 | Terraplenat i piconatge mecànics amb terres adequades, amb màquina petita, en tongades de fins a 25 cm, amb una compactació del 95% del PN |  |  |  | Rend.: | 1 |  | 18.52 | Terraplenat+picon.mec.,terres adeq.,g<=25cm,95% PN
Mà d'obra
| A0140000 | h | Manobre | 0.01 | /R | x | 23.15 | = | 0.2315
|  |  | Subtotal mà d'obra | [6 empty] | 0.2315
Maquinària
| C1335080 | h | Corró vibratori autopropulsat, de 8 a 10 t | 0.045 | /R | x | 60.89 | = | 2.7401
| C1311120 | h | Pala carregadora mitjana sobre pneumàtics, de 117 kW | 0.045 | /R | x | 49.02 | = | 2.2059
|  |  | Subtotal maquinària | [6 empty] | 4.9459
Material
| B03D1000 | m3 | Terra seleccionada | 1.2 |  | x | 10.67 | = | 12.804
|  |  | Subtotal material | [6 empty] | 12.804
|  |  | Cost directe | [6 empty] | 17.9815
|  |  | Despeses indirectes |  |  |  | 3 | % |  | 0.53944
|  |  | Total | [6 empty] | 18.5209
P-9 | E2255J70 | m3 | Reblert de rasa o pou amb graves per a drenatge de pedra calcària, en tongades de 25 cm com a màxim |  |  |  | Rend.: | 1 |  | 48.63 | Reblert rasa/pou grava drenatge pedra calc.,<=25cm
Mà d'obra
| A0140000 | h | Manobre | 0.02 | /R | x | 23.15 | = | 0.463
|  |  | Subtotal mà d'obra | [6 empty] | 0.463
Maquinària
| C1311430 | h | Pala carregadora sobre pneumàtics de 8 a 14 t | 0.013 | /R | x | 84.61 | = | 1.0999
|  |  | Subtotal maquinària | [6 empty] | 1.0999
Material
| B0331020 | t | Grava de pedrera de pedra calcària, per a drens | 2.42 |  | x | 18.86 | = | 45.6412
|  |  | Subtotal material | [6 empty] | 45.6412
|  |  | Despeses auxiliars |  |  |  | 1.5 | % | 0.00695
|  |  | Cost directe | [6 empty] | 47.2111
|  |  | Despeses indirectes |  |  |  | 3 | % |  | 1.4163
|  |  | Total | [6 empty] | 48.6274
P-10 | E2412020 | m3 | Transport de terres no contaminades per a reutilitzar dins de l'obra, amb dúmper per a transports de gasoil i temps d'espera per a la càrrega amb mitjans mecànics |  |  |  | Rend.: | 1 |  | 3.06 | Transp.terres no contaminades,reutilitz.obra,dúmper transp. De gasoil,carreg.mec.
Maquinària
| C1505120 | h | Dúmper de gasoil d'11 kW, d'1,5 t de càrrega útil, amb mecanisme hidràulic | 0.1 | /R | x | 29.69 | = | 2.969
|  |  | Subtotal maquinària | [6 empty] | 2.969
|  |  | Cost directe | [6 empty] | 2.969
|  |  | Despeses indirectes |  |  |  | 3 | % |  | 0.08907
|  |  | Total | [6 empty] | 3.0581
P-11 | E2R35037 | m3 | Transport de terres contaminades a instal·lació autoritzada de gestió de residus, amb camió de 7 t i temps d'espera per a la càrrega amb mitjans mecànics, amb un recorregut de més de 5 i fins a 10 km |  |  |  | Rend.: | 1 |  | 7.96 | Transp.terres contaminades,instal.gestió residus,camió 7t,carreg.mec.,rec.més de 5 i fins a 10 km
Maquinària
| C1501700 | h | Camió per a transport de 7 t | 0.17 | /R | x | 45.45 | = | 7.7265
|  |  | Subtotal maquinària | [6 empty] | 7.7265
|  |  | Cost directe | [6 empty] | 7.7265
|  |  | Despeses indirectes |  |  |  | 3 | % |  | 0.2318
|  |  | Total | [6 empty] | 7.9583
P-12 | E2RA7L00 | m3 | Deposició controlada a dipòsit autoritzat, amb cànon sobre la deposició controlada dels residus de la construcció no inclòs, de residus de terra inerts, procedents d'excavació, amb codi 170504 segons la Llista Europea de Residus (ORDEN MAM/304/2002) |  |  |  | Rend.: | 1 |  | 7.2 | Deposició controlada dipòsit autoritzat,cànon no inclòs,residus
Material
| B2RB-HFVL | t | Disposició de terres no contaminades de densitat aparent 1,6 t/m3, a valoritzador de materials naturals excavats amb codi VNME | 1.6 |  | x | 4.37 | = | 6.992
|  |  | Subtotal material | [6 empty] | 6.992
|  |  | Cost directe | [6 empty] | 6.992
|  |  | Despeses indirectes |  |  |  | 3 | % |  | 0.20976
|  |  | Total | [6 empty] | 7.2018
P-14 | E31DD100 | m2 | Encofrat amb tauler de fusta per a rases i pous de fonaments. |  |  |  | Rend.: | 1 |  | 29.42 | Encofrat tauler rasa/pou fonament
Mà d'obra
| A0123000 | h | Oficial 1a encofrador | 0.4 | /R | x | 27.86 | = | 11.144
| A0133000 | h | Ajudant encofrador | 0.5 | /R | x | 24.7 | = | 12.35
|  |  | Subtotal mà d'obra | [6 empty] | 23.494
Material
| B0A14300 | kg | Filferro recuit de 3 mm | 0.102 |  | x | 1.72 | = | 0.17544
| B0DZA000 | l | Desencofrant | 0.03 |  | x | 2.98 | = | 0.0894
| B0D71130 | m2 | Tauler elaborat amb fusta de pi, de 22 mm de gruix, per a 10 usos | 1.1 |  | x | 2.23 | = | 2.453
| B0D31000 | m3 | Llata de fusta de pi | 0.00114 |  | x | 417.04 | = | 0.47543
| B0A31000 | kg | Clau acer | 0.1501 |  | x | 1.77 | = | 0.26568
| B0D21030 | m | Tauló de fusta de pi per a 10 usos | 2.9997 |  | x | 0.42 | = | 1.2599
|  |  | Subtotal material | [6 empty] | 4.7188
|  |  | Despeses auxiliars |  |  |  | 1.5 | % | 0.35241
|  |  | Cost directe | [6 empty] | 28.5652
|  |  | Despeses indirectes |  |  |  | 3 | % |  | 0.85696
|  |  | Total | [6 empty] | 29.4222
P-15 | E31DZ100 | m2 | Encofrat amb tauler de fusta per a rases i pous de fonaments. Inclou p.p. de poliestiré expandit de 2cm de gruix en trams necessaris per a delimitar l'element i formació de junts. |  |  |  | Rend.: | 1 |  | 29.42 | Encofrat tauler rasa/pou fonament
Mà d'obra
| A0123000 | h | Oficial 1a encofrador | 0.4 | /R | x | 27.86 | = | 11.144
| A0133000 | h | Ajudant encofrador | 0.5 | /R | x | 24.7 | = | 12.35
|  |  | Subtotal mà d'obra | [6 empty] | 23.494
Material
| B0A14300 | kg | Filferro recuit de 3 mm | 0.102 |  | x | 1.72 | = | 0.17544
| B0A31000 | kg | Clau acer | 0.1501 |  | x | 1.77 | = | 0.26568
| B0D21030 | m | Tauló de fusta de pi per a 10 usos | 2.9997 |  | x | 0.42 | = | 1.2599
| B0D31000 | m3 | Llata de fusta de pi | 0.00114 |  | x | 417.04 | = | 0.47543
| B0D71130 | m2 | Tauler elaborat amb fusta de pi, de 22 mm de gruix, per a 10 usos | 1.1 |  | x | 2.23 | = | 2.453
| B0DZA000 | l | Desencofrant | 0.03 |  | x | 2.98 | = | 0.0894
|  |  | Subtotal material | [6 empty] | 4.7188
|  |  | Despeses auxiliars |  |  |  | 1.5 | % | 0.35241
|  |  | Cost directe | [6 empty] | 28.5652
|  |  | Despeses indirectes |  |  |  | 3 | % |  | 0.85696
|  |  | Total | [6 empty] | 29.4222
P-17 | E32DCA06 | m2 | Muntatge i desmuntatge d'una cara d'encofrat amb tauló de fusta, per a murs de contenció de base rectilínia encofrats a dues cares, d'una alçària <= 6 m |  |  |  | Rend.: | 1 |  | 30.58 | Muntatge+desm.1 cara encofrat,tauló fusta p/mur conten.rectil.,2c.,h<= 6 m
Mà d'obra
| A0133000 | h | Ajudant encofrador | 0.487 | /R | x | 24.7 | = | 12.0289
| A0123000 | h | Oficial 1a encofrador | 0.42 | /R | x | 27.86 | = | 11.7012
|  |  | Subtotal mà d'obra | [6 empty] | 23.7301
Material
| B0D31000 | m3 | Llata de fusta de pi | 0.0019 |  | x | 417.04 | = | 0.79238
| B0D21030 | m | Tauló de fusta de pi per a 10 usos | 8.8 |  | x | 0.42 | = | 3.696
| B0A31000 | kg | Clau acer | 0.1501 |  | x | 1.77 | = | 0.26568
| B0D629A0 | cu | Puntal metàl·lic i telescòpic per a 5 m d'alçària i 150 usos | 0.01007 |  | x | 34.74 | = | 0.34983
| B0DZA000 | l | Desencofrant | 0.04 |  | x | 2.98 | = | 0.1192
| B0D625A0 | cu | Puntal metàl·lic i telescòpic per a 3 m d'alçària i 150 usos | 0.01007 |  | x | 14.48 | = | 0.14581
|  |  | Subtotal material | [6 empty] | 5.3689
|  |  | Despeses auxiliars |  |  |  | 2.5 | % | 0.59325
|  |  | Cost directe | [6 empty] | 29.6923
|  |  | Despeses indirectes |  |  |  | 3 | % |  | 0.89077
|  |  | Total | [6 empty] | 30.583
P-18 | E3C5IN5Z | m3 | Formigonat de llosa de fonamentació amb formigó per armar HA - 25 / B / 20 / XC2 amb una quantitat de ciment de 275 kg/m3 i relació aigua ciment =< 0.6, abocat amb cubilot. Inclou p.p. de formació de pendent per a desguas de lixiviats. |  |  |  | Rend.: | 1 |  | 119.5 | Formigonat de llosa de fonamentació, formigó per armar HA - 25 / B / 20 / XC2 quant.ciment 275kg/m3,
Mà d'obra
| A0140000 | h | Manobre | 0.7 | /R | x | 23.15 | = | 16.205
|  |  | Subtotal mà d'obra | [6 empty] | 16.205
Material
| B06F2-HZBD | m3 | Formigó per armar HA - 25 / B / 20 / XC2 amb una quantitat de ciment de 275 kg/m3 i relació aigua ciment =< 0.6 | 1.02 |  | x | 97.62 | = | 99.5724
|  |  | Subtotal material | [6 empty] | 99.5724
|  |  | Despeses auxiliars |  |  |  | 1.5 | % | 0.24308
|  |  | Cost directe | [6 empty] | 116.0205
|  |  | Despeses indirectes |  |  |  | 3 | % |  | 3.4806
|  |  | Total | [6 empty] | 119.5011
P-20 | E3CDC120 | m2 | Encofrat amb taulons de fusta de lloses de fonaments, per a deixar el formigó vist, amb una pendent del paviment superior a 30cm. |  |  |  | Rend.: | 1 |  | 67.41 | Encofrat taulons d/llosa fonam.,form.vist
Mà d'obra
| A0133000 | h | Ajudant encofrador | 0.85 | /R | x | 24.7 | = | 20.995
| A0123000 | h | Oficial 1a encofrador | 0.8 | /R | x | 27.86 | = | 22.288
|  |  | Subtotal mà d'obra | [6 empty] | 43.283
Material
| B0DZA000 | l | Desencofrant | 0.03 |  | x | 2.98 | = | 0.0894
| B0D31000 | m3 | Llata de fusta de pi | 0.0475 |  | x | 417.04 | = | 19.8094
| B0A31000 | kg | Clau acer | 0.1995 |  | x | 1.77 | = | 0.35312
| B0D21030 | m | Tauló de fusta de pi per a 10 usos | 2.9997 |  | x | 0.42 | = | 1.2599
|  |  | Subtotal material | [6 empty] | 21.5118
|  |  | Despeses auxiliars |  |  |  | 1.5 | % | 0.64925
|  |  | Cost directe | [6 empty] | 65.444
|  |  | Despeses indirectes |  |  |  | 3 | % |  | 1.9633
|  |  | Total | [6 empty] | 67.4074
P-21 | E3Z112Q1 | m2 | Capa de neteja i anivellament de 10 cm de gruix de formigó HM-20/P/40/I, de consistència plàstica i grandària màxima del granulat 40 mm, abocat des de camió i/o amb cubilot i ajuda de grua. |  |  |  | Rend.: | 1 |  | 11.54 | Capa de neteja i anivellament de 10 cm de gruix de formigó HM-20
Mà d'obra
| A0122000 | h | Oficial 1a paleta | 0.075 | /R | x | 27.86 | = | 2.0895
| A0140000 | h | Manobre | 0.15 | /R | x | 23.15 | = | 3.4725
|  |  | Subtotal mà d'obra | [6 empty] | 5.562
Material
| B0641090 | m3 | Formigó HM-20/P/40/I de consistència plàstica, grandària màxima del granulat 40 mm, amb >= 200 kg/m3 de ciment, apte per a classe d'exposició I | 0.105 |  | x | 53.7 | = | 5.6385
|  |  | Subtotal material | [6 empty] | 5.6385
|  |  | Cost directe | [6 empty] | 11.2005
|  |  | Despeses indirectes |  |  |  | 3 | % |  | 0.33602
|  |  | Total | [6 empty] | 11.5365
P-22 | E45CCC21 | Ut | Fabricació in situ, sistema ORSYSTEM o equivalent, segons plànol de detall, de nínxol de formigó armat de 0,90x 0,75x 2,6 m. Inclou pp d'armadures, formigó HA-25/B/20/XC2, de consistència tova i grandària màxima de l'àrid 20 mm, Mà d'obra especialitzada, junta de dilatació, ventilació, desguàs de nínxols incloent filtre de carbon actiu, inclosa sosa cáustica i tubs de PVC, materials necessaris per a la seva correcta posada en obra i funcionament, Tot acabat segons projecte i/o instruccions de la D.F. Inclou p.p. de formació de junt de dilatació segons plànols projecte executiu, doblat de paret en junt i separació amb planxa de poliestirè expandit de 2cm de gruix. |  |  |  | Rend.: | 1 |  | 286.95 | Fabricació de nínxol de formigó armat de 0,90x 0,75x 2,6 m. Incl
Mà d'obra
| A0122000 | h | Oficial 1a paleta | 0.5 | /R | x | 27.86 | = | 13.93
| A0140000 | h | Manobre | 0.5 | /R | x | 23.15 | = | 11.575
|  |  | Subtotal mà d'obra | [6 empty] | 25.505
Material
| B45CC21U | u | Nínxol de formigó in situ sistema ORSYSTEM, armat de 0,90x 0,75x 2,6 m. Inclou pp d'armadures, formigó ha-25/b/20/iia, de consistència tova i grandària màxima de l'àrid 20 mm, Mà d'obra especialitzada, junta de dilatació, ventilació, desguàs de nínxols incloent filtre de carbon actiu, inclosa sosa cáustica i tubs de PVC | 1 |  | x | 253.09 | = | 253.09
|  |  | Subtotal material | [6 empty] | 253.09
|  |  | Cost directe | [6 empty] | 278.595
|  |  | Despeses indirectes |  |  |  | 3 | % |  | 8.3578
|  |  | Total | [6 empty] | 286.9529
P-23 | E5113S9Z | m2 | Acabat de terrat amb capa de protecció de grava de granulat reciclat de vidre reciclat color a escollir per la DF, amb granulometria de 4 a 8mm, amb un gruix mínim de 7 cm de gruix |  |  |  | Rend.: | 1 |  | 22.03 | Terrat capa prot.,grava reciclat mixt form./ceràm. 20 a 40 mm,g=10cm
Mà d'obra
| A0140000 | h | Manobre | 0.15 | /R | x | 23.15 | = | 3.4725
| A0122000 | h | Oficial 1a paleta | 0.035 | /R | x | 27.86 | = | 0.9751
|  |  | Subtotal mà d'obra | [6 empty] | 4.4476
Material
| B5113S9Z | m3 | Vidre reciclat, color a escollir per la DF, granulometria 4-8 mm | 0.07 |  | x | 241 | = | 16.87
|  |  | Subtotal material | [6 empty] | 16.87
|  |  | Despeses auxiliars |  |  |  | 1.5 | % | 0.06671
|  |  | Cost directe | [6 empty] | 21.3843
|  |  | Despeses indirectes |  |  |  | 3 | % |  | 0.64153
|  |  | Total | [6 empty] | 22.0258
P-24 | E5Z15N20 | m2 | Formació de pendents amb formigó cel·lular sense granulat, de densitat 300 kg/m3, de 10 cm de gruix mitjà |  |  |  | Rend.: | 1 |  | 12.22 | Formació pendents form.cel·lular 300kg/m3 g=10cm
Mà d'obra
| A0122000 | h | Oficial 1a paleta | 0.09 | /R | x | 27.86 | = | 2.5074
| A0140000 | h | Manobre | 0.09 | /R | x | 23.15 | = | 2.0835
|  |  | Subtotal mà d'obra | [6 empty] | 4.5909
Element compost
| D07AA000 | m3 | Formigó cel·lular sense granulat, de densitat 300 kg/m3 | 0.101 |  | x | 71.3224 | = | 7.2036
|  |  | Subtotal element compost | [6 empty] | 7.2036
|  |  | Despeses auxiliars |  |  |  | 1.5 | % | 0.06886
|  |  | Cost directe | [6 empty] | 11.8633
|  |  | Despeses indirectes |  |  |  | 3 | % |  | 0.3559
|  |  | Total | [6 empty] | 12.2192
P-25 | E5ZHBDJ4 | u | Suministrament de bonera plana de pvc tipus italprofili antirretorno o equivalent, de 125 mm de diàmetre, inclos connexió de la membrana impermeabilitzant a la bonera mitjançant soldadura química amb tetrahidrofurà. Inclou qualsevol treball i/o material auxiliar necessari per a deixar el conjunt de la partida totalment enllestida. |  |  |  | Rend.: | 1 |  | 43.28 | Suministrament de bonera plana de pvc tipus italprofili antirretorno o equivalent, de 125 mm de diàm
Mà d'obra
| A0122000 | h | Oficial 1a paleta | 0.6 | /R | x | 27.86 | = | 16.716
| A0140000 | h | Manobre | 0.3 | /R | x | 23.15 | = | 6.945
|  |  | Subtotal mà d'obra | [6 empty] | 23.661
Material
| BD515DJ0 | u | Bonera sifònica de PVC rígid, de 110 mm de diàmetre, amb tapa plana | 1 |  | x | 17.04 | = | 17.04
| B5ZZJLPT | u | Vis d'acer galvanitzat de 5.4x65 mm, amb junts de metall i goma i tac de niló de 8/10 mm | 4 |  | x | 0.24 | = | 0.96
|  |  | Subtotal material | [6 empty] | 18
|  |  | Despeses auxiliars |  |  |  | 1.5 | % | 0.35492
|  |  | Cost directe | [6 empty] | 42.0159
|  |  | Despeses indirectes |  |  |  | 3 | % |  | 1.2605
|  |  | Total | [6 empty] | 43.2764
P-26 | E7216C93 | m2 | Impermeabilització coberta GA1 segons UNE 104402 d'una làmina de densitat superficial 6,6 KG/m2 d'ana llamina de betum modifica LMB (APP)50/6 ambuna armadura de FP de polièster de 160g /m2 adherid amb oxiasfalt OA 90/40 amb impimació amb llàmina geotèxtil de protecció. |  |  |  | Rend.: | 1 |  | 36.73 | Membrana GA-1,1làm.,6,6kg/m2,LBM(SBS)-50/G-FP-130g/m2,adh.oxiasf.OA 90/40
Mà d'obra
| A0127000 | h | Oficial 1a col·locador | 0.3 | /R | x | 27.86 | = | 8.358
| A0137000 | h | Ajudant col·locador | 0.15 | /R | x | 24.7 | = | 3.705
|  |  | Subtotal mà d'obra | [6 empty] | 12.063
Material
| B09414C0 | kg | Oxiasfalt en sacs tipus OA 90/40 d'aplicació en calent | 1.5 |  | x | 2.11 | = | 3.165
| B712A09A | m2 | Làmina de betum modificat amb autoprotecció mineral LBM (SBS) 50/G-FP amb armadura de feltre de polièster de 130 g/m2 i acabat de color estàndard | 1.1 |  | x | 18.12 | = | 19.932
| B7Z24000 | kg | Emulsió bituminosa, tipusED | 0.3 |  | x | 1.06 | = | 0.318
|  |  | Subtotal material | [6 empty] | 23.415
|  |  | Despeses auxiliars |  |  |  | 1.5 | % | 0.18095
|  |  | Cost directe | [6 empty] | 35.6589
|  |  | Despeses indirectes |  |  |  | 3 | % |  | 1.0698
|  |  | Total | [6 empty] | 36.7287
P-27 | E7B11AB0 | m2 | Geotèxtil format per feltre de polipropilè teixit de 110 a 130 g/m2, col·locat sense adherir |  |  |  | Rend.: | 1 |  | 3.36 | Geotèxtil feltre PP teix.,110 a 130 g/m2,s/adh.
Mà d'obra
| A0127000 | h | Oficial 1a col·locador | 0.04 | /R | x | 27.86 | = | 1.1144
| A0137000 | h | Ajudant col·locador | 0.02 | /R | x | 24.7 | = | 0.494
|  |  | Subtotal mà d'obra | [6 empty] | 1.6084
Material
| B7B11AB0 | m2 | Geotèxtil format per feltre de polipropilè teixit de 110 a 130 g/m2 | 1.1 |  | x | 1.48 | = | 1.628
|  |  | Subtotal material | [6 empty] | 1.628
|  |  | Despeses auxiliars |  |  |  | 1.5 | % | 0.02413
|  |  | Cost directe | [6 empty] | 3.2605
|  |  | Despeses indirectes |  |  |  | 3 | % |  | 0.09782
|  |  | Total | [6 empty] | 3.3583
P-28 | E7B21E0L | m2 | Làmina separadora de polietilè de 100 µm i 96 g/m2, col·locada no adherida |  |  |  | Rend.: | 1 |  | 1.5 | Làmina separad.polietilè g=100µm,pes=96g/m2,col.n/adh.
Mà d'obra
| A0127000 | h | Oficial 1a col·locador | 0.03 | /R | x | 27.86 | = | 0.8358
| A0137000 | h | Ajudant col·locador | 0.015 | /R | x | 24.7 | = | 0.3705
|  |  | Subtotal mà d'obra | [6 empty] | 1.2063
Material
| B7711F00 | m2 | Vel de polietilè de gruix 100 µm i de pes 96 g/m2 | 1.1 |  | x | 0.21 | = | 0.231
|  |  | Subtotal material | [6 empty] | 0.231
|  |  | Despeses auxiliars |  |  |  | 1.5 | % | 0.01809
|  |  | Cost directe | [6 empty] | 1.4554
|  |  | Despeses indirectes |  |  |  | 3 | % |  | 0.04366
|  |  | Total | [6 empty] | 1.499
P-29 | E7B451D0 | m2 | Geotèxtil format per feltre de polièster no teixit lligat mecànicament de 140 a 190 g/m2, col·locat sense adherir |  |  |  | Rend.: | 1 |  | 2.86 | Geotèxtil feltre polièst. No teix. Lligat mecàn.,140 a 190 g/m2,s/adh.
Mà d'obra
| A0127000 | h | Oficial 1a col·locador | 0.04 | /R | x | 27.86 | = | 1.1144
| A0137000 | h | Ajudant col·locador | 0.02 | /R | x | 24.7 | = | 0.494
|  |  | Subtotal mà d'obra | [6 empty] | 1.6084
Material
| B7B151D0 | m2 | Geotèxtil format per feltre de polièster no teixit, lligat mecànicament de 140 a 190 g/m2 | 1.1 |  | x | 1.04 | = | 1.144
|  |  | Subtotal material | [6 empty] | 1.144
|  |  | Despeses auxiliars |  |  |  | 1.5 | % | 0.02413
|  |  | Cost directe | [6 empty] | 2.7765
|  |  | Despeses indirectes |  |  |  | 3 | % |  | 0.0833
|  |  | Total | [6 empty] | 2.8598
P-30 | E83CCR5U | u | Pre-tapa de formigó per a tancament forat ninxol, 1 cm de gruix i de 90x75, col·locada. |  |  |  | Rend.: | 1 |  | 18.1 | Pre-tapa de formigó per a tancament forat ninxol, 1 cm de gruix
Mà d'obra
| A0127000 | h | Oficial 1a col·locador | 0.02 | /R | x | 27.86 | = | 0.5572
| A0140000 | h | Manobre | 0.126 | /R | x | 23.15 | = | 2.9169
|  |  | Subtotal mà d'obra | [6 empty] | 3.4741
Material
| B438U010 | u | Pre-tapa de formigó per a tancament forat ninxol, 1 cm de gruix i de 90x75 | 1 |  | x | 14.1 | = | 14.1
|  |  | Subtotal material | [6 empty] | 14.1
|  |  | Cost directe | [6 empty] | 17.5741
|  |  | Despeses indirectes |  |  |  | 3 | % |  | 0.52722
|  |  | Total | [6 empty] | 18.1013
P-34 | E881121A | m2 | Estucat d'estuc de morter de calç i sorra de marbre blanc, col·locat mitjançant estesa sobre parament arrebossat, acabat lliscat i esgrafiat a dues capes |  |  |  | Rend.: | 1 |  | 65.32 | Estucat d'estuc de morter de calç i sorra de marbre blanc, col·locat mitjançant estesa sobre paramen
Mà d'obra
| A013B000 | h | Ajudant estucador | 0.5 | /R | x | 24.7 | = | 12.35
| A012B000 | h | Oficial 1a estucador | 1.5 | /R | x | 27.86 | = | 41.79
|  |  | Subtotal mà d'obra | [6 empty] | 54.14
Element compost
| D8811200 | m3 | Estuc de morter de calç i sorra de marbre blanc | 0.0147 |  | x | 539.2134 | = | 7.9264
|  |  | Subtotal element compost | [6 empty] | 7.9264
|  |  | Despeses auxiliars |  |  |  | 2.5 | % | 1.3535
|  |  | Cost directe | [6 empty] | 63.4199
|  |  | Despeses indirectes |  |  |  | 3 | % |  | 1.9026
|  |  | Total | [6 empty] | 65.3225
P-35 | E8J98B59 | m | Cobremur de chapa metàlica plegada, color a definir per la DF d'acer lacat d'1,5mm de gruix, de 40cm d'amplada en paret i 24cm en ninxol, 3 plecs formant coronament colocat mecanicament del tipus G1 amb goteró de Hotpint o equivalent acabat pintat amb pintura de poliester acabat al forn inclou quansevol treball per deixar la partida totalment enllestida. |  |  |  | Rend.: | 1 |  | 27.32 | Cobremur de chapa metàlica plegada, color a definir per la DF d'acer lacat d'1,5mm de gruix, de 20mm
Mà d'obra
| A012M000 | h | Oficial 1a muntador | 0.313 | /R | x | 28.8 | = | 9.0144
| A013M000 | h | Ajudant muntador | 0.156 | /R | x | 24.7 | = | 3.8532
|  |  | Subtotal mà d'obra | [6 empty] | 12.8676
Material
| B7J50010 | dm3 | Massilla per a segellats, d'aplicació amb pistola, de base silicona neutra monocomponent | 0.043 |  | x | 24.93 | = | 1.072
| B8J98B59 | m | Peça per a coronament de paret de planxa d'acer galvanitzat, de 1 mm de gruix i entre 70 i 80 cm de desenvolupament, amb 4 plecs | 1.1 |  | x | 10.2 | = | 11.22
| B0A5AA00 | u | Cargol autoroscant amb volandera | 4.5 |  | x | 0.26 | = | 1.17
|  |  | Subtotal material | [6 empty] | 13.462
|  |  | Despeses auxiliars |  |  |  | 1.5 | % | 0.19301
|  |  | Cost directe | [6 empty] | 26.5226
|  |  | Despeses indirectes |  |  |  | 3 | % |  | 0.79568
|  |  | Total | [6 empty] | 27.3183
P-36 | E8J98B60 | m | Cobremur de chapa metàlica plegada, color a definir per la DF d'acer lacat d'1,5mm de gruix, de 32cm de desenvolupament, 3 plecs formant coronament colocat mecanicament del tipus G1 amb goteró de Hotpint o equivalent acabat pintat amb pintura de poliester acabat al forn inclou quansevol treball per deixar la partida totalment enllestida. |  |  |  | Rend.: | 1 |  | 27.32 | Cobremur de chapa metàlica plegada, color a definir per la DF d'acer lacat d'1,5mm de gruix, de 20mm
Mà d'obra
| A012M000 | h | Oficial 1a muntador | 0.313 | /R | x | 28.8 | = | 9.0144
| A013M000 | h | Ajudant muntador | 0.156 | /R | x | 24.7 | = | 3.8532
|  |  | Subtotal mà d'obra | [6 empty] | 12.8676
Material
| B0A5AA00 | u | Cargol autoroscant amb volandera | 4.5 |  | x | 0.26 | = | 1.17
| B8J98B59 | m | Peça per a coronament de paret de planxa d'acer galvanitzat, de 1 mm de gruix i entre 70 i 80 cm de desenvolupament, amb 4 plecs | 1.1 |  | x | 10.2 | = | 11.22
| B7J50010 | dm3 | Massilla per a segellats, d'aplicació amb pistola, de base silicona neutra monocomponent | 0.043 |  | x | 24.93 | = | 1.072
|  |  | Subtotal material | [6 empty] | 13.462
|  |  | Despeses auxiliars |  |  |  | 1.5 | % | 0.19301
|  |  | Cost directe | [6 empty] | 26.5226
|  |  | Despeses indirectes |  |  |  | 3 | % |  | 0.79568
|  |  | Total | [6 empty] | 27.3183
P-37 | E921R01L | m3 | Subbase de tot-u artificial procedent de granulats reciclats de formigó, amb estesa i piconatge del material al 100% del PM |  |  |  | Rend.: | 1 |  | 39.7 | Subbase tot-u art.procedent granulats reciclats form.,estesa+picon.100%PM
Mà d'obra
| A0140000 | h | Manobre | 0.06 | /R | x | 23.15 | = | 1.389
|  |  | Subtotal mà d'obra | [6 empty] | 1.389
Maquinària
| C1331100 | h | Motoanivelladora petita | 0.035 | /R | x | 90.2 | = | 3.157
| C1502E00 | h | Camió cisterna de 8 m3 | 0.025 | /R | x | 59.95 | = | 1.4988
| C13350C0 | h | Corró vibratori autopropulsat, de 12 a 14 t | 0.06 | /R | x | 79.91 | = | 4.7946
|  |  | Subtotal maquinària | [6 empty] | 9.4504
Material
| B0111000 | m3 | Aigua | 0.05 |  | x | 2.04 | = | 0.102
| B037R000 | m3 | Tot-u artificial procedent de granulats reciclats de formigó | 1.15 |  | x | 23.98 | = | 27.577
|  |  | Subtotal material | [6 empty] | 27.679
|  |  | Despeses auxiliars |  |  |  | 1.5 | % | 0.02084
|  |  | Cost directe | [6 empty] | 38.5392
|  |  | Despeses indirectes |  |  |  | 3 | % |  | 1.1562
|  |  | Total | [6 empty] | 39.6954
P-38 | ED358565 | u | Pericó de pas i tapa registrable, de 60x60x60 cm de mides interiors, amb paret de 15 cm de gruix de maó massís de 290x140x50 mm, arrebossada i lliscada per dins amb morter 1:2:10, sobre solera de formigó en massa de 10 cm i amb tapa prefabricada de formigó armat |  |  |  | Rend.: | 1 |  | 301.63 | Pericó pas,tapa regist.,60x60x60cm,paret g=15cm maó massís 290x140x50mm,mort.1:2:10
Mà d'obra
| A0122000 | h | Oficial 1a paleta | 5 | /R | x | 27.86 | = | 139.3
| A0140000 | h | Manobre | 2.5 | /R | x | 23.15 | = | 57.875
|  |  | Subtotal mà d'obra | [6 empty] | 197.175
Material
| B064300C | m3 | Formigó HM-20/P / 20 / I de consistència plàstica, grandària màxima del granulat 20 mm, amb >= 200 kg/m3 de ciment, apte per a classe d'exposició I | 0.08505 |  | x | 83.43 | = | 7.0957
| B0111000 | m3 | Aigua | 0.002 |  | x | 2.04 | = | 0.00408
| B0512401 | t | Ciment pòrtland amb filler calcari CEM II/B-L 32,5 R segons UNE-EN 197-1, en sacs | 0.0042 |  | x | 138.2 | = | 0.58044
| B0F15251 | u | Maó massís d'elaboració mecànica, de 290x140x50 mm, per a revestir, categoria I, HD, segons la norma UNE-EN 771-1 | 110 |  | x | 0.35 | = | 38.5
| BD3Z2776 | u | Tapa prefabricada de formigó armat de 70x70x6 cm | 1 |  | x | 26.22 | = | 26.22
|  |  | Subtotal material | [6 empty] | 72.4002
Element compost
| D070A4D1 | m3 | Morter mixt de ciment pòrtland amb filler calcari CEM II/B-L, calç i sorra, amb 200 kg/m3 de ciment, amb una proporció en volum 1:2:10 i 2,5 N/mm2 de resistència a compressió, elaborat a l'obra | 0.0945 |  | x | 214.9292 | = | 20.3108
|  |  | Subtotal element compost | [6 empty] | 20.3108
|  |  | Despeses auxiliars |  |  |  | 1.5 | % | 2.9576
|  |  | Cost directe | [6 empty] | 292.8437
|  |  | Despeses indirectes |  |  |  | 3 | % |  | 8.7853
|  |  | Total | [6 empty] | 301.629
P-39 | F2168731 | m2 | Enderroc de paret de maó calat de 15 cm de gruix, amb retroexcavadora mitjana i càrrega mecànica i manual de runes sobre camió |  |  |  | Rend.: | 1 |  | 2.08 | Enderroc paret maó calat,g=15cm,retro.mitj.,càrr.mec.+man.runa s/camió
Mà d'obra
| A0140000 | h | Manobre | 0.022 | /R | x | 23.15 | = | 0.5093
|  |  | Subtotal mà d'obra | [6 empty] | 0.5093
Maquinària
| C1313330 | h | Retroexcavadora sobre pneumàtics de 8 a 10 t | 0.0266 | /R | x | 56.51 | = | 1.5032
|  |  | Subtotal maquinària | [6 empty] | 1.5032
|  |  | Despeses auxiliars |  |  |  | 1.5 | % | 0.00764
|  |  | Cost directe | [6 empty] | 2.0201
|  |  | Despeses indirectes |  |  |  | 3 | % |  | 0.0606
|  |  | Total | [6 empty] | 2.0807
P-40 | F21H164Z | u | Desmuntatge de columna exterior de formigó, accessoris i elements de subjecció, de fins a 6 m d'alçària, com a màxim, enderroc de fonament de formigó a mà i amb compressor, aplec per a posterior aprofitament i càrrega manual de runa sobre camió o contenidor |  |  |  | Rend.: | 1 |  | 94.91 | Desmuntatge decolumna exterior de formigó, accessoris i elements de subjecció, de fins a 6 m d'alçàr
Mà d'obra
| A012H000 | h | Oficial 1a electricista | 0.2 | /R | x | 28.8 | = | 5.76
| A0140000 | h | Manobre | 0.56 | /R | x | 23.15 | = | 12.964
| A0150000 | h | Manobre especialista | 1.125 | /R | x | 24.04 | = | 27.045
|  |  | Subtotal mà d'obra | [6 empty] | 45.769
Maquinària
| C1101100 | h | Compressor amb un martell pneumàtic | 1.125 | /R | x | 14.46 | = | 16.2675
| C1503300 | h | Camió grua de 3 t | 0.5 | /R | x | 58.84 | = | 29.42
|  |  | Subtotal maquinària | [6 empty] | 45.6875
|  |  | Despeses auxiliars |  |  |  | 1.5 | % | 0.68654
|  |  | Cost directe | [6 empty] | 92.143
|  |  | Despeses indirectes |  |  |  | 3 | % |  | 2.7643
|  |  | Total | [6 empty] | 94.9073
P-41 | F21Q112Z | u | Trasllat de banc de fusta convencional de fins a 2,5 m de llargària, enderroc de daus de formigó, i càrrega manual i mecànica de l'equipament i la runa sobre camió o contenidor |  |  |  | Rend.: | 1 |  | 12.99 | Trasllat banc fusta llarg.<=2,5m,enderr.daus form.,càrrega man/mec.
Mà d'obra
| A0150000 | h | Manobre especialista | 0.2 | /R | x | 24.04 | = | 4.808
|  |  | Subtotal mà d'obra | [6 empty] | 4.808
Maquinària
| C1101200 | h | Compressor amb dos martells pneumàtics | 0.1 | /R | x | 15.22 | = | 1.522
| C1503000 | h | Camió grua | 0.1 | /R | x | 62.11 | = | 6.211
|  |  | Subtotal maquinària | [6 empty] | 7.733
|  |  | Despeses auxiliars |  |  |  | 1.5 | % | 0.07212
|  |  | Cost directe | [6 empty] | 12.6131
|  |  | Despeses indirectes |  |  |  | 3 | % |  | 0.37839
|  |  | Total | [6 empty] | 12.9915
P-42 | F21R12A5 | u | Tala controlada amb cistella mecànica d'arbust i/o arbre < 6 m d'alçària, deixant la soca a la vista, aplec de la brossa generada i càrrega sobre camió grua amb pinça, i transport de la mateixa a planta de compostatge (no més lluny de 20 km) |  |  |  | Rend.: | 1 |  | 226.46 | Tala controlada amb cistella mecànica d'arbust i/o arbre < 6 m d'alçària, deixant la soca a la vista
Mà d'obra
| A013P000 | h | Ajudant jardiner | 0.8 | /R | x | 31.11 | = | 24.888
| A012P000 | h | Oficial 1a jardiner | 1.6 | /R | x | 35.05 | = | 56.08
|  |  | Subtotal mà d'obra | [6 empty] | 80.968
Maquinària
| CR11B700 | h | Tractor de 73,5 kW (100 CV) de potència, amb braç desbrossador | 1.05 | /R | x | 48.78 | = | 51.219
| CRE23000 | h | Motoserra | 1.6 | /R | x | 3.51 | = | 5.616
| C150MC30 | h | Lloguer de plataforma autopropulsada amb cistella sobre braç articulat per a una alçària de treball de 16 m, sense operari | 0.8 | /R | x | 15.66 | = | 12.528
| C1503000 | h | Camió grua | 1.1 | /R | x | 62.11 | = | 68.321
|  |  | Subtotal maquinària | [6 empty] | 137.684
|  |  | Despeses auxiliars |  |  |  | 1.5 | % | 1.2145
|  |  | Cost directe | [6 empty] | 219.8665
|  |  | Despeses indirectes |  |  |  | 3 | % |  | 6.596
|  |  | Total | [6 empty] | 226.4625
P-43 | F2229422 | m3 | Excavació de rasa per a pas de sanejament de fins a 2m d'amplària i fondària, reblert i compactació en tongades de fins a 25 cm amb reblert de sorra fins a cobrir el conducte i la resta terres seleccionades de la pròpia excavació, sense pedres, amb mitjans manuals i mecànics, utilitzant picó vibrant, amb compactació del 98 % pm i càrrega sobre camió |  |  |  | Rend.: | 1 |  | 9.01 | Excav.rasa,h<=4m,ampl.>2m,terreny compact.,m.mec.+càrrega mec.
Mà d'obra
| A0140000 | h | Manobre | 0.01 | /R | x | 23.15 | = | 0.2315
|  |  | Subtotal mà d'obra | [6 empty] | 0.2315
Maquinària
| C1311270 | h | Pala carregadora mitjana sobre erugues, de 119 kW | 0.124 | /R | x | 68.63 | = | 8.5101
|  |  | Subtotal maquinària | [6 empty] | 8.5101
|  |  | Despeses auxiliars |  |  |  | 1.5 | % | 0.00347
|  |  | Cost directe | [6 empty] | 8.7451
|  |  | Despeses indirectes |  |  |  | 3 | % |  | 0.26235
|  |  | Total | [6 empty] | 9.0074
P-44 | F222942Z | m3 | Excavació de rasa per a pas de sanejament de fins a 2m d'amplària i fondària, reblert i compactació en tongades de fins a 25 cm amb reblert de sorra fins a cobrir el conducte i la resta terres seleccionades de la pròpia excavació, sense pedres, amb mitjans manuals i mecànics, utilitzant picó vibrant, amb compactació del 98 % pm i càrrega sobre camió. Inclou la formació de rasa en talús, així com la part proporcional de la formació de plataformes de treball necessaries per a la seva execució. |  |  |  | Rend.: | 1 |  | 9.01 | Excav.rasa,h<=4m,ampl.>2m,terreny compact.,m.mec.+càrrega mec.
Mà d'obra
| A0140000 | h | Manobre | 0.01 | /R | x | 23.15 | = | 0.2315
|  |  | Subtotal mà d'obra | [6 empty] | 0.2315
Maquinària
| C1311270 | h | Pala carregadora mitjana sobre erugues, de 119 kW | 0.124 | /R | x | 68.63 | = | 8.5101
|  |  | Subtotal maquinària | [6 empty] | 8.5101
|  |  | Despeses auxiliars |  |  |  | 1.5 | % | 0.00347
|  |  | Cost directe | [6 empty] | 8.7451
|  |  | Despeses indirectes |  |  |  | 3 | % |  | 0.26235
|  |  | Total | [6 empty] | 9.0074
P-45 | F227T0XF | m2 | Repàs i piconatge de terreny natural amb compactació del 95% PM, per formalització d'esplanda ( profunditat 1m de sòl adequat). |  |  |  | Rend.: | 1 |  | 1.83 | Repàs i piconatge de terreny natural amb compactació del 95% PM, per formalització d'esplanda ( prof
Maquinària
| C13350C0 | h | Corró vibratori autopropulsat, de 12 a 14 t | 0.011 | /R | x | 79.91 | = | 0.87901
| C1331100 | h | Motoanivelladora petita | 0.01 | /R | x | 90.2 | = | 0.902
|  |  | Subtotal maquinària | [6 empty] | 1.781
|  |  | Cost directe | [6 empty] | 1.781
|  |  | Despeses indirectes |  |  |  | 3 | % |  | 0.05343
|  |  | Total | [6 empty] | 1.8344
P-46 | F2285LR0 | m3 | Rebliment i piconatge de rasa d'amplària fins a 0,6 m, amb granulats de material reciclat de formigons de 20 a 40 mm, per a drenatge, en tongades de gruix de més de 25 i fins a 50 cm, utilitzant picó vibrant de combustible |  |  |  | Rend.: | 1 |  | 33.03 | Rebliment+picon.rasa,ampl.fins a 0,6 m,granulats reciclat form. 20 a 40 mm,p/drenatge,gmés de 25 i f
Mà d'obra
| A0150000 | h | Manobre especialista | 0.2 | /R | x | 24.04 | = | 4.808
|  |  | Subtotal mà d'obra | [6 empty] | 4.808
Maquinària
| C1313330 | h | Retroexcavadora sobre pneumàtics de 8 a 10 t | 0.06 | /R | x | 56.51 | = | 3.3906
| C133A0K0 | h | Safata vibrant combustible amb placa de 60 cm | 0.2 | /R | x | 5.49 | = | 1.098
|  |  | Subtotal maquinària | [6 empty] | 4.4886
Material
| B033R500 | t | Grava de granulat reciclat de formigó de 20 a 40 mm | 1.6 |  | x | 14.19 | = | 22.704
|  |  | Subtotal material | [6 empty] | 22.704
|  |  | Despeses auxiliars |  |  |  | 1.5 | % | 0.07212
|  |  | Cost directe | [6 empty] | 32.0727
|  |  | Despeses indirectes |  |  |  | 3 | % |  | 0.96218
|  |  | Total | [6 empty] | 33.0349
P-47 | F7B451B0 | m2 | Geotèxtil format per feltre de polièster no teixit lligat mecànicament de 110 a 130 g/m2, col·locat sense adherir |  |  |  | Rend.: | 1 |  | 2.62 | Geotèxtil feltre polièst. No teix. Lligat mecàn.,110 a 130 g/m2,s/adh.
Mà d'obra
| A0127000 | h | Oficial 1a col·locador | 0.04 | /R | x | 27.86 | = | 1.1144
| A0137000 | h | Ajudant col·locador | 0.02 | /R | x | 24.7 | = | 0.494
|  |  | Subtotal mà d'obra | [6 empty] | 1.6084
Material
| B7B151B0 | m2 | Geotèxtil format per feltre de polièster no teixit, lligat mecànicament de 110 a 130 g/m2 | 1.1 |  | x | 0.83 | = | 0.913
|  |  | Subtotal material | [6 empty] | 0.913
|  |  | Despeses auxiliars |  |  |  | 1.5 | % | 0.02413
|  |  | Cost directe | [6 empty] | 2.5455
|  |  | Despeses indirectes |  |  |  | 3 | % |  | 0.07637
|  |  | Total | [6 empty] | 2.6219
P-48 | F92FI4RY | m3 | Subbase de formigó en massa HM - 20 / B / 20 / X0 amb una quantitat de ciment de 200 kg/m3 i relació aigua ciment =< 0.6, abocat des de camió amb estesa i vibrat manual, amb acabat reglejat |  |  |  | Rend.: | 1 |  | 119.99 | Subbase formigó en massa HM - 20 / B / 20 / X0 quant.ciment 200kg/m3, aigua/ciment =< 0.6,camió+vibr
Mà d'obra
| A0140000 | h | Manobre | 0.45 | /R | x | 23.15 | = | 10.4175
| A012N000 | h | Oficial 1a d'obra pública | 0.15 | /R | x | 27.86 | = | 4.179
|  |  | Subtotal mà d'obra | [6 empty] | 14.5965
Maquinària
| C2005000 | h | Regle vibratori | 0.15 | /R | x | 5.35 | = | 0.8025
|  |  | Subtotal maquinària | [6 empty] | 0.8025
Material
| B06F1-I0IL | m3 | Formigó en massa HM - 20 / B / 20 / X0 amb una quantitat de ciment de 200 kg/m3 i relació aigua ciment =< 0.6 | 1.05 |  | x | 96.07 | = | 100.8735
|  |  | Subtotal material | [6 empty] | 100.8735
|  |  | Despeses auxiliars |  |  |  | 1.5 | % | 0.21895
|  |  | Cost directe | [6 empty] | 116.4915
|  |  | Despeses indirectes |  |  |  | 3 | % |  | 3.4947
|  |  | Total | [6 empty] | 119.9862
P-49 | F96AUL01 | m | Vorada de xapa d'acer galvanitzat de 8 mm de gruix i 200 mm d'alçària, inclòs elements metàl·lics d'ancoratge soldats a la xapa cada 40 cm i col·locada sobre base de formigo no estructural de 15 N/mm2 de resitència mínima a compressió |  |  |  | Rend.: | 1 |  | 46.71 | Vorada xapa acer galv.,recta,g=80mm,h=200mm,s/base form.HNE-15
Mà d'obra
| A0121000 | h | Oficial 1a | 0.15 | /R | x | 27.86 | = | 4.179
| A0140000 | h | Manobre | 0.15 | /R | x | 23.15 | = | 3.4725
|  |  | Subtotal mà d'obra | [6 empty] | 7.6515
Material
| B06NN14C | m3 | Formigó d'ús no estructural HNE-15/P/40 de resistència a compressió 15 N/mm2, consistència plàstica i grandària màxima del granulat 40 mm | 0.045 |  | x | 88.74 | = | 3.9933
| B06NN082 | m | Vorada de xapa galvanitzada de 8 mm de gruix i 200 mm d'alçària, inclòs elements metàl·lics d'ancoratge soldats a la xapa | 1.02 |  | x | 32.93 | = | 33.5886
|  |  | Subtotal material | [6 empty] | 37.5819
|  |  | Despeses auxiliars |  |  |  | 1.5 | % | 0.11477
|  |  | Cost directe | [6 empty] | 45.3482
|  |  | Despeses indirectes |  |  |  | 3 | % |  | 1.3604
|  |  | Total | [6 empty] | 46.7086
P-50 | F97546EF | m | Paviment de peces prefabricades de formigó de 20x30x10 cm de gruix de la casa BREINCO o equivalent, cimentada sobre base de formigó de 20x30 |  |  |  | Rend.: | 1 |  | 27.15 | Rigola ampl.=20cm,peces form.,40x20cm,g=8cm,col.mort.1:0,5:4
Mà d'obra
| A0140000 | h | Manobre | 0.45 | /R | x | 23.15 | = | 10.4175
| A012N000 | h | Oficial 1a d'obra pública | 0.45 | /R | x | 27.86 | = | 12.537
|  |  | Subtotal mà d'obra | [6 empty] | 22.9545
Material
| B97526E1 | u | Peça de formigó de 40x20 cm i 8 cm de gruix mitjà, per a rigoles | 2.5 |  | x | 0.74 | = | 1.85
| B0512401 | t | Ciment pòrtland amb filler calcari CEM II/B-L 32,5 R segons UNE-EN 197-1, en sacs | 0.00102 |  | x | 138.2 | = | 0.14096
| B0111000 | m3 | Aigua | 0.001 |  | x | 2.04 | = | 0.00204
|  |  | Subtotal material | [6 empty] | 1.993
Element compost
| D070A8B1 | m3 | Morter mixt de ciment pòrtland amb filler calcari CEM II/B-L, calç i sorra, amb 380 kg/m3 de ciment, amb una proporció en volum 1:0,5:4 i 10 N/mm2 de resistència a compressió, elaborat a l'obra | 0.0063 |  | x | 169.4777 | = | 1.0677
|  |  | Subtotal element compost | [6 empty] | 1.0677
|  |  | Despeses auxiliars |  |  |  | 1.5 | % | 0.34432
|  |  | Cost directe | [6 empty] | 26.3595
|  |  | Despeses indirectes |  |  |  | 3 | % |  | 0.79079
|  |  | Total | [6 empty] | 27.1503
P-51 | F9754C14 | m | Llosa prefabricada de pedra artificial tipus SUPERSTEP de BREINCO o equivalent, de 120x40x15 cm, cimentada sobre llit de formigó de 10 cm de gruix, col·locació segons detalls de projecte |  |  |  | Rend.: | 1 |  | 53.91 | Llosa prefabricalda de pedra artificial tipus SUPERSTEP de BREINCO o equivalent, de 120x40x15 cm, ci
Mà d'obra
| A0140000 | h | Manobre | 0.4 | /R | x | 23.15 | = | 9.26
| A012N000 | h | Oficial 1a d'obra pública | 0.6 | /R | x | 27.86 | = | 16.716
|  |  | Subtotal mà d'obra | [6 empty] | 25.976
Material
| B9754C14 | m | SUPERSTEP de BREINCO o equivalent | 1.02 |  | x | 24 | = | 24.48
| B0512401 | t | Ciment pòrtland amb filler calcari CEM II/B-L 32,5 R segons UNE-EN 197-1, en sacs | 0.001 |  | x | 138.2 | = | 0.1382
| B0111000 | m3 | Aigua | 0.001 |  | x | 2.04 | = | 0.00204
|  |  | Subtotal material | [6 empty] | 24.6202
Element compost
| D070A8B1 | m3 | Morter mixt de ciment pòrtland amb filler calcari CEM II/B-L, calç i sorra, amb 380 kg/m3 de ciment, amb una proporció en volum 1:0,5:4 i 10 N/mm2 de resistència a compressió, elaborat a l'obra | 0.008 |  | x | 169.4777 | = | 1.3558
|  |  | Subtotal element compost | [6 empty] | 1.3558
|  |  | Despeses auxiliars |  |  |  | 1.5 | % | 0.38964
|  |  | Cost directe | [6 empty] | 52.3417
|  |  | Despeses indirectes |  |  |  | 3 | % |  | 1.5702
|  |  | Total | [6 empty] | 53.912
P-52 | F991UA80 | u | Escocell circular d'acer galvanitzat, de 120 cm de diàmetre, 20 cm d'alçària i de 10 mm de gruix, col·locat sobre base i anellat de formigó d'ús no estructural HNE-15/P/40 |  |  |  | Rend.: | 1 |  | 180.61 | Escocell,escocell circ. Acer galv.,D120cm h=20cm g=10mm,col. Form.no estructural HNE-15/P/40
Mà d'obra
| A0140000 | h | Manobre | 0.75 | /R | x | 23.15 | = | 17.3625
| A0121000 | h | Oficial 1a | 0.75 | /R | x | 27.86 | = | 20.895
|  |  | Subtotal mà d'obra | [6 empty] | 38.2575
Material
| B064500C | m3 | Formigó HM-20/P / 40 / I de consistència plàstica, grandària màxima del granulat 40 mm, amb >= 200 kg/m3 de ciment, apte per a classe d'exposició I | 0.24 |  | x | 81.31 | = | 19.5144
| B99ZZ080 | u | Escocell circular d'acer galvanitzat, de 120 cm de diàmetre, 20 cm d'alçària i de 10 mm de gruix | 1 |  | x | 117 | = | 117
|  |  | Subtotal material | [6 empty] | 136.5144
|  |  | Despeses auxiliars |  |  |  | 1.5 | % | 0.57386
|  |  | Cost directe | [6 empty] | 175.3458
|  |  | Despeses indirectes |  |  |  | 3 | % |  | 5.2604
|  |  | Total | [6 empty] | 180.6061
P-53 | F9A1201L | m3 | Paviment de sauló, amb estesa i piconatge del material al 100 % del PM |  |  |  | Rend.: | 1 |  | 31.85 | Paviment sauló,estesa+picon.100%PM
Mà d'obra
| A0140000 | h | Manobre | 0.05 | /R | x | 23.15 | = | 1.1575
|  |  | Subtotal mà d'obra | [6 empty] | 1.1575
Maquinària
| C1331100 | h | Motoanivelladora petita | 0.035 | /R | x | 90.2 | = | 3.157
| C13350C0 | h | Corró vibratori autopropulsat, de 12 a 14 t | 0.07 | /R | x | 79.91 | = | 5.5937
| C1502E00 | h | Camió cisterna de 8 m3 | 0.025 | /R | x | 59.95 | = | 1.4988
|  |  | Subtotal maquinària | [6 empty] | 10.2494
Material
| B0321000 | m3 | Sauló sense garbellar | 1.15 |  | x | 16.87 | = | 19.4005
| B0111000 | m3 | Aigua | 0.05 |  | x | 2.04 | = | 0.102
|  |  | Subtotal material | [6 empty] | 19.5025
|  |  | Despeses auxiliars |  |  |  | 1.5 | % | 0.01736
|  |  | Cost directe | [6 empty] | 30.9268
|  |  | Despeses indirectes |  |  |  | 3 | % |  | 0.9278
|  |  | Total | [6 empty] | 31.8546
P-54 | F9A1GLZ9 | m2 | Paviment contínu natural, tipus ARIPAQ o equivalent, compost per àrid de granolumetria 0-5 mm, impermeabilitzat i estabilitzat, amb lligant incolor basat en calcí de vidre i reactius bàsics amb grandària de 20 micres en el percentil 50, amb patent europea, de 8 cm de gruix, estès, anivellat i compactat al 95% PM, totalment acabat i assajat per l'organisme oficial competent. |  |  |  | Rend.: | 1 |  | 37.9 | Paviment contínu natural, tipus ARIPAQ o equivalent, compost per àrid de granolumetria 0-5 mm, imper
Mà d'obra
| A0140000 | h | Manobre | 0.1 | /R | x | 23.15 | = | 2.315
|  |  | Subtotal mà d'obra | [6 empty] | 2.315
Maquinària
| C1331100 | h | Motoanivelladora petita | 0.0053 | /R | x | 90.2 | = | 0.47806
| C1502E00 | h | Camió cisterna de 8 m3 | 0.0038 | /R | x | 59.95 | = | 0.22781
| C13350C0 | h | Corró vibratori autopropulsat, de 12 a 14 t | 0.05 | /R | x | 79.91 | = | 3.9955
|  |  | Subtotal maquinària | [6 empty] | 4.7014
Material
| B032GZX9 | m2 | Paviment contínu natural, tipus ARIPAQ o equivalent, compost per àrid de granolumetria 0-5 mm, impermeabilitzat i estabilitzat, amb lligant incolor basat en calcí de vidre i reactius bàsics amb grandària de 20 micres en el percentil 50, amb patent europea, de 10 cm de gruix, estès, anivellat i compactat al 95% PM, totalment acabat i assajat per l'organisme oficial competent. | 1.02 |  | x | 29.2 | = | 29.784
|  |  | Subtotal material | [6 empty] | 29.784
|  |  | Cost directe | [6 empty] | 36.8004
|  |  | Despeses indirectes |  |  |  | 3 | % |  | 1.104
|  |  | Total | [6 empty] | 37.9044
P-55 | F9F5GL01 | m2 | Paviment de llosa de pedra artificial de format 60x40x10 cm, tipus VULCANO, acabat TOP COMPLET de Breinco o equivalent, color CENIZA, col·locat manualment o amb maquinària manual Iejuntat amb sorra fina rentada 2/3 mm. Inclou tots els materials i treballs auxiliars necessaris per a deixar la partida d'obra totalment enllestida. Tot segons especificacions de projecte. |  |  |  | Rend.: | 1 |  | 62.57 | Paviment BREINCO VULCANO 60x40x10 cm
Mà d'obra
| A0140000 | h | Manobre | 0.42 | /R | x | 23.15 | = | 9.723
| A0150000 | h | Manobre especialista | 0.03 | /R | x | 24.04 | = | 0.7212
| A012N000 | h | Oficial 1a d'obra pública | 0.4 | /R | x | 27.86 | = | 11.144
|  |  | Subtotal mà d'obra | [6 empty] | 21.5882
Maquinària
| C133A0K0 | h | Safata vibrant combustible amb placa de 60 cm | 0.025 | /R | x | 5.49 | = | 0.13725
|  |  | Subtotal maquinària | [6 empty] | 0.13725
Material
| B9F1GL01 | m2 | Paviment de llosa de pedra artificial de Breinco o equivalent de format 60x40x10 cm, tipus VULCANO, acabat TOP COMPLET, color CENIZA | 1.02 |  | x | 37 | = | 37.74
| B0310500 | t | Sorra de pedrera de 0 a 3,5 mm | 0.047 |  | x | 20.4 | = | 0.9588
|  |  | Subtotal material | [6 empty] | 38.6988
|  |  | Despeses auxiliars |  |  |  | 1.5 | % | 0.32382
|  |  | Cost directe | [6 empty] | 60.7481
|  |  | Despeses indirectes |  |  |  | 3 | % |  | 1.8224
|  |  | Total | [6 empty] | 62.5705
P-56 | F9F5GL02 | m2 | Paviment de llosa de pedra artificial de format 40x20x10 cm, tipus VULCANO, acabat TOP COMPLET de Breinco o equivalent, color CENIZA, col·locat manualment o amb maquinària manual Iejuntat amb sorra fina rentada 2/3 mm. Inclou tots els materials i treballs auxiliars necessaris per a deixar la partida d'obra totalment enllestida. Tot segons especificacions de projecte. |  |  |  | Rend.: | 1 |  | 45.25 | Paviment BREINCO VULCANO 40x20x10 cm
Mà d'obra
| A0150000 | h | Manobre especialista | 0.025 | /R | x | 24.04 | = | 0.601
| A012N000 | h | Oficial 1a d'obra pública | 0.39 | /R | x | 27.86 | = | 10.8654
| A0140000 | h | Manobre | 0.39 | /R | x | 23.15 | = | 9.0285
|  |  | Subtotal mà d'obra | [6 empty] | 20.4949
Maquinària
| C133A0K0 | h | Safata vibrant combustible amb placa de 60 cm | 0.025 | /R | x | 5.49 | = | 0.13725
|  |  | Subtotal maquinària | [6 empty] | 0.13725
Material
| B9F1GL02 | m2 | Paviment de llosa de pedra artificial de Breinco o equivalent de format 60x40x10 cm, tipus VULCANO, acabat TOP COMPLET, color CENIZA | 1.02 |  | x | 21.6 | = | 22.032
| B0310500 | t | Sorra de pedrera de 0 a 3,5 mm | 0.047 |  | x | 20.4 | = | 0.9588
|  |  | Subtotal material | [6 empty] | 22.9908
|  |  | Despeses auxiliars |  |  |  | 1.5 | % | 0.30742
|  |  | Cost directe | [6 empty] | 43.9304
|  |  | Despeses indirectes |  |  |  | 3 | % |  | 1.3179
|  |  | Total | [6 empty] | 45.2483
P-57 | F9G264B1 | m3 | Paviment de formigó HA-30/B/20/XC2 de consistència tova, grandària màxima del granulat 20 mm, escampat amb transport interior manual, estesa i vibratge manual, remolinat manual afegint 2 kg/m2 de ciment portland |  |  |  | Rend.: | 1 |  | 185.65 | Paviment form.HA-30/B/20/XC2,transp.manual,vibr.manual,remol.manual+2kg/m2,ciment portland
Mà d'obra
| A0140000 | h | Manobre | 2.05 | /R | x | 23.15 | = | 47.4575
| A012N000 | h | Oficial 1a d'obra pública | 0.41 | /R | x | 27.86 | = | 11.4226
|  |  | Subtotal mà d'obra | [6 empty] | 58.8801
Maquinària
| C2005000 | h | Regle vibratori | 0.133 | /R | x | 5.35 | = | 0.71155
|  |  | Subtotal maquinària | [6 empty] | 0.71155
Material
| B0512401 | t | Ciment pòrtland amb filler calcari CEM II/B-L 32,5 R segons UNE-EN 197-1, en sacs | 0.0105 |  | x | 138.2 | = | 1.4511
| B065E76B | m3 | Formigó HA-30/B / 20 / IIa + E de consistència tova, grandària màxima del granulat 20 mm, amb >= 300 kg/m3 de ciment, apte per a classe d'exposició IIa + E | 1.05 |  | x | 112.68 | = | 118.314
|  |  | Subtotal material | [6 empty] | 119.7651
|  |  | Despeses auxiliars |  |  |  | 1.5 | % | 0.8832
|  |  | Cost directe | [6 empty] | 180.2399
|  |  | Despeses indirectes |  |  |  | 3 | % |  | 5.4072
|  |  | Total | [6 empty] | 185.6471
P-58 | FB12ACCO | m | Suministre i muntatge de barana d'acer corten formada per pletines de gruix 8 mm, de 200mm de desenvolupament amb cantos arrodonits. Tot segons detall de projecte executiu. Inclou qualsevol treball i/o material auxiliar necessari per a deixar el conjunt de la partida totalment enllestida. |  |  |  | Rend.: | 1 |  | 293.46 | Barana acer corten e= 8 mm
Mà d'obra
| A0135000 | h | Ajudant soldador | 0.8 | /R | x | 24.7 | = | 19.76
| A0125000 | h | Oficial 1a soldador | 0.8 | /R | x | 28.31 | = | 22.648
|  |  | Subtotal mà d'obra | [6 empty] | 42.408
Material
| BB12ACCO | m | barana d'acer corten formada per pletines de gruix 8 mm, de 200mm de desenvolupament amb cantos arrodonits | 1 |  | x | 242.5 | = | 242.5
|  |  | Subtotal material | [6 empty] | 242.5
|  |  | Cost directe | [6 empty] | 284.908
|  |  | Despeses indirectes |  |  |  | 3 | % |  | 8.5472
|  |  | Total | [6 empty] | 293.4552
P-59 | FD5A1205 | m | Drenatge amb tub ranurat de PVC de diàmetre 110 mm i reblert amb material filtrant, fins a 50 cm per damunt del dren, de grava de pedrera, per a drens |  |  |  | Rend.: | 1 |  | 30.49 | Drenatge tub ranur.PVC D=110mm+reblert h=50cm,grava p/drens
Mà d'obra
| A012N000 | h | Oficial 1a d'obra pública | 0.17 | /R | x | 27.86 | = | 4.7362
| A0140000 | h | Manobre | 0.29 | /R | x | 23.15 | = | 6.7135
|  |  | Subtotal mà d'obra | [6 empty] | 11.4497
Maquinària
| C133A0K0 | h | Safata vibrant combustible amb placa de 60 cm | 0.1 | /R | x | 5.49 | = | 0.549
| C1313330 | h | Retroexcavadora sobre pneumàtics de 8 a 10 t | 0.059 | /R | x | 56.51 | = | 3.3341
|  |  | Subtotal maquinària | [6 empty] | 3.8831
Material
| B0330020 | t | Grava de pedrera, per a drens | 0.447 |  | x | 20.44 | = | 9.1367
| BD5A1B00 | m | Tub volta ranurat de PVC, de paret simple i 110 mm de | 1.05 |  | x | 4.72 | = | 4.956
|  |  | Subtotal material | [6 empty] | 14.0927
|  |  | Despeses auxiliars |  |  |  | 1.5 | % | 0.17175
|  |  | Cost directe | [6 empty] | 29.5972
|  |  | Despeses indirectes |  |  |  | 3 | % |  | 0.88792
|  |  | Total | [6 empty] | 30.4851
P-61 | FD7JC186 | m | Claveguera amb tub de paret estructurada, amb paret interna llisa i externa corrugada, de polietilè HDPE, tipus B, àrea aplicació U, de diàmetre nominal exterior 160 mm, de rigidesa anular SN 8 kN/m2, segons la norma UNE-EN 13476-3, unió de maniguets, amb grau de dificultat mitja i col·locat al fons de la rasa |  |  |  | Rend.: | 1 |  | 11.18 | Claveguera tub intern.llisa/extern.corrugada,polietilè HDPE,B,U,DN=160mm,SN8kN/m2,UNE-EN 13476-3,man
Mà d'obra
| A013M000 | h | Ajudant muntador | 0.14 | /R | x | 24.7 | = | 3.458
| A012M000 | h | Oficial 1a muntador | 0.14 | /R | x | 28.8 | = | 4.032
|  |  | Subtotal mà d'obra | [6 empty] | 7.49
Material
| BD7JC180 | m | Tub de paret estructurada per a sanejament soterrat sense pressió, de polietilè, diàmetre nominal DN 160, classe de rigidesa anular SN 8 (rigidesa anular 8 kN/m2), de superfícies interna llisa i externa perfilada de tipus B, codi d'àrea d'aplicació U, fabricació segons norma UNE-EN 13476-3, unió mitjançant maniguet extruït i junt elastomèric d'estanquitat | 1.02 |  | x | 3.19 | = | 3.2538
|  |  | Subtotal material | [6 empty] | 3.2538
|  |  | Despeses auxiliars |  |  |  | 1.5 | % | 0.11235
|  |  | Cost directe | [6 empty] | 10.8561
|  |  | Despeses indirectes |  |  |  | 3 | % |  | 0.32568
|  |  | Total | [6 empty] | 11.1818
P-62 | FD7JF186 | m | Claveguera amb tub de paret estructurada, amb paret interna llisa i externa corrugada, de polietilè HDPE, tipus B, àrea aplicació U, de diàmetre nominal exterior 125 mm, de rigidesa anular SN 8 kN/m2, segons la norma UNE-EN 13476-3, unió de maniguets, amb grau de dificultat mitja i col·locat al fons de la rasa |  |  |  | Rend.: | 1 |  | 14.91 | Claveguera tub intern.llisa/extern.corrugada,polietilè HDPE,B,U,DN=125mm,SN8kN/m2,UNE-EN 13476-3,man
Mà d'obra
| A013M000 | h | Ajudant muntador | 0.14 | /R | x | 24.7 | = | 3.458
| A012M000 | h | Oficial 1a muntador | 0.14 | /R | x | 28.8 | = | 4.032
|  |  | Subtotal mà d'obra | [6 empty] | 7.49
Material
| BD7JG180 | m | Tub de paret estructurada per a sanejament soterrat sense pressió, de polietilè, diàmetre nominal DN 250, classe de rigidesa anular SN 8 (rigidesa anular 8 kN/m2), de superfícies interna llisa i externa perfilada de tipus B, codi d'àrea d'aplicació U, fabricació segons norma UNE-EN 13476-3, unió mitjançant maniguet extruït i junt elastomèric d'estanquitat | 1.02 |  | x | 6.74 | = | 6.8748
|  |  | Subtotal material | [6 empty] | 6.8748
|  |  | Despeses auxiliars |  |  |  | 1.5 | % | 0.11235
|  |  | Cost directe | [6 empty] | 14.4771
|  |  | Despeses indirectes |  |  |  | 3 | % |  | 0.43431
|  |  | Total | [6 empty] | 14.9115
P-63 | FD7JG186 | m | Claveguera amb tub de paret estructurada, amb paret interna llisa i externa corrugada, de polietilè HDPE, tipus B, àrea aplicació U, de diàmetre nominal exterior 250 mm, de rigidesa anular SN 8 kN/m2, segons la norma UNE-EN 13476-3, unió de maniguets, amb grau de dificultat mitja i col·locat al fons de la rasa |  |  |  | Rend.: | 1 |  | 14.91 | Claveguera tub intern.llisa/extern.corrugada,polietilè HDPE,B,U,DN=250mm,SN8kN/m2,UNE-EN 13476-3,man
Mà d'obra
| A012M000 | h | Oficial 1a muntador | 0.14 | /R | x | 28.8 | = | 4.032
| A013M000 | h | Ajudant muntador | 0.14 | /R | x | 24.7 | = | 3.458
|  |  | Subtotal mà d'obra | [6 empty] | 7.49
Material
| BD7JG180 | m | Tub de paret estructurada per a sanejament soterrat sense pressió, de polietilè, diàmetre nominal DN 250, classe de rigidesa anular SN 8 (rigidesa anular 8 kN/m2), de superfícies interna llisa i externa perfilada de tipus B, codi d'àrea d'aplicació U, fabricació segons norma UNE-EN 13476-3, unió mitjançant maniguet extruït i junt elastomèric d'estanquitat | 1.02 |  | x | 6.74 | = | 6.8748
|  |  | Subtotal material | [6 empty] | 6.8748
|  |  | Despeses auxiliars |  |  |  | 1.5 | % | 0.11235
|  |  | Cost directe | [6 empty] | 14.4771
|  |  | Despeses indirectes |  |  |  | 3 | % |  | 0.43431
|  |  | Total | [6 empty] | 14.9115
P-64 | FD7JJ186 | m | Claveguera amb tub de paret estructurada, amb paret interna llisa i externa corrugada, de polietilè HDPE, tipus B, àrea aplicació U, de diàmetre nominal exterior 315 mm, de rigidesa anular SN 8 kN/m2, segons la norma UNE-EN 13476-3, unió de maniguets, amb grau de dificultat mitja i col·locat al fons de la rasa |  |  |  | Rend.: | 1 |  | 23.44 | Claveguera tub intern.llisa/extern.corrugada,polietilè HDPE,B,U,DN=315mm,SN8kN/m2,UNE-EN 13476-3,man
Mà d'obra
| A012M000 | h | Oficial 1a muntador | 0.21 | /R | x | 28.8 | = | 6.048
| A013M000 | h | Ajudant muntador | 0.21 | /R | x | 24.7 | = | 5.187
|  |  | Subtotal mà d'obra | [6 empty] | 11.235
Material
| BD7JJ180 | m | Tub de paret estructurada per a sanejament soterrat sense pressió, de polietilè, diàmetre nominal DN 315, classe de rigidesa anular SN 8 (rigidesa anular 8 kN/m2), de superfícies interna llisa i externa perfilada de tipus B, codi d'àrea d'aplicació U, fabricació segons norma UNE-EN 13476-3, unió mitjançant maniguet extruït i junt elastomèric d'estanquitat | 1.02 |  | x | 11.13 | = | 11.3526
|  |  | Subtotal material | [6 empty] | 11.3526
|  |  | Despeses auxiliars |  |  |  | 1.5 | % | 0.16853
|  |  | Cost directe | [6 empty] | 22.7561
|  |  | Despeses indirectes |  |  |  | 3 | % |  | 0.68268
|  |  | Total | [6 empty] | 23.4388
P-65 | FQ13M29Z | u | Banc de formigó armat de color gris, decapat i hidrofugat amb perforacions, de 296 cm de llargària, sense respatller, col·locat fixat mecànicament, model levit 400 de Escofet o equivalent. |  |  |  | Rend.: | 1 |  | 2625.61 | Banc form.arm. Gris,decap.hidrofug.perfor.,llarg.=296cm,s/respatller,col.fixat mecànicament
Mà d'obra
| A0140000 | h | Manobre | 1.45 | /R | x | 23.15 | = | 33.5675
| A0121000 | h | Oficial 1a | 1.45 | /R | x | 27.86 | = | 40.397
|  |  | Subtotal mà d'obra | [6 empty] | 73.9645
Maquinària
| C1503300 | h | Camió grua de 3 t | 1.45 | /R | x | 58.84 | = | 85.318
|  |  | Subtotal maquinària | [6 empty] | 85.318
Material
| BQ13M29Z | u | Banc de formigó armat de color gris, decapat i hidrofugat amb perforacions, de 296 cm de llargària, sense respatller, col·locat fixat mecànicament, model levit 400 de Escofet o equivalent. | 1 |  | x | 2388 | = | 2388
|  |  | Subtotal material | [6 empty] | 2388
|  |  | Despeses auxiliars |  |  |  | 2.5 | % | 1.8491
|  |  | Cost directe | [6 empty] | 2549.1316
|  |  | Despeses indirectes |  |  |  | 3 | % |  | 76.474
|  |  | Total | [6 empty] | 2625.6056
P-66 | FQ13MESC | u | Suministre i col·locació d'element escultòric per a dipòsit de cendres, d'unes dimensions totals en planta de 1680x1285x954mm, amb subestructura de perfils tubulars d'acer galvanitzat en calent, revestit amb safates d'acer corten de 3mm de gruix, seguint especejament indicat en documentació gràfica del projecte executiu. Inclou mecanització de trapa i sistema de deposició de centres. Inclou la formació del pou de drenatge on es depositaran les cendres, així com la formació del forat per col·locar-lo, formació de base amb graves i reblert perimetral amb graves. Tot segons plànols de detall de projecte executiu. Inclou quasevol treball i/o material auxiliar necessari per a deixar el conjunt totalment enllestit. |  |  |  | Rend.: | 1 |  | 3008.8 | Escultura cendres
P-68 | FQBA1210 | u | Protecció d'arbres, de 31 cm de diàmetre i 127 cm d'alçària, d'acer galvanitzat amb dues peces de planxa desplegada de 42x13x2x1,5 mm, amb bastiment, platines i quatre cargols |  |  |  | Rend.: | 1 |  | 86.06 | Protecció arbres,D=31cm,h=127cm,acer galv.,2pec.planxa despleg.42x13x2x1,5mm
Mà d'obra
| A013P000 | h | Ajudant jardiner | 0.1 | /R | x | 31.11 | = | 3.111
|  |  | Subtotal mà d'obra | [6 empty] | 3.111
Material
| BQBA0144 | u | Protecció d'arbres, d'acer galvanitzat de 31 cm de D i 127 cm d'alçària, format amb dues peces de planxa desplegada de 42x13x2x1,5 mm amb bastiment, platines i quatre cargols | 1 |  | x | 80.4 | = | 80.4
|  |  | Subtotal material | [6 empty] | 80.4
|  |  | Despeses auxiliars |  |  |  | 1.5 | % | 0.04667
|  |  | Cost directe | [6 empty] | 83.5577
|  |  | Despeses indirectes |  |  |  | 3 | % |  | 2.5067
|  |  | Total | [6 empty] | 86.0644
P-69 | FR3P2211 | m3 | Terra vegetal de jardineria de categoria mitja, amb una conductivitat elèctrica menor d'1,2 dS/m, segons NTJ 07A, subministrada a granel i escampada amb retroexcavadora mitjana |  |  |  | Rend.: | 1 |  | 36.65 | Terra vegetal jardineria cat.mitja,granel,escamp.retro.mitj.
Mà d'obra
| A013P000 | h | Ajudant jardiner | 0.07 | /R | x | 31.11 | = | 2.1777
|  |  | Subtotal mà d'obra | [6 empty] | 2.1777
Maquinària
| C1313330 | h | Retroexcavadora sobre pneumàtics de 8 a 10 t | 0.0845 | /R | x | 56.51 | = | 4.7751
|  |  | Subtotal maquinària | [6 empty] | 4.7751
Material
| BR3P2210 | m3 | Terra vegetal de jardineria de categoria mitja, amb una conductivitat elèctrica menor d'1,2 dS/m, segons NTJ 07A, subministrada a granel | 1.155 |  | x | 24.76 | = | 28.5978
|  |  | Subtotal material | [6 empty] | 28.5978
|  |  | Despeses auxiliars |  |  |  | 1.5 | % | 0.03267
|  |  | Cost directe | [6 empty] | 35.5833
|  |  | Despeses indirectes |  |  |  | 3 | % |  | 1.0675
|  |  | Total | [6 empty] | 36.6508
P-70 | FR41123A | u | Subministrament d'Acacia dealbata de perímetre de 16 a 18 cm, en contenidor de 35 l |  |  |  | Rend.: | 1 |  | 222.26 | Subministrament Acacia dealbata perím=16 a 18 cm,contenidor 35l
Material
| BR41123A | u | Acacia dealbata de perímetre de 16 a 18 cm, en contenidor de 35 l | 1 |  | x | 215.79 | = | 215.79
|  |  | Subtotal material | [6 empty] | 215.79
|  |  | Cost directe | [6 empty] | 215.79
|  |  | Despeses indirectes |  |  |  | 3 | % |  | 6.4737
|  |  | Total | [6 empty] | 222.2637
P-71 | FR49M4A1 | u | Subministrament d'Aptenia cordifolia en test 11 cm |  |  |  | Rend.: | 1 |  | 0.78 | Subministrament Aptenia cordifolia test 11cm
Material
| BR49M4A1 | u | Aptenia cordifolia en test 11 cm | 1 |  | x | 0.76 | = | 0.76
|  |  | Subtotal material | [6 empty] | 0.76
|  |  | Cost directe | [6 empty] | 0.76
|  |  | Despeses indirectes |  |  |  | 3 | % |  | 0.0228
|  |  | Total | [6 empty] | 0.7828
P-72 | FR61234A | u | Plantació d'arbre planifoli amb pa de terra o contenidor, de 18 a 25 cm de perímetre de tronc a 1 m d'alçària (a partir del coll de l'arrel), excavació de clot de plantació de 100x100x60 cm amb mitjans mecànics, en un pendent inferior al 25 %, reblert del clot amb substitució total de terra de l'excavació per terra de jardineria, primer reg i càrrega de les terres sobrants a camió |  |  |  | Rend.: | 1 |  | 78.32 | Plant.planifoli,pa terra/conten.,perím=18 a 25 cm,100x100x60cm,m.mec.,pend.inferior al 25 %,subst.10
Mà d'obra
| A012P200 | h | Oficial 2a jardiner | 0.2 | /R | x | 32.83 | = | 6.566
| A013P000 | h | Ajudant jardiner | 0.21 | /R | x | 31.11 | = | 6.5331
| A012P000 | h | Oficial 1a jardiner | 0.1 | /R | x | 35.05 | = | 3.505
|  |  | Subtotal mà d'obra | [6 empty] | 16.6041
Maquinària
| C1313330 | h | Retroexcavadora sobre pneumàtics de 8 a 10 t | 0.2536 | /R | x | 56.51 | = | 14.3309
| C1502E00 | h | Camió cisterna de 8 m3 | 0.11 | /R | x | 59.95 | = | 6.5945
| C1503300 | h | Camió grua de 3 t | 0.132 | /R | x | 58.84 | = | 7.7669
| C1501700 | h | Camió per a transport de 7 t | 0.21 | /R | x | 45.45 | = | 9.5445
|  |  | Subtotal maquinària | [6 empty] | 38.2368
Material
| BR3P2110 | m3 | Terra vegetal de jardineria de categoria alta, amb una conductivitat elèctrica menor de 0,8 dS/m, segons NTJ 07A, subministrada a granel | 0.6 |  | x | 34.5 | = | 20.7
| B0111000 | m3 | Aigua | 0.12 |  | x | 2.04 | = | 0.2448
|  |  | Subtotal material | [6 empty] | 20.9448
|  |  | Despeses auxiliars |  |  |  | 1.5 | % | 0.24906
|  |  | Cost directe | [6 empty] | 76.0348
|  |  | Despeses indirectes |  |  |  | 3 | % |  | 2.281
|  |  | Total | [6 empty] | 78.3158
P-73 | FR612455 | u | Plantació d'arbre planifoli amb pa de terra o contenidor, de 25 a 35 cm de perímetre de tronc a 1 m d'alçària (a partir del coll de l'arrel), excavació de clot de plantació de 100x100x80 cm amb mitjans mecànics, en un pendent inferior al 25 %, reblert del clot amb substitució parcial del 60% de terra de l'excavació per sorra rentada, primer reg i càrrega de les terres sobrants a camió |  |  |  | Rend.: | 1 |  | 101 | Plant.planifoli,pa terra/conten.,perím=25 a 35 cm,100x100x80cm,m.mec.,pend.inferior al 25 %,subst.60
Mà d'obra
| A012P000 | h | Oficial 1a jardiner | 0.132 | /R | x | 35.05 | = | 4.6266
| A012P200 | h | Oficial 2a jardiner | 0.264 | /R | x | 32.83 | = | 8.6671
| A013P000 | h | Ajudant jardiner | 0.26 | /R | x | 31.11 | = | 8.0886
|  |  | Subtotal mà d'obra | [6 empty] | 21.3823
Maquinària
| C1501700 | h | Camió per a transport de 7 t | 0.24 | /R | x | 45.45 | = | 10.908
| C1313330 | h | Retroexcavadora sobre pneumàtics de 8 a 10 t | 0.2898 | /R | x | 56.51 | = | 16.3766
| C1503300 | h | Camió grua de 3 t | 0.1 | /R | x | 58.84 | = | 5.884
| C1502E00 | h | Camió cisterna de 8 m3 | 0.15 | /R | x | 59.95 | = | 8.9925
|  |  | Subtotal maquinària | [6 empty] | 42.1611
Material
| B0315600 | t | Sorra de riu rentada de 0,1 a 0,5 mm | 0.72 |  | x | 47.04 | = | 33.8688
| B0111000 | m3 | Aigua | 0.16 |  | x | 2.04 | = | 0.3264
|  |  | Subtotal material | [6 empty] | 34.1952
|  |  | Despeses auxiliars |  |  |  | 1.5 | % | 0.32073
|  |  | Cost directe | [6 empty] | 98.0594
|  |  | Despeses indirectes |  |  |  | 3 | % |  | 2.9418
|  |  | Total | [6 empty] | 101.0011
P-74 | FR6B2252 | u | Plantació dispersa de planta de petit port en alvèol forestal en obres d'urbanització, en terreny no preparat, en un pendent inferior al 35 %, i amb primer reg inclòs |  |  |  | Rend.: | 1 |  | 3.89 | Plant.dispersa planta petita,alvèol forest.,urbanització,terr.s/prep.,pend.inferior al 35 %,+1reg
Mà d'obra
| A013P000 | h | Ajudant jardiner | 0.084 | /R | x | 31.11 | = | 2.6132
| A012P000 | h | Oficial 1a jardiner | 0.028 | /R | x | 35.05 | = | 0.9814
|  |  | Subtotal mà d'obra | [6 empty] | 3.5946
Maquinària
| C1502E00 | h | Camió cisterna de 8 m3 | 0.002 | /R | x | 59.95 | = | 0.1199
|  |  | Subtotal maquinària | [6 empty] | 0.1199
Material
| B0111000 | m3 | Aigua | 0.005 |  | x | 2.04 | = | 0.0102
|  |  | Subtotal material | [6 empty] | 0.0102
|  |  | Despeses auxiliars |  |  |  | 1.5 | % | 0.05392
|  |  | Cost directe | [6 empty] | 3.7787
|  |  | Despeses indirectes |  |  |  | 3 | % |  | 0.11336
|  |  | Total | [6 empty] | 3.892
P-75 | FR6P159A | u | Trasplantament a viver d'arbre planifoli de 35 a 50 cm de perímetre de tronc, amb un recorregut de més de 15 i fins a 20 km, inclou repicat amb retroexcavadora i mitjans manuals, formació de pa de terra amb mitjans manuals, excavació de clot de plantació de 180x180x80 cm amb retroexcavadora, plantació amb camió grua en el nou lloc d'ubicació, reblert del clot amb 50% de sorra, 25% de terra de l'excavació i 25% de compost, primer reg i càrrega de les terres sobrants a camió.No inclou les feines de preparació |  |  |  | Rend.: | 1 |  | 762.35 | Trasplan.viver planifoli,p=35 a 50 cm,rec.més de 15 i fins a 20 km,180x180x80cm
Mà d'obra
| A012PP00 | h | Oficial 1a jardiner especialista en arboricultura | 1.7 | /R | x | 42.93 | = | 72.981
| A013P000 | h | Ajudant jardiner | 2.8 | /R | x | 31.11 | = | 87.108
|  |  | Subtotal mà d'obra | [6 empty] | 160.089
Maquinària
| C1502F00 | h | Camió cisterna de 10 m3 | 0.5 | /R | x | 65.99 | = | 32.995
| C1503000 | h | Camió grua | 1 | /R | x | 62.11 | = | 62.11
| C1501800 | h | Camió per a transport de 12 t | 3.3 | /R | x | 54.17 | = | 178.761
| C1313330 | h | Retroexcavadora sobre pneumàtics de 8 a 10 t | 2.2944 | /R | x | 56.51 | = | 129.6565
|  |  | Subtotal maquinària | [6 empty] | 403.5225
Material
| B0315601 | t | Sorra de riu rentada de 0,1 a 0,5 mm, subministrada en sacs de 0,8 m3 | 2.15 |  | x | 75.9 | = | 163.185
| BR341150 | m3 | Compost de classe I, d'origen vegetal, segons NTJ 05C, subministrat en sacs de 0,8 m3 | 0.1625 |  | x | 51.02 | = | 8.2907
| B0111000 | m3 | Aigua | 0.52 |  | x | 2.04 | = | 1.0608
|  |  | Subtotal material | [6 empty] | 172.5366
|  |  | Despeses auxiliars |  |  |  | 2.5 | % | 4.0022
|  |  | Cost directe | [6 empty] | 740.1503
|  |  | Despeses indirectes |  |  |  | 3 | % |  | 22.2045
|  |  | Total | [6 empty] | 762.3548
P-76 | FR7112C4 | m2 | Sembra de barreja de llavors per a gespa de barreja de llavors de llgumioses i gramínies similar a l'existent, tipus Standard C4 segons NTJ 07N, amb mitjans manuals, en un pendent < 30 %, superfície < 500 m2, incloent aportació de terra vegetal i preparació per a la plantació i posterior cobertura de la llavor amb sorra de riu rentada i el corronat posterior, i la primera sega. Inclou qualsevol treball i/o material auxiliar necessari per a deixar el conjunt de la partida totalment enllestida. |  |  |  | Rend.: | 1 |  | 4.39 | Sembra barreja p/gespa St.C4,m.man.,pend.<30%,sup.<500m2,cobert.sorra+corronat+1 sega
Mà d'obra
| A013P000 | h | Ajudant jardiner | 0.053 | /R | x | 31.11 | = | 1.6488
| A012P000 | h | Oficial 1a jardiner | 0.055 | /R | x | 35.05 | = | 1.9278
| A012P200 | h | Oficial 2a jardiner | 0.002 | /R | x | 32.83 | = | 0.06566
|  |  | Subtotal mà d'obra | [6 empty] | 3.6422
Maquinària
| CRH13030 | h | Tallagespa rotativa autopropulsada, de 66 a 90 cm d'amplària de treball | 0.002 | /R | x | 15.59 | = | 0.03118
|  |  | Subtotal maquinària | [6 empty] | 0.03118
Material
| B0315600 | t | Sorra de riu rentada de 0,1 a 0,5 mm | 0.01 |  | x | 47.04 | = | 0.4704
| BR4U1H00 | kg | Barreja de llavors per a gespa tipus Standard C4, segons NTJ 07N | 0.01 |  | x | 6.6 | = | 0.066
|  |  | Subtotal material | [6 empty] | 0.5364
|  |  | Despeses auxiliars |  |  |  | 1.5 | % | 0.05463
|  |  | Cost directe | [6 empty] | 4.2645
|  |  | Despeses indirectes |  |  |  | 3 | % |  | 0.12793
|  |  | Total | [6 empty] | 4.3924
P-77 | FRE612A0 | u | Poda d'arbre planifoli o conífera de 6 a 10 m d'alçària, amb cistella mecànica, aplec de la brossa generada i càrrega sobre camió grua amb pinça, i transport de la mateixa a planta de compostatge (no més lluny de 20 km) |  |  |  | Rend.: | 1 |  | 58.82 | Poda planif/conif. H6 a 10 m,cistella mecànica,aplec+càrreg+transport brossa planta compostatge dist
Mà d'obra
| A012PP00 | h | Oficial 1a jardiner especialista en arboricultura | 0.4 | /R | x | 42.93 | = | 17.172
| A013P000 | h | Ajudant jardiner | 0.4 | /R | x | 31.11 | = | 12.444
|  |  | Subtotal mà d'obra | [6 empty] | 29.616
Maquinària
| C1503000 | h | Camió grua | 0.235 | /R | x | 62.11 | = | 14.5959
| CRE23000 | h | Motoserra | 0.4 | /R | x | 3.51 | = | 1.404
| CRE21100 | h | Tisores pneumàtiques, amb part proporcional de compressor | 0.4 | /R | x | 3.51 | = | 1.404
| C150MC10 | h | Lloguer de plataforma autopropulsada amb cistella sobre braç articulat per a una alçària de treball de 12 m, sense operari | 0.4 | /R | x | 11.6 | = | 4.64
|  |  | Subtotal maquinària | [6 empty] | 22.0438
Material
| B2RA9SB0 | t | Disposició controlada en planta de compostage de residus vegetals nets no perillosos amb una densitat 0,5 t/m3, procedents de poda o sega, amb codi 20 02 01 segons la Llista Europea de Residus | 0.1 |  | x | 50 | = | 5
|  |  | Subtotal material | [6 empty] | 5
|  |  | Despeses auxiliars |  |  |  | 1.5 | % | 0.44424
|  |  | Cost directe | [6 empty] | 57.1041
|  |  | Despeses indirectes |  |  |  | 3 | % |  | 1.7131
|  |  | Total | [6 empty] | 58.8172
P-78 | FRMABX03 | m2 | Manteniment integral de parterres d'arbustiva i herbàcies,sense manta antiherbes. Inclou l'adobat natural, els tractaments fitosanitaris, l'esporga, tall i retirada de flors i fulles mortes, reposició de baixes de les mateixes espècies proposades en projecte. També inclou revisió, reprogramació i ajust de sistema de reg. |  |  |  | Rend.: | 1 |  | 4.81 | Manteniment integral de parterres d'arbustiva i herbàcies,sense manta antiherbes. Inclou l'adobat na
Mà d'obra
| A013P000 | h | Ajudant jardiner | 0.15 | /R | x | 31.11 | = | 4.6665
|  |  | Subtotal mà d'obra | [6 empty] | 4.6665
|  |  | Cost directe | [6 empty] | 4.6665
|  |  | Despeses indirectes |  |  |  | 3 | % |  | 0.14
|  |  | Total | [6 empty] | 4.8065
P-79 | H1411115 | u | Casc de seguretat per a ús normal, contra cops, de polietilè amb un pes màxim de 400 g, amb tires reflectants, homologat segons UNE-EN 812 |  |  |  | Rend.: | 1 |  | 14.66 | Casc seguretat,p/ús normal,contra cops,PE,pmàxim de 400 g+tires reflec.
Material
| B1411115 | u | Casc de seguretat per a ús normal, contra cops, de polietilè amb un pes màxim de 400 g, amb tires reflectants, homologat segons UNE-EN 812 | 1 |  | x | 14.23 | = | 14.23
|  |  | Subtotal material | [6 empty] | 14.23
|  |  | Cost directe | [6 empty] | 14.23
|  |  | Despeses indirectes |  |  |  | 3 | % |  | 0.4269
|  |  | Total | [6 empty] | 14.6569
P-80 | H1426160 | u | Ulleres de seguretat per a protecció de riscs mecànics, amb muntura universal, amb visor de malla de reixeta metàl·lica, homologades segons UNE-EN 1731 |  |  |  | Rend.: | 1 |  | 5.36 | Ulleres protec.riscs mecàn.,muntura univ.,visor malla reixeta metàl·lica
Material
| B1426160 | u | Ulleres de seguretat per a protecció de riscs mecànics, amb muntura universal, amb visor de malla de reixeta metàl·lica, homologades segons UNE-EN 1731 | 1 |  | x | 5.2 | = | 5.2
|  |  | Subtotal material | [6 empty] | 5.2
|  |  | Cost directe | [6 empty] | 5.2
|  |  | Despeses indirectes |  |  |  | 3 | % |  | 0.156
|  |  | Total | [6 empty] | 5.356
P-81 | H1431101 | u | Protector auditiu de tap d'escuma, homologat segons UNE-EN 352-2, UNE-EN 458 |  |  |  | Rend.: | 1 |  | 0.24 | Protector auditiu tap escuma
Material
| B1431101 | u | Protector auditiu de tap d'escuma, homologat segons UNE-EN 352-2, UNE-EN 458 | 1 |  | x | 0.23 | = | 0.23
|  |  | Subtotal material | [6 empty] | 0.23
|  |  | Cost directe | [6 empty] | 0.23
|  |  | Despeses indirectes |  |  |  | 3 | % |  | 0.0069
|  |  | Total | [6 empty] | 0.2369
P-82 | H1451110 | u | Parella de guants per a ús general, amb palmell, artells, ungles i dits índex i polze de pell, dors de la mà i maniguet de cotó, folre interior, i subjecció elàstica al canell |  |  |  | Rend.: | 1 |  | 1.7 | Guants p/ús gral.,pell+cotó,subj.canell
Material
| B1451110 | u | Parella de guants per a ús general, amb palmell, artells, ungles i dits índex i polze de pell, dors de la mà i maniguet de cotó, folre interior i subjecció elàstica al canell | 1 |  | x | 1.65 | = | 1.65
|  |  | Subtotal material | [6 empty] | 1.65
|  |  | Cost directe | [6 empty] | 1.65
|  |  | Despeses indirectes |  |  |  | 3 | % |  | 0.0495
|  |  | Total | [6 empty] | 1.6995
P-83 | H1465376 | u | Parella de botes baixes de seguretat industrial per a soldador, resistents a la humitat, de pell rectificada adobada al crom, amb turmellera encoixinada, amb llengüeta de manxa de despreniment ràpid, puntera metàl·lica, sola antilliscant, falca amortidora d'impactes al taló i sense plantilla metàl·lica, homologades segons UNE-EN ISO 20344, UNE-EN ISO 20345, UNE-EN ISO 20346, UNE-EN ISO 20347 |  |  |  | Rend.: | 1 |  | 22.04 | Parella botesbaixes,seguretat industrial,p/sold.,resist.humit.,pell rectif.+ad.,llengüeta manxa+punt
Material
| B1465376 | u | Parella de botes baixes de seguretat industrial per a soldador, resistents a la humitat, de pell rectificada adobada al crom, amb turmellera encoixinada, amb llengüeta de manxa de despreniment ràpid, puntera metàl·lica, sola antilliscant, falca amortidora d'impactes al taló i sense plantilla metàl·lica, homologades segons UNE-EN ISO 20344, UNE-EN ISO 20345, UNE-EN ISO 20346, UNE-EN ISO 20347 | 1 |  | x | 21.4 | = | 21.4
|  |  | Subtotal material | [6 empty] | 21.4
|  |  | Cost directe | [6 empty] | 21.4
|  |  | Despeses indirectes |  |  |  | 3 | % |  | 0.642
|  |  | Total | [6 empty] | 22.042
P-84 | H1473203 | u | Cinturó de seguretat de subjecció, suspensió i anticaiguda, classes A, B i C, de polièster i ferramenta estampada, amb arnesos de subjecció per al tronc i per a les extremitats inferiors, homologat segons CE |  |  |  | Rend.: | 1 |  | 168.07 | Cinturó cl.A/B/C polièst+ferr.estamp.arne.subj.
Material
| B1473203 | u | Cinturó de seguretat de subjecció, suspensió i anticaiguda, classes A, B i C, de polièster i ferramenta estampada, amb arnesos de subjecció per al tronc i per a les extremitats inferiors, homologat segons CE | 1 |  | x | 163.17 | = | 163.17
|  |  | Subtotal material | [6 empty] | 163.17
|  |  | Cost directe | [6 empty] | 163.17
|  |  | Despeses indirectes |  |  |  | 3 | % |  | 4.8951
|  |  | Total | [6 empty] | 168.0651
P-85 | H1485800 | u | Armilla reflectant amb tires reflectants a la cintura, al pit i a l'esquena, homologada segons UNE-EN 471 |  |  |  | Rend.: | 1 |  | 16.35 | Armilla reflectant,tires reflect.cint./pit/esqu.
Material
| B1485800 | u | Armilla reflectant amb tires reflectants a la cintura, al pit i a l'esquena, homologada segons UNE-EN 471 | 1 |  | x | 15.87 | = | 15.87
|  |  | Subtotal material | [6 empty] | 15.87
|  |  | Cost directe | [6 empty] | 15.87
|  |  | Despeses indirectes |  |  |  | 3 | % |  | 0.4761
|  |  | Total | [6 empty] | 16.3461
P-86 | H1522111 | m | Barana de protecció en el perímetre de la coronació d'excavacions, d'alçària 1 m, amb travesser superior, travesser intermedi i muntants de tub metàl·lic de 2,3´´, sòcol de post de fusta, ancorada al terreny clavant els muntants i amb el desmuntatge inclòs |  |  |  | Rend.: | 1 |  | 15.9 | Barana prot.,perím.coron.excav.,h=1m,travesser sup.+travesser interm.+munt.tub metàl.2,3*,sòcol post
Mà d'obra
| A01H2000 | h | Oficial 1a per a seguretat i salut | 0.25 | /R | x | 29.42 | = | 7.355
| A01H4000 | h | Manobre per a seguretat i salut | 0.25 | /R | x | 24.55 | = | 6.1375
|  |  | Subtotal mà d'obra | [6 empty] | 13.4925
Material
| B1Z0D400 | m2 | Post de fusta de pi per a 3 usos, per a seguretat i salut | 0.22 |  | x | 7.11 | = | 1.5642
| B0DZSM0K | u | Tub metàl·lic de 2,3´´ de diàmetre, per a 150 usos, per a seguretat i salut | 3.5 |  | x | 0.11 | = | 0.385
|  |  | Subtotal material | [6 empty] | 1.9492
|  |  | Cost directe | [6 empty] | 15.4417
|  |  | Despeses indirectes |  |  |  | 3 | % |  | 0.46325
|  |  | Total | [6 empty] | 15.9049
P-87 | H152J105 | m | Cable fiador per al cinturó de seguretat, fixat en ancoratges de servei i amb el desmuntatge inclòs |  |  |  | Rend.: | 1 |  | 6.85 | Cable fiador p/cinturó segur.,fix.ancorat.servei,desmunt.inclòs
Mà d'obra
| A01H2000 | h | Oficial 1a per a seguretat i salut | 0.1 | /R | x | 29.42 | = | 2.942
| A01H4000 | h | Manobre per a seguretat i salut | 0.1 | /R | x | 24.55 | = | 2.455
|  |  | Subtotal mà d'obra | [6 empty] | 5.397
Material
| B0AC112D | m | Cable d'acer galvanitzat, rígid, de 9 mm de diàmetre i de composició 1x7+0 | 1.2 |  | x | 1 | = | 1.2
|  |  | Subtotal material | [6 empty] | 1.2
|  |  | Despeses auxiliars |  |  |  | 1 | % | 0.05397
|  |  | Cost directe | [6 empty] | 6.651
|  |  | Despeses indirectes |  |  |  | 3 | % |  | 0.19953
|  |  | Total | [6 empty] | 6.8505
P-88 | H152U000 | m | Tanca d'advertència o abalisament d'1 m d'alçada amb malla de polietilè taronja, fixada a 1 m del perímetre del sostre amb suports d'acer allotjats amb forats al sostre |  |  |  | Rend.: | 1 |  | 2.81 | Tanca advertència malla taronja polietilè
Mà d'obra
| A01H2000 | h | Oficial 1a per a seguretat i salut | 0.05 | /R | x | 29.42 | = | 1.471
|  |  | Subtotal mà d'obra | [6 empty] | 1.471
Material
| B1526EL6 | u | Muntant metàl·lic per a barana de seguretat, d'1 m d'alçària, per a allotjar en perforacions del sostre, per a 15 usos | 0.5 |  | x | 1.21 | = | 0.605
| B152U000 | m | Malla de polietilè d'alta densitat color toronja per a tanques d'advertència o abalisament, d'1 m d'alçada, per a seguretat i salut | 1.05 |  | x | 0.61 | = | 0.6405
|  |  | Subtotal material | [6 empty] | 1.2455
|  |  | Despeses auxiliars |  |  |  | 1 | % | 0.01471
|  |  | Cost directe | [6 empty] | 2.7312
|  |  | Despeses indirectes |  |  |  | 3 | % |  | 0.08194
|  |  | Total | [6 empty] | 2.8131
P-89 | H153B050 | u | Anellat per a escales de mà, amb platines d'acer de 50x5 mm col·locades horitzontalment cada 40 cm i unides amb 5 tires verticals de la mateixa platina |  |  |  | Rend.: | 1 |  | 104.42 | Anellat met.p/esca.mà,plati.acer
Mà d'obra
| A01H2000 | h | Oficial 1a per a seguretat i salut | 1.5 | /R | x | 29.42 | = | 44.13
| A01H3000 | h | Ajudant per a seguretat i salut | 1.5 | /R | x | 26.12 | = | 39.18
|  |  | Subtotal mà d'obra | [6 empty] | 83.31
Maquinària
| C1Z2S000 | h | Equip i elements auxiliars per a tall oxiacetilènic, per a seguretat i salut | 1.5 | /R | x | 8.39 | = | 12.585
|  |  | Subtotal maquinària | [6 empty] | 12.585
Material
| B1Z4502A | kg | Acer S275JR segons UNE-EN 10025-2, format per peça simple, en perfils laminats en calent sèrie L, LD, T, rodó, quadrat, rectangular i planxa, treballat al taller per a col·locar amb soldadura i amb una capa d'imprimació antioxidant, per a seguretat i salut | 3.1 |  | x | 1.5 | = | 4.65
|  |  | Subtotal material | [6 empty] | 4.65
|  |  | Despeses auxiliars |  |  |  | 1 | % | 0.8331
|  |  | Cost directe | [6 empty] | 101.3781
|  |  | Despeses indirectes |  |  |  | 3 | % |  | 3.0413
|  |  | Total | [6 empty] | 104.4194
P-90 | H1542013 | u | Protecció solar de la zona de treball de 4x8 m i 3 m d'alçària, a base de perfils metàl·lics ancorats a terra, corda de fibra vegetal tensada, vela de polietilè perforada amb traus perimetrals nuada a les cordes i amb el desmuntatge inclòs |  |  |  | Rend.: | 1 |  | 314.34 | Protec.solar zona treb.4x8m h=3m,perfils metàl.ancor.terra,corda,vela polietilè,desm.
Mà d'obra
| A01H2000 | h | Oficial 1a per a seguretat i salut | 2 | /R | x | 29.42 | = | 58.84
| A01H4000 | h | Manobre per a seguretat i salut | 2 | /R | x | 24.55 | = | 49.1
|  |  | Subtotal mà d'obra | [6 empty] | 107.94
Material
| B1Z45026 | kg | Acer S275JR segons UNE-EN 10025-2, format per peça simple, en perfils laminats en calent sèrie L, LD, T, rodó, quadrat, rectangular i planxa, treballat al taller per a col·locar amb cargols i galvanitzat, per a seguretat i salut | 48.6 |  | x | 2.72 | = | 132.192
| B15Z2500 | m | Corda de fibra vegetal de 12 mm de, per a seguretat i salut | 85 |  | x | 0.41 | = | 34.85
| B1510001 | m2 | Vela de polietilè perforada amb traus perimetrals, per a seguretat i salut | 32 |  | x | 0.91 | = | 29.12
|  |  | Subtotal material | [6 empty] | 196.162
|  |  | Despeses auxiliars |  |  |  | 1 | % | 1.0794
|  |  | Cost directe | [6 empty] | 305.1814
|  |  | Despeses indirectes |  |  |  | 3 | % |  | 9.1554
|  |  | Total | [6 empty] | 314.3368
P-91 | H15B5005 | u | Equip de connexió a terra de línia elèctrica aèria de distribució, amb 3 perxes telescòpiques per a conductors de secció de 7 a 380 mm2 i una alçària màxima d'11,5 m, cable de coure de secció 35 mm2 i piqueta de connexió a terra, instal·lat |  |  |  | Rend.: | 1 |  | 721.75 | Eq.connex.terra de lín.elèc.aèr.distrib.,3 perxes telesc.,cable Cu s=35mm2,piqueta conn.terra,instal
Mà d'obra
| A01H2000 | h | Oficial 1a per a seguretat i salut | 1 | /R | x | 29.42 | = | 29.42
| A01H4000 | h | Manobre per a seguretat i salut | 1 | /R | x | 24.55 | = | 24.55
|  |  | Subtotal mà d'obra | [6 empty] | 53.97
Material
| B15B0005 | u | Equip de connexió a terra de línia elèctrica aèria de distribució amb 3 perxes telescòpiques per a conductors de secció de 7 a 380 mm2 i una alçària màxima d'11,5 m, cable de coure de secció 35 mm2 i piqueta de connexió a terra | 1 |  | x | 646.22 | = | 646.22
|  |  | Subtotal material | [6 empty] | 646.22
|  |  | Despeses auxiliars |  |  |  | 1 | % | 0.5397
|  |  | Cost directe | [6 empty] | 700.7297
|  |  | Despeses indirectes |  |  |  | 3 | % |  | 21.0219
|  |  | Total | [6 empty] | 721.7516
P-92 | HQU1B230 | u | Amortització de mòdul prefabricat per a equipament sanitaris a obra de 2,4x2,6 m amb tancaments formats per placa de dues planxes d'acer prelacat i aïllament interior de 40mm de gruix i paviment format per tauler aglomarat hidròfug amb acabat de PVC sobre xapa galvanitzada i llana mineral de vidre, instal·lació elèctrica 1 punt de llum, interruptor, endolls i protecció diferencial, i equipat amb 1 inodor,2 dutxes,lavabo col·lectiu amb 1 aixeta i termos elèctric 50 litres, per a 4 usos |  |  |  | Rend.: | 1 |  | 811.13 | Amortitzaciómòd.pref.sanitaris 2,4x2,6m,p/4 usos
Material
| BQU1B230 | u | Amortització de mòdul prefabricat per a equipament sanitaris a obra de 2,4x2,6 m amb tancaments formats per placa de dues planxes d'acer prelacat i aïllament interior de 40mm de gruix i paviment format per tauler aglomarat hidròfug amb acabat de PVC sobre xapa galvanitzada i llana mineral de vidre, instal·lació elèctrica amb 1 punt de llum, interruptor, endolls i protecció diferencial, i equipat amb 1 inodor,2 dutxes,lavabo col·lectiu amb 1 aixeta i termos elèctric 50 litres, per a 4 usos | 1 |  | x | 787.5 | = | 787.5
|  |  | Subtotal material | [6 empty] | 787.5
|  |  | Cost directe | [6 empty] | 787.5
|  |  | Despeses indirectes |  |  |  | 3 | % |  | 23.625
|  |  | Total | [6 empty] | 811.125
P-93 | HQU1B330 | u | Transport, entrega, retirada, muntatge i desmuntatge de mòdul prefabricat per a equipament sanitaris a obra de 2,4x2,6 m amb tancaments formats per placa de dues planxes d'acer prelacat i aïllament interior de 40mm de gruix i paviment format per tauler aglomarat hidròfug amb acabat de PVC sobre xapa galvanitzada i llana mineral de vidre, instal·lació elèctrica 1 punt de llum, interruptor, endolls i protecció diferencial, i equipat amb 1 inodor,2 dutxes,lavabo col·lectiu amb 1 aixeta i termos elèctric 50 litres |  |  |  | Rend.: | 1 |  | 224.08 | Transport entr.,retir, munta. I desmunt.mòd.pref.sanitaris 2,4x2,6m
Mà d'obra
| A01H4000 | h | Manobre per a seguretat i salut | 0.3 | /R | x | 24.55 | = | 7.365
|  |  | Subtotal mà d'obra | [6 empty] | 7.365
Maquinària
| C1Z13000 | h | Camió grua per a seguretat i salut | 0.3 | /R | x | 62.11 | = | 18.633
|  |  | Subtotal maquinària | [6 empty] | 18.633
Material
| C1ZQB330 | u | Transport per entrega i retirada de mòdul prefabricat per a equipament sanitaris a obra de 2,4x2,6 m amb tancaments formats per placa de dues planxes d'acer prelacat i aïllament interior de 40mm de gruix i paviment format per tauler aglomarat hidròfug amb acabat de PVC sobre xapa galvanitzada i llana mineral de vidre, instal·lació elèctrica amb 1 punt de llum, interruptor, endolls i protecció diferencial, i equipat amb 1 inodor,2 dutxes,lavabo col·lectiu amb 1 aixeta i termos elèctric 50 litres | 1 |  | x | 191.37 | = | 191.37
|  |  | Subtotal material | [6 empty] | 191.37
|  |  | Despeses auxiliars |  |  |  | 2.5 | % | 0.18413
|  |  | Cost directe | [6 empty] | 217.5521
|  |  | Despeses indirectes |  |  |  | 3 | % |  | 6.5266
|  |  | Total | [6 empty] | 224.0787
P-94 | HQU1D290 | u | Amortització de mòdul prefabricat per equipament de vestidors a obra de 8x2,4 m amb tancaments formats per placa de dues planxes d'acer prelacat i aïllament interior de 40mm de gruix i paviment format per tauler aglomarat hidròfug amb acabat de PVC sobre xapa galvanitzada i llana mineral de vidre, instal·lació elèctrica 2 punts de llum, interruptor, endolls i protecció diferencial, per a 4 usos |  |  |  | Rend.: | 1 |  | 1125.28 | Amortitzaciómòd.pref.vestidors 8x2,4m,p/4 usos
Material
| BQU1D290 | u | Amortització de mòdul prefabricat per equipament de vestidors a obra de 8x2,4 m amb tancaments formats per placa de dues planxes d'acer prelacat i aïllament interior de 40mm de gruix i paviment format per tauler aglomarat hidròfug amb acabat de PVC sobre xapa galvanitzada i llana mineral de vidre, instal·lació elèctrica amb 2 punts de llum, interruptor, endolls i protecció diferencial, per a 4 usos | 1 |  | x | 1092.5 | = | 1092.5
|  |  | Subtotal material | [6 empty] | 1092.5
|  |  | Cost directe | [6 empty] | 1092.5
|  |  | Despeses indirectes |  |  |  | 3 | % |  | 32.775
|  |  | Total | [6 empty] | 1125.275
P-95 | HQU1D390 | u | Transport, entrega, retirada, muntatge i desmuntatge de mòdul prefabricat per equipament de vestidors a obra de 8x2,4 m amb tancaments formats per placa de dues planxes d'acer prelacat i aïllament interior de 40mm de gruix i paviment format per tauler aglomarat hidròfug amb acabat de PVC sobre xapa galvanitzada i llana mineral de vidre, instal·lació elèctrica 2 punts de llum, interruptor, endolls i protecció diferencial |  |  |  | Rend.: | 1 |  | 224.08 | Transportentr.,retir, munta. I desmunt.mòd.pref.vestidors 8x2,4m
Mà d'obra
| A01H4000 | h | Manobre per a seguretat i salut | 0.3 | /R | x | 24.55 | = | 7.365
|  |  | Subtotal mà d'obra | [6 empty] | 7.365
Maquinària
| C1Z13000 | h | Camió grua per a seguretat i salut | 0.3 | /R | x | 62.11 | = | 18.633
|  |  | Subtotal maquinària | [6 empty] | 18.633
Material
| C1ZQD390 | u | Transport per entrega i retirada de mòdul prefabricat per equipament de vestidors a obra de 8x2,4 m amb tancaments formats per placa de dues planxes d'acer prelacat i aïllament interior de 40mm de gruix i paviment format per tauler aglomarat hidròfug amb acabat de PVC sobre xapa galvanitzada i llana mineral de vidre, instal·lació elèctrica amb 2 punts de llum, interruptor, endolls i protecció diferencial | 1 |  | x | 191.37 | = | 191.37
|  |  | Subtotal material | [6 empty] | 191.37
|  |  | Despeses auxiliars |  |  |  | 2.5 | % | 0.18413
|  |  | Cost directe | [6 empty] | 217.5521
|  |  | Despeses indirectes |  |  |  | 3 | % |  | 6.5266
|  |  | Total | [6 empty] | 224.0787
P-96 | HQU1E250 | u | Amortització de mòdul prefabricat per a equipament de menjador a obra de 3,7x2,4 m amb tancaments formats per placa de dues planxes d'acer prelacat i aïllament interior de 40mm de gruix i paviment format per tauler aglomarat hidròfug amb acabat de PVC sobre xapa galvanitzada i llana mineral de vidre, instal·lació elèctrica 1 punt de llum, interruptor, endolls i protecció diferencial, i equipat amb aigüera d'1 pica amb aixeta i taulell, per a 4 usos |  |  |  | Rend.: | 1 |  | 793.67 | Amortització de mòd.pref.menjador 3,7x2,4m,p/4 usos
Material
| BQU1E250 | u | Amortització de mòdul prefabricat per a equipament de menjador a obra de 3,7x2,4 m amb tancaments formats per placa de dues planxes d'acer prelacat i aïllament interior de 40mm de gruix i paviment format per tauler aglomarat hidròfug amb acabat de PVC sobre xapa galvanitzada i llana mineral de vidre, instal·lació elèctrica amb 1 punt de llum, interruptor, endolls i protecció diferencial, i equipat amb aigüera d'1 pica amb aixeta i taulell, per a 4 usos | 1 |  | x | 770.55 | = | 770.55
|  |  | Subtotal material | [6 empty] | 770.55
|  |  | Cost directe | [6 empty] | 770.55
|  |  | Despeses indirectes |  |  |  | 3 | % |  | 23.1165
|  |  | Total | [6 empty] | 793.6665
P-97 | HQU1E350 | u | Transport, entrega, retirada, muntatge i desmuntatge de mòdul prefabricat per a equipament de menjador a obra de 3,7x2,4 m amb tancaments formats per placa de dues planxes d'acer prelacat i aïllament interior de 40mm de gruix i paviment format per tauler aglomarat hidròfug amb acabat de PVC sobre xapa galvanitzada i llana mineral de vidre, instal·lació elèctrica 1 punt de llum, interruptor, endolls i protecció diferencial, i equipat amb aigüera d'1 pica amb aixeta i taulell |  |  |  | Rend.: | 1 |  | 224.08 | Transport entr.,retir, munta. I desmunt.mòd.pref.menjador 3,7x2,4m
Mà d'obra
| A01H4000 | h | Manobre per a seguretat i salut | 0.3 | /R | x | 24.55 | = | 7.365
|  |  | Subtotal mà d'obra | [6 empty] | 7.365
Maquinària
| C1Z13000 | h | Camió grua per a seguretat i salut | 0.3 | /R | x | 62.11 | = | 18.633
|  |  | Subtotal maquinària | [6 empty] | 18.633
Material
| C1ZQE350 | u | Transport per entrega i retirada de mòdul prefabricat per a equipament de menjador a obra de 3,7x2,4 m amb tancaments formats per placa de dues planxes d'acer prelacat i aïllament interior de 40mm de gruix i paviment format per tauler aglomarat hidròfug amb acabat de PVC sobre xapa galvanitzada i llana mineral de vidre, instal·lació elèctrica amb 1 punt de llum, interruptor, endolls i protecció diferencial, i equipat amb aigüera d'1 pica amb aixeta i taulell | 1 |  | x | 191.37 | = | 191.37
|  |  | Subtotal material | [6 empty] | 191.37
|  |  | Despeses auxiliars |  |  |  | 2.5 | % | 0.18413
|  |  | Cost directe | [6 empty] | 217.5521
|  |  | Despeses indirectes |  |  |  | 3 | % |  | 6.5266
|  |  | Total | [6 empty] | 224.0787
P-98 | K1RA16A7 | m2 | Esbrossada de plantes i herbes en interiors/exteriors, amb mitjans manuals, per a una alçària de brossa <= 150 cm i càrrega sobre camió o contenidor |  |  |  | Rend.: | 1 |  | 1.66 | Esbrossada plant.+herb.int./ext.,m.manuals,p/brossa h<= 150 cm,+càrr.sob/camió-conten.
Mà d'obra
| A0150000 | h | Manobre especialista | 0.03 | /R | x | 24.04 | = | 0.7212
| A0140000 | h | Manobre | 0.03 | /R | x | 23.15 | = | 0.6945
|  |  | Subtotal mà d'obra | [6 empty] | 1.4157
Maquinària
| CR112500 | h | Desbrossadora manual de braç amb capçal de fil o disc | 0.03 | /R | x | 5.96 | = | 0.1788
|  |  | Subtotal maquinària | [6 empty] | 0.1788
|  |  | Despeses auxiliars |  |  |  | 1.5 | % | 0.02124
|  |  | Cost directe | [6 empty] | 1.6157
|  |  | Despeses indirectes |  |  |  | 3 | % |  | 0.04847
|  |  | Total | [6 empty] | 1.6642
P-99 | K214CR11 | m3 | Enderroc de mur de formigó armat amb martell trencador montat sobre retroexcavadora i càrrega manual i mecànica de runa sobre camió o contenidor. |  |  |  | Rend.: | 1 |  | 198.93 | Enderroc de mur de formigó armat amb martell trencador montat so
Mà d'obra
| A0150000 | h | Manobre especialista | 3.045 | /R | x | 24.04 | = | 73.2018
| A0140000 | h | Manobre | 2.03 | /R | x | 23.15 | = | 46.9945
| A0125000 | h | Oficial 1a soldador | 1.218 | /R | x | 28.31 | = | 34.4816
|  |  | Subtotal mà d'obra | [6 empty] | 154.6779
Maquinària
| C200S000 | h | Equip i elements auxiliars per a tall oxiacetilènic | 1.2 | /R | x | 8.39 | = | 10.068
| C1315010 | H | Retroexcavadora petita | 0.13 | /R | x | 42.79 | = | 5.5627
| C1101200 | h | Compressor amb dos martells pneumàtics | 1.5 | /R | x | 15.22 | = | 22.83
|  |  | Subtotal maquinària | [6 empty] | 38.4607
|  |  | Cost directe | [6 empty] | 193.1386
|  |  | Despeses indirectes |  |  |  | 3 | % |  | 5.7942
|  |  | Total | [6 empty] | 198.9327
P-100 | K2192311 | m3 | Enderroc de solera de formigó en massa, amb compressor i càrrega manual i mecànica de runa sobre camió o contenidor |  |  |  | Rend.: | 1 |  | 151.41 | Enderroc solera form.massa,compres.,càrrega man/mec.
Mà d'obra
| A0150000 | h | Manobre especialista | 4 | /R | x | 24.04 | = | 96.16
| A0140000 | h | Manobre | 0.4 | /R | x | 23.15 | = | 9.26
|  |  | Subtotal mà d'obra | [6 empty] | 105.42
Maquinària
| C1101200 | h | Compressor amb dos martells pneumàtics | 2 | /R | x | 15.22 | = | 30.44
| C1313330 | h | Retroexcavadora sobre pneumàtics de 8 a 10 t | 0.1691 | /R | x | 56.51 | = | 9.5558
|  |  | Subtotal maquinària | [6 empty] | 39.9958
|  |  | Despeses auxiliars |  |  |  | 1.5 | % | 1.5813
|  |  | Cost directe | [6 empty] | 146.9971
|  |  | Despeses indirectes |  |  |  | 3 | % |  | 4.4099
|  |  | Total | [6 empty] | 151.407
P-101 | K21BURZ1 | m | Desmuntatge de barana de fusta, amb mitjans manuals, aplec de material per a la seva reutilització i càrrega de runa sobre camió o contenidor |  |  |  | Rend.: | 1 |  | 6.32 | Desmuntatge de barana de fusta, amb mitjans manuals, aplec de material per a la seva reutilització i
Mà d'obra
| A0125000 | h | Oficial 1a soldador | 0.05 | /R | x | 28.31 | = | 1.4155
| A0140000 | h | Manobre | 0.2 | /R | x | 23.15 | = | 4.63
|  |  | Subtotal mà d'obra | [6 empty] | 6.0455
|  |  | Despeses auxiliars |  |  |  | 1.5 | % | 0.09068
|  |  | Cost directe | [6 empty] | 6.1362
|  |  | Despeses indirectes |  |  |  | 3 | % |  | 0.18409
|  |  | Total | [6 empty] | 6.3203
P-102 | K2R64239 | m3 | Càrrega amb mitjans mecànics i transport de residus inerts o no especials a instal·lació autoritzada de gestió de residus, amb camió per a transport de 7 t, amb un recorregut de més de 10 i fins a 15 km |  |  |  | Rend.: | 1 |  | 14.26 | Càrr.mec. Residus inerts o no especials instal.gestió residus,camió transp.,7t,rec.més de 10 i fins
Maquinària
| C1311430 | h | Pala carregadora sobre pneumàtics de 8 a 14 t | 0.01 | /R | x | 84.61 | = | 0.8461
| C1501700 | h | Camió per a transport de 7 t | 0.286 | /R | x | 45.45 | = | 12.9987
|  |  | Subtotal maquinària | [6 empty] | 13.8448
|  |  | Cost directe | [6 empty] | 13.8448
|  |  | Despeses indirectes |  |  |  | 3 | % |  | 0.41534
|  |  | Total | [6 empty] | 14.2601
P-103 | K2RA73G1 | m3 | Disposició controlada en dipòsit autoritzat inclòs el cànon sobre la deposició controlada dels residus de la construcció, segons la LLEI 8/2008, de residus barrejats inerts amb una densitat 1,0 t/m3, procedents de construcció o demolició, amb codi 17 01 07 segons la Llista Europea de Residus |  |  |  | Rend.: | 1 |  | 28.84 | Disposició controlada dipòsit autoritzat inclòs el cànon sobre la deposició controlada dels residus
Material
| B2RA73G1 | t | Disposició controlada en dipòsit autoritzat inclòs el cànon sobre la deposició controlada dels residus de la construcció, segons la LLEI 8/2008, de residus barrejats inerts amb una densitat 1,0 t/m3, procedents de construcció o demolició, amb codi 17 01 07 segons la Llista Europea de Residus | 1 |  | x | 28 | = | 28
|  |  | Subtotal material | [6 empty] | 28
|  |  | Cost directe | [6 empty] | 28
|  |  | Despeses indirectes |  |  |  | 3 | % |  | 0.84
|  |  | Total | [6 empty] | 28.84
P-104 | K4ZWMB01 | u | Ancoratge amb tac químic HIT-HY 200-A V3 tipus amb varilla roscada d'acer inoxidable AISI304 AM A4 -70 de metrica M10 i longitud d'anclatge 400mm de desenvolupament plegat com element d'ancoratge, de mur de mampostería a formigo ninxols |  |  |  | Rend.: | 1 |  | 13.06 | Ancoratge tac químic D=12mm,carg./voland./fem.,s/suport fàb.maó massís
Mà d'obra
| A0121000 | h | Oficial 1a | 0.2 | /R | x | 27.86 | = | 5.572
|  |  | Subtotal mà d'obra | [6 empty] | 5.572
Maquinària
| C200F000 | h | Màquina taladradora | 0.05 | /R | x | 4.26 | = | 0.213
|  |  | Subtotal maquinària | [6 empty] | 0.213
Material
| B0A63H00 | u | Tac químic de diàmetre 12 mm, amb cargol, volandera i femella | 1 |  | x | 6.81 | = | 6.81
|  |  | Subtotal material | [6 empty] | 6.81
|  |  | Despeses auxiliars |  |  |  | 1.5 | % | 0.08358
|  |  | Cost directe | [6 empty] | 12.6786
|  |  | Despeses indirectes |  |  |  | 3 | % |  | 0.38036
|  |  | Total | [6 empty] | 13.0589
P-105 | K721BCK5 | m2 | Membrana per a impermeabilització de cobertes GA-1 segons UNE 104402, d'una làmina, de densitat superficial 5,1 kg/m2 formada per làmina de betum modificat LBM (SBS)-50/G amb una armadura FP de feltre de polièster de 150 g/m2 i acabat de color estàndard, adherida en calent, prèvia imprimació |  |  |  | Rend.: | 1 |  | 22.85 | Membrana GA-1,d'una làmina,5,1kg/m2,LBM(SBS)-50/G-FP-150g/m2,acab.color estànd.,adh.en cal.
Mà d'obra
| A0137000 | h | Ajudant col·locador | 0.165 | /R | x | 24.7 | = | 4.0755
| A0127000 | h | Oficial 1a col·locador | 0.33 | /R | x | 27.86 | = | 9.1938
|  |  | Subtotal mà d'obra | [6 empty] | 13.2693
Material
| B7Z22000 | kg | Emulsió bituminosa, tipusEB | 0.3 |  | x | 1.66 | = | 0.498
| B712A0XA | m2 | Làmina de betum modificat amb autoprotecció mineral LBM (SBS) 50/G-FP amb armadura de feltre de polièster de 150 g/m2 reforçada i acabat de color estàndard | 1.21 |  | x | 6.79 | = | 8.2159
|  |  | Subtotal material | [6 empty] | 8.7139
|  |  | Despeses auxiliars |  |  |  | 1.5 | % | 0.19904
|  |  | Cost directe | [6 empty] | 22.1822
|  |  | Despeses indirectes |  |  |  | 3 | % |  | 0.66547
|  |  | Total | [6 empty] | 22.8477
P-106 | K81116CZ | m2 | Preparació de superficie, sanejat de mur existent de carreus i posterior arrebossat esquerdejat sobre parament vertical exterior, a més de 3,00 m d'alçària, amb morter de calç i aplicant hidrofugant tipus antipluviol W a base de siloxants de mapei o equivalent. Inclou qualsevol treball, equipament auxiliar (cistella) i/o material per a deixar el conjunt de la partida totalment enllestida. |  |  |  | Rend.: | 1 |  | 36.37 | Arrebossat esquerdejat,vert.ext.,h>3m,morter mixt 1:2:10
Mà d'obra
| A0122000 | h | Oficial 1a paleta | 0.45 | /R | x | 27.86 | = | 12.537
| A0140000 | h | Manobre | 0.8 | /R | x | 23.15 | = | 18.52
|  |  | Subtotal mà d'obra | [6 empty] | 31.057
Element compost
| D070A4D1 | m3 | Morter mixt de ciment pòrtland amb filler calcari CEM II/B-L, calç i sorra, amb 200 kg/m3 de ciment, amb una proporció en volum 1:2:10 i 2,5 N/mm2 de resistència a compressió, elaborat a l'obra | 0.0162 |  | x | 214.9292 | = | 3.4819
|  |  | Subtotal element compost | [6 empty] | 3.4819
|  |  | Despeses auxiliars |  |  |  | 2.5 | % | 0.77643
|  |  | Cost directe | [6 empty] | 35.3153
|  |  | Despeses indirectes |  |  |  | 3 | % |  | 1.0595
|  |  | Total | [6 empty] | 36.3747
P-107 | K898U005 | m2 | Pintat de parament vertical exterior, amb pintura mineral al silicat, amb una capa de fons i dues d'acabat |  |  |  | Rend.: | 1 |  | 10.83 | Pintat param.vert.exterior,pintura mineral silicat,1capa fons,2acabat
Mà d'obra
| A012D000 | h | Oficial 1a pintor | 0.1 | /R | x | 27.86 | = | 2.786
| A013D000 | h | Ajudant pintor | 0.01 | /R | x | 24.7 | = | 0.247
|  |  | Subtotal mà d'obra | [6 empty] | 3.033
Material
| B89ZNU40 | kg | Pintura mineral al silicat d'un component, amb color d'intensitat forta, per a exteriors | 0.35 |  | x | 12.78 | = | 4.473
| B8ZAT030 | l | Diluent de pintura mineral al silicat per a interiors i exteriors | 0.1 |  | x | 9.49 | = | 0.949
| B8ZAT130 | kg | Pintura de fons a base de silicats, per a exteriors | 0.2 |  | x | 10.09 | = | 2.018
|  |  | Subtotal material | [6 empty] | 7.44
|  |  | Despeses auxiliars |  |  |  | 1.5 | % | 0.0455
|  |  | Cost directe | [6 empty] | 10.5185
|  |  | Despeses indirectes |  |  |  | 3 | % |  | 0.31556
|  |  | Total | [6 empty] | 10.8341
P-108 | K8J6U010 | m | Coronament de mur de pedra de 60 cm de gruix, amb morter mixt de calç i ciment blanc, de 3 cm de gruix promig, acabat lliscat i amb formació de pendents, inclosa la neteja prèvia d'herbes i pedres soltes i escopidor amb minvell fixat a ninxols nous, format per planxa d'alumini de 30cm de desenvolupament i 2 plecs. Inclou qualsevol treball i/o material auxiliar necessari per a deixar el conjunt de la partida totalment enllestida. |  |  |  | Rend.: | 1 |  | 36.19 | Coronament mur pedra g=60cm,mort.mixt,lliscat,form.pendents
Mà d'obra
| A0122000 | h | Oficial 1a paleta | 0.3 | /R | x | 27.86 | = | 8.358
| A0140000 | h | Manobre | 0.15 | /R | x | 23.15 | = | 3.4725
|  |  | Subtotal mà d'obra | [6 empty] | 11.8305
Material
| B8J6U010 | m | Coronament de planxa d'alumini de 30cm de desenvolupament i 2 plecs. | 1.02 |  | x | 18.5 | = | 18.87
|  |  | Subtotal material | [6 empty] | 18.87
Element compost
| D070B6C1 | m3 | Morter mixt de ciment blanc de ram de paleta BL, calç i sorra, amb 250 kg/m3 de ciment, amb una proporció en volum 1:1:7 i 5 N/mm2 de resistència a compressió, elaborat a l'obra | 0.02 |  | x | 207.0625 | = | 4.1413
|  |  | Subtotal element compost | [6 empty] | 4.1413
|  |  | Despeses auxiliars |  |  |  | 2.5 | % | 0.29576
|  |  | Cost directe | [6 empty] | 35.1375
|  |  | Despeses indirectes |  |  |  | 3 | % |  | 1.0541
|  |  | Total | [6 empty] | 36.1916
P-109 | KD15B771 | m | Baixant de tub de PVC-U de paret massissa, àrea d'aplicació B segons norma UNE-EN 1329-1, de DN 110 mm, incloses les peces especials i col·locat per l'interior de les parets de formigo amb fixacions mecàniques en cas de ser necessaries. |  |  |  | Rend.: | 1 |  | 26.69 | Baixant PVC-U paret massissa,B,DN=110mm,fix.mec.brides
Mà d'obra
| A0137000 | h | Ajudant col·locador | 0.18 | /R | x | 24.7 | = | 4.446
| A0127000 | h | Oficial 1a col·locador | 0.36 | /R | x | 27.86 | = | 10.0296
|  |  | Subtotal mà d'obra | [6 empty] | 14.4756
Material
| BD13177B | m | Tub de PVC-U de paret massissa, àrea d'aplicació B segons norma UNE-EN 1329-1, de DN 110 mm i de llargària 3 m, classe de reacció al foc B-s1, d0 segons norma UNE-EN 13501-1, per a encolar | 1.4 |  | x | 6.09 | = | 8.526
| BD1Z2200 | u | Brida per a tub de PVC d'entre 75 i 110 mm | 0.67 |  | x | 1.06 | = | 0.7102
| BDY3B700 | u | Element de muntatge per a tub de PVC de D=110 mm | 1 |  | x | 0.09 | = | 0.09
| BDW3B700 | u | Accessori genèric per a tub de PVC de D=110 mm | 0.33 |  | x | 5.74 | = | 1.8942
|  |  | Subtotal material | [6 empty] | 11.2204
|  |  | Despeses auxiliars |  |  |  | 1.5 | % | 0.21713
|  |  | Cost directe | [6 empty] | 25.9131
|  |  | Despeses indirectes |  |  |  | 3 | % |  | 0.77739
|  |  | Total | [6 empty] | 26.6905
P-110 | KD7K3313 | m | Clavegueró amb tub de polipropilè de paret tricapa per a sanejament sense pressió, de DN 110 mm i de SN 8 (8 kN/m2) de rigidesa anular, sobre solera de formigó de 15 cm de gruix i llit de sorra de 15 cm de gruix, amb picó vibrant de combustible |  |  |  | Rend.: | 1 |  | 55.86 | Clavegueró polipropilè tricapa,sanejament s/pressió,DN=110mm,SN 8,s/solera form.15cm+llit sorra 15cm
Mà d'obra
| A0122000 | h | Oficial 1a paleta | 0.285 | /R | x | 27.86 | = | 7.9401
| A0140000 | h | Manobre | 0.285 | /R | x | 23.15 | = | 6.5977
| A0137000 | h | Ajudant col·locador | 0.225 | /R | x | 24.7 | = | 5.5575
| A0127000 | h | Oficial 1a col·locador | 0.225 | /R | x | 27.86 | = | 6.2685
|  |  | Subtotal mà d'obra | [6 empty] | 26.3638
Material
| BDW3E700 | u | Accessori genèric per a tub de polipropilè, D=110 mm | 0.33 |  | x | 12.67 | = | 4.1811
| BD7K3310 | m | Tub de polipropilè de paret tricapa per a sanejament sense pressió, de DN 110 mm i de SN 8 (8 kN/m2) de rigidesa anular, per a unió elàstica amb anella elastomèrica | 1.2 |  | x | 10.05 | = | 12.06
| B064300C | m3 | Formigó HM-20/P / 20 / I de consistència plàstica, grandària màxima del granulat 20 mm, amb >= 200 kg/m3 de ciment, apte per a classe d'exposició I | 0.0945 |  | x | 83.43 | = | 7.8841
| BDY3E700 | u | Element de muntatge per a tub de polipropilè, D=110 mm | 1 |  | x | 0.18 | = | 0.18
| B0310500 | t | Sorra de pedrera de 0 a 3,5 mm | 0.1554 |  | x | 20.4 | = | 3.1702
|  |  | Subtotal material | [6 empty] | 27.4754
|  |  | Despeses auxiliars |  |  |  | 1.5 | % | 0.39546
|  |  | Cost directe | [6 empty] | 54.2347
|  |  | Despeses indirectes |  |  |  | 3 | % |  | 1.627
|  |  | Total | [6 empty] | 55.8618
P-111 | M9R6U0VP | m | Reparació i/o substitució de vorada existent en parterres, inclou l'aportació del 50% del material |  |  |  | Rend.: | 1 |  | 26.62 | Realineació vorada recta aprofitant el material existent
Mà d'obra
| A012N000 | h | Oficial 1a d'obra pública | 0.2 | /R | x | 27.86 | = | 5.572
| A0140000 | h | Manobre | 0.2 | /R | x | 23.15 | = | 4.63
|  |  | Subtotal mà d'obra | [6 empty] | 10.202
Maquinària
| C1101200 | h | Compressor amb dos martells pneumàtics | 0.08 | /R | x | 15.22 | = | 1.2176
|  |  | Subtotal maquinària | [6 empty] | 1.2176
Material
| B064300D | m3 | Formigó HM-20/S / 20 / I de consistència seca, grandària màxima del granulat 20 mm, amb >= 200 kg/m3 de ciment, apte per a classe d'exposició I | 0.04 |  | x | 82.8 | = | 3.312
| B965A3CV | u | Vorada recta de formigó prefabricat d'igual característiques a l'existent | 0.5 |  | x | 19.5 | = | 9.75
|  |  | Subtotal material | [6 empty] | 13.062
Element compost
| D0701821 | m3 | Morter de ciment pòrtland amb filler calcari CEM II/B-L i sorra, amb 380 kg/m3 de ciment, amb una proporció en volum 1:4 i 10 N/mm2 de resistència a compressió, elaborat a l'obra | 0.01 |  | x | 110.3314 | = | 1.1033
|  |  | Subtotal element compost | [6 empty] | 1.1033
|  |  | Despeses auxiliars |  |  |  | 2.5 | % | 0.25505
|  |  | Cost directe | [6 empty] | 25.84
|  |  | Despeses indirectes |  |  |  | 3 | % |  | 0.7752
|  |  | Total | [6 empty] | 26.6152
P-112 | P312-I69Y | m3 | Formigonament de rases i pous, amb formigó per armar HA - 25 / B / 20 / XC2 amb una quantitat de ciment de 275 kg/m3 i relació aigua ciment =< 0.6, abocat des de camió |  |  |  | Rend.: | 1 |  | 118.47 | Form.rases/pous fonam.,formigó per armar HA - 25 / B / 20 / quant.ciment 275kg/m3, aigua/ciment =< 0
Mà d'obra
| A0140000 | h | Manobre | 0.25 | /R | x | 23.15 | = | 5.7875
| A0122000 | h | Oficial 1a paleta | 0.0625 | /R | x | 27.86 | = | 1.7412
|  |  | Subtotal mà d'obra | [6 empty] | 7.5287
Material
| B06F2-HZBD | m3 | Formigó per armar HA - 25 / B / 20 / XC2 amb una quantitat de ciment de 275 kg/m3 i relació aigua ciment =< 0.6 | 1.1 |  | x | 97.62 | = | 107.382
|  |  | Subtotal material | [6 empty] | 107.382
|  |  | Despeses auxiliars |  |  |  | 1.5 | % | 0.11293
|  |  | Cost directe | [6 empty] | 115.0237
|  |  | Despeses indirectes |  |  |  | 3 | % |  | 3.4507
|  |  | Total | [6 empty] | 118.4744
P-113 | P312-ID85 | m3 | Formigonament de rases i pous, amb formigó en massa HM - 25 / B / 20 / amb una quantitat de ciment de 275 kg/m3 i relació aigua ciment =< 0.6, abocat des de camió |  |  |  | Rend.: | 1 |  | 116.72 | Form.rases/pous fonam.,formigó en massa HM - 25 / B / 20 / quant.ciment 275kg/m3, aigua/ciment =< 0.
Mà d'obra
| A0122000 | h | Oficial 1a paleta | 0.0625 | /R | x | 27.86 | = | 1.7412
| A0140000 | h | Manobre | 0.25 | /R | x | 23.15 | = | 5.7875
|  |  | Subtotal mà d'obra | [6 empty] | 7.5287
Material
| B06F1-I5GQ | m3 | Formigó en massa HM - 25 / B / 20 / X0 amb una quantitat de ciment de 275 kg/m3 i relació aigua ciment =< 0.6 | 1.1 |  | x | 96.07 | = | 105.677
|  |  | Subtotal material | [6 empty] | 105.677
|  |  | Despeses auxiliars |  |  |  | 1.5 | % | 0.11293
|  |  | Cost directe | [6 empty] | 113.3187
|  |  | Despeses indirectes |  |  |  | 3 | % |  | 3.3996
|  |  | Total | [6 empty] | 116.7182
P-114 | P4520-JFY8 | m3 | Formigonament per a mur, amb formigó per armar HA - 25 / B / 20 / XC2 amb una quantitat de ciment de 275 kg/m3 i relació aigua ciment =< 0.6, abocat amb cubilot |  |  |  | Rend.: | 1 |  | 136.28 | Form.p/mur,formigó per armar HA - 25 / B / 20 / XC2 quant.ciment 275kg/m3, aigua/ciment =< 0.6,cubil
Maquinària
| C1701100 | h | Camió amb bomba de formigonar | 0.162 | /R | x | 168.95 | = | 27.3699
|  |  | Subtotal maquinària | [6 empty] | 27.3699
Material
| B06F2-HZBD | m3 | Formigó per armar HA - 25 / B / 20 / XC2 amb una quantitat de ciment de 275 kg/m3 i relació aigua ciment =< 0.6 | 1.075 |  | x | 97.62 | = | 104.9415
|  |  | Subtotal material | [6 empty] | 104.9415
|  |  | Cost directe | [6 empty] | 132.3114
|  |  | Despeses indirectes |  |  |  | 3 | % |  | 3.9693
|  |  | Total | [6 empty] | 136.2807
P-115 | PPAUZ001 | u | Connexió a xarxa de sanejament a imbornal existent en via pública, inclou execució d'obertura de rasa en vorera fins a la connexió i posterior reposició del paviment a la situació original. |  |  |  | Rend.: | 1 |  | 560 | Connexió a xarxa de sanejament a imbornal existent en via pública, inclou execució d'obertura de ras
P-116 | PR2G-MDCO | u | Excavació de clot de plantació, de dimensions 1x1x0,7 m, amb mitjans mecànics |  |  |  | Rend.: | 1 |  | 7.89 | Excavació clot plantació 1x1x0,7m,mitj. Mec.
Mà d'obra
| A013P000 | h | Ajudant jardiner | 0.01 | /R | x | 31.11 | = | 0.3111
|  |  | Subtotal mà d'obra | [6 empty] | 0.3111
Maquinària
| C1313330 | h | Retroexcavadora sobre pneumàtics de 8 a 10 t | 0.13 | /R | x | 56.51 | = | 7.3463
|  |  | Subtotal maquinària | [6 empty] | 7.3463
|  |  | Despeses auxiliars |  |  |  | 1.5 | % | 0.00467
|  |  | Cost directe | [6 empty] | 7.6621
|  |  | Despeses indirectes |  |  |  | 3 | % |  | 0.22986
|  |  | Total | [6 empty] | 7.8919
P-117 | REMATCOBER | Ml | Remat de coberta igual a l'existent, consistent en dues peces de formigó prefabricat blanc i remat amb totxana remolinada i pintada blanca amb rasilla superior. |  |  |  | Rend.: | 1 |  | 34.14 | Remat de coberta igual a l'existent
P-118 | XPA00PCQ | PA | Partida alçada a justificar per al Control de Qualitat, en base al Pla de Control de Qualitat |  |  |  | Rend.: | 1 |  | 4069.45 | Partida alçada a justificar per al Control de Qualitat, en base al Pla de Control de Qualitat
P-119 | XPAUGR00 | PA | Partida alçada a justificar corresponent a la gestió dels residus de construcció segons estudi de gestió de residus contemplat en projecte executiu |  |  |  | Rend.: | 1 |  | 6995.03 | Partida alçada a justificar corresponent a la gestió dels residus de construcció segons estudi de ge
P-13 | E31B3000 | kg | Armadura de rases i pous AP500 S d'acer en barres corrugades B500S de límit elàstic >= 500 N/mm2 |  |  |  | Rend.: | 1 |  | 1.72 | Arm.rases i pous AP500S barres corrug.
Mà d'obra
| A0124000 | h | Oficial 1a ferrallista | 0.006 | /R | x | 27.86 | = | 0.16716
| A0134000 | h | Ajudant ferrallista | 0.008 | /R | x | 24.7 | = | 0.1976
|  |  | Subtotal mà d'obra | [6 empty] | 0.36476
Material
| B0A14200 | kg | Filferro recuit d'1,3 mm | 0.0051 |  | x | 1.9 | = | 0.00969
|  |  | Subtotal material | [6 empty] | 0.00969
Partida d'obra
| D0B2A100 | kg | Acer en barres corrugades elaborat a l'obra i manipulat a taller B500S, de límit elàstic >= 500 N/mm2 | 1 |  | x | 1.2928 | = | 1.2928
|  |  | Subtotal partida d'obra | [6 empty] | 1.2928
|  |  | Despeses auxiliars |  |  |  | 1.5 | % | 0.00547
|  |  | Cost directe | [6 empty] | 1.6727
|  |  | Despeses indirectes |  |  |  | 3 | % |  | 0.05018
|  |  | Total | [6 empty] | 1.7229
P-16 | E32B300Q | kg | Armadura per a murs de contenció AP500 S, d'una alçària màxima de 6 m d'acer en barres corrugades B500S de límit elàstic >= 500 N/mm2 |  |  |  | Rend.: | 1 |  | 1.94 | Armadura p/murs cont. AP500S barres corrug.,h<=6m
Mà d'obra
| A0124000 | h | Oficial 1a ferrallista | 0.01 | /R | x | 27.86 | = | 0.2786
| A0134000 | h | Ajudant ferrallista | 0.012 | /R | x | 24.7 | = | 0.2964
|  |  | Subtotal mà d'obra | [6 empty] | 0.575
Material
| B0A14200 | kg | Filferro recuit d'1,3 mm | 0.00612 |  | x | 1.9 | = | 0.01163
|  |  | Subtotal material | [6 empty] | 0.01163
Partida d'obra
| D0B2A100 | kg | Acer en barres corrugades elaborat a l'obra i manipulat a taller B500S, de límit elàstic >= 500 N/mm2 | 1 |  | x | 1.2928 | = | 1.2928
|  |  | Subtotal partida d'obra | [6 empty] | 1.2928
|  |  | Despeses auxiliars |  |  |  | 1.5 | % | 0.00863
|  |  | Cost directe | [6 empty] | 1.8881
|  |  | Despeses indirectes |  |  |  | 3 | % |  | 0.05664
|  |  | Total | [6 empty] | 1.9447
P-19 | E3CB3000 | kg | Armadura de lloses de fonaments AP500 S d'acer en barres corrugades B500S de límit elàstic >= 500 N/mm2 |  |  |  | Rend.: | 1 |  | 1.77 | Armadura d/llosa fonam. AP500S barres corrug.
Mà d'obra
| A0134000 | h | Ajudant ferrallista | 0.01 | /R | x | 24.7 | = | 0.247
| A0124000 | h | Oficial 1a ferrallista | 0.006 | /R | x | 27.86 | = | 0.16716
|  |  | Subtotal mà d'obra | [6 empty] | 0.41416
Material
| B0A14200 | kg | Filferro recuit d'1,3 mm | 0.0051 |  | x | 1.9 | = | 0.00969
|  |  | Subtotal material | [6 empty] | 0.00969
Partida d'obra
| D0B2A100 | kg | Acer en barres corrugades elaborat a l'obra i manipulat a taller B500S, de límit elàstic >= 500 N/mm2 | 1 |  | x | 1.2928 | = | 1.2928
|  |  | Subtotal partida d'obra | [6 empty] | 1.2928
|  |  | Despeses auxiliars |  |  |  | 1.5 | % | 0.00621
|  |  | Cost directe | [6 empty] | 1.7229
|  |  | Despeses indirectes |  |  |  | 3 | % |  | 0.05169
|  |  | Total | [6 empty] | 1.7746
P-31 | E83CCR90 | m2 | Aplacat de parament vertical exterior, amb pedra de marbre blanc ibiza amb una cara polida, de 20 mm de gruix amb forats per a fixacions i aresta viva a les quatre vores, col·locada amb morter de ciment 1:6, elaborat a l'obra amb formigonera de 165 l i fixació mecànica, segons plànols d'especejament de projecte. |  |  |  | Rend.: | 1 |  | 98 | Aplacat de parament vertical exterior, amb pedra de marbre blanc
Mà d'obra
| A0140000 | h | Manobre | 0.79825 | /R | x | 23.15 | = | 18.4795
| A0127000 | h | Oficial 1a col·locador | 1.3905 | /R | x | 27.86 | = | 38.7393
|  |  | Subtotal mà d'obra | [6 empty] | 57.2188
Material
| B83Z1100 | u | Ganxo d'acer inoxidable per a l'ancoratge d'aplacats | 10 |  | x | 0.3 | = | 3
| B9CZ1000 | kg | Beurada blanca | 0.405 |  | x | 0.91 | = | 0.36855
| B0G1JL0D | m2 | Pedra granítica nacional amb una cara flamejada, preu mitjà, de 30 mm de gruix amb forats per a fixacions i aresta viva a les quatre vores | 1.01 |  | x | 32.25 | = | 32.5725
|  |  | Subtotal material | [6 empty] | 35.941
Partida d'obra
| D0701641 | m3 | Morter de ciment pòrtland amb filler calcari CEM II/B-L i sorra, amb 250 kg/m3 de ciment, amb una proporció en volum 1:6 i 5 N/mm2 de resistència a compressió, elaborat a l'obra | 0.021 |  | x | 94.6589 | = | 1.9878
|  |  | Subtotal partida d'obra | [6 empty] | 1.9878
|  |  | Cost directe | [6 empty] | 95.1477
|  |  | Despeses indirectes |  |  |  | 3 | % |  | 2.8544
|  |  | Total | [6 empty] | 98.0021
P-32 | E83CCR9X | m | Subministrament i collocació de lleixa exterior, amb peça de 100x20x3cm de marbre blanc eivissa, nacional o d'importació, amb dues cares polides i abrillantades, amb forats i goteró, col·locada amb fixacions i morter de ciment segons empresa subministradora i DF. |  |  |  | Rend.: | 1 |  | 49.55 | Subministrament i col·locació de lleixa exterior, amb peça de 100x20x3cm de marbre blanc eivissa, na
Mà d'obra
| A0127000 | h | Oficial 1a col·locador | 0.8 | /R | x | 27.86 | = | 22.288
| A0140000 | h | Manobre | 0.6 | /R | x | 23.15 | = | 13.89
|  |  | Subtotal mà d'obra | [6 empty] | 36.178
Material
| B9CZ1000 | kg | Beurada blanca | 0.405 |  | x | 0.91 | = | 0.36855
| B83Z1100 | u | Ganxo d'acer inoxidable per a l'ancoratge d'aplacats | 10 |  | x | 0.3 | = | 3
| B0G1JL0D | m2 | Pedra granítica nacional amb una cara flamejada, preu mitjà, de 30 mm de gruix amb forats per a fixacions i aresta viva a les quatre vores | 0.2 |  | x | 32.25 | = | 6.45
|  |  | Subtotal material | [6 empty] | 9.8186
Partida d'obra
| D0701911 | m3 | Morter de ciment pòrtland amb filler calcari CEM II/B-L i sorra, amb 450 kg/m3 de ciment, amb una proporció en volum 1:3 i 15 N/mm2 de resistència a compressió, elaborat a l'obra | 0.001 |  | x | 119.1714 | = | 0.11917
| D0701641 | m3 | Morter de ciment pòrtland amb filler calcari CEM II/B-L i sorra, amb 250 kg/m3 de ciment, amb una proporció en volum 1:6 i 5 N/mm2 de resistència a compressió, elaborat a l'obra | 0.021 |  | x | 94.6589 | = | 1.9878
|  |  | Subtotal partida d'obra | [6 empty] | 2.107
|  |  | Cost directe | [6 empty] | 48.1036
|  |  | Despeses indirectes |  |  |  | 3 | % |  | 1.4431
|  |  | Total | [6 empty] | 49.5467
P-33 | E83CCR9Z | u | Subministrament i col·locació de tapa vertical exterior, amb peça de 100x82x2cm de marbre blanc eivissa, amb una cara polida i abrillantada, amb forats per a fixacions i aresta viva a les quatre vores, col·locada amb fixacions mecàniques i embellidor de inox de mètrica 6. Inclou qualsevol treball i/o material auxiliar necessaria per a deixar el conjunt de la partida totalment enllestida. |  |  |  | Rend.: | 1 |  | 141.84 | Subministrament i col·locació de tapa vertical exterior, amb peça de 100x82x2cm de marbre blanc eivi
Mà d'obra
| A0140000 | h | Manobre | 0.55 | /R | x | 23.15 | = | 12.7325
| A0127000 | h | Oficial 1a col·locador | 0.7 | /R | x | 27.86 | = | 19.502
|  |  | Subtotal mà d'obra | [6 empty] | 32.2345
Material
| B83CR9Z | u | làpida de 100x82x2cm | 1 |  | x | 100 | = | 100
| B83Z1100 | u | Ganxo d'acer inoxidable per a l'ancoratge d'aplacats | 10 |  | x | 0.3 | = | 3
| B9CZ1000 | kg | Beurada blanca | 0.405 |  | x | 0.91 | = | 0.36855
|  |  | Subtotal material | [6 empty] | 103.3685
Partida d'obra
| D0701911 | m3 | Morter de ciment pòrtland amb filler calcari CEM II/B-L i sorra, amb 450 kg/m3 de ciment, amb una proporció en volum 1:3 i 15 N/mm2 de resistència a compressió, elaborat a l'obra | 0.001 |  | x | 119.1714 | = | 0.11917
| D0701641 | m3 | Morter de ciment pòrtland amb filler calcari CEM II/B-L i sorra, amb 250 kg/m3 de ciment, amb una proporció en volum 1:6 i 5 N/mm2 de resistència a compressió, elaborat a l'obra | 0.021 |  | x | 94.6589 | = | 1.9878
|  |  | Subtotal partida d'obra | [6 empty] | 2.107
|  |  | Cost directe | [6 empty] | 137.7101
|  |  | Despeses indirectes |  |  |  | 3 | % |  | 4.1313
|  |  | Total | [6 empty] | 141.8414
P-60 | FD5J5248 | u | Caixa per a embornal de 70x30x85 cm, amb parets de 14 cm de gruix de maó calat, arrebossada i lliscada per dins amb morter ciment 1:6 sobre solera de 10 cm de formigó en massa HM - 20 / B / 20 / X0 amb una quantitat de ciment de 200 kg/m3 i relació aigua ciment =< 0.6 |  |  |  | Rend.: | 1 |  | 160.74 | Caixa p/embor.70x30x85cm,paret 14cm maó calat,arrebos.+llisc.int.,mort.1:6,solera 10cm formigó en ma
Mà d'obra
| A012N000 | h | Oficial 1a d'obra pública | 2.355 | /R | x | 27.86 | = | 65.6103
| A0140000 | h | Manobre | 2.355 | /R | x | 23.15 | = | 54.5183
|  |  | Subtotal mà d'obra | [6 empty] | 120.1285
Material
| B0F1D2A1 | u | Maó calat, de 290x140x100 mm, per a revestir, categoria I, HD, segons la norma UNE-EN 771-1 | 79.9995 |  | x | 0.23 | = | 18.3999
| B0111000 | m3 | Aigua | 0.003 |  | x | 2.04 | = | 0.00612
| B0512401 | t | Ciment pòrtland amb filler calcari CEM II/B-L 32,5 R segons UNE-EN 197-1, en sacs | 0.00918 |  | x | 138.2 | = | 1.2687
| B064300C | m3 | Formigó HM-20/P / 20 / I de consistència plàstica, grandària màxima del granulat 20 mm, amb >= 200 kg/m3 de ciment, apte per a classe d'exposició I | 0.066 |  | x | 83.43 | = | 5.5064
|  |  | Subtotal material | [6 empty] | 25.1811
Partida d'obra
| D0701641 | m3 | Morter de ciment pòrtland amb filler calcari CEM II/B-L i sorra, amb 250 kg/m3 de ciment, amb una proporció en volum 1:6 i 5 N/mm2 de resistència a compressió, elaborat a l'obra | 0.0945 |  | x | 94.6589 | = | 8.9453
|  |  | Subtotal partida d'obra | [6 empty] | 8.9453
|  |  | Despeses auxiliars |  |  |  | 1.5 | % | 1.8019
|  |  | Cost directe | [6 empty] | 156.0568
|  |  | Despeses indirectes |  |  |  | 3 | % |  | 4.6817
|  |  | Total | [6 empty] | 160.7385
P-67 | FQ213112 | u | Paperera container de 45x55x100 cm |  |  |  | Rend.: | 1 |  | 133.07 | Paperera trabucable,D=45cm,planxa pint.,anc.dau form.
Mà d'obra
| A0140000 | h | Manobre | 0.75 | /R | x | 23.15 | = | 17.3625
| A0121000 | h | Oficial 1a | 0.4 | /R | x | 27.86 | = | 11.144
|  |  | Subtotal mà d'obra | [6 empty] | 28.5065
Maquinària
| C2001000 | h | Martell trencador manual | 0.75 | /R | x | 4.13 | = | 3.0975
|  |  | Subtotal maquinària | [6 empty] | 3.0975
Material
| BQ213110 | u | Paperera trabucable de 45 cm de diàmetre de planxa pintada de gruix 1 mm, amb base perforada, vora de forma arrodonida i suports de tub de 50x20x1,5 mm | 1 |  | x | 89.89 | = | 89.89
|  |  | Subtotal material | [6 empty] | 89.89
Partida d'obra
| D060M0B2 | m3 | Formigó de 150 kg/m3, amb una proporció en volum 1:4:8, amb ciment pòrtland amb filler calcari CEM II/B-L 32,5 R i granulat de pedra granítica de grandària màxima 20 mm, elaborat a l'obra amb formigonera de 250 l | 0.0792 |  | x | 91.7741 | = | 7.2685
|  |  | Despeses auxiliars |  |  |  | 1.5 | % | 0.4276
|  |  | Cost directe | [6 empty] | 129.1901
|  |  | Despeses indirectes |  |  |  | 3 | % |  | 3.8757
|  |  | Total | [6 empty] | 133.0658

## T-SMP
FASE 2 CEMENTIRI CALDES D'ESTRAC | FASE 2 CEMENTIRI CALDES D'ESTRAC | FASE 2 CEMENTIRI CALDES D'ESTRAC | FASE 2 CEMENTIRI CALDES D'ESTRAC
Justificació d'elements | Justificació d'elements | Justificació d'elements | Justificació d'elements
Codi | U.A. | Descripció | Preu | Descripció curta | CO2eq (kg) | MJ
Mà d'obra
A0121000 | h | Oficial 1a | 27.86 | Oficial 1a | 0 | 0
A0122000 | h | Oficial 1a paleta | 27.86 | Oficial 1a paleta | 0 | 0
A0123000 | h | Oficial 1a encofrador | 27.86 | Oficial 1a encofrador | 0 | 0
A0124000 | h | Oficial 1a ferrallista | 27.86 | Oficial 1a ferrallista | 0 | 0
A0125000 | h | Oficial 1a soldador | 28.31 | Oficial 1a soldador | 0 | 0
A0127000 | h | Oficial 1a col·locador | 27.86 | Oficial 1a col·locador | 0 | 0
A012B000 | h | Oficial 1a estucador | 27.86 | Oficial 1a estucador | 0 | 0
A012D000 | h | Oficial 1a pintor | 27.86 | Oficial 1a pintor | 0 | 0
A012H000 | h | Oficial 1a electricista | 28.8 | Oficial 1a electricista | 0 | 0
A012M000 | h | Oficial 1a muntador | 28.8 | Oficial 1a muntador | 0 | 0
A012N000 | h | Oficial 1a d'obra pública | 27.86 | Oficial 1a d'obra pública | 0 | 0
A012P000 | h | Oficial 1a jardiner | 35.05 | Oficial 1a jardiner | 0 | 0
A012P200 | h | Oficial 2a jardiner | 32.83 | Oficial 2a jardiner | 0 | 0
A012PP00 | h | Oficial 1a jardiner especialista en arboricultura | 42.93 | Oficial 1a jardiner especial.arboricult. | 0 | 0
A0133000 | h | Ajudant encofrador | 24.7 | Ajudant encofrador | 0 | 0
A0134000 | h | Ajudant ferrallista | 24.7 | Ajudant ferrallista | 0 | 0
A0135000 | h | Ajudant soldador | 24.7 | Ajudant soldador | 0 | 0
A0137000 | h | Ajudant col·locador | 24.7 | Ajudant col·locador | 0 | 0
A013B000 | h | Ajudant estucador | 24.7 | Ajudant estucador | 0 | 0
A013D000 | h | Ajudant pintor | 24.7 | Ajudant pintor | 0 | 0
A013M000 | h | Ajudant muntador | 24.7 | Ajudant muntador | 0 | 0
A013P000 | h | Ajudant jardiner | 31.11 | Ajudant jardiner | 0 | 0
A0140000 | h | Manobre | 23.15 | Manobre | 0 | 0
A0150000 | h | Manobre especialista | 24.04 | Manobre especialista | 0 | 0
A01H2000 | h | Oficial 1a per a seguretat i salut | 29.42 | Oficial 1a p/SiS | 0 | 0
A01H3000 | h | Ajudant per a seguretat i salut | 26.12 | Ajudant p/SiS | 0 | 0
A01H4000 | h | Manobre per a seguretat i salut | 24.55 | Manobre p/SiS | 0 | 0
Maquinària
C1101100 | h | Compressor amb un martell pneumàtic | 14.46 | Compressor+un martell pneumàtic | 0 | 0
C1101200 | h | Compressor amb dos martells pneumàtics | 15.22 | Compressor+dos martells pneumàtics | 0 | 0
C1105A00 | h | Retroexcavadora amb martell trencador | 62.71 | Retroexcavadora amb martell trencador | 0 | 0
C1311120 | h | Pala carregadora mitjana sobre pneumàtics, de 117 kW | 49.02 | Pala carregadora s/,mitjana,s/,pneumàtics 117kW | 0 | 0
C1311270 | h | Pala carregadora mitjana sobre erugues, de 119 kW | 68.63 | Pala carregadora s/,mitjana,s/,erugues 119kW | 0 | 0
C1311430 | h | Pala carregadora sobre pneumàtics de 8 a 14 t | 84.61 | Pala carregadora s/pneumàtics 8 a 14 t | 0 | 0
C1313330 | h | Retroexcavadora sobre pneumàtics de 8 a 10 t | 56.51 | Retroexcavadora s/pneumàtics 8 a 10 t | 12.0841 | 167.3334
C1315010 | H | Retroexcavadora petita | 42.79 | Retroexcavadora petita | 0 | 0
C1331100 | h | Motoanivelladora petita | 90.2 | Motoanivelladora petita | 0 | 0
C1335080 | h | Corró vibratori autopropulsat, de 8 a 10 t | 60.89 | Corró vibratori autopropulsat,8 a 10 t | 0 | 0
C13350C0 | h | Corró vibratori autopropulsat, de 12 a 14 t | 79.91 | Corró vibratori autopropulsat,12 a 14 t | 0 | 0
C133A0K0 | h | Safata vibrant combustible amb placa de 60 cm | 5.49 | Safata vibrant combustible,plac.60cm | 0 | 0
C1501700 | h | Camió per a transport de 7 t | 45.45 | Camió transp.7 t | 14.1265 | 195.6151
C1501800 | h | Camió per a transport de 12 t | 54.17 | Camió transp.12 t | 0 | 0
C1502E00 | h | Camió cisterna de 8 m3 | 59.95 | Camió cisterna 8m3 | 22.9769 | 318.1692
C1502F00 | h | Camió cisterna de 10 m3 | 65.99 | Camió cisterna 10m3 | 0 | 0
C1503000 | h | Camió grua | 62.11 | Camió grua | 34.0398 | 471.3618
C1503300 | h | Camió grua de 3 t | 58.84 | Camió grua 3t | 26.5511 | 367.6622
C1505120 | h | Dúmper de gasoil d'11 kW, d'1,5 t de càrrega útil, amb mecanisme hidràulic | 29.69 | Dúmper de gasoil,11kW,1,5t,hidràulic | 9.2979 | 578.5866
C150D111 | h | Dúmper d'1,5 t de càrrega, 0,58 m3 de volum de càrrega, 13 CV de potència i 480 mm d'alçària de descàrrega | 31.48 | Dúmper c=1,5t vol.=0,58m3 pot=13CV alç.descg.=480mm | 6.1272 | 84.8451
C150MC10 | h | Lloguer de plataforma autopropulsada amb cistella sobre braç articulat per a una alçària de treball de 12 m, sense operari | 11.6 | Llog.cistella braç art. 12m,s/operari | 0 | 0
C150MC30 | h | Lloguer de plataforma autopropulsada amb cistella sobre braç articulat per a una alçària de treball de 16 m, sense operari | 15.66 | Llog.cistella braç art. 16m,s/operari | 5.3102 | 73.5324
C1701100 | h | Camió amb bomba de formigonar | 168.95 | Camió bomba formigonar | 26.5511 | 367.6622
C1705600 | h | Formigonera de 165 l | 2.05 | Formigonera 165l | 0 | 0
C1705700 | h | Formigonera de 250 l | 3.3 | Formigonera 250l | 0 | 0
C1Z13000 | h | Camió grua per a seguretat i salut | 62.11 | Camió grua p/SiS | 34.0398 | 471.3618
C1Z2S000 | h | Equip i elements auxiliars per a tall oxiacetilènic, per a seguretat i salut | 8.39 | Equip tall oxiacetilènic p/SiS | 15.6997 | 587.7461
C2001000 | h | Martell trencador manual | 4.13 | Martell trenc.man. | 0 | 0
C2005000 | h | Regle vibratori | 5.35 | Regle vibratori | 10.1288 | 379.191
C200F000 | h | Màquina taladradora | 4.26 | Màquina taladradora | 1.6881 | 63.1985
C200S000 | h | Equip i elements auxiliars per a tall oxiacetilènic | 8.39 | Equip tall oxiacetilènic | 0 | 0
CR112500 | h | Desbrossadora manual de braç amb capçal de fil o disc | 5.96 | Desbrossadora manual braç+capçal fil-disc | 0.00017493 | 0.0024223
CR11B700 | h | Tractor de 73,5 kW (100 CV) de potència, amb braç desbrossador | 48.78 | Tractor 100CV,braç desbros. | 12.5096 | 173.2254
CRE21100 | h | Tisores pneumàtiques, amb part proporcional de compressor | 3.51 | Tisores pneumàtiques+p.p.compressor | 0 | 0
CRE23000 | h | Motoserra | 3.51 | Motoserra | 0.4255 | 5.892
CRH13030 | h | Tallagespa rotativa autopropulsada, de 66 a 90 cm d'amplària de treball | 15.59 | Tallagespa rotativa autopropul.,ampl.=66 a 90 cm | 0 | 0
Material
B0111000 | m3 | Aigua | 2.04 | Aigua | 0.30037 | 5.6487
B0310020 | t | Sorra de pedrera per a morters | 20.85 | Sorra p/morters | 0 | 0
B0310500 | t | Sorra de pedrera de 0 a 3,5 mm | 20.4 | Sorra 0 a 3,5 mm | 0 | 0
B0312010 | t | Sorra de pedrera de pedra granítica per a formigons | 21.37 | Sorra pedra granit. P/forms. | 0 | 0
B0313000 | t | Sorra de marbre blanc | 133.05 | Sorra marbre blanc | 0 | 0
B0315600 | t | Sorra de riu rentada de 0,1 a 0,5 mm | 47.04 | Sorra rentada 0,1 a 0,5 mm | 0 | 0
B0315601 | t | Sorra de riu rentada de 0,1 a 0,5 mm, subministrada en sacs de 0,8 m3 | 75.9 | Sorra rentada 0,1 a 0,5 mm,sacs 0,8m3 | 0 | 0
B0321000 | m3 | Sauló sense garbellar | 16.87 | Sauló s/garbellar | 0 | 0
B032GZX9 | m2 | Paviment contínu natural, tipus ARIPAQ o equivalent, compost per àrid de granolumetria 0-5 mm, impermeabilitzat i estabilitzat, amb lligant incolor basat en calcí de vidre i reactius bàsics amb grandària de 20 micres en el percentil 50, amb patent europea, de 10 cm de gruix, estès, anivellat i compactat al 95% PM, totalment acabat i assajat per l'organisme oficial competent. | 29.2 | Paviment contínu natural, tipus ARIPAQ o equivalent, compost per àrid de granolumetria 0-5 mm, imper | 0 | 0
B0330020 | t | Grava de pedrera, per a drens | 20.44 | Grava p/drens | 0 | 0
B0331020 | t | Grava de pedrera de pedra calcària, per a drens | 18.86 | Grava pedra calc.p/drens | 0 | 0
B0332Q10 | t | Grava de pedrera de pedra granítica, de grandària màxima 20 mm, per a formigons | 21.58 | Grava pedra granit.grandària màxima 20 mm p/forms. | 0 | 0
B033R500 | t | Grava de granulat reciclat de formigó de 20 a 40 mm | 14.19 | Grava reciclat form. 20 a 40 mm | 0 | 0
B037R000 | m3 | Tot-u artificial procedent de granulats reciclats de formigó | 23.98 | Tot-u art.procedent granulats reciclats form. | 0 | 0
B03D1000 | m3 | Terra seleccionada | 10.67 | Terra selec. | 9.341 | 149.3239
B0512401 | t | Ciment pòrtland amb filler calcari CEM II/B-L 32,5 R segons UNE-EN 197-1, en sacs | 138.2 | Ciment pòrtland+fill.calc. CEM II/B-L 32,5R, & sacs | 495.6512 | 2091.0637
B051E201 | t | Ciment blanc de ram de paleta BL 22,5 X segons UNE 80305, en sacs | 247.88 | Ciment blanc ram paleta BL 22,5X, & sacs | 0 | 0
B0531710 | kg | Calç aèria hidratada en pasta CL 90-S PL, en sacs | 0.71 | Calç aèria hidrat.pasta CL 90-S PL,sacs | 0 | 0
B0532310 | kg | Calç aèria hidratada CL 90-S, en sacs | 0.32 | Calç aèria hidratada CL 90-S,sacs | 0 | 0
B0641090 | m3 | Formigó HM-20/P/40/I de consistència plàstica, grandària màxima del granulat 40 mm, amb >= 200 kg/m3 de ciment, apte per a classe d'exposició I | 53.7 | Formigó HM-20/P/40/I,>=200kg/m3 ciment | 0 | 0
B064300C | m3 | Formigó HM-20/P / 20 / I de consistència plàstica, grandària màxima del granulat 20 mm, amb >= 200 kg/m3 de ciment, apte per a classe d'exposició I | 83.43 | Formigó HM-20/P / 20 / I,>= 200 kg/m3 ciment | 0 | 0
B064300D | m3 | Formigó HM-20/S / 20 / I de consistència seca, grandària màxima del granulat 20 mm, amb >= 200 kg/m3 de ciment, apte per a classe d'exposició I | 82.8 | Formigó HM-20/S / 20 / I,>= 200 kg/m3 ciment | 0 | 0
B064500C | m3 | Formigó HM-20/P / 40 / I de consistència plàstica, grandària màxima del granulat 40 mm, amb >= 200 kg/m3 de ciment, apte per a classe d'exposició I | 81.31 | Formigó HM-20/P / 40 / I,>= 200 kg/m3 ciment | 0 | 0
B065E76B | m3 | Formigó HA-30/B / 20 / IIa + E de consistència tova, grandària màxima del granulat 20 mm, amb >= 300 kg/m3 de ciment, apte per a classe d'exposició IIa + E | 112.68 | Formigó HA-30/B / 20 / IIa + E,>= 300 kg/m3 ciment | 0 | 0
B06F1-I0IL | m3 | Formigó en massa HM - 20 / B / 20 / X0 amb una quantitat de ciment de 200 kg/m3 i relació aigua ciment =< 0.6 | 96.07 | Formigó en massa HM - 20 / B / 20 / X0 quant.ciment 200kg/m3, aigua/ciment =< 0.6 | 113.5916 | 642.9014
B06F1-I5GQ | m3 | Formigó en massa HM - 25 / B / 20 / X0 amb una quantitat de ciment de 275 kg/m3 i relació aigua ciment =< 0.6 | 96.07 | Formigó en massa HM - 25 / B / 20 / X0 quant.ciment 275kg/m3, aigua/ciment =< 0.6 | 149.555 | 780.9781
B06F2-HZBD | m3 | Formigó per armar HA - 25 / B / 20 / XC2 amb una quantitat de ciment de 275 kg/m3 i relació aigua ciment =< 0.6 | 97.62 | Formigó per armar HA - 25 / B / 20 / XC2 quant.ciment 275kg/m3, aigua/ciment =< 0.6 | 149.555 | 780.9781
B06NN082 | m | Vorada de xapa galvanitzada de 8 mm de gruix i 200 mm d'alçària, inclòs elements metàl·lics d'ancoratge soldats a la xapa | 32.93 | Vorada de xapa galvanitzada de 8 mm de gruix i 200 mm d'alçària, inclòs elements metàl·lics d'ancora | 0 | 0
B06NN14C | m3 | Formigó d'ús no estructural HNE-15/P/40 de resistència a compressió 15 N/mm2, consistència plàstica i grandària màxima del granulat 40 mm | 88.74 | Form.no estructural HNE-15/P/40 | 143.085 | 906.795
B09414C0 | kg | Oxiasfalt en sacs tipus OA 90/40 d'aplicació en calent | 2.11 | Oxiasfalt sacs,OA 90/40,en cal. | 0 | 0
B0A14200 | kg | Filferro recuit d'1,3 mm | 1.9 | Filferro recuit,D=1,3mm | 0 | 0
B0A14300 | kg | Filferro recuit de 3 mm | 1.72 | Filferro recuit,D=3mm | 0 | 0
B0A31000 | kg | Clau acer | 1.77 | Clau acer | 2.1603 | 24.0005
B0A5AA00 | u | Cargol autoroscant amb volandera | 0.26 | Cargol autorosc.,voland. | 0 | 0
B0A63H00 | u | Tac químic de diàmetre 12 mm, amb cargol, volandera i femella | 6.81 | Tac químic D=12mm,carg./voland./fem. | 0 | 0
B0AC112D | m | Cable d'acer galvanitzat, rígid, de 9 mm de diàmetre i de composició 1x7+0 | 1 | Cable acer galv.,ríg.,D=9mm,composició 1x7+0 | 7.552 | 83.9004
B0B2A000 | kg | Acer en barres corrugades B500S de límit elàstic >= 500 N/mm2 | 0.96 | Acer b/corrugada B500S | 0 | 0
B0D21030 | m | Tauló de fusta de pi per a 10 usos | 0.42 | Tauló fusta pi p/10 usos | 0.098057 | 1.6538
B0D31000 | m3 | Llata de fusta de pi | 417.04 | Llata fusta pi | 70.0409 | 1181.2701
B0D625A0 | cu | Puntal metàl·lic i telescòpic per a 3 m d'alçària i 150 usos | 14.48 | Puntal metàl·lic telescòpic h=3m,150usos | 0 | 0
B0D629A0 | cu | Puntal metàl·lic i telescòpic per a 5 m d'alçària i 150 usos | 34.74 | Puntal metàl·lic telescòpic h=5m,150usos | 0 | 0
B0D71130 | m2 | Tauler elaborat amb fusta de pi, de 22 mm de gruix, per a 10 usos | 2.23 | Tauler pi,g=22mm,10 usos | 0 | 0
B0DZA000 | l | Desencofrant | 2.98 | Desencofrant | 0 | 0
B0DZSM0K | u | Tub metàl·lic de 2,3´´ de diàmetre, per a 150 usos, per a seguretat i salut | 0.11 | Tub metàl·lic,D=2,3*,150usos,p/SiS | 0.11683 | 1.3077
B0F15251 | u | Maó massís d'elaboració mecànica, de 290x140x50 mm, per a revestir, categoria I, HD, segons la norma UNE-EN 771-1 | 0.35 | Maó massís el.mec.,290x140x50mm,p/revestir,categoria I,HD,UNE-EN 771-1 | 0 | 0
B0F1D2A1 | u | Maó calat, de 290x140x100 mm, per a revestir, categoria I, HD, segons la norma UNE-EN 771-1 | 0.23 | Maó calat,290x140x100mm,p/revestir,categoria I,HD,UNE-EN 771-1 | 0 | 0
B0G1JL0D | m2 | Pedra granítica nacional amb una cara flamejada, preu mitjà, de 30 mm de gruix amb forats per a fixacions i aresta viva a les quatre vores | 32.25 | Pedra granítica nacio. Flamejada preu mitjà,g=30mm forat.+4arest.v. | 0 | 0
B1411115 | u | Casc de seguretat per a ús normal, contra cops, de polietilè amb un pes màxim de 400 g, amb tires reflectants, homologat segons UNE-EN 812 | 14.23 | Casc seguretat p/úsnormal,contra cops,PE,pmàxim de 400 g,+tires reflec. | -9999999999 | -9999999999
B1426160 | u | Ulleres de seguretat per a protecció de riscs mecànics, amb muntura universal, amb visor de malla de reixeta metàl·lica, homologades segons UNE-EN 1731 | 5.2 | Ulleres protec.riscs mecàn.,muntura univ.,visor malla reixeta metàl·lica | -9999999999 | -9999999999
B1431101 | u | Protector auditiu de tap d'escuma, homologat segons UNE-EN 352-2, UNE-EN 458 | 0.23 | Protector auditiu tap escuma | -9999999999 | -9999999999
B1451110 | u | Parella de guants per a ús general, amb palmell, artells, ungles i dits índex i polze de pell, dors de la mà i maniguet de cotó, folre interior i subjecció elàstica al canell | 1.65 | Guants p/ús gral.,pell+cotó,subj.canell | -9999999999 | -9999999999
B1465376 | u | Parella de botes baixes de seguretat industrial per a soldador, resistents a la humitat, de pell rectificada adobada al crom, amb turmellera encoixinada, amb llengüeta de manxa de despreniment ràpid, puntera metàl·lica, sola antilliscant, falca amortidora d'impactes al taló i sense plantilla metàl·lica, homologades segons UNE-EN ISO 20344, UNE-EN ISO 20345, UNE-EN ISO 20346, UNE-EN ISO 20347 | 21.4 | Parella botesbaixes,seguretat industrial,p/sold.,resist.humit.,pell rectif.+ad.,llengüeta manxa+punt | -9999999999 | -9999999999
B1473203 | u | Cinturó de seguretat de subjecció, suspensió i anticaiguda, classes A, B i C, de polièster i ferramenta estampada, amb arnesos de subjecció per al tronc i per a les extremitats inferiors, homologat segons CE | 163.17 | Cinturó cl.A/B/C polièst+ferr.estamp.arne.subj. | -9999999999 | -9999999999
B1485800 | u | Armilla reflectant amb tires reflectants a la cintura, al pit i a l'esquena, homologada segons UNE-EN 471 | 15.87 | Armilla reflectant,tires reflect.cint./pit/esqu. | -9999999999 | -9999999999
B1510001 | m2 | Vela de polietilè perforada amb traus perimetrals, per a seguretat i salut | 0.91 | Vela polietilè perforada,traus perim.,p/SiS | -9999999999 | -9999999999
B1526EL6 | u | Muntant metàl·lic per a barana de seguretat, d'1 m d'alçària, per a allotjar en perforacions del sostre, per a 15 usos | 1.21 | Muntant metàl·lic p/bara.segur.,h=1m,p/allotj.perfor.sost.,15usos | -9999999999 | -9999999999
B152U000 | m | Malla de polietilè d'alta densitat color toronja per a tanques d'advertència o abalisament, d'1 m d'alçada, per a seguretat i salut | 0.61 | Malla HPDE toronja p/tanques advertència/abalisament h:1m,p/SiS | -9999999999 | -9999999999
B15B0005 | u | Equip de connexió a terra de línia elèctrica aèria de distribució amb 3 perxes telescòpiques per a conductors de secció de 7 a 380 mm2 i una alçària màxima d'11,5 m, cable de coure de secció 35 mm2 i piqueta de connexió a terra | 646.22 | Eq.connex.terra lín.elèc.aèr.distrib.,3 perxes telesc. P/cond.s=7-380mm2,h.màx.=11,5m,cable Cu s=35m | -9999999999 | -9999999999
B15Z2500 | m | Corda de fibra vegetal de 12 mm de, per a seguretat i salut | 0.41 | Corda fibra veget.,D=12mm,p/SiS | -9999999999 | -9999999999
B1Z0D400 | m2 | Post de fusta de pi per a 3 usos, per a seguretat i salut | 7.11 | Post fusta pi,3usos,p/SiS | 0.51363 | 8.6626
B1Z45026 | kg | Acer S275JR segons UNE-EN 10025-2, format per peça simple, en perfils laminats en calent sèrie L, LD, T, rodó, quadrat, rectangular i planxa, treballat al taller per a col·locar amb cargols i galvanitzat, per a seguretat i salut | 2.72 | Acer S275JR,peça simp.,perf.lam.L,LD,T,rodó,quad.,rectang.,treb.taller p/col.carg.+galv.,p/SiS | 0.98402 | 13.7377
B1Z4502A | kg | Acer S275JR segons UNE-EN 10025-2, format per peça simple, en perfils laminats en calent sèrie L, LD, T, rodó, quadrat, rectangular i planxa, treballat al taller per a col·locar amb soldadura i amb una capa d'imprimació antioxidant, per a seguretat i salut | 1.5 | Acer S275JR,peça simp.,perf.lam.L,LD,T,rodó,quad.,rectang.,treb.taller p/col.sold.+antiox.,p/SiS | 1.3362 | 18.4129
B2RA73G1 | t | Disposició controlada en dipòsit autoritzat inclòs el cànon sobre la deposició controlada dels residus de la construcció, segons la LLEI 8/2008, de residus barrejats inerts amb una densitat 1,0 t/m3, procedents de construcció o demolició, amb codi 17 01 07 segons la Llista Europea de Residus | 28 | Disposició controlada dipòsit autoritzat inclòs el cànon sobre la deposició controlada dels residus | 0 | 0
B2RA9SB0 | t | Disposició controlada en planta de compostage de residus vegetals nets no perillosos amb una densitat 0,5 t/m3, procedents de poda o sega, amb codi 20 02 01 segons la Llista Europea de Residus | 50 | Disposició controlada planta compost.,residus vegetals nets no perillosos,0,5t/m3,LER 20 02 01 | 0 | 0
B2RB-HFVL | t | Disposició de terres no contaminades de densitat aparent 1,6 t/m3, a valoritzador de materials naturals excavats amb codi VNME | 4.37 | Disposició de terres no cont. De densitat aparent 1,6 t/m3, a VNME | -9999999999 | -9999999999
B438U010 | u | Pre-tapa de formigó per a tancament forat ninxol, 1 cm de gruix i de 90x75 | 14.1 | Pre placa | 0 | 0
B45CC21U | u | Nínxol de formigó in situ sistema ORSYSTEM, armat de 0,90x 0,75x 2,6 m. Inclou pp d'armadures, formigó ha-25/b/20/iia, de consistència tova i grandària màxima de l'àrid 20 mm, Mà d'obra especialitzada, junta de dilatació, ventilació, desguàs de nínxols incloent filtre de carbon actiu, inclosa sosa cáustica i tubs de PVC | 253.09 | Nínxol de formigó in situ sistema ORSYSTEM, armat de 0,90x 0,75x | 0 | 0
B5113S9Z | m3 | Vidre reciclat, color a escollir per la DF, granulometria 4-8 mm | 241 | Vidre reciclat, color a escollir per la DF, granulometria 4-8 mm | 0 | 0
B5ZZJLPT | u | Vis d'acer galvanitzat de 5.4x65 mm, amb junts de metall i goma i tac de niló de 8/10 mm | 0.24 | Vis acer galv.5.4x65mm,junt metall/goma,tac D=8/10mm | 0 | 0
B712A09A | m2 | Làmina de betum modificat amb autoprotecció mineral LBM (SBS) 50/G-FP amb armadura de feltre de polièster de 130 g/m2 i acabat de color estàndard | 18.12 | Làmina bet.modif.autoprot.miner.LBM(SBS) 50/G-FP 130g/m2 acab.color estànd. | 0 | 0
B712A0XA | m2 | Làmina de betum modificat amb autoprotecció mineral LBM (SBS) 50/G-FP amb armadura de feltre de polièster de 150 g/m2 reforçada i acabat de color estàndard | 6.79 | Làmina bet.modif.autoprot.miner.LBM(SBS) 50/G-FP 150g/m2 reforçada acab.color estànd. | 0 | 0
B7711F00 | m2 | Vel de polietilè de gruix 100 µm i de pes 96 g/m2 | 0.21 | Vel poliet.,g=100µm,96g/m2 | 0 | 0
B7B11AB0 | m2 | Geotèxtil format per feltre de polipropilè teixit de 110 a 130 g/m2 | 1.48 | Geotèxtil feltre PP teix.,110 a 130 g/m2 | 0 | 0
B7B151B0 | m2 | Geotèxtil format per feltre de polièster no teixit, lligat mecànicament de 110 a 130 g/m2 | 0.83 | Geotèxtil feltre polièst. No teix.lligat mecàn.,110 a 130 g/m2 | 0 | 0
B7B151D0 | m2 | Geotèxtil format per feltre de polièster no teixit, lligat mecànicament de 140 a 190 g/m2 | 1.04 | Geotèxtil feltre polièst. No teix.lligat mecàn.,140 a 190 g/m2 | 0 | 0
B7C100N0 | kg | Escumant per a formigó cel·lular | 2.39 | Escumant form.cel. | 0 | 0
B7J50010 | dm3 | Massilla per a segellats, d'aplicació amb pistola, de base silicona neutra monocomponent | 24.93 | Massilla segell.,silicona neut. Monocomponent | 0 | 0
B7Z22000 | kg | Emulsió bituminosa, tipusEB | 1.66 | Emulsió bituminosa, tipusEB | 0 | 0
B7Z24000 | kg | Emulsió bituminosa, tipusED | 1.06 | Emulsió bituminosa, tipusED | 0 | 0
B83CR9Z | u | làpida de 100x82x2cm | 100 | làpida de 100x82x2cm | 0 | 0
B83Z1100 | u | Ganxo d'acer inoxidable per a l'ancoratge d'aplacats | 0.3 | Ganxo acer inox.p/anc.aplac. | 0 | 0
B89ZNU40 | kg | Pintura mineral al silicat d'un component, amb color d'intensitat forta, per a exteriors | 12.78 | Pintura miner.silicat un component,color fort,p/exteriors | 0 | 0
B8J6U010 | m | Coronament de planxa d'alumini de 30cm de desenvolupament i 2 plecs. | 18.5 | Coronament de planxa d'alumini de 30cm de desenvolupament i 2 plecs. | 0 | 0
B8J98B59 | m | Peça per a coronament de paret de planxa d'acer galvanitzat, de 1 mm de gruix i entre 70 i 80 cm de desenvolupament, amb 4 plecs | 10.2 | Peça p/coronam.paret planxa ac.galv.,g=1mm,desenv.=70-80cm,4plecs | 0 | 0
B8ZAT030 | l | Diluent de pintura mineral al silicat per a interiors i exteriors | 9.49 | Diluent,p/pintura mineral silicat int.,ext. | 0 | 0
B8ZAT130 | kg | Pintura de fons a base de silicats, per a exteriors | 10.09 | Pintura fons silicats,p/exteriors | 0 | 0
B965A3CV | u | Vorada recta de formigó prefabricat d'igual característiques a l'existent | 19.5 | Vorada recta de formigó prefabricat d'igual característiques a l'existent | 0 | 0
B97526E1 | u | Peça de formigó de 40x20 cm i 8 cm de gruix mitjà, per a rigoles | 0.74 | Peça form.40x20cm,g=8cm,p/rigo. | 0 | 0
B9754C14 | m | SUPERSTEP de BREINCO o equivalent | 24 | SUPERSTEP de BREINCO o equivalent | 0 | 0
B99ZZ080 | u | Escocell circular d'acer galvanitzat, de 120 cm de diàmetre, 20 cm d'alçària i de 10 mm de gruix | 117 | Escocell circ. Acer galv.,D120cm h=20cm g=10mm | 0 | 0
B9CZ1000 | kg | Beurada blanca | 0.91 | Beurada blanca | 0 | 0
B9F1GL01 | m2 | Paviment de llosa de pedra artificial de Breinco o equivalent de format 60x40x10 cm, tipus VULCANO, acabat TOP COMPLET, color CENIZA | 37 | Paviment de llosa de pedra artificial de Breinco o equivalent de format 60x40x10 cm, tipus VULCANO, | 0 | 0
B9F1GL02 | m2 | Paviment de llosa de pedra artificial de Breinco o equivalent de format 60x40x10 cm, tipus VULCANO, acabat TOP COMPLET, color CENIZA | 21.6 | Paviment de llosa de pedra artificial de Breinco o equivalent de format 60x40x10 cm, tipus VULCANO, | 0 | 0
BB12ACCO | m | barana d'acer corten formada per pletines de gruix 8 mm, de 200mm de desenvolupament amb cantos arrodonits | 242.5 | barana d'acer corten formada per pletines de gruix 8 mm, de 200mm de desenvolupament amb cantos arro | 0 | 0
BD13177B | m | Tub de PVC-U de paret massissa, àrea d'aplicació B segons norma UNE-EN 1329-1, de DN 110 mm i de llargària 3 m, classe de reacció al foc B-s1, d0 segons norma UNE-EN 13501-1, per a encolar | 6.09 | Tub PVC-U paret massissa,àrea aplicació B,DN=110mm,llarg.=3m,p/encolar | 0 | 0
BD1Z2200 | u | Brida per a tub de PVC d'entre 75 i 110 mm | 1.06 | Brida p/tub PVC,D=entre 75 i 110 mm | 0 | 0
BD3Z2776 | u | Tapa prefabricada de formigó armat de 70x70x6 cm | 26.22 | Tapa pref.form.arm.,70x70x6cm | 0 | 0
BD515DJ0 | u | Bonera sifònica de PVC rígid, de 110 mm de diàmetre, amb tapa plana | 17.04 | Bonera sifònica PVC rígid,D=110mm,tapa plana | 0 | 0
BD5A1B00 | m | Tub volta ranurat de PVC, de paret simple i 110 mm de | 4.72 | Tub volta ranur. PVC,paret simp.,D=110mm | 0 | 0
BD7JC180 | m | Tub de paret estructurada per a sanejament soterrat sense pressió, de polietilè, diàmetre nominal DN 160, classe de rigidesa anular SN 8 (rigidesa anular 8 kN/m2), de superfícies interna llisa i externa perfilada de tipus B, codi d'àrea d'aplicació U, fabricació segons norma UNE-EN 13476-3, unió mitjançant maniguet extruït i junt elastomèric d'estanquitat | 3.19 | Tub paret estructurada p/sanej.soterrat s/press.,PE,DN 160,SN 8,superf.int.llisa/ext.perfil.,UNE-EN | 0 | 0
BD7JG180 | m | Tub de paret estructurada per a sanejament soterrat sense pressió, de polietilè, diàmetre nominal DN 250, classe de rigidesa anular SN 8 (rigidesa anular 8 kN/m2), de superfícies interna llisa i externa perfilada de tipus B, codi d'àrea d'aplicació U, fabricació segons norma UNE-EN 13476-3, unió mitjançant maniguet extruït i junt elastomèric d'estanquitat | 6.74 | Tub paret estructurada p/sanej.soterrat s/press.,PE,DN 250,SN 8,superf.int.llisa/ext.perfil.,UNE-EN | 0 | 0
BD7JJ180 | m | Tub de paret estructurada per a sanejament soterrat sense pressió, de polietilè, diàmetre nominal DN 315, classe de rigidesa anular SN 8 (rigidesa anular 8 kN/m2), de superfícies interna llisa i externa perfilada de tipus B, codi d'àrea d'aplicació U, fabricació segons norma UNE-EN 13476-3, unió mitjançant maniguet extruït i junt elastomèric d'estanquitat | 11.13 | Tub paret estructurada p/sanej.soterrat s/press.,PE,DN 315,SN 8,superf.int.llisa/ext.perfil.,UNE-EN | 0 | 0
BD7K3310 | m | Tub de polipropilè de paret tricapa per a sanejament sense pressió, de DN 110 mm i de SN 8 (8 kN/m2) de rigidesa anular, per a unió elàstica amb anella elastomèrica | 10.05 | Tub polipropilè tricapa,sanejament s/pressió,DN=110mm,SN8,p/unió anella elastom. | 0 | 0
BDW3B700 | u | Accessori genèric per a tub de PVC de D=110 mm | 5.74 | Accessori genèric p/tub PVC,D=110mm | 0 | 0
BDW3E700 | u | Accessori genèric per a tub de polipropilè, D=110 mm | 12.67 | Accessori genèric p/tub PPD=110mm | 0 | 0
BDY3B700 | u | Element de muntatge per a tub de PVC de D=110 mm | 0.09 | Element munt. P/tub PVC,D=110mm | 0 | 0
BDY3E700 | u | Element de muntatge per a tub de polipropilè, D=110 mm | 0.18 | Element de munt.p/tub PPD=110mm | 0 | 0
BQ13M29Z | u | Banc de formigó armat de color gris, decapat i hidrofugat amb perforacions, de 296 cm de llargària, sense respatller, col·locat fixat mecànicament, model levit 400 de Escofet o equivalent. | 2388 | Banc de formigó armat de color gris, decapat i hidrofugat amb perforacions, de 296 cm de llargària, | 0 | 0
BQ213110 | u | Paperera trabucable de 45 cm de diàmetre de planxa pintada de gruix 1 mm, amb base perforada, vora de forma arrodonida i suports de tub de 50x20x1,5 mm | 89.89 | Paperera trabucable D=45cm planxa pint.g=1mm,suport tub | 0 | 0
BQBA0144 | u | Protecció d'arbres, d'acer galvanitzat de 31 cm de D i 127 cm d'alçària, format amb dues peces de planxa desplegada de 42x13x2x1,5 mm amb bastiment, platines i quatre cargols | 80.4 | Protecció arbre,acer galv. D=31cm h=127cm,2pec.planxa despleg.42x13x2x1,5mm | 0 | 0
BQU1B230 | u | Amortització de mòdul prefabricat per a equipament sanitaris a obra de 2,4x2,6 m amb tancaments formats per placa de dues planxes d'acer prelacat i aïllament interior de 40mm de gruix i paviment format per tauler aglomarat hidròfug amb acabat de PVC sobre xapa galvanitzada i llana mineral de vidre, instal·lació elèctrica amb 1 punt de llum, interruptor, endolls i protecció diferencial, i equipat amb 1 inodor,2 dutxes,lavabo col·lectiu amb 1 aixeta i termos elèctric 50 litres, per a 4 usos | 787.5 | Amortització mòd.pref.sanitaris 2,4x2,6m,1inod,2dutx,lav+1aix,term.50l,p/4 usos | -9999999999 | -9999999999
BQU1D290 | u | Amortització de mòdul prefabricat per equipament de vestidors a obra de 8x2,4 m amb tancaments formats per placa de dues planxes d'acer prelacat i aïllament interior de 40mm de gruix i paviment format per tauler aglomarat hidròfug amb acabat de PVC sobre xapa galvanitzada i llana mineral de vidre, instal·lació elèctrica amb 2 punts de llum, interruptor, endolls i protecció diferencial, per a 4 usos | 1092.5 | Amortitzaciómòd.pref.vestidors 8x2,4m,p/4 usos | -9999999999 | -9999999999
BQU1E250 | u | Amortització de mòdul prefabricat per a equipament de menjador a obra de 3,7x2,4 m amb tancaments formats per placa de dues planxes d'acer prelacat i aïllament interior de 40mm de gruix i paviment format per tauler aglomarat hidròfug amb acabat de PVC sobre xapa galvanitzada i llana mineral de vidre, instal·lació elèctrica amb 1 punt de llum, interruptor, endolls i protecció diferencial, i equipat amb aigüera d'1 pica amb aixeta i taulell, per a 4 usos | 770.55 | Amortització mòd.pref.menjador 3,7x2,4m,p/4 usos | -9999999999 | -9999999999
BR341150 | m3 | Compost de classe I, d'origen vegetal, segons NTJ 05C, subministrat en sacs de 0,8 m3 | 51.02 | Compost classe I,origen vegetal,sacs 0,8m3 | 0 | 0
BR3P2110 | m3 | Terra vegetal de jardineria de categoria alta, amb una conductivitat elèctrica menor de 0,8 dS/m, segons NTJ 07A, subministrada a granel | 34.5 | Terra vegetal categoria alta,conduct.elèctr.menor de 0,8 dS/m,granel | 3.8431 | 61.4361
BR3P2210 | m3 | Terra vegetal de jardineria de categoria mitja, amb una conductivitat elèctrica menor d'1,2 dS/m, segons NTJ 07A, subministrada a granel | 24.76 | Terra vegetal categoria mitja,conduct.elèctr.menor d'1,2 dS/m,granel | 0 | 0
BR41123A | u | Acacia dealbata de perímetre de 16 a 18 cm, en contenidor de 35 l | 215.79 | Acacia dealbata perím=16 a 18 cm,contenidor 35l | 0 | 0
BR49M4A1 | u | Aptenia cordifolia en test 11 cm | 0.76 | Aptenia cordifolia test 11cm | 0 | 0
BR4U1H00 | kg | Barreja de llavors per a gespa tipus Standard C4, segons NTJ 07N | 6.6 | Barreja p/gespa tipus St.C4,NTJ 07N | 0 | 0
C1ZQB330 | u | Transport per entrega i retirada de mòdul prefabricat per a equipament sanitaris a obra de 2,4x2,6 m amb tancaments formats per placa de dues planxes d'acer prelacat i aïllament interior de 40mm de gruix i paviment format per tauler aglomarat hidròfug amb acabat de PVC sobre xapa galvanitzada i llana mineral de vidre, instal·lació elèctrica amb 1 punt de llum, interruptor, endolls i protecció diferencial, i equipat amb 1 inodor,2 dutxes,lavabo col·lectiu amb 1 aixeta i termos elèctric 50 litres | 191.37 | Trans. Mòd.pref.sanitaris 2,4x2,6m,1inod,2dutx,lav+1aix,term.50l | -9999999999 | -9999999999
C1ZQD390 | u | Transport per entrega i retirada de mòdul prefabricat per equipament de vestidors a obra de 8x2,4 m amb tancaments formats per placa de dues planxes d'acer prelacat i aïllament interior de 40mm de gruix i paviment format per tauler aglomarat hidròfug amb acabat de PVC sobre xapa galvanitzada i llana mineral de vidre, instal·lació elèctrica amb 2 punts de llum, interruptor, endolls i protecció diferencial | 191.37 | Trans.mòd.pref.vestidors 8x2,4m | -9999999999 | -9999999999
C1ZQE350 | u | Transport per entrega i retirada de mòdul prefabricat per a equipament de menjador a obra de 3,7x2,4 m amb tancaments formats per placa de dues planxes d'acer prelacat i aïllament interior de 40mm de gruix i paviment format per tauler aglomarat hidròfug amb acabat de PVC sobre xapa galvanitzada i llana mineral de vidre, instal·lació elèctrica amb 1 punt de llum, interruptor, endolls i protecció diferencial, i equipat amb aigüera d'1 pica amb aixeta i taulell | 191.37 | Trans. Mòd.pref.menjador 3,7x2,4m | -9999999999 | -9999999999

## T-DIM
|  |  |  | FASE 2 CEMENTIRI CALDES D'ESTRAC | FASE 2 CEMENTIRI CALDES D'ESTRAC | FASE 2 CEMENTIRI CALDES D'ESTRAC | FASE 2 CEMENTIRI CALDES D'ESTRAC
|  | AMIDAMENTS | AMIDAMENTS | AMIDAMENTS | AMIDAMENTS | AMIDAMENTS
| N | Obra | 01 | PressupostCementiri Caldes d'Estrac
| N | Fase | F1 | FASE 1 URBANITZACIÓ MIRADOR
| N | Capítol | 01 | ENDERROCS I TREBALLS PREVIS
01.F1.01.001 | L | E2211022 | m2 | Neteja i esbrossada del terreny, amb mitjans mecànics i càrrega mecànica sobre camió | Neteja i esbrossada del terreny, amb mitjans mecànics i càrrega mecànica sobre camió | 158
Retirada de material divers |  |  | 140 |  |  | 140
|  |  | 18 |  |  | 18
01.F1.01.002 | L | K1RA16A7 | m2 | Esbrossada de plantes i herbes en interiors/exteriors, amb mitjans manuals, per a una alçària de brossa <= 150 cm i càrrega sobre camió o contenidor | Esbrossada de plantes i herbes en interiors/exteriors, amb mitjans manuals, per a una alçària de brossa <= 150 cm i càrrega sobre camió o contenidor | 400
Esbroçada general del talús |  |  | 400 |  |  | 400
01.F1.01.003 | L | K214CR11 | m3 | Enderroc de mur de formigó armat amb martell trencador montat sobre retroexcavadora i càrrega manual i mecànica de runa sobre camió o contenidor. | Enderroc de mur de formigó armat amb martell trencador montat sobre retroexcavadora i càrrega manual i mecànica de runa sobre camió o contenidor. | 7.2
Barana mirador |  |  | 40 | 0.15 | 1.2 | 7.2
01.F1.01.004 | L | K2192311 | m3 | Enderroc de solera de formigó en massa, amb compressor i càrrega manual i mecànica de runa sobre camió o contenidor | Enderroc de solera de formigó en massa, amb compressor i càrrega manual i mecànica de runa sobre camió o contenidor | 8.4
Rampa |  |  | 3.5 | 2.4 |  | 8.4
01.F1.01.005 | L | K21BURZ1 | m | Desmuntatge de barana de fusta, amb mitjans manuals, aplec de material per a la seva reutilització i càrrega de runa sobre camió o contenidor | Desmuntatge de barana de fusta, amb mitjans manuals, aplec de material per a la seva reutilització i càrrega de runa sobre camió o contenidor | 56
Barana mirador |  |  | 56 |  |  | 56
01.F1.01.006 | L | F21H164Z | u | Desmuntatge de columna exterior de formigó, accessoris i elements de subjecció, de fins a 6 m d'alçària, com a màxim, enderroc de fonament de formigó a mà i amb compressor, aplec per a posterior aprofitament i càrrega manual de runa sobre camió o contenidor | Desmuntatge de columna exterior de formigó, accessoris i elements de subjecció, de fins a 6 m d'alçària, com a màxim, enderroc de fonament de formigó a mà i amb compressor, aplec per a posterior aprofitament i càrrega manual de runa sobre camió o contenidor | 3
Mirador |  | 3 |  |  |  | 3
01.F1.01.007 | L | F2168731 | m2 | Enderroc de paret de maó calat de 15 cm de gruix, amb retroexcavadora mitjana i càrrega mecànica i manual de runes sobre camió | Enderroc de paret de maó calat de 15 cm de gruix, amb retroexcavadora mitjana i càrrega mecànica i manual de runes sobre camió | 87.2
Barana mirador |  |  | 56 |  | 1.2 | 67.2
|  |  | 11 |  | 1.2 | 13.2
|  |  | 4.3 |  | 0.8 | 3.44
|  |  | 4.2 |  | 0.8 | 3.36
01.F1.01.009 | L | K2R64239 | m3 | Càrrega amb mitjans mecànics i transport de residus inerts o no especials a instal·lació autoritzada de gestió de residus, amb camió per a transport de 7 t, amb un recorregut de més de 10 i fins a 15 km | Càrrega amb mitjans mecànics i transport de residus inerts o no especials a instal·lació autoritzada de gestió de residus, amb camió per a transport de 7 t, amb un recorregut de més de 10 i fins a 15 km | 72.75
Zona mirador |  |  | 56 | 1.5 | 0.5 | 42
|  |  | 15 | 1.5 | 0.5 | 11.25
Zona accés |  |  | 65 |  | 0.3 | 19.5
01.F1.01.010 | L | K2RA73G1 | m3 | Disposició controlada en dipòsit autoritzat inclòs el cànon sobre la deposició controlada dels residus de la construcció, segons la LLEI 8/2008, de residus barrejats inerts amb una densitat 1,0 t/m3, procedents de construcció o demolició, amb codi 17 01 07 segons la Llista Europea de Residus | Disposició controlada en dipòsit autoritzat inclòs el cànon sobre la deposició controlada dels residus de la construcció, segons la LLEI 8/2008, de residus barrejats inerts amb una densitat 1,0 t/m3, procedents de construcció o demolició, amb codi 17 01 07 segons la Llista Europea de Residus | 72.75
Zona mirador |  |  | 56 | 1.5 | 0.5 | 42
|  |  | 15 | 1.5 | 0.5 | 11.25
Zona accés |  |  | 65 |  | 0.3 | 19.5
01.F1.01.011 | L | F21R12A5 | u | Tala controlada amb cistella mecànica d'arbust i/o arbre < 6 m d'alçària, deixant la soca a la vista, aplec de la brossa generada i càrrega sobre camió grua amb pinça, i transport de la mateixa a planta de compostatge (no més lluny de 20 km) | Tala controlada amb cistella mecànica d'arbust i/o arbre < 6 m d'alçària, deixant la soca a la vista, aplec de la brossa generada i càrrega sobre camió grua amb pinça, i transport de la mateixa a planta de compostatge (no més lluny de 20 km) | 5
|  | 5 |  |  |  | 5
| N | Obra | 01 | PressupostCementiri Caldes d'Estrac
| N | Fase | F1 | FASE 1 URBANITZACIÓ MIRADOR
| N | Capítol | 02 | MOVIMENT DE TERRES
01.F1.02.001 | L | E2251772 | m3 | Terraplenat i piconatge mecànics amb terres adequades, amb màquina petita, en tongades de fins a 25 cm, amb una compactació del 95% del PN | Terraplenat i piconatge mecànics amb terres adequades, amb màquina petita, en tongades de fins a 25 cm, amb una compactació del 95% del PN | 24.03
| C | PK1 | PK2 | Sup 1 | Sup 2
Mirador |  | 0 | 5 | 0 | 0.14 | 0.35
|  | 5 | 10 | 0.14 | 0.72 | 2.15
|  | 10 | 15 | 0.72 | 0.645 | 3.4125
|  | 15 | 20 | 0.645 | 0.781 | 3.565
|  | 20 | 25 | 0.781 | 1.12 | 4.7525
|  | 25 | 30 | 1.12 | 1.4 | 6.3
|  | 30 | 35 | 1.4 | 0 | 3.5
01.F1.02.002 | L | E2212872 | m3 | Excavació per a rebaix en terreny no classificat, amb martell trencador muntat sobre retroexcavadora petita i càrrega mecànica sobre camió | Excavació per a rebaix en terreny no classificat, amb martell trencador muntat sobre retroexcavadora petita i càrrega mecànica sobre camió | 125.245
| C | PK1 | PK2 | Sup 1 | Sup 2
Mirador |  | 0 | 5 | 0 | 3.04 | 7.6
|  | 5 | 10 | 3.04 | 2.91 | 14.875
|  | 10 | 15 | 2.91 | 3.674 | 16.46
|  | 15 | 20 | 3.674 | 5.919 | 23.9825
|  | 20 | 25 | 5.919 | 3.257 | 22.94
|  | 25 | 30 | 3.257 | 4.051 | 18.27
|  | 30 | 35 | 4.051 | 4.396 | 21.1175
01.F1.02.003 | L | E2412020 | m3 | Transport de terres no contaminades per a reutilitzar dins de l'obra, amb dúmper per a transports de gasoil i temps d'espera per a la càrrega amb mitjans mecànics | Transport de terres no contaminades per a reutilitzar dins de l'obra, amb dúmper per a transports de gasoil i temps d'espera per a la càrrega amb mitjans mecànics | 36.046
| C | PK1 | PK2 | Sup 1 | Sup 2
Mirador |  | 0 | 5 | 0 | 0.14 | 0.35
|  | 5 | 10 | 0.14 | 0.72 | 2.15
|  | 10 | 15 | 0.72 | 0.645 | 3.4125
|  | 15 | 20 | 0.645 | 0.781 | 3.565
|  | 20 | 25 | 0.781 | 1.12 | 4.7525
|  | 25 | 30 | 1.12 | 1.4 | 6.3
|  | 30 | 35 | 1.4 | 0 | 3.5
Compactació |  | 50 | 24.032 |  |  | 12.016
01.F1.02.004 | L | E2R35037 | m3 | Transport de terres contaminades a instal·lació autoritzada de gestió de residus, amb camió de 7 t i temps d'espera per a la càrrega amb mitjans mecànics, amb un recorregut de més de 5 i fins a 10 km | Transport de terres contaminades a instal·lació autoritzada de gestió de residus, amb camió de 7 t i temps d'espera per a la càrrega amb mitjans mecànics, amb un recorregut de més de 5 i fins a 10 km | 126.772
| C | PK1 | PK2 | Sup 1 | Sup 2
Mirador |  | 0 | 5 | 0 | 3.04 | 7.6
|  | 5 | 10 | 3.04 | 2.91 | 14.875
|  | 10 | 15 | 2.91 | 3.674 | 16.46
|  | 15 | 20 | 3.674 | 5.919 | 23.9825
|  | 20 | 25 | 5.919 | 3.257 | 22.94
|  | 25 | 30 | 3.257 | 4.051 | 18.27
|  | 30 | 35 | 4.051 | 4.396 | 21.1175
Esponjament |  | 30 | 125.2467 |  |  | 37.574
Reaprofitades obres |  | -1 | 36.047 |  |  | -36.047
01.F1.02.005 | L | E2RA7L00 | m3 | Deposició controlada a dipòsit autoritzat, amb cànon sobre la deposició controlada dels residus de la construcció no inclòs, de residus de terra inerts, procedents d'excavació, amb codi 170504 segons la Llista Europea de Residus (ORDEN MAM/304/2002) | Deposició controlada a dipòsit autoritzat, amb cànon sobre la deposició controlada dels residus de la construcció no inclòs, de residus de terra inerts, procedents d'excavació, amb codi 170504 segons la Llista Europea de Residus (ORDEN MAM/304/2002) | 126.772
| C | PK1 | PK2 | Sup 1 | Sup 2
Mirador |  | 0 | 5 | 0 | 3.04 | 7.6
|  | 5 | 10 | 3.04 | 2.91 | 14.875
|  | 10 | 15 | 2.91 | 3.674 | 16.46
|  | 15 | 20 | 3.674 | 5.919 | 23.9825
|  | 20 | 25 | 5.919 | 3.257 | 22.94
|  | 25 | 30 | 3.257 | 4.051 | 18.27
|  | 30 | 35 | 4.051 | 4.396 | 21.1175
Esponjament |  | 30 | 125.2467 |  |  | 37.574
Reaprofitades obres |  | -1 | 36.047 |  |  | -36.047
| N | Obra | 01 | PressupostCementiri Caldes d'Estrac
| N | Fase | F1 | FASE 1 URBANITZACIÓ MIRADOR
| N | Capítol | 03 | FONAMENT I ELEMENTS ESTRUCTURAL
| N | Sotscapítol | 02 | CONTENCIONS
01.F1.03.02.001 | L | P4520-JFY8 | m3 | Formigonament per a mur, amb formigó per armar HA - 25 / B / 20 / XC2 amb una quantitat de ciment de 275 kg/m3 i relació aigua ciment =< 0.6, abocat amb cubilot | Formigonament per a mur, amb formigó per armar HA - 25 / B / 20 / XC2 amb una quantitat de ciment de 275 kg/m3 i relació aigua ciment =< 0.6, abocat amb cubilot | 28
| C | Secció m2 | Longitud
Formació banc mirador |  | 0.45 | 40 |  |  | 18
Sabata correguda barana |  | 0.25 | 40 |  |  | 10
01.F1.03.02.002 | L | E32B300Q | kg | Armadura per a murs de contenció AP500 S, d'una alçària màxima de 6 m d'acer en barres corrugades B500S de límit elàstic >= 500 N/mm2 | Armadura per a murs de contenció AP500 S, d'una alçària màxima de 6 m d'acer en barres corrugades B500S de límit elàstic >= 500 N/mm2 | 1760
| C | Secció m2 | Longitud | kg/m3
Formació banc mirador |  | 0.45 | 40 | 70 |  | 1260
Sabata correguda barana |  | 0.25 | 40 | 50 |  | 500
01.F1.03.02.003 | L | E32DCA06 | m2 | Muntatge i desmuntatge d'una cara d'encofrat amb tauló de fusta, per a murs de contenció de base rectilínia encofrats a dues cares, d'una alçària <= 6 m | Muntatge i desmuntatge d'una cara d'encofrat amb tauló de fusta, per a murs de contenció de base rectilínia encofrats a dues cares, d'una alçària <= 6 m | 114
| C | Alçada | Longitud
Formació banc mirador |  | 0.4 | 40 |  |  | 16
|  | 0.4 | 40 |  |  | 16
|  | 0.2 | 40 |  |  | 8
Sabata correguda barana |  | 0.35 | 40 |  |  | 14
|  | 1.2 | 40 |  |  | 48
|  | 0.3 | 40 |  |  | 12
| N | Obra | 01 | PressupostCementiri Caldes d'Estrac
| N | Fase | F1 | FASE 1 URBANITZACIÓ MIRADOR
| N | Capítol | 05 | INSTAL·LACIONS
| N | Sotscapítol | 01 | SANEJAMENT
01.F1.05.01.001 | L | FD7JG186 | m | Claveguera amb tub de paret estructurada, amb paret interna llisa i externa corrugada, de polietilè HDPE, tipus B, àrea aplicació U, de diàmetre nominal exterior 250 mm, de rigidesa anular SN 8 kN/m2, segons la norma UNE-EN 13476-3, unió de maniguets, amb grau de dificultat mitja i col·locat al fons de la rasa | Claveguera amb tub de paret estructurada, amb paret interna llisa i externa corrugada, de polietilè HDPE, tipus B, àrea aplicació U, de diàmetre nominal exterior 250 mm, de rigidesa anular SN 8 kN/m2, segons la norma UNE-EN 13476-3, unió de maniguets, amb grau de dificultat mitja i col·locat al fons de la rasa | 42.2
|  |  | 17.8 |  |  | 17.8
|  |  | 7.6 |  |  | 7.6
|  |  | 16.8 |  |  | 16.8
01.F1.05.01.002 | L | FD7JC186 | m | Claveguera amb tub de paret estructurada, amb paret interna llisa i externa corrugada, de polietilè HDPE, tipus B, àrea aplicació U, de diàmetre nominal exterior 160 mm, de rigidesa anular SN 8 kN/m2, segons la norma UNE-EN 13476-3, unió de maniguets, amb grau de dificultat mitja i col·locat al fons de la rasa | Claveguera amb tub de paret estructurada, amb paret interna llisa i externa corrugada, de polietilè HDPE, tipus B, àrea aplicació U, de diàmetre nominal exterior 160 mm, de rigidesa anular SN 8 kN/m2, segons la norma UNE-EN 13476-3, unió de maniguets, amb grau de dificultat mitja i col·locat al fons de la rasa | 68
|  |  | 23 |  |  | 23
|  |  | 3.5 |  |  | 3.5
|  |  | 38 |  |  | 38
|  |  | 3.5 |  |  | 3.5
01.F1.05.01.003 | L | ED358565 | u | Pericó de pas i tapa registrable, de 60x60x60 cm de mides interiors, amb paret de 15 cm de gruix de maó massís de 290x140x50 mm, arrebossada i lliscada per dins amb morter 1:2:10, sobre solera de formigó en massa de 10 cm i amb tapa prefabricada de formigó armat | Pericó de pas i tapa registrable, de 60x60x60 cm de mides interiors, amb paret de 15 cm de gruix de maó massís de 290x140x50 mm, arrebossada i lliscada per dins amb morter 1:2:10, sobre solera de formigó en massa de 10 cm i amb tapa prefabricada de formigó armat | 4
Xarxa Sanejament |  | 4 |  |  |  | 4
01.F1.05.01.004 | L | FD5J5248 | u | Caixa per a embornal de 70x30x85 cm, amb parets de 14 cm de gruix de maó calat, arrebossada i lliscada per dins amb morter ciment 1:6 sobre solera de 10 cm de formigó en massa HM - 20 / B / 20 / X0 amb una quantitat de ciment de 200 kg/m3 i relació aigua ciment =< 0.6 | Caixa per a embornal de 70x30x85 cm, amb parets de 14 cm de gruix de maó calat, arrebossada i lliscada per dins amb morter ciment 1:6 sobre solera de 10 cm de formigó en massa HM - 20 / B / 20 / X0 amb una quantitat de ciment de 200 kg/m3 i relació aigua ciment =< 0.6 | 3
Imbornals |  | 3 |  |  |  | 3
01.F1.05.01.006 | L | E2255J70 | m3 | Reblert de rasa o pou amb graves per a drenatge de pedra calcària, en tongades de 25 cm com a màxim | Reblert de rasa o pou amb graves per a drenatge de pedra calcària, en tongades de 25 cm com a màxim | 88.608
Xarxa Drenatge |  |  | 184.6 | 0.8 | 0.6 | 88.608
01.F1.05.01.007 | L | F2285LR0 | m3 | Rebliment i piconatge de rasa d'amplària fins a 0,6 m, amb granulats de material reciclat de formigons de 20 a 40 mm, per a drenatge, en tongades de gruix de més de 25 i fins a 50 cm, utilitzant picó vibrant de combustible | Rebliment i piconatge de rasa d'amplària fins a 0,6 m, amb granulats de material reciclat de formigons de 20 a 40 mm, per a drenatge, en tongades de gruix de més de 25 i fins a 50 cm, utilitzant picó vibrant de combustible | 134.896
Xarxa imbornals |  |  | 42.2 | 0.4 | 1.2 | 20.256
|  |  | 68 | 0.5 | 1.2 | 40.8
Xarxa Drenatge |  |  | 184.6 | 0.8 | 0.5 | 73.84
01.F1.05.01.008 | L | FD5A1205 | m | Drenatge amb tub ranurat de PVC de diàmetre 110 mm i reblert amb material filtrant, fins a 50 cm per damunt del dren, de grava de pedrera, per a drens | Drenatge amb tub ranurat de PVC de diàmetre 110 mm i reblert amb material filtrant, fins a 50 cm per damunt del dren, de grava de pedrera, per a drens | 184.6
Drenatge sota paviment sauló |  |  | 47.5 |  |  | 47.5
|  |  | 31.5 |  |  | 31.5
|  |  | 9.8 |  |  | 9.8
|  |  | 25.5 |  |  | 25.5
|  |  | 22.3 |  |  | 22.3
|  |  | 12.5 |  |  | 12.5
|  |  | 11.3 |  |  | 11.3
|  |  | 10.3 |  |  | 10.3
|  |  | 13.9 |  |  | 13.9
01.F1.05.01.009 | L | E7B451D0 | m2 | Geotèxtil format per feltre de polièster no teixit lligat mecànicament de 140 a 190 g/m2, col·locat sense adherir | Geotèxtil format per feltre de polièster no teixit lligat mecànicament de 140 a 190 g/m2, col·locat sense adherir | 221.52
Xarxa drenatge |  |  | 184.6 | 1.2 |  | 221.52
01.F1.05.01.010 | L | F222942Z | m3 | Excavació de rasa per a pas de sanejament de fins a 2m d'amplària i fondària, reblert i compactació en tongades de fins a 25 cm amb reblert de sorra fins a cobrir el conducte i la resta terres seleccionades de la pròpia excavació, sense pedres, amb mitjans manuals i mecànics, utilitzant picó vibrant, amb compactació del 98 % pm i càrrega sobre camió. Inclou la formació de rasa en talús, així com la part proporcional de la formació de plataformes de treball necessaries per a la seva execució. | Excavació de rasa per a pas de sanejament de fins a 2m d'amplària i fondària, reblert i compactació en tongades de fins a 25 cm amb reblert de sorra fins a cobrir el conducte i la resta terres seleccionades de la pròpia excavació, sense pedres, amb mitjans manuals i mecànics, utilitzant picó vibrant, amb compactació del 98 % pm i càrrega sobre camió. Inclou la formació de rasa en talús, així com la part proporcional de la formació de plataformes de treball necessaries per a la seva execució. | 238.272
Xarxa imbornals |  |  | 42.2 | 0.4 | 1.2 | 20.256
|  |  | 68 | 0.5 | 1.2 | 40.8
Xarxa Drenatge |  |  | 184.6 | 0.8 | 1.2 | 177.216
| N | Obra | 01 | PressupostCementiri Caldes d'Estrac
| N | Fase | F1 | FASE 1 URBANITZACIÓ MIRADOR
| N | Capítol | 06 | ACABATS
| N | Sotscapítol | 01 | PAVIMENTS
01.F1.06.01.001 | L | F227T0XF | m2 | Repàs i piconatge de terreny natural amb compactació del 95% PM, per formalització d'esplanda ( profunditat 1m de sòl adequat). | Repàs i piconatge de terreny natural amb compactació del 95% PM, per formalització d'esplanda ( profunditat 1m de sòl adequat). | 634.17
PAVIMENT ARIPAQ | T | m2
Canvi catifes formigó |  | 13.8 |  |  |  | 13.8
Mirador |  | 155 |  |  |  | 155
PAVIMENT VULCANO 60x40cm | T | m2
Catifes |  | 72.5 |  |  |  | 72.5
|  | 34.5 |  |  |  | 34.5
Rampa |  | 10 |  |  |  | 10
ENCINTATS VULCANO 60x40cm | T | long | ample | unitats
Bloc H |  | 16.4 | 0.4 |  |  | 6.56
|  | 15.5 | 0.6 |  |  | 9.3
|  | 30 | 0.6 |  |  | 18
|  | 36.2 | 0.6 |  |  | 21.72
ZONA MIRADOR | T | m2
Paviments enjadinat |  | 75 |  |  |  | 75
Terra vegetal (P04) |  | 135.8 |  |  |  | 135.8
PAVIMENT VULCANO 40x20 cm | T | m2 | ml | ample | unitats
Paviments enjadinat |  | 70 |  |  |  | 70
Filada Interior |  | 4 |  |  |  | 4
Escala |  |  | 2.35 | 0.2 | 17 | 7.99
01.F1.06.01.002 | L | F7B451B0 | m2 | Geotèxtil format per feltre de polièster no teixit lligat mecànicament de 110 a 130 g/m2, col·locat sense adherir | Geotèxtil format per feltre de polièster no teixit lligat mecànicament de 110 a 130 g/m2, col·locat sense adherir | 634.17
PAVIMENT ARIPAQ | T | m2
Canvi catifes formigó |  | 13.8 |  |  |  | 13.8
Mirador |  | 155 |  |  |  | 155
PAVIMENT VULCANO 60x40cm | T | m2
Catifes |  | 72.5 |  |  |  | 72.5
|  | 34.5 |  |  |  | 34.5
Rampa |  | 10 |  |  |  | 10
ENCINTATS VULCANO 60x40cm | T | long | ample | unitats
Bloc H |  | 16.4 | 0.4 |  |  | 6.56
|  | 15.5 | 0.6 |  |  | 9.3
|  | 30 | 0.6 |  |  | 18
|  | 36.2 | 0.6 |  |  | 21.72
ZONA MIRADOR | T | m2
Paviments enjadinat |  | 75 |  |  |  | 75
Terra vegetal (P04) |  | 135.8 |  |  |  | 135.8
PAVIMENT VULCANO 40x20 cm | T | m2 | ml | ample | unitats
Paviments enjadinat |  | 70 |  |  |  | 70
Filada Interior |  | 4 |  |  |  | 4
Escala |  |  | 2.35 | 0.2 | 17 | 7.99
01.F1.06.01.003 | L | E921R01L | m3 | Subbase de tot-u artificial procedent de granulats reciclats de formigó, amb estesa i piconatge del material al 100% del PM | Subbase de tot-u artificial procedent de granulats reciclats de formigó, amb estesa i piconatge del material al 100% del PM | 126.936
PAVIMENT VULCANO 40x20 cm | T | m2 | Gruix | unitats
Paviments enjadinat |  | 70 | 0.2 |  |  | 14
Filada Interior |  | 4 | 0.2 |  |  | 0.8
Escala |  | 0.5 | 0.2 | 17 |  | 1.7
PAVIMENT ARIPAQ | T | m2 | Gruix
Canvi catifes formigó |  | 13.8 | 0.2 |  |  | 2.76
Mirador |  | 155 | 0.2 |  |  | 31
PAVIMENT VULCANO 60x40cm | T | m2 | Gruix
Catifes |  | 72.5 | 0.2 |  |  | 14.5
|  | 34.5 | 0.2 |  |  | 6.9
Rampa |  | 10 | 0.2 |  |  | 2
ENCINTATS VULCANO 60x40cm | T | long | ample | Gruix
Bloc H |  | 16.4 | 0.4 | 0.2 |  | 1.312
|  | 15.5 | 0.6 | 0.2 |  | 1.86
|  | 30 | 0.6 | 0.2 |  | 3.6
|  | 36.2 | 0.6 | 0.2 |  | 4.344
ZONA MIRADOR | T | m2 | Gruix
Paviments enjadinat |  | 75 | 0.2 |  |  | 15
Terra vegetal (P04) |  | 135.8 | 0.2 |  |  | 27.16
01.F1.06.01.004 | L | F92FI4RY | m3 | Subbase de formigó en massa HM - 20 / B / 20 / X0 amb una quantitat de ciment de 200 kg/m3 i relació aigua ciment =< 0.6, abocat des de camió amb estesa i vibrat manual, amb acabat reglejat | Subbase de formigó en massa HM - 20 / B / 20 / X0 amb una quantitat de ciment de 200 kg/m3 i relació aigua ciment =< 0.6, abocat des de camió amb estesa i vibrat manual, amb acabat reglejat | 11.116
ENCINTATS VULCANO 60x40cm | T | long | ample | Gruix
Bloc H |  | 16.4 | 0.4 | 0.2 |  | 1.312
|  | 15.5 | 0.6 | 0.2 |  | 1.86
|  | 30 | 0.6 | 0.2 |  | 3.6
|  | 36.2 | 0.6 | 0.2 |  | 4.344
01.F1.06.01.005 | L | F9A1GLZ9 | m2 | Paviment contínu natural, tipus ARIPAQ o equivalent, compost per àrid de granolumetria 0-5 mm, impermeabilitzat i estabilitzat, amb lligant incolor basat en calcí de vidre i reactius bàsics amb grandària de 20 micres en el percentil 50, amb patent europea, de 8 cm de gruix, estès, anivellat i compactat al 95% PM, totalment acabat i assajat per l'organisme oficial competent. | Paviment contínu natural, tipus ARIPAQ o equivalent, compost per àrid de granolumetria 0-5 mm, impermeabilitzat i estabilitzat, amb lligant incolor basat en calcí de vidre i reactius bàsics amb grandària de 20 micres en el percentil 50, amb patent europea, de 8 cm de gruix, estès, anivellat i compactat al 95% PM, totalment acabat i assajat per l'organisme oficial competent. | 168.8
PAVIMENT ARIPAQ | T | m2
Canvi catifes formigó |  | 13.8 |  |  |  | 13.8
Mirador |  | 155 |  |  |  | 155
01.F1.06.01.006 | L | F9F5GL01 | m2 | Paviment de llosa de pedra artificial de format 60x40x10 cm, tipus VULCANO, acabat TOP COMPLET de Breinco o equivalent, color CENIZA, col·locat manualment o amb maquinària manual Iejuntat amb sorra fina rentada 2/3 mm. Inclou tots els materials i treballs auxiliars necessaris per a deixar la partida d'obra totalment enllestida. Tot segons especificacions de projecte. | Paviment de llosa de pedra artificial de format 60x40x10 cm, tipus VULCANO, acabat TOP COMPLET de Breinco o equivalent, color CENIZA, col·locat manualment o amb maquinària manual Iejuntat amb sorra fina rentada 2/3 mm. Inclou tots els materials i treballs auxiliars necessaris per a deixar la partida d'obra totalment enllestida. Tot segons especificacions de projecte. | 128.116
PAVIMENT VULCANO 60x40cm | T | m2
Catifes |  | 72.5 |  |  |  | 72.5
|  | 34.5 |  |  |  | 34.5
Rampa |  | 10 |  |  |  | 10
ENCINTATS VULCANO 60x40cm | T | long | ample | Gruix
Bloc H |  | 16.4 | 0.4 | 0.2 |  | 1.312
|  | 15.5 | 0.6 | 0.2 |  | 1.86
|  | 30 | 0.6 | 0.2 |  | 3.6
|  | 36.2 | 0.6 | 0.2 |  | 4.344
01.F1.06.01.007 | L | F9F5GL02 | m2 | Paviment de llosa de pedra artificial de format 40x20x10 cm, tipus VULCANO, acabat TOP COMPLET de Breinco o equivalent, color CENIZA, col·locat manualment o amb maquinària manual Iejuntat amb sorra fina rentada 2/3 mm. Inclou tots els materials i treballs auxiliars necessaris per a deixar la partida d'obra totalment enllestida. Tot segons especificacions de projecte. | Paviment de llosa de pedra artificial de format 40x20x10 cm, tipus VULCANO, acabat TOP COMPLET de Breinco o equivalent, color CENIZA, col·locat manualment o amb maquinària manual Iejuntat amb sorra fina rentada 2/3 mm. Inclou tots els materials i treballs auxiliars necessaris per a deixar la partida d'obra totalment enllestida. Tot segons especificacions de projecte. | 81.99
ZONA MIRADOR | T | m2 | ml | ample | unitats
Paviments enjadinat |  | 70 |  |  |  | 70
Filada Interior |  | 4 |  |  |  | 4
Escala |  |  | 2.35 | 0.2 | 17 | 7.99
01.F1.06.01.008 | L | F96AUL01 | m | Vorada de xapa d'acer galvanitzat de 8 mm de gruix i 200 mm d'alçària, inclòs elements metàl·lics d'ancoratge soldats a la xapa cada 40 cm i col·locada sobre base de formigo no estructural de 15 N/mm2 de resitència mínima a compressió | Vorada de xapa d'acer galvanitzat de 8 mm de gruix i 200 mm d'alçària, inclòs elements metàl·lics d'ancoratge soldats a la xapa cada 40 cm i col·locada sobre base de formigo no estructural de 15 N/mm2 de resitència mínima a compressió | 148.1
ENCINTATS E1 | T | ml
Perimetre catifes formigó |  | 83 |  |  |  | 83
|  | 40 |  |  |  | 40
Aripaq intermig |  | 4.8 |  |  |  | 4.8
|  | 2 |  |  |  | 2
|  | 1 |  |  |  | 1
zona mirador |  | 5.7 |  |  |  | 5.7
|  | 11.6 |  |  |  | 11.6
01.F1.06.01.009 | L | F97546EF | m | Paviment de peces prefabricades de formigó de 20x30x10 cm de gruix de la casa BREINCO o equivalent, cimentada sobre base de formigó de 20x30 | Paviment de peces prefabricades de formigó de 20x30x10 cm de gruix de la casa BREINCO o equivalent, cimentada sobre base de formigó de 20x30 | 148.1
ENCINTATS E1 | T | ml
Perimetre catifes formigó |  | 83 |  |  |  | 83
|  | 40 |  |  |  | 40
Aripaq intermig |  | 4.8 |  |  |  | 4.8
|  | 2 |  |  |  | 2
|  | 1 |  |  |  | 1
zona mirador |  | 5.7 |  |  |  | 5.7
|  | 11.6 |  |  |  | 11.6
0
01.F1.06.01.010 | L | F9A1201L | m3 | Paviment de sauló, amb estesa i piconatge del material al 100 % del PM | Paviment de sauló, amb estesa i piconatge del material al 100 % del PM | 65
| T | m2 | % reposició | Gruix
Reposició sauló (P07) |  | 1300 | 0.5 | 0.1 |  | 65
01.F1.06.01.011 | L | M9R6U0VP | m | Reparació i/o substitució de vorada existent en parterres, inclou l'aportació del 50% del material | Reparació i/o substitució de vorada existent en parterres, inclou l'aportació del 50% del material | 110
PARTERRES EXISTENTS | T | ml
Zona central |  | 55 |  |  |  | 55
|  | 55 |  |  |  | 55
01.F1.06.01.012 | L | F9754C14 | m | Llosa prefabricada de pedra artificial tipus SUPERSTEP de BREINCO o equivalent, de 120x40x15 cm, cimentada sobre llit de formigó de 10 cm de gruix, col·locació segons detalls de projecte | Llosa prefabricada de pedra artificial tipus SUPERSTEP de BREINCO o equivalent, de 120x40x15 cm, cimentada sobre llit de formigó de 10 cm de gruix, col·locació segons detalls de projecte | 160
| C | Unitats | Longitud
Formació mirador |  | 4 | 40 |  |  | 160
| N | Obra | 01 | PressupostCementiri Caldes d'Estrac
| N | Fase | F1 | FASE 1 URBANITZACIÓ MIRADOR
| N | Capítol | 06 | ACABATS
| N | Sotscapítol | 02 | REVESTIMENTS
01.F1.06.02.001 | L | K81116CZ | m2 | Preparació de superficie, sanejat de mur existent de carreus i posterior arrebossat esquerdejat sobre parament vertical exterior, a més de 3,00 m d'alçària, amb morter de calç i aplicant hidrofugant tipus antipluviol W a base de siloxants de mapei o equivalent. Inclou qualsevol treball, equipament auxiliar (cistella) i/o material per a deixar el conjunt de la partida totalment enllestida. | Preparació de superficie, sanejat de mur existent de carreus i posterior arrebossat esquerdejat sobre parament vertical exterior, a més de 3,00 m d'alçària, amb morter de calç i aplicant hidrofugant tipus antipluviol W a base de siloxants de mapei o equivalent. Inclou qualsevol treball, equipament auxiliar (cistella) i/o material per a deixar el conjunt de la partida totalment enllestida. | 258
Mur exterior |  |  | 86 |  | 3 | 258
01.F1.06.02.002 | L | K8J6U010 | m | Coronament de mur de pedra de 60 cm de gruix, amb morter mixt de calç i ciment blanc, de 3 cm de gruix promig, acabat lliscat i amb formació de pendents, inclosa la neteja prèvia d'herbes i pedres soltes i escopidor amb minvell fixat a ninxols nous, format per planxa d'alumini de 30cm de desenvolupament i 2 plecs. Inclou qualsevol treball i/o material auxiliar necessari per a deixar el conjunt de la partida totalment enllestida. | Coronament de mur de pedra de 60 cm de gruix, amb morter mixt de calç i ciment blanc, de 3 cm de gruix promig, acabat lliscat i amb formació de pendents, inclosa la neteja prèvia d'herbes i pedres soltes i escopidor amb minvell fixat a ninxols nous, format per planxa d'alumini de 30cm de desenvolupament i 2 plecs. Inclou qualsevol treball i/o material auxiliar necessari per a deixar el conjunt de la partida totalment enllestida. | 86
Mur exterior |  |  | 86 |  |  | 86
| N | Obra | 01 | PressupostCementiri Caldes d'Estrac
| N | Fase | F1 | FASE 1 URBANITZACIÓ MIRADOR
| N | Capítol | 07 | JARDINERIA
01.F1.07.001 | L | FR3P2211 | m3 | Terra vegetal de jardineria de categoria mitja, amb una conductivitat elèctrica menor d'1,2 dS/m, segons NTJ 07A, subministrada a granel i escampada amb retroexcavadora mitjana | Terra vegetal de jardineria de categoria mitja, amb una conductivitat elèctrica menor d'1,2 dS/m, segons NTJ 07A, subministrada a granel i escampada amb retroexcavadora mitjana | 116.34
ZONA MIRADOR | T | m2 | gruix
Paviments enjadinat |  | 32 | 0.3 |  |  | 9.6
Terra vegetal (P04) |  | 135.8 | 0.3 |  |  | 40.74
Gespa |  | 220 | 0.3 |  |  | 66
01.F1.07.002 | L | F991UA80 | u | Escocell circular d'acer galvanitzat, de 120 cm de diàmetre, 20 cm d'alçària i de 10 mm de gruix, col·locat sobre base i anellat de formigó d'ús no estructural HNE-15/P/40 | Escocell circular d'acer galvanitzat, de 120 cm de diàmetre, 20 cm d'alçària i de 10 mm de gruix, col·locat sobre base i anellat de formigó d'ús no estructural HNE-15/P/40 | 9
|  | 9 |  |  |  | 9
01.F1.07.003 | L | FQBA1210 | u | Protecció d'arbres, de 31 cm de diàmetre i 127 cm d'alçària, d'acer galvanitzat amb dues peces de planxa desplegada de 42x13x2x1,5 mm, amb bastiment, platines i quatre cargols | Protecció d'arbres, de 31 cm de diàmetre i 127 cm d'alçària, d'acer galvanitzat amb dues peces de planxa desplegada de 42x13x2x1,5 mm, amb bastiment, platines i quatre cargols | 9
|  | 9 |  |  |  | 9
01.F1.07.004 | L | FRE612A0 | u | Poda d'arbre planifoli o conífera de 6 a 10 m d'alçària, amb cistella mecànica, aplec de la brossa generada i càrrega sobre camió grua amb pinça, i transport de la mateixa a planta de compostatge (no més lluny de 20 km) | Poda d'arbre planifoli o conífera de 6 a 10 m d'alçària, amb cistella mecànica, aplec de la brossa generada i càrrega sobre camió grua amb pinça, i transport de la mateixa a planta de compostatge (no més lluny de 20 km) | 9
|  | 9 |  |  |  | 9
01.F1.07.005 | L | FRMABX03 | m2 | Manteniment integral de parterres d'arbustiva i herbàcies,sense manta antiherbes. Inclou l'adobat natural, els tractaments fitosanitaris, l'esporga, tall i retirada de flors i fulles mortes, reposició de baixes de les mateixes espècies proposades en projecte. També inclou revisió, reprogramació i ajust de sistema de reg. | Manteniment integral de parterres d'arbustiva i herbàcies,sense manta antiherbes. Inclou l'adobat natural, els tractaments fitosanitaris, l'esporga, tall i retirada de flors i fulles mortes, reposició de baixes de les mateixes espècies proposades en projecte. També inclou revisió, reprogramació i ajust de sistema de reg. | 200
| C | m2
Parterres existents |  | 200 |  |  |  | 200
01.F1.07.006 | L | FR7112C4 | m2 | Sembra de barreja de llavors per a gespa de barreja de llavors de llgumioses i gramínies similar a l'existent, tipus Standard C4 segons NTJ 07N, amb mitjans manuals, en un pendent < 30 %, superfície < 500 m2, incloent aportació de terra vegetal i preparació per a la plantació i posterior cobertura de la llavor amb sorra de riu rentada i el corronat posterior, i la primera sega. Inclou qualsevol treball i/o material auxiliar necessari per a deixar el conjunt de la partida totalment enllestida. | Sembra de barreja de llavors per a gespa de barreja de llavors de llgumioses i gramínies similar a l'existent, tipus Standard C4 segons NTJ 07N, amb mitjans manuals, en un pendent < 30 %, superfície < 500 m2, incloent aportació de terra vegetal i preparació per a la plantació i posterior cobertura de la llavor amb sorra de riu rentada i el corronat posterior, i la primera sega. Inclou qualsevol treball i/o material auxiliar necessari per a deixar el conjunt de la partida totalment enllestida. | 220
| C | m2
Zona central |  | 220 |  |  |  | 220
01.F1.07.007 | L | FR41123A | u | Subministrament d'Acacia dealbata de perímetre de 16 a 18 cm, en contenidor de 35 l | Subministrament d'Acacia dealbata de perímetre de 16 a 18 cm, en contenidor de 35 l | 1
|  | 1 |  |  |  | 1
01.F1.07.008 | L | FR612455 | u | Plantació d'arbre planifoli amb pa de terra o contenidor, de 25 a 35 cm de perímetre de tronc a 1 m d'alçària (a partir del coll de l'arrel), excavació de clot de plantació de 100x100x80 cm amb mitjans mecànics, en un pendent inferior al 25 %, reblert del clot amb substitució parcial del 60% de terra de l'excavació per sorra rentada, primer reg i càrrega de les terres sobrants a camió | Plantació d'arbre planifoli amb pa de terra o contenidor, de 25 a 35 cm de perímetre de tronc a 1 m d'alçària (a partir del coll de l'arrel), excavació de clot de plantació de 100x100x80 cm amb mitjans mecànics, en un pendent inferior al 25 %, reblert del clot amb substitució parcial del 60% de terra de l'excavació per sorra rentada, primer reg i càrrega de les terres sobrants a camió | 1
|  | 1 |  |  |  | 1
01.F1.07.009 | L | FR49M4A1 | u | Subministrament d'Aptenia cordifolia en test 11 cm | Subministrament d'Aptenia cordifolia en test 11 cm | 514
| T | ut/m2 | m2
Aptenia |  | 2 | 135 |  |  | 270
|  | 2 | 90 |  |  | 180
Paviment enjardinat |  | 2 | 32 |  |  | 64
01.F1.07.010 | L | FR6B2252 | u | Plantació dispersa de planta de petit port en alvèol forestal en obres d'urbanització, en terreny no preparat, en un pendent inferior al 35 %, i amb primer reg inclòs | Plantació dispersa de planta de petit port en alvèol forestal en obres d'urbanització, en terreny no preparat, en un pendent inferior al 35 %, i amb primer reg inclòs | 514
| T | ut/m2 | m2
Aptenia |  | 2 | 135 |  |  | 270
|  | 2 | 90 |  |  | 180
Paviment enjardinat |  | 2 | 32 |  |  | 64
01.F1.07.011 | L | FR6P159A | u | Trasplantament a viver d'arbre planifoli de 35 a 50 cm de perímetre de tronc, amb un recorregut de més de 15 i fins a 20 km, inclou repicat amb retroexcavadora i mitjans manuals, formació de pa de terra amb mitjans manuals, excavació de clot de plantació de 180x180x80 cm amb retroexcavadora, plantació amb camió grua en el nou lloc d'ubicació, reblert del clot amb 50% de sorra, 25% de terra de l'excavació i 25% de compost, primer reg i càrrega de les terres sobrants a camió.No inclou les feines de preparació | Trasplantament a viver d'arbre planifoli de 35 a 50 cm de perímetre de tronc, amb un recorregut de més de 15 i fins a 20 km, inclou repicat amb retroexcavadora i mitjans manuals, formació de pa de terra amb mitjans manuals, excavació de clot de plantació de 180x180x80 cm amb retroexcavadora, plantació amb camió grua en el nou lloc d'ubicació, reblert del clot amb 50% de sorra, 25% de terra de l'excavació i 25% de compost, primer reg i càrrega de les terres sobrants a camió.No inclou les feines de preparació | 1
|  | 1 |  |  |  | 1
| N | Obra | 01 | PressupostCementiri Caldes d'Estrac
| N | Fase | F1 | FASE 1 URBANITZACIÓ MIRADOR
| N | Capítol | 08 | TANCAMENTS
01.F1.08.001 | L | FB12ACCO | m | Suministre i muntatge de barana d'acer corten formada per pletines de gruix 8 mm, de 200mm de desenvolupament amb cantos arrodonits. Tot segons detall de projecte executiu. Inclou qualsevol treball i/o material auxiliar necessari per a deixar el conjunt de la partida totalment enllestida. | Suministre i muntatge de barana d'acer corten formada per pletines de gruix 8 mm, de 200mm de desenvolupament amb cantos arrodonits. Tot segons detall de projecte executiu. Inclou qualsevol treball i/o material auxiliar necessari per a deixar el conjunt de la partida totalment enllestida. | 77
|  | 77 |  |  |  | 77
| N | Obra | 01 | PressupostCementiri Caldes d'Estrac
| N | Fase | F2 | FASE 2.1 BLOC F
| N | Capítol | 01 | ENDERROCS I TREBALLS PREVIS
01.F2.01.001 | L | C010022 | u | Enderroc de conjunt de nínxols existents, càrrega sobre camió, transport i cànon abocador controlat de runes. Inclou treballs manuals de tall de nínxols vells i mur exterior, protecció de zones comunes i de pas. Seguint el procediment descrit a la documentació gràfica del projecte executiu., incloent l'apuntalament i talls amb disc. Inclou transport interior mitjançant dumper i/o camió de petit tonatge, segons les condicions del solar. Inclou muntatge i desmuntatge d'estintolament de mur existent, mitjançant apuntalament en tres nivells diferents arriostrat amb creus de Sant Andreu, fetes amb taulons i formada per solera provisional i tauló d'estrebada en talús, puntals i sotapont superior tornapuntat en les tres diagonals, elaborada en obra. Inclou p.p. de carrega, transport i cànon abocador per als residus procedents de l'enderroc, així com qualsevol treball i/o material auxiliar necessari per a deixar el conjunt de la partida totalment enllestida. | Enderroc de conjunt de nínxols existents, càrrega sobre camió, transport i cànon abocador controlat de runes. Inclou treballs manuals de tall de nínxols vells i mur exterior, protecció de zones comunes i de pas. Seguint el procediment descrit a la documentació gràfica del projecte executiu., incloent l'apuntalament i talls amb disc. Inclou transport interior mitjançant dumper i/o camió de petit tonatge, segons les condicions del solar. Inclou muntatge i desmuntatge d'estintolament de mur existent, mitjançant apuntalament en tres nivells diferents arriostrat amb creus de Sant Andreu, fetes amb taulons i formada per solera provisional i tauló d'estrebada en talús, puntals i sotapont superior tornapuntat en les tres diagonals, elaborada en obra. Inclou p.p. de carrega, transport i cànon abocador per als residus procedents de l'enderroc, així com qualsevol treball i/o material auxiliar necessari per a deixar el conjunt de la partida totalment enllestida. | 1
Bloc F |  | 1 |  |  |  | 1
| N | Obra | 01 | PressupostCementiri Caldes d'Estrac
| N | Fase | F2 | FASE 2.1 BLOC F
| N | Capítol | 02 | MOVIMENT DE TERRES
01.F2.02.001 | L | E2221872 | m3 | Excavació de rases i pous per a fonamentació, en terreny d'acord amb assaig geotècnic, amb martell trencador muntat sobre retroexcavadora i càrrega mecànica sobre camió | Excavació de rases i pous per a fonamentació, en terreny d'acord amb assaig geotècnic, amb martell trencador muntat sobre retroexcavadora i càrrega mecànica sobre camió | 61.584
Bloc F |  |  | 31.55 | 3 | 0.4 | 37.86
Pous fonamentació |  | 2 | 0.6 | 1 | 0.9 | 1.08
|  | 2 | 0.6 | 1 | 1.3 | 1.56
|  | 2 | 0.6 | 1 | 1.07 | 1.284
|  | 2 | 0.6 | 1 | 2.2 | 2.64
|  | 2 | 0.6 | 1 | 2.8 | 3.36
|  | 2 | 0.6 | 1 | 3.3 | 3.96
|  | 2 | 0.6 | 1 | 3.8 | 4.56
|  | 2 | 0.6 | 1 | 4.4 | 5.28
01.F2.02.002 | L | E2251772 | m3 | Terraplenat i piconatge mecànics amb terres adequades, amb màquina petita, en tongades de fins a 25 cm, amb una compactació del 95% del PN | Terraplenat i piconatge mecànics amb terres adequades, amb màquina petita, en tongades de fins a 25 cm, amb una compactació del 95% del PN | 102.5375
Bloc F |  |  | 31.55 | 2.6 | 0.4 | 47.325
|  |  | 31.55 | 3 | 0.5 | 55.2125
01.F2.02.003 | L | E2R35037 | m3 | Transport de terres contaminades a instal·lació autoritzada de gestió de residus, amb camió de 7 t i temps d'espera per a la càrrega amb mitjans mecànics, amb un recorregut de més de 5 i fins a 10 km | Transport de terres contaminades a instal·lació autoritzada de gestió de residus, amb camió de 7 t i temps d'espera per a la càrrega amb mitjans mecànics, amb un recorregut de més de 5 i fins a 10 km | 73.901
Bloc F |  |  | 31.55 | 3 | 0.4 | 37.86
Pous fonamentació |  | 2 | 0.6 | 1 | 0.9 | 1.08
|  | 2 | 0.6 | 1 | 1.3 | 1.56
|  | 2 | 0.6 | 1 | 1.07 | 1.284
|  | 2 | 0.6 | 1 | 2.2 | 2.64
|  | 2 | 0.6 | 1 | 2.8 | 3.36
|  | 2 | 0.6 | 1 | 3.3 | 3.96
|  | 2 | 0.6 | 1 | 3.8 | 4.56
|  | 2 | 0.6 | 1 | 4.4 | 5.28
Esponjament |  | 20 | 61.585 |  |  | 12.317
01.F2.02.004 | L | E2RA7L00 | m3 | Deposició controlada a dipòsit autoritzat, amb cànon sobre la deposició controlada dels residus de la construcció no inclòs, de residus de terra inerts, procedents d'excavació, amb codi 170504 segons la Llista Europea de Residus (ORDEN MAM/304/2002) | Deposició controlada a dipòsit autoritzat, amb cànon sobre la deposició controlada dels residus de la construcció no inclòs, de residus de terra inerts, procedents d'excavació, amb codi 170504 segons la Llista Europea de Residus (ORDEN MAM/304/2002) | 73.901
Bloc F |  |  | 31.55 | 3 | 0.4 | 37.86
Pous fonamentació |  | 2 | 0.6 | 1 | 0.9 | 1.08
|  | 2 | 0.6 | 1 | 1.3 | 1.56
|  | 2 | 0.6 | 1 | 1.07 | 1.284
|  | 2 | 0.6 | 1 | 2.2 | 2.64
|  | 2 | 0.6 | 1 | 2.8 | 3.36
|  | 2 | 0.6 | 1 | 3.3 | 3.96
|  | 2 | 0.6 | 1 | 3.8 | 4.56
|  | 2 | 0.6 | 1 | 4.4 | 5.28
Esponjament |  | 20 | 61.585 |  |  | 12.317
| N | Obra | 01 | PressupostCementiri Caldes d'Estrac
| N | Fase | F2 | FASE 2.1 BLOC F
| N | Capítol | 03 | FONAMENT I ELEMENTS ESTRUCTURAL
| N | Sotscapítol | 01 | FONAMENTACIÓ
01.F2.03.01.001 | L | E3Z112Q1 | m2 | Capa de neteja i anivellament de 10 cm de gruix de formigó HM-20/P/40/I, de consistència plàstica i grandària màxima del granulat 40 mm, abocat des de camió i/o amb cubilot i ajuda de grua. | Capa de neteja i anivellament de 10 cm de gruix de formigó HM-20/P/40/I, de consistència plàstica i grandària màxima del granulat 40 mm, abocat des de camió i/o amb cubilot i ajuda de grua. | 94.65
Bloc F |  |  | 31.55 | 3 |  | 94.65
01.F2.03.01.002 | L | P312-ID85 | m3 | Formigonament de rases i pous, amb formigó en massa HM - 25 / B / 20 / amb una quantitat de ciment de 275 kg/m3 i relació aigua ciment =< 0.6, abocat des de camió | Formigonament de rases i pous, amb formigó en massa HM - 25 / B / 20 / amb una quantitat de ciment de 275 kg/m3 i relació aigua ciment =< 0.6, abocat des de camió | 23.724
Pous fonamentació |  | 2 | 0.6 | 1 | 0.9 | 1.08
|  | 2 | 0.6 | 1 | 1.3 | 1.56
|  | 2 | 0.6 | 1 | 1.07 | 1.284
|  | 2 | 0.6 | 1 | 2.2 | 2.64
|  | 2 | 0.6 | 1 | 2.8 | 3.36
|  | 2 | 0.6 | 1 | 3.3 | 3.96
|  | 2 | 0.6 | 1 | 3.8 | 4.56
|  | 2 | 0.6 | 1 | 4.4 | 5.28
01.F2.03.01.003 | L | P312-I69Y | m3 | Formigonament de rases i pous, amb formigó per armar HA - 25 / B / 20 / XC2 amb una quantitat de ciment de 275 kg/m3 i relació aigua ciment =< 0.6, abocat des de camió | Formigonament de rases i pous, amb formigó per armar HA - 25 / B / 20 / XC2 amb una quantitat de ciment de 275 kg/m3 i relació aigua ciment =< 0.6, abocat des de camió | 15.144
Bloc F |  | 2 | 31.55 | 0.6 | 0.4 | 15.144
01.F2.03.01.004 | L | E31B3000 | kg | Armadura de rases i pous AP500 S d'acer en barres corrugades B500S de límit elàstic >= 500 N/mm2 | Armadura de rases i pous AP500 S d'acer en barres corrugades B500S de límit elàstic >= 500 N/mm2 | 908.64
Riostres | C | Quantia | m3
Bloc F |  | 60 | 15.144 |  |  | 908.64
01.F2.03.01.005 | L | E31DZ100 | m2 | Encofrat amb tauler de fusta per a rases i pous de fonaments. Inclou p.p. de poliestiré expandit de 2cm de gruix en trams necessaris per a delimitar l'element i formació de junts. | Encofrat amb tauler de fusta per a rases i pous de fonaments. Inclou p.p. de poliestiré expandit de 2cm de gruix en trams necessaris per a delimitar l'element i formació de junts. | 48.9025
Bloc F |  | 1 | 31.55 |  | 0.75 | 23.6625
|  | 2 | 31.55 |  | 0.4 | 25.24
01.F2.03.01.006 | L | E3C5IN5Z | m3 | Formigonat de llosa de fonamentació amb formigó per armar HA - 25 / B / 20 / XC2 amb una quantitat de ciment de 275 kg/m3 i relació aigua ciment =< 0.6, abocat amb cubilot. Inclou p.p. de formació de pendent per a desguas de lixiviats. | Formigonat de llosa de fonamentació amb formigó per armar HA - 25 / B / 20 / XC2 amb una quantitat de ciment de 275 kg/m3 i relació aigua ciment =< 0.6, abocat amb cubilot. Inclou p.p. de formació de pendent per a desguas de lixiviats. | 28.395
Bloc F |  |  | 31.55 | 3 | 0.3 | 28.395
01.F2.03.01.007 | L | E3CB3000 | kg | Armadura de lloses de fonaments AP500 S d'acer en barres corrugades B500S de límit elàstic >= 500 N/mm2 | Armadura de lloses de fonaments AP500 S d'acer en barres corrugades B500S de límit elàstic >= 500 N/mm2 | 1703.7
| C | Quantia | m3
Bloc F |  | 60 | 28.395 |  |  | 1703.7
01.F2.03.01.008 | L | E3CDC120 | m2 | Encofrat amb taulons de fusta de lloses de fonaments, per a deixar el formigó vist, amb una pendent del paviment superior a 30cm. | Encofrat amb taulons de fusta de lloses de fonaments, per a deixar el formigó vist, amb una pendent del paviment superior a 30cm. | 20.73
Bloc F |  | 2 | 31.55 |  | 0.3 | 18.93
|  | 2 | 3 |  | 0.3 | 1.8
| N | Obra | 01 | PressupostCementiri Caldes d'Estrac
| N | Fase | F2 | FASE 2.1 BLOC F
| N | Capítol | 03 | FONAMENT I ELEMENTS ESTRUCTURAL
| N | Sotscapítol | 05 | NINXOLS IN SITU
01.F2.03.05.001 | L | E45CCC21 | Ut | Fabricació in situ, sistema ORSYSTEM o equivalent, segons plànol de detall, de nínxol de formigó armat de 0,90x 0,75x 2,6 m. Inclou pp d'armadures, formigó HA-25/B/20/XC2, de consistència tova i grandària màxima de l'àrid 20 mm, Mà d'obra especialitzada, junta de dilatació, ventilació, desguàs de nínxols incloent filtre de carbon actiu, inclosa sosa cáustica i tubs de PVC, materials necessaris per a la seva correcta posada en obra i funcionament, Tot acabat segons projecte i/o instruccions de la D.F. Inclou p.p. de formació de junt de dilatació segons plànols projecte executiu, doblat de paret en junt i separació amb planxa de poliestirè expandit de 2cm de gruix. | Fabricació in situ, sistema ORSYSTEM o equivalent, segons plànol de detall, de nínxol de formigó armat de 0,90x 0,75x 2,6 m. Inclou pp d'armadures, formigó HA-25/B/20/XC2, de consistència tova i grandària màxima de l'àrid 20 mm, Mà d'obra especialitzada, junta de dilatació, ventilació, desguàs de nínxols incloent filtre de carbon actiu, inclosa sosa cáustica i tubs de PVC, materials necessaris per a la seva correcta posada en obra i funcionament, Tot acabat segons projecte i/o instruccions de la D.F. Inclou p.p. de formació de junt de dilatació segons plànols projecte executiu, doblat de paret en junt i separació amb planxa de poliestirè expandit de 2cm de gruix. | 87
Bloc F |  | 3 | 29 |  |  | 87
01.F2.03.05.002 | L | K4ZWMB01 | u | Ancoratge amb tac químic HIT-HY 200-A V3 tipus amb varilla roscada d'acer inoxidable AISI304 AM A4 -70 de metrica M10 i longitud d'anclatge 400mm de desenvolupament plegat com element d'ancoratge, de mur de mampostería a formigo ninxols | Ancoratge amb tac químic HIT-HY 200-A V3 tipus amb varilla roscada d'acer inoxidable AISI304 AM A4 -70 de metrica M10 i longitud d'anclatge 400mm de desenvolupament plegat com element d'ancoratge, de mur de mampostería a formigo ninxols | 93
Connexió mur existent a nou bloc |  |  | 31 | 3 |  | 93
| N | Obra | 01 | PressupostCementiri Caldes d'Estrac
| N | Fase | F2 | FASE 2.1 BLOC F
| N | Capítol | 05 | INSTAL·LACIONS
| N | Sotscapítol | 01 | SANEJAMENT
01.F2.05.01.002 | L | F2229422 | m3 | Excavació de rasa per a pas de sanejament de fins a 2m d'amplària i fondària, reblert i compactació en tongades de fins a 25 cm amb reblert de sorra fins a cobrir el conducte i la resta terres seleccionades de la pròpia excavació, sense pedres, amb mitjans manuals i mecànics, utilitzant picó vibrant, amb compactació del 98 % pm i càrrega sobre camió | Excavació de rasa per a pas de sanejament de fins a 2m d'amplària i fondària, reblert i compactació en tongades de fins a 25 cm amb reblert de sorra fins a cobrir el conducte i la resta terres seleccionades de la pròpia excavació, sense pedres, amb mitjans manuals i mecànics, utilitzant picó vibrant, amb compactació del 98 % pm i càrrega sobre camió | 36.42
Sanejament |  | 27.5 | 0.4 |  | 1.2 | 13.2
|  | 21.5 | 0.6 |  | 1.8 | 23.22
01.F2.05.01.003 | L | F2285LR0 | m3 | Rebliment i piconatge de rasa d'amplària fins a 0,6 m, amb granulats de material reciclat de formigons de 20 a 40 mm, per a drenatge, en tongades de gruix de més de 25 i fins a 50 cm, utilitzant picó vibrant de combustible | Rebliment i piconatge de rasa d'amplària fins a 0,6 m, amb granulats de material reciclat de formigons de 20 a 40 mm, per a drenatge, en tongades de gruix de més de 25 i fins a 50 cm, utilitzant picó vibrant de combustible | 36.42
Sanejament |  | 27.5 | 0.4 |  | 1.2 | 13.2
|  | 21.5 | 0.6 |  | 1.8 | 23.22
01.F2.05.01.004 | L | C0010114 | U | Depressor estàtic per a ventilació interior dels nínxols incloses tubs i remats superiors. Inclou filtre de carbó activat tipus orsystem o equivalent. | Depressor estàtic per a ventilació interior dels nínxols incloses tubs i remats superiors. Inclou filtre de carbó activat tipus orsystem o equivalent. | 6
Bloc F |  | 6 |  |  |  | 6
01.F2.05.01.005 | L | C0010115 | Ml | Caixa de drenatge per absorció de líquids a base de grava i sosa càustica de 15x15. Depressor estàtic per a ventilació interior dels nínxols incloses tubs i remats superiors. Inclou filtre de carbó activat tipus orsystem o equivalent. | Caixa de drenatge per absorció de líquids a base de grava i sosa càustica de 15x15. Depressor estàtic per a ventilació interior dels nínxols incloses tubs i remats superiors. Inclou filtre de carbó activat tipus orsystem o equivalent. | 20
Bloc F |  | 2 | 10 |  |  | 20
01.F2.05.01.007 | L | KD15B771 | m | Baixant de tub de PVC-U de paret massissa, àrea d'aplicació B segons norma UNE-EN 1329-1, de DN 110 mm, incloses les peces especials i col·locat per l'interior de les parets de formigo amb fixacions mecàniques en cas de ser necessaries. | Baixant de tub de PVC-U de paret massissa, àrea d'aplicació B segons norma UNE-EN 1329-1, de DN 110 mm, incloses les peces especials i col·locat per l'interior de les parets de formigo amb fixacions mecàniques en cas de ser necessaries. | 58
Baixants |  | 3 | 3 |  |  | 9
Lixiviats |  | 14 | 3.5 |  |  | 49
01.F2.05.01.008 | L | FD7JF186 | m | Claveguera amb tub de paret estructurada, amb paret interna llisa i externa corrugada, de polietilè HDPE, tipus B, àrea aplicació U, de diàmetre nominal exterior 125 mm, de rigidesa anular SN 8 kN/m2, segons la norma UNE-EN 13476-3, unió de maniguets, amb grau de dificultat mitja i col·locat al fons de la rasa | Claveguera amb tub de paret estructurada, amb paret interna llisa i externa corrugada, de polietilè HDPE, tipus B, àrea aplicació U, de diàmetre nominal exterior 125 mm, de rigidesa anular SN 8 kN/m2, segons la norma UNE-EN 13476-3, unió de maniguets, amb grau de dificultat mitja i col·locat al fons de la rasa | 73.5
Pluvial |  |  | 27.5 |  |  | 27.5
Lixiviats |  |  | 46 |  |  | 46
01.F2.05.01.009 | L | FD7JJ186 | m | Claveguera amb tub de paret estructurada, amb paret interna llisa i externa corrugada, de polietilè HDPE, tipus B, àrea aplicació U, de diàmetre nominal exterior 315 mm, de rigidesa anular SN 8 kN/m2, segons la norma UNE-EN 13476-3, unió de maniguets, amb grau de dificultat mitja i col·locat al fons de la rasa | Claveguera amb tub de paret estructurada, amb paret interna llisa i externa corrugada, de polietilè HDPE, tipus B, àrea aplicació U, de diàmetre nominal exterior 315 mm, de rigidesa anular SN 8 kN/m2, segons la norma UNE-EN 13476-3, unió de maniguets, amb grau de dificultat mitja i col·locat al fons de la rasa | 21.5
Connexió de sanejament |  |  | 21.5 |  |  | 21.5
| N | Obra | 01 | PressupostCementiri Caldes d'Estrac
| N | Fase | F2 | FASE 2.1 BLOC F
| N | Capítol | 06 | ACABATS
| N | Sotscapítol | 02 | REVESTIMENTS
01.F2.06.02.001 | L | E83CCR5U | u | Pre-tapa de formigó per a tancament forat ninxol, 1 cm de gruix i de 90x75, col·locada. | Pre-tapa de formigó per a tancament forat ninxol, 1 cm de gruix i de 90x75, col·locada. | 87
| C | Unitats
Nixols F01 |  | 87 |  |  |  | 87
01.F2.06.02.002 | L | E83CCR9Z | u | Subministrament i col·locació de tapa vertical exterior, amb peça de 100x82x2cm de marbre blanc eivissa, amb una cara polida i abrillantada, amb forats per a fixacions i aresta viva a les quatre vores, col·locada amb fixacions mecàniques i embellidor de inox de mètrica 6. Inclou qualsevol treball i/o material auxiliar necessaria per a deixar el conjunt de la partida totalment enllestida. | Subministrament i col·locació de tapa vertical exterior, amb peça de 100x82x2cm de marbre blanc eivissa, amb una cara polida i abrillantada, amb forats per a fixacions i aresta viva a les quatre vores, col·locada amb fixacions mecàniques i embellidor de inox de mètrica 6. Inclou qualsevol treball i/o material auxiliar necessaria per a deixar el conjunt de la partida totalment enllestida. | 87
| C | Unitats
Nixols F01 |  | 87 |  |  |  | 87
01.F2.06.02.003 | L | E83CCR9X | m | Subministrament i collocació de lleixa exterior, amb peça de 100x20x3cm de marbre blanc eivissa, nacional o d'importació, amb dues cares polides i abrillantades, amb forats i goteró, col·locada amb fixacions i morter de ciment segons empresa subministradora i DF. | Subministrament i collocació de lleixa exterior, amb peça de 100x20x3cm de marbre blanc eivissa, nacional o d'importació, amb dues cares polides i abrillantades, amb forats i goteró, col·locada amb fixacions i morter de ciment segons empresa subministradora i DF. | 120
| C | Unitats |  | Longitud
Nixols F01 |  | 4 |  | 30 |  | 120
01.F2.06.02.004 | L | E83CCR90 | m2 | Aplacat de parament vertical exterior, amb pedra de marbre blanc ibiza amb una cara polida, de 20 mm de gruix amb forats per a fixacions i aresta viva a les quatre vores, col·locada amb morter de ciment 1:6, elaborat a l'obra amb formigonera de 165 l i fixació mecànica, segons plànols d'especejament de projecte. | Aplacat de parament vertical exterior, amb pedra de marbre blanc ibiza amb una cara polida, de 20 mm de gruix amb forats per a fixacions i aresta viva a les quatre vores, col·locada amb morter de ciment 1:6, elaborat a l'obra amb formigonera de 165 l i fixació mecànica, segons plànols d'especejament de projecte. | 10.5
| C | Unitats | Ample | Longitud
Sòcol | T
Nixols F01 |  | 1 | 0.35 | 30 |  | 10.5
01.F2.06.02.005 | L | E881121A | m2 | Estucat d'estuc de morter de calç i sorra de marbre blanc, col·locat mitjançant estesa sobre parament arrebossat, acabat lliscat i esgrafiat a dues capes | Estucat d'estuc de morter de calç i sorra de marbre blanc, col·locat mitjançant estesa sobre parament arrebossat, acabat lliscat i esgrafiat a dues capes | 19.5
| C | Alçada | Ample | Unitats
Nixols F01 |  | 2.5 | 0.1 | 30 |  | 7.5
Ràfeg |  | 0.4 | 30 | 1 |  | 12
01.F2.06.02.006 | L | K898U005 | m2 | Pintat de parament vertical exterior, amb pintura mineral al silicat, amb una capa de fons i dues d'acabat | Pintat de parament vertical exterior, amb pintura mineral al silicat, amb una capa de fons i dues d'acabat | 44.99
| C | Unitats | Longitud | Alçada
Nixol F01 |  | 1 | 30 | 1.2 |  | 36
|  | 1 | 3.1 | 2.9 |  | 8.99
| N | Obra | 01 | PressupostCementiri Caldes d'Estrac
| N | Fase | F2 | FASE 2.1 BLOC F
| N | Capítol | 06 | ACABATS
| N | Sotscapítol | 03 | COBERTA
01.F2.06.03.001 | L | E5Z15N20 | m2 | Formació de pendents amb formigó cel·lular sense granulat, de densitat 300 kg/m3, de 10 cm de gruix mitjà | Formació de pendents amb formigó cel·lular sense granulat, de densitat 300 kg/m3, de 10 cm de gruix mitjà | 73
| C | m2
Nixols Simples |  | 73 |  |  |  | 73
01.F2.06.03.002 | L | E7216C93 | m2 | Impermeabilització coberta GA1 segons UNE 104402 d'una làmina de densitat superficial 6,6 KG/m2 d'ana llamina de betum modifica LMB (APP)50/6 ambuna armadura de FP de polièster de 160g /m2 adherid amb oxiasfalt OA 90/40 amb impimació amb llàmina geotèxtil de protecció. | Impermeabilització coberta GA1 segons UNE 104402 d'una làmina de densitat superficial 6,6 KG/m2 d'ana llamina de betum modifica LMB (APP)50/6 ambuna armadura de FP de polièster de 160g /m2 adherid amb oxiasfalt OA 90/40 amb impimació amb llàmina geotèxtil de protecció. | 104.575
| C | m2 | Longitud | Alçada
Nixols Simples |  | 73 |  |  |  | 73
Reforç perímtre |  |  | 63.15 | 0.5 |  | 31.575
01.F2.06.03.003 | L | E7B11AB0 | m2 | Geotèxtil format per feltre de polipropilè teixit de 110 a 130 g/m2, col·locat sense adherir | Geotèxtil format per feltre de polipropilè teixit de 110 a 130 g/m2, col·locat sense adherir | 104.575
| C | m2 | Longitud | Alçada
Nixols Simples |  | 73 |  |  |  | 73
Reforç perímtre |  |  | 63.15 | 0.5 |  | 31.575
01.F2.06.03.004 | L | E5ZHBDJ4 | u | Suministrament de bonera plana de pvc tipus italprofili antirretorno o equivalent, de 125 mm de diàmetre, inclos connexió de la membrana impermeabilitzant a la bonera mitjançant soldadura química amb tetrahidrofurà. Inclou qualsevol treball i/o material auxiliar necessari per a deixar el conjunt de la partida totalment enllestida. | Suministrament de bonera plana de pvc tipus italprofili antirretorno o equivalent, de 125 mm de diàmetre, inclos connexió de la membrana impermeabilitzant a la bonera mitjançant soldadura química amb tetrahidrofurà. Inclou qualsevol treball i/o material auxiliar necessari per a deixar el conjunt de la partida totalment enllestida. | 3
| C | Unitats
Nixols Simples |  | 3 |  |  |  | 3
01.F2.06.03.005 | L | E5113S9Z | m2 | Acabat de terrat amb capa de protecció de grava de granulat reciclat de vidre reciclat color a escollir per la DF, amb granulometria de 4 a 8mm, amb un gruix mínim de 7 cm de gruix | Acabat de terrat amb capa de protecció de grava de granulat reciclat de vidre reciclat color a escollir per la DF, amb granulometria de 4 a 8mm, amb un gruix mínim de 7 cm de gruix | 73
| C | m2
Nixols Simples |  | 73 |  |  |  | 73
01.F2.06.03.006 | L | E7B21E0L | m2 | Làmina separadora de polietilè de 100 µm i 96 g/m2, col·locada no adherida | Làmina separadora de polietilè de 100 µm i 96 g/m2, col·locada no adherida | 16
| C | Longitud | Ample
Mur existent |  | 40 | 0.4 |  |  | 16
01.F2.06.03.007 | L | E8J98B59 | m | Cobremur de chapa metàlica plegada, color a definir per la DF d'acer lacat d'1,5mm de gruix, de 40cm d'amplada en paret i 24cm en ninxol, 3 plecs formant coronament colocat mecanicament del tipus G1 amb goteró de Hotpint o equivalent acabat pintat amb pintura de poliester acabat al forn inclou quansevol treball per deixar la partida totalment enllestida. | Cobremur de chapa metàlica plegada, color a definir per la DF d'acer lacat d'1,5mm de gruix, de 40cm d'amplada en paret i 24cm en ninxol, 3 plecs formant coronament colocat mecanicament del tipus G1 amb goteró de Hotpint o equivalent acabat pintat amb pintura de poliester acabat al forn inclou quansevol treball per deixar la partida totalment enllestida. | 96.2
| C | Longitud
Nixols Simples |  | 30 | 2 |  |  | 60
|  | 3.1 | 2 |  |  | 6.2
Mur existent |  | 30 |  |  |  | 30
01.F2.06.03.008 | L | REMATCOBER | Ml | Remat de coberta igual a l'existent, consistent en dues peces de formigó prefabricat blanc i remat amb totxana remolinada i pintada blanca amb rasilla superior. | Remat de coberta igual a l'existent, consistent en dues peces de formigó prefabricat blanc i remat amb totxana remolinada i pintada blanca amb rasilla superior. | 70
| C | Longitud
Nixols Simples |  | 70 |  |  |  | 70
| N | Obra | 01 | PressupostCementiri Caldes d'Estrac
| N | Fase | F3 | FASE 2.2 BLOG G i H
| N | Capítol | 01 | ENDERROCS I TREBALLS PREVIS
01.F3.01.001 | L | C010025 | u | Enderroc de conjunt de nínxols existents, càrrega sobre camió, transport i cànon abocador controlat de runes. Inclou treballs manuals de tall de nínxols vells amb capella cementiri, protecció de zones comunes i de pas. Inclou transport interior mitjançant dumper i/o camió de petit tonatge, segons les condicions del solar. Inclou p.p. de carrega, transport i cànon abocador per als residus procedents de l'enderroc, així com qualsevol treball i/o material auxiliar necessari per a deixar el conjunt de la partida totalment enllestida. | Enderroc de conjunt de nínxols existents, càrrega sobre camió, transport i cànon abocador controlat de runes. Inclou treballs manuals de tall de nínxols vells amb capella cementiri, protecció de zones comunes i de pas. Inclou transport interior mitjançant dumper i/o camió de petit tonatge, segons les condicions del solar. Inclou p.p. de carrega, transport i cànon abocador per als residus procedents de l'enderroc, així com qualsevol treball i/o material auxiliar necessari per a deixar el conjunt de la partida totalment enllestida. | 1
Bloc G i H |  | 1 |  |  |  | 1
| N | Obra | 01 | PressupostCementiri Caldes d'Estrac
| N | Fase | F3 | FASE 2.2 BLOG G i H
| N | Capítol | 02 | MOVIMENT DE TERRES
01.F3.02.001 | L | E2221872 | m3 | Excavació de rases i pous per a fonamentació, en terreny d'acord amb assaig geotècnic, amb martell trencador muntat sobre retroexcavadora i càrrega mecànica sobre camió | Excavació de rases i pous per a fonamentació, en terreny d'acord amb assaig geotècnic, amb martell trencador muntat sobre retroexcavadora i càrrega mecànica sobre camió | 80.48
Bloc G i H |  |  | 10.4 | 3 | 0.4 | 12.48
|  |  | 16.1 | 3 | 0.4 | 19.32
|  | 2 | 16.5 | 0.4 | 0.5 | 6.6
|  | 2 | 10.4 | 0.4 | 0.5 | 4.16
|  | 2 | 6 | 0.4 | 0.5 | 2.4
Pous fonamentació |  | 2 | 0.6 | 1 | 3.5 | 4.2
|  | 2 | 0.6 | 1 | 3.5 | 4.2
|  | 2 | 0.6 | 1 | 3.3 | 3.96
|  | 2 | 0.6 | 1 | 3.3 | 3.96
|  | 2 | 0.6 | 1 | 3 | 3.6
|  | 2 | 0.6 | 1 | 3 | 3.6
|  | 2 | 0.6 | 1 | 2.8 | 3.36
|  | 2 | 0.6 | 1 | 2.8 | 3.36
|  | 2 | 0.6 | 1 | 2.3 | 2.76
|  | 2 | 0.6 | 1 | 2.1 | 2.52
01.F3.02.002 | L | E2251772 | m3 | Terraplenat i piconatge mecànics amb terres adequades, amb màquina petita, en tongades de fins a 25 cm, amb una compactació del 95% del PN | Terraplenat i piconatge mecànics amb terres adequades, amb màquina petita, en tongades de fins a 25 cm, amb una compactació del 95% del PN | 86.125
Bloc G i H |  |  | 10.4 | 2.6 | 0.4 | 15.6
|  |  | 16.1 | 2.6 | 0.4 | 24.15
|  |  | 10.4 | 3 | 0.5 | 18.2
|  |  | 16.1 | 3 | 0.5 | 28.175
01.F3.02.004 | L | E2R35037 | m3 | Transport de terres contaminades a instal·lació autoritzada de gestió de residus, amb camió de 7 t i temps d'espera per a la càrrega amb mitjans mecànics, amb un recorregut de més de 5 i fins a 10 km | Transport de terres contaminades a instal·lació autoritzada de gestió de residus, amb camió de 7 t i temps d'espera per a la càrrega amb mitjans mecànics, amb un recorregut de més de 5 i fins a 10 km | 104.624
Bloc G i H |  |  | 10.4 | 3 | 0.4 | 12.48
|  |  | 16.1 | 3 | 0.4 | 19.32
|  | 2 | 16.5 | 0.4 | 0.5 | 6.6
|  | 2 | 10.4 | 0.4 | 0.5 | 4.16
|  | 2 | 6 | 0.4 | 0.5 | 2.4
Pous fonamentació |  | 2 | 0.6 | 1 | 3.5 | 4.2
|  | 2 | 0.6 | 1 | 3.5 | 4.2
|  | 2 | 0.6 | 1 | 3.3 | 3.96
|  | 2 | 0.6 | 1 | 3.3 | 3.96
|  | 2 | 0.6 | 1 | 3 | 3.6
|  | 2 | 0.6 | 1 | 3 | 3.6
|  | 2 | 0.6 | 1 | 2.8 | 3.36
|  | 2 | 0.6 | 1 | 2.8 | 3.36
|  | 2 | 0.6 | 1 | 2.3 | 2.76
|  | 2 | 0.6 | 1 | 2.1 | 2.52
Esponjament |  | 30 | 80.48 |  |  | 24.144
01.F3.02.005 | L | E2RA7L00 | m3 | Deposició controlada a dipòsit autoritzat, amb cànon sobre la deposició controlada dels residus de la construcció no inclòs, de residus de terra inerts, procedents d'excavació, amb codi 170504 segons la Llista Europea de Residus (ORDEN MAM/304/2002) | Deposició controlada a dipòsit autoritzat, amb cànon sobre la deposició controlada dels residus de la construcció no inclòs, de residus de terra inerts, procedents d'excavació, amb codi 170504 segons la Llista Europea de Residus (ORDEN MAM/304/2002) | 104.624
Bloc G i H |  |  | 10.4 | 3 | 0.4 | 12.48
|  |  | 16.1 | 3 | 0.4 | 19.32
|  | 2 | 16.5 | 0.4 | 0.5 | 6.6
|  | 2 | 10.4 | 0.4 | 0.5 | 4.16
|  | 2 | 6 | 0.4 | 0.5 | 2.4
Pous fonamentació |  | 2 | 0.6 | 1 | 3.5 | 4.2
|  | 2 | 0.6 | 1 | 3.5 | 4.2
|  | 2 | 0.6 | 1 | 3.3 | 3.96
|  | 2 | 0.6 | 1 | 3.3 | 3.96
|  | 2 | 0.6 | 1 | 3 | 3.6
|  | 2 | 0.6 | 1 | 3 | 3.6
|  | 2 | 0.6 | 1 | 2.8 | 3.36
|  | 2 | 0.6 | 1 | 2.8 | 3.36
|  | 2 | 0.6 | 1 | 2.3 | 2.76
|  | 2 | 0.6 | 1 | 2.1 | 2.52
Esponjament |  | 30 | 80.48 |  |  | 24.144
| N | Obra | 01 | PressupostCementiri Caldes d'Estrac
| N | Fase | F3 | FASE 2.2 BLOG G i H
| N | Capítol | 03 | FONAMENT I ELEMENTS ESTRUCTURAL
| N | Sotscapítol | 01 | FONAMENTACIÓ
01.F3.03.01.001 | L | E3Z112Q1 | m2 | Capa de neteja i anivellament de 10 cm de gruix de formigó HM-20/P/40/I, de consistència plàstica i grandària màxima del granulat 40 mm, abocat des de camió i/o amb cubilot i ajuda de grua. | Capa de neteja i anivellament de 10 cm de gruix de formigó HM-20/P/40/I, de consistència plàstica i grandària màxima del granulat 40 mm, abocat des de camió i/o amb cubilot i ajuda de grua. | 79.5
Bloc G i H |  |  | 10.4 | 3 |  | 31.2
|  |  | 16.1 | 3 |  | 48.3
01.F3.03.01.002 | L | P312-ID85 | m3 | Formigonament de rases i pous, amb formigó en massa HM - 25 / B / 20 / amb una quantitat de ciment de 275 kg/m3 i relació aigua ciment =< 0.6, abocat des de camió | Formigonament de rases i pous, amb formigó en massa HM - 25 / B / 20 / amb una quantitat de ciment de 275 kg/m3 i relació aigua ciment =< 0.6, abocat des de camió | 35.52
Pous fonamentació |  | 2 | 0.6 | 1 | 3.5 | 4.2
|  | 2 | 0.6 | 1 | 3.5 | 4.2
|  | 2 | 0.6 | 1 | 3.3 | 3.96
|  | 2 | 0.6 | 1 | 3.3 | 3.96
|  | 2 | 0.6 | 1 | 3 | 3.6
|  | 2 | 0.6 | 1 | 3 | 3.6
|  | 2 | 0.6 | 1 | 2.8 | 3.36
|  | 2 | 0.6 | 1 | 2.8 | 3.36
|  | 2 | 0.6 | 1 | 2.3 | 2.76
|  | 2 | 0.6 | 1 | 2.1 | 2.52
01.F3.03.01.003 | L | P312-I69Y | m3 | Formigonament de rases i pous, amb formigó per armar HA - 25 / B / 20 / XC2 amb una quantitat de ciment de 275 kg/m3 i relació aigua ciment =< 0.6, abocat des de camió | Formigonament de rases i pous, amb formigó per armar HA - 25 / B / 20 / XC2 amb una quantitat de ciment de 275 kg/m3 i relació aigua ciment =< 0.6, abocat des de camió | 12.672
Bloc G i H |  | 2 | 10.4 | 0.4 | 0.6 | 4.992
|  | 2 | 16 | 0.4 | 0.6 | 7.68
01.F3.03.01.004 | L | E31B3000 | kg | Armadura de rases i pous AP500 S d'acer en barres corrugades B500S de límit elàstic >= 500 N/mm2 | Armadura de rases i pous AP500 S d'acer en barres corrugades B500S de límit elàstic >= 500 N/mm2 | 760.32
Riostres | C | Quantia | m3
Bloc G i H |  | 60 | 12.672 |  |  | 760.32
01.F3.03.01.005 | L | E31DD100 | m2 | Encofrat amb tauler de fusta per a rases i pous de fonaments. | Encofrat amb tauler de fusta per a rases i pous de fonaments. | 31.68
Bloc G i H |  | 2 | 10.4 |  | 0.6 | 12.48
|  | 2 | 16 |  | 0.6 | 19.2
01.F3.03.01.006 | L | E3C5IN5Z | m3 | Formigonat de llosa de fonamentació amb formigó per armar HA - 25 / B / 20 / XC2 amb una quantitat de ciment de 275 kg/m3 i relació aigua ciment =< 0.6, abocat amb cubilot. Inclou p.p. de formació de pendent per a desguas de lixiviats. | Formigonat de llosa de fonamentació amb formigó per armar HA - 25 / B / 20 / XC2 amb una quantitat de ciment de 275 kg/m3 i relació aigua ciment =< 0.6, abocat amb cubilot. Inclou p.p. de formació de pendent per a desguas de lixiviats. | 23.85
Bloc G i H |  |  | 10.4 | 3 | 0.3 | 9.36
|  |  | 16.1 | 3 | 0.3 | 14.49
01.F3.03.01.007 | L | E3CB3000 | kg | Armadura de lloses de fonaments AP500 S d'acer en barres corrugades B500S de límit elàstic >= 500 N/mm2 | Armadura de lloses de fonaments AP500 S d'acer en barres corrugades B500S de límit elàstic >= 500 N/mm2 | 954
| C | Quantia | m3
Bloc G i H |  | 40 | 9.36 |  |  | 374.4
|  | 40 | 14.49 |  |  | 579.6
01.F3.03.01.008 | L | E3CDC120 | m2 | Encofrat amb taulons de fusta de lloses de fonaments, per a deixar el formigó vist, amb una pendent del paviment superior a 30cm. | Encofrat amb taulons de fusta de lloses de fonaments, per a deixar el formigó vist, amb una pendent del paviment superior a 30cm. | 19.5
Bloc G i H |  | 2 | 10.4 |  | 0.3 | 6.24
|  | 2 | 16.1 |  | 0.3 | 9.66
|  | 4 | 3 |  | 0.3 | 3.6
| N | Obra | 01 | PressupostCementiri Caldes d'Estrac
| N | Fase | F3 | FASE 2.2 BLOG G i H
| N | Capítol | 03 | FONAMENT I ELEMENTS ESTRUCTURAL
| N | Sotscapítol | 05 | NINXOLS IN SITU
01.F3.03.05.001 | L | E45CCC21 | Ut | Fabricació in situ, sistema ORSYSTEM o equivalent, segons plànol de detall, de nínxol de formigó armat de 0,90x 0,75x 2,6 m. Inclou pp d'armadures, formigó HA-25/B/20/XC2, de consistència tova i grandària màxima de l'àrid 20 mm, Mà d'obra especialitzada, junta de dilatació, ventilació, desguàs de nínxols incloent filtre de carbon actiu, inclosa sosa cáustica i tubs de PVC, materials necessaris per a la seva correcta posada en obra i funcionament, Tot acabat segons projecte i/o instruccions de la D.F. Inclou p.p. de formació de junt de dilatació segons plànols projecte executiu, doblat de paret en junt i separació amb planxa de poliestirè expandit de 2cm de gruix. | Fabricació in situ, sistema ORSYSTEM o equivalent, segons plànol de detall, de nínxol de formigó armat de 0,90x 0,75x 2,6 m. Inclou pp d'armadures, formigó HA-25/B/20/XC2, de consistència tova i grandària màxima de l'àrid 20 mm, Mà d'obra especialitzada, junta de dilatació, ventilació, desguàs de nínxols incloent filtre de carbon actiu, inclosa sosa cáustica i tubs de PVC, materials necessaris per a la seva correcta posada en obra i funcionament, Tot acabat segons projecte i/o instruccions de la D.F. Inclou p.p. de formació de junt de dilatació segons plànols projecte executiu, doblat de paret en junt i separació amb planxa de poliestirè expandit de 2cm de gruix. | 78
Bloc G i H |  | 3 | 10 |  |  | 30
|  | 3 | 16 |  |  | 48
| N | Obra | 01 | PressupostCementiri Caldes d'Estrac
| N | Fase | F3 | FASE 2.2 BLOG G i H
| N | Capítol | 05 | INSTAL·LACIONS
| N | Sotscapítol | 01 | SANEJAMENT
01.F3.05.01.001 | L | C0010114 | U | Depressor estàtic per a ventilació interior dels nínxols incloses tubs i remats superiors. Inclou filtre de carbó activat tipus orsystem o equivalent. | Depressor estàtic per a ventilació interior dels nínxols incloses tubs i remats superiors. Inclou filtre de carbó activat tipus orsystem o equivalent. | 5
Bloc G i H |  | 2 |  |  |  | 2
|  | 3 |  |  |  | 3
01.F3.05.01.002 | L | C0010115 | Ml | Caixa de drenatge per absorció de líquids a base de grava i sosa càustica de 15x15. Depressor estàtic per a ventilació interior dels nínxols incloses tubs i remats superiors. Inclou filtre de carbó activat tipus orsystem o equivalent. | Caixa de drenatge per absorció de líquids a base de grava i sosa càustica de 15x15. Depressor estàtic per a ventilació interior dels nínxols incloses tubs i remats superiors. Inclou filtre de carbó activat tipus orsystem o equivalent. | 20
Bloc G i H |  | 2 | 10 |  |  | 20
01.F3.05.01.003 | L | KD7K3313 | m | Clavegueró amb tub de polipropilè de paret tricapa per a sanejament sense pressió, de DN 110 mm i de SN 8 (8 kN/m2) de rigidesa anular, sobre solera de formigó de 15 cm de gruix i llit de sorra de 15 cm de gruix, amb picó vibrant de combustible | Clavegueró amb tub de polipropilè de paret tricapa per a sanejament sense pressió, de DN 110 mm i de SN 8 (8 kN/m2) de rigidesa anular, sobre solera de formigó de 15 cm de gruix i llit de sorra de 15 cm de gruix, amb picó vibrant de combustible | 8.5
|  | 7 |  |  |  | 7
|  | 1.5 |  |  |  | 1.5
01.F3.05.01.004 | L | KD15B771 | m | Baixant de tub de PVC-U de paret massissa, àrea d'aplicació B segons norma UNE-EN 1329-1, de DN 110 mm, incloses les peces especials i col·locat per l'interior de les parets de formigo amb fixacions mecàniques en cas de ser necessaries. | Baixant de tub de PVC-U de paret massissa, àrea d'aplicació B segons norma UNE-EN 1329-1, de DN 110 mm, incloses les peces especials i col·locat per l'interior de les parets de formigo amb fixacions mecàniques en cas de ser necessaries. | 35
Baixants |  | 2 | 3.5 |  |  | 7
Lixiviats |  | 8 | 3.5 |  |  | 28
| N | Obra | 01 | PressupostCementiri Caldes d'Estrac
| N | Fase | F3 | FASE 2.2 BLOG G i H
| N | Capítol | 06 | ACABATS
| N | Sotscapítol | 02 | REVESTIMENTS
01.F3.06.02.001 | L | E83CCR5U | u | Pre-tapa de formigó per a tancament forat ninxol, 1 cm de gruix i de 90x75, col·locada. | Pre-tapa de formigó per a tancament forat ninxol, 1 cm de gruix i de 90x75, col·locada. | 78
| C | Unitats
Nixols F02 |  | 78 |  |  |  | 78
01.F3.06.02.002 | L | E83CCR9Z | u | Subministrament i col·locació de tapa vertical exterior, amb peça de 100x82x2cm de marbre blanc eivissa, amb una cara polida i abrillantada, amb forats per a fixacions i aresta viva a les quatre vores, col·locada amb fixacions mecàniques i embellidor de inox de mètrica 6. Inclou qualsevol treball i/o material auxiliar necessaria per a deixar el conjunt de la partida totalment enllestida. | Subministrament i col·locació de tapa vertical exterior, amb peça de 100x82x2cm de marbre blanc eivissa, amb una cara polida i abrillantada, amb forats per a fixacions i aresta viva a les quatre vores, col·locada amb fixacions mecàniques i embellidor de inox de mètrica 6. Inclou qualsevol treball i/o material auxiliar necessaria per a deixar el conjunt de la partida totalment enllestida. | 78
| C | Unitats
Nixols F02 |  | 78 |  |  |  | 78
01.F3.06.02.003 | L | E83CCR9X | m | Subministrament i collocació de lleixa exterior, amb peça de 100x20x3cm de marbre blanc eivissa, nacional o d'importació, amb dues cares polides i abrillantades, amb forats i goteró, col·locada amb fixacions i morter de ciment segons empresa subministradora i DF. | Subministrament i collocació de lleixa exterior, amb peça de 100x20x3cm de marbre blanc eivissa, nacional o d'importació, amb dues cares polides i abrillantades, amb forats i goteró, col·locada amb fixacions i morter de ciment segons empresa subministradora i DF. | 112
| C | Unitats |  | Longitud
Nixols F02 |  | 4 |  | 10 |  | 40
|  | 4 |  | 18 |  | 72
01.F3.06.02.004 | L | E83CCR90 | m2 | Aplacat de parament vertical exterior, amb pedra de marbre blanc ibiza amb una cara polida, de 20 mm de gruix amb forats per a fixacions i aresta viva a les quatre vores, col·locada amb morter de ciment 1:6, elaborat a l'obra amb formigonera de 165 l i fixació mecànica, segons plànols d'especejament de projecte. | Aplacat de parament vertical exterior, amb pedra de marbre blanc ibiza amb una cara polida, de 20 mm de gruix amb forats per a fixacions i aresta viva a les quatre vores, col·locada amb morter de ciment 1:6, elaborat a l'obra amb formigonera de 165 l i fixació mecànica, segons plànols d'especejament de projecte. | 9.8
| C | Unitats | Ample | Longitud
Sòcol | T
Nixols F02 |  | 1 | 0.35 | 10 |  | 3.5
|  | 1 | 0.35 | 18 |  | 6.3
01.F3.06.02.005 | L | E881121A | m2 | Estucat d'estuc de morter de calç i sorra de marbre blanc, col·locat mitjançant estesa sobre parament arrebossat, acabat lliscat i esgrafiat a dues capes | Estucat d'estuc de morter de calç i sorra de marbre blanc, col·locat mitjançant estesa sobre parament arrebossat, acabat lliscat i esgrafiat a dues capes | 21.2
| C | Alçada | Ample | Unitats
Nixols F02 |  | 2.5 | 0.1 | 12 |  | 3
|  | 2.5 | 0.1 | 28 |  | 7
Ràfeg |  | 0.4 | 10 | 1 |  | 4
|  | 0.4 | 18 | 1 |  | 7.2
01.F3.06.02.006 | L | K898U005 | m2 | Pintat de parament vertical exterior, amb pintura mineral al silicat, amb una capa de fons i dues d'acabat | Pintat de parament vertical exterior, amb pintura mineral al silicat, amb una capa de fons i dues d'acabat | 29
| C | Unitats | Longitud | Alçada
Nixol F02 |  | 1 | 10 | 2.9 |  | 29
| N | Obra | 01 | PressupostCementiri Caldes d'Estrac
| N | Fase | F3 | FASE 2.2 BLOG G i H
| N | Capítol | 06 | ACABATS
| N | Sotscapítol | 03 | COBERTA
01.F3.06.03.001 | L | E5Z15N20 | m2 | Formació de pendents amb formigó cel·lular sense granulat, de densitat 300 kg/m3, de 10 cm de gruix mitjà | Formació de pendents amb formigó cel·lular sense granulat, de densitat 300 kg/m3, de 10 cm de gruix mitjà | 68
| C | m2
Nixols Dobles |  | 68 |  |  |  | 68
01.F3.06.03.002 | L | E7216C93 | m2 | Impermeabilització coberta GA1 segons UNE 104402 d'una làmina de densitat superficial 6,6 KG/m2 d'ana llamina de betum modifica LMB (APP)50/6 ambuna armadura de FP de polièster de 160g /m2 adherid amb oxiasfalt OA 90/40 amb impimació amb llàmina geotèxtil de protecció. | Impermeabilització coberta GA1 segons UNE 104402 d'una làmina de densitat superficial 6,6 KG/m2 d'ana llamina de betum modifica LMB (APP)50/6 ambuna armadura de FP de polièster de 160g /m2 adherid amb oxiasfalt OA 90/40 amb impimació amb llàmina geotèxtil de protecció. | 89.1
| C | m2 | Longitud | Alçada
Nixols Dobles |  | 68 |  |  |  | 68
Reforç perímtre |  |  | 42.2 | 0.5 |  | 21.1
01.F3.06.03.003 | L | E7B11AB0 | m2 | Geotèxtil format per feltre de polipropilè teixit de 110 a 130 g/m2, col·locat sense adherir | Geotèxtil format per feltre de polipropilè teixit de 110 a 130 g/m2, col·locat sense adherir | 89.1
| C | m2 | Longitud | Alçada
Nixols Dobles |  | 68 |  |  |  | 68
Reforç perímtre |  |  | 42.2 | 0.5 |  | 21.1
01.F3.06.03.004 | L | E5ZHBDJ4 | u | Suministrament de bonera plana de pvc tipus italprofili antirretorno o equivalent, de 125 mm de diàmetre, inclos connexió de la membrana impermeabilitzant a la bonera mitjançant soldadura química amb tetrahidrofurà. Inclou qualsevol treball i/o material auxiliar necessari per a deixar el conjunt de la partida totalment enllestida. | Suministrament de bonera plana de pvc tipus italprofili antirretorno o equivalent, de 125 mm de diàmetre, inclos connexió de la membrana impermeabilitzant a la bonera mitjançant soldadura química amb tetrahidrofurà. Inclou qualsevol treball i/o material auxiliar necessari per a deixar el conjunt de la partida totalment enllestida. | 3
| C | Unitats
Nixols Dobles |  | 2 |  |  |  | 2
Paviment entre Bloc F i G |  | 1 |  |  |  | 1
01.F3.06.03.005 | L | E5113S9Z | m2 | Acabat de terrat amb capa de protecció de grava de granulat reciclat de vidre reciclat color a escollir per la DF, amb granulometria de 4 a 8mm, amb un gruix mínim de 7 cm de gruix | Acabat de terrat amb capa de protecció de grava de granulat reciclat de vidre reciclat color a escollir per la DF, amb granulometria de 4 a 8mm, amb un gruix mínim de 7 cm de gruix | 68
| C | m2
Nixols Dobles |  | 68 |  |  |  | 68
01.F3.06.03.006 | L | E8J98B60 | m | Cobremur de chapa metàlica plegada, color a definir per la DF d'acer lacat d'1,5mm de gruix, de 32cm de desenvolupament, 3 plecs formant coronament colocat mecanicament del tipus G1 amb goteró de Hotpint o equivalent acabat pintat amb pintura de poliester acabat al forn inclou quansevol treball per deixar la partida totalment enllestida. | Cobremur de chapa metàlica plegada, color a definir per la DF d'acer lacat d'1,5mm de gruix, de 32cm de desenvolupament, 3 plecs formant coronament colocat mecanicament del tipus G1 amb goteró de Hotpint o equivalent acabat pintat amb pintura de poliester acabat al forn inclou quansevol treball per deixar la partida totalment enllestida. | 43.4
| C | Longitud
Nixols Dobles |  | 16.5 | 2 |  |  | 33
|  | 5.2 | 2 |  |  | 10.4
01.F3.06.03.007 | L | REMATCOBER | Ml | Remat de coberta igual a l'existent, consistent en dues peces de formigó prefabricat blanc i remat amb totxana remolinada i pintada blanca amb rasilla superior. | Remat de coberta igual a l'existent, consistent en dues peces de formigó prefabricat blanc i remat amb totxana remolinada i pintada blanca amb rasilla superior. | 50
| C | Longitud
Nixols Dobles |  | 50 |  |  |  | 50
| N | Obra | 01 | PressupostCementiri Caldes d'Estrac
| N | Fase | F4 | FASE 3 URBANITZACIÓ ACCÉS
| N | Capítol | 01 | ENDERROCS I TREBALLS PREVIS
01.F4.01.001 | L | K2192311 | m3 | Enderroc de solera de formigó en massa, amb compressor i càrrega manual i mecànica de runa sobre camió o contenidor | Enderroc de solera de formigó en massa, amb compressor i càrrega manual i mecànica de runa sobre camió o contenidor | 1.68
Rampa |  |  | 3.5 | 2.4 | 0.2 | 1.68
01.F4.01.002 | L | K2R64239 | m3 | Càrrega amb mitjans mecànics i transport de residus inerts o no especials a instal·lació autoritzada de gestió de residus, amb camió per a transport de 7 t, amb un recorregut de més de 10 i fins a 15 km | Càrrega amb mitjans mecànics i transport de residus inerts o no especials a instal·lació autoritzada de gestió de residus, amb camió per a transport de 7 t, amb un recorregut de més de 10 i fins a 15 km | 1.68
Rampa |  |  | 3.5 | 2.4 | 0.2 | 1.68
01.F4.01.003 | L | K2RA73G1 | m3 | Disposició controlada en dipòsit autoritzat inclòs el cànon sobre la deposició controlada dels residus de la construcció, segons la LLEI 8/2008, de residus barrejats inerts amb una densitat 1,0 t/m3, procedents de construcció o demolició, amb codi 17 01 07 segons la Llista Europea de Residus | Disposició controlada en dipòsit autoritzat inclòs el cànon sobre la deposició controlada dels residus de la construcció, segons la LLEI 8/2008, de residus barrejats inerts amb una densitat 1,0 t/m3, procedents de construcció o demolició, amb codi 17 01 07 segons la Llista Europea de Residus | 1.68
Rampa |  |  | 3.5 | 2.4 | 0.2 | 1.68
| N | Obra | 01 | PressupostCementiri Caldes d'Estrac
| N | Fase | F4 | FASE 3 URBANITZACIÓ ACCÉS
| N | Capítol | 05 | INSTAL·LACIONS
| N | Sotscapítol | 01 | SANEJAMENT
01.F4.05.01.001 | L | FD7JJ186 | m | Claveguera amb tub de paret estructurada, amb paret interna llisa i externa corrugada, de polietilè HDPE, tipus B, àrea aplicació U, de diàmetre nominal exterior 315 mm, de rigidesa anular SN 8 kN/m2, segons la norma UNE-EN 13476-3, unió de maniguets, amb grau de dificultat mitja i col·locat al fons de la rasa | Claveguera amb tub de paret estructurada, amb paret interna llisa i externa corrugada, de polietilè HDPE, tipus B, àrea aplicació U, de diàmetre nominal exterior 315 mm, de rigidesa anular SN 8 kN/m2, segons la norma UNE-EN 13476-3, unió de maniguets, amb grau de dificultat mitja i col·locat al fons de la rasa | 35
Pluvials |  |  | 35 |  |  | 35
01.F4.05.01.002 | L | FD7JG186 | m | Claveguera amb tub de paret estructurada, amb paret interna llisa i externa corrugada, de polietilè HDPE, tipus B, àrea aplicació U, de diàmetre nominal exterior 250 mm, de rigidesa anular SN 8 kN/m2, segons la norma UNE-EN 13476-3, unió de maniguets, amb grau de dificultat mitja i col·locat al fons de la rasa | Claveguera amb tub de paret estructurada, amb paret interna llisa i externa corrugada, de polietilè HDPE, tipus B, àrea aplicació U, de diàmetre nominal exterior 250 mm, de rigidesa anular SN 8 kN/m2, segons la norma UNE-EN 13476-3, unió de maniguets, amb grau de dificultat mitja i col·locat al fons de la rasa | 27.5
Pluvials |  |  | 27.5 |  |  | 27.5
01.F4.05.01.003 | L | FD5J5248 | u | Caixa per a embornal de 70x30x85 cm, amb parets de 14 cm de gruix de maó calat, arrebossada i lliscada per dins amb morter ciment 1:6 sobre solera de 10 cm de formigó en massa HM - 20 / B / 20 / X0 amb una quantitat de ciment de 200 kg/m3 i relació aigua ciment =< 0.6 | Caixa per a embornal de 70x30x85 cm, amb parets de 14 cm de gruix de maó calat, arrebossada i lliscada per dins amb morter ciment 1:6 sobre solera de 10 cm de formigó en massa HM - 20 / B / 20 / X0 amb una quantitat de ciment de 200 kg/m3 i relació aigua ciment =< 0.6 | 6
Imbornal |  | 6 |  |  |  | 6
01.F4.05.01.004 | L | F2229422 | m3 | Excavació de rasa per a pas de sanejament de fins a 2m d'amplària i fondària, reblert i compactació en tongades de fins a 25 cm amb reblert de sorra fins a cobrir el conducte i la resta terres seleccionades de la pròpia excavació, sense pedres, amb mitjans manuals i mecànics, utilitzant picó vibrant, amb compactació del 98 % pm i càrrega sobre camió | Excavació de rasa per a pas de sanejament de fins a 2m d'amplària i fondària, reblert i compactació en tongades de fins a 25 cm amb reblert de sorra fins a cobrir el conducte i la resta terres seleccionades de la pròpia excavació, sense pedres, amb mitjans manuals i mecànics, utilitzant picó vibrant, amb compactació del 98 % pm i càrrega sobre camió | 45
Xarxa pluvials |  |  | 35 | 0.6 | 1.2 | 25.2
|  |  | 27.5 | 0.6 | 1.2 | 19.8
01.F4.05.01.005 | L | F2285LR0 | m3 | Rebliment i piconatge de rasa d'amplària fins a 0,6 m, amb granulats de material reciclat de formigons de 20 a 40 mm, per a drenatge, en tongades de gruix de més de 25 i fins a 50 cm, utilitzant picó vibrant de combustible | Rebliment i piconatge de rasa d'amplària fins a 0,6 m, amb granulats de material reciclat de formigons de 20 a 40 mm, per a drenatge, en tongades de gruix de més de 25 i fins a 50 cm, utilitzant picó vibrant de combustible | 45
Xarxa pluvials |  |  | 35 | 0.6 | 1.2 | 25.2
|  |  | 27.5 | 0.6 | 1.2 | 19.8
| N | Obra | 01 | PressupostCementiri Caldes d'Estrac
| N | Fase | F4 | FASE 3 URBANITZACIÓ ACCÉS
| N | Capítol | 06 | ACABATS
| N | Sotscapítol | 01 | PAVIMENTS
01.F4.06.01.001 | L | F227T0XF | m2 | Repàs i piconatge de terreny natural amb compactació del 95% PM, per formalització d'esplanda ( profunditat 1m de sòl adequat). | Repàs i piconatge de terreny natural amb compactació del 95% PM, per formalització d'esplanda ( profunditat 1m de sòl adequat). | 618.4
PAVIMENT ARIPAQ | T | m2
Central |  | 485.2 |  |  |  | 485.2
Gestió residus |  | 10.4 |  |  |  | 10.4
Patis centrals |  | 50 |  |  |  | 50
|  | 15.6 |  |  |  | 15.6
|  | 7.2 |  |  |  | 7.2
PAVIMENT VULCANO 60x40cm | T | m2
Rampa |  | 10 |  |  |  | 10
PERIMETRALS | T | ml | ample
En nixols directes |  | 100 | 0.4 |  |  | 40
01.F4.06.01.002 | L | F7B451B0 | m2 | Geotèxtil format per feltre de polièster no teixit lligat mecànicament de 110 a 130 g/m2, col·locat sense adherir | Geotèxtil format per feltre de polièster no teixit lligat mecànicament de 110 a 130 g/m2, col·locat sense adherir | 618.4
PAVIMENT ARIPAQ | T | m2
Central |  | 485.2 |  |  |  | 485.2
Gestió residus |  | 10.4 |  |  |  | 10.4
Patis centrals |  | 50 |  |  |  | 50
|  | 15.6 |  |  |  | 15.6
|  | 7.2 |  |  |  | 7.2
PAVIMENT VULCANO 60x40cm | T | m2
Rampa |  | 10 |  |  |  | 10
PERIMETRALS | T | ml | ample
En nixols directes |  | 100 | 0.4 |  |  | 40
01.F4.06.01.003 | L | E921R01L | m3 | Subbase de tot-u artificial procedent de granulats reciclats de formigó, amb estesa i piconatge del material al 100% del PM | Subbase de tot-u artificial procedent de granulats reciclats de formigó, amb estesa i piconatge del material al 100% del PM | 117.48
PAVIMENT ARIPAQ | T | m2 | gruix
Central |  | 485.2 | 0.2 |  |  | 97.04
Gestió residus |  | 10.4 | 0.2 |  |  | 2.08
Patis centrals |  | 50 | 0.2 |  |  | 10
|  | 15.6 | 0.2 |  |  | 3.12
|  | 7.2 | 0.2 |  |  | 1.44
PAVIMENT VULCANO 60x40cm | T | m2
Rampa |  | 10 | 0.2 |  |  | 2
PAVIMENT FORMIGÓ (P06) | T | m2 | Gruix
Entre nixols obra nova |  | 9 | 0.2 |  |  | 1.8
01.F4.06.01.004 | L | F92FI4RY | m3 | Subbase de formigó en massa HM - 20 / B / 20 / X0 amb una quantitat de ciment de 200 kg/m3 i relació aigua ciment =< 0.6, abocat des de camió amb estesa i vibrat manual, amb acabat reglejat | Subbase de formigó en massa HM - 20 / B / 20 / X0 amb una quantitat de ciment de 200 kg/m3 i relació aigua ciment =< 0.6, abocat des de camió amb estesa i vibrat manual, amb acabat reglejat | 28.444
ENCINTATS VULCANO 60x40cm | T | long | ample | gruix | unitats
Zona entrada |  | 8.1 | 0.6 | 0.2 |  | 0.972
|  | 9.1 | 0.6 | 0.2 |  | 1.092
Nixols F01 |  | 29 | 0.6 | 0.2 |  | 3.48
Nixols F02 |  | 9.7 | 0.6 | 0.2 |  | 1.164
Nixols existents |  | 1.2 | 0.6 | 0.2 |  | 0.144
|  | 15.7 | 0.6 | 0.2 |  | 1.884
|  | 25.6 | 0.6 | 0.2 |  | 3.072
Parterre central |  | 25.8 | 0.6 | 0.2 | 2 | 6.192
|  | 6.7 | 0.6 | 0.2 | 2 | 1.608
Canvi zona-rampa |  | 5.4 | 0.6 | 0.2 |  | 0.648
|  | 4.9 | 0.6 | 0.2 |  | 0.588
|  | 30 | 0.6 | 0.2 |  | 3.6
|  |  |  | 2 |  | 2
|  |  |  | 2 |  | 2
01.F4.06.01.005 | L | F9A1GLZ9 | m2 | Paviment contínu natural, tipus ARIPAQ o equivalent, compost per àrid de granolumetria 0-5 mm, impermeabilitzat i estabilitzat, amb lligant incolor basat en calcí de vidre i reactius bàsics amb grandària de 20 micres en el percentil 50, amb patent europea, de 8 cm de gruix, estès, anivellat i compactat al 95% PM, totalment acabat i assajat per l'organisme oficial competent. | Paviment contínu natural, tipus ARIPAQ o equivalent, compost per àrid de granolumetria 0-5 mm, impermeabilitzat i estabilitzat, amb lligant incolor basat en calcí de vidre i reactius bàsics amb grandària de 20 micres en el percentil 50, amb patent europea, de 8 cm de gruix, estès, anivellat i compactat al 95% PM, totalment acabat i assajat per l'organisme oficial competent. | 568.4
PAVIMENT ARIPAQ | T | m2
Central |  | 485.2 |  |  |  | 485.2
Gestió residus |  | 10.4 |  |  |  | 10.4
Patis centrals |  | 50 |  |  |  | 50
|  | 15.6 |  |  |  | 15.6
|  | 7.2 |  |  |  | 7.2
01.F4.06.01.006 | L | F9F5GL01 | m2 | Paviment de llosa de pedra artificial de format 60x40x10 cm, tipus VULCANO, acabat TOP COMPLET de Breinco o equivalent, color CENIZA, col·locat manualment o amb maquinària manual Iejuntat amb sorra fina rentada 2/3 mm. Inclou tots els materials i treballs auxiliars necessaris per a deixar la partida d'obra totalment enllestida. Tot segons especificacions de projecte. | Paviment de llosa de pedra artificial de format 60x40x10 cm, tipus VULCANO, acabat TOP COMPLET de Breinco o equivalent, color CENIZA, col·locat manualment o amb maquinària manual Iejuntat amb sorra fina rentada 2/3 mm. Inclou tots els materials i treballs auxiliars necessaris per a deixar la partida d'obra totalment enllestida. Tot segons especificacions de projecte. | 132.22
PAVIMENT VULCANO 60x40cm | T | m2
Rampa |  | 10 |  |  |  | 10
ENCINTATS VULCANO 60x40cm | T | long | ample | unitats
Zona entrada |  | 8.1 | 0.6 |  |  | 4.86
|  | 9.1 | 0.6 |  |  | 5.46
Nixols F01 |  | 29 | 0.6 |  |  | 17.4
Nixols F02 |  | 9.7 | 0.6 |  |  | 5.82
Nixols existents |  | 1.2 | 0.6 |  |  | 0.72
|  | 15.7 | 0.6 |  |  | 9.42
|  | 25.6 | 0.6 |  |  | 15.36
Parterre central |  | 25.8 | 0.6 | 2 |  | 30.96
|  | 6.7 | 0.6 | 2 |  | 8.04
Canvi zona-rampa |  | 5.4 | 0.6 |  |  | 3.24
|  | 4.9 | 0.6 |  |  | 2.94
|  | 30 | 0.6 |  |  | 18
01.F4.06.01.007 | L | F9G264B1 | m3 | Paviment de formigó HA-30/B/20/XC2 de consistència tova, grandària màxima del granulat 20 mm, escampat amb transport interior manual, estesa i vibratge manual, remolinat manual afegint 2 kg/m2 de ciment portland | Paviment de formigó HA-30/B/20/XC2 de consistència tova, grandària màxima del granulat 20 mm, escampat amb transport interior manual, estesa i vibratge manual, remolinat manual afegint 2 kg/m2 de ciment portland | 1.8
PAVIMENT FORMIGÓ (P06) | T | m2 | Gruix
Entre nixols obra nova |  | 9 | 0.2 |  |  | 1.8
01.F4.06.01.008 | L | M9R6U0VP | m | Reparació i/o substitució de vorada existent en parterres, inclou l'aportació del 50% del material | Reparació i/o substitució de vorada existent en parterres, inclou l'aportació del 50% del material | 60
PARTERRES EXISTENTS | T | ml
Zona entrada |  | 60 |  |  |  | 60
| N | Obra | 01 | PressupostCementiri Caldes d'Estrac
| N | Fase | F4 | FASE 3 URBANITZACIÓ ACCÉS
| N | Capítol | 07 | JARDINERIA
01.F4.07.001 | L | F991UA80 | u | Escocell circular d'acer galvanitzat, de 120 cm de diàmetre, 20 cm d'alçària i de 10 mm de gruix, col·locat sobre base i anellat de formigó d'ús no estructural HNE-15/P/40 | Escocell circular d'acer galvanitzat, de 120 cm de diàmetre, 20 cm d'alçària i de 10 mm de gruix, col·locat sobre base i anellat de formigó d'ús no estructural HNE-15/P/40 | 9
|  | 9 |  |  |  | 9
01.F4.07.002 | L | FQBA1210 | u | Protecció d'arbres, de 31 cm de diàmetre i 127 cm d'alçària, d'acer galvanitzat amb dues peces de planxa desplegada de 42x13x2x1,5 mm, amb bastiment, platines i quatre cargols | Protecció d'arbres, de 31 cm de diàmetre i 127 cm d'alçària, d'acer galvanitzat amb dues peces de planxa desplegada de 42x13x2x1,5 mm, amb bastiment, platines i quatre cargols | 9
|  | 9 |  |  |  | 9
01.F4.07.003 | L | FRE612A0 | u | Poda d'arbre planifoli o conífera de 6 a 10 m d'alçària, amb cistella mecànica, aplec de la brossa generada i càrrega sobre camió grua amb pinça, i transport de la mateixa a planta de compostatge (no més lluny de 20 km) | Poda d'arbre planifoli o conífera de 6 a 10 m d'alçària, amb cistella mecànica, aplec de la brossa generada i càrrega sobre camió grua amb pinça, i transport de la mateixa a planta de compostatge (no més lluny de 20 km) | 9
|  | 9 |  |  |  | 9
01.F4.07.004 | L | FRMABX03 | m2 | Manteniment integral de parterres d'arbustiva i herbàcies,sense manta antiherbes. Inclou l'adobat natural, els tractaments fitosanitaris, l'esporga, tall i retirada de flors i fulles mortes, reposició de baixes de les mateixes espècies proposades en projecte. També inclou revisió, reprogramació i ajust de sistema de reg. | Manteniment integral de parterres d'arbustiva i herbàcies,sense manta antiherbes. Inclou l'adobat natural, els tractaments fitosanitaris, l'esporga, tall i retirada de flors i fulles mortes, reposició de baixes de les mateixes espècies proposades en projecte. També inclou revisió, reprogramació i ajust de sistema de reg. | 130
| C | m2
Parterres existents |  | 130 |  |  |  | 130
| N | Obra | 01 | PressupostCementiri Caldes d'Estrac
| N | Fase | F5 | FASE 4 INTERVENCIÓ NINXOLS EXISTENTS
| N | Capítol | 04 | COBERTES
01.F5.04.001 | L | K721BCK5 | m2 | Membrana per a impermeabilització de cobertes GA-1 segons UNE 104402, d'una làmina, de densitat superficial 5,1 kg/m2 formada per làmina de betum modificat LBM (SBS)-50/G amb una armadura FP de feltre de polièster de 150 g/m2 i acabat de color estàndard, adherida en calent, prèvia imprimació | Membrana per a impermeabilització de cobertes GA-1 segons UNE 104402, d'una làmina, de densitat superficial 5,1 kg/m2 formada per làmina de betum modificat LBM (SBS)-50/G amb una armadura FP de feltre de polièster de 150 g/m2 i acabat de color estàndard, adherida en calent, prèvia imprimació | 294.59
Ninxols existents |  |  | 33.85 |  |  | 33.85
|  |  | 20.46 |  |  | 20.46
|  |  | 69.11 |  |  | 69.11
|  |  | 75.67 |  |  | 75.67
|  |  | 43.67 |  |  | 43.67
|  |  | 51.83 |  |  | 51.83