## FASE-2i4 Subministraments
|  |  |  | Pressupost per a la redacció del Projecte d'instal·lació de 1.000 comptadors digitals per la millora de la gestió de l'aigua mitjançant l'augment de l'eficiència de la xarxa d'abastament i distribució d'aigua potable de Sant Quirze del Vallès - FASES 2 i 4 | 2025_04_03_P23_06_PJ_Santa Julita_Fase_01 | 2025_04_03_P23_06_PJ_Santa Julita_Fase_01 | 2025_04_03_P23_06_PJ_Santa Julita_Fase_01
PRESSUPOST
[5 empty] | Preu licitació | Amidament | Import licitació | Preu OFERTA | Import OFERTA
|  | Obra | 01 | PressupostFASE 2
|  | Capítol | 01 | FASE 2 - 1.000 COMPTADORS
|  | Subcapítol | 03 | Subministraments
|  | Titol 3 | 01 | Comptadors domiciliaris
01.01.03.01 | 1 | PJM3-AJ01 | u | Subministrament de Comptador de mesura per ultrasons, amb detecció acústica de fuites, amb cos de PPS amb un 40% de fibra de vidre, grau de protecció IP68. Inclou alimentació per bateria de liti tipus C (16 anys), filtre premuntat, i comunicació Wireless Mbus C1 (868MHz). - Marca: Kamstrup o equivalent - Model: FLOWIQ 2200 Multical Ultrasonic. - Dimensió comptador: 110mm / DN15. - Cabal: Q3 de 2.5 m3/h. - Connexions: G3/4 (R1/32). - Pressió nominal: PN16. - Rang dinàmic: R250. S'inclou: - Joc de racors i junta DN15 per connexió a canonada existent. - Accessoris de muntatge. | 88.65 | 281 | 24910.65 | 0 | 0
|  |  |  | TOTAL |  |  | 24910.65 |  | 0
|  | Obra | 01 | PressupostFASE 2
|  | Capítol | 01 | FASE 2 - 1.000 COMPTADORS
|  | Subcapítol | 03 | Subministraments
|  | Titol 3 | 02 | Comptadors divisionaris
01.01.03.02 | 1 | PJM45-AJ01 | u | Subministrament de comptador de districte d'aigua freda flowIQ® 3200, amb connexions embridades. Amb Wireless M-Bus/linkIQ® (868 MHz) i interfície cablejada per Pulse. Connexió de sortida o passarel·la. Bateria de liti D-cell. Tipus MID homologat i provat segons OIML R49. - Marca: Kamstrup o equivalent - Model: FLOWIQ 3200 Ultrasonic. - Dimensió comptador: 270mm / DN50. - Cabal: Q3 de 25.0 m3/h. - Pressió nominal: PN16. - Rang dinàmic: R250 embridat. S'inclou: - Joc de racors i junta DN50 per connexió a canonada existent. - Accessoris de muntatge. | 656.89 | 5 | 3284.45 | 0 | 0
|  |  |  | TOTAL |  |  | 3284.45 |  | 0
|  | Obra | 01 | PressupostFASE 2
|  | Capítol | 01 | FASE 2 - 1.000 COMPTADORS
|  | Subcapítol | 03 | Subministraments
|  | Titol 3 | 03 | Xarxa de concentradors
01.01.03.03 | 1 | PJM3-AJ12 | u | Subministrament de concentrador M-Bus inalàmbric intel·ligent, de la marca Kamstrup i model READy Concentrator o equivalent, amb envolvent de material plàstic. Inclou: - Mini antena per a comunicació GSM/GPRES/WiFi amb cable de 2,5 metres. - 2 antenes OMNI exteriors per a lectura de senyal dels comptadors, amb tecnologia Wireless M-Bus, amb cable de 20 metres. - Accesoris com: - Antena OMNI 1.8. - Wireless M-BUS OMMNI antena. - Base amb mòdem. - Torreta arriostrada zincada de 24 metres. | 2191.69 | 2 | 4383.38 | 0 | 0
|  |  |  | TOTAL |  |  | 4383.38 |  | 0
|  |  |  | IMPORT TOTAL DEL PRESSUPOST FASE 2 |  |  | 32578.48 |  | 0
|  |  |  | Emplenar les caselles grogues !!! Mai posar un valor superior al de licitació. |  | Subministraments | 32578.48 |  | 0
[6 empty] | TOTAL | 32578.48 |  | 0
|  | Obra | 01 | PressupostFASE 4
|  | Capítol | 01 | FASE 4 - 3.000 COMPTADORS
|  | Subcapítol | 03 | Subministraments
|  | Titol 3 | 01 | Comptadors domiciliaris
01.01.03.01 | 1 | PJM3-AJ01 | u | Subministrament de Comptador de mesura per ultrasons, amb detecció acústica de fuites, amb cos de PPS amb un 40% de fibra de vidre, grau de protecció IP68. Inclou alimentació per bateria de liti tipus C (16 anys), filtre premuntat, i comunicació Wireless Mbus C1 (868MHz). - Marca: Kamstrup o equivalent - Model: FLOWIQ 2200 Multical Ultrasonic. - Dimensió comptador: 110mm / DN15. - Cabal: Q3 de 2.5 m3/h. - Connexions: G3/4 (R1/32). - Pressió nominal: PN16. - Rang dinàmic: R250. S'inclou: - Joc de racors i junta DN15 per connexió a canonada existent. - Accessoris de muntatge. | 88.65 | 2892 | 256375.8 | 0 | 0
|  |  |  | TOTAL |  |  | 256375.8 |  | 0
|  | Obra | 01 | PressupostFASE 4
|  | Capítol | 01 | FASE 4 - 3.000 COMPTADORS
|  | Subcapítol | 03 | Subministraments
|  | Titol 3 | 02 | Comptadors divisionaris
01.01.03.02 | 1 | PJM45-AJ01 | u | Subministrament de comptador de districte d'aigua freda flowIQ® 3200, amb connexions embridades. Amb Wireless M-Bus/linkIQ® (868 MHz) i interfície cablejada per Pulse. Connexió de sortida o passarel·la. Bateria de liti D-cell. Tipus MID homologat i provat segons OIML R49. - Marca: Kamstrup o equivalent - Model: FLOWIQ 3200 Ultrasonic. - Dimensió comptador: 270mm / DN50. - Cabal: Q3 de 25.0 m3/h. - Pressió nominal: PN16. - Rang dinàmic: R250 embridat. S'inclou: - Joc de racors i junta DN50 per connexió a canonada existent. - Accessoris de muntatge. | 656.89 | 33 | 21677.37 | 0 | 0
|  |  |  | TOTAL |  |  | 21677.37 |  | 0
|  | Obra | 01 | PressupostFASE 4
|  | Capítol | 01 | FASE 4 - 3.000 COMPTADORS
|  | Subcapítol | 03 | Subministraments
|  | Titol 3 | 03 | Xarxa de concentradors
01.01.03.03 | 1 | PJM3-AJ12 | u | Subministrament de concentrador M-Bus inalàmbric intel·ligent, de la marca Kamstrup i model READy Concentrator o equivalent, amb envolvent de material plàstic. Inclou: - Mini antena per a comunicació GSM/GPRES/WiFi amb cable de 2,5 metres. - 2 antenes OMNI exteriors per a lectura de senyal dels comptadors, amb tecnologia Wireless M-Bus, amb cable de 20 metres. - Accesoris com: - Antena OMNI 1.8. - Wireless M-BUS OMMNI antena. - Base amb mòdem. - Torreta arriostrada zincada de 24 metres. | 2191.69 | 10 | 21916.9 | 0 | 0
|  |  |  | TOTAL |  |  | 21916.9 |  | 0
|  | Obra | 01 | PressupostFASE 4
|  | Capítol | 01 | FASE 4 - 3.000 COMPTADORS
|  | Subcapítol | 03 | Subministraments
|  | Titol 3 | 04 | Programa de gestió de dades
01.01.03.04 | 1 | PJM3-AJ07 | u | Subministrament de software de gestió de dades fins a 7.500 punts de mesura. - Marca: Kamstrup o equivalent. - Model: READy Manager. Nota: Compra única. Aquest import únicament es paga a la instal·lació del programa. | 16551.9 | 1 | 16551.9 | 0 | 0
01.01.03.04 | 2 | PJM3-AJ08 | u | Subministrament de programa de detecció acústica de fuites (ALD) fins a 7.500 punts de mesura. - Marca: Kamstrup o equivalent - Model: Mòdul LEAK Detector (ALD). | 8158.07 | 1 | 8158.07 | 0 | 0
01.01.03.04 | 3 | PJM3-AJ09 | u | Subministrament de software per la llicència anual de dades fins a 7.500 punts de mesura. - Marca: Kamstrup o equivalent Nota: Quota de pagament anual. | 2979.17 | 1 | 2979.17 | 0 | 0
01.01.03.04 | 4 | PJM3-AJ10 | u | Subministrament de la quota anual de servei fins a 7.500 punts de mesura. - Marca: Kamstrup o equivalent. - Model: DriveBy - Support and Hosting Agreement. Nota: Quota de pagament anual. | 5533.46 | 1 | 5533.46 | 0 | 0
|  |  |  | TOTAL |  |  | 33222.6 |  | 0
|  |  |  | IMPORT TOTAL DEL PRESSUPOST FASE 4 |  |  | 333192.67 |  | 0
|  |  |  | Emplenar les caselles grogues !!! Mai posar un valor superior al de licitació. |  | Subministraments | 333192.67 |  | 0
[6 empty] | TOTAL FASE 4 | 333192.67 |  | 0
[6 empty] | Subministraments F2 i F4 | 365771.15 |  | 0
[6 empty] | TOTAL FASES 2 i 4 | 365771.15 |  | 0
[6 empty] | 6% Benefici Industrial | 21946.269 |  | 0
[6 empty] | TOTAL PRESSUPOST DE LICITACIÓ (IVA EXCLÒS) | 387717.419 |  | 0
[6 empty] | IVA 21% | 81420.658 |  | 0
[6 empty] | TOTAL PRESSUPOST DE LICITACIÓ (IVA INCLÒS) | 469138.077 |  | 0