## T-PRES
|  |  |  | Projecte executiu per la renovació de les instal·lacions de climatització, ventilació i producció d’ | Projecte executiu per la renovació de les instal·lacions de climatització, ventilació i producció d’ | Projecte executiu per la renovació de les instal·lacions de climatització, ventilació i producció d’ | Projecte executiu per la renovació de les instal·lacions de climatització, ventilació i producció d’
PRESSUPOST
[5 empty] | Preu | Amidament | Import
|  | Obra | 01 | PressupostPRESSUPOST_BIOMASSA_GUB_BADALO
|  | Capítol | 01 | Instal·lació de climatització de l'edifici A de la Guàrdia Urbana de Badalona
|  | NIVELL 3 | 01 | Instal·lacions. Edifici A
|  | NIVELL 4 | 01 | Treballs previs
01.01.01.01 | 1 | 02.01.00.00 | u | Desmantellament d'equips de producció tèrmica i unitats interiors de la instal·lació de climatització de l'edifici A de la Guàrdia Urbana de Badalona. Inclou: - Buidat de circuits frigorífics i recuperació de refrigerant R410a. Transport i gestió del residu de refrigerant a gestor autoritzat - Retirada de les unitats exteriors i part proporcional d'alimentació elèctrica i tuberia de refrigerant. - Retirada de les unitats interiors (splits murals) i la part proporcional de bomba de desguàs, canonada de PVC de desguàs (comprovar prèviament si és apta parcialment per a les noves unitats), cablejat elèctric i de comandament i tuberia de refrigerant i càrrega sobre camió o contenidor. - Retirada de conductes de climatització i reixetes/elements de difusió - Retirada d'elements d'obra obsolets (calaixos, forats i passos, tancaments, etc.) - Reposició de paraments afectats - Anul·lació i re-rotulació de proteccions elèctriques si s'escau, segons quadre. - Maquinària auxiliar i mitjans d'elevació i transport per a la retirada de les unitats exteriors i interior - Material auxiliar per al desmantellament - Mà d'obra i costos indirectes - Càrrega de residus sobre camió o contenidor, transport fins a centre autoritzat i desposició de residus a centre autoritzat, inclou taxes corresponents i certificats de gestió. Criteri d'amidament i certificació: preu alçat d'abonament íntegre pel conjunt de l'actuació | 2956.7 | 1
01.01.01.01 | 2 | 02.01.00.02 | u | Desmantellament de sistema de renovació d'aire mitjançant recuperador i part proporcional de conductes de distribució i reixes d'impulsió i retorn de l'edifici A de la Guàrdia Urbana de Badalona. Inclou: - Retirada dels equips de tractament d'aire actuals destinats a la renovació higiènica dels espais mitjançant recuperadors (un recuperador per planta en nucli de banys) incloent la retirada de la part proporcional d'alimentació elèctrica, de comandament i part proporcional de xarxa de desguàs (comprovar si s'aorpfita parcialment per als nous recuperadors) i càrrega sobre camió o contenidor - Conductes de distribució d'aire (aportació/extracció) i reixes. - Elements d'obra obsolets o afectats (paraments, calaixos, forats i passos, etc) - Maquinària auxiliar per a la retirada de les unitats de tractament d'aire - Desmuntatge d'elements d'arquitectura afectats per les instal·lacions (marcs de portes, mampares de vidre, fixes de fusta segons necessitat...) - Reposició de paraments afectats - Anul·lació i re-rotulació de proteccions elèctriques si s'escau, segons quadre - Material auxiliar - Mà d'obra - Càrrega de residus sobre camió o contenidor, transport fins a centre autoritzat i desposició de residus a centre autoritzat, inclou taxes corresponents. Criteri d'amidament i certificació: preu alçat d'abonament íntegre pel conjunt de l'actuació | 3794.8 | 1
01.01.01.01 | 3 | 02.01.00.01 | u | Retirada per a substitució de les instal·lacions de distribució d'aigua freda, aigua calenta sanitaria i recirculació a la zona de detinguts de la planta soterrani i cuina. Inclou retirada d'elements d'obra obsolets, reposició de paraments afectats, material auxiliar i mà d'obra, càrrega de residus sobre camió, transport i deposició controlada a centre autoritzat, taxes i certificat de gestió a centre autoritzat. Criteri d'amidament i certificació: preu alçat d'abonament íntegre pel conjunt de l'actuació | 1400.76 | 1
TOTAL
|  | Obra | 01 | PressupostPRESSUPOST_BIOMASSA_GUB_BADALO
|  | Capítol | 01 | Instal·lació de climatització de l'edifici A de la Guàrdia Urbana de Badalona
|  | NIVELL 3 | 01 | Instal·lacions. Edifici A
|  | NIVELL 4 | 02 | Climatització
01.01.01.02 | 1 | PED2-RE01 | u | Unitat exterior tipus bomba de calor per a sistemes de cabal variable de refrigerant, d'accionament elèctric, condensació per aire, per a sistema d'instal·lació de 2 tubs, potència frigorífica de 45 kW i potència calorífica de 50 kW, SEER aproximat de 6.99 i SCOP aproximat de 4.28, alimentació elèctrica trifàsica de 400 V, motors DC Inverter i compressors tipus hermètic rotatiu (scroll), col.locada. Dimensions (altxamplexllarg): 1.685x1.240x765mm Pes: 297 kg Muntada a la coberta de l'edifici, inclou part proporcional de bancada i elements de suport, connectada ala xarxa d'alimentació elèctrica, bomba de condensats incorporada en cas necessari, interconnexió elèctrica i de maniobra entre les unitats interiors i l'exterior, kits distribuidors, controladors, petit material auxiliar de connexió i muntatge, inclou transport, mitjans d'elevació i muntatge fins emplaçament definitiu. Programació i posada en marxa per part del servei tècnic oficial de l'equip. Marca i model: Daikin RXYA16A, o equivalent | 18292.93 | 1
01.01.01.02 | 2 | PED2-RE02 | u | Unitat exterior tipus bomba de calor per a sistemes de cabal variable de refrigerant, d'accionament elèctric, condensació per aire, per a sistema d'instal·lació de 2 tubs, potència frigorífica de 50,4 kW i potència calorífica de 56,5 kW, SEER aproximat de 6.87 i SCOP aproximat de 4.39, alimentació elèctrica trifàsica de 400 V, motors DC Inverter i compressors tipus hermètic rotatiu (scroll), col.locada. Dimensions (altxamplexllarg): 1.685x1.240x765mm Pes: 320 kg Muntada a la coberta de l'edifici, inclou part proporcional de bancada i elements de suport, connectada ala xarxa d'alimentació elèctrica, bomba de condensats incorporada en cas necessari, interconnexió elèctrica i de maniobra entre les unitats interiors i l'exterior, kits distribuidors, controladors, petit material auxiliar de connexió i muntatge, inclou transport, mitjans d'elevació i muntatge fins emplaçament definitiu. Programació i posada en marxa per part del servei tècnic oficial de l'equip. Marca i model: Daikin RXYA18A, o equivalent | 21106.93 | 2
01.01.01.02 | 3 | PED2-RE03 | u | Caixes de tall per a sistemes VRV per a un màxim de 20 unitats conectables amb 4 ports i 5 unitats màximes per derivació. Dimensions (altxamplexllarg): 291x845x600mm i 40 kg de pes. Alimentació elèctrica monofàsica 230V. Inclou muntatge suspès en parament horitzontal, connexió a la xarxa de desguàs de l'edifici, inclou bomba de condensats, si s'escau, connexions i posta en marxa del conjunt. Marca i model: Daikin SV4A14A, o equivalent | 2621.68 | 2
01.01.01.02 | 4 | PED2-RE04 | u | Caixes de tall per a sistemes VRV per a un màxim de 30 unitats conectables amb 6 ports i 5 unitats màximes per derivació. Dimensions (altxamplexllarg): 291x845x1.000mm i 60 kg de pes. Alimentació elèctrica monofàsica 230V. Inclou muntatge suspès en parament horitzontal, connexió a la xarxa de desguàs de l'edifici, inclou bomba de condensats, si s'escau, connexions i posta en marxa del conjunt. Marca i model: Daikin SV6A14A, o equivalent | 3579.43 | 1
01.01.01.02 | 5 | PED7-RE01 | u | Unitat interior de tipus mural amb ventilador centrífug per a sistemes de cabal variable de refrigerant, de 1,7 kW fred i 1,9 kW calor de potència tèrmica, de 30 W de potència elèctrica total absorbida, amb alimentació monofàsica de 230 V, per a instal·lacions amb fluid frigorífic R-32, de dimensions (altxamplexllarg) 290x795x266mm i 12 kg refrigerant de 1/4´´+3/8´´, col.locada. Inclou comandament mural termòstat progamador, part proporcional de canalització i cablejat de maniobra i alimentació, omplerta de refrigerant, petit material auxiliar de connexió i muntatge, inclou transport, mitjans d'elevació i muntatge i elements de suportació a paret, inclou bomba de condensats, si s'escau. Programació i posta en marxa per part del servei tècnic oficial del proveïdor dels equips. Marca i model: Daikin FXAA15A, o equivalent | 1297.66 | 4
01.01.01.02 | 6 | PED7-RE02 | u | Unitat interior de tipus mural amb ventilador centrífug per a sistemes de cabal variable de refrigerant, de 2,2 kW fred i 2,5 kW calor de potència tèrmica, de 30 W de potència elèctrica total absorbida, amb alimentació monofàsica de 230 V, per a instal·lacions amb fluid frigorífic R-32, de dimensions (altxamplexllarg) 290x795x266mm i 12 kg refrigerant de 1/4´´+3/8´´, col.locada. Inclou comandament mural termòstat progamador, part proporcional de canalització i cablejat de maniobra i alimentació, omplerta de refrigerant, petit material auxiliar de connexió i muntatge, inclou transport, mitjans d'elevació i muntatge i elements de suportació a paret, inclou bomba de condensats, si s'escau. Programació i posta en marxa per part del servei tècnic oficial del proveïdor dels equips Marca i model: Daikin FXAA20A, o equivalent | 1326.91 | 3
01.01.01.02 | 7 | PED7-RE03 | u | Unitat interior de tipus mural amb ventilador centrífug per a sistemes de cabal variable de refrigerant, de 2,8 kW fred i 3,2 kW calor de potència tèrmica, de 30 W de potència elèctrica total absorbida, amb alimentació monofàsica de 230 V, per a instal·lacions amb fluid frigorífic R-32, de dimensions (altxamplexllarg) 290x795x266mm i 12 kg refrigerant de 1/4´´+3/8´´, col.locada. Inclou comandament mural termòstat progamador, part proporcional de canalització i cablejat de maniobra i alimentació, omplerta de refrigerant, petit material auxiliar de connexió i muntatge, inclou transport, mitjans d'elevació i muntatge i elements de suportació a paret, inclou bomba de condensats, si s'escau. Programació i posta en marxa per part del servei tècnic oficial del proveïdor dels equips Marca i model: Daikin FXAA25A, o equivalent | 1356.16 | 7
01.01.01.02 | 8 | PED7-RE04 | u | Unitat interior de tipus mural amb ventilador centrífug per a sistemes de cabal variable de refrigerant, de 3,6 kW fred i 4 kW calor de potència tèrmica, de 40 W de potència elèctrica total absorbida, amb alimentació monofàsica de 230 V, per a instal·lacions amb fluid frigorífic R-32, de dimensions (altxamplexllarg) 290x795x266mm i 12 kg refrigerant de 1/4´´+3/8´´, col.locada. Inclou comandament mural termòstat progamador, part proporcional de canalització i cablejat de maniobra i alimentació, omplerta de refrigerant, petit material auxiliar de connexió i muntatge, inclou transport, mitjans d'elevació i muntatge i elements de suportació a paret, inclou bomba de condensats, si s'escau. Programació i posta en marxa per part del servei tècnic oficial del proveïdor dels equips Marca i model: Daikin FXAA32A, o equivalent | 1383.16 | 3
01.01.01.02 | 9 | PED7-RE05 | u | Unitat interior de tipus mural amb ventilador centrífug per a sistemes de cabal variable de refrigerant, de 4,5 kW fred i 5 kW calor de potència tèrmica, de 20 W de potència elèctrica total absorbida, amb alimentació monofàsica de 230 V, per a instal·lacions amb fluid frigorífic R-32, de dimensions (altxamplexllarg) 290x1.050x266mm i 15 kg refrigerant de 1/4´´+1/1´´, col.locada. Inclou comandament mural termòstat progamador, part proporcional de canalització i cablejat de maniobra i alimentació, omplerta de refrigerant, petit material auxiliar de connexió i muntatge, inclou transport, mitjans d'elevació i muntatge i elements de suportació a paret, inclou bomba de condensats, si s'escau. Programació i posta en marxa per part del servei tècnic oficial del proveïdor dels equips Marca i model: Daikin FXAA40A, o equivalent | 1439.41 | 9
01.01.01.02 | 10 | PED7-RE06 | u | Unitat interior de tipus mural amb ventilador centrífug per a sistemes de cabal variable de refrigerant, de 5,6 kW fred i 6,3 kW calor de potència tèrmica, de 40 W de potència elèctrica total absorbida, amb alimentació monofàsica de 230 V, per a instal·lacions amb fluid frigorífic R-32, de dimensions (altxamplexllarg) 290x1.050x266mm i 15 kg refrigerant de 1/4´´+1/1´´, col.locada. Inclou comandament mural termòstat progamador, part proporcional de canalització i cablejat de maniobra i alimentació, omplerta de refrigerant, petit material auxiliar de connexió i muntatge, inclou transport, mitjans d'elevació i muntatge i elements de suportació a paret, inclou bomba de condensats, si s'escau. Programació i posta en marxa per part del servei tècnic oficial del proveïdor dels equips Marca i model: Daikin FXAA50A, o equivalent | 1536.16 | 6
01.01.01.02 | 11 | PED5-RE01 | u | Unitat interior per a conductes d'equips de cabal variable de refrigerant, de 22,4 kW fred i 25 kWcalor de potència tèrmica aproximada tant en fred com en calor, de 540 W de potència elèctrica total absorbida, amb alimentació monofàsica de 230 V, de pressió alta, R-32, de dimensions (altxamplexllarg) 470x1.572x1.143mm i 115 kg refrigerant de 3/8´´+3/4´´, col.locada. Inclou comandament mural termòstat progamador, part proporcional de canalització i cablejat de maniobra i alimentació, omplerta de refrigerant, petit material auxiliar de connexió i muntatge, inclou transport, mitjans d'elevació i muntatge i elements de suportació a paret, inclou bomba de condensats, si s'escau. Programació i posta en marxa per part del servei tècnic oficial del proveïdor dels equips Marca i model: Daikin FXMA200A, o equivalent col.locada | 4450.48 | 1
01.01.01.02 | 12 | IBY260 | u | Derivació de línia frigorífica formada per conjunt de dues juntes Refnet, una per a la línia de líquid i una altra per a la línia de gas, per a sistema VRV-IV (Volum de Refrigerant Variable), model KHRQ22M20T ´´DAIKIN´´, amb índex màxim de connexió d'unitats interiors de 199. Inclou connexionat i muntatge. | 140.28 | 13
01.01.01.02 | 13 | IBY261 | u | Derivació de línia frigorífica formada per conjunt de dues juntes Refnet, una per a la línia de líquid i una altra per a la línia de gas, per a sistema VRV-IV (Volum de Refrigerant Variable), model KHRQ22M29T9 ´´DAIKIN´´, amb índex màxim de connexió d'unitats interiors de 289. Inclou connexionat i muntatge. | 171.65 | 5
01.01.01.02 | 14 | IBY262 | u | Junta per a línia frigorífica de líquid i de gas de 2 tubs R32., model KHRA22M65T ´´DAIKIN´´, Inclou connexionat i muntatge. | 222.14 | 4
01.01.01.02 | 15 | IBY263 | u | Junta per a línia frigorífica de líquid i de gas de 2 tubs R32., model KHRQ22M20TA ´´DAIKIN´´, Inclou connexionat i muntatge. | 140.28 | 5
01.01.01.02 | 16 | PEG6-5ZR3 | u | Bomba de calor partida d'expansió directa amb condensació per aire inverter, amb una unitat interior de tipus mural, potència frigorífica nominal de 3,5 kW, potència calorífica nominal de 4 kW, amb uns coeficients d'eficiència energètica estacionals SEER de >= 6.12 i SCOP de >= 4.10 segons REGLAMENTO (UE) 206/2012, alimentació elèctrica monofàsica de 230 V, motor de tipus DC Inverter i compressor hermètic rotatiu, gas refrigerant R32, nivell de potència acústica segons REGLAMENTO (UE) 206/2012, de preu superior, col.locada Caracteristiques unitat interior: - Dimensions (altxamplexllarg): 252x298x804mm - Pes: 10kg - Connexió refrigerant: 1/4´´+3/8´´ (longitud màxima total de canonada 50m) Caracteristiques unitat exterior: - Dimensions (altxamplexllarg): 734x954x401m - Pes: 52kg - Refigerant R32 Inclou unitat exterior muntada a la coberta de l'edifici i unitat interior a parament vertical, inclou part proporcional de bancada i elements de suport, connectada ala xarxa d'alimentació elèctrica, bomba de condensats incorporada en cas necessari, interconnexió elèctrica i de maniobra entre les unitats (interior i exterior), controladors, petit material auxiliar de connexió i muntatge, inclou transport, mitjans d'elevació i muntatge fins emplaçament definitiu. Programació i posada en marxa per part del servei tècnic oficial de l'equip. Inclou placa de control centralitzat de les unitats interiors serie Jmod KRP928A2S i reductor S21 Marca i model: Daikin ZTXM35R+KRP928A2S+EKRS21, o equivalent | 2410.71 | 1
01.01.01.02 | 17 | PF51-6RXA | m | Tub de coure R220 (recuit) 1/4 ´´ de diàmetre nominal i de gruix 0,8 mm, segons norma UNE-EN 12735-1, soldat per capil·laritat amb soldadura forta (T>450ºC) amb grau de dificultat mitjà i col·locat sota canal per a fluids i subjectat amb el sistema de grapes de la canal | 12.43 | 276.86
01.01.01.02 | 18 | PF51-6RX8 | m | Tub de coure R220 (recuit) 3/8 ´´ de diàmetre nominal i de gruix 0,8 mm, segons norma UNE-EN 12735-1, soldat per capil·laritat amb soldadura forta (T>450ºC) amb grau de dificultat mitjà i col·locat sota canal per a fluids i subjectat amb el sistema de grapes de la canal | 14.87 | 309.37
01.01.01.02 | 19 | PF51-6RXD | m | Tub de coure R220 (recuit) 1/2 ´´ de diàmetre nominal i de gruix 0,8 mm, segons norma UNE-EN 12735-1, soldat per capil·laritat amb soldadura forta (T>450ºC) amb grau de dificultat mitjà i col·locat sota canal per a fluids i subjectat amb el sistema de grapes de la canal | 16.16 | 153.38
01.01.01.02 | 20 | PF51-6RX9 | m | Tub de coure R220 (recuit) 5/8 ´´ de diàmetre nominal i de gruix 0,8 mm, segons norma UNE-EN 12735-1, soldat per capil·laritat amb soldadura forta (T>450ºC) amb grau de dificultat mitjà i col·locat sota canal per a fluids i subjectat amb el sistema de grapes de la canal | 15.93 | 140.652
01.01.01.02 | 21 | PF51-6RXC | m | Tub de coure R220 (recuit) 3/4 ´´ de diàmetre nominal i de gruix 1 mm, segons norma UNE-EN 12735-1, soldat per capil·laritat amb soldadura forta (T>450ºC) amb grau de dificultat mitjà i col·locat sota canal per a fluids i subjectat amb el sistema de grapes de la canal | 30.33 | 12.96
01.01.01.02 | 22 | PF51-6RXB | m | Tub de coure R220 (recuit) 7/8 ´´ de diàmetre nominal i de gruix 1 mm, segons norma UNE-EN 12735-1, soldat per capil·laritat amb soldadura forta (T>450ºC) amb grau de dificultat mitjà i col·locat sota canal per a fluids i subjectat amb el sistema de grapes de la canal | 34.14 | 2.6
01.01.01.02 | 23 | PF54-6RXQ | m | Tub de coure R250 (semidur) 1´´1/8 ´´ de diàmetre nominal i de gruix 1 mm, segons norma UNE-EN 12735-1, per soldat per capil·laritat amb soldadura forta (T>450ºC) amb grau de dificultat mitjà i col·locat sota canal per a fluids i subjectat amb el sistema de grapes de la canal | 54.07 | 27
01.01.01.02 | 24 | PFQ0-3LN2 | m | Aïllament tèrmic d'escuma elastomèrica per a canonades que transporten fluids a temperatura entre -50°C i 105°C, per a tub de diàmetre exterior 6 mm, de 9 mm de gruix, classe de reacció al foc BL-s2, d0 segons norma UNE-EN 13501-1, amb un factor de resistència a la difusió del vapor d'aigua >= 5000, col·locat superficialment amb grau de dificultat mitjà | 5.51 | 276.86
01.01.01.02 | 25 | PFQ0-3LIH | m | Aïllament tèrmic d'escuma elastomèrica per a canonades que transporten fluids a temperatura entre -50°C i 105°C, per a tub de diàmetre exterior 10 mm, de 13 mm de gruix, classe de reacció al foc BL-s2, d0 segons norma UNE-EN 13501-1, amb un factor de resistència a la difusió del vapor d'aigua >= 5000, col·locat superficialment amb grau de dificultat mitjà | 5.9 | 309.37
01.01.01.02 | 26 | PFQ0-3LK4 | m | Aïllament tèrmic d'escuma elastomèrica per a canonades que transporten fluids a temperatura entre -50°C i 105°C, per a tub de diàmetre exterior 15 mm, de 13 mm de gruix, classe de reacció al foc BL-s2, d0 segons norma UNE-EN 13501-1, amb un factor de resistència a la difusió del vapor d'aigua >= 5000, col·locat superficialment amb grau de dificultat mitjà | 6.65 | 153.38
01.01.01.02 | 27 | PFQ0-3LKO | m | Aïllament tèrmic d'escuma elastomèrica per a canonades que transporten fluids a temperatura entre -50°C i 105°C, per a tub de diàmetre exterior 18 mm, de 19 mm de gruix, classe de reacció al foc BL-s2, d0 segons norma UNE-EN 13501-1, amb un factor de resistència a la difusió del vapor d'aigua >= 5000, col·locat superficialment amb grau de dificultat mitjà | 7.9 | 140.652
01.01.01.02 | 28 | PFQ0-3LO7 | m | Aïllament tèrmic d'escuma elastomèrica per a canonades que transporten fluids a temperatura entre -50°C i 105°C, per a tub de diàmetre exterior 22 mm, de 19 mm de gruix, classe de reacció al foc BL-s2, d0 segons norma UNE-EN 13501-1, amb un factor de resistència a la difusió del vapor d'aigua >= 5000, col·locat superficialment amb grau de dificultat mitjà | 8.07 | 12.96
01.01.01.02 | 29 | PFQ0-3LO9 | m | Aïllament tèrmic d'escuma elastomèrica per a canonades que transporten fluids a temperatura entre -50°C i 105°C, per a tub de diàmetre exterior 28 mm, de 19 mm de gruix, classe de reacció al foc BL-s2, d0 segons norma UNE-EN 13501-1, amb un factor de resistència a la difusió del vapor d'aigua >= 5000, col·locat superficialment amb grau de dificultat mitjà | 9.05 | 2.6
01.01.01.02 | 30 | PFQ0-3LOB | m | Aïllament tèrmic d'escuma elastomèrica per a canonades que transporten fluids a temperatura entre -50°C i 105°C, per a tub de diàmetre exterior 35 mm, de 19 mm de gruix, classe de reacció al foc BL-s2, d0 segons norma UNE-EN 13501-1, amb un factor de resistència a la difusió del vapor d'aigua >= 5000, col·locat superficialment amb grau de dificultat mitjà | 10.22 | 27
01.01.01.02 | 31 | PEZ1-6RX4 | kg | Càrrega de circuit refrigerant de gas refrigerant tipus R-32 | 88.81 | 5
01.01.01.02 | 32 | PG2J-4BV9 | m | Safata metàl·lica de reixa d'acer galvanitzat en calent, d'alçària 50 mm i amplària 100 mm, col·locada suspesa de paraments horitzontals amb elements de suport | 27.71 | 77
01.01.01.02 | 33 | PG25-MAGI | m | Canal aïllant de PVC, amb 1 tapa per a distribució, de 40x60 mm, amb 1 compartiment, de color blanc, resistència a la penetració d'objectes sòlids IP4X, protecció mecànica contra impactes IK10, no propagador de la flama, obertura de la tapa amb eina especial, de temperatura de servei de -5ºC a +60°C, d'acord amb la norma UNE-EN 50085-2-1, en sostre | 12.51 | 126.61
01.01.01.02 | 34 | PE53-4UFR | m2 | Formació de conducte rectangular de llana mineral de vidre (MW), segons UNE-EN 14303, de gruix 25 mm, resistència tèrmica >= 0,78125 m2·K/W, amb recobriment exterior d'alumini i malla de fibra de vidre i recobriment interior d'alumini i malla de fibra de vidre, muntat encastat en el cel ras | 34.25 | 7.788
01.01.01.02 | 35 | PE42-4979 | m | Conducte helicoïdal circular de planxa d'acer galvanitzat de 300 mm de diàmetre (s/UNE-EN 1506), de gruix 0,6 mm, unió amb brida extensible cargolada, muntat superficialment | 64.02 | 14.08
01.01.01.02 | 36 | PE42-497C | m | Conducte helicoïdal circular de planxa d'acer galvanitzat de 400 mm de diàmetre (s/UNE-EN 1506), de gruix 0,6 mm, unió amb brida extensible cargolada, muntat superficialment | 91.72 | 13.97
01.01.01.02 | 37 | PE42-495M | m | Conducte helicoïdal circular de planxa d'acer galvanitzat de 500 mm de diàmetre (s/UNE-EN 1506), de gruix 0,6 mm, muntat superficialment | 94.83 | 2.75
01.01.01.02 | 38 | EEK11G23 | u | Conjunt de reixes de climatització segons documentació gràfica, incloent conjunt d'accessoris de muntatge en paraments d'obra, connexions a conductes, part proporcional de plenum i petit material. ref servei tipo dimensions n ut. marca model llarg alt diam. d1 aportació reixa + comporta regulació 400 x125 9ut Madel CMC+SD | 979.8 | 1
01.01.01.02 | 39 | RE09D878 | u | Sistema de control centralitzat per a instal·lació de climatització i ventilació. - Control de les unitats VRV - Control i supervisió individual de cada unitat de tractament d'aire - Grups de control configurables - Programació setmanal i anual. - Canvi estiu-hivern - Establir temperatura mínima nocturna - Restriccions individualitzades - Pantalla tàctil, amb navegació visual i visualització d'esquemes de principi i de línies frigorífiques. Incloent la programació funcional del sistema, posta en servei i connexionat de maniobra, esquemes de la instal·lació, manual tècnic d'usuari, formació al personal de manteniment i usuaris de la instal·lació, i seguiment durant el primer mes de posada en servei. Marca i model: Daikin DCM601B51, o equivalent (RE01DCM601B51) | 5785.25 | 1
TOTAL
|  | Obra | 01 | PressupostPRESSUPOST_BIOMASSA_GUB_BADALO
|  | Capítol | 01 | Instal·lació de climatització de l'edifici A de la Guàrdia Urbana de Badalona
|  | NIVELL 3 | 01 | Instal·lacions. Edifici A
|  | NIVELL 4 | 03 | Ventilació
01.01.01.03 | 1 | PEM4-RE03 | u | Recuperador de calor d'alta eficiència entàlpic, amb intercanviador de plaques del tipus counterflow de 1.000m3/h de cabal, amb una eficàcia d'intercanvi de 86,1% i pèrdua de càrrega de 90Pa i potència màxima absorbida de 307W, dimensions de 368x1354x1172mm i pes de 76,5kg. Certificat EUROVENT d'acer galvanitzat amb doble paret d'aïllament interior termoacústic de llana mineral de 25mm de gruix. Sistema amb bateria de pretractament de l'aire exterior autoconnectable de dimensions 250x1000x809mm (altxllargxample) amb una capacitat frigorífica de 9,3kW i calorífica 11,3 kW lligat al funcionament del VRV de cada planta. Integració de la bateria d'expansió del recuperador al sistema VRV i al controlador general de climatització. Inclou filtres M6 i F8, capacitat de regulació automàtica proporcional de la velocitat segons lectura de sonda de qualitat d'aire (CO2), cablejat elèctric i de maniobra. Inclou elements de connexió als conductes d'aire amb lona flexible i peces de forma dels conductes per a transició en embocadura i connexió. Totalment muntat i connectat, programació i posada en marxa per part del servei tècnic oficial de l'equip. Inclou estructura de suportació a paraments existents amb elements antivibratoris. Marca i model: Daikin VAM1000J8+ EKVDX80A+ EKAFVJ100F6+ EKAFVJ100F8+ BRYMA100+ BRC1H52W, o equivalent | 6991.93 | 3
01.01.01.03 | 2 | PE53-4UFR | m2 | Formació de conducte rectangular de llana mineral de vidre (MW), segons UNE-EN 14303, de gruix 25 mm, resistència tèrmica >= 0,78125 m2·K/W, amb recobriment exterior d'alumini i malla de fibra de vidre i recobriment interior d'alumini i malla de fibra de vidre, muntat encastat en el cel ras | 34.25 | 143.853
01.01.01.03 | 3 | PE42-490E | m | Conducte helicoïdal circular de planxa d'acer galvanitzat de 100 mm de diàmetre (s/UNE-EN 1506), de gruix 0,5 mm, muntat superficialment | 21.84 | 22
01.01.01.03 | 4 | PE42-4941 | m | Conducte helicoïdal circular de planxa d'acer galvanitzat de 200 mm de diàmetre (s/UNE-EN 1506), de gruix 0,6 mm, unió amb brida extensible cargolada, muntat superficialment | 34.61 | 22
01.01.01.03 | 5 | PE42-4943 | m | Conducte helicoïdal circular de planxa d'acer galvanitzat de 250 mm de diàmetre (s/UNE-EN 1506), de gruix 0,6 mm, unió amb brida extensible cargolada, muntat superficialment | 58.87 | 7.15
01.01.01.03 | 6 | PEK4-AET6 | u | Regulador de cabal circular d'acer galvanitzat de 200 mm de diàmetre, autoregulable mecànicament, col.locada | 112.61 | 1
01.01.01.03 | 7 | EEK11GVENT | u | Conjunt de reixes de climatització i ventilació segons documentació gràfica, incloent conjunt d'accessoris de muntatge en paraments d'obra, connexions a conductes, part proporcional de plenum i petit material. ref servei tipo dimensions n ut. marca model llarg alt diam. c1 aportació reixa + comporta regulació 400 x75 4ut Madel CMC+SD c2 aportació reixa + comporta regulació 100 x100 6ut Madel AMT-AM+SP+CM c3 aportació reixa + comporta regulació 150 x100 8ut Madel AMT-AN+SP+CM c4 aportació reixa + comporta regulació 150 x150 6ut Madel AMT-AN+SP+CM c5 aportació reixa + comporta regulació 200 x150 4ut Madel AMT-AN+SP+CM c12 extracció reixa + comporta regulació 100 x100 5ut Madel AMT-AN+CM c13 extracció reixa + comporta regulació 400 x200 6ut Madel AMT-AN+CM Import descomposat proporcional de cada reixa segons % PVP tarifa. | 1459.08 | 1
01.01.01.03 | 8 | 02.01.02.01 | u | Treballs d'adequació de la llinda en façana per a extracció de conductes de ventilació d'aportació i extracció. Inclou adequació de forat de façana, part propocional de conducte per a embocar, reixa de serralleria amb marc d'acer inoxidable i malla electrosoldada per a una superficie lliure mínima de 0,096m2 amb malla antiinsectes addicional, pintada, fixada a l'obra amb tacs o potes embegudes al bastiment en morter, mà d'obra i material auxiliar. Inclou part proporcional de gestió de residus i d'actuacions d'adequació dels paraments d'obra que siguin necessàries. | 450 | 3
TOTAL
|  | Obra | 01 | PressupostPRESSUPOST_BIOMASSA_GUB_BADALO
|  | Capítol | 01 | Instal·lació de climatització de l'edifici A de la Guàrdia Urbana de Badalona
|  | NIVELL 3 | 01 | Instal·lacions. Edifici A
|  | NIVELL 4 | 04 | Producció ACS
01.01.01.04 | 1 | PJA8-3HZV | u | Escalfador acumulador elèctric de 50 l de capacitat, amb cubeta d'acer esmaltat, per a col·locar en posició vertical, de 750 a 1500 W de potència, dissenyat segons els requisits del REGLAMENTO (UE) 814/2013, amb una classe d'eficiència energètica segons REGLAMENTO (UE) 812/2013, col·locat en posició vertical amb fixacions murals i connectat | 198.91 | 1
01.01.01.04 | 2 | PJA8-3I00 | u | Escalfador acumulador elèctric de 100 l de capacitat, amb cubeta d'acer esmaltat, per a col·locar en posició vertical, de 1500 a 3000 W de potència, dissenyat segons els requisits del REGLAMENTO (UE) 814/2013, amb una classe d'eficiència energètica segons REGLAMENTO (UE) 812/2013, col·locat en posició vertical amb fixacions murals i connectat | 304.1 | 1
01.01.01.04 | 3 | PF42-65IK | m | Tub d'acer inoxidable 1.4404 (AISI 316L) amb soldadura longitudinal, de 15 mm de diàmetre exterior i 0,6 mm de gruix de paret, sèrie 1 segons UNE-EN 10312, unió a pressió, amb grau de dificultat mitjà i col·locat superficialment | 8.36 | 46.5
01.01.01.04 | 4 | PF42-65IN | m | Tub d'acer inoxidable 1.4404 (AISI 316L) amb soldadura longitudinal, de 18 mm de diàmetre exterior i 0,7 mm de gruix de paret, sèrie 1 segons UNE-EN 10312, unió a pressió, amb grau de dificultat mitjà i col·locat superficialment | 10.11 | 12.5
01.01.01.04 | 5 | PF42-65IO | m | Tub d'acer inoxidable 1.4404 (AISI 316L) amb soldadura longitudinal, de 22 mm de diàmetre exterior i 0,7 mm de gruix de paret, sèrie 1 segons UNE-EN 10312, unió a pressió, amb grau de dificultat mitjà i col·locat superficialment | 10.86 | 10.5
01.01.01.04 | 6 | PF42-65IR | m | Tub d'acer inoxidable 1.4404 (AISI 316L) amb soldadura longitudinal, de 28 mm de diàmetre exterior i 0,8 mm de gruix de paret, sèrie 1 segons UNE-EN 10312, unió a pressió, amb grau de dificultat mitjà i col·locat superficialment | 13.28 | 15
01.01.01.04 | 7 | PFQ0-3LJR | m | Aïllament tèrmic d'escuma elastomèrica per a canonades que transporten fluids a temperatura entre -50°C i 105°C, per a tub de diàmetre exterior 18 mm, de 9 mm de gruix, classe de reacció al foc BL-s2, d0 segons norma UNE-EN 13501-1, amb un factor de resistència a la difusió del vapor d'aigua >= 7000, col·locat superficialment amb grau de dificultat mitjà | 6.25 | 22
01.01.01.04 | 8 | PFQ0-3LL5 | m | Aïllament tèrmic d'escuma elastomèrica per a canonades que transporten fluids a temperatura entre -50°C i 105°C, per a tub de diàmetre exterior 18 mm, de 25 mm de gruix, classe de reacció al foc BL-s2, d0 segons norma UNE-EN 13501-1, amb un factor de resistència a la difusió del vapor d'aigua >= 7000, col·locat superficialment amb grau de dificultat mitjà | 7.51 | 28
01.01.01.04 | 9 | PFQ0-3LN5 | m | Aïllament tèrmic d'escuma elastomèrica per a canonades que transporten fluids a temperatura entre -50°C i 105°C, per a tub de diàmetre exterior 22 mm, de 9 mm de gruix, classe de reacció al foc BL-s2, d0 segons norma UNE-EN 13501-1, amb un factor de resistència a la difusió del vapor d'aigua >= 7000, col·locat superficialment amb grau de dificultat mitjà | 6.3 | 7.5
01.01.01.04 | 10 | PFQ0-3LOO | m | Aïllament tèrmic d'escuma elastomèrica per a canonades que transporten fluids a temperatura entre -50°C i 105°C, per a tub de diàmetre exterior 22 mm, de 25 mm de gruix, classe de reacció al foc BL-s2, d0 segons norma UNE-EN 13501-1, amb un factor de resistència a la difusió del vapor d'aigua >= 7000, col·locat superficialment amb grau de dificultat mitjà | 7.53 | 3
01.01.01.04 | 11 | PFQ0-3LN7 | m | Aïllament tèrmic d'escuma elastomèrica per a canonades que transporten fluids a temperatura entre -50°C i 105°C, per a tub de diàmetre exterior 28 mm, de 9 mm de gruix, classe de reacció al foc BL-s2, d0 segons norma UNE-EN 13501-1, amb un factor de resistència a la difusió del vapor d'aigua >= 7000, col·locat superficialment amb grau de dificultat mitjà | 7.12 | 15
01.01.01.04 | 12 | PN38-EC7C | u | Vàlvula de bola manual amb rosca, de dues peces amb pas total, d'acer inoxidable 1.4408 (AISI 316), de diàmetre nominal 3/8, de 64 bar de PN i preu alt, muntada superficialment | 19.58 | 12
01.01.01.04 | 13 | PNF2-H9QO | u | Vàlvula termostàtica mescladora per a instal·lacions d'ACS, amb cos d'ametall, connexions roscades de M28x1,5 i amb adptador per a tub de 18 mm de diàmetre nominal, amb vàlvula de regulació de la temperatura, muntada | 69.44 | 6
01.01.01.04 | 14 | 02.01.04.01 | u | Connexió de la nova instal·lació de fontaneria als ramals existents de distribució d'aigua. Inclou connexió a la canonada de distribució existent, material i valvuleria auxiliar i mà d'obra | 55.2 | 2
01.01.01.04 | 15 | PJ21E-3UGK | u | Aixeta tipus ´´presto´´ temporitzada per a dutxa, amb temperatura admissible del material fins a 70ºC per al tractament xoc tèrmic antilegionel·la, per encastar, amb instal·lació encastada, de llautó cromat, preu alt, amb entrada de d 1/2´´ i sortida de d 1/2´´. Inclou embellidor embotit per a instal·lació encastada. Connectada a la xarxa de fontaneria Marca i model Presto XT 55 (c) antilegionella + embelldor embotit 55(c), o equivalent | 102.75 | 6
01.01.01.04 | 16 | PJ21P-RE01 | u | Ruixador fix antivandàlic, d'aspersió fixa, fixat a braç de dutxa, de llautó cromat, preu alt, per a alimentació encastada connectat a xarxa de fontaneria Marca i model Presto ducha arte, o equivalent | 65.22 | 6
TOTAL
|  | Obra | 01 | PressupostPRESSUPOST_BIOMASSA_GUB_BADALO
|  | Capítol | 01 | Instal·lació de climatització de l'edifici A de la Guàrdia Urbana de Badalona
|  | NIVELL 3 | 01 | Instal·lacions. Edifici A
|  | NIVELL 4 | 05 | Sanejament
01.01.01.05 | 1 | PNL4-RE01 | u | Bomba de desguàs per tub de 6-10mm amb protecció IP54, col·locada. Inclou mà d'obra i material auxiliar. Criteri d'amidament i certificació: es certificarà les unitats realment necessàries per evacuació de condensats de les unitats que no disposin de cota d'evacuació per gravetat. | 110.32 | 34
01.01.01.05 | 2 | PJ3D-RE02 | u | Sifó de botella per a element, de llautó cromat de diàmetre 1´´1/4 amb enllaç de diàmetre 30 mm, connectat a la xarxa de petita evacuació | 32.57 | 34
01.01.01.05 | 3 | PD1A-F11R | m | Desguàs d'aparell sanitari amb tub de PVC-U de paret estructurada, àrea d'aplicació B segons norma UNE-EN 1453-1, classe de reacció al foc B-s1, d0 segons norma UNE-EN 13501-1, de DN 32 mm, fins a baixant, caixa o clavegueró | 18.32 | 169.224
01.01.01.05 | 4 | PG25-MAG5 | m | Canal aïllant de PVC, amb 1 tapa per a distribució, de 60x90 mm, amb 1 compartiment, de color blanc, resistència a la penetració d'objectes sòlids IP4X, protecció mecànica contra impactes IK10, no propagador de la flama, obertura de la tapa amb eina especial, de temperatura de servei de -5ºC a +60°C, d'acord amb la norma UNE-EN 50085-2-1, en sostre | 18.9 | 138.974
01.01.01.05 | 5 | 02.01.03.01 | u | Treballs de connexió de la xarxa de recollida de condensats de les instal·lacions de climatització i ventilació a baixants o col·lectors preexistents. Inclou mà d'obra i material auxiliar. Criteri d'amidament i certificació: preu alçat d'abonament íntegre per a tota l'actuació | 256 | 1
TOTAL
|  | Obra | 01 | PressupostPRESSUPOST_BIOMASSA_GUB_BADALO
|  | Capítol | 01 | Instal·lació de climatització de l'edifici A de la Guàrdia Urbana de Badalona
|  | NIVELL 3 | 01 | Instal·lacions. Edifici A
|  | NIVELL 4 | 06 | Electricitat
01.01.01.06 | 1 | 02.01.06.01 | u | Reforma del subquadre de planta baixa de l'edifici A de la Guàrdia Urbana de Badalona per a alimentació nous equips de producció tèrmica i equips de tractament d'aire de planta. Quadre en armari de plàstic sense hal·lògens, amb tapa cega, apte per a les proteccions descrites a esquema, amb els espais de reserva del 30%, cablejat, bornes, barres, blocs de connexió, troquelats i elements de fixació de mecanismes, tots ells inclosos en el preu unitari dels elements que el composen. | 1166.31 | 1
01.01.01.06 | 2 | 02.01.06.02 | u | Reforma del subquadre de planta baixa de l'edifici A de la Guàrdia Urbana de Badalona per a alimentació nous equips de producció tèrmica i equips de tractament d'aire de planta. Quadre en armari de plàstic sense hal·lògens, amb tapa cega, apte per a les proteccions descrites a esquema, amb els espais de reserva del 30%, cablejat, bornes, barres, blocs de connexió, troquelats i elements de fixació de mecanismes, tots ells inclosos en el preu unitari dels elements que el composen. | 1024.01 | 1
01.01.01.06 | 3 | PG33-E6CT | m | Cable amb conductor de coure de tensió assignada0,6/1 kV, de designació RZ1-K (AS), construcció segons norma UNE 21123-4, tripolar, de secció 3x2,5 mm2, amb coberta del cable de poliolefines, classe de reacció al foc Cca-s1b, d1, a1 segons la norma UNE-EN 50575 amb baixa emissió fums, col·locat en tub | 2.72 | 242
01.01.01.06 | 4 | PG33-E759 | m | Cable amb conductor de coure de tensió assignada0,6/1 kV, de designació RZ1-K (AS), construcció segons norma UNE 21123-4, tripolar, de secció 3x6 mm2, amb coberta del cable de poliolefines, classe de reacció al foc Cca-s1b, d1, a1 segons la norma UNE-EN 50575 amb baixa emissió fums, col·locat en tub | 5.64 | 30
01.01.01.06 | 5 | PG33-E75A | m | Cable amb conductor de coure de tensió assignada0,6/1 kV, de designació RZ1-K (AS), construcció segons norma UNE 21123-4, tripolar, de secció 3x10 mm2, amb coberta del cable de poliolefines, classe de reacció al foc Cca-s1b, d1, a1 segons la norma UNE-EN 50575 amb baixa emissió fums, col·locat en tub | 7.26 | 10
01.01.01.06 | 6 | PG33-E76J | m | Cable amb conductor de coure de tensió assignada0,6/1 kV, de designació RZ1-K (AS), construcció segons norma UNE 21123-4, pentapolar, de secció 5x10 mm2, amb coberta del cable de poliolefines, classe de reacció al foc Cca-s1b, d1, a1 segons la norma UNE-EN 50575 amb baixa emissió fums, col·locat en tub | 10.33 | 39
01.01.01.06 | 7 | PG2P-6SZ0 | m | Tub rígid de PVC, de 40 mm de diàmetre nominal, aïllant i no propagador de la flama, amb una resistència a l'impacte de 2 J, resistència a compressió de 1250 N i una rigidesa dielèctrica de 2000 V, amb unió endollada i muntat superficialment | 6.04 | 30
01.01.01.06 | 8 | 02.12 | u | Electrificació de força i maniobra per unitat interior de tractament d'aire, des de linia general d'alimentació a quadre/subquadre elèctric o derivació anterior, en safata fins a caixa de connexions, amb cable tipus H07Z1-K 750V, de secció 2,5 mm2, monofàsic, i cable de maniobra fins a bus de comunicació VRV, i des de mecanisme polsador, incloent part proporcional de canalització, cablejat, caixes de derivació i petit material necessari. Criteri de certificació i amidament unitari, alçat i d'abonament íntegre, de la present partida per receptor des de la derivació de línia d'alimentació general. | 31.84 | 33
01.01.01.06 | 9 | 1.05.6 | u | Partida alçada a justificar per al petit material elèctric per a l'alimentació elèctrica i distribució de potència, maniobra i control per a tots els equips i sistemes descrits a la memòria i a la documentació gràfica, d'acord amb els requeriments dels fabricants i necessitats funcionals dels equips, en compliment de la reglamentació específica aplicable, incloent mà d'obra, canalització i cablejat, sistemes de protecció, quadres i subquadres elèctrics, modificació i ampliació de quadres existents, proteccions específiques per a equips, actuadors, accessoris i petit material, per a desenvolupar les funcions descrites i donar servei a les operacions del sistema de control, des de l'escomesa elèctrica al subquadre de la sala de caldera del geriàtric fins a les subestacions d'intercanvi dels equipaments, incloent la reforma de la seva instal·lació preexistent, i incloent canalització, cablejat, material elèctric auxiliar, cates i regates, i ajudes de paleteria. Dotació segons plànols, esquemes i memòria. | 149.13 | 1
TOTAL
|  | Obra | 01 | PressupostPRESSUPOST_BIOMASSA_GUB_BADALO
|  | Capítol | 01 | Instal·lació de climatització de l'edifici A de la Guàrdia Urbana de Badalona
|  | NIVELL 3 | 02 | Obra civil. Edifici A
|  | NIVELL 4 | 01 | Treballs previs
01.01.02.01 | 1 | P874-4UC2 | m2 | Sanejat de paraments. Arrencada de claus,tacs i restes d'elements metàl·lics en desús o estat abançat de corrosió clavats al parament amb mitjans manuals, neteja i càrrega de runa sobre contenidor | 3.92 | 85.6
01.01.02.01 | 2 | 02.02.01.01 | u | Reblert de forat en divisòria d'obra ceràmica resultant de la retirada d'instal·lacions vistes a l'edifici. Reconstrucció de paret amb material ceràmic i morter (enguixat amidat a banda). Inclou mà d'obra i material auxiliar. | 55.6 | 19
01.01.02.01 | 3 | P2142-RE01 | u | Retirada de fixe de fusta de sobre de porta banys per a substitució de dimensions màximes 2x2m a una alçada inferior a 3m, amb mitjans manuals i càrrega manual de runa sobre camió o contenidor | 9.69 | 4
01.01.02.01 | 4 | P2144-4RT1 | m2 | Desmuntatge de vidre aïllant, amb mitjans manuals i càrrega manual del material desmuntat sobre camió o contenidor | 7.8 | 7.38
01.01.02.01 | 5 | 02.02.01.02 | u | Adequació de parament de dutxa per a la nova instal·lació de fontaneria, pulsador i aixeta i retirada d'elements obsolets. Inlou reparació d'acabats, mà d'obra, materials auxiliar i gestió de residus. | 54.55 | 6
01.01.02.01 | 6 | P214I-RE01 | m2 | Retirada de plaques de cel ras per a posterior recuperació, transport dins l'obra per acopi en espai autoritzat per la propietat, custòdia i conservació del material durant els treballs, i enderroc d'entramat de suport, amb mitjans manuals i càrrega manual sobre camió o contenidor | 8.49 | 28.88
TOTAL
|  | Obra | 01 | PressupostPRESSUPOST_BIOMASSA_GUB_BADALO
|  | Capítol | 01 | Instal·lació de climatització de l'edifici A de la Guàrdia Urbana de Badalona
|  | NIVELL 3 | 02 | Obra civil. Edifici A
|  | NIVELL 4 | 02 | Tancaments i divisòries
01.01.02.02 | 1 | P84N-A82H | m2 | Formació de calaix en cel ras amb plaques de guix laminat tipus estàndard (A) de 12,5 mm de gruix, col·locades amb entramat estructura senzilla d'acer galvanitzat format per perfils col·locats cada 600 mm fixats al sostre mitjançant vareta de suspensió cada 1,2 m, per a una alçària de cel ras de 4 m com a màxim | 56.27 | 53.78
01.01.02.02 | 2 | PC17-RE01 | m2 | Vidre aïllant de lluna incolora de caracteristiques similars al preexistent amb 1 butiral transparent de lluna d'incolor, classe 2 (B) 2 segons UNE-EN 12600, col·locat amb perfils conformats de neoprè sobre alumini o PVC | 95.34 | 0.42
01.01.02.02 | 3 | PC17-RE02 | m2 | Vidre aïllant de lluna incolora de caracteristiques similars al preexistent i 1 butiral translúcid de lluna d'incolor, classe 2 (B) 2 segons UNE-EN 12600, col·locat amb perfils conformats de neoprè sobre alumini o PVC | 96.49 | 1.96
01.01.02.02 | 4 | P660-RE01 | m2 | Mampara modular de 80 mm de gruix, formada per simple vidre laminar de seguretat de 3+3 mm de gruix, amb sistema de suspensió sobre perfileria oculta d'alumini extrusionat i junts termoplàstics per al segellat dels vidres i del perímetre dels taulers. Caracteristques de vidre i perfileria equivalent al preexistent, col·locada | 196.86 | 2.24
01.01.02.02 | 5 | 02.02.04.01 | u | Retirada i posterior recol·locació de cortina enrollable per a la correcta execució dels treballs. | 61.79 | 1
TOTAL
|  | Obra | 01 | PressupostPRESSUPOST_BIOMASSA_GUB_BADALO
|  | Capítol | 01 | Instal·lació de climatització de l'edifici A de la Guàrdia Urbana de Badalona
|  | NIVELL 3 | 02 | Obra civil. Edifici A
|  | NIVELL 4 | 03 | Revestiments
01.01.02.03 | 1 | P811-3EXS | m2 | Arrebossat a bona vista sobre parament vertical interior, a 3,00 m d'alçària, com a màxim, amb morter de ciment 1:6, remolinat i lliscat amb ciment pòrtland amb filler calcari 32,5 R | 31.08 | 16.339
01.01.02.03 | 2 | P815-3FMX | m2 | Enguixat a bona vista sobre parament vertical interior, a 3,00 m d'alçària, com a màxim, amb guix B1, acabat lliscat amb escaiola A segons la norma UNE-EN 13279-1 | 9.29 | 90.35
01.01.02.03 | 3 | P89I-4V8R | m2 | Pintat de parament horitzontal de guix, amb pintura plàstica amb acabat llis, amb una capa segelladora i dues d'acabat. Inclou part proporcional de pintara per a elements d'instal·lacions i canalitzacions superficials | 6.05 | 729.47
01.01.02.03 | 4 | P89I-4V8T | m2 | Pintat de parament vertical de guix, amb pintura plàstica amb acabat llis, amb una capa segelladora i dues d'acabat. Inclou part proporcional de pintara per a elements d'instal·lacions i canalitzacions superficials | 5.19 | 2283.29
01.01.02.03 | 5 | P84J-9JS3 | m2 | Cel ras registrable de plaques de guix laminat amb acabat llis, 600x 600 mm i 12,5 mm de gruix, sistema desmuntable amb estructura d'acer galvanitzat vist format per perfils principals amb forma de T invertida de 15 mm de base col·locats cada 1,2 m i fixats al sostre mitjançant vareta de suspensió cada 1,2 m, amb perfils secundaris col·locats formant retícula de 600x 600 mm, per a una alçària de cel ras de 4 m com a màxim | 40.67 | 11
01.01.02.03 | 6 | P84J-RE01 | m2 | Cel ras registrable de plaques de guix laminat amb acabat llis, amb plaques recuperades de la pròpia instal·lació600x 600 mm i 12,5 mm de gruix, sistema desmuntable amb estructura d'acer galvanitzat semiocult format per perfils principals amb forma de T invertida de 15 mm de base col·locats cada 1,2 m i fixats al sostre mitjançant vareta de suspensió cada 1,2 m, amb perfils secundaris col·locats formant retícula de 600x 600 mm, per a una alçària de cel ras de 4 m com a màxim | 16.33 | 28.88
TOTAL
|  | Obra | 01 | PressupostPRESSUPOST_BIOMASSA_GUB_BADALO
|  | Capítol | 01 | Instal·lació de climatització de l'edifici A de la Guàrdia Urbana de Badalona
|  | NIVELL 3 | 02 | Obra civil. Edifici A
|  | NIVELL 4 | 04 | Ajudes de paleteria
01.01.02.04 | 1 | PY05-5CJ1 | m | Obertura de regata en paret de maó foradat, amb mitjans manuals i tapada amb morter de ciment 1:4 | 6.89 | 15
01.01.02.04 | 2 | PY03-628P | u | Forat en sostre per a pas d'instal·lacions, de diàmetre 5 a 20 cm, amb equips per a tall/broca de diamant, inclou càrrega manual de runa sobre contenidor i transport de residus a instal·lació autoritzada de gestió de residus | 9.8 | 12
01.01.02.04 | 3 | 02.02.03.01 | u | Partida alçada a justificar en concepte d'ajudes de paleteria per a l'execució dels treballs. Inclou: - Retirada i/o desmuntatge de material d'oficina per a l'execució dels treballs - Obertura de forats en envans d'obra i mampàres de vidre per al pas de les instal·lacions. - Repàs i segellat de les obertures per al pas d'instal·lacions. - Ajudes de muntatge dels elements d'obra civil i instal·lacions contemplats al projecte. | 1250 | 1
01.01.02.04 | 4 | 02.02.03.02 | u | Partida alçada a justificar en concepte d'imprevistos d'obra civil i instal·lacions. Només s'abonarà l'import justificat mitjançant la descomposició de preus | 7500 | 1
01.01.02.04 | 5 | PY05-RE01 | m | Obertura de forat per a pas d'instal·lacions en paret d'obra, amb mitjans manuals i remat amb morter de ciment 1:4 | 9.33 | 69
01.01.02.04 | 6 | 02.02.06.01 | u | Retirada i reposició de canal metàl·lica per a instal·lació de fontaneria de les dutxes. | 14.2 | 6
TOTAL
|  | Obra | 01 | PressupostPRESSUPOST_BIOMASSA_GUB_BADALO
|  | Capítol | 01 | Instal·lació de climatització de l'edifici A de la Guàrdia Urbana de Badalona
|  | NIVELL 3 | 03 | Documentació final d'obra
01.01.03 | 1 | 03.01 | u | Documentació final d'obra i proves de la instal·lació acabada segons Plec de Condicions tècniques particulars del projecte, incloent, com a mínim el següent contingut: - Entrega de les fitxes tècniques de materials i certificats d'homologació i instal·lació en obra per part de l'empresa instal·ladora autoritzada. - Certificats d'instal·lacions amb reglamentació específica - Plànols d'estat final - Certificats de proves i assajos, incloent: a) omplerta de circuits frigorífics b) equilibrat de cabals de reixetes i difusors c) ajust de paràmetres de funcionament i consignes de ventilació d) ajust de paràmetres de funcionament i consignes de climatització - Manual tècnic d'ús i manteniment de la instal·lació - Jornada de formació i entrega de les instal·lacions al personal designat per part de l'Ajuntament | 250 | 1
01.01.03 | 2 | 03.02 | u | Documentació Asbuilt, tramitació i legalització de les instal·lacions tèrmiques interiors de l'edifici A de la Guàrdia Urbana de Badalona, incloent documentació tècnica necessària, projecte tècnic signat per tècnic competent, certificats i models normalitzats del Dept. d'Indústria de la Genealitat, inscripció al Registre d'instal·lacions de seguretat industrial, pagament de la taxa corresponent, acompanyament durant la inspecció de l'Organisme de Control, si s'escau, i pagament de l'import corresponent al servei d'aquest Organisme. | 950 | 1
01.01.03 | 3 | 03.03 | u | Documentació Asbuilt, tramitació i legalització de la instal·lació elèctrica de BT de l'edifici A de la Guàrdia Urbana de Badalona, incloent documentació tècnica necessària, projecte tècnic signat per tècnic competent, certificats i models normalitzats del Dept. d'Indústria de la Genealitat, tràmit d'ampliació de sol·licitud d'ampliació de potència elèctrica amb la companyia subministradora, si s'escau, inscripció al Registre d'instal·lacions de seguretat industrial, pagament de la taxa corresponent, acompanyament durant la inspecció de l'Organisme de Control, si s'escau, i pagament de l'import corresponent al servei d'aquest Organisme. | 1200 | 1
TOTAL
|  | Obra | 01 | PressupostPRESSUPOST_BIOMASSA_GUB_BADALO
|  | Capítol | 02 | Instal·lació de climatització de l'edifici B de la Guàrdia Urbana de Badalona
|  | NIVELL 3 | 01 | Instal·lacions. Edifici B
|  | NIVELL 4 | 01 | Treballs prèvis
01.02.01.01 | 1 | 03.01.00.00 | u | Desmantellament de tota la instal·lació de climatització i ventilació actual de l'edifici B de la Guàrdia Urbana de Badalona. Inclou: - Buidat i recuperació de gasos refrigerants dels circuits frigorífics de la bomba de calor preexistent i de les unitats autònomes i d'expansió directa preexistents. Gestió del residu a dipòsit autoritzat. - Buidat de circuits hidràulics i treballs previs de desconnexió d'alimentació elèctrica - Retirada de climatitzadors, part proporcional de canonada de distribució d'aigua, circuits hidràulics, bombes circuladores, valvuleria i elements de la instal·lació tèrmica a 4 tubs. - Retirada dels equips de tractament d'aire de coberta i la part proporcional d'alimentació elèctrica i conductes d'aire. - Retirada d'unitats exteriors i part proporcional de refrigerant i cablejat elèctric i de maniobra. - Retirada de unitats de conductes interiors disposats als armaris del passadís i part proporcional de cablejat elèctric i tuberies. - Retirada de conductes de distribució d'aire de climatització i ventilació per cel ras, muntants d'instal·lacions i trams exteriors. - Retirada de difusors i reixetes interiors i exteriors. - Retirada d'unitats interiors d'expansió directa i la part proporcional de bomba de desguàs, canonada de PVC, cablejat elèctric, de maniobra i conducte refrigerant i càrrega sobre camió o contenidor. - Retirada de termòstats i sondes de temperatura - Retirada d'elements de camp del sistema de control - Retirada de quadres de control i maniobra (parcial si s'aprofita segons el cas) - Maquinària auxiliar per a la retirada de les unitats exteriors i interior - Material auxiliar - Mà d'obra - Mitjans d'elevació i transport. - Càrrega de residus sobre camió o contenidor, transport fins a centre autoritzat i desposició de residus a centre autoritzat, inclou taxes corresponents. | 9023.16 | 1
01.02.01.01 | 2 | 03.01.00.01 | u | Retirada d'instal·lació de producció d'ACS des de bomba de calor actual i bescanviador d'ACS i fins al circuit de distribució preexisent a la sortida de l'acumulador (es manté la xarxa de distribució a partir de l'acumulador) retirada de dipòsit acumulador amb resistències elèctriques de suport i retirada de quadre elèctric de protecció i de maniobra-control, per a substució, retirada de cablejat i elements de camp de control des de quadre principal de control (badalot). Inclou buidat de circuits previ i operacions de desconnexió elèctrica i de maniobra, material auxiliar i mà d'obra, càrrega de residus sobre camió, transport i deposició controlada a centre autoritzat, incloent taxes de deposició | 1515.76 | 1
TOTAL
|  | Obra | 01 | PressupostPRESSUPOST_BIOMASSA_GUB_BADALO
|  | Capítol | 02 | Instal·lació de climatització de l'edifici B de la Guàrdia Urbana de Badalona
|  | NIVELL 3 | 01 | Instal·lacions. Edifici B
|  | NIVELL 4 | 02 | Climatització
01.02.01.02 | 1 | PED2-RE02 | u | Unitat exterior tipus bomba de calor per a sistemes de cabal variable de refrigerant, d'accionament elèctric, condensació per aire, per a sistema d'instal·lació de 2 tubs, potència frigorífica de 50,4 kW i potència calorífica de 56,5 kW, SEER aproximat de 6.87 i SCOP aproximat de 4.39, alimentació elèctrica trifàsica de 400 V, motors DC Inverter i compressors tipus hermètic rotatiu (scroll), col.locada. Dimensions (altxamplexllarg): 1.685x1.240x765mm Pes: 320 kg Muntada a la coberta de l'edifici, inclou part proporcional de bancada i elements de suport, connectada ala xarxa d'alimentació elèctrica, bomba de condensats incorporada en cas necessari, interconnexió elèctrica i de maniobra entre les unitats interiors i l'exterior, kits distribuidors, controladors, petit material auxiliar de connexió i muntatge, inclou transport, mitjans d'elevació i muntatge fins emplaçament definitiu. Programació i posada en marxa per part del servei tècnic oficial de l'equip. Marca i model: Daikin RXYA18A, o equivalent | 21106.93 | 2
01.02.01.02 | 2 | PED2-RE03 | u | Caixes de tall per a sistemes VRV per a un màxim de 20 unitats conectables amb 4 ports i 5 unitats màximes per derivació. Dimensions (altxamplexllarg): 291x845x600mm i 40 kg de pes. Alimentació elèctrica monofàsica 230V. Inclou muntatge suspès en parament horitzontal, connexió a la xarxa de desguàs de l'edifici, inclou bomba de condensats, si s'escau, connexions i posta en marxa del conjunt. Marca i model: Daikin SV4A14A, o equivalent | 2621.68 | 2
01.02.01.02 | 3 | PED5-RE01 | u | Unitat interior per a conductes d'equips de cabal variable de refrigerant, de 22,4 kW fred i 25 kWcalor de potència tèrmica aproximada tant en fred com en calor, de 540 W de potència elèctrica total absorbida, amb alimentació monofàsica de 230 V, de pressió alta, R-32, de dimensions (altxamplexllarg) 470x1.572x1.143mm i 115 kg refrigerant de 3/8´´+3/4´´, col.locada. Inclou comandament mural termòstat progamador, part proporcional de canalització i cablejat de maniobra i alimentació, omplerta de refrigerant, petit material auxiliar de connexió i muntatge, inclou transport, mitjans d'elevació i muntatge i elements de suportació a paret, inclou bomba de condensats, si s'escau. Programació i posta en marxa per part del servei tècnic oficial del proveïdor dels equips Marca i model: Daikin FXMA200A, o equivalent col.locada | 4450.48 | 1
01.02.01.02 | 4 | PED5-REA09 | u | Unitat interior per a conductes d'equips de cabal variable de refrigerant, de 2,8 kW de potència tèrmica en fred i 3,2 kW de potència tèrmica en calor, de 90 W de potència elèctrica total absorbida, amb alimentació monofàsica de 230 V, pressió estàtica màxima disponible de 150 bar, de baixa silueta, R-32 A, col.locada Inclou comandament mural de paret, bomba de condensats, si s'escau, part proporcional de canalització i cablejat de maniobra i alimentació, muntada i connectada, col·locada Dimensions (altxllargxample): 245x550x800mm Pes: 23,5kg Canonada de connexió frigorífica: 1/4+3/8 Marca i model: Daikin FXSA25A, o equivalent | 1812.62 | 3
01.02.01.02 | 5 | PED5-REA10 | u | Unitat interior per a conductes d'equips de cabal variable de refrigerant, de 3,6 kW de potència tèrmica en fred i 4 kW de potència tèrmica en calor, de 96 W de potència elèctrica total absorbida, amb alimentació monofàsica de 230 V, pressió estàtica màxima disponible de 150 bar, de baixa silueta, R-32 A, col.locada Inclou comandament mural de paret, bomba de condensats, si s'escau, part proporcional de canalització i cablejat de maniobra i alimentació, muntada i connectada, col·locada Dimensions (altxllargxample): 245x550x800mm Pes: 23,5kg Canonada de connexió frigorífica: 1/4+3/8 Marca i model: Daikin FXSA32A, o equivalent | 1851.62 | 2
01.02.01.02 | 6 | PED5-REA11 | u | Unitat interior per a conductes d'equips de cabal variable de refrigerant, de 4,5 kW de potència tèrmica en fred i 5 kW de potència tèrmica en calor, de 151 W de potència elèctrica total absorbida, amb alimentació monofàsica de 230 V, pressió estàtica màxima disponible de 150 bar, de baixa silueta, R-32 A, col.locada Inclou comandament mural de paret, bomba de condensats, si s'escau, part proporcional de canalització i cablejat de maniobra i alimentació, muntada i connectada, col·locada Dimensions (altxllargxample): 245x700x800mm Pes: 28,5kg Canonada de connexió frigorífica: 1/4+1/2 Marca i model: Daikin FXSA40A, o equivalent | 1941.27 | 4
01.02.01.02 | 7 | PED5-REA12 | u | Unitat interior per a conductes d'equips de cabal variable de refrigerant, de 5,6 kW de potència tèrmica en fred i 6,3 kW de potència tèrmica en calor, de 154 W de potència elèctrica total absorbida, amb alimentació monofàsica de 230 V, pressió estàtica màxima disponible de 150 bar, de baixa silueta, R-32 A. Inclou comandament mural de paret, bomba de condensats, si s'escau, part proporcional de canalització i cablejat de maniobra i alimentació, muntada i connectada, col·locada Dimensions (altxllargxample): 245x700x800mm Pes: 28,5kg Canonada de connexió frigorífica: 1/4+1/2 Marca i model: Daikin FXSA50A, o equivalent | 1991.52 | 3
01.02.01.02 | 8 | PED5-REA13 | u | Unitat interior per a conductes d'equips de cabal variable de refrigerant, de 7,1 kW de potència tèrmica en fred i 8 kW de potència tèrmica en calor, de 188 W de potència elèctrica total absorbida, amb alimentació monofàsica de 230 V, pressió estàtica màxima disponible de 150 bar, de baixa silueta, R-32 A. Inclou comandament mural de paret, bomba de condensats, si s'escau, part proporcional de canalització i cablejat de maniobra i alimentació, muntada i connectada, col·locada Dimensions (altxllargxample): 245x1.000x800mm Pes: 35,5kg Canonada de connexió frigorífica: 1/4+1/2 Marca i model: Daikin FXSA63A, o equivalent | 2070.67 | 2
01.02.01.02 | 9 | PED5-REA14 | u | Unitat interior per a conductes d'equips de cabal variable de refrigerant, de 9 kW de potència tèrmica en fred i 10 kW de potència tèrmica en calor, de 213 W de potència elèctrica total absorbida, amb alimentació monofàsica de 230 V, pressió estàtica màxima disponible de 150 bar, de baixa silueta, R-32 A. Inclou comandament mural de paret, bomba de condensats, si s'escau, part proporcional de canalització i cablejat de maniobra i alimentació, muntada i connectada, col·locada Dimensions (altxllargxample): 245x1.000x800mm Pes: 36,5kg Canonada de connexió frigorífica: 1/4+1/2 Marca i model: Daikin FXSA80A, o equivalent | 2320.42 | 3
01.02.01.02 | 10 | PED4-REA15 | u | Unitat interior de sostre de tipus cassette amb ventilador centrífug per a sistemes de cabal variable de refrigerant, amb 4 vies de sortida d'aire, de potència frigorífica de 1,7 kW i potència calorifica de 1,9 kW, de 43 W de potència elèctrica total absorbida, amb alimentació monofàsica de 230 V, per a instal·lacions amb fluid frigorífic R-32, amb funcionament DC Inverter. Inclou comandament mural de paret, panell decoratiu, bomba de condensats, si s'escau, part proporcional de canalització i cablejat de maniobra i alimentació, muntada i connectada, col·locada Dimensions (altxllargxample): 260x575x595mm Pes: 15,5kg Canonada de connexió frigorífica: 1/4+3/8 Marca i model: Daikin FXZA15A+BRYQ60AW, o equivalent | 1933.37 | 1
01.02.01.02 | 11 | PED4-REA16 | u | Unitat interior de sostre de tipus cassette amb ventilador centrífug per a sistemes de cabal variable de refrigerant, amb 4 vies de sortida d'aire, de potència frigorífica de 3,6 kW i potència calorifica de 4 kW, de 59 W de potència elèctrica total absorbida, amb alimentació monofàsica de 230 V, per a instal·lacions amb fluid frigorífic R-32, amb funcionament DC Inverter. Inclou comandament mural de paret, panell decoratiu, bomba de condensats, si s'escau, part proporcional de canalització i cablejat de maniobra i alimentació, muntada i connectada, col·locada Dimensions (altxllargxample): 260x575x595mm Pes: 16,5kg Canonada de connexió frigorífica: 1/4+3/8 Marca i model: Daikin FXZA32A+BRYQ60AW, o equivalent | 2019.62 | 1
01.02.01.02 | 12 | IBY260 | u | Derivació de línia frigorífica formada per conjunt de dues juntes Refnet, una per a la línia de líquid i una altra per a la línia de gas, per a sistema VRV-IV (Volum de Refrigerant Variable), model KHRQ22M20T ´´DAIKIN´´, amb índex màxim de connexió d'unitats interiors de 199. Inclou connexionat i muntatge. | 140.28 | 3
01.02.01.02 | 13 | IBY261 | u | Derivació de línia frigorífica formada per conjunt de dues juntes Refnet, una per a la línia de líquid i una altra per a la línia de gas, per a sistema VRV-IV (Volum de Refrigerant Variable), model KHRQ22M29T9 ´´DAIKIN´´, amb índex màxim de connexió d'unitats interiors de 289. Inclou connexionat i muntatge. | 171.65 | 5
01.02.01.02 | 14 | IBY262 | u | Junta per a línia frigorífica de líquid i de gas de 2 tubs R32., model KHRA22M65T ´´DAIKIN´´, Inclou connexionat i muntatge. | 222.14 | 3
01.02.01.02 | 15 | IBY263 | u | Junta per a línia frigorífica de líquid i de gas de 2 tubs R32., model KHRQ22M20TA ´´DAIKIN´´, Inclou connexionat i muntatge. | 140.28 | 3
01.02.01.02 | 16 | PEG6-RE01 | u | Bomba de calor partida d'expansió directa amb condensació per aire inverter, amb una unitat interior tipus cassette, potència frigorífica nominal de 3,5 kW, potència calorífica nominal de 4 kW, amb uns coeficients d'eficiència energètica estacionals SEER de >= 6.12 i SCOP de >= 4.10 segons REGLAMENTO (UE) 206/2012, alimentació elèctrica monofàsica de 230 V, motor de tipus DC Inverter i compressor hermètic rotatiu, gas refrigerant R32, nivell de potència acústica segons REGLAMENTO (UE) 206/2012, de preu superior, col.locada Caracteristiques unitat interior: - Dimensions (altxamplexllarg): 252x595x595mm - Pes: 16kg - Connexió refrigerant: 1/4´´+3/8´´ (longitud màxima total de canonada 50m) Caracteristiques unitat exterior: - Dimensions (altxamplexllarg): 734x954x401m - Pes: 52kg - Refigerant R32 Inclou unitat exterior muntada a la coberta de l'edifici i unitat interior en fals sostre, inclou panell decoratiu, part proporcional de bancada i elements de suport, connectada a la xarxa d'alimentació elèctrica, bomba de condensats incorporada en cas necessari, interconnexió elèctrica i de maniobra entre les unitats (interior i exterior), controladors, petit material auxiliar de connexió i muntatge, inclou transport, mitjans d'elevació i muntatge fins emplaçament definitiu. Programació i posada en marxa per part del servei tècnic oficial de l'equip. Inclou placa de control centralitzat de les unitats interiors serie Jmod KRP928A2S Marca i model: Daikin ZFAG35A (FFA35A9+RZAG35A)+BRC7F530W+ BYFQ60CW, o equivalent | 2438.46 | 1
01.02.01.02 | 17 | PF51-6RXA | m | Tub de coure R220 (recuit) 1/4 ´´ de diàmetre nominal i de gruix 0,8 mm, segons norma UNE-EN 12735-1, soldat per capil·laritat amb soldadura forta (T>450ºC) amb grau de dificultat mitjà i col·locat sota canal per a fluids i subjectat amb el sistema de grapes de la canal | 12.43 | 66.6
01.02.01.02 | 18 | PF51-6RX8 | m | Tub de coure R220 (recuit) 3/8 ´´ de diàmetre nominal i de gruix 0,8 mm, segons norma UNE-EN 12735-1, soldat per capil·laritat amb soldadura forta (T>450ºC) amb grau de dificultat mitjà i col·locat sota canal per a fluids i subjectat amb el sistema de grapes de la canal | 14.87 | 97.33
01.02.01.02 | 19 | PF51-6RXD | m | Tub de coure R220 (recuit) 1/2 ´´ de diàmetre nominal i de gruix 0,8 mm, segons norma UNE-EN 12735-1, soldat per capil·laritat amb soldadura forta (T>450ºC) amb grau de dificultat mitjà i col·locat sota canal per a fluids i subjectat amb el sistema de grapes de la canal | 16.16 | 51.4
01.02.01.02 | 20 | PF51-6RX9 | m | Tub de coure R220 (recuit) 5/8 ´´ de diàmetre nominal i de gruix 0,8 mm, segons norma UNE-EN 12735-1, soldat per capil·laritat amb soldadura forta (T>450ºC) amb grau de dificultat mitjà i col·locat sota canal per a fluids i subjectat amb el sistema de grapes de la canal | 15.93 | 36.48
01.02.01.02 | 21 | PF51-6RXC | m | Tub de coure R220 (recuit) 3/4 ´´ de diàmetre nominal i de gruix 1 mm, segons norma UNE-EN 12735-1, soldat per capil·laritat amb soldadura forta (T>450ºC) amb grau de dificultat mitjà i col·locat sota canal per a fluids i subjectat amb el sistema de grapes de la canal | 30.33 | 29.77
01.02.01.02 | 22 | PF51-6RXB | m | Tub de coure R220 (recuit) 7/8 ´´ de diàmetre nominal i de gruix 1 mm, segons norma UNE-EN 12735-1, soldat per capil·laritat amb soldadura forta (T>450ºC) amb grau de dificultat mitjà i col·locat sota canal per a fluids i subjectat amb el sistema de grapes de la canal | 34.14 | 1.08
01.02.01.02 | 23 | PF54-6RXQ | m | Tub de coure R250 (semidur) 1´´1/8 ´´ de diàmetre nominal i de gruix 1 mm, segons norma UNE-EN 12735-1, per soldat per capil·laritat amb soldadura forta (T>450ºC) amb grau de dificultat mitjà i col·locat sota canal per a fluids i subjectat amb el sistema de grapes de la canal | 54.07 | 19.2
01.02.01.02 | 24 | PFQ0-3LN2 | m | Aïllament tèrmic d'escuma elastomèrica per a canonades que transporten fluids a temperatura entre -50°C i 105°C, per a tub de diàmetre exterior 6 mm, de 9 mm de gruix, classe de reacció al foc BL-s2, d0 segons norma UNE-EN 13501-1, amb un factor de resistència a la difusió del vapor d'aigua >= 5000, col·locat superficialment amb grau de dificultat mitjà | 5.51 | 66.6
01.02.01.02 | 25 | PFQ0-3LIH | m | Aïllament tèrmic d'escuma elastomèrica per a canonades que transporten fluids a temperatura entre -50°C i 105°C, per a tub de diàmetre exterior 10 mm, de 13 mm de gruix, classe de reacció al foc BL-s2, d0 segons norma UNE-EN 13501-1, amb un factor de resistència a la difusió del vapor d'aigua >= 5000, col·locat superficialment amb grau de dificultat mitjà | 5.9 | 97.33
01.02.01.02 | 26 | PFQ0-3LK4 | m | Aïllament tèrmic d'escuma elastomèrica per a canonades que transporten fluids a temperatura entre -50°C i 105°C, per a tub de diàmetre exterior 15 mm, de 13 mm de gruix, classe de reacció al foc BL-s2, d0 segons norma UNE-EN 13501-1, amb un factor de resistència a la difusió del vapor d'aigua >= 5000, col·locat superficialment amb grau de dificultat mitjà | 6.65 | 51.4
01.02.01.02 | 27 | PFQ0-3LKO | m | Aïllament tèrmic d'escuma elastomèrica per a canonades que transporten fluids a temperatura entre -50°C i 105°C, per a tub de diàmetre exterior 18 mm, de 19 mm de gruix, classe de reacció al foc BL-s2, d0 segons norma UNE-EN 13501-1, amb un factor de resistència a la difusió del vapor d'aigua >= 5000, col·locat superficialment amb grau de dificultat mitjà | 7.9 | 36.48
01.02.01.02 | 28 | PFQ0-3LO7 | m | Aïllament tèrmic d'escuma elastomèrica per a canonades que transporten fluids a temperatura entre -50°C i 105°C, per a tub de diàmetre exterior 22 mm, de 19 mm de gruix, classe de reacció al foc BL-s2, d0 segons norma UNE-EN 13501-1, amb un factor de resistència a la difusió del vapor d'aigua >= 5000, col·locat superficialment amb grau de dificultat mitjà | 8.07 | 29.77
01.02.01.02 | 29 | PFQ0-3LO9 | m | Aïllament tèrmic d'escuma elastomèrica per a canonades que transporten fluids a temperatura entre -50°C i 105°C, per a tub de diàmetre exterior 28 mm, de 19 mm de gruix, classe de reacció al foc BL-s2, d0 segons norma UNE-EN 13501-1, amb un factor de resistència a la difusió del vapor d'aigua >= 5000, col·locat superficialment amb grau de dificultat mitjà | 9.05 | 1.08
01.02.01.02 | 30 | PFQ0-3LOB | m | Aïllament tèrmic d'escuma elastomèrica per a canonades que transporten fluids a temperatura entre -50°C i 105°C, per a tub de diàmetre exterior 35 mm, de 19 mm de gruix, classe de reacció al foc BL-s2, d0 segons norma UNE-EN 13501-1, amb un factor de resistència a la difusió del vapor d'aigua >= 5000, col·locat superficialment amb grau de dificultat mitjà | 10.22 | 19.2
01.02.01.02 | 31 | PEZ1-6RX4 | kg | Càrrega de circuit refrigerant de gas refrigerant tipus R-32 | 88.81 | 5
01.02.01.02 | 32 | PG2J-4BV9 | m | Safata metàl·lica de reixa d'acer galvanitzat en calent, d'alçària 50 mm i amplària 100 mm, col·locada suspesa de paraments horitzontals amb elements de suport | 27.71 | 50
01.02.01.02 | 33 | PE53-4UFR | m2 | Formació de conducte rectangular de llana mineral de vidre (MW), segons UNE-EN 14303, de gruix 25 mm, resistència tèrmica >= 0,78125 m2·K/W, amb recobriment exterior d'alumini i malla de fibra de vidre i recobriment interior d'alumini i malla de fibra de vidre, muntat encastat en el cel ras | 34.25 | 298.14
01.02.01.02 | 34 | EEK11G23EB | u | Conjunt de reixes de climatització segons documentació gràfica, incloent conjunt d'accessoris de muntatge en paraments d'obra, connexions a conductes, part proporcional de plenum i petit material. ref servei tipo dimensions n ut. marca model llarg alt diam. d2 aportació reixa + plenum + comporta regulació 300 32ut Madel AXO-S 300 BOXSTAR-R d3 aportació reixa + plenum + comporta regulació 400 26ut Madel AXO-S 400 BOXSTAR-R d4 aportació reixa + plenum + comporta regulació 500 7ut Madel AXO-S 500 BOXSTAR-R d5 aportació reixa + plenum + comporta regulació 400 100 1ut Madel AMT-AN+SP+CM d6 retorn reixa + plenum 595 595 11ut Madel DMT-MOD-PFT d7 retorn reixa + plenum 595 295 10ut Madel DMT-MOD-PFT | 9665.84 | 1
01.02.01.02 | 35 | RE09D878 | u | Sistema de control centralitzat per a instal·lació de climatització i ventilació. - Control de les unitats VRV - Control i supervisió individual de cada unitat de tractament d'aire - Grups de control configurables - Programació setmanal i anual. - Canvi estiu-hivern - Establir temperatura mínima nocturna - Restriccions individualitzades - Pantalla tàctil, amb navegació visual i visualització d'esquemes de principi i de línies frigorífiques. Incloent la programació funcional del sistema, posta en servei i connexionat de maniobra, esquemes de la instal·lació, manual tècnic d'usuari, formació al personal de manteniment i usuaris de la instal·lació, i seguiment durant el primer mes de posada en servei. Marca i model: Daikin DCM601B51, o equivalent (RE01DCM601B51) | 5785.25 | 1
TOTAL
|  | Obra | 01 | PressupostPRESSUPOST_BIOMASSA_GUB_BADALO
|  | Capítol | 02 | Instal·lació de climatització de l'edifici B de la Guàrdia Urbana de Badalona
|  | NIVELL 3 | 01 | Instal·lacions. Edifici B
|  | NIVELL 4 | 03 | Ventilació
01.02.01.03 | 1 | PED2-RE06 | u | Unitat exterior tipus bomba de calor per a sistemes de cabal variable de refrigerant, d'accionament elèctric, condensació per aire, per a sistema d'instal·lació de 2 tubs, potència frigorífica de 22,4 kW i potència calorífica de 25 kW, SEER aproximat de 7.26 i SCOP aproximat de 4.11, alimentació elèctrica trifàsica de 400 V, motors DC Inverter i compressors tipus hermètic rotatiu (scroll), col.locada. Dimensions (altxamplexllarg): 1.685x930x765mm Pes: 214 kg Muntada a la coberta de l'edifici, inclou part proporcional de bancada i elements de suport, connectada ala xarxa d'alimentació elèctrica, bomba de condensats incorporada en cas necessari, interconnexió elèctrica i de maniobra entre la unitat interiors i l'exterior, kits distribuidors, controladors, petit material auxiliar de connexió i muntatge, inclou transport, mitjans d'elevació i muntatge fins emplaçament definitiu. Programació i posada en marxa per part del servei tècnic oficial de l'equip. Marca i model: Daikin RXYA8A, o equivalent | 10699.18 | 1
01.02.01.03 | 2 | PEM4-RE01 | u | Unitat de tractament d'aire amb sistema de recuperador estàtic i configuració vertical, amb caixa de mescla de 3 comportes (free cooling),cabal nominal de 2.890 m3/h i pressió disponible de 200kPa, alimentació elèctrica trifàsica a 400V. Envolvent amb protecció apte per a intempèrie construida amb perfils d'alumini, amb ruptura de pont tèrmic i aïllament de poliuretà de 42mm de gruix i densitat 60kg/m3. Filtre de l'aire d'impulsió F7+F9 i filtre de retorn M6. Equipada amb ventiladors PLUG FAN amb motor EC. Caracteristiques de la unitat de tractament d'aire: - Dimensions (llarxamplexalt): 4.150x990x1.540mm - Pes: 660kg - Comporta impulsió 510x650mm - Embocadura impulsió 590x910mm - Embocadura retorn 590x910mm Incloent els següents elements: - Bateria de potència en fred de 20,7kW i potència calorifica de 3,5 kW amb refrigerant R-32 - Safata de condensats - Sistema de control integrat amb connexió Modbus, control de cabal d'aire i recirculació modulada a través de sondes de CO2. Muntatge sobre bancada i elements de suport, connectada a la xarxa d'alimentació elèctrica, controladors, modulació de la pressió en funció de l'obertura de les portes, sonda de temperatura exterior i sonda de temperatura aire d'aportació i aire de retorn, sondes de CO2, peces de forma i tranformació amb lones antivibratòries per a connexió de conductes, accessoris tipus bec d'ànec per a presa d'aire exterior i expulsió, petit material auxiliar de connexió i muntatge, petita xarxa de sanejament, inclou transport, mitjans d'elevació i muntatge fins emplaçament definitiu sobre lones antivibratories, taulell de protecció contra la intempèrie. Programació i posada en marxa per part del servei tècnic oficial de l'equip. Marca i model: Daikin MODULAR-P-3+ ES.INTEM-P3+ ES.BAT-DX-3 + ES.AD-F9-IDA1-3 + ES.BACNET +ES.CO2, o equivalent | 22044.14 | 1
01.02.01.03 | 3 | PE53-4UFR | m2 | Formació de conducte rectangular de llana mineral de vidre (MW), segons UNE-EN 14303, de gruix 25 mm, resistència tèrmica >= 0,78125 m2·K/W, amb recobriment exterior d'alumini i malla de fibra de vidre i recobriment interior d'alumini i malla de fibra de vidre, muntat encastat en el cel ras | 34.25 | 310.28
01.02.01.03 | 4 | PE54-35DM | m2 | Formació de conducte rectangular de planxa d'acer galvanitzat, de gruix 0,6 mm, amb unió baioneta, muntat adossat amb suports | 34.62 | 53.04
01.02.01.03 | 5 | PE63-6PFC | m2 | Aïllament tèrmic amb planxa d'escuma elastomèrica per a aïllament tèrmic de conductes, autoadhesiva, de 6 mm de gruix, amb un factor de resistència a la difusió del vapor d'aigua >= 5000, classe de reacció al foc B-s3, d0 segons norma UNE-EN 13501-1, muntat exteriorment, adherit | 17.46 | 23.4
01.02.01.03 | 6 | PEK3-RE01 | u | Comporta de regulació manual de cabal per a conductes rectangulars, bastiment d'alumini i lamel·les d'alumini de perfil aerodinàmic, , de 100 mm de llargària, 100 mm d'alçària, regulable mecanicament i fixada mecànicament | 64.96 | 7
01.02.01.03 | 7 | PEK3-RE02 | u | Comporta de regulació manual de cabal per a conductes rectangulars, bastiment d'alumini i lamel·les d'alumini de perfil aerodinàmic, , de 150 mm de llargària, 100 mm d'alçària, regulable mecanicament i fixada mecànicament | 64.96 | 2
01.02.01.03 | 8 | PEK3-RE03 | u | Comporta de regulació manual de cabal per a conductes rectangulars, bastiment d'alumini i lamel·les d'alumini de perfil aerodinàmic, , de 200 mm de llargària, 150 mm d'alçària, regulable mecanicament i fixada mecànicament | 77.73 | 2
01.02.01.03 | 9 | EEK11GVENTB | u | Conjunt de reixes de climatització i ventilació segons documentació gràfica, incloent conjunt d'accessoris de muntatge en paraments d'obra, connexions a conductes, part proporcional de plenum i petit material. ref servei tipo dimensions n ut. marca model llarg alt diam. c2 aportació reixa + comporta regulació 100 x100 11ut Madel AMT-AN+SP+CM c12 extracció reixa 100 x100 18ut Madel AMT-AN+CM c13 extracció reixa 150 x100 3ut Madel AMT-AN+CM c14 extracció reixa 200 x150 3ut Madel AMT-AN+CM c15 extracció reixa 200 x200 1ut Madel AMT-AN+CM c16 extracció reixa 300 x150 2ut Madel AMT-AN+CM c17 extracció reixa 400 x200 2ut Madel AMT-AN+CM | 1164.74 | 1
TOTAL
|  | Obra | 01 | PressupostPRESSUPOST_BIOMASSA_GUB_BADALO
|  | Capítol | 02 | Instal·lació de climatització de l'edifici B de la Guàrdia Urbana de Badalona
|  | NIVELL 3 | 01 | Instal·lacions. Edifici B
|  | NIVELL 4 | 04 | Producció ACS
01.02.01.04 | 1 | PED2-RE09 | u | Unitat exterior per a sistema de producció d'ACS amb una potència calorifica de 16 kW, apte per muntatge a la intempèrie. Refrigerant R-410. COP 3,72, col.locada. Dimensions (altxamplexllarg): 1.345x900x320mm Pes: 120 kg Muntada a la coberta de l'edifici, inclou part proporcional de bancada i elements de suport, connectada ala xarxa d'alimentació elèctrica, bomba de condensats incorporada en cas necessari, interconnexió elèctrica i de maniobra entre la unitat interiors i l'exterior, kits distribuidors, controladors, petit material auxiliar de connexió i muntatge, inclou transport, mitjans d'elevació i muntatge fins emplaçament definitiu. Programació i posada en marxa per part del servei tècnic oficial de l'equip. Marca i model: Daikin ERSQ016AV1, o equivalent | 5968.18 | 1
01.02.01.04 | 2 | PED2-RE10 | u | Unitat Hidrokit per a sistema de producció d'ACS per a sistema partit de calor aerotèmic, amb compressor Scroll (R134A i bescanviador de plaques. Dimensions 705x600x695 mmi pes de 120 kg. Inclou vas d'expansió de 12 litres, purgador automàtic, bomba modulant de circulació (per a manteniment de salt tèrmic), valvula de sobrepressió, filtre, sensor de temperatura, manòmetre i bescanviador de plaques d'acer inoxidable. Inclou controlador usuari amb sensor de temperatura, kit instal·lació independent i filtre ciclònic magnètic + additius. Muntat en planta baixa, inclou part proporcional de cablejat de control i maniobra. Marca i model. Daikin EKHBRD016ADV17 o equivalent | 4871.94 | 1
01.02.01.04 | 3 | PF51-6RX8 | m | Tub de coure R220 (recuit) 3/8 ´´ de diàmetre nominal i de gruix 0,8 mm, segons norma UNE-EN 12735-1, soldat per capil·laritat amb soldadura forta (T>450ºC) amb grau de dificultat mitjà i col·locat sota canal per a fluids i subjectat amb el sistema de grapes de la canal | 14.87 | 20
01.02.01.04 | 4 | PF51-6RX9 | m | Tub de coure R220 (recuit) 5/8 ´´ de diàmetre nominal i de gruix 0,8 mm, segons norma UNE-EN 12735-1, soldat per capil·laritat amb soldadura forta (T>450ºC) amb grau de dificultat mitjà i col·locat sota canal per a fluids i subjectat amb el sistema de grapes de la canal | 15.93 | 20
01.02.01.04 | 5 | PFQ0-3LIH | m | Aïllament tèrmic d'escuma elastomèrica per a canonades que transporten fluids a temperatura entre -50°C i 105°C, per a tub de diàmetre exterior 10 mm, de 13 mm de gruix, classe de reacció al foc BL-s2, d0 segons norma UNE-EN 13501-1, amb un factor de resistència a la difusió del vapor d'aigua >= 5000, col·locat superficialment amb grau de dificultat mitjà | 5.9 | 20
01.02.01.04 | 6 | PFQ0-3LKO | m | Aïllament tèrmic d'escuma elastomèrica per a canonades que transporten fluids a temperatura entre -50°C i 105°C, per a tub de diàmetre exterior 18 mm, de 19 mm de gruix, classe de reacció al foc BL-s2, d0 segons norma UNE-EN 13501-1, amb un factor de resistència a la difusió del vapor d'aigua >= 5000, col·locat superficialment amb grau de dificultat mitjà | 7.9 | 20
01.02.01.04 | 7 | PJA0-6296 | u | Acumulador per a aigua calenta sanitària de 500 l de capacitat, amb cubeta d'acer esmaltat i aïllament de poliuretà, dissenyat segons els requisits del REGLAMENTO (UE) 814/2013, amb una classe d'eficiència energètica en aigua calenta sanitària segons REGLAMENTO (UE) 812/2013, col·locat | 1447.3 | 1
01.02.01.04 | 8 | 03.01.04.01 | u | Resistència elèctrica de 4 kW per a acumulador d'ACS, com a sistema de ´´back-up´´, connectada. Inclou part proporcional de cablejat elèctric i maniobra. | 285 | 1
01.02.01.04 | 9 | PFB6-HPJ4 | m | Tubs per a muntants i distribucions generals d'aigua amb tub de polietilè reticulat de 32 mm de diàmetre nominal exterior i 2,9 mm de gruix, de la sèrie 5 segons UNE-EN ISO 15875-2, muntat amb accessoris per a premsar | 15.5 | 25
01.02.01.04 | 10 | PJAD-RE01 | u | Escalfador instantani elèctric monofàsic de 230 V, 6 kW de potència, i un cabal de 3,4 l/min. Dimensions 250x144x100mm. Inclou part proporcional de cablejat de 5x6mm2 en tub flexible des de quadre elèctric fins equip, noves proteccions de quadre amb magnetotèrmic de 32A (4P) i diferencial 40A/30mA (4P). col·locat i connectat | 768.06 | 1
01.02.01.04 | 11 | 02010401BR | u | Connexió de la nova instal·lació de fontaneria als ramals existents de distribució d'aigua. Inclou connexió a la canonada de distribució existent, material i valvuleria auxiliar i mà d'obra (02.01.04.01b) | 125 | 1
TOTAL
|  | Obra | 01 | PressupostPRESSUPOST_BIOMASSA_GUB_BADALO
|  | Capítol | 02 | Instal·lació de climatització de l'edifici B de la Guàrdia Urbana de Badalona
|  | NIVELL 3 | 01 | Instal·lacions. Edifici B
|  | NIVELL 4 | 05 | Sanejament
01.02.01.05 | 1 | PNL4-RE01 | u | Bomba de desguàs per tub de 6-10mm amb protecció IP54, col·locada. Inclou mà d'obra i material auxiliar. Criteri d'amidament i certificació: es certificarà les unitats realment necessàries per evacuació de condensats de les unitats que no disposin de cota d'evacuació per gravetat. | 110.32 | 21
01.02.01.05 | 2 | PJ3D-RE02 | u | Sifó de botella per a element, de llautó cromat de diàmetre 1´´1/4 amb enllaç de diàmetre 30 mm, connectat a la xarxa de petita evacuació | 32.57 | 21
01.02.01.05 | 3 | PD1A-F11R | m | Desguàs d'aparell sanitari amb tub de PVC-U de paret estructurada, àrea d'aplicació B segons norma UNE-EN 1453-1, classe de reacció al foc B-s1, d0 segons norma UNE-EN 13501-1, de DN 32 mm, fins a baixant, caixa o clavegueró | 18.32 | 136.51
01.02.01.05 | 4 | 02.01.03.01 | u | Treballs de connexió de la xarxa de recollida de condensats de les instal·lacions de climatització i ventilació a baixants o col·lectors preexistents. Inclou mà d'obra i material auxiliar. Criteri d'amidament i certificació: preu alçat d'abonament íntegre per a tota l'actuació | 256 | 1
TOTAL
|  | Obra | 01 | PressupostPRESSUPOST_BIOMASSA_GUB_BADALO
|  | Capítol | 02 | Instal·lació de climatització de l'edifici B de la Guàrdia Urbana de Badalona
|  | NIVELL 3 | 01 | Instal·lacions. Edifici B
|  | NIVELL 4 | 06 | Electricitat
01.02.01.06 | 1 | 1.05.3 | u | Reforma del subquadre de clima situat a la coberta de l'edifici B de la Guàrdia Urbana de Badalona per a alimentació nous equips de producció tèrmica. Quadre en armari de plàstic sense hal·lògens, amb tapa cega, apte per a les proteccions descrites a esquema, amb els espais de reserva del 30%, cablejat, bornes, barres, blocs de connexió, troquelats i elements de fixació de mecanismes, tots ells inclosos en el preu unitari dels elements que el composen. | 1762.17 | 1
01.02.01.06 | 2 | 03.01.06.01 | u | Reforma subquadre de clima de la planta baixa per a sistema d'acumulació d'ACS De l'edifici B de la Guàrdia Urbana de Badalona, mural, metàl·lic, amb tapa cega, apte per a les proteccions descrites a esquema, amb els espais de reserva del 30%, cablejat, bornes, barres, blocs de connexió, troquelats i elements de fixació de mecanismes. | 535.41 | 1
01.02.01.06 | 3 | 02.04.01 | u | Reforma subquadre de clima de la planta primera per alimentació de les unitats interiors de tractament d'aire de l'edifici B de la Guàrdia Urbana de Badalona, mural, metàl·lic, amb tapa cega, apte per a les proteccions descrites a esquema, amb els espais de reserva del 30%, cablejat, bornes, barres, blocs de connexió, troquelats i elements de fixació de mecanismes. | 652.95 | 1
01.02.01.06 | 4 | PG33-E6CT | m | Cable amb conductor de coure de tensió assignada0,6/1 kV, de designació RZ1-K (AS), construcció segons norma UNE 21123-4, tripolar, de secció 3x2,5 mm2, amb coberta del cable de poliolefines, classe de reacció al foc Cca-s1b, d1, a1 segons la norma UNE-EN 50575 amb baixa emissió fums, col·locat en tub | 2.72 | 158
01.02.01.06 | 5 | PG33-E6CV | m | Cable amb conductor de coure de tensió assignada0,6/1 kV, de designació RZ1-K (AS), construcció segons norma UNE 21123-4, tripolar, de secció 3x4 mm2, amb coberta del cable de poliolefines, classe de reacció al foc Cca-s1b, d1, a1 segons la norma UNE-EN 50575 amb baixa emissió fums, col·locat en tub | 3.54 | 10
01.02.01.06 | 6 | PG33-E759 | m | Cable amb conductor de coure de tensió assignada0,6/1 kV, de designació RZ1-K (AS), construcció segons norma UNE 21123-4, tripolar, de secció 3x6 mm2, amb coberta del cable de poliolefines, classe de reacció al foc Cca-s1b, d1, a1 segons la norma UNE-EN 50575 amb baixa emissió fums, col·locat en tub | 5.64 | 34
01.02.01.06 | 7 | PG33-E76G | m | Cable amb conductor de coure de tensió assignada0,6/1 kV, de designació RZ1-K (AS), construcció segons norma UNE 21123-4, pentapolar, de secció 5x2,5 mm2, amb coberta del cable de poliolefines, classe de reacció al foc Cca-s1b, d1, a1 segons la norma UNE-EN 50575 amb baixa emissió fums, col·locat en tub | 3.49 | 30
01.02.01.06 | 8 | PG33-E76I | m | Cable amb conductor de coure de tensió assignada0,6/1 kV, de designació RZ1-K (AS), construcció segons norma UNE 21123-4, pentapolar, de secció 5x6 mm2, amb coberta del cable de poliolefines, classe de reacció al foc Cca-s1b, d1, a1 segons la norma UNE-EN 50575 amb baixa emissió fums, col·locat en tub | 7.66 | 40
01.02.01.06 | 9 | PG33-E76J | m | Cable amb conductor de coure de tensió assignada0,6/1 kV, de designació RZ1-K (AS), construcció segons norma UNE 21123-4, pentapolar, de secció 5x10 mm2, amb coberta del cable de poliolefines, classe de reacció al foc Cca-s1b, d1, a1 segons la norma UNE-EN 50575 amb baixa emissió fums, col·locat en tub | 10.33 | 40
01.02.01.06 | 10 | PG2P-6T08 | m | Tub rígid de PVC, de 20 mm de diàmetre nominal, aïllant i no propagador de la flama, amb una resistència a l'impacte de 2 J, resistència a compressió de 1250 N i una rigidesa dielèctrica de 2000 V, amb unió endollada i muntat superficialment | 3.66 | 168
01.02.01.06 | 11 | PG2P-6T09 | m | Tub rígid de PVC, de 25 mm de diàmetre nominal, aïllant i no propagador de la flama, amb una resistència a l'impacte de 2 J, resistència a compressió de 1250 N i una rigidesa dielèctrica de 2000 V, amb unió endollada i muntat superficialment | 4.32 | 144
01.02.01.06 | 12 | PG2N-EUKA | m | Tub flexible corrugat de PVC, de 25 mm de diàmetre nominal, aïllant i no propagador de la flama, resistència a l'impacte d'1 J, resistència a compressió de 320 N i una rigidesa dielèctrica de 2000 V, muntat sobre sostremort | 1.38 | 200
01.02.01.06 | 13 | 02.12 | u | Electrificació de força i maniobra per unitat interior de tractament d'aire, des de linia general d'alimentació a quadre/subquadre elèctric o derivació anterior, en safata fins a caixa de connexions, amb cable tipus H07Z1-K 750V, de secció 2,5 mm2, monofàsic, i cable de maniobra fins a bus de comunicació VRV, i des de mecanisme polsador, incloent part proporcional de canalització, cablejat, caixes de derivació i petit material necessari. Criteri de certificació i amidament unitari, alçat i d'abonament íntegre, de la present partida per receptor des de la derivació de línia d'alimentació general. | 31.84 | 21
01.02.01.06 | 14 | 1.05.6 | u | Partida alçada a justificar per al petit material elèctric per a l'alimentació elèctrica i distribució de potència, maniobra i control per a tots els equips i sistemes descrits a la memòria i a la documentació gràfica, d'acord amb els requeriments dels fabricants i necessitats funcionals dels equips, en compliment de la reglamentació específica aplicable, incloent mà d'obra, canalització i cablejat, sistemes de protecció, quadres i subquadres elèctrics, modificació i ampliació de quadres existents, proteccions específiques per a equips, actuadors, accessoris i petit material, per a desenvolupar les funcions descrites i donar servei a les operacions del sistema de control, des de l'escomesa elèctrica al subquadre de la sala de caldera del geriàtric fins a les subestacions d'intercanvi dels equipaments, incloent la reforma de la seva instal·lació preexistent, i incloent canalització, cablejat, material elèctric auxiliar, cates i regates, i ajudes de paleteria. Dotació segons plànols, esquemes i memòria. | 149.13 | 1
TOTAL
|  | Obra | 01 | PressupostPRESSUPOST_BIOMASSA_GUB_BADALO
|  | Capítol | 02 | Instal·lació de climatització de l'edifici B de la Guàrdia Urbana de Badalona
|  | NIVELL 3 | 01 | Instal·lacions. Edifici B
|  | NIVELL 4 | 07 | Sistema de control automàtic de les instal·lacions
01.02.01.07 | 1 | 02.01.07.01 | u | Retirada del sistema de control preexisent a l'edifi, incloent la identificació de maniobres en quadres i sortides de regulació que es retiren i les que es mantenen. Retirda d'elements de camp, servidors, quadres PLC, fonts d'alimentació i mòduls d'extensió, armaris metàl·lics, elements de maniobra d'entrada i sortida i la seva part proporcional de canalització i cablejat elèctric i de comandament. Per a les maniobres que es mantenen, identificació de funcions i adequació de les automatitzacions necessàries per mitjà de maniobres electromecàniques auxiliars (extracció aparcament)des de sortia de senyal de centraleta auxiliar (incendis, CO2, etc). Inclou cablejat, mà d'obra, treballs de programació i material auxiliar. Criteri d'amidament i certificació: partida alçada d'abonament íntegre. | 750 | 1
TOTAL
|  | Obra | 01 | PressupostPRESSUPOST_BIOMASSA_GUB_BADALO
|  | Capítol | 02 | Instal·lació de climatització de l'edifici B de la Guàrdia Urbana de Badalona
|  | NIVELL 3 | 02 | Obra civil. Edifici B
|  | NIVELL 4 | 01 | Treballs previs
01.02.02.01 | 1 | P21DD-RE01 | u | Desmuntatge per a reinstal·lació de llumenera decorativa interior, equipada amb làmpades incandescents fluorescents o halògenes, muntada encastada en paraments verticals o horitzontals, a una alçària de 3 m com a màxim, amb mitjans manuals i transport dins l'obra a espai autoritzat per la propietat, custodia i conservació del material per la posterior recol·locació | 8.36 | 184
01.02.02.01 | 2 | P21DD-RE02 | u | Desmuntatge per a reinstal·lació de llumenera decorativa interior, equipada amb làmpades incandescents fluorescents o halògenes, muntada superficialment en paraments verticals o horitzontals, a una alçària de 3 m com a màxim, amb mitjans manuals i transport dins l'obra a espai autoritzat per la propietat, custodia i conservació del material per la posterior recol·locació | 8.36 | 81
01.02.02.01 | 3 | P21DB-H94T | u | Desmuntatge de detector d'incendis, amb mitjans manuals i aplec de material per a la seva reutilització i transport dins l'obra a espai autoritzat per la propietat, custodia i conservació del material per la posterior recol·locació | 1.94 | 27
01.02.02.01 | 4 | P214I-RE01 | m2 | Retirada de plaques de cel ras per a posterior recuperació, transport dins l'obra per acopi en espai autoritzat per la propietat, custòdia i conservació del material durant els treballs, i enderroc d'entramat de suport, amb mitjans manuals i càrrega manual sobre camió o contenidor | 8.49 | 896
01.02.02.01 | 5 | P2R5-DT2F | m3 | Transport de residus a instal·lació autoritzada de gestió de residus, amb camió de 12 t i temps d'espera per a la càrrega a màquina, amb un recorregut de més de 5 i fins a 10 km | 6.69 | 53.76
01.02.02.01 | 6 | P2RA-EU5P | m3 | Disposició controlada en dipòsit autoritzat inclòs el cànon sobre la deposició controlada dels residus de la construcció, segons la LLEI 8/2008, de residus barrejats no perillosos amb una densitat 0,17 t/m3, procedents de construcció o demolició, amb codi 17 09 04 segons la Llista Europea de Residus | 21.3 | 53.76
TOTAL
|  | Obra | 01 | PressupostPRESSUPOST_BIOMASSA_GUB_BADALO
|  | Capítol | 02 | Instal·lació de climatització de l'edifici B de la Guàrdia Urbana de Badalona
|  | NIVELL 3 | 02 | Obra civil. Edifici B
|  | NIVELL 4 | 02 | Fonamentació
01.02.02.02 | 1 | 03.02.03.01 | u | Execució de bancada en coberta de rajola ceràmica per a instal·lació de unitat de tractament d'aire amb bateria d'expansió directa i unitat de producció tèrmica. | 224.51 | 1
TOTAL
|  | Obra | 01 | PressupostPRESSUPOST_BIOMASSA_GUB_BADALO
|  | Capítol | 02 | Instal·lació de climatització de l'edifici B de la Guàrdia Urbana de Badalona
|  | NIVELL 3 | 02 | Obra civil. Edifici B
|  | NIVELL 4 | 03 | Tancaments i divisòries
01.02.02.03 | 1 | P84J-9JQT | m2 | Cel ras registrable de plaques de guix laminat amb acabat llis, 600x 600 mm i 12,5 mm de gruix, sistema desmuntable amb estructura d'acer galvanitzat semiocult format per perfils principals amb forma de T invertida de 15 mm de base col·locats cada 1,2 m i fixats al sostre mitjançant vareta de suspensió cada 1,2 m, amb perfils secundaris col·locats formant retícula de 600x 600 mm, per a una alçària de cel ras de 4 m com a màxim | 44.95 | 10
01.02.02.03 | 2 | P84J-RE01 | m2 | Cel ras registrable de plaques de guix laminat amb acabat llis, amb plaques recuperades de la pròpia instal·lació600x 600 mm i 12,5 mm de gruix, sistema desmuntable amb estructura d'acer galvanitzat semiocult format per perfils principals amb forma de T invertida de 15 mm de base col·locats cada 1,2 m i fixats al sostre mitjançant vareta de suspensió cada 1,2 m, amb perfils secundaris col·locats formant retícula de 600x 600 mm, per a una alçària de cel ras de 4 m com a màxim | 16.33 | 846
01.02.02.03 | 3 | P846-9JOE | m2 | Cel ras de placa de guix laminat estàndard (A) i gruix 15 mm, amb vora afinada (BA), segons la norma UNE-EN 520, amb perfileria de mestres fixades directament al sostre col·locades cada 600 mm, per a una alçària de cel ras de 4 m com a màxim | 32.18 | 25
01.02.02.03 | 4 | PH20-RE01 | u | Recol·locació de llumenera decorativa preexistent, encastada al sostre. Inclou execució de forat en placa de guix de fals sostre modular per a encastar | 16.73 | 184
01.02.02.03 | 5 | PH20-RE02 | u | Recol·locació de llumenera decorativa preexistent, encastada al sostre. | 16.73 | 81
01.02.02.03 | 6 | PM15-4ID1 | u | Recol·locació de detector tèrmic termovelocimètric per a instal·lació contra incendis convencional, segons norma UNE-EN 54-5, amb base de superfície, muntat superficialment | 15.05 | 27
TOTAL
|  | Obra | 01 | PressupostPRESSUPOST_BIOMASSA_GUB_BADALO
|  | Capítol | 02 | Instal·lació de climatització de l'edifici B de la Guàrdia Urbana de Badalona
|  | NIVELL 3 | 02 | Obra civil. Edifici B
|  | NIVELL 4 | 04 | Revestiments
01.02.02.04 | 1 | P89I-4V8R | m2 | Pintat de parament horitzontal de guix, amb pintura plàstica amb acabat llis, amb una capa segelladora i dues d'acabat. Inclou part proporcional de pintara per a elements d'instal·lacions i canalitzacions superficials | 6.05 | 871
01.02.02.04 | 2 | P89I-4V8T | m2 | Pintat de parament vertical de guix, amb pintura plàstica amb acabat llis, amb una capa segelladora i dues d'acabat. Inclou part proporcional de pintara per a elements d'instal·lacions i canalitzacions superficials | 5.19 | 20
TOTAL
|  | Obra | 01 | PressupostPRESSUPOST_BIOMASSA_GUB_BADALO
|  | Capítol | 02 | Instal·lació de climatització de l'edifici B de la Guàrdia Urbana de Badalona
|  | NIVELL 3 | 02 | Obra civil. Edifici B
|  | NIVELL 4 | 05 | Ajudes de paleteria
01.02.02.05 | 1 | PY03-628P | u | Forat en sostre per a pas d'instal·lacions, de diàmetre 5 a 20 cm, amb equips per a tall/broca de diamant, inclou càrrega manual de runa sobre contenidor i transport de residus a instal·lació autoritzada de gestió de residus | 9.8 | 5
01.02.02.05 | 2 | 02.02.03.03 | u | Partida alçada a justificar en concepte d'ajudes de paleteria per a l'execució dels treballs. Inclou: - Retirada i/o desmuntatge de material d'oficina per a l'execució dels treballs - Obertura de forats en envans d'obra i mampàres de vidre per al pas de les instal·lacions. - Repàs i segellat de les obertures per al pas d'instal·lacions. - Ajudes de muntatge dels elements d'obra civil i instal·lacions contemplats al projecte. | 1250 | 1
01.02.02.05 | 3 | 02.02.03.04 | u | Partida alçada a justificar en concepte d'imprevistos d'obra civil i instal·lacions. Només s'abonarà l'import justificat mitjançant la descomposició de preus | 5500 | 1
TOTAL
|  | Obra | 01 | PressupostPRESSUPOST_BIOMASSA_GUB_BADALO
|  | Capítol | 02 | Instal·lació de climatització de l'edifici B de la Guàrdia Urbana de Badalona
|  | NIVELL 3 | 03 | Documentació final d'obra
01.02.03 | 1 | 03.01 | u | Documentació final d'obra i proves de la instal·lació acabada segons Plec de Condicions tècniques particulars del projecte, incloent, com a mínim el següent contingut: - Entrega de les fitxes tècniques de materials i certificats d'homologació i instal·lació en obra per part de l'empresa instal·ladora autoritzada. - Certificats d'instal·lacions amb reglamentació específica - Plànols d'estat final - Certificats de proves i assajos, incloent: a) omplerta de circuits frigorífics b) equilibrat de cabals de reixetes i difusors c) ajust de paràmetres de funcionament i consignes de ventilació d) ajust de paràmetres de funcionament i consignes de climatització - Manual tècnic d'ús i manteniment de la instal·lació - Jornada de formació i entrega de les instal·lacions al personal designat per part de l'Ajuntament | 250 | 1
01.02.03 | 2 | 03.02 | u | Documentació Asbuilt, tramitació i legalització de les instal·lacions tèrmiques interiors de l'edifici A de la Guàrdia Urbana de Badalona, incloent documentació tècnica necessària, projecte tècnic signat per tècnic competent, certificats i models normalitzats del Dept. d'Indústria de la Genealitat, inscripció al Registre d'instal·lacions de seguretat industrial, pagament de la taxa corresponent, acompanyament durant la inspecció de l'Organisme de Control, si s'escau, i pagament de l'import corresponent al servei d'aquest Organisme. | 950 | 1
01.02.03 | 3 | 03.03 | u | Documentació Asbuilt, tramitació i legalització de la instal·lació elèctrica de BT de l'edifici A de la Guàrdia Urbana de Badalona, incloent documentació tècnica necessària, projecte tècnic signat per tècnic competent, certificats i models normalitzats del Dept. d'Indústria de la Genealitat, tràmit d'ampliació de sol·licitud d'ampliació de potència elèctrica amb la companyia subministradora, si s'escau, inscripció al Registre d'instal·lacions de seguretat industrial, pagament de la taxa corresponent, acompanyament durant la inspecció de l'Organisme de Control, si s'escau, i pagament de l'import corresponent al servei d'aquest Organisme. | 1200 | 1
TOTAL
|  | Obra | 01 | PressupostPRESSUPOST_BIOMASSA_GUB_BADALO
|  | Capítol | 03 | Seguretat i salut
01.03 | 1 | 05.01 | pa | Partida alçada d'abonament íntegre de seguetat i salut de l'obra, incloent elements de protecció individuals i col·lectiva, gestió i formació en obra i despeses de recurs preventiu. | 4550 | 1
TOTAL
IMPORT TOTAL DEL PRESSUPOST :

## T-APU
Projecte executiu per la renovació de les instal·lacions de climatització, ventilació i producció d’ | Projecte executiu per la renovació de les instal·lacions de climatització, ventilació i producció d’ | Projecte executiu per la renovació de les instal·lacions de climatització, ventilació i producció d’ | Projecte executiu per la renovació de les instal·lacions de climatització, ventilació i producció d’ | Projecte executiu per la renovació de les instal·lacions de climatització, ventilació i producció d’ | Projecte executiu per la renovació de les instal·lacions de climatització, ventilació i producció d’ | Projecte executiu per la renovació de les instal·lacions de climatització, ventilació i producció d’ | Projecte executiu per la renovació de les instal·lacions de climatització, ventilació i producció d’ | Projecte executiu per la renovació de les instal·lacions de climatització, ventilació i producció d’ | Projecte executiu per la renovació de les instal·lacions de climatització, ventilació i producció d’ | Projecte executiu per la renovació de les instal·lacions de climatització, ventilació i producció d’
Justificació d'elements | Justificació d'elements | Justificació d'elements | Justificació d'elements | Justificació d'elements | Justificació d'elements | Justificació d'elements | Justificació d'elements | Justificació d'elements | Justificació d'elements | Justificació d'elements
Nº | Codi | U.A. | Descripció | [6 empty] | Preu | Descripció curta
Partida d'obra
| -DT40 | m3 | Transport de residus inerts o no especials a instal·lació autoritzada de gestió de residus, amb contenidor de 5 m3 de capacitat |  |  |  | Rend.: | 1 |  |  | Transp.residus inerts o no especials,instal.gestió residus,contenidor 5m3
Maquinària
| C1R1-00CY | m3 | Subministrament de contenidor metàl·lic de 5 m3 de capacitat i recollida amb residus inerts o no especials | 1 | /R | x | 23.18 | =
Subtotal maquinària
Cost directe
Total
| B07F-0LT4 | m3 | Morter de ciment pòrtland amb filler calcari CEM II/B-L i sorra, amb 250 kg/m3 de ciment, amb una proporció en volum 1:6 i 5 N/mm2 de resistència a compressió, elaborat a l'obra |  |  |  | Rend.: | 1 |  |  | Morter ciment pòrtland+fill.calc. CEM II/B-L,sorra,250kg/m3 ciment,1:6,5N/mm2,elab.a obra
Mà d'obra
| A0E-000A | h | Manobre especialista | 1 | /R | x | 27.75 | =
Subtotal mà d'obra
Maquinària
| C176-00FX | h | Formigonera de 165 l | 0.7 | /R | x | 2.1 | =
Subtotal maquinària
Material
| B055-067M | t | Ciment pòrtland amb filler calcari CEM II/B-L 32,5 R segons UNE-EN 197-1, en sacs | 0.25 |  | x | 145.42 | =
| B03L-05N7 | t | Sorra de pedrera per a morters | 1.63 |  | x | 20.78 | =
| B011-05ME | m3 | Aigua | 0.2 |  | x | 1.82 | =
Subtotal material
|  |  | Despeses auxiliars |  |  |  | 1 | %
Cost directe
Total
| B07F-0LT5 | m3 | Morter de ciment pòrtland amb filler calcari CEM II/B-L i sorra, amb 380 kg/m3 de ciment, amb una proporció en volum 1:4 i 10 N/mm2 de resistència a compressió, elaborat a l'obra |  |  |  | Rend.: | 1 |  |  | Morter ciment pòrtland+fill.calc. CEM II/B-L,sorra,380kg/m3 ciment,1:4,10N/mm2,elab.a obra
Mà d'obra
| A0E-000A | h | Manobre especialista | 1 | /R | x | 27.75 | =
Subtotal mà d'obra
Maquinària
| C176-00FX | h | Formigonera de 165 l | 0.7 | /R | x | 2.1 | =
Subtotal maquinària
Material
| B011-05ME | m3 | Aigua | 0.2 |  | x | 1.82 | =
| B03L-05N7 | t | Sorra de pedrera per a morters | 1.52 |  | x | 20.78 | =
| B055-067M | t | Ciment pòrtland amb filler calcari CEM II/B-L 32,5 R segons UNE-EN 197-1, en sacs | 0.38 |  | x | 145.42 | =
Subtotal material
|  |  | Despeses auxiliars |  |  |  | 1 | %
Cost directe
Total
| B07K-0LR1 | m3 | Pasta de guix B1 |  |  |  | Rend.: | 1 |  |  | Pasta guix B1
Mà d'obra
| A0D-0008 | h | Manobre guixaire | 1 | /R | x | 23.88 | =
Subtotal mà d'obra
Material
| B011-05ME | m3 | Aigua | 0.6 |  | x | 1.82 | =
| B059-06FO | kg | Guix de designació B1/20/2, segons la norma UNE-EN 13279-1 | 800 |  | x | 0.17 | =
Subtotal material
|  |  | Despeses auxiliars |  |  |  | 1 | %
Cost directe
Total
| EG21271J | m | Tub rígid de PVC, de 20 mm de diàmetre nominal, aïllant i no propagador de la flama, amb una resistència a l'impacte de 2 J, resistència a compressió de 1250 N i una rigidesa dielèctrica de 2000 V, amb unió endollada i muntat superficialment |  |  |  | Rend.: | 1 |  |  | Tub rígid PVC,DN=20mm,impacte=2J,resist.compress.=1250N,unió endollada+munt.superf.
Mà d'obra
| A013H000 | h | Ajudant electricista | 0.05 | /R | x | 27.09 | =
| A012H000 | h | Oficial 1a electricista | 0.037 | /R | x | 31.58 | =
Subtotal mà d'obra
Material
| BG212710 | m | Tub rígid de PVC, de 20 mm de diàmetre nominal, aïllant i no propagador de la flama, amb una resistència a l'impacte de 2 J, resistència a compressió de 1250 N i una rigidesa dielèctrica de 2000 V | 1.02 |  | x | 0.71 | =
| BGW21000 | u | Part proporcional d'accessoris per a tubs rígids de PVC | 1 |  | x | 0.14 | =
Subtotal material
|  |  | Despeses auxiliars |  |  |  | 1.5 | %
Cost directe
Total
| EG312244 | m | Cable amb conductor de coure de 0,6/1 kV de tensió assignada, amb designació RZ1-K (AS), bipolar, de secció 2 x 4 mm2, amb coberta del cable de poliolefines amb baixa emissió fums, col·locat en tub |  |  |  | Rend.: | 1 |  |  | Cable 0,6/1 kV RZ1-K (AS), 2x4mm2,col.tub
Mà d'obra
| A012H000 | h | Oficial 1a electricista | 0.015 | /R | x | 31.58 | =
| A013H000 | h | Ajudant electricista | 0.015 | /R | x | 27.09 | =
Subtotal mà d'obra
Material
| BG312240 | m | Cable amb conductor de coure de 0,6/1 kV de tensió assignada, amb designació RZ1-K (AS), bipolar, de secció 2 x 4 mm2, amb coberta del cable de poliolefines amb baixa emissió fums | 1.02 |  | x | 1.28 | =
Subtotal material
|  |  | Despeses auxiliars |  |  |  | 1.5 | %
Cost directe
Total
| EG4R8450 | u | Contactor amb comandament manual de 3 posicions, de 230 V de tensió de control, 16 A d'intensitat nominal, bipolar (2P), 2NA, format per 1 mòdul DIN de 18 mm d'amplària, per a un circuit de potència de 230 V, categoria d'ús AC 1 segons UNE-EN 60947-4-1, fixat a pressió |  |  |  | Rend.: | 1 |  |  | Contactor,amb comandament manual, 230V,16A,2NA,circuit potència 230V,fix.pres.
Mà d'obra
| A012H000 | h | Oficial 1a electricista | 0.308 | /R | x | 31.58 | =
| A013H000 | h | Ajudant electricista | 0.05 | /R | x | 27.09 | =
Subtotal mà d'obra
Material
| BG4R8450 | u | Contactor amb comandament manual de 3 posicions, de 230 V de tensió de control, 16 A d'intensitat nominal, bipolar (2P), 2NA, format per 1 mòdul DIN de 18 mm d'amplària, per a un circuit de potència de 230 V, categoria d'ús AC 1 segons UNE-EN 60947-4-1 | 1 |  | x | 30.19 | =
Subtotal material
|  |  | Despeses auxiliars |  |  |  | 1.5 | %
Cost directe
Total
| IEX405 | u | Armari de distribució metàl·lic, de superfície, amb porta cega, grau de protecció IP40, aïllament classe II, de 1050x580x95 mm, per ampliar armari existent, amb sostre, terra i laterals desmuntables per lliscament (sense cargols), tancament de seguretat, escamotejable, amb clau, acabat amb pintura epoxi, microtexturitzat. Totalment muntat, col·locat i fixat. Número mínim de mòduls: 138 |  |  |  | Rend.: | 1 |  |  | Armari de distribució, modular.
Mà d'obra
| A0F-000E | h | Oficial 1a electricista | 0.412 | /R | x | 29.57 | =
Subtotal mà d'obra
Material
| MT35FD624 | U | Armari de distribució metàl·lic, de superfície, amb porta cega, grau de protecció IP40, aïllament classe II, per a 144 mòduls, en 6 files, de 1050x580x95 mm, amb carril DIN, tancament amb clau, acabat amb pintura epoxi i sostre i terra desmuntables, inclús accessoris de muntatge, segons UNE-EN 60670-1. (mt35amc940ffln) | 1 |  | x | 413.3 | =
| MT35AMC953B | U | Carril DIN per a fixació d'aparellatge modular en quadre elèctric, de 650 mm de longitud. | 8 |  | x | 16.28 | =
| MT35AMC952C | U | Placa frontal encunyada per a elements modulars en carril DIN, per a armari de distribució, de 650x150 mm. | 8 |  | x | 17.45 | =
| MT35AMC958DG | U | Placa frontal encunyada i placa suport interior per a muntatge vertical d'un interruptor en caixa emmotllada, per a armari de distribució, de 650x550 mm de longitud. | 1 |  | x | 70.95 | =
| MT35AMC951D | U | Placa de muntatge interior per a armari de distribució metàl·lic de superfície, de 650x300 mm. | 4 |  | x | 38.81 | =
| MT35AMC960A | U | Sòcol amb tapa frontal per a armari de distribució, de 650x150 mm. | 1 |  | x | 76.34 | =
Subtotal material
Altres
| %ZZ | % | Costos directes complementaris (%) | 2 |  | % | 998 | =
Subtotal altres
Cost directe
Total
| IEX405_02 | U | Armari de distribució metàl·lic, de superfície, amb porta cega, grau de protecció IP40, aïllament classe II, de 1650x650x250 mm, per ampliar armari existent, amb sostre, terra i laterals desmuntables per lliscament (sense cargols), tancament de seguretat, escamotejable, amb clau, acabat amb pintura epoxi, microtexturitzat. Totalment muntat, col·locat i fixat. Número mínim de mòduls: 138 |  |  |  | Rend.: | 1 |  |  | Armari de distribució, modular.
Mà d'obra
| A0F-000E | h | Oficial 1a electricista | 0.504 | /R | x | 29.57 | =
Subtotal mà d'obra
Material
| MT35AMC958DG | U | Placa frontal encunyada i placa suport interior per a muntatge vertical d'un interruptor en caixa emmotllada, per a armari de distribució, de 650x550 mm de longitud. | 1 |  | x | 70.95 | =
| MT35AMC950CC | U | Armari de distribució metàl·lic, de superfície, amb porta cega, grau de protecció IP40, aïllament classe II, de 1650x650x250 mm, apilable amb uns altres armaris, amb sostre, terra i laterals desmuntables per lliscament (sense cargols), tancament de seguretat, escamotejable, amb clau, acabat amb pintura epoxi, microtexturitzat, segons UNE-EN 60670-1. | 1 |  | x | 853.1 | =
| MT35AMC952C | U | Placa frontal encunyada per a elements modulars en carril DIN, per a armari de distribució, de 650x150 mm. | 8 |  | x | 17.45 | =
| MT35AMC951D | U | Placa de muntatge interior per a armari de distribució metàl·lic de superfície, de 650x300 mm. | 4 |  | x | 38.81 | =
| MT35AMC960A | U | Sòcol amb tapa frontal per a armari de distribució, de 650x150 mm. | 1 |  | x | 76.34 | =
| MT35AMC953B | U | Carril DIN per a fixació d'aparellatge modular en quadre elèctric, de 650 mm de longitud. | 8 |  | x | 16.28 | =
Subtotal material
Altres
| %ZZ | % | Costos directes complementaris (%) | 2 |  | % | 1440.5 | =
Subtotal altres
Cost directe
Total
| P2R5-DT40 | m3 | Transport de residus inerts o no especials a instal·lació autoritzada de gestió de residus, amb contenidor de 5 m3 de capacitat |  |  |  | Rend.: | 1 |  |  | Transp.residus inerts o no especials,instal.gestió residus,contenidor 5m3
Maquinària
| C1R1-00CY | m3 | Subministrament de contenidor metàl·lic de 5 m3 de capacitat i recollida amb residus inerts o no especials | 1 | /R | x | 23.18 | =
Subtotal maquinària
Cost directe
Total
| P3C1-D6VY | m2 | Armadura de lloses AP500 T amb malla electrosoldada de barres corrugades d'acer ME 15x15 cm D:6-6 mm 6x2,2 m B500T UNE-EN 10080 |  |  |  | Rend.: | 1 |  |  | Armadura d/llosa AP500T malla electr.acer corr.ME 15x15cm,D:6-6mm,6x2,2m B500T
Mà d'obra
| A01-FEP0 | h | Ajudant ferrallista | 0.026 | /R | x | 25.4 | =
| A0F-000I | h | Oficial 1a ferrallista | 0.026 | /R | x | 28.61 | =
Subtotal mà d'obra
Material
| B0AM-078F | kg | Filferro recuit 1,3 mm | 0.018 |  | x | 1.95 | =
| B0B8-107V | m2 | Malla electrosoldada de barres corrugades d'acer ME 15x15 cm D:6-6 mm 6x2,2 m B500T UNE-EN 10080 | 1.2 |  | x | 2.77 | =
Subtotal material
|  |  | Despeses auxiliars |  |  |  | 1.5 | %
Cost directe
Total
| P3C2-4244 | m2 | Encofrat amb taulons de fusta de lloses de fonaments |  |  |  | Rend.: | 1 |  |  | Encofrat taulons d/llosa fonam.
Mà d'obra
| A01-FEOZ | h | Ajudant encofrador | 0.5 | /R | x | 25.4 | =
| A0F-000F | h | Oficial 1a encofrador | 0.45 | /R | x | 28.61 | =
Subtotal mà d'obra
Material
| B0DZ1-0ZLZ | l | Desencofrant | 0.03 |  | x | 2.73 | =
| B0D31-07P4 | m3 | Llata de fusta de pi | 0.002 |  | x | 367.16 | =
| B0D21-07OY | m | Tauló de fusta de pi per a 10 usos | 7.3 |  | x | 0.44 | =
| B0AK-07AS | kg | Clau acer | 0.15 |  | x | 1.89 | =
Subtotal material
|  |  | Despeses auxiliars |  |  |  | 1.5 | %
Cost directe
Total
| P45C0-IOZ4 | m3 | Formigonament per a bancades, amb formigó per armar amb additiu hidròfug HA - 30 / F / 10 / XC1 amb una quantitat de ciment de 300 kg/m3 i relació aigua ciment =< 0.6, abocat amb cubilot |  |  |  | Rend.: | 1 |  |  | Form.p/banc.,formigó per armar +addit. hidròfug HA - 30 / F / 10 / XC1 quant.ciment 300kg/m3, aigua/
Mà d'obra
| A0F-000T | h | Oficial 1a paleta | 0.25 | /R | x | 28.61 | =
| A0D-0007 | h | Manobre | 1 | /R | x | 23.88 | =
Subtotal mà d'obra
Material
| B06F2-I5GZ | m3 | Formigó per armar amb additiu hidròfug HA - 30 / F / 10 / XC1 amb una quantitat de ciment de 300 kg/m3 i relació aigua ciment =< 0.6 | 1.02 |  | x | 106.37 | =
Subtotal material
|  |  | Despeses auxiliars |  |  |  | 2.5 | %
Cost directe
Total
| PG10-H838 | u | Armari per a quadre de distribució metàl·lic amb porta per a vuit fileres de trenta-sis moduls i muntat superficialment |  |  |  | Rend.: | 1 |  |  | Armari p/quadre distribució metàl·lic,8fileresx36moduls,muntat superf.
Mà d'obra
| A01-FEPD | h | Ajudant electricista | 5 | /R | x | 25.36 | =
| A0F-000E | h | Oficial 1a electricista | 5 | /R | x | 29.57 | =
Subtotal mà d'obra
Material
| B61Z-H6AJ | u | Conjunt suport embarrat vertical 630 A | 1 |  | x | 92.49 | =
| BGW0-0950 | u | Part proporcional d'accessoris per a armaris metàl·lics | 1 |  | x | 4.96 | =
| BG3E-0U1J | m | Platina de coure nua de 100 mm2 de secció (20x5 mm), per a 275 A d'intensitat màxima | 5 |  | x | 6.02 | =
| BG10-H4SM | u | Armari metàl·lic amb porta, de 1250 x 800 mm, amb equip i xassís de vuit fileres de trenta-sis mòduls | 1 |  | x | 642.68 | =
Subtotal material
|  |  | Despeses auxiliars |  |  |  | 1.5 | %
Cost directe
Total
| PG13-E35Z | u | Caixa de derivació rectangular de plàstic, de 75x100 mm, amb grau de protecció IP-40, muntada superficialment |  |  |  | Rend.: | 1 |  |  | Caixa deriv.plàstic,75x100mm,prot.IP-40,munt.superf.
Mà d'obra
| A01-FEPD | h | Ajudant electricista | 0.1 | /R | x | 25.36 | =
| A0F-000E | h | Oficial 1a electricista | 0.15 | /R | x | 29.57 | =
Subtotal mà d'obra
Material
| BGW2-093N | u | Part proporcional d'accessoris de caixa de derivació rectangular | 1 |  | x | 0.36 | =
| BG13-0G3M | u | Caixa de derivació rectangular de plàstic, de 75x100 mm, amb grau de protecció IP-40 i per a muntar superficialment | 1 |  | x | 1.96 | =
Subtotal material
|  |  | Despeses auxiliars |  |  |  | 2 | %
Cost directe
Total
| PG1A-DGLO | u | Caixa per a quadre de comandaments i protecció, de material autoextingible, amb porta, per a dotze mòduls i muntada superficialment |  |  |  | Rend.: | 1 |  |  | Caixa comand./prot.,mat.autoexting.+porta,12 mòduls,munt.superf.
Mà d'obra
| A0F-000E | h | Oficial 1a electricista | 0.1 | /R | x | 29.57 | =
| A01-FEPD | h | Ajudant electricista | 0.1 | /R | x | 25.36 | =
Subtotal mà d'obra
Material
| BG18-0BX4 | u | Caixa per a quadre de comandament i protecció, de material autoextingible, amb porta, amb dotze mòduls i per a muntar superficialment | 1 |  | x | 23.67 | =
| BGW2-093K | u | Part proporcional d'accessoris de caixa per a quadre de comandament i protecció | 1 |  | x | 1.61 | =
Subtotal material
|  |  | Despeses auxiliars |  |  |  | 1.5 | %
Cost directe
Total
| PG1B-DGXY | u | Caixa per a quadre de distribució, de plàstic, per a tres fileres de dotze mòduls i muntada superficialment |  |  |  | Rend.: | 1 |  |  | Caixa p/quadre distrib.,plàst.,tresx12mòduls,munt.superf.
Mà d'obra
| A01-FEPD | h | Ajudant electricista | 0.025 | /R | x | 25.36 | =
| A0F-000E | h | Oficial 1a electricista | 0.025 | /R | x | 29.57 | =
Subtotal mà d'obra
Material
| BGW2-093L | u | Part proporcional d'accessoris de caixa per a quadre de distribució | 1 |  | x | 1.44 | =
| BG19-0C08 | u | Caixa per a quadre de distribució, de plàstic, per a tres fileres de dotze mòduls i per a muntar superficialment | 1 |  | x | 52.56 | =
Subtotal material
|  |  | Despeses auxiliars |  |  |  | 1.5 | %
Cost directe
Total
| PG1B-DGYK | u | Caixa per a quadre de distribució, de plàstic, per a sis fileres de vint-i-dos mòduls i muntada superficialment |  |  |  | Rend.: | 1 |  |  | Caixa p/quadre distrib.,plàst.,sisx22mòduls,munt.superf.
Mà d'obra
| A01-FEPD | h | Ajudant electricista | 0.025 | /R | x | 25.36 | =
| A0F-000E | h | Oficial 1a electricista | 0.025 | /R | x | 29.57 | =
Subtotal mà d'obra
Material
| BG19-0BZK | u | Caixa per a quadre de distribució, de plàstic, per a sis fileres de vint-i-dos mòduls i per a muntar superficialment | 1 |  | x | 193.43 | =
| BGW2-093L | u | Part proporcional d'accessoris de caixa per a quadre de distribució | 1 |  | x | 1.44 | =
Subtotal material
|  |  | Despeses auxiliars |  |  |  | 1.5 | %
Cost directe
Total
| PG2N-EUH3 | m | Tub flexible corrugat de PVC folrat exteriorment, de 20 mm de diàmetre nominal, aïllant i no propagador de la flama, resistència a l'impacte de 2 J, resistència a compressió de 320 N i una rigidesa dielèctrica de 2000 V, muntat encastat |  |  |  | Rend.: | 1 |  |  | Tub flexible corrugat PVC folrat,DN=20mm,2J,320N,2000V,encastat
Mà d'obra
| A01-FEPD | h | Ajudant electricista | 0.02 | /R | x | 25.36 | =
| A0F-000E | h | Oficial 1a electricista | 0.016 | /R | x | 29.57 | =
Subtotal mà d'obra
Material
| BG2Q-1KSQ | m | Tub flexible corrugat de PVC folrat exteriorment, de 20 mm de diàmetre nominal, aïllant i no propagador de la flama, resistència a l'impacte de 2 J, resistència a compressió de 320 N i una rigidesa dielèctrica de 2000 V | 1.02 |  | x | 0.6 | =
Subtotal material
|  |  | Despeses auxiliars |  |  |  | 2 | %
Cost directe
Total
| PG2N-EUKD | m | Tub flexible corrugat de PVC, de 32 mm de diàmetre nominal, aïllant i no propagador de la flama, resistència a l'impacte d'1 J, resistència a compressió de 320 N i una rigidesa dielèctrica de 2000 V, muntat sobre sostremort |  |  |  | Rend.: | 1 |  |  | Tub flexible corrugat PVC,DN=32mm,1J,320N,2000V,sob/sostremort
Mà d'obra
| A0F-000E | h | Oficial 1a electricista | 0.016 | /R | x | 29.57 | =
| A01-FEPD | h | Ajudant electricista | 0.02 | /R | x | 25.36 | =
Subtotal mà d'obra
Material
| BG2Q-1KSW | m | Tub flexible corrugat de PVC, de 32 mm de diàmetre nominal, aïllant i no propagador de la flama, resistència a l'impacte d'1 J, resistència a compressió de 320 N i una rigidesa dielèctrica de 2000 V | 1.02 |  | x | 0.66 | =
Subtotal material
|  |  | Despeses auxiliars |  |  |  | 1.5 | %
Cost directe
Total
| PG40-EQIO | u | Bloc diferencial de la classe AC, gamma industrial, de fins a 125 A d'intensitat nominal, tetrapolar (4P), de sensibilitat 0,3 A de desconnexió fix instantani, temps de retard de 0 ms, amb botó de test incorporat i indicador mecànic de defecte, construït segons les especificacions de la norma UNE-EN 61009-1, de 5 mòduls DIN de 18 mm d'amplària, muntat en perfil DIN |  |  |  | Rend.: | 1 |  |  | Bloc dif.,cl.AC,ifins a 125A,(4P),0,3A,fix.inst.retart 0ms,5mòd.DIN,munt.perf.DIN
Mà d'obra
| A0F-000E | h | Oficial 1a electricista | 0.6 | /R | x | 29.57 | =
| A01-FEPD | h | Ajudant electricista | 0.2 | /R | x | 25.36 | =
Subtotal mà d'obra
Material
| BG41-1A05 | u | Bloc diferencial de la classe AC, gamma industrial, de fins a 125 A d'intensitat nominal, tetrapolar (4P), de 0,3 A de sensibilitat, de desconnexió fix instantani, temps de retard de 0 ms, amb botó de test incorporat i indicador mecànic de defecte, construït segons les especificacions de la norma, UNE-EN 61009-1, de 5 mòduls DIN de 18 mm d'amplària, per a muntar en perfil DIN | 1 |  | x | 224.83 | =
| BGWD-0AS3 | u | Part proporcional d'accessoris per a interruptors diferencials | 1 |  | x | 0.46 | =
Subtotal material
|  |  | Despeses auxiliars |  |  |  | 1.5 | %
Cost directe
Total
| PG43-DHIH | u | Caixa seccionadora fusible de 40 A, com a màxim, tripolar més neutre, per a fusibles cilíndrics de 14x51 mm i muntada superficialment |  |  |  | Rend.: | 1 |  |  | Caixa seccionadora fus.,<=40 A (III+n),p/fus.cil.,14x51mm,superf.
Mà d'obra
| A0F-000E | h | Oficial 1a electricista | 0.183 | /R | x | 29.57 | =
| A01-FEPD | h | Ajudant electricista | 0.25 | /R | x | 25.36 | =
Subtotal mà d'obra
Material
| BG43-0AEQ | u | Caixa seccionadora fusible de 40 A, com a màxim, tripolar més neutre, per a fusibles cilíndrics grandària 14x51 mm | 1 |  | x | 65.97 | =
| BGWD-0AS6 | u | Part proporcional d'accessoris per a caixes seccionadores fusibles | 1 |  | x | 0.45 | =
Subtotal material
|  |  | Despeses auxiliars |  |  |  | 1.5 | %
Cost directe
Total
| PG47-ELQ9 | u | Interruptor automàtic magnetotèrmic de 10 A d'intensitat nominal, tipus PIA corba C, bipolar (2P), de 3000 A de poder de tall segons UNE-EN 60898, de 2 mòduls DIN de 18 mm d'amplària, muntat en perfil DIN |  |  |  | Rend.: | 1 |  |  | Interruptor auto.magnet.,I=10A,PIA corbaC,(2P),tall=3000A,2mòd.DIN,munt.perf.DIN
Mà d'obra
| A01-FEPD | h | Ajudant electricista | 0.2 | /R | x | 25.36 | =
| A0F-000E | h | Oficial 1a electricista | 0.2 | /R | x | 29.57 | =
Subtotal mà d'obra
Material
| BGWD-0AS2 | u | Part proporcional d'accessoris per a interruptors magnetotèrmics | 1 |  | x | 0.51 | =
| BG49-189K | u | Interruptor automàtic magnetotèrmic de 10 A d'intensitat nominal, tipus PIA corba C, bipolar (2P), de 3000 A de poder de tall segons UNE-EN 60898, de 2 mòduls DIN de 18 mm d'amplària, per a muntar en perfil DIN | 1 |  | x | 12.22 | =
Subtotal material
|  |  | Despeses auxiliars |  |  |  | 1.5 | %
Cost directe
Total
| PG47-ELTN | u | Interruptor automàtic magnetotèrmic de 10 A d'intensitat nominal, tipus PIA corba C, tetrapolar (4P), de 6000 A de poder de tall segons UNE-EN 60898 i de 10 kA de poder de tall segons UNE-EN 60947-2, de 4 mòduls DIN de 18 mm d'amplària, muntat en perfil DIN |  |  |  | Rend.: | 1 |  |  | Interruptor auto.magnet.,I=10A,PIA corbaC,(4P),tall=6000A/10kA,4mòd.DIN,munt.perf.DIN
Mà d'obra
| A0F-000E | h | Oficial 1a electricista | 0.23 | /R | x | 29.57 | =
| A01-FEPD | h | Ajudant electricista | 0.2 | /R | x | 25.36 | =
Subtotal mà d'obra
Material
| BG49-18CY | u | Interruptor automàtic magnetotèrmic de 10 A d'intensitat nominal, tipus PIA corba C, tetrapolar (4P), de 6000 A de poder de tall segons UNE-EN 60898 i de 10 kA de poder de tall segons UNE-EN 60947-2, de 4 mòduls DIN de 18 mm d'amplària, per a muntar en perfil DIN | 1 |  | x | 65.77 | =
| BGWD-0AS2 | u | Part proporcional d'accessoris per a interruptors magnetotèrmics | 1 |  | x | 0.51 | =
Subtotal material
|  |  | Despeses auxiliars |  |  |  | 1.5 | %
Cost directe
Total
| PG47-ELUV | u | Interruptor automàtic magnetotèrmic de 100 A d'intensitat nominal, tipus PIA corba C, tetrapolar (4P), de 10000 A de poder de tall segons UNE-EN 60898 i de 15 kA de poder de tall segons UNE-EN 60947-2, de 6 mòduls DIN de 18 mm d'amplària, muntat en perfil DIN |  |  |  | Rend.: | 1 |  |  | Interruptor auto.magnet.,I=100A,PIA corbaC,(4P),tall=10000A/15kA,6mòd.DIN,munt.perf.DIN
Mà d'obra
| A0F-000E | h | Oficial 1a electricista | 0.33 | /R | x | 29.57 | =
| A01-FEPD | h | Ajudant electricista | 0.2 | /R | x | 25.36 | =
Subtotal mà d'obra
Material
| BG49-18E6 | u | Interruptor automàtic magnetotèrmic de 100 A d'intensitat nominal, tipus PIA corba C, tetrapolar (4P), de 10000 A de poder de tall segons UNE-EN 60898 i de 15 kA de poder de tall segons UNE-EN 60947-2, de 6 mòduls DIN de 18 mm d'amplària, per a muntar en perfil DIN | 1 |  | x | 242.04 | =
| BGWD-0AS2 | u | Part proporcional d'accessoris per a interruptors magnetotèrmics | 1 |  | x | 0.51 | =
Subtotal material
|  |  | Despeses auxiliars |  |  |  | 1.5 | %
Cost directe
Total
| PG47-ELV1 | u | Interruptor automàtic magnetotèrmic de 125 A d'intensitat nominal, tipus PIA corba C, tetrapolar (4P), de 25 kA de poder de tall segons UNE-EN 60947-2, de 6 mòduls DIN de 18 mm d'amplària, muntat en perfil DIN |  |  |  | Rend.: | 1 |  |  | Interruptor auto.magnet.,I=125A,PIA corbaC,(4P),tall=25kA,6mòd.DIN,munt.perf.DIN
Mà d'obra
| A0F-000E | h | Oficial 1a electricista | 0.33 | /R | x | 29.57 | =
| A01-FEPD | h | Ajudant electricista | 0.2 | /R | x | 25.36 | =
Subtotal mà d'obra
Material
| BGWD-0AS2 | u | Part proporcional d'accessoris per a interruptors magnetotèrmics | 1 |  | x | 0.51 | =
| BG49-18EC | u | Interruptor automàtic magnetotèrmic de 125 A d'intensitat nominal, tipus PIA corba C, tetrapolar (4P), de 25 kA de poder de tall segons UNE-EN 60947-2, de 6 mòduls DIN de 18 mm d'amplària, per a muntar en perfil DIN | 1 |  | x | 226.42 | =
Subtotal material
|  |  | Despeses auxiliars |  |  |  | 1.5 | %
Cost directe
Total
| PG47-ELX2 | u | Interruptor automàtic magnetotèrmic de 16 A d'intensitat nominal, tipus PIA corba C, bipolar (2P), de 3000 A de poder de tall segons UNE-EN 60898, de 2 mòduls DIN de 18 mm d'amplària, muntat en perfil DIN |  |  |  | Rend.: | 1 |  |  | Interruptor auto.magnet.,I=16A,PIA corbaC,(2P),tall=3000A,2mòd.DIN,munt.perf.DIN
Mà d'obra
| A01-FEPD | h | Ajudant electricista | 0.2 | /R | x | 25.36 | =
| A0F-000E | h | Oficial 1a electricista | 0.2 | /R | x | 29.57 | =
Subtotal mà d'obra
Material
| BG49-18GD | u | Interruptor automàtic magnetotèrmic de 16 A d'intensitat nominal, tipus PIA corba C, bipolar (2P), de 3000 A de poder de tall segons UNE-EN 60898, de 2 mòduls DIN de 18 mm d'amplària, per a muntar en perfil DIN | 1 |  | x | 12.43 | =
| BGWD-0AS2 | u | Part proporcional d'accessoris per a interruptors magnetotèrmics | 1 |  | x | 0.51 | =
Subtotal material
|  |  | Despeses auxiliars |  |  |  | 1.5 | %
Cost directe
Total
| PG47-ELX7 | u | Interruptor automàtic magnetotèrmic de 16 A d'intensitat nominal, tipus PIA corba C, bipolar (2P), de 6000 A de poder de tall segons UNE-EN 60898, de 2 mòduls DIN de 18 mm d'amplària, muntat en perfil DIN |  |  |  | Rend.: | 1 |  |  | Interruptor auto.magnet.,I=16A,PIA corbaC,(2P),tall=6000A,2mòd.DIN,munt.perf.DIN
Mà d'obra
| A0F-000E | h | Oficial 1a electricista | 0.2 | /R | x | 29.57 | =
| A01-FEPD | h | Ajudant electricista | 0.2 | /R | x | 25.36 | =
Subtotal mà d'obra
Material
| BG49-18GI | u | Interruptor automàtic magnetotèrmic de 16 A d'intensitat nominal, tipus PIA corba C, bipolar (2P), de 6000 A de poder de tall segons UNE-EN 60898, de 2 mòduls DIN de 18 mm d'amplària, per a muntar en perfil DIN | 1 |  | x | 14.15 | =
| BGWD-0AS2 | u | Part proporcional d'accessoris per a interruptors magnetotèrmics | 1 |  | x | 0.51 | =
Subtotal material
|  |  | Despeses auxiliars |  |  |  | 1.5 | %
Cost directe
Total
| PG47-ELY6 | u | Interruptor automàtic magnetotèrmic de 16 A d'intensitat nominal, tipus PIA corba C, tetrapolar (4P), de 6000 A de poder de tall segons UNE-EN 60898, de 4 mòduls DIN de 18 mm d'amplària, muntat en perfil DIN |  |  |  | Rend.: | 1 |  |  | Interruptor auto.magnet.,I=16A,PIA corbaC,(4P),tall=6000A,4mòd.DIN,munt.perf.DIN
Mà d'obra
| A0F-000E | h | Oficial 1a electricista | 0.23 | /R | x | 29.57 | =
| A01-FEPD | h | Ajudant electricista | 0.2 | /R | x | 25.36 | =
Subtotal mà d'obra
Material
| BG49-18HH | u | Interruptor automàtic magnetotèrmic de 16 A d'intensitat nominal, tipus PIA corba C, tetrapolar (4P), de 6000 A de poder de tall segons UNE-EN 60898, de 4 mòduls DIN de 18 mm d'amplària, per a muntar en perfil DIN | 1 |  | x | 63.93 | =
| BGWD-0AS2 | u | Part proporcional d'accessoris per a interruptors magnetotèrmics | 1 |  | x | 0.51 | =
Subtotal material
|  |  | Despeses auxiliars |  |  |  | 1.5 | %
Cost directe
Total
| PG47-ELY7 | u | Interruptor automàtic magnetotèrmic de 16 A d'intensitat nominal, tipus PIA corba C, tetrapolar (4P), de 6000 A de poder de tall segons UNE-EN 60898 i de 10 kA de poder de tall segons UNE-EN 60947-2, de 4 mòduls DIN de 18 mm d'amplària, muntat en perfil DIN |  |  |  | Rend.: | 1 |  |  | Interruptor auto.magnet.,I=16A,PIA corbaC,(4P),tall=6000A/10kA,4mòd.DIN,munt.perf.DIN
Mà d'obra
| A01-FEPD | h | Ajudant electricista | 0.2 | /R | x | 25.36 | =
| A0F-000E | h | Oficial 1a electricista | 0.23 | /R | x | 29.57 | =
Subtotal mà d'obra
Material
| BG49-18HI | u | Interruptor automàtic magnetotèrmic de 16 A d'intensitat nominal, tipus PIA corba C, tetrapolar (4P), de 6000 A de poder de tall segons UNE-EN 60898 i de 10 kA de poder de tall segons UNE-EN 60947-2, de 4 mòduls DIN de 18 mm d'amplària, per a muntar en perfil DIN | 1 |  | x | 59.56 | =
| BGWD-0AS2 | u | Part proporcional d'accessoris per a interruptors magnetotèrmics | 1 |  | x | 0.51 | =
Subtotal material
|  |  | Despeses auxiliars |  |  |  | 1.5 | %
Cost directe
Total
| PG47-EM1R | u | Interruptor automàtic magnetotèrmic de 20 A d'intensitat nominal, tipus PIA corba C, tetrapolar (4P), de 6000 A de poder de tall segons UNE-EN 60898 i de 10 kA de poder de tall segons UNE-EN 60947-2, de 4 mòduls DIN de 18 mm d'amplària, muntat en perfil DIN |  |  |  | Rend.: | 1 |  |  | Interruptor auto.magnet.,I=20A,PIA corbaC,(4P),tall=6000A/10kA,4mòd.DIN,munt.perf.DIN
Mà d'obra
| A01-FEPD | h | Ajudant electricista | 0.2 | /R | x | 25.36 | =
| A0F-000E | h | Oficial 1a electricista | 0.23 | /R | x | 29.57 | =
Subtotal mà d'obra
Material
| BGWD-0AS2 | u | Part proporcional d'accessoris per a interruptors magnetotèrmics | 1 |  | x | 0.51 | =
| BG49-18L2 | u | Interruptor automàtic magnetotèrmic de 20 A d'intensitat nominal, tipus PIA corba C, tetrapolar (4P), de 6000 A de poder de tall segons UNE-EN 60898 i de 10 kA de poder de tall segons UNE-EN 60947-2, de 4 mòduls DIN de 18 mm d'amplària, per a muntar en perfil DIN | 1 |  | x | 68.92 | =
Subtotal material
|  |  | Despeses auxiliars |  |  |  | 1.5 | %
Cost directe
Total
| PG47-EM8S | u | Interruptor automàtic magnetotèrmic de 32 A d'intensitat nominal, tipus PIA corba C, tetrapolar (4P), de 6000 A de poder de tall segons UNE-EN 60898, de 4 mòduls DIN de 18 mm d'amplària, muntat en perfil DIN |  |  |  | Rend.: | 1 |  |  | Interruptor auto.magnet.,I=32A,PIA corbaC,(4P),tall=6000A,4mòd.DIN,munt.perf.DIN
Mà d'obra
| A0F-000E | h | Oficial 1a electricista | 0.23 | /R | x | 29.57 | =
| A01-FEPD | h | Ajudant electricista | 0.2 | /R | x | 25.36 | =
Subtotal mà d'obra
Material
| BG49-18S3 | u | Interruptor automàtic magnetotèrmic de 32 A d'intensitat nominal, tipus PIA corba C, tetrapolar (4P), de 6000 A de poder de tall segons UNE-EN 60898, de 4 mòduls DIN de 18 mm d'amplària, per a muntar en perfil DIN | 1 |  | x | 63.27 | =
| BGWD-0AS2 | u | Part proporcional d'accessoris per a interruptors magnetotèrmics | 1 |  | x | 0.51 | =
Subtotal material
|  |  | Despeses auxiliars |  |  |  | 1.5 | %
Cost directe
Total
| PG47-EMCB | u | Interruptor automàtic magnetotèrmic de 40 A d'intensitat nominal, tipus PIA corba C, tetrapolar (4P), de 6000 A de poder de tall segons UNE-EN 60898, de 4 mòduls DIN de 18 mm d'amplària, muntat en perfil DIN |  |  |  | Rend.: | 1 |  |  | Interruptor auto.magnet.,I=40A,PIA corbaC,(4P),tall=6000A,4mòd.DIN,munt.perf.DIN
Mà d'obra
| A01-FEPD | h | Ajudant electricista | 0.2 | /R | x | 25.36 | =
| A0F-000E | h | Oficial 1a electricista | 0.23 | /R | x | 29.57 | =
Subtotal mà d'obra
Material
| BG49-18VM | u | Interruptor automàtic magnetotèrmic de 40 A d'intensitat nominal, tipus PIA corba C, tetrapolar (4P), de 6000 A de poder de tall segons UNE-EN 60898, de 4 mòduls DIN de 18 mm d'amplària, per a muntar en perfil DIN | 1 |  | x | 73.61 | =
| BGWD-0AS2 | u | Part proporcional d'accessoris per a interruptors magnetotèrmics | 1 |  | x | 0.51 | =
Subtotal material
|  |  | Despeses auxiliars |  |  |  | 1.5 | %
Cost directe
Total
| PG47-EMF1 | u | Interruptor automàtic magnetotèrmic de 50 A d'intensitat nominal, tipus PIA corba C, bipolar (2P), de 6000 A de poder de tall segons UNE-EN 60898 i de 10 kA de poder de tall segons UNE-EN 60947-2, de 2 mòduls DIN de 18 mm d'amplària, muntat en perfil DIN |  |  |  | Rend.: | 1 |  |  | Interruptor auto.magnet.,I=50A,PIA corbaC,(2P),tall=6000A/10kA,2mòd.DIN,munt.perf.DIN
Mà d'obra
| A0F-000E | h | Oficial 1a electricista | 0.3 | /R | x | 29.57 | =
| A01-FEPD | h | Ajudant electricista | 0.2 | /R | x | 25.36 | =
Subtotal mà d'obra
Material
| BGWD-0AS2 | u | Part proporcional d'accessoris per a interruptors magnetotèrmics | 1 |  | x | 0.51 | =
| BG49-18YC | u | Interruptor automàtic magnetotèrmic de 50 A d'intensitat nominal, tipus PIA corba C, bipolar (2P), de 6000 A de poder de tall segons UNE-EN 60898 i de 10 kA de poder de tall segons UNE-EN 60947-2, de 2 mòduls DIN de 18 mm d'amplària, per a muntar en perfil DIN | 1 |  | x | 82.24 | =
Subtotal material
|  |  | Despeses auxiliars |  |  |  | 1.5 | %
Cost directe
Total
| PG47-EMJ6 | u | Interruptor automàtic magnetotèrmic de 63 A d'intensitat nominal, tipus PIA corba C, tetrapolar (4P), de 6000 A de poder de tall segons UNE-EN 60898, de 4 mòduls DIN de 18 mm d'amplària, muntat en perfil DIN |  |  |  | Rend.: | 1 |  |  | Interruptor auto.magnet.,I=63A,PIA corbaC,(4P),tall=6000A,4mòd.DIN,munt.perf.DIN
Mà d'obra
| A01-FEPD | h | Ajudant electricista | 0.2 | /R | x | 25.36 | =
| A0F-000E | h | Oficial 1a electricista | 0.33 | /R | x | 29.57 | =
Subtotal mà d'obra
Material
| BGWD-0AS2 | u | Part proporcional d'accessoris per a interruptors magnetotèrmics | 1 |  | x | 0.51 | =
| BG49-192H | u | Interruptor automàtic magnetotèrmic de 63 A d'intensitat nominal, tipus PIA corba C, tetrapolar (4P), de 6000 A de poder de tall segons UNE-EN 60898, de 4 mòduls DIN de 18 mm d'amplària, per a muntar en perfil DIN | 1 |  | x | 173.5 | =
Subtotal material
|  |  | Despeses auxiliars |  |  |  | 1.5 | %
Cost directe
Total
| PG47-EMND | u | Interruptor automàtic magnetotèrmic de 80 A d'intensitat nominal, tipus PIA corba C, tetrapolar (4P), de 10000 A de poder de tall segons UNE-EN 60898 i de 15 kA de poder de tall segons UNE-EN 60947-2, de 6 mòduls DIN de 18 mm d'amplària, muntat en perfil DIN |  |  |  | Rend.: | 1 |  |  | Interruptor auto.magnet.,I=80A,PIA corbaC,(4P),tall=10000A/15kA,6mòd.DIN,munt.perf.DIN
Mà d'obra
| A0F-000E | h | Oficial 1a electricista | 0.33 | /R | x | 29.57 | =
| A01-FEPD | h | Ajudant electricista | 0.2 | /R | x | 25.36 | =
Subtotal mà d'obra
Material
| BG49-1955 | u | Interruptor automàtic magnetotèrmic de 80 A d'intensitat nominal, tipus PIA corba C, tetrapolar (4P), de 10000 A de poder de tall segons UNE-EN 60898 i de 15 kA de poder de tall segons UNE-EN 60947-2, de 6 mòduls DIN de 18 mm d'amplària, per a muntar en perfil DIN | 1 |  | x | 229.72 | =
| BGWD-0AS2 | u | Part proporcional d'accessoris per a interruptors magnetotèrmics | 1 |  | x | 0.51 | =
Subtotal material
|  |  | Despeses auxiliars |  |  |  | 1.5 | %
Cost directe
Total
| PG47-ENQ9 | u | Interruptor automàtic magnetotèrmic de 125 A d'intensitat nominal, tipus PIA corba C, tetrapolar (4P), de 15000 A de poder de tall segons UNE-EN 60898 i de 15 kA de poder de tall segons UNE-EN 60947-2, de 6 mòduls DIN de 18 mm d'amplària, muntat en perfil DIN |  |  |  | Rend.: | 1 |  |  | Interruptor auto.magnet.,I=125A,PIA corbaC,(4P),tall=15000A/15kA,6mòd.DIN,munt.perf.DIN
Mà d'obra
| A0F-000E | h | Oficial 1a electricista | 0.33 | /R | x | 29.57 | =
| A01-FEPD | h | Ajudant electricista | 0.2 | /R | x | 25.36 | =
Subtotal mà d'obra
Material
| BGWD-0AS2 | u | Part proporcional d'accessoris per a interruptors magnetotèrmics | 1 |  | x | 0.51 | =
| BG49-18EJ | u | Interruptor automàtic magnetotèrmic de 125 A d'intensitat nominal, tipus PIA corba C, tetrapolar (4P), de 15000 A de poder de tall segons UNE-EN 60898 i de 15 kA de poder de tall segons UNE-EN 60947-2, de 6 mòduls DIN de 18 mm d'amplària, per a muntar en perfil DIN | 1 |  | x | 222.55 | =
Subtotal material
|  |  | Despeses auxiliars |  |  |  | 1.5 | %
Cost directe
Total
| PG47-EOH2 | u | Interruptor automàtic magnetotèrmic de 10 A d'intensitat nominal, tipus PIA corba C, bipolar (2P), de 6000 A de poder de tall segons UNE-EN 60898, de 2 mòduls DIN de 18 mm d'amplària, muntat en perfil DIN |  |  |  | Rend.: | 1 |  |  | Interruptor auto.magnet.,I=10A,PIA corbaC,(2P),tall=6000A,2mòd.DIN,munt.perf.DIN
Mà d'obra
| A01-FEPD | h | Ajudant electricista | 0.2 | /R | x | 25.36 | =
| A0F-000E | h | Oficial 1a electricista | 0.2 | /R | x | 29.57 | =
Subtotal mà d'obra
Material
| BG49-189P | u | Interruptor automàtic magnetotèrmic de 10 A d'intensitat nominal, tipus PIA corba C, bipolar (2P), de 6000 A de poder de tall segons UNE-EN 60898, de 2 mòduls DIN de 18 mm d'amplària, per a muntar en perfil DIN | 1 |  | x | 12.38 | =
| BGWD-0AS2 | u | Part proporcional d'accessoris per a interruptors magnetotèrmics | 1 |  | x | 0.51 | =
Subtotal material
|  |  | Despeses auxiliars |  |  |  | 1.5 | %
Cost directe
Total
| PG47-EOH4 | u | Interruptor automàtic magnetotèrmic de 16 A d'intensitat nominal, tipus PIA corba C, bipolar (2P), de 6000 A de poder de tall segons UNE-EN 60898, de 2 mòduls DIN de 18 mm d'amplària, muntat en perfil DIN |  |  |  | Rend.: | 1 |  |  | Interruptor auto.magnet.,I=16A,PIA corbaC,(2P),tall=6000A,2mòd.DIN,munt.perf.DIN
Mà d'obra
| A0F-000E | h | Oficial 1a electricista | 0.2 | /R | x | 29.57 | =
| A01-FEPD | h | Ajudant electricista | 0.2 | /R | x | 25.36 | =
Subtotal mà d'obra
Material
| BG49-18GI | u | Interruptor automàtic magnetotèrmic de 16 A d'intensitat nominal, tipus PIA corba C, bipolar (2P), de 6000 A de poder de tall segons UNE-EN 60898, de 2 mòduls DIN de 18 mm d'amplària, per a muntar en perfil DIN | 1 |  | x | 14.15 | =
| BGWD-0AS2 | u | Part proporcional d'accessoris per a interruptors magnetotèrmics | 1 |  | x | 0.51 | =
Subtotal material
|  |  | Despeses auxiliars |  |  |  | 1.5 | %
Cost directe
Total
| PG47-EOH6 | u | Interruptor automàtic magnetotèrmic de 20 A d'intensitat nominal, tipus PIA corba C, bipolar (2P), de 6000 A de poder de tall segons UNE-EN 60898, de 2 mòduls DIN de 18 mm d'amplària, muntat en perfil DIN |  |  |  | Rend.: | 1 |  |  | Interruptor auto.magnet.,I=20A,PIA corbaC,(2P),tall=6000A,2mòd.DIN,munt.perf.DIN
Mà d'obra
| A01-FEPD | h | Ajudant electricista | 0.2 | /R | x | 25.36 | =
| A0F-000E | h | Oficial 1a electricista | 0.2 | /R | x | 29.57 | =
Subtotal mà d'obra
Material
| BGWD-0AS2 | u | Part proporcional d'accessoris per a interruptors magnetotèrmics | 1 |  | x | 0.51 | =
| BG49-18JN | u | Interruptor automàtic magnetotèrmic de 20 A d'intensitat nominal, tipus PIA corba C, bipolar (2P), de 6000 A de poder de tall segons UNE-EN 60898, de 2 mòduls DIN de 18 mm d'amplària, per a muntar en perfil DIN | 1 |  | x | 14.03 | =
Subtotal material
|  |  | Despeses auxiliars |  |  |  | 1.5 | %
Cost directe
Total
| PG47-EOH8 | u | Interruptor automàtic magnetotèrmic de 25 A d'intensitat nominal, tipus PIA corba C, bipolar (2P), de 6000 A de poder de tall segons UNE-EN 60898, de 2 mòduls DIN de 18 mm d'amplària, muntat en perfil DIN |  |  |  | Rend.: | 1 |  |  | Interruptor auto.magnet.,I=25A,PIA corbaC,(2P),tall=6000A,2mòd.DIN,munt.perf.DIN
Mà d'obra
| A0F-000E | h | Oficial 1a electricista | 0.2 | /R | x | 29.57 | =
| A01-FEPD | h | Ajudant electricista | 0.2 | /R | x | 25.36 | =
Subtotal mà d'obra
Material
| BGWD-0AS2 | u | Part proporcional d'accessoris per a interruptors magnetotèrmics | 1 |  | x | 0.51 | =
| BG49-18K1 | u | Interruptor automàtic magnetotèrmic de 25 A d'intensitat nominal, tipus PIA corba C, bipolar (2P), de 6000 A de poder de tall segons UNE-EN 60898, de 2 mòduls DIN de 18 mm d'amplària, per a muntar en perfil DIN | 1 |  | x | 13.2 | =
Subtotal material
|  |  | Despeses auxiliars |  |  |  | 1.5 | %
Cost directe
Total
| PG47-EOHA | u | Interruptor automàtic magnetotèrmic de 32 A d'intensitat nominal, tipus PIA corba C, bipolar (2P), de 6000 A de poder de tall segons UNE-EN 60898, de 2 mòduls DIN de 18 mm d'amplària, muntat en perfil DIN |  |  |  | Rend.: | 1 |  |  | Interruptor auto.magnet.,I=32A,PIA corbaC,(2P),tall=6000A,2mòd.DIN,munt.perf.DIN
Mà d'obra
| A0F-000E | h | Oficial 1a electricista | 0.2 | /R | x | 29.57 | =
| A01-FEPD | h | Ajudant electricista | 0.2 | /R | x | 25.36 | =
Subtotal mà d'obra
Material
| BGWD-0AS2 | u | Part proporcional d'accessoris per a interruptors magnetotèrmics | 1 |  | x | 0.51 | =
| BG49-18R9 | u | Interruptor automàtic magnetotèrmic de 32 A d'intensitat nominal, tipus PIA corba C, bipolar (2P), de 6000 A de poder de tall segons UNE-EN 60898, de 2 mòduls DIN de 18 mm d'amplària, per a muntar en perfil DIN | 1 |  | x | 27.58 | =
Subtotal material
|  |  | Despeses auxiliars |  |  |  | 1.5 | %
Cost directe
Total
| PG47-EOHC | u | Interruptor automàtic magnetotèrmic de 40 A d'intensitat nominal, tipus PIA corba C, bipolar (2P), de 6000 A de poder de tall segons UNE-EN 60898, de 2 mòduls DIN de 18 mm d'amplària, muntat en perfil DIN |  |  |  | Rend.: | 1 |  |  | Interruptor auto.magnet.,I=40A,PIA corbaC,(2P),tall=6000A,2mòd.DIN,munt.perf.DIN
Mà d'obra
| A0F-000E | h | Oficial 1a electricista | 0.2 | /R | x | 29.57 | =
| A01-FEPD | h | Ajudant electricista | 0.2 | /R | x | 25.36 | =
Subtotal mà d'obra
Material
| BG49-18UC | u | Interruptor automàtic magnetotèrmic de 40 A d'intensitat nominal, tipus PIA corba C, bipolar (2P), de 6000 A de poder de tall segons UNE-EN 60898, de 2 mòduls DIN de 18 mm d'amplària, per a muntar en perfil DIN | 1 |  | x | 35.85 | =
| BGWD-0AS2 | u | Part proporcional d'accessoris per a interruptors magnetotèrmics | 1 |  | x | 0.51 | =
Subtotal material
|  |  | Despeses auxiliars |  |  |  | 1.5 | %
Cost directe
Total
| PG47-EOHG | u | Interruptor automàtic magnetotèrmic de 63 A d'intensitat nominal, tipus PIA corba C, bipolar (2P), de 6000 A de poder de tall segons UNE-EN 60898, de 2 mòduls DIN de 18 mm d'amplària, muntat en perfil DIN |  |  |  | Rend.: | 1 |  |  | Interruptor auto.magnet.,I=63A,PIA corbaC,(2P),tall=6000A,2mòd.DIN,munt.perf.DIN
Mà d'obra
| A01-FEPD | h | Ajudant electricista | 0.2 | /R | x | 25.36 | =
| A0F-000E | h | Oficial 1a electricista | 0.3 | /R | x | 29.57 | =
Subtotal mà d'obra
Material
| BG49-191D | u | Interruptor automàtic magnetotèrmic de 63 A d'intensitat nominal, tipus PIA corba C, bipolar (2P), de 6000 A de poder de tall segons UNE-EN 60898, de 2 mòduls DIN de 18 mm d'amplària, per a muntar en perfil DIN | 1 |  | x | 78.62 | =
| BGWD-0AS2 | u | Part proporcional d'accessoris per a interruptors magnetotèrmics | 1 |  | x | 0.51 | =
Subtotal material
|  |  | Despeses auxiliars |  |  |  | 1.5 | %
Cost directe
Total
| PG47-EOHR | u | Interruptor automàtic magnetotèrmic de 10 A d'intensitat nominal, tipus PIA corba C, tetrapolar (4P), de 6000 A de poder de tall segons UNE-EN 60898 i de 10 kA de poder de tall segons UNE-EN 60947-2, de 4 mòduls DIN de 18 mm d'amplària, muntat en perfil DIN |  |  |  | Rend.: | 1 |  |  | Interruptor auto.magnet.,I=10A,PIA corbaC,(4P),tall=6000A/10kA,4mòd.DIN,munt.perf.DIN
Mà d'obra
| A01-FEPD | h | Ajudant electricista | 0.2 | /R | x | 25.36 | =
| A0F-000E | h | Oficial 1a electricista | 0.23 | /R | x | 29.57 | =
Subtotal mà d'obra
Material
| BGWD-0AS2 | u | Part proporcional d'accessoris per a interruptors magnetotèrmics | 1 |  | x | 0.51 | =
| BG49-18CY | u | Interruptor automàtic magnetotèrmic de 10 A d'intensitat nominal, tipus PIA corba C, tetrapolar (4P), de 6000 A de poder de tall segons UNE-EN 60898 i de 10 kA de poder de tall segons UNE-EN 60947-2, de 4 mòduls DIN de 18 mm d'amplària, per a muntar en perfil DIN | 1 |  | x | 65.77 | =
Subtotal material
|  |  | Despeses auxiliars |  |  |  | 1.5 | %
Cost directe
Total
| PG47-EOHV | u | Interruptor automàtic magnetotèrmic de 32 A d'intensitat nominal, tipus PIA corba C, tetrapolar (4P), de 6000 A de poder de tall segons UNE-EN 60898 i de 10 kA de poder de tall segons UNE-EN 60947-2, de 4 mòduls DIN de 18 mm d'amplària, muntat en perfil DIN |  |  |  | Rend.: | 1 |  |  | Interruptor auto.magnet.,I=32A,PIA corbaC,(4P),tall=6000A/10kA,4mòd.DIN,munt.perf.DIN
Mà d'obra
| A01-FEPD | h | Ajudant electricista | 0.2 | /R | x | 25.36 | =
| A0F-000E | h | Oficial 1a electricista | 0.23 | /R | x | 29.57 | =
Subtotal mà d'obra
Material
| BG49-18S4 | u | Interruptor automàtic magnetotèrmic de 32 A d'intensitat nominal, tipus PIA corba C, tetrapolar (4P), de 6000 A de poder de tall segons UNE-EN 60898 i de 10 kA de poder de tall segons UNE-EN 60947-2, de 4 mòduls DIN de 18 mm d'amplària, per a muntar en perfil DIN | 1 |  | x | 74.51 | =
| BGWD-0AS2 | u | Part proporcional d'accessoris per a interruptors magnetotèrmics | 1 |  | x | 0.51 | =
Subtotal material
|  |  | Despeses auxiliars |  |  |  | 1.5 | %
Cost directe
Total
| PG47-EOHW | u | Interruptor automàtic magnetotèrmic de 40 A d'intensitat nominal, tipus PIA corba C, tetrapolar (4P), de 6000 A de poder de tall segons UNE-EN 60898 i de 10 kA de poder de tall segons UNE-EN 60947-2, de 4 mòduls DIN de 18 mm d'amplària, muntat en perfil DIN |  |  |  | Rend.: | 1 |  |  | Interruptor auto.magnet.,I=40A,PIA corbaC,(4P),tall=6000A/10kA,4mòd.DIN,munt.perf.DIN
Mà d'obra
| A01-FEPD | h | Ajudant electricista | 0.2 | /R | x | 25.36 | =
| A0F-000E | h | Oficial 1a electricista | 0.23 | /R | x | 29.57 | =
Subtotal mà d'obra
Material
| BG49-18VN | u | Interruptor automàtic magnetotèrmic de 40 A d'intensitat nominal, tipus PIA corba C, tetrapolar (4P), de 6000 A de poder de tall segons UNE-EN 60898 i de 10 kA de poder de tall segons UNE-EN 60947-2, de 4 mòduls DIN de 18 mm d'amplària, per a muntar en perfil DIN | 1 |  | x | 89.17 | =
| BGWD-0AS2 | u | Part proporcional d'accessoris per a interruptors magnetotèrmics | 1 |  | x | 0.51 | =
Subtotal material
|  |  | Despeses auxiliars |  |  |  | 1.5 | %
Cost directe
Total
| PG47-EL111 | u | Senyal de defecte/ contacte auxiliar de mig mòdul. |  |  |  | Rend.: | 1 |  |  | Senyal de defecte/ contacte auxiliar
Mà d'obra
| A01-FEPD | h | Ajudant electricista | 0.1 | /R | x | 25.36 | =
| A0F-000E | h | Oficial 1a electricista | 0.1 | /R | x | 29.57 | =
Subtotal mà d'obra
Material
| BG49-1811 | u | Senyal de defecte/ contacte auxiliar | 1 |  | x | 53.7 | =
Subtotal material
|  |  | Despeses auxiliars |  |  |  | 1.5 | %
Cost directe
Total
| PG4A-EOK0 | u | Interruptor automàtic magnetotèrmic de caixa emmotllada, de 160 A d'intensitat màxima i calibrat a 160 A, amb 4 pols i 4 relès i bloc de relès magnetotèrmic estàndard integrat, de 16 kA de poder de tall segons UNE-EN 60947-2, de 7 mòduls DIN de 18 mm d'amplària, muntat en perfil DIN |  |  |  | Rend.: | 1 |  |  | Interruptor auto.magnet.,caixa emmot.160A/160A,4P-4R,16kA,munt.perf.DIN
Mà d'obra
| A0F-000E | h | Oficial 1a electricista | 0.4 | /R | x | 29.57 | =
| A01-FEPD | h | Ajudant electricista | 0.2 | /R | x | 25.36 | =
Subtotal mà d'obra
Material
| BGWD-0AS2 | u | Part proporcional d'accessoris per a interruptors magnetotèrmics | 1 |  | x | 0.51 | =
| BG48-199E | u | Interruptor automàtic magnetotèrmic de caixa emmotllada, de 160 A d'intensitat màxima i calibrat a 160 A, amb 4 pols i 4 relès i bloc de relès magnetotèrmic estàndard integrat, de 16 kA de poder de tall segons UNE-EN 60947-2, de 7 mòduls DIN de 18 mm d'amplària, per a muntar en perfil DIN | 1 |  | x | 495.18 | =
Subtotal material
|  |  | Despeses auxiliars |  |  |  | 1.5 | %
Cost directe
Total
| PG4B-DWYF | u | Interruptor diferencial de la classe AC, gamma terciari, de 40 A d'intensitat nominal, bipolar (2P), de sensibilitat 0,03 A, de desconnexió fix instantani, amb botó de test incorporat i indicador mecànic de defecte, construït segons les especificacions de la norma UNE-EN 61008-1, de 2 mòduls DIN de 18 mm d'amplària, muntat en perfil DIN |  |  |  | Rend.: | 1 |  |  | Interruptor dif.cl.AC,gam.terc.,I=40A,(2P),0,03A,fix.inst.,2mòd.DIN,munt.perf.DIN
Mà d'obra
| A01-FEPD | h | Ajudant electricista | 0.2 | /R | x | 25.36 | =
| A0F-000E | h | Oficial 1a electricista | 0.35 | /R | x | 29.57 | =
Subtotal mà d'obra
Material
| BGWD-0AS3 | u | Part proporcional d'accessoris per a interruptors diferencials | 1 |  | x | 0.46 | =
| BG4L-09XD | u | Interruptor diferencial de la classe AC, gamma terciari, de 40 A d'intensitat nominal, bipolar (2P), de 0,03 A de sensibilitat, de desconnexió fix instantani, amb botó de test incorporat i indicador mecànic de defecte, construït segons les especificacions de la norma UNE-EN 61008-1, de 2 mòduls DIN de 18 mm d'amplària, per a muntar en perfil DIN | 1 |  | x | 99.99 | =
Subtotal material
|  |  | Despeses auxiliars |  |  |  | 1.5 | %
Cost directe
Total
| PG4B-DWYG | u | Interruptor diferencial de la classe A superimmunitzat, gamma terciari, de 40 A d'intensitat nominal, bipolar (2P), de sensibilitat 0,03 A, de desconnexió fix selectiu, amb botó de test incorporat i indicador mecànic de defecte, construït segons les especificacions de la norma UNE-EN 61008-1, de 2 mòduls DIN de 18 mm d'amplària, muntat en perfil DIN |  |  |  | Rend.: | 1 |  |  | Interruptor dif.cl.A superimmun.,gam.terc.,I=40A,(2P),0,03A,fix.select.,2mòd.DIN,munt.perf.DIN
Mà d'obra
| A01-FEPD | h | Ajudant electricista | 0.2 | /R | x | 25.36 | =
| A0F-000E | h | Oficial 1a electricista | 0.35 | /R | x | 29.57 | =
Subtotal mà d'obra
Material
| BG4L-09YF | u | Interruptor diferencial de la classe A superimmunitzat, gamma terciari, de 40 A d'intensitat nominal, bipolar (2P), de 0,03 A de sensibilitat, de desconnexió fix selectiu, amb botó de test incorporat i indicador mecànic de defecte, construït segons les especificacions de la norma UNE-EN 61008-1, de 2 mòduls DIN de 18 mm d'amplària, per a muntar en perfil DIN | 1 |  | x | 154.74 | =
| BGWD-0AS3 | u | Part proporcional d'accessoris per a interruptors diferencials | 1 |  | x | 0.46 | =
Subtotal material
|  |  | Despeses auxiliars |  |  |  | 1.5 | %
Cost directe
Total
| PG4B-DWYI | u | Interruptor diferencial de la classe AC, gamma terciari, de 40 A d'intensitat nominal, tetrapolar (4P), de sensibilitat 0,03 A, de desconnexió fix instantani, amb botó de test incorporat i indicador mecànic de defecte, construït segons les especificacions de la norma UNE-EN 61008-1, de 4 mòduls DIN de 18 mm d'amplària, muntat en perfil DIN |  |  |  | Rend.: | 1 |  |  | Interruptor dif.cl.AC,gam.terc.,I=40A,(4P),0,03A,fix.inst.,4mòd.DIN,munt.perf.DIN
Mà d'obra
| A01-FEPD | h | Ajudant electricista | 0.2 | /R | x | 25.36 | =
| A0F-000E | h | Oficial 1a electricista | 0.5 | /R | x | 29.57 | =
Subtotal mà d'obra
Material
| BGWD-0AS3 | u | Part proporcional d'accessoris per a interruptors diferencials | 1 |  | x | 0.46 | =
| BG4L-09X8 | u | Interruptor diferencial de la classe AC, gamma terciari, de 40 A d'intensitat nominal, tetrapolar (4P), de 0,03 A de sensibilitat, de desconnexió fix instantani, amb botó de test incorporat i indicador mecànic de defecte, construït segons les especificacions de la norma UNE-EN 61008-1, de 4 mòduls DIN de 18 mm d'amplària, per a muntar en perfil DIN | 1 |  | x | 188.07 | =
Subtotal material
|  |  | Despeses auxiliars |  |  |  | 1.5 | %
Cost directe
Total
| PG4B-DWYL | u | Interruptor diferencial de la classe AC, gamma terciari, de 40 A d'intensitat nominal, bipolar (2P), de sensibilitat 0,3 A, de desconnexió fix instantani, amb botó de test incorporat i indicador mecànic de defecte, construït segons les especificacions de la norma UNE-EN 61008-1, de 2 mòduls DIN de 18 mm d'amplària, muntat en perfil DIN |  |  |  | Rend.: | 1 |  |  | Interruptor dif.cl.AC,gam.terc.,I=40A,(2P),0,3A,fix.inst.,2mòd.DIN,munt.perf.DIN
Mà d'obra
| A01-FEPD | h | Ajudant electricista | 0.2 | /R | x | 25.36 | =
| A0F-000E | h | Oficial 1a electricista | 0.35 | /R | x | 29.57 | =
Subtotal mà d'obra
Material
| BGWD-0AS3 | u | Part proporcional d'accessoris per a interruptors diferencials | 1 |  | x | 0.46 | =
| BG4L-09XI | u | Interruptor diferencial de la classe AC, gamma terciari, de 40 A d'intensitat nominal, bipolar (2P), de 0,3 A de sensibilitat, de desconnexió fix instantani, amb botó de test incorporat i indicador mecànic de defecte, construït segons les especificacions de la norma UNE-EN 61008-1, de 2 mòduls DIN de 18 mm d'amplària, per a muntar en perfil DIN | 1 |  | x | 97.35 | =
Subtotal material
|  |  | Despeses auxiliars |  |  |  | 1.5 | %
Cost directe
Total
| PG4B-DWYQ | u | Interruptor diferencial de la classe AC, gamma terciari, de 40 A d'intensitat nominal, tetrapolar (4P), de sensibilitat 0,3 A, de desconnexió fix selectiu, amb botó de test incorporat i indicador mecànic de defecte, construït segons les especificacions de la norma UNE-EN 61008-1, de 4 mòduls DIN de 18 mm d'amplària, muntat en perfil DIN |  |  |  | Rend.: | 1 |  |  | Interruptor dif.cl.AC,gam.terc.,I=40A,(4P),0,3A,fix.select.,4mòd.DIN,munt.perf.DIN
Mà d'obra
| A0F-000E | h | Oficial 1a electricista | 0.5 | /R | x | 29.57 | =
| A01-FEPD | h | Ajudant electricista | 0.2 | /R | x | 25.36 | =
Subtotal mà d'obra
Material
| BGWD-0AS3 | u | Part proporcional d'accessoris per a interruptors diferencials | 1 |  | x | 0.46 | =
| BG4L-09XV | u | Interruptor diferencial de la classe AC, gamma terciari, de 40 A d'intensitat nominal, tetrapolar (4P), de 0,3 A de sensibilitat, de desconnexió fix selectiu, amb botó de test incorporat i indicador mecànic de defecte, construït segons les especificacions de la norma UNE-EN 61008-1, de 4 mòduls DIN de 18 mm d'amplària, per a muntar en perfil DIN | 1 |  | x | 268 | =
Subtotal material
|  |  | Despeses auxiliars |  |  |  | 1.5 | %
Cost directe
Total
| PG4B-DWZ5 | u | Interruptor diferencial de la classe AC, gamma terciari, de 63 A d'intensitat nominal, tetrapolar (4P), de sensibilitat 0,3 A, superimmunitzat, amb botó de test incorporat i indicador mecànic de defecte, construït segons les especificacions de la norma UNE-EN 61008-1, de 4 mòduls DIN de 18 mm d'amplària, muntat en perfil DIN |  |  |  | Rend.: | 1 |  |  | Interruptor dif.cl.AC,gam.terc.,I=63A,(4P),0,3A,superimmunitzat,4mòd.DIN,munt.perf.DIN
Mà d'obra
| A01-FEPD | h | Ajudant electricista | 0.2 | /R | x | 25.36 | =
| A0F-000E | h | Oficial 1a electricista | 0.5 | /R | x | 29.57 | =
Subtotal mà d'obra
Material
| BG4L-09XX | u | Interruptor diferencial de la classe AC, gamma terciari, de 63 A d'intensitat nominal, tetrapolar (4P), de 0,3 A de sensibilitat, de desconnexió fix selectiu, amb botó de test incorporat i indicador mecànic de defecte, construït segons les especificacions de la norma UNE-EN 61008-1, de 4 mòduls DIN de 18 mm d'amplària, per a muntar en perfil DIN | 1 |  | x | 271.55 | =
| BGWD-0AS3 | u | Part proporcional d'accessoris per a interruptors diferencials | 1 |  | x | 0.46 | =
Subtotal material
|  |  | Despeses auxiliars |  |  |  | 1.5 | %
Cost directe
Total
| PG4B-DWZL | u | Interruptor diferencial de la classe AC, gamma terciari, de 100 A d'intensitat nominal, tetrapolar (4P), de sensibilitat 0,3 A, de desconnexió fix instantani, amb botó de test incorporat i indicador mecànic de defecte, construït segons les especificacions de la norma UNE-EN 61008-1, de 4 mòduls DIN de 18 mm d'amplària, muntat en perfil DIN |  |  |  | Rend.: | 1 |  |  | Interruptor dif.cl.AC,gam.terc.,I=100A,(4P),0,3A,fix.inst.,4mòd.DIN,munt.perf.DIN
Mà d'obra
| A01-FEPD | h | Ajudant electricista | 0.2 | /R | x | 25.36 | =
| A0F-000E | h | Oficial 1a electricista | 0.6 | /R | x | 29.57 | =
Subtotal mà d'obra
Material
| BGWD-0AS3 | u | Part proporcional d'accessoris per a interruptors diferencials | 1 |  | x | 0.46 | =
| BG4L-09XN | u | Interruptor diferencial de la classe AC, gamma terciari, de 100 A d'intensitat nominal, tetrapolar (4P), de 0,3 A de sensibilitat, de desconnexió fix instantani, amb botó de test incorporat i indicador mecànic de defecte, construït segons les especificacions de la norma UNE-EN 61008-1, de 4 mòduls DIN de 18 mm d'amplària, per a muntar en perfil DIN | 1 |  | x | 340.43 | =
Subtotal material
|  |  | Despeses auxiliars |  |  |  | 1.5 | %
Cost directe
Total
| PG4B-DX1Z | u | Interruptor diferencial de la classe AC, gamma terciari, de 40 A d'intensitat nominal, tetrapolar (4P), de sensibilitat 0,03 A, de desconnexió fix instantani, amb botó de test incorporat i indicador mecànic de defecte, construït segons les especificacions de la norma UNE-EN 61008-1, de 4 mòduls DIN de 18 mm d'amplària, muntat en perfil DIN |  |  |  | Rend.: | 1 |  |  | Interruptor dif.cl.AC,gam.terc.,I=40A,(4P),0,03A,fix.inst.,4mòd.DIN,munt.perf.DIN
Mà d'obra
| A0F-000E | h | Oficial 1a electricista | 0.5 | /R | x | 29.57 | =
| A01-FEPD | h | Ajudant electricista | 0.2 | /R | x | 25.36 | =
Subtotal mà d'obra
Material
| BGWD-0AS3 | u | Part proporcional d'accessoris per a interruptors diferencials | 1 |  | x | 0.46 | =
| BG4L-09X8 | u | Interruptor diferencial de la classe AC, gamma terciari, de 40 A d'intensitat nominal, tetrapolar (4P), de 0,03 A de sensibilitat, de desconnexió fix instantani, amb botó de test incorporat i indicador mecànic de defecte, construït segons les especificacions de la norma UNE-EN 61008-1, de 4 mòduls DIN de 18 mm d'amplària, per a muntar en perfil DIN | 1 |  | x | 188.07 | =
Subtotal material
|  |  | Despeses auxiliars |  |  |  | 1.5 | %
Cost directe
Total
| PG4B-DX3H | u | Interruptor diferencial de la classe AC, gamma terciari, de 40 A d'intensitat nominal, bipolar (2P), de sensibilitat 0,3 A, de desconnexió fix instantani, amb botó de test incorporat i indicador mecànic de defecte, construït segons les especificacions de la norma UNE-EN 61008-1, de 2 mòduls DIN de 18 mm d'amplària, muntat en perfil DIN |  |  |  | Rend.: | 1 |  |  | Interruptor dif.cl.AC,gam.terc.,I=40A,(2P),0,3A,fix.inst.,2mòd.DIN,munt.perf.DIN
Mà d'obra
| A0F-000E | h | Oficial 1a electricista | 0.35 | /R | x | 29.57 | =
| A01-FEPD | h | Ajudant electricista | 0.2 | /R | x | 25.36 | =
Subtotal mà d'obra
Material
| BGWD-0AS3 | u | Part proporcional d'accessoris per a interruptors diferencials | 1 |  | x | 0.46 | =
| BG4L-09XI | u | Interruptor diferencial de la classe AC, gamma terciari, de 40 A d'intensitat nominal, bipolar (2P), de 0,3 A de sensibilitat, de desconnexió fix instantani, amb botó de test incorporat i indicador mecànic de defecte, construït segons les especificacions de la norma UNE-EN 61008-1, de 2 mòduls DIN de 18 mm d'amplària, per a muntar en perfil DIN | 1 |  | x | 97.35 | =
Subtotal material
|  |  | Despeses auxiliars |  |  |  | 1.5 | %
Cost directe
Total
| PG4B-DX3I | u | Interruptor diferencial de la classe AC, gamma terciari, de 40 A d'intensitat nominal, tetrapolar (4P), de sensibilitat 0,3 A, de desconnexió fix instantani, amb botó de test incorporat i indicador mecànic de defecte, construït segons les especificacions de la norma UNE-EN 61008-1, de 4 mòduls DIN de 18 mm d'amplària, muntat en perfil DIN |  |  |  | Rend.: | 1 |  |  | Interruptor dif.cl.AC,gam.terc.,I=40A,(4P),0,3A,fix.inst.,4mòd.DIN,munt.perf.DIN
Mà d'obra
| A0F-000E | h | Oficial 1a electricista | 0.5 | /R | x | 29.57 | =
| A01-FEPD | h | Ajudant electricista | 0.2 | /R | x | 25.36 | =
Subtotal mà d'obra
Material
| BGWD-0AS3 | u | Part proporcional d'accessoris per a interruptors diferencials | 1 |  | x | 0.46 | =
| BG4L-09XP | u | Interruptor diferencial de la classe AC, gamma terciari, de 40 A d'intensitat nominal, tetrapolar (4P), de 0,3 A de sensibilitat, de desconnexió fix instantani, amb botó de test incorporat i indicador mecànic de defecte, construït segons les especificacions de la norma UNE-EN 61008-1, de 4 mòduls DIN de 18 mm d'amplària, per a muntar en perfil DIN | 1 |  | x | 158.96 | =
Subtotal material
|  |  | Despeses auxiliars |  |  |  | 1.5 | %
Cost directe
Total
| PG4B-DX67 | u | Interruptor diferencial de la classe AC, gamma terciari, de 100 A d'intensitat nominal, tetrapolar (4P), de sensibilitat 0,3 A, de desconnexió fix selectiu, amb botó de test incorporat i indicador mecànic de defecte, construït segons les especificacions de la norma UNE-EN 61008-1, de 4 mòduls DIN de 18 mm d'amplària, muntat en perfil DIN |  |  |  | Rend.: | 1 |  |  | Interruptor dif.cl.AC,gam.terc.,I=100A,(4P),0,3A,fix.select.,4mòd.DIN,munt.perf.DIN
Mà d'obra
| A01-FEPD | h | Ajudant electricista | 0.2 | /R | x | 25.36 | =
| A0F-000E | h | Oficial 1a electricista | 0.6 | /R | x | 29.57 | =
Subtotal mà d'obra
Material
| BG4L-09XU | u | Interruptor diferencial de la classe AC, gamma terciari, de 100 A d'intensitat nominal, tetrapolar (4P), de 0,3 A de sensibilitat, de desconnexió fix selectiu, amb botó de test incorporat i indicador mecànic de defecte, construït segons les especificacions de la norma UNE-EN 61008-1, de 4 mòduls DIN de 18 mm d'amplària, per a muntar en perfil DIN | 1 |  | x | 483.39 | =
| BGWD-0AS3 | u | Part proporcional d'accessoris per a interruptors diferencials | 1 |  | x | 0.46 | =
Subtotal material
|  |  | Despeses auxiliars |  |  |  | 1.5 | %
Cost directe
Total
| PG4C-BIFH | u | Interruptor en càrrega modular de 100 A d'intensitat nominal i 400V de tensió assignada d'aïllament (Ui), tetrapolar (4P), tall completament aparent amb indicador mecànic de senyalització de l' estat dels contactes, sense indicador lluminós, categoria d'ús AC-22A segons UNE-EN 60947-3, de 4 mòduls d'amplària (18mm p/ mòdul), fixat a pressió |  |  |  | Rend.: | 1 |  |  | Inter.càrreg.modular,100A,400V,(4P),sense indic.llum. fix.pres.
Mà d'obra
| A0F-000E | h | Oficial 1a electricista | 0.33 | /R | x | 29.57 | =
| A01-FEPD | h | Ajudant electricista | 0.2 | /R | x | 25.36 | =
Subtotal mà d'obra
Material
| BGWD-0AS7 | u | Part proporcional d'accessoris per a interruptors manuals | 1 |  | x | 0.55 | =
| BG4A-2R4C | u | Interruptor en càrrega modular de 100 A d'intensitat nominal i 400V de tensió assignada d'aïllament (Ui), tetrapolar (4P), tall completament aparent amb indicador mecànic de senyalització de l' estat dels contactes, sense indicador lluminós, categoria d'ús AC-22A segons UNE-EN 60947-3, de 4 mòduls d'amplària (18mm p/ mòdul) | 1 |  | x | 104.49 | =
Subtotal material
|  |  | Despeses auxiliars |  |  |  | 1.5 | %
Cost directe
Total
| PG4F-HCH8 | u | Bobina de dispar per a integrar en interruptor automàtic magnetotèrmic de commandament manual, per a connectar al relè diferencial, col·locada |  |  |  | Rend.: | 1 |  |  | Bobina dispar p/int.automàtic manual,col.
Mà d'obra
| A0F-000C | h | Oficial 1a calefactor | 0.1 | /R | x | 29.57 | =
| A01-FEPC | h | Ajudant calefactor | 0.1 | /R | x | 25.36 | =
Subtotal mà d'obra
Material
| BG4E-H776 | u | Bobina de dispar per a integrar en interruptor automàtic magnetotèrmic de commandament manual, per a connectar al relè diferencial | 1 |  | x | 150.21 | =
Subtotal material
|  |  | Despeses auxiliars |  |  |  | 1.5 | %
Cost directe
Total
| PG4G-9GYN | u | Protector per a sobretensions permanents i transitòries amb IGA integrat d'intensitat nominal 40 A, tetrapolar (3P+N), PIA corba C, de poder de tall segons UNE-EN 60898 de 6000 A, intensitat màxima transitòria 15 kA, muntat en perfil DIN |  |  |  | Rend.: | 1 |  |  | Protector p/sobret.perman.+transit.IGA 40Atetrapol.(3P+N),PIA corbaC,tall=6000A,Imàx=15kA,munt.perf.
Mà d'obra
| A01-FEPD | h | Ajudant electricista | 0.2 | /R | x | 25.36 | =
| A0F-000E | h | Oficial 1a electricista | 0.23 | /R | x | 29.57 | =
Subtotal mà d'obra
Material
| BG4G-1OES | u | Protector per a sobretensions permanents i transitòries amb IGA integrat d'intensitat nominal 40 A, tetrapolar (3P+N), PIA corba C, de poder de tall segons UNE-EN 60898 de 6000 A, intensitat màxima transitòria 15 kA, per a muntar en perfil DIN | 1 |  | x | 325.06 | =
| BGWD-0AS8 | u | Part proporcional d'accessoris per a protectors de sobretensions | 1 |  | x | 0.51 | =
Subtotal material
|  |  | Despeses auxiliars |  |  |  | 1.5 | %
Cost directe
Total
| PG4G-9GYQ | u | Protector per a sobretensions permanents i transitòries amb IGA integrat d'intensitat nominal 63 A, tetrapolar (3P+N), PIA corba C, de poder de tall segons UNE-EN 60898 de 6000 A, intensitat màxima transitòria 15 kA, muntat en perfil DIN |  |  |  | Rend.: | 1 |  |  | Protector p/sobret.perman.+transit.IGA 63Atetrapol.(3P+N),PIA corbaC,tall=6000A,Imàx=15kA,munt.perf.
Mà d'obra
| A01-FEPD | h | Ajudant electricista | 0.2 | /R | x | 25.36 | =
| A0F-000E | h | Oficial 1a electricista | 0.33 | /R | x | 29.57 | =
Subtotal mà d'obra
Material
| BGWD-0AS8 | u | Part proporcional d'accessoris per a protectors de sobretensions | 1 |  | x | 0.51 | =
| BG4G-1OEV | u | Protector per a sobretensions permanents i transitòries amb IGA integrat d'intensitat nominal 63 A, tetrapolar (3P+N), PIA corba C, de poder de tall segons UNE-EN 60898 de 6000 A, intensitat màxima transitòria 15 kA, per a muntar en perfil DIN | 1 |  | x | 360.2 | =
Subtotal material
|  |  | Despeses auxiliars |  |  |  | 1.5 | %
Cost directe
Total
| PJAD-RE02 | u | Escalfador instantani elèctric monofàsic de 230 V, 6 kW de potència, i un cabal de 3,4 l/min. Dimensions 250x144x100mm. col·locat i connectat |  |  |  | Rend.: | 1 |  |  | Escalfador inst.elè.monofàsic,230V,pot=6kW,Q=3,4/min,col.
Mà d'obra
| A0F-000C | h | Oficial 1a calefactor | 1 | /R | x | 29.57 | =
| A01-FEPC | h | Ajudant calefactor | 0.25 | /R | x | 25.36 | =
Subtotal mà d'obra
Material
| BJAB-RE01 | u | Escalfador instantani elèctric monofàsic de 230 V, 6 kW de potència, i un cabal de 3,4 l/min. Dimensions 250x144x100mm | 1 |  | x | 213.73 | =
Subtotal material
|  |  | Despeses auxiliars |  |  |  | 2.5 | %
Cost directe
Total
| PM800AB | u | Analitzador de xarxes PM810MG de Schneider Electric o equivalent, amb THD de mínima i màxima i gestió d'alarmes |  |  |  | Rend.: | 1 |  |  | Analitzador de xarxes PM810MG de Schneider Electric o equivalent, amb THD de mínima i màxima i gesti
Mà d'obra
| A01-FEPD | h | Ajudant electricista | 0.1 | /R | x | 25.36 | =
| A0F-000E | h | Oficial 1a electricista | 0.1 | /R | x | 29.57 | =
Subtotal mà d'obra
Material
| BG48-19911 | u | Analitzador de xarxes PM810MG de Schneider Electric o equivalent, amb THD de mínima i màxima i gestió d'alarmes | 1 |  | x | 295.5 | =
Subtotal material
|  |  | Despeses auxiliars |  |  |  | 1.5 | %
Cost directe
Total
| PY02-614Y | u | Forat amb equips per a tall/broca de diamant, de sostre alleugerit, de 5 a 20 cm de diàmetre i fins a 350 mm de fondària |  |  |  | Rend.: | 1 |  |  | Forat equips.diamant,sostre alleugerit,D=5 a 20cm,Ffins a 350mm
Mà d'obra
| A0E-000A | h | Manobre especialista | 0.25 | /R | x | 27.75 | =
Subtotal mà d'obra
Maquinària
| C20B-00HC | h | Màquina taladradora amb broca de diamant refrigerada amb aigua per a forats de 5 a 20 cm com a màxim | 0.25 | /R | x | 8.22 | =
Subtotal maquinària
|  |  | Despeses auxiliars |  |  |  | 1.5 | %
Cost directe
Total
P-3 | 02.01.00.00 | u | Desmantellament d'equips de producció tèrmica i unitats interiors de la instal·lació de climatització de l'edifici A de la Guàrdia Urbana de Badalona. Inclou: - Buidat de circuits frigorífics i recuperació de refrigerant R410a. Transport i gestió del residu de refrigerant a gestor autoritzat - Retirada de les unitats exteriors i part proporcional d'alimentació elèctrica i tuberia de refrigerant. - Retirada de les unitats interiors (splits murals) i la part proporcional de bomba de desguàs, canonada de PVC de desguàs (comprovar prèviament si és apta parcialment per a les noves unitats), cablejat elèctric i de comandament i tuberia de refrigerant i càrrega sobre camió o contenidor. - Retirada de conductes de climatització i reixetes/elements de difusió - Retirada d'elements d'obra obsolets (calaixos, forats i passos, tancaments, etc.) - Reposició de paraments afectats - Anul·lació i re-rotulació de proteccions elèctriques si s'escau, segons quadre. - Maquinària auxiliar i mitjans d'elevació i transport per a la retirada de les unitats exteriors i interior - Material auxiliar per al desmantellament - Mà d'obra i costos indirectes - Càrrega de residus sobre camió o contenidor, transport fins a centre autoritzat i desposició de residus a centre autoritzat, inclou taxes corresponents i certificats de gestió. Criteri d'amidament i certificació: preu alçat d'abonament íntegre pel conjunt de l'actuació |  |  |  | Rend.: | 1 |  |  | Desmantellament d'equips de producció tèrmica i unitats interiors de la instal·lació de climatitzaci
Mà d'obra
| A01-FEPC | h | Ajudant calefactor | 20 | /R | x | 25.36 | =
| A0F-000C | h | Oficial 1a calefactor | 20 | /R | x | 29.57 | =
Subtotal mà d'obra
Maquinària
| C152-0039 | h | Camió grua de 5 t | 6 | /R | x | 60.9 | =
| C154-003N | h | Camió per a transport de 7 t | 8 | /R | x | 48.16 | =
Subtotal maquinària
Material
| B2RA-28US | t | Disposició controlada en dipòsit autoritzat inclòs el cànon sobre la deposició controlada dels residus de la construcció, segons la LLEI 8/2008, de residus barrejats inerts amb una densitat 1 t/m3, procedents de construcció o demolició, amb codi 17 01 07 segons la Llista Europea de Residus | 15.54 |  | x | 23 | =
| 020100011 | u | Material auxiliar (02.01.00.01.1) | 1 |  | x | 750 | =
Subtotal material
Cost directe
Total
P-4 | 02.01.00.01 | u | Retirada per a substitució de les instal·lacions de distribució d'aigua freda, aigua calenta sanitaria i recirculació a la zona de detinguts de la planta soterrani i cuina. Inclou retirada d'elements d'obra obsolets, reposició de paraments afectats, material auxiliar i mà d'obra, càrrega de residus sobre camió, transport i deposició controlada a centre autoritzat, taxes i certificat de gestió a centre autoritzat. Criteri d'amidament i certificació: preu alçat d'abonament íntegre pel conjunt de l'actuació |  |  |  | Rend.: | 1 |  |  | Retirada d'instal·lació de distribució d'aigua freda, aigua calenta sanitaria i recirculació a la zo
Mà d'obra
| A0F-000C | h | Oficial 1a calefactor | 8 | /R | x | 29.57 | =
| A01-FEPC | h | Ajudant calefactor | 8 | /R | x | 25.36 | =
Subtotal mà d'obra
Maquinària
| C154-003N | h | Camió per a transport de 7 t | 2 | /R | x | 48.16 | =
Subtotal maquinària
Material
| B2RA-28US | t | Disposició controlada en dipòsit autoritzat inclòs el cànon sobre la deposició controlada dels residus de la construcció, segons la LLEI 8/2008, de residus barrejats inerts amb una densitat 1 t/m3, procedents de construcció o demolició, amb codi 17 01 07 segons la Llista Europea de Residus | 5 |  | x | 23 | =
| 020100011 | u | Material auxiliar (02.01.00.01.1) | 1 |  | x | 750 | =
Subtotal material
Cost directe
Total
P-5 | 02.01.00.02 | u | Desmantellament de sistema de renovació d'aire mitjançant recuperador i part proporcional de conductes de distribució i reixes d'impulsió i retorn de l'edifici A de la Guàrdia Urbana de Badalona. Inclou: - Retirada dels equips de tractament d'aire actuals destinats a la renovació higiènica dels espais mitjançant recuperadors (un recuperador per planta en nucli de banys) incloent la retirada de la part proporcional d'alimentació elèctrica, de comandament i part proporcional de xarxa de desguàs (comprovar si s'aorpfita parcialment per als nous recuperadors) i càrrega sobre camió o contenidor - Conductes de distribució d'aire (aportació/extracció) i reixes. - Elements d'obra obsolets o afectats (paraments, calaixos, forats i passos, etc) - Maquinària auxiliar per a la retirada de les unitats de tractament d'aire - Desmuntatge d'elements d'arquitectura afectats per les instal·lacions (marcs de portes, mampares de vidre, fixes de fusta segons necessitat...) - Reposició de paraments afectats - Anul·lació i re-rotulació de proteccions elèctriques si s'escau, segons quadre - Material auxiliar - Mà d'obra - Càrrega de residus sobre camió o contenidor, transport fins a centre autoritzat i desposició de residus a centre autoritzat, inclou taxes corresponents. Criteri d'amidament i certificació: preu alçat d'abonament íntegre pel conjunt de l'actuació |  |  |  | Rend.: | 1 |  |  | Desmantellament de sistema de renovació d'aire mitjançant recuperador i part proporcional de conduct
Mà d'obra
| A01-FEPC | h | Ajudant calefactor | 30 | /R | x | 25.36 | =
| A0F-000C | h | Oficial 1a calefactor | 30 | /R | x | 29.57 | =
Subtotal mà d'obra
Maquinària
| C152-0039 | h | Camió grua de 5 t | 2 | /R | x | 60.9 | =
| C154-003N | h | Camió per a transport de 7 t | 10 | /R | x | 48.16 | =
Subtotal maquinària
Material
| B2RA-28US | t | Disposició controlada en dipòsit autoritzat inclòs el cànon sobre la deposició controlada dels residus de la construcció, segons la LLEI 8/2008, de residus barrejats inerts amb una densitat 1 t/m3, procedents de construcció o demolició, amb codi 17 01 07 segons la Llista Europea de Residus | 34.5 |  | x | 23 | =
| 020100011 | u | Material auxiliar (02.01.00.01.1) | 1 |  | x | 750 | =
Subtotal material
Cost directe
Total
P-6 | 02.01.02.01 | u | Treballs d'adequació de la llinda en façana per a extracció de conductes de ventilació d'aportació i extracció. Inclou adequació de forat de façana, part propocional de conducte per a embocar, reixa de serralleria amb marc d'acer inoxidable i malla electrosoldada per a una superficie lliure mínima de 0,096m2 amb malla antiinsectes addicional, pintada, fixada a l'obra amb tacs o potes embegudes al bastiment en morter, mà d'obra i material auxiliar. Inclou part proporcional de gestió de residus i d'actuacions d'adequació dels paraments d'obra que siguin necessàries. |  |  |  | Rend.: | 1 |  | 450 | Treballs d'adequació de llinda de finestra en façana per a extracció de conductes de ventilació d'ap
P-7 | 02.01.03.01 | u | Treballs de connexió de la xarxa de recollida de condensats de les instal·lacions de climatització i ventilació a baixants o col·lectors preexistents. Inclou mà d'obra i material auxiliar. Criteri d'amidament i certificació: preu alçat d'abonament íntegre per a tota l'actuació |  |  |  | Rend.: | 1 |  | 256 | Treballs de connexió de la xarxa de recollida de condensats de les instal·lacions a baixant preexist
P-8 | 02.01.04.01 | u | Connexió de la nova instal·lació de fontaneria als ramals existents de distribució d'aigua. Inclou connexió a la canonada de distribució existent, material i valvuleria auxiliar i mà d'obra |  |  |  | Rend.: | 1 |  | 55.2 | Connexió de la nova instal·lació de fontaneria als ramals existents de distribució d'aigua
P-11 | 02.01.07.01 | u | Retirada del sistema de control preexisent a l'edifi, incloent la identificació de maniobres en quadres i sortides de regulació que es retiren i les que es mantenen. Retirda d'elements de camp, servidors, quadres PLC, fonts d'alimentació i mòduls d'extensió, armaris metàl·lics, elements de maniobra d'entrada i sortida i la seva part proporcional de canalització i cablejat elèctric i de comandament. Per a les maniobres que es mantenen, identificació de funcions i adequació de les automatitzacions necessàries per mitjà de maniobres electromecàniques auxiliars (extracció aparcament)des de sortia de senyal de centraleta auxiliar (incendis, CO2, etc). Inclou cablejat, mà d'obra, treballs de programació i material auxiliar. Criteri d'amidament i certificació: partida alçada d'abonament íntegre. |  |  |  | Rend.: | 1 |  | 750 | Retirada del sistema de control preexisent i adequació maniobres a mantenir
P-12 | 02.02.01.01 | u | Reblert de forat en divisòria d'obra ceràmica resultant de la retirada d'instal·lacions vistes a l'edifici. Reconstrucció de paret amb material ceràmic i morter (enguixat amidat a banda). Inclou mà d'obra i material auxiliar. |  |  |  | Rend.: | 1 |  | 55.6 | Reblert de forat en divisòria d'obra ceràmica resultant de la retirada d'instal·lacions vistes a l'e
P-13 | 02.02.01.02 | u | Adequació de parament de dutxa per a la nova instal·lació de fontaneria, pulsador i aixeta i retirada d'elements obsolets. Inlou reparació d'acabats, mà d'obra, materials auxiliar i gestió de residus. |  |  |  | Rend.: | 1 |  | 54.55 | Adequació de parament de dutxa i retirada d'elements obsolets
P-14 | 02.02.03.01 | u | Partida alçada a justificar en concepte d'ajudes de paleteria per a l'execució dels treballs. Inclou: - Retirada i/o desmuntatge de material d'oficina per a l'execució dels treballs - Obertura de forats en envans d'obra i mampàres de vidre per al pas de les instal·lacions. - Repàs i segellat de les obertures per al pas d'instal·lacions. - Ajudes de muntatge dels elements d'obra civil i instal·lacions contemplats al projecte. |  |  |  | Rend.: | 1 |  | 1250 | Partida alçada a justificar en concepte d'ajudes de paleteria per a l'execució dels treballs.
P-15 | 02.02.03.02 | u | Partida alçada a justificar en concepte d'imprevistos d'obra civil i instal·lacions. Només s'abonarà l'import justificat mitjançant la descomposició de preus |  |  |  | Rend.: | 1 |  | 7500 | Partida alçada a justificar en concepte d'imprevistos d'obra civil i instal·lacions
P-16 | 02.02.03.03 | u | Partida alçada a justificar en concepte d'ajudes de paleteria per a l'execució dels treballs. Inclou: - Retirada i/o desmuntatge de material d'oficina per a l'execució dels treballs - Obertura de forats en envans d'obra i mampàres de vidre per al pas de les instal·lacions. - Repàs i segellat de les obertures per al pas d'instal·lacions. - Ajudes de muntatge dels elements d'obra civil i instal·lacions contemplats al projecte. |  |  |  | Rend.: | 1 |  | 1250 | Partida alçada a justificar en concepte d'ajudes de paleteria per a l'execució dels treballs.
P-17 | 02.02.03.04 | u | Partida alçada a justificar en concepte d'imprevistos d'obra civil i instal·lacions. Només s'abonarà l'import justificat mitjançant la descomposició de preus |  |  |  | Rend.: | 1 |  | 5500 | Partida alçada a justificar en concepte d'imprevistos d'obra civil i instal·lacions
P-18 | 02.02.04.01 | u | Retirada i posterior recol·locació de cortina enrollable per a la correcta execució dels treballs. |  |  |  | Rend.: | 1 |  |  | Retirada i posterior recol·locació de cortina enrollable per a la correcta execució dels treballs
Mà d'obra
| A0F-000R | h | Oficial 1a muntador | 1 | /R | x | 33.24 | =
| A01-FEPH | h | Ajudant muntador | 1 | /R | x | 28.55 | =
Subtotal mà d'obra
Cost directe
Total
P-19 | 02.02.06.01 | u | Retirada i reposició de canal metàl·lica per a instal·lació de fontaneria de les dutxes. |  |  |  | Rend.: | 1 |  | 14.2 | Retirada i reposició de canal metàl·lica per a instal·lació de fontaneria de les dutxes
P-20 | 02010401BR | u | Connexió de la nova instal·lació de fontaneria als ramals existents de distribució d'aigua. Inclou connexió a la canonada de distribució existent, material i valvuleria auxiliar i mà d'obra (02.01.04.01b) |  |  |  | Rend.: | 1 |  | 125 | Connexió de la nova instal·lació de fontaneria als ramals existents de distribució d'aigua
P-21 | 03.01 | u | Documentació final d'obra i proves de la instal·lació acabada segons Plec de Condicions tècniques particulars del projecte, incloent, com a mínim el següent contingut: - Entrega de les fitxes tècniques de materials i certificats d'homologació i instal·lació en obra per part de l'empresa instal·ladora autoritzada. - Certificats d'instal·lacions amb reglamentació específica - Plànols d'estat final - Certificats de proves i assajos, incloent: a) omplerta de circuits frigorífics b) equilibrat de cabals de reixetes i difusors c) ajust de paràmetres de funcionament i consignes de ventilació d) ajust de paràmetres de funcionament i consignes de climatització - Manual tècnic d'ús i manteniment de la instal·lació - Jornada de formació i entrega de les instal·lacions al personal designat per part de l'Ajuntament |  |  |  | Rend.: | 1 |  | 250 | Documentació final d'obra i proves de la instal·lació acabada
P-22 | 03.02 | u | Documentació Asbuilt, tramitació i legalització de les instal·lacions tèrmiques interiors de l'edifici A de la Guàrdia Urbana de Badalona, incloent documentació tècnica necessària, projecte tècnic signat per tècnic competent, certificats i models normalitzats del Dept. d'Indústria de la Genealitat, inscripció al Registre d'instal·lacions de seguretat industrial, pagament de la taxa corresponent, acompanyament durant la inspecció de l'Organisme de Control, si s'escau, i pagament de l'import corresponent al servei d'aquest Organisme. |  |  |  | Rend.: | 1 |  | 950 | Tramitació i legalització de les instal·lacions tèrmiques interiors de l'edifici A de la Guàrdia Urb
P-23 | 03.03 | u | Documentació Asbuilt, tramitació i legalització de la instal·lació elèctrica de BT de l'edifici A de la Guàrdia Urbana de Badalona, incloent documentació tècnica necessària, projecte tècnic signat per tècnic competent, certificats i models normalitzats del Dept. d'Indústria de la Genealitat, tràmit d'ampliació de sol·licitud d'ampliació de potència elèctrica amb la companyia subministradora, si s'escau, inscripció al Registre d'instal·lacions de seguretat industrial, pagament de la taxa corresponent, acompanyament durant la inspecció de l'Organisme de Control, si s'escau, i pagament de l'import corresponent al servei d'aquest Organisme. |  |  |  | Rend.: | 1 |  | 1200 | Tramitació i legalització de la instal·lació elècrica de BT de l'edifici A de la Guàrdia Urbana de B
P-24 | 03.01.00.00 | u | Desmantellament de tota la instal·lació de climatització i ventilació actual de l'edifici B de la Guàrdia Urbana de Badalona. Inclou: - Buidat i recuperació de gasos refrigerants dels circuits frigorífics de la bomba de calor preexistent i de les unitats autònomes i d'expansió directa preexistents. Gestió del residu a dipòsit autoritzat. - Buidat de circuits hidràulics i treballs previs de desconnexió d'alimentació elèctrica - Retirada de climatitzadors, part proporcional de canonada de distribució d'aigua, circuits hidràulics, bombes circuladores, valvuleria i elements de la instal·lació tèrmica a 4 tubs. - Retirada dels equips de tractament d'aire de coberta i la part proporcional d'alimentació elèctrica i conductes d'aire. - Retirada d'unitats exteriors i part proporcional de refrigerant i cablejat elèctric i de maniobra. - Retirada de unitats de conductes interiors disposats als armaris del passadís i part proporcional de cablejat elèctric i tuberies. - Retirada de conductes de distribució d'aire de climatització i ventilació per cel ras, muntants d'instal·lacions i trams exteriors. - Retirada de difusors i reixetes interiors i exteriors. - Retirada d'unitats interiors d'expansió directa i la part proporcional de bomba de desguàs, canonada de PVC, cablejat elèctric, de maniobra i conducte refrigerant i càrrega sobre camió o contenidor. - Retirada de termòstats i sondes de temperatura - Retirada d'elements de camp del sistema de control - Retirada de quadres de control i maniobra (parcial si s'aprofita segons el cas) - Maquinària auxiliar per a la retirada de les unitats exteriors i interior - Material auxiliar - Mà d'obra - Mitjans d'elevació i transport. - Càrrega de residus sobre camió o contenidor, transport fins a centre autoritzat i desposició de residus a centre autoritzat, inclou taxes corresponents. |  |  |  | Rend.: | 1 |  |  | Desmantellament d'equips de producció tèrmica i unitats interiors de la instal·lació de climatitzaci
Mà d'obra
| A01-FEPC | h | Ajudant calefactor | 80 | /R | x | 25.36 | =
| A0F-000C | h | Oficial 1a calefactor | 80 | /R | x | 29.57 | =
Subtotal mà d'obra
Maquinària
| C152-0039 | h | Camió grua de 5 t | 8 | /R | x | 60.9 | =
| C154-003N | h | Camió per a transport de 7 t | 16 | /R | x | 48.16 | =
Subtotal maquinària
Material
| B2RA-28V1 | t | Disposició controlada en dipòsit autoritzat inclòs el cànon sobre la deposició controlada dels residus de la construcció, segons la LLEI 8/2008, de residus barrejats no perillosos amb una densitat 0,17 t/m3, procedents de construcció o demolició, amb codi 17 09 04 segons la Llista Europea de Residus | 20 |  | x | 125.3 | =
| 020100011 | u | Material auxiliar (02.01.00.01.1) | 1 |  | x | 750 | =
| B2RA-28US | t | Disposició controlada en dipòsit autoritzat inclòs el cànon sobre la deposició controlada dels residus de la construcció, segons la LLEI 8/2008, de residus barrejats inerts amb una densitat 1 t/m3, procedents de construcció o demolició, amb codi 17 01 07 segons la Llista Europea de Residus | 5 |  | x | 23 | =
Subtotal material
Cost directe
Total
P-25 | 03.01.00.01 | u | Retirada d'instal·lació de producció d'ACS des de bomba de calor actual i bescanviador d'ACS i fins al circuit de distribució preexisent a la sortida de l'acumulador (es manté la xarxa de distribució a partir de l'acumulador) retirada de dipòsit acumulador amb resistències elèctriques de suport i retirada de quadre elèctric de protecció i de maniobra-control, per a substució, retirada de cablejat i elements de camp de control des de quadre principal de control (badalot). Inclou buidat de circuits previ i operacions de desconnexió elèctrica i de maniobra, material auxiliar i mà d'obra, càrrega de residus sobre camió, transport i deposició controlada a centre autoritzat, incloent taxes de deposició |  |  |  | Rend.: | 1 |  |  | Retirada d'instal·lació de producció d'ACS amb dipòsit acumulador amb resistència elèctrica de supor
Mà d'obra
| A0F-000C | h | Oficial 1a calefactor | 8 | /R | x | 29.57 | =
| A01-FEPC | h | Ajudant calefactor | 8 | /R | x | 25.36 | =
Subtotal mà d'obra
Maquinària
| C154-003N | h | Camió per a transport de 7 t | 2 | /R | x | 48.16 | =
Subtotal maquinària
Material
| B2RA-28US | t | Disposició controlada en dipòsit autoritzat inclòs el cànon sobre la deposició controlada dels residus de la construcció, segons la LLEI 8/2008, de residus barrejats inerts amb una densitat 1 t/m3, procedents de construcció o demolició, amb codi 17 01 07 segons la Llista Europea de Residus | 10 |  | x | 23 | =
| 020100011 | u | Material auxiliar (02.01.00.01.1) | 1 |  | x | 750 | =
Subtotal material
Cost directe
Total
P-26 | 03.01.04.01 | u | Resistència elèctrica de 4 kW per a acumulador d'ACS, com a sistema de ´´back-up´´, connectada. Inclou part proporcional de cablejat elèctric i maniobra. |  |  |  | Rend.: | 1 |  | 285 | Resistència elèctrica de 4 kW per a acumulador d'ACS, com a sistema de ´´back-up´´
P-29 | 05.01 | pa | Partida alçada d'abonament íntegre de seguetat i salut de l'obra, incloent elements de protecció individuals i col·lectiva, gestió i formació en obra i despeses de recurs preventiu. |  |  |  | Rend.: | 1 |  | 4550 | Seguretat i Salut
P-31 | 1.05.6 | u | Partida alçada a justificar per al petit material elèctric per a l'alimentació elèctrica i distribució de potència, maniobra i control per a tots els equips i sistemes descrits a la memòria i a la documentació gràfica, d'acord amb els requeriments dels fabricants i necessitats funcionals dels equips, en compliment de la reglamentació específica aplicable, incloent mà d'obra, canalització i cablejat, sistemes de protecció, quadres i subquadres elèctrics, modificació i ampliació de quadres existents, proteccions específiques per a equips, actuadors, accessoris i petit material, per a desenvolupar les funcions descrites i donar servei a les operacions del sistema de control, des de l'escomesa elèctrica al subquadre de la sala de caldera del geriàtric fins a les subestacions d'intercanvi dels equipaments, incloent la reforma de la seva instal·lació preexistent, i incloent canalització, cablejat, material elèctric auxiliar, cates i regates, i ajudes de paleteria. Dotació segons plànols, esquemes i memòria. |  |  |  | Rend.: | 1 |  | 149.13 | P.A. Petit material elèctric i actuacions auxiliars
P-32 | EEK11G23 | u | Conjunt de reixes de climatització segons documentació gràfica, incloent conjunt d'accessoris de muntatge en paraments d'obra, connexions a conductes, part proporcional de plenum i petit material. ref servei tipo dimensions n ut. marca model llarg alt diam. d1 aportació reixa + comporta regulació 400 x125 9ut Madel CMC+SD |  |  |  | Rend.: | 1 |  |  | Conjunt de reixes de climatització segons documentació gràfica
Mà d'obra
| A013G000 | h | Ajudant calefactor | 4 | /R | x | 27.66 | =
| A012G000 | h | Oficial 1a calefactor | 4 | /R | x | 32.25 | =
Subtotal mà d'obra
Material
| BEK2HAB1 | u | Conjunt de reixes i accessoris | 1 |  | x | 740.16 | =
Subtotal material
Cost directe
Total
P-33 | EEK11G23EB | u | Conjunt de reixes de climatització segons documentació gràfica, incloent conjunt d'accessoris de muntatge en paraments d'obra, connexions a conductes, part proporcional de plenum i petit material. ref servei tipo dimensions n ut. marca model llarg alt diam. d2 aportació reixa + plenum + comporta regulació 300 32ut Madel AXO-S 300 BOXSTAR-R d3 aportació reixa + plenum + comporta regulació 400 26ut Madel AXO-S 400 BOXSTAR-R d4 aportació reixa + plenum + comporta regulació 500 7ut Madel AXO-S 500 BOXSTAR-R d5 aportació reixa + plenum + comporta regulació 400 100 1ut Madel AMT-AN+SP+CM d6 retorn reixa + plenum 595 595 11ut Madel DMT-MOD-PFT d7 retorn reixa + plenum 595 295 10ut Madel DMT-MOD-PFT |  |  |  | Rend.: | 1 |  |  | Conjunt de reixes de climatització segons documentació gràfica
Mà d'obra
| A012G000 | h | Oficial 1a calefactor | 24 | /R | x | 32.25 | =
| A013G000 | h | Ajudant calefactor | 24 | /R | x | 27.66 | =
Subtotal mà d'obra
Material
| BEK2EB | u | Conjunt de reixes i accessoris | 1 |  | x | 8228 | =
Subtotal material
Cost directe
Total
P-34 | EEK11GVENT | u | Conjunt de reixes de climatització i ventilació segons documentació gràfica, incloent conjunt d'accessoris de muntatge en paraments d'obra, connexions a conductes, part proporcional de plenum i petit material. ref servei tipo dimensions n ut. marca model llarg alt diam. c1 aportació reixa + comporta regulació 400 x75 4ut Madel CMC+SD c2 aportació reixa + comporta regulació 100 x100 6ut Madel AMT-AM+SP+CM c3 aportació reixa + comporta regulació 150 x100 8ut Madel AMT-AN+SP+CM c4 aportació reixa + comporta regulació 150 x150 6ut Madel AMT-AN+SP+CM c5 aportació reixa + comporta regulació 200 x150 4ut Madel AMT-AN+SP+CM c12 extracció reixa + comporta regulació 100 x100 5ut Madel AMT-AN+CM c13 extracció reixa + comporta regulació 400 x200 6ut Madel AMT-AN+CM Import descomposat proporcional de cada reixa segons % PVP tarifa. |  |  |  | Rend.: | 1 |  |  | Conjunt de reixes de climatització i ventilació segons documentació gràfica
Mà d'obra
| A013G000 | h | Ajudant calefactor | 12 | /R | x | 27.66 | =
| A012G000 | h | Oficial 1a calefactor | 12 | /R | x | 32.25 | =
Subtotal mà d'obra
Material
| BEK2HAB1 | u | Conjunt de reixes i accessoris | 1 |  | x | 740.16 | =
Subtotal material
Cost directe
Total
P-35 | EEK11GVENTB | u | Conjunt de reixes de climatització i ventilació segons documentació gràfica, incloent conjunt d'accessoris de muntatge en paraments d'obra, connexions a conductes, part proporcional de plenum i petit material. ref servei tipo dimensions n ut. marca model llarg alt diam. c2 aportació reixa + comporta regulació 100 x100 11ut Madel AMT-AN+SP+CM c12 extracció reixa 100 x100 18ut Madel AMT-AN+CM c13 extracció reixa 150 x100 3ut Madel AMT-AN+CM c14 extracció reixa 200 x150 3ut Madel AMT-AN+CM c15 extracció reixa 200 x200 1ut Madel AMT-AN+CM c16 extracció reixa 300 x150 2ut Madel AMT-AN+CM c17 extracció reixa 400 x200 2ut Madel AMT-AN+CM |  |  |  | Rend.: | 1 |  |  | Conjunt de reixes de climatització i ventilació segons documentació gràfica
Mà d'obra
| A013G000 | h | Ajudant calefactor | 12 | /R | x | 27.66 | =
| A012G000 | h | Oficial 1a calefactor | 12 | /R | x | 32.25 | =
Subtotal mà d'obra
Material
| BEK2HAB2 | u | Conjunt de reixes i accessoris | 1 |  | x | 445.82 | =
Subtotal material
Cost directe
Total
P-36 | IBY260 | u | Derivació de línia frigorífica formada per conjunt de dues juntes Refnet, una per a la línia de líquid i una altra per a la línia de gas, per a sistema VRV-IV (Volum de Refrigerant Variable), model KHRQ22M20T ´´DAIKIN´´, amb índex màxim de connexió d'unitats interiors de 199. Inclou connexionat i muntatge. |  |  |  | Rend.: | 1 |  |  | Derivació per a línia frigorífica de líquid i de gas.
Mà d'obra
| MO005 | h | Oficial 1ª instal·lador de climatització. | 0.06 | /R | x | 29.34 | =
| MO104 | h | Ajudant instal·lador de climatització. | 0.06 | /R | x | 25.25 | =
Subtotal mà d'obra
Material
| MT42DAI600A | u | Derivació de línia frigorífica formada per conjunt de dues juntes Refnet, una per a la línia de líquid i una altra per a la línia de gas, per a sistema VRV-IV (Volum de Refrigerant Variable), model KHRQ22M20T ´´DAIKIN´´, amb índex màxim de connexió d'unitats interiors de 199. | 1 |  | x | 134.25 | =
Subtotal material
Altres
| %ZZ | % | Costos directes complementaris (%) | 2 |  | % | 137.5 | =
Subtotal altres
Cost directe
Total
P-37 | IBY261 | u | Derivació de línia frigorífica formada per conjunt de dues juntes Refnet, una per a la línia de líquid i una altra per a la línia de gas, per a sistema VRV-IV (Volum de Refrigerant Variable), model KHRQ22M29T9 ´´DAIKIN´´, amb índex màxim de connexió d'unitats interiors de 289. Inclou connexionat i muntatge. |  |  |  | Rend.: | 1 |  |  | Derivació per a línia frigorífica de líquid i de gas.
Mà d'obra
| MO005 | h | Oficial 1ª instal·lador de climatització. | 0.06 | /R | x | 29.34 | =
| MO104 | h | Ajudant instal·lador de climatització. | 0.06 | /R | x | 25.25 | =
Subtotal mà d'obra
Material
| MT42DAI600B | U | Conjunt de dues juntes Refnet, una per a la línia de líquid i una altra per a la línia de gas, per a sistema VRV-IV (Volum de Refrigerant Variable), model KHRQ22M29T9 ´´DAIKIN´´, amb índex màxim de connexió d'unitats interiors de 289. | 1 |  | x | 165 | =
Subtotal material
Altres
| %ZZ | % | Costos directes complementaris (%) | 2 |  | % | 168.5 | =
Subtotal altres
Cost directe
Total
P-38 | IBY262 | u | Junta per a línia frigorífica de líquid i de gas de 2 tubs R32., model KHRA22M65T ´´DAIKIN´´, Inclou connexionat i muntatge. |  |  |  | Rend.: | 1 |  |  | Junta per a línia frigorífica de líquid i de gas de 2 tubs R32.
Mà d'obra
| MO005 | h | Oficial 1ª instal·lador de climatització. | 0.06 | /R | x | 29.34 | =
| MO104 | h | Ajudant instal·lador de climatització. | 0.06 | /R | x | 25.25 | =
Subtotal mà d'obra
Material
| MT42DAI600AB | u | Junta per a línia frigorífica de líquid i de gas de 2 tubs R32., model KHRA22M65T ´´DAIKIN´´ | 1 |  | x | 214.5 | =
Subtotal material
Altres
| %ZZ | % | Costos directes complementaris (%) | 2 |  | % | 218 | =
Subtotal altres
Cost directe
Total
P-39 | IBY263 | u | Junta per a línia frigorífica de líquid i de gas de 2 tubs R32., model KHRQ22M20TA ´´DAIKIN´´, Inclou connexionat i muntatge. |  |  |  | Rend.: | 1 |  |  | Junta per a línia frigorífica de líquid i de gas de 2 tubs R32.
Mà d'obra
| MO104 | h | Ajudant instal·lador de climatització. | 0.06 | /R | x | 25.25 | =
| MO005 | h | Oficial 1ª instal·lador de climatització. | 0.06 | /R | x | 29.34 | =
Subtotal mà d'obra
Material
| MT42DAI600C | u | Junta per a línia frigorífica de líquid i de gas de 2 tubs R32., model KHRQ22M20TA ´´DAIKIN´´ | 1 |  | x | 134.25 | =
Subtotal material
Altres
| %ZZ | % | Costos directes complementaris (%) | 2 |  | % | 137.5 | =
Subtotal altres
Cost directe
Total
P-40 | P2142-RE01 | u | Retirada de fixe de fusta de sobre de porta banys per a substitució de dimensions màximes 2x2m a una alçada inferior a 3m, amb mitjans manuals i càrrega manual de runa sobre camió o contenidor |  |  |  | Rend.: | 1 |  |  | Retirada de fixe de fusta de sobre de porta per a substitució
Mà d'obra
| A0D-0007 | h | Manobre | 0.4 | /R | x | 23.88 | =
Subtotal mà d'obra
|  |  | Despeses auxiliars |  |  |  | 1.5 | %
Cost directe
Total
P-41 | P2144-4RT1 | m2 | Desmuntatge de vidre aïllant, amb mitjans manuals i càrrega manual del material desmuntat sobre camió o contenidor |  |  |  | Rend.: | 1 |  |  | Desmuntatge vidre aïllant,m.man.,càrrega man.mat.desm.
Mà d'obra
| A01-FEPA | h | Ajudant vidrier | 0.145 | /R | x | 25.19 | =
| A0F-0010 | h | Oficial 1a vidrier | 0.145 | /R | x | 27.79 | =
Subtotal mà d'obra
|  |  | Despeses auxiliars |  |  |  | 1.5 | %
Cost directe
Total
P-42 | P214I-RE01 | m2 | Retirada de plaques de cel ras per a posterior recuperació, transport dins l'obra per acopi en espai autoritzat per la propietat, custòdia i conservació del material durant els treballs, i enderroc d'entramat de suport, amb mitjans manuals i càrrega manual sobre camió o contenidor |  |  |  | Rend.: | 1 |  |  | Retirada de plaques de cel ras per a posterior recuperació i enderroc d'entramat de suport de cel ra
Mà d'obra
| A0D-0007 | h | Manobre | 0.35 | /R | x | 23.88 | =
Subtotal mà d'obra
|  |  | Despeses auxiliars |  |  |  | 1.5 | %
Cost directe
Total
P-43 | P21DB-H94T | u | Desmuntatge de detector d'incendis, amb mitjans manuals i aplec de material per a la seva reutilització i transport dins l'obra a espai autoritzat per la propietat, custodia i conservació del material per la posterior recol·locació |  |  |  | Rend.: | 1 |  |  | Desmuntatge p/subst.detector,m.man.,aplec p/reutilització
Mà d'obra
| A0D-0007 | h | Manobre | 0.08 | /R | x | 23.88 | =
Subtotal mà d'obra
|  |  | Despeses auxiliars |  |  |  | 1.5 | %
Cost directe
Total
P-44 | P21DD-RE01 | u | Desmuntatge per a reinstal·lació de llumenera decorativa interior, equipada amb làmpades incandescents fluorescents o halògenes, muntada encastada en paraments verticals o horitzontals, a una alçària de 3 m com a màxim, amb mitjans manuals i transport dins l'obra a espai autoritzat per la propietat, custodia i conservació del material per la posterior recol·locació |  |  |  | Rend.: | 1 |  |  | Desmuntatge p/reinstal·lació.llum.decorativa interior,encast.,h=<3m,a/mitj.manuals,càrr.manual
Mà d'obra
| A01-FEPD | h | Ajudant electricista | 0.15 | /R | x | 25.36 | =
| A0F-000E | h | Oficial 1a electricista | 0.15 | /R | x | 29.57 | =
Subtotal mà d'obra
|  |  | Despeses auxiliars |  |  |  | 1.5 | %
Cost directe
Total
P-45 | P21DD-RE02 | u | Desmuntatge per a reinstal·lació de llumenera decorativa interior, equipada amb làmpades incandescents fluorescents o halògenes, muntada superficialment en paraments verticals o horitzontals, a una alçària de 3 m com a màxim, amb mitjans manuals i transport dins l'obra a espai autoritzat per la propietat, custodia i conservació del material per la posterior recol·locació |  |  |  | Rend.: | 1 |  |  | Desmuntatge p/reinstal·lació.llum.decorativa interior,superficial.,h=<3m,a/mitj.manuals,càrr.manual
Mà d'obra
| A0F-000E | h | Oficial 1a electricista | 0.15 | /R | x | 29.57 | =
| A01-FEPD | h | Ajudant electricista | 0.15 | /R | x | 25.36 | =
Subtotal mà d'obra
|  |  | Despeses auxiliars |  |  |  | 1.5 | %
Cost directe
Total
P-46 | P2R5-DT2F | m3 | Transport de residus a instal·lació autoritzada de gestió de residus, amb camió de 12 t i temps d'espera per a la càrrega a màquina, amb un recorregut de més de 5 i fins a 10 km |  |  |  | Rend.: | 1 |  |  | Transport residus,instal.gestió residus,camió 12t,càrrega mec.,rec.més de 5 i fins a 10km
Maquinària
| C154-003M | h | Camió per a transport de 12 t | 0.131 | /R | x | 51.08 | =
Subtotal maquinària
Cost directe
Total
P-47 | P2RA-EU5P | m3 | Disposició controlada en dipòsit autoritzat inclòs el cànon sobre la deposició controlada dels residus de la construcció, segons la LLEI 8/2008, de residus barrejats no perillosos amb una densitat 0,17 t/m3, procedents de construcció o demolició, amb codi 17 09 04 segons la Llista Europea de Residus |  |  |  | Rend.: | 1 |  |  | Disposició controlada dipòsit autoritzat inclòs el cànon sobre la deposició controlada dels residus
Material
| B2RA-28V1 | t | Disposició controlada en dipòsit autoritzat inclòs el cànon sobre la deposició controlada dels residus de la construcció, segons la LLEI 8/2008, de residus barrejats no perillosos amb una densitat 0,17 t/m3, procedents de construcció o demolició, amb codi 17 09 04 segons la Llista Europea de Residus | 0.17 |  | x | 125.3 | =
Subtotal material
Cost directe
Total
P-48 | P660-RE01 | m2 | Mampara modular de 80 mm de gruix, formada per simple vidre laminar de seguretat de 3+3 mm de gruix, amb sistema de suspensió sobre perfileria oculta d'alumini extrusionat i junts termoplàstics per al segellat dels vidres i del perímetre dels taulers. Caracteristques de vidre i perfileria equivalent al preexistent, col·locada |  |  |  | Rend.: | 1 |  |  | Mampara modular,g=80mm,vidre simp. 3+3mm,col.
Mà d'obra
| A0F-000R | h | Oficial 1a muntador | 0.5 | /R | x | 33.24 | =
| A01-FEPH | h | Ajudant muntador | 0.5 | /R | x | 28.55 | =
Subtotal mà d'obra
Material
| B661-RE01 | m2 | Mampara modular de 80 mm de gruix, formada per simple vidre laminar de seguretat de 3+3 mm de gruix, amb sistema de suspensió sobre perfileria oculta d'alumini extrusionat i junts termoplàstics per al segellat dels vidres i del perímetre dels taulers | 1 |  | x | 165.5 | =
Subtotal material
|  |  | Despeses auxiliars |  |  |  | 1.5 | %
Cost directe
Total
P-51 | P846-9JOE | m2 | Cel ras de placa de guix laminat estàndard (A) i gruix 15 mm, amb vora afinada (BA), segons la norma UNE-EN 520, amb perfileria de mestres fixades directament al sostre col·locades cada 600 mm, per a una alçària de cel ras de 4 m com a màxim |  |  |  | Rend.: | 1 |  |  | Cel ras,placa guix lamin.,A,g=15mm,vora afinada+mestres c/600mm
Mà d'obra
| A01-FEP3 | h | Ajudant col·locador | 0.3 | /R | x | 27.71 | =
| A0F-000D | h | Oficial 1a col·locador | 0.3 | /R | x | 31.2 | =
Subtotal mà d'obra
Material
| B7J1-0SL0 | m | Cinta de paper resistent per a junts de plaques de guix laminat | 1.89 |  | x | 0.04 | =
| B0CC0-21OU | m2 | Placa de guix laminat estàndard (A) i gruix 15 mm, amb vora afinada (BA), segons la norma UNE-EN 520 | 1.03 |  | x | 7.87 | =
| B0AQ-07GR | cu | Visos per a plaques de guix laminat | 0.18 |  | x | 11.41 | =
| B83B-0XKR | m | Perfileria de planxa d'acer galvanitzat amb perfils entre 75 a 85 mm d'amplària | 2.6 |  | x | 1.29 | =
| B7J6-0GSL | kg | Massilla per a junt de plaques de cartró-guix | 0.473 |  | x | 1.37 | =
Subtotal material
|  |  | Despeses auxiliars |  |  |  | 1.5 | %
Cost directe
Total
P-52 | P84J-9JQT | m2 | Cel ras registrable de plaques de guix laminat amb acabat llis, 600x 600 mm i 12,5 mm de gruix, sistema desmuntable amb estructura d'acer galvanitzat semiocult format per perfils principals amb forma de T invertida de 15 mm de base col·locats cada 1,2 m i fixats al sostre mitjançant vareta de suspensió cada 1,2 m, amb perfils secundaris col·locats formant retícula de 600x 600 mm, per a una alçària de cel ras de 4 m com a màxim |  |  |  | Rend.: | 1 |  |  | Cel ras regist.PGL amb acabat llis,600x600mm g=12,5mm, sistema desmuntable acer galv.semiocult,perfi
Mà d'obra
| A0F-000R | h | Oficial 1a muntador | 0.2 | /R | x | 33.24 | =
| A01-FEPH | h | Ajudant muntador | 0.2 | /R | x | 28.55 | =
Subtotal mà d'obra
Material
| B848-2IUE | m2 | Estructura d'acer galvanitzat vista per a cel ras de plaques de 600x600 mm formada per perfils principals en forma de T invertida de 15 mm de base col·locats cada 1,2 m per a fixar al sostre mitjançant vareta de suspensió cada 1,2 m, i perfils secundaris formant retícula, inclòs part proporcional de perfils de remat, suspensors i fixacions, per a suportar una càrrega de fins a 14 kg | 1.03 |  | x | 3.67 | =
| B84I-0P87 | m2 | Placa de guix laminat per a cel ras registrable de 12,5 mm de gruix, acabat llis, de 600x600 mm i cantell rebaixat ( E) segons la norma UNE-EN 13964, per a que quedi l'entremat semiocult, i reacció al foc A2-s1, d0 | 1.03 |  | x | 27.79 | =
Subtotal material
|  |  | Despeses auxiliars |  |  |  | 1.5 | %
Cost directe
Total
P-53 | P84J-9JS3 | m2 | Cel ras registrable de plaques de guix laminat amb acabat llis, 600x 600 mm i 12,5 mm de gruix, sistema desmuntable amb estructura d'acer galvanitzat vist format per perfils principals amb forma de T invertida de 15 mm de base col·locats cada 1,2 m i fixats al sostre mitjançant vareta de suspensió cada 1,2 m, amb perfils secundaris col·locats formant retícula de 600x 600 mm, per a una alçària de cel ras de 4 m com a màxim |  |  |  | Rend.: | 1 |  |  | Cel ras regist.PGL amb acabat llis,600x600mm g=12,5mm, sistema desmuntable acer galv.vist,perfils pr
Mà d'obra
| A0F-000R | h | Oficial 1a muntador | 0.2 | /R | x | 33.24 | =
| A01-FEPH | h | Ajudant muntador | 0.2 | /R | x | 28.55 | =
Subtotal mà d'obra
Material
| B84I-0P89 | m2 | Placa de guix laminat per a cel ras registrable de 12,5 mm de gruix, acabat llis, de 600x600 mm i cantell recte ( A) segons la norma UNE-EN 13964, per quedar l'entremat vist, i reacció al foc A2-s1, d0 | 1.03 |  | x | 23.63 | =
| B848-2IUE | m2 | Estructura d'acer galvanitzat vista per a cel ras de plaques de 600x600 mm formada per perfils principals en forma de T invertida de 15 mm de base col·locats cada 1,2 m per a fixar al sostre mitjançant vareta de suspensió cada 1,2 m, i perfils secundaris formant retícula, inclòs part proporcional de perfils de remat, suspensors i fixacions, per a suportar una càrrega de fins a 14 kg | 1.03 |  | x | 3.67 | =
Subtotal material
|  |  | Despeses auxiliars |  |  |  | 1.5 | %
Cost directe
Total
P-54 | P84J-RE01 | m2 | Cel ras registrable de plaques de guix laminat amb acabat llis, amb plaques recuperades de la pròpia instal·lació600x 600 mm i 12,5 mm de gruix, sistema desmuntable amb estructura d'acer galvanitzat semiocult format per perfils principals amb forma de T invertida de 15 mm de base col·locats cada 1,2 m i fixats al sostre mitjançant vareta de suspensió cada 1,2 m, amb perfils secundaris col·locats formant retícula de 600x 600 mm, per a una alçària de cel ras de 4 m com a màxim |  |  |  | Rend.: | 1 |  |  | Cel ras regist.PGL amb acabat llis, amb plaques recuperades de la pròpia instal·lació, de 600x600mm
Mà d'obra
| A0F-000R | h | Oficial 1a muntador | 0.2 | /R | x | 33.24 | =
| A01-FEPH | h | Ajudant muntador | 0.2 | /R | x | 28.55 | =
Subtotal mà d'obra
Material
| B848-2IUE | m2 | Estructura d'acer galvanitzat vista per a cel ras de plaques de 600x600 mm formada per perfils principals en forma de T invertida de 15 mm de base col·locats cada 1,2 m per a fixar al sostre mitjançant vareta de suspensió cada 1,2 m, i perfils secundaris formant retícula, inclòs part proporcional de perfils de remat, suspensors i fixacions, per a suportar una càrrega de fins a 14 kg | 1.03 |  | x | 3.67 | =
Subtotal material
|  |  | Despeses auxiliars |  |  |  | 1.5 | %
Cost directe
Total
P-55 | P84N-A82H | m2 | Formació de calaix en cel ras amb plaques de guix laminat tipus estàndard (A) de 12,5 mm de gruix, col·locades amb entramat estructura senzilla d'acer galvanitzat format per perfils col·locats cada 600 mm fixats al sostre mitjançant vareta de suspensió cada 1,2 m, per a una alçària de cel ras de 4 m com a màxim |  |  |  | Rend.: | 1 |  |  | Formació calaix cel ras plaques guix laminat tipus A,g=12,5mm,col.,entram.estruc.senzilla
Mà d'obra
| A01-FEP3 | h | Ajudant col·locador | 0.2 | /R | x | 27.71 | =
| A0F-000D | h | Oficial 1a col·locador | 0.654 | /R | x | 31.2 | =
Subtotal mà d'obra
Material
| B845-2L8P | m2 | Entramat d'estructura senzilla d'acer galvanitzat per a cel ras continu de plaques de guix laminat format per perfils col·locats cada 600 mm com a màxim, per a fixar al sostre mitjançant vareta de suspensió cada 1,2 m, per a suportar una càrrega de fins a 15 kg | 2.16 |  | x | 4.65 | =
| B7J6-0GSL | kg | Massilla per a junt de plaques de cartró-guix | 1.41 |  | x | 1.37 | =
| B7J1-0SL0 | m | Cinta de paper resistent per a junts de plaques de guix laminat | 3.78 |  | x | 0.04 | =
| B0AQ-07GR | cu | Visos per a plaques de guix laminat | 0.84 |  | x | 11.41 | =
| B0CC0-21OV | m2 | Placa de guix laminat estàndard (A) i gruix 12,5 mm, amb vora afinada (BA), segons la norma UNE-EN 520 | 1.2 |  | x | 6.87 | =
Subtotal material
|  |  | Despeses auxiliars |  |  |  | 1.5 | %
Cost directe
Total
P-56 | P874-4UC2 | m2 | Sanejat de paraments. Arrencada de claus,tacs i restes d'elements metàl·lics en desús o estat abançat de corrosió clavats al parament amb mitjans manuals, neteja i càrrega de runa sobre contenidor |  |  |  | Rend.: | 1 |  |  | Sanejat de paraments. Arrencada claus,tacs,elem.metà,m.man.neteja+càrrega runa
Mà d'obra
| A0D-0007 | h | Manobre | 0.16 | /R | x | 23.88 | =
Subtotal mà d'obra
|  |  | Despeses auxiliars |  |  |  | 2.5 | %
Cost directe
Total
P-57 | P89I-4V8R | m2 | Pintat de parament horitzontal de guix, amb pintura plàstica amb acabat llis, amb una capa segelladora i dues d'acabat. Inclou part proporcional de pintara per a elements d'instal·lacions i canalitzacions superficials |  |  |  | Rend.: | 1 |  |  | Pint.horitz.guix,pintura plàstica llis+segelladora+2acab.
Mà d'obra
| A01-FEP9 | h | Ajudant pintor | 0.015 | /R | x | 25.4 | =
| A0F-000V | h | Oficial 1a pintor | 0.125 | /R | x | 28.61 | =
Subtotal mà d'obra
Material
| B896-HYAR | kg | Pintura plàstica, per a interiors | 0.398 |  | x | 3.42 | =
| B8ZM-0P35 | kg | Segelladora | 0.153 |  | x | 4.38 | =
Subtotal material
|  |  | Despeses auxiliars |  |  |  | 1.5 | %
Cost directe
Total
P-58 | P89I-4V8T | m2 | Pintat de parament vertical de guix, amb pintura plàstica amb acabat llis, amb una capa segelladora i dues d'acabat. Inclou part proporcional de pintara per a elements d'instal·lacions i canalitzacions superficials |  |  |  | Rend.: | 1 |  |  | Pint.vert.guix,pintura plàstica llis+segelladora+2acab.
Mà d'obra
| A0F-000V | h | Oficial 1a pintor | 0.1 | /R | x | 28.61 | =
| A01-FEP9 | h | Ajudant pintor | 0.01 | /R | x | 25.4 | =
Subtotal mà d'obra
Material
| B8ZM-0P35 | kg | Segelladora | 0.153 |  | x | 4.38 | =
| B896-HYAR | kg | Pintura plàstica, per a interiors | 0.398 |  | x | 3.42 | =
Subtotal material
|  |  | Despeses auxiliars |  |  |  | 1.5 | %
Cost directe
Total
P-59 | PC17-RE01 | m2 | Vidre aïllant de lluna incolora de caracteristiques similars al preexistent amb 1 butiral transparent de lluna d'incolor, classe 2 (B) 2 segons UNE-EN 12600, col·locat amb perfils conformats de neoprè sobre alumini o PVC |  |  |  | Rend.: | 1 |  |  | Vidre aïlla., incolora but.transparent, col.perf.neop.
Mà d'obra
| A0F-0010 | h | Oficial 1a vidrier | 2 | /R | x | 27.79 | =
Subtotal mà d'obra
Material
| BC17-0VOI | m2 | Vidre aïllant de lluna incolora de 4 mm de gruix, cambra d'aire de 6 mm i lluna de 3+3 mm de gruix amb 1 butiral transparent de lluna d'incolor, classe 2 (B) 2 segons UNE-EN 12600 | 1 |  | x | 38.37 | =
Subtotal material
|  |  | Despeses auxiliars |  |  |  | 2.5 | %
Cost directe
Total
P-60 | PC17-RE02 | m2 | Vidre aïllant de lluna incolora de caracteristiques similars al preexistent i 1 butiral translúcid de lluna d'incolor, classe 2 (B) 2 segons UNE-EN 12600, col·locat amb perfils conformats de neoprè sobre alumini o PVC |  |  |  | Rend.: | 1 |  |  | Vidre aïlla., incolora but.translúcid, col.perf.neop.
Mà d'obra
| A0F-0010 | h | Oficial 1a vidrier | 2 | /R | x | 27.79 | =
Subtotal mà d'obra
Material
| BC17-0VDX | m2 | Vidre aïllant de lluna incolora de 4 mm de gruix, cambra d'aire de 6 mm i lluna de 3+3 mm de gruix amb 1 butiral translúcid de lluna d'incolor, classe 2 (B) 2 segons UNE-EN 12600 | 1 |  | x | 39.52 | =
Subtotal material
|  |  | Despeses auxiliars |  |  |  | 2.5 | %
Cost directe
Total
P-61 | PD1A-F11R | m | Desguàs d'aparell sanitari amb tub de PVC-U de paret estructurada, àrea d'aplicació B segons norma UNE-EN 1453-1, classe de reacció al foc B-s1, d0 segons norma UNE-EN 13501-1, de DN 32 mm, fins a baixant, caixa o clavegueró |  |  |  | Rend.: | 1 |  |  | Desg.ap.sanitari tub PVC-U,paret estructurada,àrea aplicació B,DN=32mm
Mà d'obra
| A0F-000N | h | Oficial 1a lampista | 0.36 | /R | x | 29.57 | =
| A01-FEPE | h | Ajudant lampista | 0.18 | /R | x | 25.36 | =
Subtotal mà d'obra
Material
| BD1A-1NEN | m | Tub de PVC-U de paret estructurada, àrea d'aplicació B segons norma UNE-EN 1453-1, de DN 32 mm i de llargària 5 m, classe de reacció al foc B-s1, d0 segons norma UNE-EN 13501-1, per a encolar | 1.25 |  | x | 1.72 | =
| BDW3-FFAI | u | Element de muntatge per a tub de PVC de D=32 mm | 1 |  | x | 0.01 | =
| BDW3-FFAE | u | Accessori genèric per a tub de PVC de D=32 mm | 1 |  | x | 0.72 | =
Subtotal material
|  |  | Despeses auxiliars |  |  |  | 1.5 | %
Cost directe
Total
P-62 | PE42-490E | m | Conducte helicoïdal circular de planxa d'acer galvanitzat de 100 mm de diàmetre (s/UNE-EN 1506), de gruix 0,5 mm, muntat superficialment |  |  |  | Rend.: | 1 |  |  | Conducte helicoïdal circ. de planxa ac.galv.,D=100mm,g=0,5mm,munt.superf.
Mà d'obra
| A0F-000C | h | Oficial 1a calefactor | 0.24 | /R | x | 29.57 | =
| A01-FEPC | h | Ajudant calefactor | 0.24 | /R | x | 25.36 | =
Subtotal mà d'obra
Material
| BEW0-19WF | u | Accessori genèric per a conducte circular de planxa d'acer galvanitzat, de diàmetre 100 mm | 0.3 |  | x | 8.92 | =
| BEW1-0OWY | u | Suport estàndard per a conducte circular de 100 mm de diàmetre | 0.33 |  | x | 5.19 | =
| BE42-0O46 | m | Conducte helicoïdal circular de planxa d'acer galvanitzat de 100 mm de diàmetre (s/UNE-EN 1506), de gruix 0,5 mm | 1.02 |  | x | 3.98 | =
Subtotal material
|  |  | Despeses auxiliars |  |  |  | 1.5 | %
Cost directe
Total
P-63 | PE42-4941 | m | Conducte helicoïdal circular de planxa d'acer galvanitzat de 200 mm de diàmetre (s/UNE-EN 1506), de gruix 0,6 mm, unió amb brida extensible cargolada, muntat superficialment |  |  |  | Rend.: | 1 |  |  | Conducte helicoïdal circ. de planxa ac.galv.,D=200mm,g=0,6mm,brida ext.cargolada,munt.superf.
Mà d'obra
| A01-FEPC | h | Ajudant calefactor | 0.24 | /R | x | 25.36 | =
| A0F-000C | h | Oficial 1a calefactor | 0.24 | /R | x | 29.57 | =
Subtotal mà d'obra
Material
| BE42-0O6J | m | Conducte helicoïdal circular de planxa d'acer galvanitzat de 200 mm de diàmetre (s/UNE-EN 1506), de gruix 0,6 mm, unió amb brida extensible cargolada | 1.02 |  | x | 10.69 | =
| BEW0-19VI | u | Accessori genèric per a conducte circular de planxa d'acer galvanitzat, 200 mm | 0.3 |  | x | 27.3 | =
| BEW1-0OX1 | u | Suport estàndard per a conducte circular de 200 mm de diàmetre | 0.33 |  | x | 6.44 | =
Subtotal material
|  |  | Despeses auxiliars |  |  |  | 1.5 | %
Cost directe
Total
P-64 | PE42-4943 | m | Conducte helicoïdal circular de planxa d'acer galvanitzat de 250 mm de diàmetre (s/UNE-EN 1506), de gruix 0,6 mm, unió amb brida extensible cargolada, muntat superficialment |  |  |  | Rend.: | 1 |  |  | Conducte helicoïdal circ. de planxa ac.galv.,D=250mm,g=0,6mm,brida ext.cargolada,munt.superf.
Mà d'obra
| A0F-000C | h | Oficial 1a calefactor | 0.6 | /R | x | 29.57 | =
| A01-FEPC | h | Ajudant calefactor | 0.6 | /R | x | 25.36 | =
Subtotal mà d'obra
Material
| BE42-0O6L | m | Conducte helicoïdal circular de planxa d'acer galvanitzat de 250 mm de diàmetre (s/UNE-EN 1506), de gruix 0,6 mm, unió amb brida extensible cargolada | 1.02 |  | x | 13.14 | =
| BEW1-0OX2 | u | Suport estàndard per a conducte circular de 250 mm de diàmetre | 0.33 |  | x | 7.57 | =
| BEW0-19VJ | u | Accessori genèric per a conducte circular de planxa d'acer galvanitzat, 250 mm | 0.3 |  | x | 31.72 | =
Subtotal material
|  |  | Despeses auxiliars |  |  |  | 1.5 | %
Cost directe
Total
P-65 | PE42-495M | m | Conducte helicoïdal circular de planxa d'acer galvanitzat de 500 mm de diàmetre (s/UNE-EN 1506), de gruix 0,6 mm, muntat superficialment |  |  |  | Rend.: | 1 |  |  | Conducte helicoïdal circ. de planxa ac.galv.,D=500mm,g=0,6mm,munt.superf.
Mà d'obra
| A0F-000C | h | Oficial 1a calefactor | 0.9 | /R | x | 29.57 | =
| A01-FEPC | h | Ajudant calefactor | 0.9 | /R | x | 25.36 | =
Subtotal mà d'obra
Material
| BEW1-0OX5 | u | Suport estàndard per a conducte circular de 500 mm de diàmetre | 0.33 |  | x | 11.53 | =
| BEW0-19WJ | u | Accessori genèric per a conducte circular de planxa d'acer galvanitzat, 500 mm | 0.3 |  | x | 66.96 | =
| BE42-0O84 | m | Conducte helicoïdal circular de planxa d'acer galvanitzat de 500 mm de diàmetre (s/UNE-EN 1506), de gruix 0,6 mm | 1.02 |  | x | 20.36 | =
Subtotal material
|  |  | Despeses auxiliars |  |  |  | 1.5 | %
Cost directe
Total
P-66 | PE42-4979 | m | Conducte helicoïdal circular de planxa d'acer galvanitzat de 300 mm de diàmetre (s/UNE-EN 1506), de gruix 0,6 mm, unió amb brida extensible cargolada, muntat superficialment |  |  |  | Rend.: | 1 |  |  | Conducte helicoïdal circ. de planxa ac.galv.,D=300mm,g=0,6mm,brida ext.cargolada,munt.superf.
Mà d'obra
| A0F-000C | h | Oficial 1a calefactor | 0.6 | /R | x | 29.57 | =
| A01-FEPC | h | Ajudant calefactor | 0.6 | /R | x | 25.36 | =
Subtotal mà d'obra
Material
| BEW0-19WL | u | Accessori genèric per a conducte circular de planxa d'acer galvanitzat, 300 mm | 0.3 |  | x | 38.77 | =
| BE42-0O9Q | m | Conducte helicoïdal circular de planxa d'acer galvanitzat de 300 mm de diàmetre (s/UNE-EN 1506), de gruix 0,6 mm, unió amb brida extensible cargolada | 1.02 |  | x | 16.08 | =
| BEW1-0OXN | u | Suport estàndard per a conducte circular de 300 mm de diàmetre | 0.33 |  | x | 7.71 | =
Subtotal material
|  |  | Despeses auxiliars |  |  |  | 1.5 | %
Cost directe
Total
P-67 | PE42-497C | m | Conducte helicoïdal circular de planxa d'acer galvanitzat de 400 mm de diàmetre (s/UNE-EN 1506), de gruix 0,6 mm, unió amb brida extensible cargolada, muntat superficialment |  |  |  | Rend.: | 1 |  |  | Conducte helicoïdal circ. de planxa ac.galv.,D=400mm,g=0,6mm,brida ext.cargolada,munt.superf.
Mà d'obra
| A01-FEPC | h | Ajudant calefactor | 0.9 | /R | x | 25.36 | =
| A0F-000C | h | Oficial 1a calefactor | 0.9 | /R | x | 29.57 | =
Subtotal mà d'obra
Material
| BEW1-0OX4 | u | Suport estàndard per a conducte circular de 400 mm de diàmetre | 0.33 |  | x | 9.79 | =
| BEW0-19WI | u | Accessori genèric per a conducte circular de planxa d'acer galvanitzat, 400 mm | 0.3 |  | x | 52.86 | =
| BE42-0O9T | m | Conducte helicoïdal circular de planxa d'acer galvanitzat de 400 mm de diàmetre (s/UNE-EN 1506), de gruix 0,6 mm, unió amb brida extensible cargolada | 1.02 |  | x | 22.02 | =
Subtotal material
|  |  | Despeses auxiliars |  |  |  | 1.5 | %
Cost directe
Total
P-68 | PE53-4UFR | m2 | Formació de conducte rectangular de llana mineral de vidre (MW), segons UNE-EN 14303, de gruix 25 mm, resistència tèrmica >= 0,78125 m2·K/W, amb recobriment exterior d'alumini i malla de fibra de vidre i recobriment interior d'alumini i malla de fibra de vidre, muntat encastat en el cel ras |  |  |  | Rend.: | 1 |  |  | Formació conducte rect.MW,R>=0,78125m2·K/W,Al+malla vidre p/ext.+Al+malla vidre p/int.,encast.cel ra
Mà d'obra
| A0F-000C | h | Oficial 1a calefactor | 0.4 | /R | x | 29.57 | =
| A01-FEPC | h | Ajudant calefactor | 0.4 | /R | x | 25.36 | =
Subtotal mà d'obra
Material
| BE51-17XH | m2 | Conducte rectangular de llana mineral de vidre (MW), segons UNE-EN 14303, amb recobriment exterior d'alumini i malla de fibra de vidre i recobriment interior d'alumini i malla de fibra de vidre, 25 mm de gruix, amb una conductivitat tèrmica <= 0.032 W/(m·K), resistència tèrmica >=0.78125 | 1.15 |  | x | 7.82 | =
| BEY3-1OLC | u | Part proporcional d'elements de muntatge per a conducte rectangular de llana aïllant, de preu alt | 1 |  | x | 0.26 | =
| BEW2-FG88 | u | Suport estàndard per a conducte rectangular llana aïllant, preu alt | 0.5 |  | x | 5.39 | =
Subtotal material
|  |  | Despeses auxiliars |  |  |  | 1.5 | %
Cost directe
Total
P-69 | PE54-35DM | m2 | Formació de conducte rectangular de planxa d'acer galvanitzat, de gruix 0,6 mm, amb unió baioneta, muntat adossat amb suports |  |  |  | Rend.: | 1 |  |  | Conducte ac.galv.,g=0,6mm,+unió baioneta,munt./suports
Mà d'obra
| A01-FEPC | h | Ajudant calefactor | 0.4 | /R | x | 25.36 | =
| A0F-000C | h | Oficial 1a calefactor | 0.4 | /R | x | 29.57 | =
Subtotal mà d'obra
Material
| BE52-0OKB | m2 | Formació de conducte rectangular de planxa d'acer galvanitzat, de 0,6 mm de gruix, amb unió baioneta | 1 |  | x | 10.97 | =
| BEW2-FG8A | u | Suport estàndard per a conducte rectangular metàl·lic, preu alt | 0.25 |  | x | 5.39 | =
Subtotal material
|  |  | Despeses auxiliars |  |  |  | 1.5 | %
Cost directe
Total
P-70 | PE63-6PFC | m2 | Aïllament tèrmic amb planxa d'escuma elastomèrica per a aïllament tèrmic de conductes, autoadhesiva, de 6 mm de gruix, amb un factor de resistència a la difusió del vapor d'aigua >= 5000, classe de reacció al foc B-s3, d0 segons norma UNE-EN 13501-1, muntat exteriorment, adherit |  |  |  | Rend.: | 1 |  |  | Aïllament tèrm.planxa escum.elastom. p/aïllam.tèrm.conduct.,autoadh.,g=6mm,factor dif.vapor>= 5000 e
Mà d'obra
| A01-FEPC | h | Ajudant calefactor | 0.1 | /R | x | 25.36 | =
| A0F-000C | h | Oficial 1a calefactor | 0.1 | /R | x | 29.57 | =
Subtotal mà d'obra
Material
| B7CJ0-1K7S | m2 | Planxa d'escuma elastomèrica per a aïllament tèrmic de conductes, autoadhesiva, de 6 mm de gruix, amb un factor de resistència a la difusió del vapor d'aigua >= 5000, classe de reacció al foc B-s3, d0 segons norma UNE-EN 13501-1 | 1.05 |  | x | 11.26 | =
Subtotal material
|  |  | Despeses auxiliars |  |  |  | 2.5 | %
Cost directe
Total
P-71 | PED2-RE01 | u | Unitat exterior tipus bomba de calor per a sistemes de cabal variable de refrigerant, d'accionament elèctric, condensació per aire, per a sistema d'instal·lació de 2 tubs, potència frigorífica de 45 kW i potència calorífica de 50 kW, SEER aproximat de 6.99 i SCOP aproximat de 4.28, alimentació elèctrica trifàsica de 400 V, motors DC Inverter i compressors tipus hermètic rotatiu (scroll), col.locada. Dimensions (altxamplexllarg): 1.685x1.240x765mm Pes: 297 kg Muntada a la coberta de l'edifici, inclou part proporcional de bancada i elements de suport, connectada ala xarxa d'alimentació elèctrica, bomba de condensats incorporada en cas necessari, interconnexió elèctrica i de maniobra entre les unitats interiors i l'exterior, kits distribuidors, controladors, petit material auxiliar de connexió i muntatge, inclou transport, mitjans d'elevació i muntatge fins emplaçament definitiu. Programació i posada en marxa per part del servei tècnic oficial de l'equip. Marca i model: Daikin RXYA16A, o equivalent |  |  |  | Rend.: | 1 |  |  | UE VRV,elèctrica,aire,2 tubs,45kWf/50kWc,SEER=6.99,SCOP=4.26,400V,3 mòd.,col.
Mà d'obra
| A01-FEPK | h | Ajudant frigorista | 8 | /R | x | 25.36 | =
| A0F-000J | h | Oficial 1a frigorista | 8 | /R | x | 29.57 | =
Subtotal mà d'obra
Material
| BED2-RE01 | u | Unitat exterior tipus bomba de calor per a sistemes de cabal variable de refrigerant, d'accionament elèctric, condensació per aire, per a sistema d'instal·lació de 2 tubs, potència frigorífica de 45 kW i potència calorífica de 50 kW, SEER aproximat de 6.99 i SCOP aproximat de 4.28, alimentació elèctrica trifàsica de 400 V, motors DC Inverter i compressors tipus hermètic rotatiu (scroll), col.locada. Dimensions (altxamplexllarg): 1.685x1.240x765mm Pes: 297 kg Muntada a la coberta de l'edifici, inclou part proporcional de bancada i elements de suport, connectada ala xarxa d'alimentació elèctrica, bomba de condensats incorporada en cas necessari, interconnexió elèctrica i de maniobra entre les unitats interiors i l'exterior, kits distribuidors, controladors, petit material auxiliar de connexió i muntatge, inclou transport, mitjans d'elevació i muntatge fins emplaçament definitiu. Programació i posada en marxa per part del servei tècnic oficial de l'equip. Marca i model: Daikin RXYA16A, o equivalent | 1 |  | x | 17842.5 | =
Subtotal material
|  |  | Despeses auxiliars |  |  |  | 2.5 | %
Cost directe
Total
P-72 | PED2-RE02 | u | Unitat exterior tipus bomba de calor per a sistemes de cabal variable de refrigerant, d'accionament elèctric, condensació per aire, per a sistema d'instal·lació de 2 tubs, potència frigorífica de 50,4 kW i potència calorífica de 56,5 kW, SEER aproximat de 6.87 i SCOP aproximat de 4.39, alimentació elèctrica trifàsica de 400 V, motors DC Inverter i compressors tipus hermètic rotatiu (scroll), col.locada. Dimensions (altxamplexllarg): 1.685x1.240x765mm Pes: 320 kg Muntada a la coberta de l'edifici, inclou part proporcional de bancada i elements de suport, connectada ala xarxa d'alimentació elèctrica, bomba de condensats incorporada en cas necessari, interconnexió elèctrica i de maniobra entre les unitats interiors i l'exterior, kits distribuidors, controladors, petit material auxiliar de connexió i muntatge, inclou transport, mitjans d'elevació i muntatge fins emplaçament definitiu. Programació i posada en marxa per part del servei tècnic oficial de l'equip. Marca i model: Daikin RXYA18A, o equivalent |  |  |  | Rend.: | 1 |  |  | UE VRV,elèctrica,aire,2 tubs,50,4kWf/56,5kWc,SEER=6.87,SCOP=4.39,400V,3 mòd.,col.
Mà d'obra
| A01-FEPK | h | Ajudant frigorista | 8 | /R | x | 25.36 | =
| A0F-000J | h | Oficial 1a frigorista | 8 | /R | x | 29.57 | =
Subtotal mà d'obra
Material
| BED2-34OX | u | Unitat exterior tipus bomba de calor per a sistemes de cabal variable de refrigerant, d'accionament elèctric, condensació per aire, per a sistema d'instal·lació de 2 tubs, potència frigorífica de 50,4 kW i potència calorífica de 56,5 kW, SEER aproximat de 6.87 i SCOP aproximat de 4.39, alimentació elèctrica trifàsica de 400 V, motors DC Inverter i compressors tipus hermètic rotatiu (scroll) Dimensions (altxamplexllarg): 1.685x1.240x765mm Pes: 320 kg Muntada a la coberta de l'edifici, inclou part proporcional de bancada i elements de suport, connectada ala xarxa d'alimentació elèctrica, bomba de condensats incorporada en cas necessari, interconnexió elèctrica i de maniobra entre les unitats interiors i l'exterior, kits distribuidors, controladors, petit material auxiliar de connexió i muntatge, inclou transport, mitjans d'elevació i muntatge fins emplaçament definitiu. Programació i posada en marxa per part del servei tècnic oficial de l'equip. Marca i model: Daikin RXYA18A, o equivalent | 1 |  | x | 20656.5 | =
Subtotal material
|  |  | Despeses auxiliars |  |  |  | 2.5 | %
Cost directe
Total
P-73 | PED2-RE03 | u | Caixes de tall per a sistemes VRV per a un màxim de 20 unitats conectables amb 4 ports i 5 unitats màximes per derivació. Dimensions (altxamplexllarg): 291x845x600mm i 40 kg de pes. Alimentació elèctrica monofàsica 230V. Inclou muntatge suspès en parament horitzontal, connexió a la xarxa de desguàs de l'edifici, inclou bomba de condensats, si s'escau, connexions i posta en marxa del conjunt. Marca i model: Daikin SV4A14A, o equivalent |  |  |  | Rend.: | 1 |  |  | Caixes de tall per a sistemes VRV per a un màxim de 20 unitats conectables amb 4 ports i 5 unitats m
Mà d'obra
| A01-FEPK | h | Ajudant frigorista | 8 | /R | x | 25.36 | =
| A0F-000J | h | Oficial 1a frigorista | 8 | /R | x | 29.57 | =
Subtotal mà d'obra
Material
| BED2-34OXB | u | Caixes de tall per a sistemes VRV per a un màxim de 20 unitats conectables amb 4 ports i 5 unitats màximes per derivació. Dimensions (altxamplexllarg): 291x845x600mm i 40 kg de pes. Alimentació elèctrica monofàsica 230V. | 1 |  | x | 2171.25 | =
Subtotal material
|  |  | Despeses auxiliars |  |  |  | 2.5 | %
Cost directe
Total
P-74 | PED2-RE04 | u | Caixes de tall per a sistemes VRV per a un màxim de 30 unitats conectables amb 6 ports i 5 unitats màximes per derivació. Dimensions (altxamplexllarg): 291x845x1.000mm i 60 kg de pes. Alimentació elèctrica monofàsica 230V. Inclou muntatge suspès en parament horitzontal, connexió a la xarxa de desguàs de l'edifici, inclou bomba de condensats, si s'escau, connexions i posta en marxa del conjunt. Marca i model: Daikin SV6A14A, o equivalent |  |  |  | Rend.: | 1 |  |  | Caixes de tall per a sistemes VRV per a un màxim de 30 unitats conectables amb 6 ports i 5 unitats m
Mà d'obra
| A0F-000J | h | Oficial 1a frigorista | 8 | /R | x | 29.57 | =
| A01-FEPK | h | Ajudant frigorista | 8 | /R | x | 25.36 | =
Subtotal mà d'obra
Material
| BED2-34OXC | u | Caixes de tall per a sistemes VRV per a un màxim de 20 unitats conectables amb 4 ports i 5 unitats màximes per derivació. Dimensions (altxamplexllarg): 291x845x600mm i 40 kg de pes. Alimentació elèctrica monofàsica 230V. | 1 |  | x | 3129 | =
Subtotal material
|  |  | Despeses auxiliars |  |  |  | 2.5 | %
Cost directe
Total
P-75 | PED2-RE06 | u | Unitat exterior tipus bomba de calor per a sistemes de cabal variable de refrigerant, d'accionament elèctric, condensació per aire, per a sistema d'instal·lació de 2 tubs, potència frigorífica de 22,4 kW i potència calorífica de 25 kW, SEER aproximat de 7.26 i SCOP aproximat de 4.11, alimentació elèctrica trifàsica de 400 V, motors DC Inverter i compressors tipus hermètic rotatiu (scroll), col.locada. Dimensions (altxamplexllarg): 1.685x930x765mm Pes: 214 kg Muntada a la coberta de l'edifici, inclou part proporcional de bancada i elements de suport, connectada ala xarxa d'alimentació elèctrica, bomba de condensats incorporada en cas necessari, interconnexió elèctrica i de maniobra entre la unitat interiors i l'exterior, kits distribuidors, controladors, petit material auxiliar de connexió i muntatge, inclou transport, mitjans d'elevació i muntatge fins emplaçament definitiu. Programació i posada en marxa per part del servei tècnic oficial de l'equip. Marca i model: Daikin RXYA8A, o equivalent |  |  |  | Rend.: | 1 |  |  | UE VRV,elèctrica,aire,2 tubs,22,4kWf/25,0kWc,SEER=7.26,SCOP=4.11,400V,.,col.
Mà d'obra
| A01-FEPK | h | Ajudant frigorista | 8 | /R | x | 25.36 | =
| A0F-000J | h | Oficial 1a frigorista | 8 | /R | x | 29.57 | =
Subtotal mà d'obra
Material
| BED2-RE06 | u | Unitat exterior tipus bomba de calor per a sistemes de cabal variable de refrigerant, d'accionament elèctric, condensació per aire, per a sistema d'instal·lació de 2 tubs, potència frigorífica de 22,4 kW i potència calorífica de 25 kW, SEER aproximat de 7.26 i SCOP aproximat de 4.11, alimentació elèctrica trifàsica de 400 V, motors DC Inverter i compressors tipus hermètic rotatiu (scroll), col.locada. Dimensions (altxamplexllarg): 1.685x930x765mm Pes: 214 kg Inclou part proporcional de bancada i elements de suport, connectada ala xarxa d'alimentació elèctrica, bomba de condensats incorporada en cas necessari, interconnexió elèctrica i de maniobra entre la unitat interiors i l'exterior, kits distribuidors, controladors, petit material auxiliar de connexió i muntatge, inclou transport, mitjans d'elevació i muntatge fins emplaçament definitiu. Programació i posada en marxa per part del servei tècnic oficial de l'equip. Marca i model: Daikin RXYA8A, o equivalent | 1 |  | x | 10248.75 | =
Subtotal material
|  |  | Despeses auxiliars |  |  |  | 2.5 | %
Cost directe
Total
P-76 | PED2-RE09 | u | Unitat exterior per a sistema de producció d'ACS amb una potència calorifica de 16 kW, apte per muntatge a la intempèrie. Refrigerant R-410. COP 3,72, col.locada. Dimensions (altxamplexllarg): 1.345x900x320mm Pes: 120 kg Muntada a la coberta de l'edifici, inclou part proporcional de bancada i elements de suport, connectada ala xarxa d'alimentació elèctrica, bomba de condensats incorporada en cas necessari, interconnexió elèctrica i de maniobra entre la unitat interiors i l'exterior, kits distribuidors, controladors, petit material auxiliar de connexió i muntatge, inclou transport, mitjans d'elevació i muntatge fins emplaçament definitiu. Programació i posada en marxa per part del servei tècnic oficial de l'equip. Marca i model: Daikin ERSQ016AV1, o equivalent |  |  |  | Rend.: | 1 |  |  | UE per a sistema d'alta temperatura, per producció de calefacció i ACS, potència calorifica de 16 kW
Mà d'obra
| A01-FEPK | h | Ajudant frigorista | 8 | /R | x | 25.36 | =
| A0F-000J | h | Oficial 1a frigorista | 8 | /R | x | 29.57 | =
Subtotal mà d'obra
Material
| BED2-RE09 | u | Unitat exterior per a sistema de producció d'ACS amb una potència calorifica de 16 kW, apte per muntatge a la intempèrie. Refrigerant R-410. COP 3,72 Muntada a la coberta de l'edifici, inclou part proporcional de bancada i elements de suport, connectada ala xarxa d'alimentació elèctrica, bomba de condensats incorporada en cas necessari, interconnexió elèctrica i de maniobra entre la unitat interiors i l'exterior, kits distribuidors, controladors, petit material auxiliar de connexió i muntatge, inclou transport, mitjans d'elevació i muntatge fins emplaçament definitiu. Programació i posada en marxa per part del servei tècnic oficial de l'equip. | 1 |  | x | 5517.75 | =
Subtotal material
|  |  | Despeses auxiliars |  |  |  | 2.5 | %
Cost directe
Total
P-77 | PED2-RE10 | u | Unitat Hidrokit per a sistema de producció d'ACS per a sistema partit de calor aerotèmic, amb compressor Scroll (R134A i bescanviador de plaques. Dimensions 705x600x695 mmi pes de 120 kg. Inclou vas d'expansió de 12 litres, purgador automàtic, bomba modulant de circulació (per a manteniment de salt tèrmic), valvula de sobrepressió, filtre, sensor de temperatura, manòmetre i bescanviador de plaques d'acer inoxidable. Inclou controlador usuari amb sensor de temperatura, kit instal·lació independent i filtre ciclònic magnètic + additius. Muntat en planta baixa, inclou part proporcional de cablejat de control i maniobra. Marca i model. Daikin EKHBRD016ADV17 o equivalent |  |  |  | Rend.: | 1 |  |  | Unitat Hidrokit per a sistema de producció d'ACS per a sistema partit de calor aerotèmic, amb compre
Mà d'obra
| A01-FEPK | h | Ajudant frigorista | 8 | /R | x | 25.36 | =
| A0F-000J | h | Oficial 1a frigorista | 8 | /R | x | 29.57 | =
Subtotal mà d'obra
Material
| BED2-RE10 | u | Unitat Hidrokit per a sistema de producció d'ACS per a sistema partit de calor aerotèmic, amb compressor Scroll (R134A i bescanviador de plaques | 1 |  | x | 4432.5 | =
Subtotal material
Cost directe
Total
P-78 | PED4-REA15 | u | Unitat interior de sostre de tipus cassette amb ventilador centrífug per a sistemes de cabal variable de refrigerant, amb 4 vies de sortida d'aire, de potència frigorífica de 1,7 kW i potència calorifica de 1,9 kW, de 43 W de potència elèctrica total absorbida, amb alimentació monofàsica de 230 V, per a instal·lacions amb fluid frigorífic R-32, amb funcionament DC Inverter. Inclou comandament mural de paret, panell decoratiu, bomba de condensats, si s'escau, part proporcional de canalització i cablejat de maniobra i alimentació, muntada i connectada, col·locada Dimensions (altxllargxample): 260x575x595mm Pes: 15,5kg Canonada de connexió frigorífica: 1/4+3/8 Marca i model: Daikin FXZA15A+BRYQ60AW, o equivalent |  |  |  | Rend.: | 1 |  |  | Unit.int.cassete VRV,1,7kWf i 1,9kWc,E=43W,230V,R-32 A,DC Inverter,col.
Mà d'obra
| A01-FEPC | h | Ajudant calefactor | 4.5 | /R | x | 25.36 | =
| A0F-000C | h | Oficial 1a calefactor | 4.5 | /R | x | 29.57 | =
Subtotal mà d'obra
Material
| BED4-REA15 | u | Unitat interior de sostre de tipus cassette amb ventilador centrífug per a sistemes de cabal variable de refrigerant, amb 4 vies de sortida d'aire, de potència frigorífica de 1,7 kW i potència calorifica de 1,9 kW, de 43 W de potència elèctrica total absorbida, amb alimentació monofàsica de 230 V, per a instal·lacions amb fluid frigorífic R-32, amb funcionament DC Inverter. Inclou comandament mural de paret, panell decoratiu, bomba de condensats, si s'escau, part proporcional de canalització i cablejat de maniobra i alimentació, Dimensions (altxllargxample): 260x575x575mm Pes: 15,5kg Canonada de connexió frigorífica: 1/4+3/8 Marca i model: Daikin FXZA15A+BRYQ60AW, o equivalent | 1 |  | x | 1680 | =
Subtotal material
|  |  | Despeses auxiliars |  |  |  | 2.5 | %
Cost directe
Total
P-79 | PED4-REA16 | u | Unitat interior de sostre de tipus cassette amb ventilador centrífug per a sistemes de cabal variable de refrigerant, amb 4 vies de sortida d'aire, de potència frigorífica de 3,6 kW i potència calorifica de 4 kW, de 59 W de potència elèctrica total absorbida, amb alimentació monofàsica de 230 V, per a instal·lacions amb fluid frigorífic R-32, amb funcionament DC Inverter. Inclou comandament mural de paret, panell decoratiu, bomba de condensats, si s'escau, part proporcional de canalització i cablejat de maniobra i alimentació, muntada i connectada, col·locada Dimensions (altxllargxample): 260x575x595mm Pes: 16,5kg Canonada de connexió frigorífica: 1/4+3/8 Marca i model: Daikin FXZA32A+BRYQ60AW, o equivalent |  |  |  | Rend.: | 1 |  |  | Unit.int.cassete VRV,3,6kWf i 4kWc,E=59W,230V,R-32 A,DC Inverter,col.
Mà d'obra
| A01-FEPC | h | Ajudant calefactor | 4.5 | /R | x | 25.36 | =
| A0F-000C | h | Oficial 1a calefactor | 4.5 | /R | x | 29.57 | =
Subtotal mà d'obra
Material
| BED4-REA16 | u | Unitat interior de sostre de tipus cassette amb ventilador centrífug per a sistemes de cabal variable de refrigerant, amb 4 vies de sortida d'aire, de potència frigorífica de 3,6 kW i potència calorifica de 4 kW, de 59 W de potència elèctrica total absorbida, amb alimentació monofàsica de 230 V, per a instal·lacions amb fluid frigorífic R-32, amb funcionament DC Inverter. Inclou comandament mural de paret, panell decoratiu, bomba de condensats, si s'escau, part proporcional de canalització i cablejat de maniobra i alimentació, Dimensions (altxllargxample): 260x575x595mm Pes: 16,5kg Canonada de connexió frigorífica: 1/4+3/8 Marca i model: Daikin FXZA32A+BRYQ60AW, o equivalent | 1 |  | x | 1766.25 | =
Subtotal material
|  |  | Despeses auxiliars |  |  |  | 2.5 | %
Cost directe
Total
P-80 | PED5-RE01 | u | Unitat interior per a conductes d'equips de cabal variable de refrigerant, de 22,4 kW fred i 25 kWcalor de potència tèrmica aproximada tant en fred com en calor, de 540 W de potència elèctrica total absorbida, amb alimentació monofàsica de 230 V, de pressió alta, R-32, de dimensions (altxamplexllarg) 470x1.572x1.143mm i 115 kg refrigerant de 3/8´´+3/4´´, col.locada. Inclou comandament mural termòstat progamador, part proporcional de canalització i cablejat de maniobra i alimentació, omplerta de refrigerant, petit material auxiliar de connexió i muntatge, inclou transport, mitjans d'elevació i muntatge i elements de suportació a paret, inclou bomba de condensats, si s'escau. Programació i posta en marxa per part del servei tècnic oficial del proveïdor dels equips Marca i model: Daikin FXMA200A, o equivalent col.locada |  |  |  | Rend.: | 1 |  |  | Unit.int.conduc.VRV,22,4kWf i 25kWc ,E=540W,230V,pressió alta,R-32,col.
Mà d'obra
| A0F-000C | h | Oficial 1a calefactor | 6.5 | /R | x | 29.57 | =
| A01-FEPC | h | Ajudant calefactor | 6.5 | /R | x | 25.36 | =
Subtotal mà d'obra
Material
| BED5-15L2 | u | Unitat interior per a conductes d'equips de cabal variable de refrigerant, de 20 a 25 kW de potència tèrmica aproximada tant en fred com en calor, de 900 W de potència elèctrica total absorbida, amb alimentació monofàsica de 230 V, de pressió alta, per a instal·lacions amb fluid frigorífic R410 A | 1 |  | x | 4084.5 | =
Subtotal material
|  |  | Despeses auxiliars |  |  |  | 2.5 | %
Cost directe
Total
P-81 | PED5-REA09 | u | Unitat interior per a conductes d'equips de cabal variable de refrigerant, de 2,8 kW de potència tèrmica en fred i 3,2 kW de potència tèrmica en calor, de 90 W de potència elèctrica total absorbida, amb alimentació monofàsica de 230 V, pressió estàtica màxima disponible de 150 bar, de baixa silueta, R-32 A, col.locada Inclou comandament mural de paret, bomba de condensats, si s'escau, part proporcional de canalització i cablejat de maniobra i alimentació, muntada i connectada, col·locada Dimensions (altxllargxample): 245x550x800mm Pes: 23,5kg Canonada de connexió frigorífica: 1/4+3/8 Marca i model: Daikin FXSA25A, o equivalent |  |  |  | Rend.: | 1 |  |  | Unit.int.conduc.VRV,2,8kWf i 3,2kWc,E=90W,230V,pressió estàndard,R-32 A,col.
Mà d'obra
| A0F-000C | h | Oficial 1a calefactor | 4.5 | /R | x | 29.57 | =
| A01-FEPC | h | Ajudant calefactor | 4.5 | /R | x | 25.36 | =
Subtotal mà d'obra
Material
| BED5-REA09 | u | Unitat interior per a conductes d'equips de cabal variable de refrigerant, de 2,8 kW de potència tèrmica en fred i 3,2 kW de potència tèrmica en calor, de 90 W de potència elèctrica total absorbida, amb alimentació monofàsica de 230 V, pressió estàtica màxima disponible de 150 bar, de baixa silueta, R-32 A, Inclou comandament mural de paret, bomba de condensats, si s'escau, part proporcional de canalització i cablejat de maniobra i alimentació,col·locada Dimensions (altxllargxample): 245x550x800mm Pes: 23,5kg Canonada de connexió frigorífica: 1/4+3/8 Marca i model: Daikin FXSA25A, o equivalent | 1 |  | x | 1559.25 | =
Subtotal material
|  |  | Despeses auxiliars |  |  |  | 2.5 | %
Cost directe
Total
P-82 | PED5-REA10 | u | Unitat interior per a conductes d'equips de cabal variable de refrigerant, de 3,6 kW de potència tèrmica en fred i 4 kW de potència tèrmica en calor, de 96 W de potència elèctrica total absorbida, amb alimentació monofàsica de 230 V, pressió estàtica màxima disponible de 150 bar, de baixa silueta, R-32 A, col.locada Inclou comandament mural de paret, bomba de condensats, si s'escau, part proporcional de canalització i cablejat de maniobra i alimentació, muntada i connectada, col·locada Dimensions (altxllargxample): 245x550x800mm Pes: 23,5kg Canonada de connexió frigorífica: 1/4+3/8 Marca i model: Daikin FXSA32A, o equivalent |  |  |  | Rend.: | 1 |  |  | Unit.int.conduc.VRV,3,6kWf i 4,0kWc,E=96W,230V,pressió estàndard,R-32 A,col.
Mà d'obra
| A01-FEPC | h | Ajudant calefactor | 4.5 | /R | x | 25.36 | =
| A0F-000C | h | Oficial 1a calefactor | 4.5 | /R | x | 29.57 | =
Subtotal mà d'obra
Material
| BED5-REA10 | u | Unitat interior per a conductes d'equips de cabal variable de refrigerant, de 3,6 kW de potència tèrmica en fred i 4 kW de potència tèrmica en calor, de 90 W de potència elèctrica total absorbida, amb alimentació monofàsica de 230 V, pressió estàtica màxima disponible de 150 bar, de baixa silueta, R-32 A, Inclou comandament mural de paret, bomba de condensats, si s'escau, part proporcional de canalització i cablejat de maniobra i alimentació, Dimensions (altxllargxample): 245x550x800mm Pes: 23,5kg Canonada de connexió frigorífica: 1/4+3/8 Marca i model: Daikin FXSA32A, o equivalent | 1 |  | x | 1598.25 | =
Subtotal material
|  |  | Despeses auxiliars |  |  |  | 2.5 | %
Cost directe
Total
P-83 | PED5-REA11 | u | Unitat interior per a conductes d'equips de cabal variable de refrigerant, de 4,5 kW de potència tèrmica en fred i 5 kW de potència tèrmica en calor, de 151 W de potència elèctrica total absorbida, amb alimentació monofàsica de 230 V, pressió estàtica màxima disponible de 150 bar, de baixa silueta, R-32 A, col.locada Inclou comandament mural de paret, bomba de condensats, si s'escau, part proporcional de canalització i cablejat de maniobra i alimentació, muntada i connectada, col·locada Dimensions (altxllargxample): 245x700x800mm Pes: 28,5kg Canonada de connexió frigorífica: 1/4+1/2 Marca i model: Daikin FXSA40A, o equivalent |  |  |  | Rend.: | 1 |  |  | Unit.int.conduc.VRV,4,5kWf i 5,0kWc,E=151W,230V,pressió estàndard,R-32 A,col.
Mà d'obra
| A0F-000C | h | Oficial 1a calefactor | 5 | /R | x | 29.57 | =
| A01-FEPC | h | Ajudant calefactor | 5 | /R | x | 25.36 | =
Subtotal mà d'obra
Material
| BED5-REA11 | u | Unitat interior per a conductes d'equips de cabal variable de refrigerant, de 4,5 kW de potència tèrmica en fred i 5 kW de potència tèrmica en calor, de 151 W de potència elèctrica total absorbida, amb alimentació monofàsica de 230 V, pressió estàtica màxima disponible de 150 bar, de baixa silueta, R-32 A, Inclou comandament mural de paret, bomba de condensats, si s'escau, part proporcional de canalització i cablejat de maniobra i alimentació, Dimensions (altxllargxample): 245x700x800mm Pes: 28,5kg Canonada de connexió frigorífica: 1/4+1/2 Marca i model: Daikin FXSA40A, o equivalent | 1 |  | x | 1659.75 | =
Subtotal material
|  |  | Despeses auxiliars |  |  |  | 2.5 | %
Cost directe
Total
P-84 | PED5-REA12 | u | Unitat interior per a conductes d'equips de cabal variable de refrigerant, de 5,6 kW de potència tèrmica en fred i 6,3 kW de potència tèrmica en calor, de 154 W de potència elèctrica total absorbida, amb alimentació monofàsica de 230 V, pressió estàtica màxima disponible de 150 bar, de baixa silueta, R-32 A. Inclou comandament mural de paret, bomba de condensats, si s'escau, part proporcional de canalització i cablejat de maniobra i alimentació, muntada i connectada, col·locada Dimensions (altxllargxample): 245x700x800mm Pes: 28,5kg Canonada de connexió frigorífica: 1/4+1/2 Marca i model: Daikin FXSA50A, o equivalent |  |  |  | Rend.: | 1 |  |  | Unit.int.conduc.VRV,5,6kWf i 6,3kWc,E=154W,230V,pressió estàndard,R-32 A,col.
Mà d'obra
| A0F-000C | h | Oficial 1a calefactor | 5 | /R | x | 29.57 | =
| A01-FEPC | h | Ajudant calefactor | 5 | /R | x | 25.36 | =
Subtotal mà d'obra
Material
| BED5-REA12 | u | Unitat interior per a conductes d'equips de cabal variable de refrigerant, de 5,6 kW de potència tèrmica en fred i 6,3 kW de potència tèrmica en calor, de 154 W de potència elèctrica total absorbida, amb alimentació monofàsica de 230 V, pressió estàtica màxima disponible de 150 bar, de baixa silueta, R-32 A. Inclou comandament mural de paret, bomba de condensats, si s'escau, part proporcional de canalització i cablejat de maniobra i alimentació, Dimensions (altxllargxample): 245x700x800mm Pes: 28,5kg Canonada de connexió frigorífica: 1/4+1/2 Marca i model: Daikin FXSA50A, o equivalent | 1 |  | x | 1710 | =
Subtotal material
|  |  | Despeses auxiliars |  |  |  | 2.5 | %
Cost directe
Total
P-85 | PED5-REA13 | u | Unitat interior per a conductes d'equips de cabal variable de refrigerant, de 7,1 kW de potència tèrmica en fred i 8 kW de potència tèrmica en calor, de 188 W de potència elèctrica total absorbida, amb alimentació monofàsica de 230 V, pressió estàtica màxima disponible de 150 bar, de baixa silueta, R-32 A. Inclou comandament mural de paret, bomba de condensats, si s'escau, part proporcional de canalització i cablejat de maniobra i alimentació, muntada i connectada, col·locada Dimensions (altxllargxample): 245x1.000x800mm Pes: 35,5kg Canonada de connexió frigorífica: 1/4+1/2 Marca i model: Daikin FXSA63A, o equivalent |  |  |  | Rend.: | 1 |  |  | Unit.int.conduc.VRV,7,1kWf i 8kWc,E=188W,230V,pressió estàndard,R-32 A,col.
Mà d'obra
| A01-FEPC | h | Ajudant calefactor | 5.5 | /R | x | 25.36 | =
| A0F-000C | h | Oficial 1a calefactor | 5.5 | /R | x | 29.57 | =
Subtotal mà d'obra
Material
| BED5-REA13 | u | Unitat interior per a conductes d'equips de cabal variable de refrigerant, de 7,1 kW de potència tèrmica en fred i 8 kW de potència tèrmica en calor, de 188 W de potència elèctrica total absorbida, amb alimentació monofàsica de 230 V, pressió estàtica màxima disponible de 150 bar, de baixa silueta, R-32 A. Inclou comandament mural de paret, bomba de condensats, si s'escau, part proporcional de canalització i cablejat de maniobra i alimentació, Dimensions (altxllargxample): 245x1.000x800mm Pes: 35,5kg Canonada de connexió frigorífica: 1/4+1/2 Marca i model: Daikin FXSA63A, o equivalent | 1 |  | x | 1761 | =
Subtotal material
|  |  | Despeses auxiliars |  |  |  | 2.5 | %
Cost directe
Total
P-86 | PED5-REA14 | u | Unitat interior per a conductes d'equips de cabal variable de refrigerant, de 9 kW de potència tèrmica en fred i 10 kW de potència tèrmica en calor, de 213 W de potència elèctrica total absorbida, amb alimentació monofàsica de 230 V, pressió estàtica màxima disponible de 150 bar, de baixa silueta, R-32 A. Inclou comandament mural de paret, bomba de condensats, si s'escau, part proporcional de canalització i cablejat de maniobra i alimentació, muntada i connectada, col·locada Dimensions (altxllargxample): 245x1.000x800mm Pes: 36,5kg Canonada de connexió frigorífica: 1/4+1/2 Marca i model: Daikin FXSA80A, o equivalent |  |  |  | Rend.: | 1 |  |  | Unit.int.conduc.VRV,9kWf i 10kWc,E=213W,230V,pressió estàndard,R-32 A,col.
Mà d'obra
| A0F-000C | h | Oficial 1a calefactor | 5.5 | /R | x | 29.57 | =
| A01-FEPC | h | Ajudant calefactor | 5.5 | /R | x | 25.36 | =
Subtotal mà d'obra
Material
| BED5-REA14 | u | Unitat interior per a conductes d'equips de cabal variable de refrigerant, de 9 kW de potència tèrmica en fred i 10 kW de potència tèrmica en calor, de 213 W de potència elèctrica total absorbida, amb alimentació monofàsica de 230 V, pressió estàtica màxima disponible de 150 bar, de baixa silueta, R-32 A. Inclou comandament mural de paret, bomba de condensats, si s'escau, part proporcional de canalització i cablejat de maniobra i alimentació Dimensions (altxllargxample): 245x1.000x800mm Pes: 36,5kg Canonada de connexió frigorífica: 1/4+1/2 Marca i model: Daikin FXSA80A, o equivalent | 1 |  | x | 2010.75 | =
Subtotal material
|  |  | Despeses auxiliars |  |  |  | 2.5 | %
Cost directe
Total
P-87 | PED7-RE01 | u | Unitat interior de tipus mural amb ventilador centrífug per a sistemes de cabal variable de refrigerant, de 1,7 kW fred i 1,9 kW calor de potència tèrmica, de 30 W de potència elèctrica total absorbida, amb alimentació monofàsica de 230 V, per a instal·lacions amb fluid frigorífic R-32, de dimensions (altxamplexllarg) 290x795x266mm i 12 kg refrigerant de 1/4´´+3/8´´, col.locada. Inclou comandament mural termòstat progamador, part proporcional de canalització i cablejat de maniobra i alimentació, omplerta de refrigerant, petit material auxiliar de connexió i muntatge, inclou transport, mitjans d'elevació i muntatge i elements de suportació a paret, inclou bomba de condensats, si s'escau. Programació i posta en marxa per part del servei tècnic oficial del proveïdor dels equips. Marca i model: Daikin FXAA15A, o equivalent |  |  |  | Rend.: | 1 |  |  | Unitat int.mural VRV,1,7kWf i 1,9kWc, E=30W,230V,R-32,col.
Mà d'obra
| A0F-000C | h | Oficial 1a calefactor | 3 | /R | x | 29.57 | =
| A01-FEPC | h | Ajudant calefactor | 3 | /R | x | 25.36 | =
Subtotal mà d'obra
Material
| BED7-RE01 | u | Unitat interior de tipus mural amb ventilador centrífug per a sistemes de cabal variable de refrigerant, de 1,7 kW fred i 1,9 kW calor de potència tèrmica, de 30 W de potència elèctrica total absorbida, amb alimentació monofàsica de 230 V, per a instal·lacions amb fluid frigorífic R-32, de dimensions (altxamplexllarg) 290x795x266mm i 12 kg refrigerant de 1/4´´+3/8´´ | 1 |  | x | 1128.75 | =
Subtotal material
|  |  | Despeses auxiliars |  |  |  | 2.5 | %
Cost directe
Total
P-88 | PED7-RE02 | u | Unitat interior de tipus mural amb ventilador centrífug per a sistemes de cabal variable de refrigerant, de 2,2 kW fred i 2,5 kW calor de potència tèrmica, de 30 W de potència elèctrica total absorbida, amb alimentació monofàsica de 230 V, per a instal·lacions amb fluid frigorífic R-32, de dimensions (altxamplexllarg) 290x795x266mm i 12 kg refrigerant de 1/4´´+3/8´´, col.locada. Inclou comandament mural termòstat progamador, part proporcional de canalització i cablejat de maniobra i alimentació, omplerta de refrigerant, petit material auxiliar de connexió i muntatge, inclou transport, mitjans d'elevació i muntatge i elements de suportació a paret, inclou bomba de condensats, si s'escau. Programació i posta en marxa per part del servei tècnic oficial del proveïdor dels equips Marca i model: Daikin FXAA20A, o equivalent |  |  |  | Rend.: | 1 |  |  | Unitat int.mural VRV,2,2kWf i 2,5kWc, E=30W,230V,R-32,col.
Mà d'obra
| A0F-000C | h | Oficial 1a calefactor | 3 | /R | x | 29.57 | =
| A01-FEPC | h | Ajudant calefactor | 3 | /R | x | 25.36 | =
Subtotal mà d'obra
Material
| BED7-RE02 | u | Unitat interior de tipus mural amb ventilador centrífug per a sistemes de cabal variable de refrigerant, de 1,7 kW fred i 1,9 kW calor de potència tèrmica, de 30 W de potència elèctrica total absorbida, amb alimentació monofàsica de 230 V, per a instal·lacions amb fluid frigorífic R-32, de dimensions (altxamplexllarg) 290x795x266mm i 12 kg refrigerant de 1/4´´+3/8´´ | 1 |  | x | 1158 | =
Subtotal material
|  |  | Despeses auxiliars |  |  |  | 2.5 | %
Cost directe
Total
P-89 | PED7-RE03 | u | Unitat interior de tipus mural amb ventilador centrífug per a sistemes de cabal variable de refrigerant, de 2,8 kW fred i 3,2 kW calor de potència tèrmica, de 30 W de potència elèctrica total absorbida, amb alimentació monofàsica de 230 V, per a instal·lacions amb fluid frigorífic R-32, de dimensions (altxamplexllarg) 290x795x266mm i 12 kg refrigerant de 1/4´´+3/8´´, col.locada. Inclou comandament mural termòstat progamador, part proporcional de canalització i cablejat de maniobra i alimentació, omplerta de refrigerant, petit material auxiliar de connexió i muntatge, inclou transport, mitjans d'elevació i muntatge i elements de suportació a paret, inclou bomba de condensats, si s'escau. Programació i posta en marxa per part del servei tècnic oficial del proveïdor dels equips Marca i model: Daikin FXAA25A, o equivalent |  |  |  | Rend.: | 1 |  |  | Unitat int.mural VRV,2,8kWf i 3,2kWc, E=30W,230V,R-32,col.
Mà d'obra
| A01-FEPC | h | Ajudant calefactor | 3 | /R | x | 25.36 | =
| A0F-000C | h | Oficial 1a calefactor | 3 | /R | x | 29.57 | =
Subtotal mà d'obra
Material
| BED7-RE03 | u | Unitat interior de tipus mural amb ventilador centrífug per a sistemes de cabal variable de refrigerant, de 2,8 kW fred i 3,2 kW calor de potència tèrmica, de 30 W de potència elèctrica total absorbida, amb alimentació monofàsica de 230 V, per a instal·lacions amb fluid frigorífic R-32, de dimensions (altxamplexllarg) 290x795x266mm i 12 kg refrigerant de 1/4´´+3/8´´ | 1 |  | x | 1187.25 | =
Subtotal material
|  |  | Despeses auxiliars |  |  |  | 2.5 | %
Cost directe
Total
P-90 | PED7-RE04 | u | Unitat interior de tipus mural amb ventilador centrífug per a sistemes de cabal variable de refrigerant, de 3,6 kW fred i 4 kW calor de potència tèrmica, de 40 W de potència elèctrica total absorbida, amb alimentació monofàsica de 230 V, per a instal·lacions amb fluid frigorífic R-32, de dimensions (altxamplexllarg) 290x795x266mm i 12 kg refrigerant de 1/4´´+3/8´´, col.locada. Inclou comandament mural termòstat progamador, part proporcional de canalització i cablejat de maniobra i alimentació, omplerta de refrigerant, petit material auxiliar de connexió i muntatge, inclou transport, mitjans d'elevació i muntatge i elements de suportació a paret, inclou bomba de condensats, si s'escau. Programació i posta en marxa per part del servei tècnic oficial del proveïdor dels equips Marca i model: Daikin FXAA32A, o equivalent |  |  |  | Rend.: | 1 |  |  | Unitat int.mural VRV, 3,6kWf i 4kWc, E=40W,230V,R-32,col.
Mà d'obra
| A01-FEPC | h | Ajudant calefactor | 3 | /R | x | 25.36 | =
| A0F-000C | h | Oficial 1a calefactor | 3 | /R | x | 29.57 | =
Subtotal mà d'obra
Material
| BED7-RE04 | u | Unitat interior de tipus mural amb ventilador centrífug per a sistemes de cabal variable de refrigerant, de 3,6 kW fred i 4 kW calor de potència tèrmica, de 40 W de potència elèctrica total absorbida, amb alimentació monofàsica de 230 V, per a instal·lacions amb fluid frigorífic R-32, de dimensions (altxamplexllarg) 290x795x266mm i 12 kg refrigerant de 1/4´´+3/8´´ | 1 |  | x | 1214.25 | =
Subtotal material
|  |  | Despeses auxiliars |  |  |  | 2.5 | %
Cost directe
Total
P-91 | PED7-RE05 | u | Unitat interior de tipus mural amb ventilador centrífug per a sistemes de cabal variable de refrigerant, de 4,5 kW fred i 5 kW calor de potència tèrmica, de 20 W de potència elèctrica total absorbida, amb alimentació monofàsica de 230 V, per a instal·lacions amb fluid frigorífic R-32, de dimensions (altxamplexllarg) 290x1.050x266mm i 15 kg refrigerant de 1/4´´+1/1´´, col.locada. Inclou comandament mural termòstat progamador, part proporcional de canalització i cablejat de maniobra i alimentació, omplerta de refrigerant, petit material auxiliar de connexió i muntatge, inclou transport, mitjans d'elevació i muntatge i elements de suportació a paret, inclou bomba de condensats, si s'escau. Programació i posta en marxa per part del servei tècnic oficial del proveïdor dels equips Marca i model: Daikin FXAA40A, o equivalent |  |  |  | Rend.: | 1 |  |  | Unitat int.mural VRV, 4,5kWf i 5kWc, E=20W,230V,R-32,col.
Mà d'obra
| A01-FEPC | h | Ajudant calefactor | 3 | /R | x | 25.36 | =
| A0F-000C | h | Oficial 1a calefactor | 3 | /R | x | 29.57 | =
Subtotal mà d'obra
Material
| BED7-RE05 | u | Unitat interior de tipus mural amb ventilador centrífug per a sistemes de cabal variable de refrigerant, de 4,5 kW fred i 5 kW calor de potència tèrmica, de 20 W de potència elèctrica total absorbida, amb alimentació monofàsica de 230 V, per a instal·lacions amb fluid frigorífic R-32, de dimensions (altxamplexllarg) 290x1.050x266mm i 15 kg refrigerant de 1/4´´+1/1´´ | 1 |  | x | 1270.5 | =
Subtotal material
|  |  | Despeses auxiliars |  |  |  | 2.5 | %
Cost directe
Total
P-92 | PED7-RE06 | u | Unitat interior de tipus mural amb ventilador centrífug per a sistemes de cabal variable de refrigerant, de 5,6 kW fred i 6,3 kW calor de potència tèrmica, de 40 W de potència elèctrica total absorbida, amb alimentació monofàsica de 230 V, per a instal·lacions amb fluid frigorífic R-32, de dimensions (altxamplexllarg) 290x1.050x266mm i 15 kg refrigerant de 1/4´´+1/1´´, col.locada. Inclou comandament mural termòstat progamador, part proporcional de canalització i cablejat de maniobra i alimentació, omplerta de refrigerant, petit material auxiliar de connexió i muntatge, inclou transport, mitjans d'elevació i muntatge i elements de suportació a paret, inclou bomba de condensats, si s'escau. Programació i posta en marxa per part del servei tècnic oficial del proveïdor dels equips Marca i model: Daikin FXAA50A, o equivalent |  |  |  | Rend.: | 1 |  |  | Unitat int.mural VRV, 5.6kWf i 6.3kWc, E=40W,230V,R-32,col.
Mà d'obra
| A01-FEPC | h | Ajudant calefactor | 3 | /R | x | 25.36 | =
| A0F-000C | h | Oficial 1a calefactor | 3 | /R | x | 29.57 | =
Subtotal mà d'obra
Material
| BED7-RE06 | u | Unitat interior de tipus mural amb ventilador centrífug per a sistemes de cabal variable de refrigerant, de 5,6 kW fred i 6,3 kW calor de potència tèrmica, de 40 W de potència elèctrica total absorbida, amb alimentació monofàsica de 230 V, per a instal·lacions amb fluid frigorífic R-32, de dimensions (altxamplexllarg) 290x1.050x266mm i 15 kg refrigerant de 1/4´´+1/1´´ | 1 |  | x | 1367.25 | =
Subtotal material
|  |  | Despeses auxiliars |  |  |  | 2.5 | %
Cost directe
Total
P-93 | PEG6-5ZR3 | u | Bomba de calor partida d'expansió directa amb condensació per aire inverter, amb una unitat interior de tipus mural, potència frigorífica nominal de 3,5 kW, potència calorífica nominal de 4 kW, amb uns coeficients d'eficiència energètica estacionals SEER de >= 6.12 i SCOP de >= 4.10 segons REGLAMENTO (UE) 206/2012, alimentació elèctrica monofàsica de 230 V, motor de tipus DC Inverter i compressor hermètic rotatiu, gas refrigerant R32, nivell de potència acústica segons REGLAMENTO (UE) 206/2012, de preu superior, col.locada Caracteristiques unitat interior: - Dimensions (altxamplexllarg): 252x298x804mm - Pes: 10kg - Connexió refrigerant: 1/4´´+3/8´´ (longitud màxima total de canonada 50m) Caracteristiques unitat exterior: - Dimensions (altxamplexllarg): 734x954x401m - Pes: 52kg - Refigerant R32 Inclou unitat exterior muntada a la coberta de l'edifici i unitat interior a parament vertical, inclou part proporcional de bancada i elements de suport, connectada ala xarxa d'alimentació elèctrica, bomba de condensats incorporada en cas necessari, interconnexió elèctrica i de maniobra entre les unitats (interior i exterior), controladors, petit material auxiliar de connexió i muntatge, inclou transport, mitjans d'elevació i muntatge fins emplaçament definitiu. Programació i posada en marxa per part del servei tècnic oficial de l'equip. Inclou placa de control centralitzat de les unitats interiors serie Jmod KRP928A2S i reductor S21 Marca i model: Daikin ZTXM35R+KRP928A2S+EKRS21, o equivalent |  |  |  | Rend.: | 1 |  |  | Bomba partida mural inverter, 4 kWc/3.5 kWf,230V,R32,preu sup.,col.
Mà d'obra
| A01-FEPC | h | Ajudant calefactor | 4 | /R | x | 25.36 | =
| A0F-000C | h | Oficial 1a calefactor | 4 | /R | x | 29.57 | =
Subtotal mà d'obra
Material
| BEG3-15PY | u | Bomba de calor partida d'expansió directa amb condensació per aire inverter, amb una unitat interior de tipus mural, potència frigorífica nominal de 4 kW, potència calorífica nominal de 3.5 kW, amb uns coeficients d'eficiència energètica estacionals SEER de >= 6.12 i SCOP de >= 4.10 segons REGLAMENTO (UE) 206/2012, alimentació elèctrica monofàsica de 230 V, motor de tipus DC Inverter i compressor hermètic rotatiu, gas refrigerant R32, nivell de potència acústica segons REGLAMENTO (UE) 206/2012, de preu superior, Caracteristiques unitat interior: - Dimensions (altxamplexllarg): 252x298x804mm - Pes: 10kg - Connexió refrigerant: 1/4´´+3/8´´ (longitud màxima total de canonada 50m) Caracteristiques unitat exterior: - Dimensions (altxamplexllarg): 373x734x870mm - Pes: 52kg - Refigerant R32 Inclou placa de control centralitzat de les unitats interiors serie Jmod KRP928A2S i reductor S21 Marca i model: Daikin ZTXM35R+KRP928A2S+EKRS21, o equivalent | 1 |  | x | 2185.5 | =
Subtotal material
|  |  | Despeses auxiliars |  |  |  | 2.5 | %
Cost directe
Total
P-94 | PEG6-RE01 | u | Bomba de calor partida d'expansió directa amb condensació per aire inverter, amb una unitat interior tipus cassette, potència frigorífica nominal de 3,5 kW, potència calorífica nominal de 4 kW, amb uns coeficients d'eficiència energètica estacionals SEER de >= 6.12 i SCOP de >= 4.10 segons REGLAMENTO (UE) 206/2012, alimentació elèctrica monofàsica de 230 V, motor de tipus DC Inverter i compressor hermètic rotatiu, gas refrigerant R32, nivell de potència acústica segons REGLAMENTO (UE) 206/2012, de preu superior, col.locada Caracteristiques unitat interior: - Dimensions (altxamplexllarg): 252x595x595mm - Pes: 16kg - Connexió refrigerant: 1/4´´+3/8´´ (longitud màxima total de canonada 50m) Caracteristiques unitat exterior: - Dimensions (altxamplexllarg): 734x954x401m - Pes: 52kg - Refigerant R32 Inclou unitat exterior muntada a la coberta de l'edifici i unitat interior en fals sostre, inclou panell decoratiu, part proporcional de bancada i elements de suport, connectada a la xarxa d'alimentació elèctrica, bomba de condensats incorporada en cas necessari, interconnexió elèctrica i de maniobra entre les unitats (interior i exterior), controladors, petit material auxiliar de connexió i muntatge, inclou transport, mitjans d'elevació i muntatge fins emplaçament definitiu. Programació i posada en marxa per part del servei tècnic oficial de l'equip. Inclou placa de control centralitzat de les unitats interiors serie Jmod KRP928A2S Marca i model: Daikin ZFAG35A (FFA35A9+RZAG35A)+BRC7F530W+ BYFQ60CW, o equivalent |  |  |  | Rend.: | 1 |  |  | Bomba partida cassette inverter, 4 kWc/3,5 kWf,230V,R32,preu sup.,col.
Mà d'obra
| A01-FEPC | h | Ajudant calefactor | 4 | /R | x | 25.36 | =
| A0F-000C | h | Oficial 1a calefactor | 4 | /R | x | 29.57 | =
Subtotal mà d'obra
Material
| BEG3-RE01 | u | Bomba de calor partida d'expansió directa amb condensació per aire inverter, amb una unitat interior tipus cassette, potència frigorífica nominal de 3,5 kW, potència calorífica nominal de 4 kW, amb uns coeficients d'eficiència energètica estacionals SEER de >= 6.12 i SCOP de >= 4.10 segons REGLAMENTO (UE) 206/2012, alimentació elèctrica monofàsica de 230 V, motor de tipus DC Inverter i compressor hermètic rotatiu, gas refrigerant R32, nivell de potència acústica segons REGLAMENTO (UE) 206/2012, de preu superior, col.locada Caracteristiques unitat interior: - Dimensions (altxamplexllarg): 252x595x595mm - Pes: 16kg - Connexió refrigerant: 1/4´´+3/8´´ (longitud màxima total de canonada 50m) Caracteristiques unitat exterior: - Dimensions (altxamplexllarg): 734x954x401m - Pes: 52kg - Refigerant R32 Inclou unitat exterior muntada a la coberta de l'edifici i unitat interior en fals sostre, inclou panell decoratiu, part proporcional de bancada i elements de suport, connectada a la xarxa d'alimentació elèctrica, bomba de condensats incorporada en cas necessari, interconnexió elèctrica i de maniobra entre les unitats (interior i exterior), controladors, petit material auxiliar de connexió i muntatge, inclou transport, mitjans d'elevació i muntatge fins emplaçament definitiu. Programació i posada en marxa per part del servei tècnic oficial de l'equip. Inclou placa de control centralitzat de les unitats interiors serie Jmod KRP928A2S Marca i model: Daikin ZFAG35A (FFA35A9+RZAG35A)+BRC7F530W+ BYFQ60CW, o equivalent | 1 |  | x | 2213.25 | =
Subtotal material
|  |  | Despeses auxiliars |  |  |  | 2.5 | %
Cost directe
Total
P-95 | PEK3-RE01 | u | Comporta de regulació manual de cabal per a conductes rectangulars, bastiment d'alumini i lamel·les d'alumini de perfil aerodinàmic, , de 100 mm de llargària, 100 mm d'alçària, regulable mecanicament i fixada mecànicament |  |  |  | Rend.: | 1 |  |  | Comp.reg.manual cabal rect. alumini,,100x100mm,fix.mec.
Mà d'obra
| A01-FEPC | h | Ajudant calefactor | 0.4 | /R | x | 25.36 | =
| A0F-000C | h | Oficial 1a calefactor | 0.4 | /R | x | 29.57 | =
Subtotal mà d'obra
Material
| BEK3-RE01 | u | Comporta de regulació manual de cabal per a conductes rectangulars, bastiment d'alumini i lamel·les d'alumini de perfil aerodinàmic, , de 100 mm de llargària, 100 mm d'alçària, regulable mecanicament | 1 |  | x | 42.44 | =
Subtotal material
|  |  | Despeses auxiliars |  |  |  | 2.5 | %
Cost directe
Total
P-96 | PEK3-RE02 | u | Comporta de regulació manual de cabal per a conductes rectangulars, bastiment d'alumini i lamel·les d'alumini de perfil aerodinàmic, , de 150 mm de llargària, 100 mm d'alçària, regulable mecanicament i fixada mecànicament |  |  |  | Rend.: | 1 |  |  | Comp.reg.manual cabal rect. alumini,,150x100mm,fix.mec.
Mà d'obra
| A0F-000C | h | Oficial 1a calefactor | 0.4 | /R | x | 29.57 | =
| A01-FEPC | h | Ajudant calefactor | 0.4 | /R | x | 25.36 | =
Subtotal mà d'obra
Material
| BEK3-2XD2 | u | Comporta de regulació manual de cabal per a conductes rectangulars, bastiment d'alumini i lamel·les d'alumini de perfil aerodinàmic, , de 150 mm de llargària, 100 mm d'alçària, regulable mecanicament | 1 |  | x | 42.44 | =
Subtotal material
|  |  | Despeses auxiliars |  |  |  | 2.5 | %
Cost directe
Total
P-97 | PEK3-RE03 | u | Comporta de regulació manual de cabal per a conductes rectangulars, bastiment d'alumini i lamel·les d'alumini de perfil aerodinàmic, , de 200 mm de llargària, 150 mm d'alçària, regulable mecanicament i fixada mecànicament |  |  |  | Rend.: | 1 |  |  | Comp.reg.manual cabal rect. alumini,,200x150mm,fix.mec.
Mà d'obra
| A01-FEPC | h | Ajudant calefactor | 0.4 | /R | x | 25.36 | =
| A0F-000C | h | Oficial 1a calefactor | 0.4 | /R | x | 29.57 | =
Subtotal mà d'obra
Material
| BEK3-RE03 | u | Comporta de regulació manual de cabal per a conductes rectangulars, bastiment d'alumini i lamel·les d'alumini de perfil aerodinàmic, , de 200 mm de llargària, 150 mm d'alçària, regulable mecanicament | 1 |  | x | 55.21 | =
Subtotal material
|  |  | Despeses auxiliars |  |  |  | 2.5 | %
Cost directe
Total
P-98 | PEK4-AET6 | u | Regulador de cabal circular d'acer galvanitzat de 200 mm de diàmetre, autoregulable mecànicament, col.locada |  |  |  | Rend.: | 1 |  |  | Regulador cabal circ.acer galv.,D=200mm,autoreg.mec.,col.
Mà d'obra
| A0F-000C | h | Oficial 1a calefactor | 0.4 | /R | x | 29.57 | =
| A01-FEPC | h | Ajudant calefactor | 0.4 | /R | x | 25.36 | =
Subtotal mà d'obra
Material
| BEK4-2GXJ | u | Regulador de cabal circular d'acer galvanitzat de 200 mm de diàmetre, autoregulable mecànicament | 1 |  | x | 90.31 | =
Subtotal material
|  |  | Despeses auxiliars |  |  |  | 1.5 | %
Cost directe
Total
P-99 | PEM4-RE01 | u | Unitat de tractament d'aire amb sistema de recuperador estàtic i configuració vertical, amb caixa de mescla de 3 comportes (free cooling),cabal nominal de 2.890 m3/h i pressió disponible de 200kPa, alimentació elèctrica trifàsica a 400V. Envolvent amb protecció apte per a intempèrie construida amb perfils d'alumini, amb ruptura de pont tèrmic i aïllament de poliuretà de 42mm de gruix i densitat 60kg/m3. Filtre de l'aire d'impulsió F7+F9 i filtre de retorn M6. Equipada amb ventiladors PLUG FAN amb motor EC. Caracteristiques de la unitat de tractament d'aire: - Dimensions (llarxamplexalt): 4.150x990x1.540mm - Pes: 660kg - Comporta impulsió 510x650mm - Embocadura impulsió 590x910mm - Embocadura retorn 590x910mm Incloent els següents elements: - Bateria de potència en fred de 20,7kW i potència calorifica de 3,5 kW amb refrigerant R-32 - Safata de condensats - Sistema de control integrat amb connexió Modbus, control de cabal d'aire i recirculació modulada a través de sondes de CO2. Muntatge sobre bancada i elements de suport, connectada a la xarxa d'alimentació elèctrica, controladors, modulació de la pressió en funció de l'obertura de les portes, sonda de temperatura exterior i sonda de temperatura aire d'aportació i aire de retorn, sondes de CO2, peces de forma i tranformació amb lones antivibratòries per a connexió de conductes, accessoris tipus bec d'ànec per a presa d'aire exterior i expulsió, petit material auxiliar de connexió i muntatge, petita xarxa de sanejament, inclou transport, mitjans d'elevació i muntatge fins emplaçament definitiu sobre lones antivibratories, taulell de protecció contra la intempèrie. Programació i posada en marxa per part del servei tècnic oficial de l'equip. Marca i model: Daikin MODULAR-P-3+ ES.INTEM-P3+ ES.BAT-DX-3 + ES.AD-F9-IDA1-3 + ES.BACNET +ES.CO2, o equivalent |  |  |  | Rend.: | 1 |  |  | Unitat de tractament d'aire amb sistema de recuperador estàtic i configuració vertical, amb caixa de
Mà d'obra
| A01-FEPC | h | Ajudant calefactor | 8.5 | /R | x | 25.36 | =
| A0F-000C | h | Oficial 1a calefactor | 8.5 | /R | x | 29.57 | =
Subtotal mà d'obra
Material
| BEM4-H6WR | u | Unitat de tractament d'aire amb sistema de recuperador estàtic i configuració vertical, amb caixa de mescla de 3 comportes (free cooling),cabal nominal de 2.890 m3/h i pressió disponible de 200kPa, alimentació elèctrica trifàsica a 400V. Envolvent amb protecció apte per a intempèrie construida amb perfils d'alumini, amb ruptura de pont tèrmic i aïllament de poliuretà de 42mm de gruix i densitat 60kg/m3. Filtre de l'aire d'impulsió F7+F9 i filtre de retorn M6. Equipada amb ventiladors PLUG FAN amb motor EC. Caracteristiques de la unitat de tractament d'aire: - Dimensions (llarxamplexalt): 4.150x990x1.540mm - Pes: 660kg - Comporta impulsió 510x650mm - Embocadura impulsió 590x910mm - Embocadura retorn 590x910mm Incloent els següents elements: - Bateria de potència en fred de 20,7kW i potència calorifica de 3,5 kW amb refrigerant R-32 - Safata de condensats - Sistema de control integrat amb connexió Modbus, control de cabal d'aire i recirculació modulada a través de sondes de CO2. Muntatge sobre bancada i elements de suport, connectada a la xarxa d'alimentació elèctrica, controladors, modulació de la pressió en funció de l'obertura de les portes, sonda de temperatura exterior i sonda de temperatura aire d'aportació i aire de retorn, sondes de CO2, peces de forma i tranformació amb lones antivibratòries per a connexió de conductes, accessoris tipus bec d'ànec per a presa d'aire exterior i expulsió, petit material auxiliar de connexió i muntatge, petita xarxa de sanejament, inclou transport, mitjans d'elevació i muntatge fins emplaçament definitiu sobre lones antivibratories, taulell de protecció contra la intempèrie. Marca i model: Daikin MODULAR-P-3+ ES.INTEM-P3+ ES.BAT-DX-3 + ES.AD-F9-IDA1-3 + ES.BACNET +ES.CO2, o equivalent | 1 |  | x | 21565.56 | =
Subtotal material
|  |  | Despeses auxiliars |  |  |  | 2.5 | %
Cost directe
Total
P-100 | PEM4-RE03 | u | Recuperador de calor d'alta eficiència entàlpic, amb intercanviador de plaques del tipus counterflow de 1.000m3/h de cabal, amb una eficàcia d'intercanvi de 86,1% i pèrdua de càrrega de 90Pa i potència màxima absorbida de 307W, dimensions de 368x1354x1172mm i pes de 76,5kg. Certificat EUROVENT d'acer galvanitzat amb doble paret d'aïllament interior termoacústic de llana mineral de 25mm de gruix. Sistema amb bateria de pretractament de l'aire exterior autoconnectable de dimensions 250x1000x809mm (altxllargxample) amb una capacitat frigorífica de 9,3kW i calorífica 11,3 kW lligat al funcionament del VRV de cada planta. Integració de la bateria d'expansió del recuperador al sistema VRV i al controlador general de climatització. Inclou filtres M6 i F8, capacitat de regulació automàtica proporcional de la velocitat segons lectura de sonda de qualitat d'aire (CO2), cablejat elèctric i de maniobra. Inclou elements de connexió als conductes d'aire amb lona flexible i peces de forma dels conductes per a transició en embocadura i connexió. Totalment muntat i connectat, programació i posada en marxa per part del servei tècnic oficial de l'equip. Inclou estructura de suportació a paraments existents amb elements antivibratoris. Marca i model: Daikin VAM1000J8+ EKVDX80A+ EKAFVJ100F6+ EKAFVJ100F8+ BRYMA100+ BRC1H52W, o equivalent |  |  |  | Rend.: | 1 |  |  | Recuperador de calor d'alta eficiència, amb intercanviador de plaques del tipus counterflow de 1.000
Mà d'obra
| A0F-000C | h | Oficial 1a calefactor | 8 | /R | x | 29.57 | =
| A01-FEPC | h | Ajudant calefactor | 8 | /R | x | 25.36 | =
Subtotal mà d'obra
Material
| BEM4-H6WO | u | Recuperador de calor d'alta eficiència, amb intercanviador de plaques del tipus counterflow de 1.200m3/h de cabal (cabal de càlcul de 864 m3/h), i pèrdua de càrrega de 150Pa,connexió monofàsica 240V, i potència màxima absorbida de 1,10 kW. Certificat EUROVENT d'acer galvanitzat amb doble paret d'aïllament interior termoacústic de llana mineral de 25mm de gruix. Inclou filtres F7 (aportació) i F5 (extracció), capacitat de regulació proporcional de la velocitat segons lectura de sonda de qualitat d'aire, cablejat elèctric i de maniobra. Inclou bancada i sistema d'estructura de suportació a paraments existents amb elements antivibratoris. | 1 |  | x | 6541.5 | =
Subtotal material
|  |  | Despeses auxiliars |  |  |  | 2.5 | %
Cost directe
Total
P-101 | PEZ1-6RX4 | kg | Càrrega de circuit refrigerant de gas refrigerant tipus R-32 |  |  |  | Rend.: | 1 |  |  | Càrrega gas R-32
Mà d'obra
| A01-FEPC | h | Ajudant calefactor | 0.1 | /R | x | 25.36 | =
| A0F-000C | h | Oficial 1a calefactor | 0.1 | /R | x | 29.57 | =
Subtotal mà d'obra
Material
| BEZ4-1CJN | kg | Gas refrigerant tipus R-407c o R-410a, per a circuits refrigerants | 1 |  | x | 83.23 | =
Subtotal material
|  |  | Despeses auxiliars |  |  |  | 1.5 | %
Cost directe
Total
P-102 | PF42-65IK | m | Tub d'acer inoxidable 1.4404 (AISI 316L) amb soldadura longitudinal, de 15 mm de diàmetre exterior i 0,6 mm de gruix de paret, sèrie 1 segons UNE-EN 10312, unió a pressió, amb grau de dificultat mitjà i col·locat superficialment |  |  |  | Rend.: | 1 |  |  | Tub acer inox.1.4404 (AISI 316L),15x0.6,sèrie 1 s/UNE-EN 10312,unió pressió,dific.mitjà,col.superf.
Mà d'obra
| A0F-000R | h | Oficial 1a muntador | 0.075 | /R | x | 33.24 | =
| A01-FEPH | h | Ajudant muntador | 0.075 | /R | x | 28.55 | =
Subtotal mà d'obra
Material
| BFW3-1AMN | u | Accessori per a tubs d'acer inoxidable, de 15 mm de diàmetre, per a unió a pressió | 0.3 |  | x | 5.09 | =
| B0A2-1JLK | u | Abraçadora d'acer inoxidable, unió amb encaix, de 15 mm de diàmetre interior | 0.5 |  | x | 0.72 | =
| BF43-17XX | m | Tub d'acer inoxidable 1.4404 (AISI 316L) amb soldadura longitudinal, de 15 mm de diàmetre exterior i de 0,6 mm de gruix de paret, sèrie 1 segons UNE-EN 10312 | 1.02 |  | x | 1.74 | =
Subtotal material
|  |  | Despeses auxiliars |  |  |  | 1.5 | %
Cost directe
Total
P-103 | PF42-65IN | m | Tub d'acer inoxidable 1.4404 (AISI 316L) amb soldadura longitudinal, de 18 mm de diàmetre exterior i 0,7 mm de gruix de paret, sèrie 1 segons UNE-EN 10312, unió a pressió, amb grau de dificultat mitjà i col·locat superficialment |  |  |  | Rend.: | 1 |  |  | Tub acer inox.1.4404 (AISI 316L),18x0.7,sèrie 1 s/UNE-EN 10312,unió pressió,dific.mitjà,col.superf.
Mà d'obra
| A01-FEPH | h | Ajudant muntador | 0.088 | /R | x | 28.55 | =
| A0F-000R | h | Oficial 1a muntador | 0.088 | /R | x | 33.24 | =
Subtotal mà d'obra
Material
| B0A2-1JLL | u | Abraçadora d'acer inoxidable, unió amb encaix, de 18 mm de diàmetre interior | 0.5 |  | x | 0.43 | =
| BF43-17XT | m | Tub d'acer inoxidable 1.4404 (AISI 316L) amb soldadura longitudinal, de 18 mm de diàmetre exterior i de 0,7 mm de gruix de paret, sèrie 1 segons UNE-EN 10312 | 1.02 |  | x | 2.33 | =
| BFW3-1AMO | u | Accessori per a tubs d'acer inoxidable, de 18 mm de diàmetre, per a unió a pressió | 0.3 |  | x | 6.62 | =
Subtotal material
|  |  | Despeses auxiliars |  |  |  | 1.5 | %
Cost directe
Total
P-104 | PF42-65IO | m | Tub d'acer inoxidable 1.4404 (AISI 316L) amb soldadura longitudinal, de 22 mm de diàmetre exterior i 0,7 mm de gruix de paret, sèrie 1 segons UNE-EN 10312, unió a pressió, amb grau de dificultat mitjà i col·locat superficialment |  |  |  | Rend.: | 1 |  |  | Tub acer inox.1.4404 (AISI 316L),22x0.7,sèrie 1 s/UNE-EN 10312,unió pressió,dific.mitjà,col.superf.
Mà d'obra
| A0F-000R | h | Oficial 1a muntador | 0.088 | /R | x | 33.24 | =
| A01-FEPH | h | Ajudant muntador | 0.088 | /R | x | 28.55 | =
Subtotal mà d'obra
Material
| BFW3-1AMP | u | Accessori per a tubs d'acer inoxidable, de 22 mm de diàmetre, per a unió a pressió | 0.3 |  | x | 7.64 | =
| BF43-17YQ | m | Tub d'acer inoxidable 1.4404 (AISI 316L) amb soldadura longitudinal, de 22 mm de diàmetre exterior i de 0,7 mm de gruix de paret, sèrie 1 segons UNE-EN 10312 | 1.02 |  | x | 2.69 | =
| B0A2-1JLM | u | Abraçadora d'acer inoxidable, unió amb encaix, de 22 mm de diàmetre interior | 0.5 |  | x | 0.62 | =
Subtotal material
|  |  | Despeses auxiliars |  |  |  | 1.5 | %
Cost directe
Total
P-105 | PF42-65IR | m | Tub d'acer inoxidable 1.4404 (AISI 316L) amb soldadura longitudinal, de 28 mm de diàmetre exterior i 0,8 mm de gruix de paret, sèrie 1 segons UNE-EN 10312, unió a pressió, amb grau de dificultat mitjà i col·locat superficialment |  |  |  | Rend.: | 1 |  |  | Tub acer inox.1.4404 (AISI 316L),28x0.8,sèrie 1 s/UNE-EN 10312,unió pressió,dific.mitjà,col.superf.
Mà d'obra
| A0F-000R | h | Oficial 1a muntador | 0.1 | /R | x | 33.24 | =
| A01-FEPH | h | Ajudant muntador | 0.1 | /R | x | 28.55 | =
Subtotal mà d'obra
Material
| BF43-17YU | m | Tub d'acer inoxidable 1.4404 (AISI 316L) amb soldadura longitudinal, de 28 mm de diàmetre exterior i de 0,8 mm de gruix de paret, sèrie 1 segons UNE-EN 10312 | 1.02 |  | x | 3.74 | =
| BFW3-1AMQ | u | Accessori per a tubs d'acer inoxidable, de 28 mm de diàmetre, per a unió a pressió | 0.3 |  | x | 9.41 | =
| B0A2-1JLN | u | Abraçadora d'acer inoxidable, unió amb encaix, de 28 mm de diàmetre interior | 0.4 |  | x | 0.95 | =
Subtotal material
|  |  | Despeses auxiliars |  |  |  | 1.5 | %
Cost directe
Total
P-106 | PF51-6RX8 | m | Tub de coure R220 (recuit) 3/8 ´´ de diàmetre nominal i de gruix 0,8 mm, segons norma UNE-EN 12735-1, soldat per capil·laritat amb soldadura forta (T>450ºC) amb grau de dificultat mitjà i col·locat sota canal per a fluids i subjectat amb el sistema de grapes de la canal |  |  |  | Rend.: | 1 |  |  | Tub Cu R220 (recuit) DN=3/8´´,g= 0,8mm soldat capil.,dific. mitjà i col·locat sota canal
Mà d'obra
| A01-FEPH | h | Ajudant muntador | 0.09 | /R | x | 28.55 | =
| A0F-000R | h | Oficial 1a muntador | 0.09 | /R | x | 33.24 | =
Subtotal mà d'obra
Material
| BFWD-2HKO | u | Accessori per a tub de coure per a instal·lacions frigorífiques de 3/8 ´´ de diàmetre nominal, per a soldar per capil·laritat | 1.5 |  | x | 3.85 | =
| BFYC-04PB | u | Part proporcional d'elements de muntatge, per a tub de coure frigorífic de 3/8 ´´ de diàmetre nominal, per a soldar per capilaritat | 0.3 |  | x | 1.66 | =
| BF54-1JXU | m | Tub de coure R220 (recuit) 3/8 ´´ de diàmetre nominal i de gruix 0,8 mm, segons norma UNE-EN 12735-1 | 1.02 |  | x | 2.89 | =
Subtotal material
|  |  | Despeses auxiliars |  |  |  | 1.5 | %
Cost directe
Total
P-107 | PF51-6RX9 | m | Tub de coure R220 (recuit) 5/8 ´´ de diàmetre nominal i de gruix 0,8 mm, segons norma UNE-EN 12735-1, soldat per capil·laritat amb soldadura forta (T>450ºC) amb grau de dificultat mitjà i col·locat sota canal per a fluids i subjectat amb el sistema de grapes de la canal |  |  |  | Rend.: | 1 |  |  | Tub Cu R220 (recuit) DN=5/8´´,g= 0,8mm soldat capil.,dific. mitjà i col·locat sota canal
Mà d'obra
| A0F-000R | h | Oficial 1a muntador | 0.105 | /R | x | 33.24 | =
| A01-FEPH | h | Ajudant muntador | 0.105 | /R | x | 28.55 | =
Subtotal mà d'obra
Material
| BF54-1JXV | m | Tub de coure R220 (recuit) 5/8 ´´ de diàmetre nominal i de gruix 0,8 mm, segons norma UNE-EN 12735-1 | 1.02 |  | x | 4.88 | =
| BFWD-2HKR | u | Accessori per a tub de coure per a instal·lacions frigorífiques de 5/8 ´´ de diàmetre nominal, per a soldar per capil·laritat | 1.5 |  | x | 2.37 | =
| BFYC-04PC | u | Part proporcional d'elements de muntatge, per a tub de coure frigorífic de 5/8 ´´ de diàmetre nominal, per a soldar per capilaritat | 0.3 |  | x | 2.65 | =
Subtotal material
|  |  | Despeses auxiliars |  |  |  | 1.5 | %
Cost directe
Total
P-108 | PF51-6RXA | m | Tub de coure R220 (recuit) 1/4 ´´ de diàmetre nominal i de gruix 0,8 mm, segons norma UNE-EN 12735-1, soldat per capil·laritat amb soldadura forta (T>450ºC) amb grau de dificultat mitjà i col·locat sota canal per a fluids i subjectat amb el sistema de grapes de la canal |  |  |  | Rend.: | 1 |  |  | Tub Cu R220 (recuit) DN=1/4´´,g= 0,8mm soldat capil.,dific. mitjà i col·locat sota canal
Mà d'obra
| A0F-000R | h | Oficial 1a muntador | 0.07 | /R | x | 33.24 | =
| A01-FEPH | h | Ajudant muntador | 0.07 | /R | x | 28.55 | =
Subtotal mà d'obra
Material
| BFYC-04PD | u | Part proporcional d'elements de muntatge, per a tub de coure frigorífic d'1/4 ´´ de diàmetre nominal, per a soldar per capilaritat | 0.3 |  | x | 0.87 | =
| BFWD-2HKY | u | Accessori per a tub de coure per a instal·lacions frigorífiques d'1/4 ´´ de diàmetre nominal, per a soldar per capil·laritat | 1.5 |  | x | 3.88 | =
| BF54-1JXW | m | Tub de coure R220 (recuit) 1/4 ´´ de diàmetre nominal i de gruix 0,8 mm, segons norma UNE-EN 12735-1 | 1.02 |  | x | 1.92 | =
Subtotal material
|  |  | Despeses auxiliars |  |  |  | 1.5 | %
Cost directe
Total
P-109 | PF51-6RXB | m | Tub de coure R220 (recuit) 7/8 ´´ de diàmetre nominal i de gruix 1 mm, segons norma UNE-EN 12735-1, soldat per capil·laritat amb soldadura forta (T>450ºC) amb grau de dificultat mitjà i col·locat sota canal per a fluids i subjectat amb el sistema de grapes de la canal |  |  |  | Rend.: | 1 |  |  | Tub Cu R220 (recuit) DN=7/8´´,g= 1mm soldat capil.,dific. mitjà i col·locat sota canal
Mà d'obra
| A01-FEPH | h | Ajudant muntador | 0.12 | /R | x | 28.55 | =
| A0F-000R | h | Oficial 1a muntador | 0.12 | /R | x | 33.24 | =
Subtotal mà d'obra
Material
| BF54-1JXX | m | Tub de coure R220 (recuit) 7/8 ´´ de diàmetre nominal i de gruix 1 mm, segons norma UNE-EN 12735-1 | 1.02 |  | x | 19.13 | =
| BFWD-2HKU | u | Accessori per a tub de coure per a instal·lacions frigorífiques de 7/8 ´´ de diàmetre nominal, per a soldar per capil·laritat | 1.5 |  | x | 4.07 | =
| BFYC-04PF | u | Part proporcional d'elements de muntatge, per a tub de coure frigorífic de 7/8 ´´ de diàmetre nominal, per a soldar per capilaritat | 0.3 |  | x | 3.31 | =
Subtotal material
|  |  | Despeses auxiliars |  |  |  | 1.5 | %
Cost directe
Total
P-110 | PF51-6RXC | m | Tub de coure R220 (recuit) 3/4 ´´ de diàmetre nominal i de gruix 1 mm, segons norma UNE-EN 12735-1, soldat per capil·laritat amb soldadura forta (T>450ºC) amb grau de dificultat mitjà i col·locat sota canal per a fluids i subjectat amb el sistema de grapes de la canal |  |  |  | Rend.: | 1 |  |  | Tub Cu R220 (recuit) DN=3/4´´,g= 1mm soldat capil.,dific. mitjà i col·locat sota canal
Mà d'obra
| A01-FEPH | h | Ajudant muntador | 0.11 | /R | x | 28.55 | =
| A0F-000R | h | Oficial 1a muntador | 0.11 | /R | x | 33.24 | =
Subtotal mà d'obra
Material
| BFWD-2HKW | u | Accessori per a tub de coure per a instal·lacions frigorífiques de 3/4 ´´ de diàmetre nominal, per a soldar per capil·laritat | 1.5 |  | x | 3.91 | =
| BFYC-04PA | u | Part proporcional d'elements de muntatge, per a tub de coure frigorífic de 3/4 ´´ de diàmetre nominal, per a soldar per capilaritat | 0.3 |  | x | 2.84 | =
| BF54-1JXY | m | Tub de coure R220 (recuit) 3/4 ´´ de diàmetre nominal i de gruix 1 mm, segons norma UNE-EN 12735-1 | 1.02 |  | x | 16.38 | =
Subtotal material
|  |  | Despeses auxiliars |  |  |  | 1.5 | %
Cost directe
Total
P-111 | PF51-6RXD | m | Tub de coure R220 (recuit) 1/2 ´´ de diàmetre nominal i de gruix 0,8 mm, segons norma UNE-EN 12735-1, soldat per capil·laritat amb soldadura forta (T>450ºC) amb grau de dificultat mitjà i col·locat sota canal per a fluids i subjectat amb el sistema de grapes de la canal |  |  |  | Rend.: | 1 |  |  | Tub Cu R220 (recuit) DN=1/2´´,g= 0,8mm soldat capil.,dific. mitjà i col·locat sota canal
Mà d'obra
| A0F-000R | h | Oficial 1a muntador | 0.095 | /R | x | 33.24 | =
| A01-FEPH | h | Ajudant muntador | 0.095 | /R | x | 28.55 | =
Subtotal mà d'obra
Material
| BF54-1JXZ | m | Tub de coure R220 (recuit) 1/2 ´´ de diàmetre nominal i de gruix 0,8 mm, segons norma UNE-EN 12735-1 | 1.02 |  | x | 3.91 | =
| BFYC-04PE | u | Part proporcional d'elements de muntatge, per a tub de coure frigorífic d'1/2 ´´ de diàmetre nominal, per a soldar per capilaritat | 0.3 |  | x | 1.83 | =
| BFWD-2HKV | u | Accessori per a tub de coure per a instal·lacions frigorífiques d'1/2 ´´ de diàmetre nominal, per a soldar per capil·laritat | 1.5 |  | x | 3.77 | =
Subtotal material
|  |  | Despeses auxiliars |  |  |  | 1.5 | %
Cost directe
Total
P-112 | PF54-6RXQ | m | Tub de coure R250 (semidur) 1´´1/8 ´´ de diàmetre nominal i de gruix 1 mm, segons norma UNE-EN 12735-1, per soldat per capil·laritat amb soldadura forta (T>450ºC) amb grau de dificultat mitjà i col·locat sota canal per a fluids i subjectat amb el sistema de grapes de la canal |  |  |  | Rend.: | 1 |  |  | Tub Cu R250 (semidur) DN=1´´1/8´´,g=1mmpersoldat capil.amb soldadura forta (T>450ºC)amb grau de difi
Mà d'obra
| A0F-000R | h | Oficial 1a muntador | 0.13 | /R | x | 33.24 | =
| A01-FEPB | h | Ajudant manyà | 0.13 | /R | x | 25.5 | =
Subtotal mà d'obra
Material
| BF56-1JXI | m | Tub de coure R250 (semidur) 1´´1/8 ´´ de diàmetre nominal i de gruix 1 mm, segons norma UNE-EN 12735-1 | 1.02 |  | x | 42.54 | =
| BFWD-2HKX | u | Accessori per a tub de coure per a instal·lacions frigorífiques d'1´´1/8 ´´ de diàmetre nominal, per a soldar per capil·laritat | 0.15 |  | x | 12.11 | =
| BFYC-04PH | u | Part proporcional d'elements de muntatge, per a tub de coure frigorífic d'1´´1/8 ´´ de diàmetre nominal, per a soldar per capilaritat | 0.3 |  | x | 3.71 | =
Subtotal material
|  |  | Despeses auxiliars |  |  |  | 1.5 | %
Cost directe
Total
P-113 | PFB6-HPJ4 | m | Tubs per a muntants i distribucions generals d'aigua amb tub de polietilè reticulat de 32 mm de diàmetre nominal exterior i 2,9 mm de gruix, de la sèrie 5 segons UNE-EN ISO 15875-2, muntat amb accessoris per a premsar |  |  |  | Rend.: | 1 |  |  | Tubs muntants i distribucions generals d'aigua tub poliet.retic.D=32mm,g=2,9mm,sèrie 5 segons UNE-EN
Mà d'obra
| A01-FEPH | h | Ajudant muntador | 0.03 | /R | x | 28.55 | =
| A0F-000R | h | Oficial 1a muntador | 0.3 | /R | x | 33.24 | =
Subtotal mà d'obra
Material
| B0A1-07KF | u | Abraçadora plàstica, de 32 mm de diàmetre interior | 0.6 |  | x | 0.56 | =
| BFYH-0A4J | u | Part proporcional d'elements de muntatge per a tubs de polietilè reticulat, de 32 mm de diàmetre nominal exterior, per a connectar a pressió | 1 |  | x | 0.12 | =
| BFB5-1PMG | m | Tub de polietilè reticulat de 32 mm de diàmetre nominal exterior i 2,9 mm de gruix, de la sèrie 5 segons UNE-EN ISO 15875-2 | 1.01 |  | x | 3.26 | =
| BFWF-09S4 | u | Accessori per a tubs de polietilè reticulat, de 32 mm de diàmetre nominal exterior, metàl·lic, per a connectar a pressió | 0.15 |  | x | 5.06 | =
Subtotal material
|  |  | Despeses auxiliars |  |  |  | 1.5 | %
Cost directe
Total
P-114 | PFQ0-3LIH | m | Aïllament tèrmic d'escuma elastomèrica per a canonades que transporten fluids a temperatura entre -50°C i 105°C, per a tub de diàmetre exterior 10 mm, de 13 mm de gruix, classe de reacció al foc BL-s2, d0 segons norma UNE-EN 13501-1, amb un factor de resistència a la difusió del vapor d'aigua >= 5000, col·locat superficialment amb grau de dificultat mitjà |  |  |  | Rend.: | 1 |  |  | Aïllament tèrmic escum.elastom.,fluids (-50 i 105°C),D=10mm,g=13mm,factor dif.vapor>= 5000superf.mit
Mà d'obra
| A01-FEPH | h | Ajudant muntador | 0.08 | /R | x | 28.55 | =
| A0F-000R | h | Oficial 1a muntador | 0.08 | /R | x | 33.24 | =
Subtotal mà d'obra
Material
| BFQ0-0DBT | m | Aïllament tèrmic d'escuma elastomèrica per a canonades que transporten fluids a temperatura entre -50°C i 105°C, per a tub de diàmetre exterior 10 mm, de 13 mm de gruix, classe de reacció al foc BL-s2, d0 segons norma UNE-EN 13501-1, amb un factor de resistència a la difusió del vapor d'aigua >= 5000 | 1.02 |  | x | 0.78 | =
| BFY3-065J | u | Part proporcional d'elements de muntatge per a aïllament tèrmic d'escuma elastomèrica, de 13 mm de gruix | 1 |  | x | 0.09 | =
Subtotal material
|  |  | Despeses auxiliars |  |  |  | 1.5 | %
Cost directe
Total
P-115 | PFQ0-3LJR | m | Aïllament tèrmic d'escuma elastomèrica per a canonades que transporten fluids a temperatura entre -50°C i 105°C, per a tub de diàmetre exterior 18 mm, de 9 mm de gruix, classe de reacció al foc BL-s2, d0 segons norma UNE-EN 13501-1, amb un factor de resistència a la difusió del vapor d'aigua >= 7000, col·locat superficialment amb grau de dificultat mitjà |  |  |  | Rend.: | 1 |  |  | Aïllament tèrmic escum.elastom.,fluids (-50 i 105°C),D=18mm,g=9mm,factor dif.vapor>= 7000superf.mitj
Mà d'obra
| A01-FEPH | h | Ajudant muntador | 0.09 | /R | x | 28.55 | =
| A0F-000R | h | Oficial 1a muntador | 0.09 | /R | x | 33.24 | =
Subtotal mà d'obra
Material
| BFY3-065I | u | Part proporcional d'elements de muntatge per a aïllament tèrmic d'escuma elastomèrica, de 9 mm de gruix | 1 |  | x | 0.05 | =
| BFQ0-0DEW | m | Aïllament tèrmic d'escuma elastomèrica per a canonades que transporten fluids a temperatura entre -50°C i 105°C, per a tub de diàmetre exterior 18 mm, de 9 mm de gruix, classe de reacció al foc BL-s2, d0 segons norma UNE-EN 13501-1, amb un factor de resistència a la difusió del vapor d'aigua >= 7000 | 1.02 |  | x | 0.55 | =
Subtotal material
|  |  | Despeses auxiliars |  |  |  | 1.5 | %
Cost directe
Total
P-116 | PFQ0-3LK4 | m | Aïllament tèrmic d'escuma elastomèrica per a canonades que transporten fluids a temperatura entre -50°C i 105°C, per a tub de diàmetre exterior 15 mm, de 13 mm de gruix, classe de reacció al foc BL-s2, d0 segons norma UNE-EN 13501-1, amb un factor de resistència a la difusió del vapor d'aigua >= 5000, col·locat superficialment amb grau de dificultat mitjà |  |  |  | Rend.: | 1 |  |  | Aïllament tèrmic escum.elastom.,fluids (-50 i 105°C),D=15mm,g=13mm,factor dif.vapor>= 5000superf.mit
Mà d'obra
| A01-FEPH | h | Ajudant muntador | 0.09 | /R | x | 28.55 | =
| A0F-000R | h | Oficial 1a muntador | 0.09 | /R | x | 33.24 | =
Subtotal mà d'obra
Material
| BFQ0-0DBX | m | Aïllament tèrmic d'escuma elastomèrica per a canonades que transporten fluids a temperatura entre -50°C i 105°C, per a tub de diàmetre exterior 15 mm, de 13 mm de gruix, classe de reacció al foc BL-s2, d0 segons norma UNE-EN 13501-1, amb un factor de resistència a la difusió del vapor d'aigua >= 5000 | 1.02 |  | x | 0.9 | =
| BFY3-065J | u | Part proporcional d'elements de muntatge per a aïllament tèrmic d'escuma elastomèrica, de 13 mm de gruix | 1 |  | x | 0.09 | =
Subtotal material
|  |  | Despeses auxiliars |  |  |  | 1.5 | %
Cost directe
Total
P-117 | PFQ0-3LKO | m | Aïllament tèrmic d'escuma elastomèrica per a canonades que transporten fluids a temperatura entre -50°C i 105°C, per a tub de diàmetre exterior 18 mm, de 19 mm de gruix, classe de reacció al foc BL-s2, d0 segons norma UNE-EN 13501-1, amb un factor de resistència a la difusió del vapor d'aigua >= 5000, col·locat superficialment amb grau de dificultat mitjà |  |  |  | Rend.: | 1 |  |  | Aïllament tèrmic escum.elastom.,fluids (-50 i 105°C),D=18mm,g=19mm,factor dif.vapor>= 5000superf.mit
Mà d'obra
| A01-FEPH | h | Ajudant muntador | 0.09 | /R | x | 28.55 | =
| A0F-000R | h | Oficial 1a muntador | 0.09 | /R | x | 33.24 | =
Subtotal mà d'obra
Material
| BFY3-065N | u | Part proporcional d'elements de muntatge per a aïllament tèrmic d'escuma elastomèrica, de 19 mm de gruix | 1 |  | x | 0.13 | =
| BFQ0-0DCI | m | Aïllament tèrmic d'escuma elastomèrica per a canonades que transporten fluids a temperatura entre -50°C i 105°C, per a tub de diàmetre exterior 18 mm, de 19 mm de gruix, classe de reacció al foc BL-s2, d0 segons norma UNE-EN 13501-1, amb un factor de resistència a la difusió del vapor d'aigua >= 5000 | 1.02 |  | x | 2.09 | =
Subtotal material
|  |  | Despeses auxiliars |  |  |  | 1.5 | %
Cost directe
Total
P-118 | PFQ0-3LL5 | m | Aïllament tèrmic d'escuma elastomèrica per a canonades que transporten fluids a temperatura entre -50°C i 105°C, per a tub de diàmetre exterior 18 mm, de 25 mm de gruix, classe de reacció al foc BL-s2, d0 segons norma UNE-EN 13501-1, amb un factor de resistència a la difusió del vapor d'aigua >= 7000, col·locat superficialment amb grau de dificultat mitjà |  |  |  | Rend.: | 1 |  |  | Aïllament tèrmic escum.elastom.,fluids (-50 i 105°C),D=18mm,g=25mm,factor dif.vapor>= 7000superf.mit
Mà d'obra
| A01-FEPH | h | Ajudant muntador | 0.09 | /R | x | 28.55 | =
| A0F-000R | h | Oficial 1a muntador | 0.09 | /R | x | 33.24 | =
Subtotal mà d'obra
Material
| BFQ0-0DCZ | m | Aïllament tèrmic d'escuma elastomèrica per a canonades que transporten fluids a temperatura entre -50°C i 105°C, per a tub de diàmetre exterior 18 mm, de 25 mm de gruix, classe de reacció al foc BL-s2, d0 segons norma UNE-EN 13501-1, amb un factor de resistència a la difusió del vapor d'aigua >= 7000 | 1.02 |  | x | 1.67 | =
| BFY3-065M | u | Part proporcional d'elements de muntatge per a aïllament tèrmic d'escuma elastomèrica, de 25 mm de gruix | 1 |  | x | 0.17 | =
Subtotal material
|  |  | Despeses auxiliars |  |  |  | 1.5 | %
Cost directe
Total
P-119 | PFQ0-3LN2 | m | Aïllament tèrmic d'escuma elastomèrica per a canonades que transporten fluids a temperatura entre -50°C i 105°C, per a tub de diàmetre exterior 6 mm, de 9 mm de gruix, classe de reacció al foc BL-s2, d0 segons norma UNE-EN 13501-1, amb un factor de resistència a la difusió del vapor d'aigua >= 5000, col·locat superficialment amb grau de dificultat mitjà |  |  |  | Rend.: | 1 |  |  | Aïllament tèrmic escum.elastom.,fluids (-50 i 105°C),D=6mm,g=9mm,factor dif.vapor>= 5000superf.mitjà
Mà d'obra
| A01-FEPH | h | Ajudant muntador | 0.08 | /R | x | 28.55 | =
| A0F-000R | h | Oficial 1a muntador | 0.08 | /R | x | 33.24 | =
Subtotal mà d'obra
Material
| BFQ0-0DI9 | m | Aïllament tèrmic d'escuma elastomèrica per a canonades que transporten fluids a temperatura entre -50°C i 105°C, per a tub de diàmetre exterior 6 mm, de 9 mm de gruix, classe de reacció al foc BL-s2, d0 segons norma UNE-EN 13501-1, amb un factor de resistència a la difusió del vapor d'aigua >= 5000 | 1.02 |  | x | 0.44 | =
| BFY3-065I | u | Part proporcional d'elements de muntatge per a aïllament tèrmic d'escuma elastomèrica, de 9 mm de gruix | 1 |  | x | 0.05 | =
Subtotal material
|  |  | Despeses auxiliars |  |  |  | 1.5 | %
Cost directe
Total
P-120 | PFQ0-3LN5 | m | Aïllament tèrmic d'escuma elastomèrica per a canonades que transporten fluids a temperatura entre -50°C i 105°C, per a tub de diàmetre exterior 22 mm, de 9 mm de gruix, classe de reacció al foc BL-s2, d0 segons norma UNE-EN 13501-1, amb un factor de resistència a la difusió del vapor d'aigua >= 7000, col·locat superficialment amb grau de dificultat mitjà |  |  |  | Rend.: | 1 |  |  | Aïllament tèrmic escum.elastom.,fluids (-50 i 105°C),D=22mm,g=9mm,factor dif.vapor>= 7000superf.mitj
Mà d'obra
| A01-FEPH | h | Ajudant muntador | 0.09 | /R | x | 28.55 | =
| A0F-000R | h | Oficial 1a muntador | 0.09 | /R | x | 33.24 | =
Subtotal mà d'obra
Material
| BFQ0-0DEY | m | Aïllament tèrmic d'escuma elastomèrica per a canonades que transporten fluids a temperatura entre -50°C i 105°C, per a tub de diàmetre exterior 22 mm, de 9 mm de gruix, classe de reacció al foc BL-s2, d0 segons norma UNE-EN 13501-1, amb un factor de resistència a la difusió del vapor d'aigua >= 7000 | 1.02 |  | x | 0.6 | =
| BFY3-065I | u | Part proporcional d'elements de muntatge per a aïllament tèrmic d'escuma elastomèrica, de 9 mm de gruix | 1 |  | x | 0.05 | =
Subtotal material
|  |  | Despeses auxiliars |  |  |  | 1.5 | %
Cost directe
Total
P-121 | PFQ0-3LN7 | m | Aïllament tèrmic d'escuma elastomèrica per a canonades que transporten fluids a temperatura entre -50°C i 105°C, per a tub de diàmetre exterior 28 mm, de 9 mm de gruix, classe de reacció al foc BL-s2, d0 segons norma UNE-EN 13501-1, amb un factor de resistència a la difusió del vapor d'aigua >= 7000, col·locat superficialment amb grau de dificultat mitjà |  |  |  | Rend.: | 1 |  |  | Aïllament tèrmic escum.elastom.,fluids (-50 i 105°C),D=28mm,g=9mm,factor dif.vapor>= 7000superf.mitj
Mà d'obra
| A0F-000R | h | Oficial 1a muntador | 0.1 | /R | x | 33.24 | =
| A01-FEPH | h | Ajudant muntador | 0.1 | /R | x | 28.55 | =
Subtotal mà d'obra
Material
| BFY3-065I | u | Part proporcional d'elements de muntatge per a aïllament tèrmic d'escuma elastomèrica, de 9 mm de gruix | 1 |  | x | 0.05 | =
| BFQ0-0DF2 | m | Aïllament tèrmic d'escuma elastomèrica per a canonades que transporten fluids a temperatura entre -50°C i 105°C, per a tub de diàmetre exterior 28 mm, de 9 mm de gruix, classe de reacció al foc BL-s2, d0 segons norma UNE-EN 13501-1, amb un factor de resistència a la difusió del vapor d'aigua >= 7000 | 1.02 |  | x | 0.78 | =
Subtotal material
|  |  | Despeses auxiliars |  |  |  | 1.5 | %
Cost directe
Total
P-122 | PFQ0-3LO7 | m | Aïllament tèrmic d'escuma elastomèrica per a canonades que transporten fluids a temperatura entre -50°C i 105°C, per a tub de diàmetre exterior 22 mm, de 19 mm de gruix, classe de reacció al foc BL-s2, d0 segons norma UNE-EN 13501-1, amb un factor de resistència a la difusió del vapor d'aigua >= 5000, col·locat superficialment amb grau de dificultat mitjà |  |  |  | Rend.: | 1 |  |  | Aïllament tèrmic escum.elastom.,fluids (-50 i 105°C),D=22mm,g=19mm,factor dif.vapor>= 5000superf.mit
Mà d'obra
| A0F-000R | h | Oficial 1a muntador | 0.09 | /R | x | 33.24 | =
| A01-FEPH | h | Ajudant muntador | 0.09 | /R | x | 28.55 | =
Subtotal mà d'obra
Material
| BFY3-065N | u | Part proporcional d'elements de muntatge per a aïllament tèrmic d'escuma elastomèrica, de 19 mm de gruix | 1 |  | x | 0.13 | =
| BFQ0-0DFZ | m | Aïllament tèrmic d'escuma elastomèrica per a canonades que transporten fluids a temperatura entre -50°C i 105°C, per a tub de diàmetre exterior 22 mm, de 19 mm de gruix, classe de reacció al foc BL-s2, d0 segons norma UNE-EN 13501-1, amb un factor de resistència a la difusió del vapor d'aigua >= 5000 | 1.02 |  | x | 2.25 | =
Subtotal material
|  |  | Despeses auxiliars |  |  |  | 1.5 | %
Cost directe
Total
P-123 | PFQ0-3LO9 | m | Aïllament tèrmic d'escuma elastomèrica per a canonades que transporten fluids a temperatura entre -50°C i 105°C, per a tub de diàmetre exterior 28 mm, de 19 mm de gruix, classe de reacció al foc BL-s2, d0 segons norma UNE-EN 13501-1, amb un factor de resistència a la difusió del vapor d'aigua >= 5000, col·locat superficialment amb grau de dificultat mitjà |  |  |  | Rend.: | 1 |  |  | Aïllament tèrmic escum.elastom.,fluids (-50 i 105°C),D=28mm,g=19mm,factor dif.vapor>= 5000superf.mit
Mà d'obra
| A0F-000R | h | Oficial 1a muntador | 0.1 | /R | x | 33.24 | =
| A01-FEPH | h | Ajudant muntador | 0.1 | /R | x | 28.55 | =
Subtotal mà d'obra
Material
| BFQ0-0DG3 | m | Aïllament tèrmic d'escuma elastomèrica per a canonades que transporten fluids a temperatura entre -50°C i 105°C, per a tub de diàmetre exterior 28 mm, de 19 mm de gruix, classe de reacció al foc BL-s2, d0 segons norma UNE-EN 13501-1, amb un factor de resistència a la difusió del vapor d'aigua >= 5000 | 1.02 |  | x | 2.6 | =
| BFY3-065N | u | Part proporcional d'elements de muntatge per a aïllament tèrmic d'escuma elastomèrica, de 19 mm de gruix | 1 |  | x | 0.13 | =
Subtotal material
|  |  | Despeses auxiliars |  |  |  | 1.5 | %
Cost directe
Total
P-124 | PFQ0-3LOB | m | Aïllament tèrmic d'escuma elastomèrica per a canonades que transporten fluids a temperatura entre -50°C i 105°C, per a tub de diàmetre exterior 35 mm, de 19 mm de gruix, classe de reacció al foc BL-s2, d0 segons norma UNE-EN 13501-1, amb un factor de resistència a la difusió del vapor d'aigua >= 5000, col·locat superficialment amb grau de dificultat mitjà |  |  |  | Rend.: | 1 |  |  | Aïllament tèrmic escum.elastom.,fluids (-50 i 105°C),D=35mm,g=19mm,factor dif.vapor>= 5000superf.mit
Mà d'obra
| A0F-000R | h | Oficial 1a muntador | 0.11 | /R | x | 33.24 | =
| A01-FEPH | h | Ajudant muntador | 0.11 | /R | x | 28.55 | =
Subtotal mà d'obra
Material
| BFY3-065N | u | Part proporcional d'elements de muntatge per a aïllament tèrmic d'escuma elastomèrica, de 19 mm de gruix | 1 |  | x | 0.13 | =
| BFQ0-0DG5 | m | Aïllament tèrmic d'escuma elastomèrica per a canonades que transporten fluids a temperatura entre -50°C i 105°C, per a tub de diàmetre exterior 35 mm, de 19 mm de gruix, classe de reacció al foc BL-s2, d0 segons norma UNE-EN 13501-1, amb un factor de resistència a la difusió del vapor d'aigua >= 5000 | 1.02 |  | x | 3.13 | =
Subtotal material
|  |  | Despeses auxiliars |  |  |  | 1.5 | %
Cost directe
Total
P-125 | PFQ0-3LOO | m | Aïllament tèrmic d'escuma elastomèrica per a canonades que transporten fluids a temperatura entre -50°C i 105°C, per a tub de diàmetre exterior 22 mm, de 25 mm de gruix, classe de reacció al foc BL-s2, d0 segons norma UNE-EN 13501-1, amb un factor de resistència a la difusió del vapor d'aigua >= 7000, col·locat superficialment amb grau de dificultat mitjà |  |  |  | Rend.: | 1 |  |  | Aïllament tèrmic escum.elastom.,fluids (-50 i 105°C),D=22mm,g=25mm,factor dif.vapor>= 7000superf.mit
Mà d'obra
| A01-FEPH | h | Ajudant muntador | 0.09 | /R | x | 28.55 | =
| A0F-000R | h | Oficial 1a muntador | 0.09 | /R | x | 33.24 | =
Subtotal mà d'obra
Material
| BFQ0-0DGI | m | Aïllament tèrmic d'escuma elastomèrica per a canonades que transporten fluids a temperatura entre -50°C i 105°C, per a tub de diàmetre exterior 22 mm, de 25 mm de gruix, classe de reacció al foc BL-s2, d0 segons norma UNE-EN 13501-1, amb un factor de resistència a la difusió del vapor d'aigua >= 7000 | 1.02 |  | x | 1.69 | =
| BFY3-065M | u | Part proporcional d'elements de muntatge per a aïllament tèrmic d'escuma elastomèrica, de 25 mm de gruix | 1 |  | x | 0.17 | =
Subtotal material
|  |  | Despeses auxiliars |  |  |  | 1.5 | %
Cost directe
Total
P-126 | PG25-MAG5 | m | Canal aïllant de PVC, amb 1 tapa per a distribució, de 60x90 mm, amb 1 compartiment, de color blanc, resistència a la penetració d'objectes sòlids IP4X, protecció mecànica contra impactes IK10, no propagador de la flama, obertura de la tapa amb eina especial, de temperatura de servei de -5ºC a +60°C, d'acord amb la norma UNE-EN 50085-2-1, en sostre |  |  |  | Rend.: | 1 |  |  | Canal aïllant PVC,1 tapa p/distribució,60x90mm,1 compartiment,blanc,IP4X,IK10,n/propag.flama,obertur
Mà d'obra
| A01-FEPD | h | Ajudant electricista | 0.088 | /R | x | 25.36 | =
| A0F-000E | h | Oficial 1a electricista | 0.175 | /R | x | 29.57 | =
Subtotal mà d'obra
Material
| BG23-2IYC | m | Canal aïllant de PVC, amb 1 tapa per a distribució, de 60x90 mm, amb 2 compartiments com a màxim, de color blanc, protecció mecànica contra impactes IK10, no propagador de la flama, obertura de la tapa amb eina especial, de temperatura de servei de -5ºC a +60°C, d'acord amb la norma UNE-EN 50085-2-1 | 1.02 |  | x | 8.97 | =
| BGWG-MAG9 | m | Part proporcional d'accessoris de canal de PVC de 90 mm d'amplària, de 60 mm d'alçària, de color blanc | 1 |  | x | 2.24 | =
Subtotal material
|  |  | Despeses auxiliars |  |  |  | 1.5 | %
Cost directe
Total
P-127 | PG25-MAGI | m | Canal aïllant de PVC, amb 1 tapa per a distribució, de 40x60 mm, amb 1 compartiment, de color blanc, resistència a la penetració d'objectes sòlids IP4X, protecció mecànica contra impactes IK10, no propagador de la flama, obertura de la tapa amb eina especial, de temperatura de servei de -5ºC a +60°C, d'acord amb la norma UNE-EN 50085-2-1, en sostre |  |  |  | Rend.: | 1 |  |  | Canal aïllant PVC,1 tapa p/distribució,40x60mm,1 compartiment,blanc,IP4X,IK10,n/propag.flama,obertur
Mà d'obra
| A01-FEPD | h | Ajudant electricista | 0.07 | /R | x | 25.36 | =
| A0F-000E | h | Oficial 1a electricista | 0.14 | /R | x | 29.57 | =
Subtotal mà d'obra
Material
| BG23-2IXS | m | Canal aïllant de PVC, amb 1 tapa per a distribució, de 40x60 mm, amb 2 compartiments com a màxim, de color blanc, protecció mecànica contra impactes IK10, no propagador de la flama, obertura de la tapa amb eina especial, de temperatura de servei de -5ºC a +60°C, d'acord amb la norma UNE-EN 50085-2-1 | 1.02 |  | x | 5.12 | =
| BGWG-M8UV | m | Part proporcional d'accessoris de canal de PVC de 60 mm d'amplària, de 40 mm d'alçària, de color blanc | 1 |  | x | 1.28 | =
Subtotal material
|  |  | Despeses auxiliars |  |  |  | 1.5 | %
Cost directe
Total
P-128 | PG2J-4BV9 | m | Safata metàl·lica de reixa d'acer galvanitzat en calent, d'alçària 50 mm i amplària 100 mm, col·locada suspesa de paraments horitzontals amb elements de suport |  |  |  | Rend.: | 1 |  |  | Safata reixa acer galv.calent,50mmx100mm,col.susp/param.horitz.
Mà d'obra
| A0F-000E | h | Oficial 1a electricista | 0.193 | /R | x | 29.57 | =
| A01-FEPD | h | Ajudant electricista | 0.096 | /R | x | 25.36 | =
Subtotal mà d'obra
Material
| BG2J-0BC3 | m | Safata metàl·lica reixa d'acer galvanitzat en calent, d'alçària 50 mm i amplària 100 mm | 1 |  | x | 10.98 | =
| BGY1-1OXU | u | Part proporcional d'elements de suport per a safates metàl·liques d'acer galvanitzat en calent de 100 mm d'amplària, per a instal·lació suspesa de paraments horitzontals | 1 |  | x | 8.47 | =
Subtotal material
|  |  | Despeses auxiliars |  |  |  | 1.5 | %
Cost directe
Total
P-129 | PG2N-EUKA | m | Tub flexible corrugat de PVC, de 25 mm de diàmetre nominal, aïllant i no propagador de la flama, resistència a l'impacte d'1 J, resistència a compressió de 320 N i una rigidesa dielèctrica de 2000 V, muntat sobre sostremort |  |  |  | Rend.: | 1 |  |  | Tub flexible corrugat PVC,DN=25mm,1J,320N,2000V,sob/sostremort
Mà d'obra
| A01-FEPD | h | Ajudant electricista | 0.02 | /R | x | 25.36 | =
| A0F-000E | h | Oficial 1a electricista | 0.016 | /R | x | 29.57 | =
Subtotal mà d'obra
Material
| BG2Q-1KSV | m | Tub flexible corrugat de PVC, de 25 mm de diàmetre nominal, aïllant i no propagador de la flama, resistència a l'impacte d'1 J, resistència a compressió de 320 N i una rigidesa dielèctrica de 2000 V | 1.02 |  | x | 0.38 | =
Subtotal material
|  |  | Despeses auxiliars |  |  |  | 1.5 | %
Cost directe
Total
P-130 | PG2P-6SZ0 | m | Tub rígid de PVC, de 40 mm de diàmetre nominal, aïllant i no propagador de la flama, amb una resistència a l'impacte de 2 J, resistència a compressió de 1250 N i una rigidesa dielèctrica de 2000 V, amb unió endollada i muntat superficialment |  |  |  | Rend.: | 1 |  |  | Tub rígid PVC,DN=40mm,impacte=2J,resist.compress.=1250N,unió endollada+munt.superf.
Mà d'obra
| A01-FEPD | h | Ajudant electricista | 0.05 | /R | x | 25.36 | =
| A0F-000E | h | Oficial 1a electricista | 0.049 | /R | x | 29.57 | =
Subtotal mà d'obra
Material
| BGWC-09N4 | u | Part proporcional d'accessoris per a tubs rígids de PVC | 1 |  | x | 0.17 | =
| BG2P-1KUG | m | Tub rígid de PVC, de 40 mm de diàmetre nominal, aïllant i no propagador de la flama, amb una resistència a l'impacte de 2 J, resistència a compressió de 1250 N i una rigidesa dielèctrica de 2000 V | 1.02 |  | x | 3.05 | =
Subtotal material
|  |  | Despeses auxiliars |  |  |  | 1.5 | %
Cost directe
Total
P-131 | PG2P-6T08 | m | Tub rígid de PVC, de 20 mm de diàmetre nominal, aïllant i no propagador de la flama, amb una resistència a l'impacte de 2 J, resistència a compressió de 1250 N i una rigidesa dielèctrica de 2000 V, amb unió endollada i muntat superficialment |  |  |  | Rend.: | 1 |  |  | Tub rígid PVC,DN=20mm,impacte=2J,resist.compress.=1250N,unió endollada+munt.superf.
Mà d'obra
| A0F-000E | h | Oficial 1a electricista | 0.037 | /R | x | 29.57 | =
| A01-FEPD | h | Ajudant electricista | 0.05 | /R | x | 25.36 | =
Subtotal mà d'obra
Material
| BG2P-1KUW | m | Tub rígid de PVC, de 20 mm de diàmetre nominal, aïllant i no propagador de la flama, amb una resistència a l'impacte de 2 J, resistència a compressió de 1250 N i una rigidesa dielèctrica de 2000 V | 1.02 |  | x | 1.07 | =
| BGWC-09N4 | u | Part proporcional d'accessoris per a tubs rígids de PVC | 1 |  | x | 0.17 | =
Subtotal material
|  |  | Despeses auxiliars |  |  |  | 1.5 | %
Cost directe
Total
P-132 | PG2P-6T09 | m | Tub rígid de PVC, de 25 mm de diàmetre nominal, aïllant i no propagador de la flama, amb una resistència a l'impacte de 2 J, resistència a compressió de 1250 N i una rigidesa dielèctrica de 2000 V, amb unió endollada i muntat superficialment |  |  |  | Rend.: | 1 |  |  | Tub rígid PVC,DN=25mm,impacte=2J,resist.compress.=1250N,unió endollada+munt.superf.
Mà d'obra
| A01-FEPD | h | Ajudant electricista | 0.05 | /R | x | 25.36 | =
| A0F-000E | h | Oficial 1a electricista | 0.04 | /R | x | 29.57 | =
Subtotal mà d'obra
Material
| BGWC-09N4 | u | Part proporcional d'accessoris per a tubs rígids de PVC | 1 |  | x | 0.17 | =
| BG2P-1KUX | m | Tub rígid de PVC, de 25 mm de diàmetre nominal, aïllant i no propagador de la flama, amb una resistència a l'impacte de 2 J, resistència a compressió de 1250 N i una rigidesa dielèctrica de 2000 V | 1.02 |  | x | 1.63 | =
Subtotal material
|  |  | Despeses auxiliars |  |  |  | 1.5 | %
Cost directe
Total
P-133 | PG33-E6CT | m | Cable amb conductor de coure de tensió assignada0,6/1 kV, de designació RZ1-K (AS), construcció segons norma UNE 21123-4, tripolar, de secció 3x2,5 mm2, amb coberta del cable de poliolefines, classe de reacció al foc Cca-s1b, d1, a1 segons la norma UNE-EN 50575 amb baixa emissió fums, col·locat en tub |  |  |  | Rend.: | 1 |  |  | Cable 0,6/1 kV RZ1-K (AS), 3x2,5mm2,col.tub
Mà d'obra
| A01-FEPD | h | Ajudant electricista | 0.015 | /R | x | 25.36 | =
| A0F-000E | h | Oficial 1a electricista | 0.015 | /R | x | 29.57 | =
Subtotal mà d'obra
Material
| BG33-G2VO | m | Cable amb conductor de coure de tensió assignada0,6/1 kV, de designació RZ1-K (AS), construcció segons norma UNE 21123-4, tripolar, de secció 3x2,5 mm2, amb coberta del cable de poliolefines, classe de reacció al foc Cca-s1b, d1, a1 segons la norma UNE-EN 50575 amb baixa emissió fums | 1.02 |  | x | 1.85 | =
Subtotal material
|  |  | Despeses auxiliars |  |  |  | 1.5 | %
Cost directe
Total
P-134 | PG33-E6CV | m | Cable amb conductor de coure de tensió assignada0,6/1 kV, de designació RZ1-K (AS), construcció segons norma UNE 21123-4, tripolar, de secció 3x4 mm2, amb coberta del cable de poliolefines, classe de reacció al foc Cca-s1b, d1, a1 segons la norma UNE-EN 50575 amb baixa emissió fums, col·locat en tub |  |  |  | Rend.: | 1 |  |  | Cable 0,6/1 kV RZ1-K (AS), 3x4mm2,col.tub
Mà d'obra
| A0F-000E | h | Oficial 1a electricista | 0.015 | /R | x | 29.57 | =
| A01-FEPD | h | Ajudant electricista | 0.015 | /R | x | 25.36 | =
Subtotal mà d'obra
Material
| BG33-G2VM | m | Cable amb conductor de coure de tensió assignada0,6/1 kV, de designació RZ1-K (AS), construcció segons norma UNE 21123-4, tripolar, de secció 3x4 mm2, amb coberta del cable de poliolefines, classe de reacció al foc Cca-s1b, d1, a1 segons la norma UNE-EN 50575 amb baixa emissió fums | 1.02 |  | x | 2.66 | =
Subtotal material
|  |  | Despeses auxiliars |  |  |  | 1.5 | %
Cost directe
Total
P-135 | PG33-E759 | m | Cable amb conductor de coure de tensió assignada0,6/1 kV, de designació RZ1-K (AS), construcció segons norma UNE 21123-4, tripolar, de secció 3x6 mm2, amb coberta del cable de poliolefines, classe de reacció al foc Cca-s1b, d1, a1 segons la norma UNE-EN 50575 amb baixa emissió fums, col·locat en tub |  |  |  | Rend.: | 1 |  |  | Cable 0,6/1 kV RZ1-K (AS), 3x6mm2,col.tub
Mà d'obra
| A0F-000E | h | Oficial 1a electricista | 0.04 | /R | x | 29.57 | =
| A01-FEPD | h | Ajudant electricista | 0.04 | /R | x | 25.36 | =
Subtotal mà d'obra
Material
| BG33-G2VR | m | Cable amb conductor de coure de tensió assignada0,6/1 kV, de designació RZ1-K (AS), construcció segons norma UNE 21123-4, tripolar, de secció 3x6 mm2, amb coberta del cable de poliolefines, classe de reacció al foc Cca-s1b, d1, a1 segons la norma UNE-EN 50575 amb baixa emissió fums | 1.02 |  | x | 3.35 | =
Subtotal material
|  |  | Despeses auxiliars |  |  |  | 1.5 | %
Cost directe
Total
P-136 | PG33-E75A | m | Cable amb conductor de coure de tensió assignada0,6/1 kV, de designació RZ1-K (AS), construcció segons norma UNE 21123-4, tripolar, de secció 3x10 mm2, amb coberta del cable de poliolefines, classe de reacció al foc Cca-s1b, d1, a1 segons la norma UNE-EN 50575 amb baixa emissió fums, col·locat en tub |  |  |  | Rend.: | 1 |  |  | Cable 0,6/1 kV RZ1-K (AS), 3x10mm2,col.tub
Mà d'obra
| A01-FEPD | h | Ajudant electricista | 0.04 | /R | x | 25.36 | =
| A0F-000E | h | Oficial 1a electricista | 0.04 | /R | x | 29.57 | =
Subtotal mà d'obra
Material
| BG33-G2VQ | m | Cable amb conductor de coure de tensió assignada0,6/1 kV, de designació RZ1-K (AS), construcció segons norma UNE 21123-4, tripolar, de secció 3x10 mm2, amb coberta del cable de poliolefines, classe de reacció al foc Cca-s1b, d1, a1 segons la norma UNE-EN 50575 amb baixa emissió fums | 1.02 |  | x | 4.94 | =
Subtotal material
|  |  | Despeses auxiliars |  |  |  | 1.5 | %
Cost directe
Total
P-137 | PG33-E76G | m | Cable amb conductor de coure de tensió assignada0,6/1 kV, de designació RZ1-K (AS), construcció segons norma UNE 21123-4, pentapolar, de secció 5x2,5 mm2, amb coberta del cable de poliolefines, classe de reacció al foc Cca-s1b, d1, a1 segons la norma UNE-EN 50575 amb baixa emissió fums, col·locat en tub |  |  |  | Rend.: | 1 |  |  | Cable 0,6/1 kV RZ1-K (AS), 5x2,5mm2,col.tub
Mà d'obra
| A01-FEPD | h | Ajudant electricista | 0.015 | /R | x | 25.36 | =
| A0F-000E | h | Oficial 1a electricista | 0.015 | /R | x | 29.57 | =
Subtotal mà d'obra
Material
| BG33-G2WZ | m | Cable amb conductor de coure de tensió assignada0,6/1 kV, de designació RZ1-K (AS), construcció segons norma UNE 21123-4, pentapolar, de secció 5x2,5 mm2, amb coberta del cable de poliolefines, classe de reacció al foc Cca-s1b, d1, a1 segons la norma UNE-EN 50575 amb baixa emissió fums | 1.02 |  | x | 2.61 | =
Subtotal material
|  |  | Despeses auxiliars |  |  |  | 1.5 | %
Cost directe
Total
P-138 | PG33-E76I | m | Cable amb conductor de coure de tensió assignada0,6/1 kV, de designació RZ1-K (AS), construcció segons norma UNE 21123-4, pentapolar, de secció 5x6 mm2, amb coberta del cable de poliolefines, classe de reacció al foc Cca-s1b, d1, a1 segons la norma UNE-EN 50575 amb baixa emissió fums, col·locat en tub |  |  |  | Rend.: | 1 |  |  | Cable 0,6/1 kV RZ1-K (AS), 5x6mm2,col.tub
Mà d'obra
| A01-FEPD | h | Ajudant electricista | 0.04 | /R | x | 25.36 | =
| A0F-000E | h | Oficial 1a electricista | 0.04 | /R | x | 29.57 | =
Subtotal mà d'obra
Material
| BG33-G2WY | m | Cable amb conductor de coure de tensió assignada0,6/1 kV, de designació RZ1-K (AS), construcció segons norma UNE 21123-4, pentapolar, de secció 5x6 mm2, amb coberta del cable de poliolefines, classe de reacció al foc Cca-s1b, d1, a1 segons la norma UNE-EN 50575 amb baixa emissió fums | 1.02 |  | x | 5.33 | =
Subtotal material
|  |  | Despeses auxiliars |  |  |  | 1.5 | %
Cost directe
Total
P-139 | PG33-E76J | m | Cable amb conductor de coure de tensió assignada0,6/1 kV, de designació RZ1-K (AS), construcció segons norma UNE 21123-4, pentapolar, de secció 5x10 mm2, amb coberta del cable de poliolefines, classe de reacció al foc Cca-s1b, d1, a1 segons la norma UNE-EN 50575 amb baixa emissió fums, col·locat en tub |  |  |  | Rend.: | 1 |  |  | Cable 0,6/1 kV RZ1-K (AS), 5x10mm2,col.tub
Mà d'obra
| A01-FEPD | h | Ajudant electricista | 0.04 | /R | x | 25.36 | =
| A0F-000E | h | Oficial 1a electricista | 0.04 | /R | x | 29.57 | =
Subtotal mà d'obra
Material
| BG33-G2X0 | m | Cable amb conductor de coure de tensió assignada0,6/1 kV, de designació RZ1-K (AS), construcció segons norma UNE 21123-4, pentapolar, de secció 5x10 mm2, amb coberta del cable de poliolefines, classe de reacció al foc Cca-s1b, d1, a1 segons la norma UNE-EN 50575 amb baixa emissió fums | 1.02 |  | x | 7.95 | =
Subtotal material
|  |  | Despeses auxiliars |  |  |  | 1.5 | %
Cost directe
Total
P-140 | PH20-RE01 | u | Recol·locació de llumenera decorativa preexistent, encastada al sostre. Inclou execució de forat en placa de guix de fals sostre modular per a encastar |  |  |  | Rend.: | 1 |  |  | Recol·locació de llumenera decorativa preexistent
Mà d'obra
| A0F-000E | h | Oficial 1a electricista | 0.3 | /R | x | 29.57 | =
| A01-FEPD | h | Ajudant electricista | 0.3 | /R | x | 25.36 | =
Subtotal mà d'obra
|  |  | Despeses auxiliars |  |  |  | 1.5 | %
Cost directe
Total
P-141 | PH20-RE02 | u | Recol·locació de llumenera decorativa preexistent, encastada al sostre. |  |  |  | Rend.: | 1 |  |  | Recol·locació de llumenera decorativa preexistent
Mà d'obra
| A0F-000E | h | Oficial 1a electricista | 0.3 | /R | x | 29.57 | =
| A01-FEPD | h | Ajudant electricista | 0.3 | /R | x | 25.36 | =
Subtotal mà d'obra
|  |  | Despeses auxiliars |  |  |  | 1.5 | %
Cost directe
Total
P-142 | PJ21E-3UGK | u | Aixeta tipus ´´presto´´ temporitzada per a dutxa, amb temperatura admissible del material fins a 70ºC per al tractament xoc tèrmic antilegionel·la, per encastar, amb instal·lació encastada, de llautó cromat, preu alt, amb entrada de d 1/2´´ i sortida de d 1/2´´. Inclou embellidor embotit per a instal·lació encastada. Connectada a la xarxa de fontaneria Marca i model Presto XT 55 (c) antilegionella + embelldor embotit 55(c), o equivalent |  |  |  | Rend.: | 1 |  |  | Aixeta tipus ´´presto´´ tempor.p/dutx.,encastada,cromat,preu alt,1/2´´-1/2´´
Mà d'obra
| A0F-000N | h | Oficial 1a lampista | 0.4 | /R | x | 29.57 | =
| A01-FEPE | h | Ajudant lampista | 0.1 | /R | x | 25.36 | =
Subtotal mà d'obra
Material
| BJ21D-0RGV | u | Aixeta temporitzada per a dutxa, mural, per a encastar, de llautó cromat, preu alt, amb entrada de 1/2´´ i sortida de 1/2´´ | 1 |  | x | 88.16 | =
Subtotal material
|  |  | Despeses auxiliars |  |  |  | 1.5 | %
Cost directe
Total
P-143 | PJ21P-RE01 | u | Ruixador fix antivandàlic, d'aspersió fixa, fixat a braç de dutxa, de llautó cromat, preu alt, per a alimentació encastada connectat a xarxa de fontaneria Marca i model Presto ducha arte, o equivalent |  |  |  | Rend.: | 1 |  |  | Ruixador fix antivandàlic,asper.fixa,fix.paretbraç dutxa,llau.crom.,preu alt
Mà d'obra
| A0F-000N | h | Oficial 1a lampista | 0.05 | /R | x | 29.57 | =
| A01-FEPE | h | Ajudant lampista | 0.02 | /R | x | 25.36 | =
Subtotal mà d'obra
Material
| BJ21P-RE01 | u | Ruixador fix antivandàlic, d'aspersió fixa, per a fixar a braç de dutxa, de llautó cromat, preu alt | 1 |  | x | 63.2 | =
Subtotal material
|  |  | Despeses auxiliars |  |  |  | 1.5 | %
Cost directe
Total
P-144 | PJ3D-RE02 | u | Sifó de botella per a element, de llautó cromat de diàmetre 1´´1/4 amb enllaç de diàmetre 30 mm, connectat a la xarxa de petita evacuació |  |  |  | Rend.: | 1 |  |  | Sifó botella p/element.,llautó cromat,D=1´´1/4,enllaç D=30mm,connect.xarxa evac.
Mà d'obra
| A0F-000N | h | Oficial 1a lampista | 0.2 | /R | x | 29.57 | =
| A01-FEPE | h | Ajudant lampista | 0.05 | /R | x | 25.36 | =
Subtotal mà d'obra
Material
| BJ3E-0RN8 | u | Sifó de botella per a lavabo, de llautó cromat de diàmetre 1´´1/4 amb enllaç de diàmetre 30 mm, per a connectar al ramal | 1 |  | x | 25.28 | =
Subtotal material
|  |  | Despeses auxiliars |  |  |  | 1.5 | %
Cost directe
Total
P-145 | PJA0-6296 | u | Acumulador per a aigua calenta sanitària de 500 l de capacitat, amb cubeta d'acer esmaltat i aïllament de poliuretà, dissenyat segons els requisits del REGLAMENTO (UE) 814/2013, amb una classe d'eficiència energètica en aigua calenta sanitària segons REGLAMENTO (UE) 812/2013, col·locat |  |  |  | Rend.: | 1 |  |  | Acumulador ACS 500l,cubeta acer esmalt.,aïllam.poliuretà,col.
Mà d'obra
| A0F-000N | h | Oficial 1a lampista | 4 | /R | x | 29.57 | =
| A01-FEPE | h | Ajudant lampista | 4 | /R | x | 25.36 | =
Subtotal mà d'obra
Material
| BJA0-1768 | u | Acumulador per a aigua calenta sanitària de 500 l de capacitat, amb cubeta d'acer esmaltat i aïllament de poliuretà, dissenyat segons els requisits del REGLAMENTO (UE) 814/2013, amb una classe d'eficiència energètica en aigua calenta sanitària segons REGLAMENTO (UE) 812/2013 | 1 |  | x | 1222.09 | =
Subtotal material
|  |  | Despeses auxiliars |  |  |  | 2.5 | %
Cost directe
Total
P-146 | PJA8-3HZV | u | Escalfador acumulador elèctric de 50 l de capacitat, amb cubeta d'acer esmaltat, per a col·locar en posició vertical, de 750 a 1500 W de potència, dissenyat segons els requisits del REGLAMENTO (UE) 814/2013, amb una classe d'eficiència energètica segons REGLAMENTO (UE) 812/2013, col·locat en posició vertical amb fixacions murals i connectat |  |  |  | Rend.: | 1 |  |  | Escalf.acumulador elèct.,50l,acer esmalt.,p/col.vert.,pot=750 a 1500W,col.vert.fix.mural+connec.
Mà d'obra
| A01-FEPE | h | Ajudant lampista | 0.275 | /R | x | 25.36 | =
| A0F-000N | h | Oficial 1a lampista | 1.1 | /R | x | 29.57 | =
Subtotal mà d'obra
Material
| BJAD-0QWD | u | Escalfador acumulador elèctric de 50 l de capacitat, amb cubeta d'acer esmaltat, de 750 a 1500 W de potència, vertical, dissenyat segons els requisits del REGLAMENTO (UE) 814/2013, amb una classe d'eficiència energètica en aigua calenta sanitària segons REGLAMENTO (UE) 812/2013 | 1 |  | x | 158.42 | =
Subtotal material
|  |  | Despeses auxiliars |  |  |  | 2.5 | %
Cost directe
Total
P-147 | PJA8-3I00 | u | Escalfador acumulador elèctric de 100 l de capacitat, amb cubeta d'acer esmaltat, per a col·locar en posició vertical, de 1500 a 3000 W de potència, dissenyat segons els requisits del REGLAMENTO (UE) 814/2013, amb una classe d'eficiència energètica segons REGLAMENTO (UE) 812/2013, col·locat en posició vertical amb fixacions murals i connectat |  |  |  | Rend.: | 1 |  |  | Escalf.acumulador elèct.,100l,acer esmalt.,p/col.vert.,pot=1500 a 3000W,col.vert.fix.mural+connec.
Mà d'obra
| A0F-000N | h | Oficial 1a lampista | 1.3 | /R | x | 29.57 | =
| A01-FEPE | h | Ajudant lampista | 0.31 | /R | x | 25.36 | =
Subtotal mà d'obra
Material
| BJAD-0QVJ | u | Escalfador acumulador elèctric de 100 l de capacitat, amb cubeta d'acer esmaltat, de 1500 a 3000 W de potència, vertical, dissenyat segons els requisits del REGLAMENTO (UE) 814/2013, amb una classe d'eficiència energètica en aigua calenta sanitària segons REGLAMENTO (UE) 812/2013 | 1 |  | x | 256.64 | =
Subtotal material
|  |  | Despeses auxiliars |  |  |  | 2.5 | %
Cost directe
Total
P-149 | PM15-4ID1 | u | Recol·locació de detector tèrmic termovelocimètric per a instal·lació contra incendis convencional, segons norma UNE-EN 54-5, amb base de superfície, muntat superficialment |  |  |  | Rend.: | 1 |  |  | Recol·locació de detector tèrm. termoveloc.,instal.conv.,UNE-EN 54-5,+base superfície,munt.superf.
Mà d'obra
| A0F-000R | h | Oficial 1a muntador | 0.24 | /R | x | 33.24 | =
| A01-FEPH | h | Ajudant muntador | 0.24 | /R | x | 28.55 | =
Subtotal mà d'obra
|  |  | Despeses auxiliars |  |  |  | 1.5 | %
Cost directe
Total
P-150 | PN38-EC7C | u | Vàlvula de bola manual amb rosca, de dues peces amb pas total, d'acer inoxidable 1.4408 (AISI 316), de diàmetre nominal 3/8, de 64 bar de PN i preu alt, muntada superficialment |  |  |  | Rend.: | 1 |  |  | Vàlvula bola manual rosca,2peces,pas tot.,inox.1.4408,DN=3/8,PN=64bar,superf.
Mà d'obra
| A01-FEPH | h | Ajudant muntador | 0.165 | /R | x | 28.55 | =
| A0F-000R | h | Oficial 1a muntador | 0.165 | /R | x | 33.24 | =
Subtotal mà d'obra
Material
| BN38-0XCO | u | Vàlvula de bola manual amb rosca, de dues peces amb pas total, d'acer inoxidable 1.4408 (AISI 316), de diàmetre nominal 3/8 ´´,i preu alt de 64 bar de PN | 1 |  | x | 9.24 | =
Subtotal material
|  |  | Despeses auxiliars |  |  |  | 1.5 | %
Cost directe
Total
P-151 | PNF2-H9QO | u | Vàlvula termostàtica mescladora per a instal·lacions d'ACS, amb cos d'ametall, connexions roscades de M28x1,5 i amb adptador per a tub de 18 mm de diàmetre nominal, amb vàlvula de regulació de la temperatura, muntada |  |  |  | Rend.: | 1 |  |  | Vàlvula termostàtica mescladora,ametall,a/adapt p/tubs 18mm,a/vàlv.reg.temp.,muntada
Mà d'obra
| A01-FEPH | h | Ajudant muntador | 0.165 | /R | x | 28.55 | =
| A0F-000R | h | Oficial 1a muntador | 0.165 | /R | x | 33.24 | =
Subtotal mà d'obra
Material
| BNF1-H5P0 | u | Vàlvula termostàtica mescladora per a instal·lacions d'ACS, amb cos d'ametall, connexions roscades de M28x1,5 i amb adptador per a tub de 18 mm de diàmetre nominal, amb vàlvula de regulació de la temperatura | 1 |  | x | 59.1 | =
Subtotal material
|  |  | Despeses auxiliars |  |  |  | 1.5 | %
Cost directe
Total
P-152 | PNL4-RE01 | u | Bomba de desguàs per tub de 6-10mm amb protecció IP54, col·locada. Inclou mà d'obra i material auxiliar. Criteri d'amidament i certificació: es certificarà les unitats realment necessàries per evacuació de condensats de les unitats que no disposin de cota d'evacuació per gravetat. |  |  |  | Rend.: | 1 |  |  | Bomba de desguàs per a unitats de tractament d'aire i accesoris
Mà d'obra
| A0F-000R | h | Oficial 1a muntador | 0.5 | /R | x | 33.24 | =
| A01-FEPH | h | Ajudant muntador | 0.5 | /R | x | 28.55 | =
Subtotal mà d'obra
Material
| BNL4-32O8 | u | Bomba de desguàs per tub de 6-10mm amb protecció IP54 i accessoris | 1 |  | x | 78.96 | =
Subtotal material
|  |  | Despeses auxiliars |  |  |  | 1.5 | %
Cost directe
Total
P-156 | RE09D878 | u | Sistema de control centralitzat per a instal·lació de climatització i ventilació. - Control de les unitats VRV - Control i supervisió individual de cada unitat de tractament d'aire - Grups de control configurables - Programació setmanal i anual. - Canvi estiu-hivern - Establir temperatura mínima nocturna - Restriccions individualitzades - Pantalla tàctil, amb navegació visual i visualització d'esquemes de principi i de línies frigorífiques. Incloent la programació funcional del sistema, posta en servei i connexionat de maniobra, esquemes de la instal·lació, manual tècnic d'usuari, formació al personal de manteniment i usuaris de la instal·lació, i seguiment durant el primer mes de posada en servei. Marca i model: Daikin DCM601B51, o equivalent (RE01DCM601B51) |  |  |  | Rend.: | 1 |  |  | Sistema de control centralitzat per a instal·lació de climatització i ventilació
Mà d'obra
| SER203 | U | Programació funcional del sistema, posta en servei i connexionat de maniobra, esquemes de la instal·lació, manual tècnic d'usuari, formació al personal de manteniment i usuaris de la instal·lació, i seguiment durant el primer mes de posada en servei. | 1 | /R | x | 1850 | =
Subtotal mà d'obra
Material
| RE01DCM601 | u | Sistema de control centralitzat per a instal·lació de climatització i ventilació. - Control de les unitats VRV - Control i supervisió individual de cada unitat de tractament d'aire - Grups de control configurables - Programació setmanal i anual. - Canvi estiu-hivern - Establir temperatura mínima nocturna - Restriccions individualitzades - Pantalla tàctil, amb navegació visual i visualització d'esquemes de principi i de línies frigorífiques. | 1 |  | x | 3935.25 | =
Subtotal material
Cost directe
Total
P-1 | 02.12 | u | Electrificació de força i maniobra per unitat interior de tractament d'aire, des de linia general d'alimentació a quadre/subquadre elèctric o derivació anterior, en safata fins a caixa de connexions, amb cable tipus H07Z1-K 750V, de secció 2,5 mm2, monofàsic, i cable de maniobra fins a bus de comunicació VRV, i des de mecanisme polsador, incloent part proporcional de canalització, cablejat, caixes de derivació i petit material necessari. Criteri de certificació i amidament unitari, alçat i d'abonament íntegre, de la present partida per receptor des de la derivació de línia d'alimentació general. |  |  |  | Rend.: | 1 |  |  | Electrificació d'unitat interior de tractament d'aire
Material
| 02.06.01 | u | Petit material auxilar | 0.5 |  | x | 1.5 | =
Subtotal material
Partida d'obra
| PG2N-EUH3 | m | Tub flexible corrugat de PVC folrat exteriorment, de 20 mm de diàmetre nominal, aïllant i no propagador de la flama, resistència a l'impacte de 2 J, resistència a compressió de 320 N i una rigidesa dielèctrica de 2000 V, muntat encastat | 5 |  | x | 1.61 | =
| PG13-E35Z | u | Caixa de derivació rectangular de plàstic, de 75x100 mm, amb grau de protecció IP-40, muntada superficialment | 1 |  | x | 9.44 | =
| PG33-E6CT | m | Cable amb conductor de coure de tensió assignada0,6/1 kV, de designació RZ1-K (AS), construcció segons norma UNE 21123-4, tripolar, de secció 3x2,5 mm2, amb coberta del cable de poliolefines, classe de reacció al foc Cca-s1b, d1, a1 segons la norma UNE-EN 50575 amb baixa emissió fums, col·locat en tub | 5 |  | x | 2.72 | =
Subtotal partida d'obra
Cost directe
Total
P-2 | 02.04.01 | u | Reforma subquadre de clima de la planta primera per alimentació de les unitats interiors de tractament d'aire de l'edifici B de la Guàrdia Urbana de Badalona, mural, metàl·lic, amb tapa cega, apte per a les proteccions descrites a esquema, amb els espais de reserva del 30%, cablejat, bornes, barres, blocs de connexió, troquelats i elements de fixació de mecanismes. |  |  |  | Rend.: | 1 |  |  | Reforma subquadre de clima de la planta primera per alimentació de les unitats interiors de tractam
Partida d'obra
| PG4B-DWYF | u | Interruptor diferencial de la classe AC, gamma terciari, de 40 A d'intensitat nominal, bipolar (2P), de sensibilitat 0,03 A, de desconnexió fix instantani, amb botó de test incorporat i indicador mecànic de defecte, construït segons les especificacions de la norma UNE-EN 61008-1, de 2 mòduls DIN de 18 mm d'amplària, muntat en perfil DIN | 1 |  | x | 116.1 | =
| PG4A-EOK0 | u | Interruptor automàtic magnetotèrmic de caixa emmotllada, de 160 A d'intensitat màxima i calibrat a 160 A, amb 4 pols i 4 relès i bloc de relès magnetotèrmic estàndard integrat, de 16 kA de poder de tall segons UNE-EN 60947-2, de 7 mòduls DIN de 18 mm d'amplària, muntat en perfil DIN | 0 |  | x | 512.84 | =
| PG4G-9GYN | u | Protector per a sobretensions permanents i transitòries amb IGA integrat d'intensitat nominal 40 A, tetrapolar (3P+N), PIA corba C, de poder de tall segons UNE-EN 60898 de 6000 A, intensitat màxima transitòria 15 kA, muntat en perfil DIN | 0 |  | x | 337.62 | =
| PG4G-9GYQ | u | Protector per a sobretensions permanents i transitòries amb IGA integrat d'intensitat nominal 63 A, tetrapolar (3P+N), PIA corba C, de poder de tall segons UNE-EN 60898 de 6000 A, intensitat màxima transitòria 15 kA, muntat en perfil DIN | 0 |  | x | 375.76 | =
| PG4B-DWYG | u | Interruptor diferencial de la classe A superimmunitzat, gamma terciari, de 40 A d'intensitat nominal, bipolar (2P), de sensibilitat 0,03 A, de desconnexió fix selectiu, amb botó de test incorporat i indicador mecànic de defecte, construït segons les especificacions de la norma UNE-EN 61008-1, de 2 mòduls DIN de 18 mm d'amplària, muntat en perfil DIN | 0 |  | x | 170.85 | =
| PG47-EOHW | u | Interruptor automàtic magnetotèrmic de 40 A d'intensitat nominal, tipus PIA corba C, tetrapolar (4P), de 6000 A de poder de tall segons UNE-EN 60898 i de 10 kA de poder de tall segons UNE-EN 60947-2, de 4 mòduls DIN de 18 mm d'amplària, muntat en perfil DIN | 0 |  | x | 101.73 | =
| PG47-EMF1 | u | Interruptor automàtic magnetotèrmic de 50 A d'intensitat nominal, tipus PIA corba C, bipolar (2P), de 6000 A de poder de tall segons UNE-EN 60898 i de 10 kA de poder de tall segons UNE-EN 60947-2, de 2 mòduls DIN de 18 mm d'amplària, muntat en perfil DIN | 0 |  | x | 96.9 | =
| PG47-EOHG | u | Interruptor automàtic magnetotèrmic de 63 A d'intensitat nominal, tipus PIA corba C, bipolar (2P), de 6000 A de poder de tall segons UNE-EN 60898, de 2 mòduls DIN de 18 mm d'amplària, muntat en perfil DIN | 0 |  | x | 93.28 | =
| PG47-EMJ6 | u | Interruptor automàtic magnetotèrmic de 63 A d'intensitat nominal, tipus PIA corba C, tetrapolar (4P), de 6000 A de poder de tall segons UNE-EN 60898, de 4 mòduls DIN de 18 mm d'amplària, muntat en perfil DIN | 0 |  | x | 189.06 | =
| PG47-EMND | u | Interruptor automàtic magnetotèrmic de 80 A d'intensitat nominal, tipus PIA corba C, tetrapolar (4P), de 10000 A de poder de tall segons UNE-EN 60898 i de 15 kA de poder de tall segons UNE-EN 60947-2, de 6 mòduls DIN de 18 mm d'amplària, muntat en perfil DIN | 0 |  | x | 245.28 | =
| PG4B-DX3I | u | Interruptor diferencial de la classe AC, gamma terciari, de 40 A d'intensitat nominal, tetrapolar (4P), de sensibilitat 0,3 A, de desconnexió fix instantani, amb botó de test incorporat i indicador mecànic de defecte, construït segons les especificacions de la norma UNE-EN 61008-1, de 4 mòduls DIN de 18 mm d'amplària, muntat en perfil DIN | 0 |  | x | 179.58 | =
| PG47-ELUV | u | Interruptor automàtic magnetotèrmic de 100 A d'intensitat nominal, tipus PIA corba C, tetrapolar (4P), de 10000 A de poder de tall segons UNE-EN 60898 i de 15 kA de poder de tall segons UNE-EN 60947-2, de 6 mòduls DIN de 18 mm d'amplària, muntat en perfil DIN | 0 |  | x | 257.6 | =
| PG47-ELV1 | u | Interruptor automàtic magnetotèrmic de 125 A d'intensitat nominal, tipus PIA corba C, tetrapolar (4P), de 25 kA de poder de tall segons UNE-EN 60947-2, de 6 mòduls DIN de 18 mm d'amplària, muntat en perfil DIN | 0 |  | x | 241.98 | =
| PG4B-DWZ5 | u | Interruptor diferencial de la classe AC, gamma terciari, de 63 A d'intensitat nominal, tetrapolar (4P), de sensibilitat 0,3 A, superimmunitzat, amb botó de test incorporat i indicador mecànic de defecte, construït segons les especificacions de la norma UNE-EN 61008-1, de 4 mòduls DIN de 18 mm d'amplària, muntat en perfil DIN | 0 |  | x | 292.17 | =
| PG4F-HCH8 | u | Bobina de dispar per a integrar en interruptor automàtic magnetotèrmic de commandament manual, per a connectar al relè diferencial, col·locada | 0 |  | x | 155.79 | =
| PG40-EQIO | u | Bloc diferencial de la classe AC, gamma industrial, de fins a 125 A d'intensitat nominal, tetrapolar (4P), de sensibilitat 0,3 A de desconnexió fix instantani, temps de retard de 0 ms, amb botó de test incorporat i indicador mecànic de defecte, construït segons les especificacions de la norma UNE-EN 61009-1, de 5 mòduls DIN de 18 mm d'amplària, muntat en perfil DIN | 0 |  | x | 248.44 | =
| PG4B-DWZL | u | Interruptor diferencial de la classe AC, gamma terciari, de 100 A d'intensitat nominal, tetrapolar (4P), de sensibilitat 0,3 A, de desconnexió fix instantani, amb botó de test incorporat i indicador mecànic de defecte, construït segons les especificacions de la norma UNE-EN 61008-1, de 4 mòduls DIN de 18 mm d'amplària, muntat en perfil DIN | 0 |  | x | 364.04 | =
| PG4B-DX3H | u | Interruptor diferencial de la classe AC, gamma terciari, de 40 A d'intensitat nominal, bipolar (2P), de sensibilitat 0,3 A, de desconnexió fix instantani, amb botó de test incorporat i indicador mecànic de defecte, construït segons les especificacions de la norma UNE-EN 61008-1, de 2 mòduls DIN de 18 mm d'amplària, muntat en perfil DIN | 2 |  | x | 113.46 | =
| PG47-EM1R | u | Interruptor automàtic magnetotèrmic de 20 A d'intensitat nominal, tipus PIA corba C, tetrapolar (4P), de 6000 A de poder de tall segons UNE-EN 60898 i de 10 kA de poder de tall segons UNE-EN 60947-2, de 4 mòduls DIN de 18 mm d'amplària, muntat en perfil DIN | 0 |  | x | 81.48 | =
| PG4B-DWYI | u | Interruptor diferencial de la classe AC, gamma terciari, de 40 A d'intensitat nominal, tetrapolar (4P), de sensibilitat 0,03 A, de desconnexió fix instantani, amb botó de test incorporat i indicador mecànic de defecte, construït segons les especificacions de la norma UNE-EN 61008-1, de 4 mòduls DIN de 18 mm d'amplària, muntat en perfil DIN | 0 |  | x | 208.69 | =
| PM800AB | u | Analitzador de xarxes PM810MG de Schneider Electric o equivalent, amb THD de mínima i màxima i gestió d'alarmes | 0 |  | x | 301.08 | =
| EG4R8450 | u | Contactor amb comandament manual de 3 posicions, de 230 V de tensió de control, 16 A d'intensitat nominal, bipolar (2P), 2NA, format per 1 mòdul DIN de 18 mm d'amplària, per a un circuit de potència de 230 V, categoria d'ús AC 1 segons UNE-EN 60947-4-1, fixat a pressió | 0 |  | x | 41.44 | =
| PG47-EL111 | u | Senyal de defecte/ contacte auxiliar de mig mòdul. | 0 |  | x | 59.28 | =
| PG10-H838 | u | Armari per a quadre de distribució metàl·lic amb porta per a vuit fileres de trenta-sis moduls i muntat superficialment | 0 |  | x | 1049 | =
| IEX405 | u | Armari de distribució metàl·lic, de superfície, amb porta cega, grau de protecció IP40, aïllament classe II, de 1050x580x95 mm, per ampliar armari existent, amb sostre, terra i laterals desmuntables per lliscament (sense cargols), tancament de seguretat, escamotejable, amb clau, acabat amb pintura epoxi, microtexturitzat. Totalment muntat, col·locat i fixat. Número mínim de mòduls: 138 | 0 |  | x | 1017.81 | =
| IEX405_02 | U | Armari de distribució metàl·lic, de superfície, amb porta cega, grau de protecció IP40, aïllament classe II, de 1650x650x250 mm, per ampliar armari existent, amb sostre, terra i laterals desmuntables per lliscament (sense cargols), tancament de seguretat, escamotejable, amb clau, acabat amb pintura epoxi, microtexturitzat. Totalment muntat, col·locat i fixat. Número mínim de mòduls: 138 | 0 |  | x | 1469.18 | =
| PG1A-DGLO | u | Caixa per a quadre de comandaments i protecció, de material autoextingible, amb porta, per a dotze mòduls i muntada superficialment | 0 |  | x | 30.86 | =
| PG1B-DGXY | u | Caixa per a quadre de distribució, de plàstic, per a tres fileres de dotze mòduls i muntada superficialment | 1 |  | x | 55.39 | =
| PG47-ELY7 | u | Interruptor automàtic magnetotèrmic de 16 A d'intensitat nominal, tipus PIA corba C, tetrapolar (4P), de 6000 A de poder de tall segons UNE-EN 60898 i de 10 kA de poder de tall segons UNE-EN 60947-2, de 4 mòduls DIN de 18 mm d'amplària, muntat en perfil DIN | 0 |  | x | 72.12 | =
| PG47-EOH6 | u | Interruptor automàtic magnetotèrmic de 20 A d'intensitat nominal, tipus PIA corba C, bipolar (2P), de 6000 A de poder de tall segons UNE-EN 60898, de 2 mòduls DIN de 18 mm d'amplària, muntat en perfil DIN | 0 |  | x | 25.68 | =
| PG4C-BIFH | u | Interruptor en càrrega modular de 100 A d'intensitat nominal i 400V de tensió assignada d'aïllament (Ui), tetrapolar (4P), tall completament aparent amb indicador mecànic de senyalització de l' estat dels contactes, sense indicador lluminós, categoria d'ús AC-22A segons UNE-EN 60947-3, de 4 mòduls d'amplària (18mm p/ mòdul), fixat a pressió | 0 |  | x | 120.09 | =
| PG47-ELX2 | u | Interruptor automàtic magnetotèrmic de 16 A d'intensitat nominal, tipus PIA corba C, bipolar (2P), de 3000 A de poder de tall segons UNE-EN 60898, de 2 mòduls DIN de 18 mm d'amplària, muntat en perfil DIN | 0 |  | x | 24.08 | =
| PG47-ELQ9 | u | Interruptor automàtic magnetotèrmic de 10 A d'intensitat nominal, tipus PIA corba C, bipolar (2P), de 3000 A de poder de tall segons UNE-EN 60898, de 2 mòduls DIN de 18 mm d'amplària, muntat en perfil DIN | 5 |  | x | 23.87 | =
| PG47-EM8S | u | Interruptor automàtic magnetotèrmic de 32 A d'intensitat nominal, tipus PIA corba C, tetrapolar (4P), de 6000 A de poder de tall segons UNE-EN 60898, de 4 mòduls DIN de 18 mm d'amplària, muntat en perfil DIN | 1 |  | x | 75.83 | =
Subtotal partida d'obra
Altres
| %02.01.01 | % | Material auxiliar per a muntatge i connexió quadre elèctric, incloent cablejat, bornes, barres, blocs de connexió, troquelats i elements de fixació de mecanismes, etc fins a completar la seva formació, i mà d'obra relacionada. | 10 |  | % | 593.6 | =
Subtotal altres
Cost directe
Total
P-9 | 02.01.06.01 | u | Reforma del subquadre de planta baixa de l'edifici A de la Guàrdia Urbana de Badalona per a alimentació nous equips de producció tèrmica i equips de tractament d'aire de planta. Quadre en armari de plàstic sense hal·lògens, amb tapa cega, apte per a les proteccions descrites a esquema, amb els espais de reserva del 30%, cablejat, bornes, barres, blocs de connexió, troquelats i elements de fixació de mecanismes, tots ells inclosos en el preu unitari dels elements que el composen. |  |  |  | Rend.: | 1 |  |  | Reforma del quadre general de l'edifici A de la Guàrdia Urbana de Badalona per a alimentació nous eq
Partida d'obra
| PG4B-DX3H | u | Interruptor diferencial de la classe AC, gamma terciari, de 40 A d'intensitat nominal, bipolar (2P), de sensibilitat 0,3 A, de desconnexió fix instantani, amb botó de test incorporat i indicador mecànic de defecte, construït segons les especificacions de la norma UNE-EN 61008-1, de 2 mòduls DIN de 18 mm d'amplària, muntat en perfil DIN | 1 |  | x | 113.46 | =
| PG1B-DGXY | u | Caixa per a quadre de distribució, de plàstic, per a tres fileres de dotze mòduls i muntada superficialment | 1 |  | x | 55.39 | =
| PG47-EOHC | u | Interruptor automàtic magnetotèrmic de 40 A d'intensitat nominal, tipus PIA corba C, bipolar (2P), de 6000 A de poder de tall segons UNE-EN 60898, de 2 mòduls DIN de 18 mm d'amplària, muntat en perfil DIN | 1 |  | x | 47.5 | =
| PG47-EOHW | u | Interruptor automàtic magnetotèrmic de 40 A d'intensitat nominal, tipus PIA corba C, tetrapolar (4P), de 6000 A de poder de tall segons UNE-EN 60898 i de 10 kA de poder de tall segons UNE-EN 60947-2, de 4 mòduls DIN de 18 mm d'amplària, muntat en perfil DIN | 3 |  | x | 101.73 | =
| PG4B-DX3I | u | Interruptor diferencial de la classe AC, gamma terciari, de 40 A d'intensitat nominal, tetrapolar (4P), de sensibilitat 0,3 A, de desconnexió fix instantani, amb botó de test incorporat i indicador mecànic de defecte, construït segons les especificacions de la norma UNE-EN 61008-1, de 4 mòduls DIN de 18 mm d'amplària, muntat en perfil DIN | 3 |  | x | 179.58 | =
| PG43-DHIH | u | Caixa seccionadora fusible de 40 A, com a màxim, tripolar més neutre, per a fusibles cilíndrics de 14x51 mm i muntada superficialment | 0 |  | x | 78.35 | =
Subtotal partida d'obra
Altres
| %6.1.01 | % | Material auxiliar per a muntatge i connexió quadre elèctric, incloent cablejat, bornes, barres, blocs de connexió, troquelats i elements de fixació de mecanismes, etc fins a completar la seva formació, i mà d'obra relacionada. | 10 |  | % | 1060.3 | =
Subtotal altres
Cost directe
Total
P-10 | 02.01.06.02 | u | Reforma del subquadre de planta baixa de l'edifici A de la Guàrdia Urbana de Badalona per a alimentació nous equips de producció tèrmica i equips de tractament d'aire de planta. Quadre en armari de plàstic sense hal·lògens, amb tapa cega, apte per a les proteccions descrites a esquema, amb els espais de reserva del 30%, cablejat, bornes, barres, blocs de connexió, troquelats i elements de fixació de mecanismes, tots ells inclosos en el preu unitari dels elements que el composen. |  |  |  | Rend.: | 1 |  |  | Reforma del subquadre de planta baixa de l'edifici A de la Guàrdia Urbana de Badalona per a alimenta
Partida d'obra
| PG1B-DGXY | u | Caixa per a quadre de distribució, de plàstic, per a tres fileres de dotze mòduls i muntada superficialment | 1 |  | x | 55.39 | =
| PG47-EOHW | u | Interruptor automàtic magnetotèrmic de 40 A d'intensitat nominal, tipus PIA corba C, tetrapolar (4P), de 6000 A de poder de tall segons UNE-EN 60898 i de 10 kA de poder de tall segons UNE-EN 60947-2, de 4 mòduls DIN de 18 mm d'amplària, muntat en perfil DIN | 0 |  | x | 101.73 | =
| PG47-EOHA | u | Interruptor automàtic magnetotèrmic de 32 A d'intensitat nominal, tipus PIA corba C, bipolar (2P), de 6000 A de poder de tall segons UNE-EN 60898, de 2 mòduls DIN de 18 mm d'amplària, muntat en perfil DIN | 0 |  | x | 39.23 | =
| PG47-EOH8 | u | Interruptor automàtic magnetotèrmic de 25 A d'intensitat nominal, tipus PIA corba C, bipolar (2P), de 6000 A de poder de tall segons UNE-EN 60898, de 2 mòduls DIN de 18 mm d'amplària, muntat en perfil DIN | 1 |  | x | 24.85 | =
| PG47-EOH4 | u | Interruptor automàtic magnetotèrmic de 16 A d'intensitat nominal, tipus PIA corba C, bipolar (2P), de 6000 A de poder de tall segons UNE-EN 60898, de 2 mòduls DIN de 18 mm d'amplària, muntat en perfil DIN | 0 |  | x | 25.8 | =
| PG47-EOH2 | u | Interruptor automàtic magnetotèrmic de 10 A d'intensitat nominal, tipus PIA corba C, bipolar (2P), de 6000 A de poder de tall segons UNE-EN 60898, de 2 mòduls DIN de 18 mm d'amplària, muntat en perfil DIN | 5 |  | x | 24.03 | =
| PG47-EOHR | u | Interruptor automàtic magnetotèrmic de 10 A d'intensitat nominal, tipus PIA corba C, tetrapolar (4P), de 6000 A de poder de tall segons UNE-EN 60898 i de 10 kA de poder de tall segons UNE-EN 60947-2, de 4 mòduls DIN de 18 mm d'amplària, muntat en perfil DIN | 1 |  | x | 78.33 | =
| PG4B-DX3H | u | Interruptor diferencial de la classe AC, gamma terciari, de 40 A d'intensitat nominal, bipolar (2P), de sensibilitat 0,3 A, de desconnexió fix instantani, amb botó de test incorporat i indicador mecànic de defecte, construït segons les especificacions de la norma UNE-EN 61008-1, de 2 mòduls DIN de 18 mm d'amplària, muntat en perfil DIN | 1 |  | x | 113.46 | =
| PG43-DHIH | u | Caixa seccionadora fusible de 40 A, com a màxim, tripolar més neutre, per a fusibles cilíndrics de 14x51 mm i muntada superficialment | 0 |  | x | 78.35 | =
| PG4B-DX3I | u | Interruptor diferencial de la classe AC, gamma terciari, de 40 A d'intensitat nominal, tetrapolar (4P), de sensibilitat 0,3 A, de desconnexió fix instantani, amb botó de test incorporat i indicador mecànic de defecte, construït segons les especificacions de la norma UNE-EN 61008-1, de 4 mòduls DIN de 18 mm d'amplària, muntat en perfil DIN | 3 |  | x | 179.58 | =
Subtotal partida d'obra
Altres
| %6.1.01 | % | Material auxiliar per a muntatge i connexió quadre elèctric, incloent cablejat, bornes, barres, blocs de connexió, troquelats i elements de fixació de mecanismes, etc fins a completar la seva formació, i mà d'obra relacionada. | 10 |  | % | 930.9 | =
Subtotal altres
Cost directe
Total
P-27 | 03.01.06.01 | u | Reforma subquadre de clima de la planta baixa per a sistema d'acumulació d'ACS De l'edifici B de la Guàrdia Urbana de Badalona, mural, metàl·lic, amb tapa cega, apte per a les proteccions descrites a esquema, amb els espais de reserva del 30%, cablejat, bornes, barres, blocs de connexió, troquelats i elements de fixació de mecanismes. |  |  |  | Rend.: | 1 |  |  | Reforma subquadre de clima de la planta baixa per a sistema d'acumulació d'ACS De l'edifici B de la
Partida d'obra
| PG47-ELQ9 | u | Interruptor automàtic magnetotèrmic de 10 A d'intensitat nominal, tipus PIA corba C, bipolar (2P), de 3000 A de poder de tall segons UNE-EN 60898, de 2 mòduls DIN de 18 mm d'amplària, muntat en perfil DIN | 1 |  | x | 23.87 | =
| PG4B-DWYI | u | Interruptor diferencial de la classe AC, gamma terciari, de 40 A d'intensitat nominal, tetrapolar (4P), de sensibilitat 0,03 A, de desconnexió fix instantani, amb botó de test incorporat i indicador mecànic de defecte, construït segons les especificacions de la norma UNE-EN 61008-1, de 4 mòduls DIN de 18 mm d'amplària, muntat en perfil DIN | 1 |  | x | 208.69 | =
| PG47-EM8S | u | Interruptor automàtic magnetotèrmic de 32 A d'intensitat nominal, tipus PIA corba C, tetrapolar (4P), de 6000 A de poder de tall segons UNE-EN 60898, de 4 mòduls DIN de 18 mm d'amplària, muntat en perfil DIN | 1 |  | x | 75.83 | =
| PG47-ELY7 | u | Interruptor automàtic magnetotèrmic de 16 A d'intensitat nominal, tipus PIA corba C, tetrapolar (4P), de 6000 A de poder de tall segons UNE-EN 60898 i de 10 kA de poder de tall segons UNE-EN 60947-2, de 4 mòduls DIN de 18 mm d'amplària, muntat en perfil DIN | 1 |  | x | 72.12 | =
| PG4B-DX3H | u | Interruptor diferencial de la classe AC, gamma terciari, de 40 A d'intensitat nominal, bipolar (2P), de sensibilitat 0,3 A, de desconnexió fix instantani, amb botó de test incorporat i indicador mecànic de defecte, construït segons les especificacions de la norma UNE-EN 61008-1, de 2 mòduls DIN de 18 mm d'amplària, muntat en perfil DIN | 1 |  | x | 113.46 | =
| EG4R8450 | u | Contactor amb comandament manual de 3 posicions, de 230 V de tensió de control, 16 A d'intensitat nominal, bipolar (2P), 2NA, format per 1 mòdul DIN de 18 mm d'amplària, per a un circuit de potència de 230 V, categoria d'ús AC 1 segons UNE-EN 60947-4-1, fixat a pressió | 1 |  | x | 41.44 | =
Subtotal partida d'obra
Cost directe
Total
P-28 | 03.02.03.01 | u | Execució de bancada en coberta de rajola ceràmica per a instal·lació de unitat de tractament d'aire amb bateria d'expansió directa i unitat de producció tèrmica. |  |  |  | Rend.: | 1 |  |  | Execució de bancada en coberta de rajola ceràmica per a instal·lació de unitat de tractament d'aire
Partida d'obra
| P45C0-IOZ4 | m3 | Formigonament per a bancades, amb formigó per armar amb additiu hidròfug HA - 30 / F / 10 / XC1 amb una quantitat de ciment de 300 kg/m3 i relació aigua ciment =< 0.6, abocat amb cubilot | 0.74 |  | x | 140.31 | =
| P3C1-D6VY | m2 | Armadura de lloses AP500 T amb malla electrosoldada de barres corrugades d'acer ME 15x15 cm D:6-6 mm 6x2,2 m B500T UNE-EN 10080 | 7.4 |  | x | 4.78 | =
| P3C2-4244 | m2 | Encofrat amb taulons de fusta de lloses de fonaments | 2.82 |  | x | 30.25 | =
Subtotal partida d'obra
Cost directe
Total
P-30 | 1.05.3 | u | Reforma del subquadre de clima situat a la coberta de l'edifici B de la Guàrdia Urbana de Badalona per a alimentació nous equips de producció tèrmica. Quadre en armari de plàstic sense hal·lògens, amb tapa cega, apte per a les proteccions descrites a esquema, amb els espais de reserva del 30%, cablejat, bornes, barres, blocs de connexió, troquelats i elements de fixació de mecanismes, tots ells inclosos en el preu unitari dels elements que el composen. |  |  |  | Rend.: | 1 |  |  | Reforma del subquadre de clima situat a la coberta de l'edifici B de la Guàrdia Urbana de Badalona p
Partida d'obra
| PG4B-DWYQ | u | Interruptor diferencial de la classe AC, gamma terciari, de 40 A d'intensitat nominal, tetrapolar (4P), de sensibilitat 0,3 A, de desconnexió fix selectiu, amb botó de test incorporat i indicador mecànic de defecte, construït segons les especificacions de la norma UNE-EN 61008-1, de 4 mòduls DIN de 18 mm d'amplària, muntat en perfil DIN | 4 |  | x | 288.62 | =
| PG4B-DWYF | u | Interruptor diferencial de la classe AC, gamma terciari, de 40 A d'intensitat nominal, bipolar (2P), de sensibilitat 0,03 A, de desconnexió fix instantani, amb botó de test incorporat i indicador mecànic de defecte, construït segons les especificacions de la norma UNE-EN 61008-1, de 2 mòduls DIN de 18 mm d'amplària, muntat en perfil DIN | 0 |  | x | 116.1 | =
| PG1B-DGYK | u | Caixa per a quadre de distribució, de plàstic, per a sis fileres de vint-i-dos mòduls i muntada superficialment | 1 |  | x | 196.26 | =
| PG1A-DGLO | u | Caixa per a quadre de comandaments i protecció, de material autoextingible, amb porta, per a dotze mòduls i muntada superficialment | 0 |  | x | 30.86 | =
| EG21271J | m | Tub rígid de PVC, de 20 mm de diàmetre nominal, aïllant i no propagador de la flama, amb una resistència a l'impacte de 2 J, resistència a compressió de 1250 N i una rigidesa dielèctrica de 2000 V, amb unió endollada i muntat superficialment | 0 |  | x | 3.42 | =
| EG312244 | m | Cable amb conductor de coure de 0,6/1 kV de tensió assignada, amb designació RZ1-K (AS), bipolar, de secció 2 x 4 mm2, amb coberta del cable de poliolefines amb baixa emissió fums, col·locat en tub | 0 |  | x | 2.2 | =
| PG4B-DWYL | u | Interruptor diferencial de la classe AC, gamma terciari, de 40 A d'intensitat nominal, bipolar (2P), de sensibilitat 0,3 A, de desconnexió fix instantani, amb botó de test incorporat i indicador mecànic de defecte, construït segons les especificacions de la norma UNE-EN 61008-1, de 2 mòduls DIN de 18 mm d'amplària, muntat en perfil DIN | 1 |  | x | 113.46 | =
| PG4B-DX67 | u | Interruptor diferencial de la classe AC, gamma terciari, de 100 A d'intensitat nominal, tetrapolar (4P), de sensibilitat 0,3 A, de desconnexió fix selectiu, amb botó de test incorporat i indicador mecànic de defecte, construït segons les especificacions de la norma UNE-EN 61008-1, de 4 mòduls DIN de 18 mm d'amplària, muntat en perfil DIN | 0 |  | x | 507 | =
| PG4B-DX1Z | u | Interruptor diferencial de la classe AC, gamma terciari, de 40 A d'intensitat nominal, tetrapolar (4P), de sensibilitat 0,03 A, de desconnexió fix instantani, amb botó de test incorporat i indicador mecànic de defecte, construït segons les especificacions de la norma UNE-EN 61008-1, de 4 mòduls DIN de 18 mm d'amplària, muntat en perfil DIN | 0 |  | x | 208.69 | =
| PG47-ELTN | u | Interruptor automàtic magnetotèrmic de 10 A d'intensitat nominal, tipus PIA corba C, tetrapolar (4P), de 6000 A de poder de tall segons UNE-EN 60898 i de 10 kA de poder de tall segons UNE-EN 60947-2, de 4 mòduls DIN de 18 mm d'amplària, muntat en perfil DIN | 0 |  | x | 78.33 | =
| EG4R8450 | u | Contactor amb comandament manual de 3 posicions, de 230 V de tensió de control, 16 A d'intensitat nominal, bipolar (2P), 2NA, format per 1 mòdul DIN de 18 mm d'amplària, per a un circuit de potència de 230 V, categoria d'ús AC 1 segons UNE-EN 60947-4-1, fixat a pressió | 0 |  | x | 41.44 | =
| PG47-ENQ9 | u | Interruptor automàtic magnetotèrmic de 125 A d'intensitat nominal, tipus PIA corba C, tetrapolar (4P), de 15000 A de poder de tall segons UNE-EN 60898 i de 15 kA de poder de tall segons UNE-EN 60947-2, de 6 mòduls DIN de 18 mm d'amplària, muntat en perfil DIN | 0 |  | x | 238.11 | =
| PG47-ELX7 | u | Interruptor automàtic magnetotèrmic de 16 A d'intensitat nominal, tipus PIA corba C, bipolar (2P), de 6000 A de poder de tall segons UNE-EN 60898, de 2 mòduls DIN de 18 mm d'amplària, muntat en perfil DIN | 2 |  | x | 25.8 | =
| PG4A-EOK0 | u | Interruptor automàtic magnetotèrmic de caixa emmotllada, de 160 A d'intensitat màxima i calibrat a 160 A, amb 4 pols i 4 relès i bloc de relès magnetotèrmic estàndard integrat, de 16 kA de poder de tall segons UNE-EN 60947-2, de 7 mòduls DIN de 18 mm d'amplària, muntat en perfil DIN | 0 |  | x | 512.84 | =
| PG47-ELUV | u | Interruptor automàtic magnetotèrmic de 100 A d'intensitat nominal, tipus PIA corba C, tetrapolar (4P), de 10000 A de poder de tall segons UNE-EN 60898 i de 15 kA de poder de tall segons UNE-EN 60947-2, de 6 mòduls DIN de 18 mm d'amplària, muntat en perfil DIN | 0 |  | x | 257.6 | =
| PG47-EMJ6 | u | Interruptor automàtic magnetotèrmic de 63 A d'intensitat nominal, tipus PIA corba C, tetrapolar (4P), de 6000 A de poder de tall segons UNE-EN 60898, de 4 mòduls DIN de 18 mm d'amplària, muntat en perfil DIN | 0 |  | x | 189.06 | =
| PG47-EMCB | u | Interruptor automàtic magnetotèrmic de 40 A d'intensitat nominal, tipus PIA corba C, tetrapolar (4P), de 6000 A de poder de tall segons UNE-EN 60898, de 4 mòduls DIN de 18 mm d'amplària, muntat en perfil DIN | 1 |  | x | 86.17 | =
| PG47-EOHV | u | Interruptor automàtic magnetotèrmic de 32 A d'intensitat nominal, tipus PIA corba C, tetrapolar (4P), de 6000 A de poder de tall segons UNE-EN 60898 i de 10 kA de poder de tall segons UNE-EN 60947-2, de 4 mòduls DIN de 18 mm d'amplària, muntat en perfil DIN | 0 |  | x | 87.07 | =
| PG47-EOHA | u | Interruptor automàtic magnetotèrmic de 32 A d'intensitat nominal, tipus PIA corba C, bipolar (2P), de 6000 A de poder de tall segons UNE-EN 60898, de 2 mòduls DIN de 18 mm d'amplària, muntat en perfil DIN | 0 |  | x | 39.23 | =
| PG47-ELY6 | u | Interruptor automàtic magnetotèrmic de 16 A d'intensitat nominal, tipus PIA corba C, tetrapolar (4P), de 6000 A de poder de tall segons UNE-EN 60898, de 4 mòduls DIN de 18 mm d'amplària, muntat en perfil DIN | 0 |  | x | 76.49 | =
Subtotal partida d'obra
Altres
| %6.1.01 | % | Material auxiliar per a muntatge i connexió quadre elèctric, incloent cablejat, bornes, barres, blocs de connexió, troquelats i elements de fixació de mecanismes, etc fins a completar la seva formació, i mà d'obra relacionada. | 10 |  | % | 1602 | =
Subtotal altres
Cost directe
Total
P-49 | P811-3EXS | m2 | Arrebossat a bona vista sobre parament vertical interior, a 3,00 m d'alçària, com a màxim, amb morter de ciment 1:6, remolinat i lliscat amb ciment pòrtland amb filler calcari 32,5 R |  |  |  | Rend.: | 1 |  |  | Arrebossat bona vista,vert.int.,h<3m,morter ciment 1:6,remol.+llisc.ciment pòrtland+fill.calc.
Mà d'obra
| A0D-0007 | h | Manobre | 0.363 | /R | x | 23.88 | =
| A0F-000T | h | Oficial 1a paleta | 0.66 | /R | x | 28.61 | =
Subtotal mà d'obra
Material
| B055-067M | t | Ciment pòrtland amb filler calcari CEM II/B-L 32,5 R segons UNE-EN 197-1, en sacs | 0.003 |  | x | 145.42 | =
Subtotal material
Partida d'obra
| B07F-0LT4 | m3 | Morter de ciment pòrtland amb filler calcari CEM II/B-L i sorra, amb 250 kg/m3 de ciment, amb una proporció en volum 1:6 i 5 N/mm2 de resistència a compressió, elaborat a l'obra | 0.024 |  | x | 100.09 | =
Subtotal partida d'obra
|  |  | Despeses auxiliars |  |  |  | 2.5 | %
Cost directe
Total
P-50 | P815-3FMX | m2 | Enguixat a bona vista sobre parament vertical interior, a 3,00 m d'alçària, com a màxim, amb guix B1, acabat lliscat amb escaiola A segons la norma UNE-EN 13279-1 |  |  |  | Rend.: | 1 |  |  | Enguixat bona vista,vert.int.h<3m,B1,lliscat A
Mà d'obra
| A0F-000L | h | Oficial 1a guixaire | 0.143 | /R | x | 28.61 | =
| A0D-0008 | h | Manobre guixaire | 0.071 | /R | x | 23.88 | =
Subtotal mà d'obra
Material
| B059-06FM | kg | Guix escaiola de designació A, segons la norma UNE-EN 13279-1 | 0.798 |  | x | 0.17 | =
Subtotal material
Partida d'obra
| B07K-0LR1 | m3 | Pasta de guix B1 | 0.02 |  | x | 161.21 | =
Subtotal partida d'obra
|  |  | Despeses auxiliars |  |  |  | 2.5 | %
Cost directe
Total
P-148 | PJAD-RE01 | u | Escalfador instantani elèctric monofàsic de 230 V, 6 kW de potència, i un cabal de 3,4 l/min. Dimensions 250x144x100mm. Inclou part proporcional de cablejat de 5x6mm2 en tub flexible des de quadre elèctric fins equip, noves proteccions de quadre amb magnetotèrmic de 32A (4P) i diferencial 40A/30mA (4P). col·locat i connectat |  |  |  | Rend.: | 1 |  |  | Escalfador inst.elè.monofàsic,230V,pot=6kW,Q=3,4/min,col.
Partida d'obra
| PG2N-EUKD | m | Tub flexible corrugat de PVC, de 32 mm de diàmetre nominal, aïllant i no propagador de la flama, resistència a l'impacte d'1 J, resistència a compressió de 320 N i una rigidesa dielèctrica de 2000 V, muntat sobre sostremort | 25 |  | x | 1.66 | =
| PG33-E76I | m | Cable amb conductor de coure de tensió assignada0,6/1 kV, de designació RZ1-K (AS), construcció segons norma UNE 21123-4, pentapolar, de secció 5x6 mm2, amb coberta del cable de poliolefines, classe de reacció al foc Cca-s1b, d1, a1 segons la norma UNE-EN 50575 amb baixa emissió fums, col·locat en tub | 25 |  | x | 7.66 | =
| PG47-EM8S | u | Interruptor automàtic magnetotèrmic de 32 A d'intensitat nominal, tipus PIA corba C, tetrapolar (4P), de 6000 A de poder de tall segons UNE-EN 60898, de 4 mòduls DIN de 18 mm d'amplària, muntat en perfil DIN | 1 |  | x | 75.83 | =
| PG4B-DWYI | u | Interruptor diferencial de la classe AC, gamma terciari, de 40 A d'intensitat nominal, tetrapolar (4P), de sensibilitat 0,03 A, de desconnexió fix instantani, amb botó de test incorporat i indicador mecànic de defecte, construït segons les especificacions de la norma UNE-EN 61008-1, de 4 mòduls DIN de 18 mm d'amplària, muntat en perfil DIN | 1 |  | x | 208.69 | =
| PJAD-RE02 | u | Escalfador instantani elèctric monofàsic de 230 V, 6 kW de potència, i un cabal de 3,4 l/min. Dimensions 250x144x100mm. col·locat i connectat | 1 |  | x | 250.54 | =
Subtotal partida d'obra
Cost directe
Total
P-153 | PY03-628P | u | Forat en sostre per a pas d'instal·lacions, de diàmetre 5 a 20 cm, amb equips per a tall/broca de diamant, inclou càrrega manual de runa sobre contenidor i transport de residus a instal·lació autoritzada de gestió de residus |  |  |  | Rend.: | 1 |  |  | Forat sostre inst.,D=5 a 20cm,amb equips.diamant.càrrega man.runa s/cont. transport residus instal.g
Partida d'obra
| P2R5-DT40 | m3 | Transport de residus inerts o no especials a instal·lació autoritzada de gestió de residus, amb contenidor de 5 m3 de capacitat | 0.015 |  | x | 23.18 | =
| PY02-614Y | u | Forat amb equips per a tall/broca de diamant, de sostre alleugerit, de 5 a 20 cm de diàmetre i fins a 350 mm de fondària | 1 |  | x | 9.1 | =
| -DT40 | m3 | Transport de residus inerts o no especials a instal·lació autoritzada de gestió de residus, amb contenidor de 5 m3 de capacitat | 0.015 |  | x | 23.18 | =
Subtotal partida d'obra
Cost directe
Total
P-154 | PY05-5CJ1 | m | Obertura de regata en paret de maó foradat, amb mitjans manuals i tapada amb morter de ciment 1:4 |  |  |  | Rend.: | 1 |  |  | Obertura regata paret maó for.,m.man.,tapada morter 1:4
Mà d'obra
| A0D-0007 | h | Manobre | 0.15 | /R | x | 23.88 | =
| A0F-000T | h | Oficial 1a paleta | 0.1 | /R | x | 28.61 | =
Subtotal mà d'obra
Partida d'obra
| B07F-0LT5 | m3 | Morter de ciment pòrtland amb filler calcari CEM II/B-L i sorra, amb 380 kg/m3 de ciment, amb una proporció en volum 1:4 i 10 N/mm2 de resistència a compressió, elaborat a l'obra | 0.003 |  | x | 116.71 | =
Subtotal partida d'obra
|  |  | Despeses auxiliars |  |  |  | 1.5 | %
Cost directe
Total
P-155 | PY05-RE01 | m | Obertura de forat per a pas d'instal·lacions en paret d'obra, amb mitjans manuals i remat amb morter de ciment 1:4 |  |  |  | Rend.: | 1 |  |  | Obertura de forat per a pas d'instal·lacions en paret d'obra.,m.man.,remat morter 1:4
Mà d'obra
| A0D-0007 | h | Manobre | 0.2 | /R | x | 23.88 | =
| A0F-000T | h | Oficial 1a paleta | 0.15 | /R | x | 28.61 | =
Subtotal mà d'obra
Partida d'obra
| B07F-0LT5 | m3 | Morter de ciment pòrtland amb filler calcari CEM II/B-L i sorra, amb 380 kg/m3 de ciment, amb una proporció en volum 1:4 i 10 N/mm2 de resistència a compressió, elaborat a l'obra | 0.001 |  | x | 116.71 | =
|  |  | Despeses auxiliars |  |  |  | 1.5 | %
Cost directe
Total

## T-SMP
Projecte executiu per la renovació de les instal·lacions de climatització, ventilació i producció d’ | Projecte executiu per la renovació de les instal·lacions de climatització, ventilació i producció d’ | Projecte executiu per la renovació de les instal·lacions de climatització, ventilació i producció d’ | Projecte executiu per la renovació de les instal·lacions de climatització, ventilació i producció d’
Justificació d'elements | Justificació d'elements | Justificació d'elements | Justificació d'elements
Codi | U.A. | Descripció | Preu | Descripció curta | CO2eq (kg) | MJ
Mà d'obra
A01-FEOZ | h | Ajudant encofrador | 25.4 | Ajudant encofrador | 0 | 0
A01-FEP0 | h | Ajudant ferrallista | 25.4 | Ajudant ferrallista | 0 | 0
A01-FEP3 | h | Ajudant col·locador | 27.71 | Ajudant col·locador | 0 | 0
A01-FEP9 | h | Ajudant pintor | 25.4 | Ajudant pintor | 0 | 0
A01-FEPA | h | Ajudant vidrier | 25.19 | Ajudant vidrier | 0 | 0
A01-FEPB | h | Ajudant manyà | 25.5 | Ajudant manyà | 0 | 0
A01-FEPC | h | Ajudant calefactor | 25.36 | Ajudant calefactor | 0 | 0
A01-FEPD | h | Ajudant electricista | 25.36 | Ajudant electricista | 0 | 0
A01-FEPE | h | Ajudant lampista | 25.36 | Ajudant lampista | 0 | 0
A01-FEPH | h | Ajudant muntador | 28.55 | Ajudant muntador | 0 | 0
A01-FEPK | h | Ajudant frigorista | 25.36 | Ajudant frigorista | 0 | 0
A012G000 | h | Oficial 1a calefactor | 32.25 | Oficial 1a calefactor | 0 | 0
A012H000 | h | Oficial 1a electricista | 31.58 | Oficial 1a electricista | 0 | 0
A013G000 | h | Ajudant calefactor | 27.66 | Ajudant calefactor | 0 | 0
A013H000 | h | Ajudant electricista | 27.09 | Ajudant electricista | 0 | 0
A0D-0007 | h | Manobre | 23.88 | Manobre | 0 | 0
A0D-0008 | h | Manobre guixaire | 23.88 | Manobre guixaire | 0 | 0
A0E-000A | h | Manobre especialista | 27.75 | Manobre especialista | 0 | 0
A0F-000C | h | Oficial 1a calefactor | 29.57 | Oficial 1a calefactor | 0 | 0
A0F-000D | h | Oficial 1a col·locador | 31.2 | Oficial 1a col·locador | 0 | 0
A0F-000E | h | Oficial 1a electricista | 29.57 | Oficial 1a electricista | 0 | 0
A0F-000F | h | Oficial 1a encofrador | 28.61 | Oficial 1a encofrador | 0 | 0
A0F-000I | h | Oficial 1a ferrallista | 28.61 | Oficial 1a ferrallista | 0 | 0
A0F-000J | h | Oficial 1a frigorista | 29.57 | Oficial 1a frigorista | 0 | 0
A0F-000L | h | Oficial 1a guixaire | 28.61 | Oficial 1a guixaire | 0 | 0
A0F-000N | h | Oficial 1a lampista | 29.57 | Oficial 1a lampista | 0 | 0
A0F-000R | h | Oficial 1a muntador | 33.24 | Oficial 1a muntador | 0 | 0
A0F-000T | h | Oficial 1a paleta | 28.61 | Oficial 1a paleta | 0 | 0
A0F-000V | h | Oficial 1a pintor | 28.61 | Oficial 1a pintor | 0 | 0
A0F-0010 | h | Oficial 1a vidrier | 27.79 | Oficial 1a vidrier | 0 | 0
MO005 | h | Oficial 1ª instal·lador de climatització. | 29.34 | Oficial 1ª instal·lador de climatització. | 0 | 0
MO104 | h | Ajudant instal·lador de climatització. | 25.25 | Ajudant instal·lador de climatització. | 0 | 0
SER203 | U | Programació funcional del sistema, posta en servei i connexionat de maniobra, esquemes de la instal·lació, manual tècnic d'usuari, formació al personal de manteniment i usuaris de la instal·lació, i seguiment durant el primer mes de posada en servei. | 1850 | Programació, posta en servei, esquemes, manual i documentació i seguiment post. | 0 | 0
Maquinària
C152-0039 | h | Camió grua de 5 t | 60.9 | Camió grua 5t | 0 | 0
C154-003M | h | Camió per a transport de 12 t | 51.08 | Camió transp.12 t | 0 | 0
C154-003N | h | Camió per a transport de 7 t | 48.16 | Camió p/transport7 t | 0 | 0
C176-00FX | h | Formigonera de 165 l | 2.1 | Formigonera 165l | 0 | 0
C1R1-00CY | m3 | Subministrament de contenidor metàl·lic de 5 m3 de capacitat i recollida amb residus inerts o no especials | 23.18 | Subministr.contenidor metàl·lic,5m3 +recollida residus inerts o no especials | 0 | 0
C20B-00HC | h | Màquina taladradora amb broca de diamant refrigerada amb aigua per a forats de 5 a 20 cm com a màxim | 8.22 | Màquina taladr.diamant refrig.aigua forats 5-20cm | 0 | 0
Material
02.06.01 | u | Petit material auxilar | 1.5 | Petit material auxilar | 0 | 0
020100011 | u | Material auxiliar (02.01.00.01.1) | 750 | Material auxiliar | 0 | 0
B011-05ME | m3 | Aigua | 1.82 | Aigua | 0 | 0
B03L-05N7 | t | Sorra de pedrera per a morters | 20.78 | Sorra p/morters | 0 | 0
B055-067M | t | Ciment pòrtland amb filler calcari CEM II/B-L 32,5 R segons UNE-EN 197-1, en sacs | 145.42 | Ciment pòrtland+fill.calc. CEM II/B-L 32,5R, & sacs | 0 | 0
B059-06FM | kg | Guix escaiola de designació A, segons la norma UNE-EN 13279-1 | 0.17 | Guix escaiola A | 0 | 0
B059-06FO | kg | Guix de designació B1/20/2, segons la norma UNE-EN 13279-1 | 0.17 | Guix B1/20/2 | 0 | 0
B06F2-I5GZ | m3 | Formigó per armar amb additiu hidròfug HA - 30 / F / 10 / XC1 amb una quantitat de ciment de 300 kg/m3 i relació aigua ciment =< 0.6 | 106.37 | Formigó per armar +addit. hidròfug HA - 30 / F / 10 / XC1 quant.ciment 300kg/m3, aigua/ciment =< 0.6 | 0 | 0
B0A1-07KF | u | Abraçadora plàstica, de 32 mm de diàmetre interior | 0.56 | Abraçadora plàstica,d/int.=32mm | 0 | 0
B0A2-1JLK | u | Abraçadora d'acer inoxidable, unió amb encaix, de 15 mm de diàmetre interior | 0.72 | Abraçadora inox.,unió a/encaix,D=15mm | 0 | 0
B0A2-1JLL | u | Abraçadora d'acer inoxidable, unió amb encaix, de 18 mm de diàmetre interior | 0.43 | Abraçadora inox.,unió a/encaix,D=18mm | 0 | 0
B0A2-1JLM | u | Abraçadora d'acer inoxidable, unió amb encaix, de 22 mm de diàmetre interior | 0.62 | Abraçadora inox.,unió a/encaix,D=22mm | 0 | 0
B0A2-1JLN | u | Abraçadora d'acer inoxidable, unió amb encaix, de 28 mm de diàmetre interior | 0.95 | Abraçadora inox.,unió a/encaix,D=28mm | 0 | 0
B0AK-07AS | kg | Clau acer | 1.89 | Clau acer | 0 | 0
B0AM-078F | kg | Filferro recuit 1,3 mm | 1.95 | Filferro recuit,D=1,3mm | 0 | 0
B0AQ-07GR | cu | Visos per a plaques de guix laminat | 11.41 | Visos p/guix lam. | 0 | 0
B0B8-107V | m2 | Malla electrosoldada de barres corrugades d'acer ME 15x15 cm D:6-6 mm 6x2,2 m B500T UNE-EN 10080 | 2.77 | Malla electr.acer corr.ME 15x15cm,D:6-6mm,6x2,2m B500T | 0 | 0
B0CC0-21OU | m2 | Placa de guix laminat estàndard (A) i gruix 15 mm, amb vora afinada (BA), segons la norma UNE-EN 520 | 7.87 | Placa guix lamin.,A,g=15mm,vora afinada | 0 | 0
B0CC0-21OV | m2 | Placa de guix laminat estàndard (A) i gruix 12,5 mm, amb vora afinada (BA), segons la norma UNE-EN 520 | 6.87 | Placa guix lamin.,A,g=12,5mm,vora afinada | 0 | 0
B0D21-07OY | m | Tauló de fusta de pi per a 10 usos | 0.44 | Tauló fusta pi p/10 usos | 0 | 0
B0D31-07P4 | m3 | Llata de fusta de pi | 367.16 | Llata fusta pi | 0 | 0
B0DZ1-0ZLZ | l | Desencofrant | 2.73 | Desencofrant | 0 | 0
B2RA-28US | t | Disposició controlada en dipòsit autoritzat inclòs el cànon sobre la deposició controlada dels residus de la construcció, segons la LLEI 8/2008, de residus barrejats inerts amb una densitat 1 t/m3, procedents de construcció o demolició, amb codi 17 01 07 segons la Llista Europea de Residus | 23 | Disposició controlada dipòsit autoritzat inclòs el cànon sobre la deposició controlada dels residus | 0 | 0
B2RA-28V1 | t | Disposició controlada en dipòsit autoritzat inclòs el cànon sobre la deposició controlada dels residus de la construcció, segons la LLEI 8/2008, de residus barrejats no perillosos amb una densitat 0,17 t/m3, procedents de construcció o demolició, amb codi 17 09 04 segons la Llista Europea de Residus | 125.3 | Disposició controlada dipòsit autoritzat inclòs el cànon sobre la deposició controlada dels residus | 0 | 0
B61Z-H6AJ | u | Conjunt suport embarrat vertical 630 A | 92.49 | Conjunt suport embarrat vertical 630A | 0 | 0
B661-RE01 | m2 | Mampara modular de 80 mm de gruix, formada per simple vidre laminar de seguretat de 3+3 mm de gruix, amb sistema de suspensió sobre perfileria oculta d'alumini extrusionat i junts termoplàstics per al segellat dels vidres i del perímetre dels taulers | 165.5 | Mampara modular,g=80mm,vidre simp. 3+3mm | 0 | 0
B7CJ0-1K7S | m2 | Planxa d'escuma elastomèrica per a aïllament tèrmic de conductes, autoadhesiva, de 6 mm de gruix, amb un factor de resistència a la difusió del vapor d'aigua >= 5000, classe de reacció al foc B-s3, d0 segons norma UNE-EN 13501-1 | 11.26 | Planxa escum.elastom. p/aïllam.tèrm.conduct.,autoadh.,g=6mm,factor dif.vapor>= 5000 | 0 | 0
B7J1-0SL0 | m | Cinta de paper resistent per a junts de plaques de guix laminat | 0.04 | Cinta pap.resist., p/junts plaques guix laminat | 0 | 0
B7J6-0GSL | kg | Massilla per a junt de plaques de cartró-guix | 1.37 | Massilla p/junt cartró-guix | 0 | 0
B83B-0XKR | m | Perfileria de planxa d'acer galvanitzat amb perfils entre 75 a 85 mm d'amplària | 1.29 | Perfileria planxa acer galv.,ampl.=75 a 85mm | 0 | 0
B845-2L8P | m2 | Entramat d'estructura senzilla d'acer galvanitzat per a cel ras continu de plaques de guix laminat format per perfils col·locats cada 600 mm com a màxim, per a fixar al sostre mitjançant vareta de suspensió cada 1,2 m, per a suportar una càrrega de fins a 15 kg | 4.65 | Entramat estruc.senzilla acer galv.p/cel ras continu pl.guix lam. perfils cada 600mm +vareta de susp | 0 | 0
B848-2IUE | m2 | Estructura d'acer galvanitzat vista per a cel ras de plaques de 600x600 mm formada per perfils principals en forma de T invertida de 15 mm de base col·locats cada 1,2 m per a fixar al sostre mitjançant vareta de suspensió cada 1,2 m, i perfils secundaris formant retícula, inclòs part proporcional de perfils de remat, suspensors i fixacions, per a suportar una càrrega de fins a 14 kg | 3.67 | Estructura acer galv.vista p/cel ras plac.600x600mm,perf.princip.T invertida 15mm c/1,2m vareta susp | 0 | 0
B84I-0P87 | m2 | Placa de guix laminat per a cel ras registrable de 12,5 mm de gruix, acabat llis, de 600x600 mm i cantell rebaixat ( E) segons la norma UNE-EN 13964, per a que quedi l'entremat semiocult, i reacció al foc A2-s1, d0 | 27.79 | Placa gx.l.cel r.reg g=12,5mm acab.llis, 600x600 mm+vora rebaixat (E) | 0 | 0
B84I-0P89 | m2 | Placa de guix laminat per a cel ras registrable de 12,5 mm de gruix, acabat llis, de 600x600 mm i cantell recte ( A) segons la norma UNE-EN 13964, per quedar l'entremat vist, i reacció al foc A2-s1, d0 | 23.63 | Placa gx.l.cel r.reg g=12,5mm acab.llis, 600x600 mm+vora recte (A) | 0 | 0
B896-HYAR | kg | Pintura plàstica, per a interiors | 3.42 | Pintura plàstica,p/int. | 0 | 0
B8ZM-0P35 | kg | Segelladora | 4.38 | Segelladora | 0 | 0
BC17-0VDX | m2 | Vidre aïllant de lluna incolora de 4 mm de gruix, cambra d'aire de 6 mm i lluna de 3+3 mm de gruix amb 1 butiral translúcid de lluna d'incolor, classe 2 (B) 2 segons UNE-EN 12600 | 39.52 | Vidre aïlla., incolora 4 / 6 / 3+3.1 but.translúcid | 0 | 0
BC17-0VOI | m2 | Vidre aïllant de lluna incolora de 4 mm de gruix, cambra d'aire de 6 mm i lluna de 3+3 mm de gruix amb 1 butiral transparent de lluna d'incolor, classe 2 (B) 2 segons UNE-EN 12600 | 38.37 | Vidre aïlla., incolora 4 / 6 / 3+3.1 but.transparent | 0 | 0
BD1A-1NEN | m | Tub de PVC-U de paret estructurada, àrea d'aplicació B segons norma UNE-EN 1453-1, de DN 32 mm i de llargària 5 m, classe de reacció al foc B-s1, d0 segons norma UNE-EN 13501-1, per a encolar | 1.72 | Tub PVC-U paret estructurada,àrea aplicació B,DN=32mm,llarg.=5m,p/encolar | 0 | 0
BDW3-FFAE | u | Accessori genèric per a tub de PVC de D=32 mm | 0.72 | Accessori genèric p/tub PVC,D=32mm | 0 | 0
BDW3-FFAI | u | Element de muntatge per a tub de PVC de D=32 mm | 0.01 | Element munt. p/tub PVC,D=32mm | 0 | 0
BEK2EB | u | Conjunt de reixes i accessoris | 8228 | Conjunt de reixes i accessoris segons taula doc. gràfica | 0 | 0
BE42-0O46 | m | Conducte helicoïdal circular de planxa d'acer galvanitzat de 100 mm de diàmetre (s/UNE-EN 1506), de gruix 0,5 mm | 3.98 | Conducte helicoïdal circ. de planxa ac.galv.,D=100mm,g=0,5mm | 0 | 0
BE42-0O6J | m | Conducte helicoïdal circular de planxa d'acer galvanitzat de 200 mm de diàmetre (s/UNE-EN 1506), de gruix 0,6 mm, unió amb brida extensible cargolada | 10.69 | Conducte helicoïdal circ. de planxa ac.galv.,D=200mm,g=0,6mm,brida ext.cargolada | 0 | 0
BE42-0O6L | m | Conducte helicoïdal circular de planxa d'acer galvanitzat de 250 mm de diàmetre (s/UNE-EN 1506), de gruix 0,6 mm, unió amb brida extensible cargolada | 13.14 | Conducte helicoïdal circ. de planxa ac.galv.,D=250mm,g=0,6mm,brida ext.cargolada | 0 | 0
BE42-0O84 | m | Conducte helicoïdal circular de planxa d'acer galvanitzat de 500 mm de diàmetre (s/UNE-EN 1506), de gruix 0,6 mm | 20.36 | Conducte helicoïdal circ. de planxa ac.galv.,D=500mm,g=0,6mm | 0 | 0
BE42-0O9Q | m | Conducte helicoïdal circular de planxa d'acer galvanitzat de 300 mm de diàmetre (s/UNE-EN 1506), de gruix 0,6 mm, unió amb brida extensible cargolada | 16.08 | Conducte helicoïdal circ. de planxa ac.galv.,D=300mm,g=0,6mm,brida ext.cargolada | 0 | 0
BE42-0O9T | m | Conducte helicoïdal circular de planxa d'acer galvanitzat de 400 mm de diàmetre (s/UNE-EN 1506), de gruix 0,6 mm, unió amb brida extensible cargolada | 22.02 | Conducte helicoïdal circ. de planxa ac.galv.,D=400mm,g=0,6mm,brida ext.cargolada | 0 | 0
BE51-17XH | m2 | Conducte rectangular de llana mineral de vidre (MW), segons UNE-EN 14303, amb recobriment exterior d'alumini i malla de fibra de vidre i recobriment interior d'alumini i malla de fibra de vidre, 25 mm de gruix, amb una conductivitat tèrmica <= 0.032 W/(m·K), resistència tèrmica >=0.78125 | 7.82 | Conducte rect.MW,recobr.ext.Al+malla vidre,recobr.int.Al+malla vidre,g=25mm,R>=0.78125 | 0 | 0
BE52-0OKB | m2 | Formació de conducte rectangular de planxa d'acer galvanitzat, de 0,6 mm de gruix, amb unió baioneta | 10.97 | Conducte ac.galv.,g=0,6mm,+unió baioneta | 0 | 0
BED2-34OX | u | Unitat exterior tipus bomba de calor per a sistemes de cabal variable de refrigerant, d'accionament elèctric, condensació per aire, per a sistema d'instal·lació de 2 tubs, potència frigorífica de 50,4 kW i potència calorífica de 56,5 kW, SEER aproximat de 6.87 i SCOP aproximat de 4.39, alimentació elèctrica trifàsica de 400 V, motors DC Inverter i compressors tipus hermètic rotatiu (scroll) Dimensions (altxamplexllarg): 1.685x1.240x765mm Pes: 320 kg Muntada a la coberta de l'edifici, inclou part proporcional de bancada i elements de suport, connectada ala xarxa d'alimentació elèctrica, bomba de condensats incorporada en cas necessari, interconnexió elèctrica i de maniobra entre les unitats interiors i l'exterior, kits distribuidors, controladors, petit material auxiliar de connexió i muntatge, inclou transport, mitjans d'elevació i muntatge fins emplaçament definitiu. Programació i posada en marxa per part del servei tècnic oficial de l'equip. Marca i model: Daikin RXYA18A, o equivalent | 20656.5 | Unitat exterior tipus bomba de calor per a sistemes de cabal variable de refrigerant, d'accionament | 0 | 0
BED2-RE01 | u | Unitat exterior tipus bomba de calor per a sistemes de cabal variable de refrigerant, d'accionament elèctric, condensació per aire, per a sistema d'instal·lació de 2 tubs, potència frigorífica de 45 kW i potència calorífica de 50 kW, SEER aproximat de 6.99 i SCOP aproximat de 4.28, alimentació elèctrica trifàsica de 400 V, motors DC Inverter i compressors tipus hermètic rotatiu (scroll), col.locada. Dimensions (altxamplexllarg): 1.685x1.240x765mm Pes: 297 kg Muntada a la coberta de l'edifici, inclou part proporcional de bancada i elements de suport, connectada ala xarxa d'alimentació elèctrica, bomba de condensats incorporada en cas necessari, interconnexió elèctrica i de maniobra entre les unitats interiors i l'exterior, kits distribuidors, controladors, petit material auxiliar de connexió i muntatge, inclou transport, mitjans d'elevació i muntatge fins emplaçament definitiu. Programació i posada en marxa per part del servei tècnic oficial de l'equip. Marca i model: Daikin RXYA16A, o equivalent | 17842.5 | Unitat exterior tipus bomba de calor per a sistemes de cabal variable de refrigerant, d'accionament | 0 | 0
BED2-RE06 | u | Unitat exterior tipus bomba de calor per a sistemes de cabal variable de refrigerant, d'accionament elèctric, condensació per aire, per a sistema d'instal·lació de 2 tubs, potència frigorífica de 22,4 kW i potència calorífica de 25 kW, SEER aproximat de 7.26 i SCOP aproximat de 4.11, alimentació elèctrica trifàsica de 400 V, motors DC Inverter i compressors tipus hermètic rotatiu (scroll), col.locada. Dimensions (altxamplexllarg): 1.685x930x765mm Pes: 214 kg Inclou part proporcional de bancada i elements de suport, connectada ala xarxa d'alimentació elèctrica, bomba de condensats incorporada en cas necessari, interconnexió elèctrica i de maniobra entre la unitat interiors i l'exterior, kits distribuidors, controladors, petit material auxiliar de connexió i muntatge, inclou transport, mitjans d'elevació i muntatge fins emplaçament definitiu. Programació i posada en marxa per part del servei tècnic oficial de l'equip. Marca i model: Daikin RXYA8A, o equivalent | 10248.75 | Unitat exterior tipus bomba de calor per a sistemes de cabal variable de refrigerant, d'accionament | 0 | 0
BED2-RE09 | u | Unitat exterior per a sistema de producció d'ACS amb una potència calorifica de 16 kW, apte per muntatge a la intempèrie. Refrigerant R-410. COP 3,72 Muntada a la coberta de l'edifici, inclou part proporcional de bancada i elements de suport, connectada ala xarxa d'alimentació elèctrica, bomba de condensats incorporada en cas necessari, interconnexió elèctrica i de maniobra entre la unitat interiors i l'exterior, kits distribuidors, controladors, petit material auxiliar de connexió i muntatge, inclou transport, mitjans d'elevació i muntatge fins emplaçament definitiu. Programació i posada en marxa per part del servei tècnic oficial de l'equip. | 5517.75 | Unitat exterior per a sistema de producció d'ACS amb una potència calorifica de 16 kW, apte per munt | 0 | 0
BED2-RE10 | u | Unitat Hidrokit per a sistema de producció d'ACS per a sistema partit de calor aerotèmic, amb compressor Scroll (R134A i bescanviador de plaques | 4432.5 | Unitat Hidrokit per a sistema de producció d'ACS per a sistema partit de calor aerotèmic, amb compre | 0 | 0
BED2-34OXB | u | Caixes de tall per a sistemes VRV per a un màxim de 20 unitats conectables amb 4 ports i 5 unitats màximes per derivació. Dimensions (altxamplexllarg): 291x845x600mm i 40 kg de pes. Alimentació elèctrica monofàsica 230V. | 2171.25 | Caixes de tall per a sistemes VRV per a un màxim de 20 unitats conectables amb 4 ports i 5 unitats m | 0 | 0
BED2-34OXC | u | Caixes de tall per a sistemes VRV per a un màxim de 20 unitats conectables amb 4 ports i 5 unitats màximes per derivació. Dimensions (altxamplexllarg): 291x845x600mm i 40 kg de pes. Alimentació elèctrica monofàsica 230V. | 3129 | Caixes de tall per a sistemes VRV per a un màxim de 20 unitats conectables amb 4 ports i 5 unitats m | 0 | 0
BED4-REA15 | u | Unitat interior de sostre de tipus cassette amb ventilador centrífug per a sistemes de cabal variable de refrigerant, amb 4 vies de sortida d'aire, de potència frigorífica de 1,7 kW i potència calorifica de 1,9 kW, de 43 W de potència elèctrica total absorbida, amb alimentació monofàsica de 230 V, per a instal·lacions amb fluid frigorífic R-32, amb funcionament DC Inverter. Inclou comandament mural de paret, panell decoratiu, bomba de condensats, si s'escau, part proporcional de canalització i cablejat de maniobra i alimentació, Dimensions (altxllargxample): 260x575x575mm Pes: 15,5kg Canonada de connexió frigorífica: 1/4+3/8 Marca i model: Daikin FXZA15A+BRYQ60AW, o equivalent | 1680 | Unit.int.cassete VRV,4vies,2 a 2.2kW,E=30W,230V,R410 A,DC Inverter | 0 | 0
BED4-REA16 | u | Unitat interior de sostre de tipus cassette amb ventilador centrífug per a sistemes de cabal variable de refrigerant, amb 4 vies de sortida d'aire, de potència frigorífica de 3,6 kW i potència calorifica de 4 kW, de 59 W de potència elèctrica total absorbida, amb alimentació monofàsica de 230 V, per a instal·lacions amb fluid frigorífic R-32, amb funcionament DC Inverter. Inclou comandament mural de paret, panell decoratiu, bomba de condensats, si s'escau, part proporcional de canalització i cablejat de maniobra i alimentació, Dimensions (altxllargxample): 260x575x595mm Pes: 16,5kg Canonada de connexió frigorífica: 1/4+3/8 Marca i model: Daikin FXZA32A+BRYQ60AW, o equivalent | 1766.25 | Unit.int.cassete VRV,3,6kWf i 4kWc,E=59W,230V,R-32 A,DC Inverter | 0 | 0
BED5-15L2 | u | Unitat interior per a conductes d'equips de cabal variable de refrigerant, de 20 a 25 kW de potència tèrmica aproximada tant en fred com en calor, de 900 W de potència elèctrica total absorbida, amb alimentació monofàsica de 230 V, de pressió alta, per a instal·lacions amb fluid frigorífic R410 A | 4084.5 | Unit.int.conduc.VRV,20 a 25kW,E=900W,230V,pressió alta,R410 A | 0 | 0
BED5-REA09 | u | Unitat interior per a conductes d'equips de cabal variable de refrigerant, de 2,8 kW de potència tèrmica en fred i 3,2 kW de potència tèrmica en calor, de 90 W de potència elèctrica total absorbida, amb alimentació monofàsica de 230 V, pressió estàtica màxima disponible de 150 bar, de baixa silueta, R-32 A, Inclou comandament mural de paret, bomba de condensats, si s'escau, part proporcional de canalització i cablejat de maniobra i alimentació,col·locada Dimensions (altxllargxample): 245x550x800mm Pes: 23,5kg Canonada de connexió frigorífica: 1/4+3/8 Marca i model: Daikin FXSA25A, o equivalent | 1559.25 | Unit.int.conduc.VRV,2,8kWf i 3,2kWc,E=90W,230V,pressió estàndard,R-32 A | 0 | 0
BED5-REA10 | u | Unitat interior per a conductes d'equips de cabal variable de refrigerant, de 3,6 kW de potència tèrmica en fred i 4 kW de potència tèrmica en calor, de 90 W de potència elèctrica total absorbida, amb alimentació monofàsica de 230 V, pressió estàtica màxima disponible de 150 bar, de baixa silueta, R-32 A, Inclou comandament mural de paret, bomba de condensats, si s'escau, part proporcional de canalització i cablejat de maniobra i alimentació, Dimensions (altxllargxample): 245x550x800mm Pes: 23,5kg Canonada de connexió frigorífica: 1/4+3/8 Marca i model: Daikin FXSA32A, o equivalent | 1598.25 | Unit.int.conduc.VRV,3,6kWf i 4,0kWc,E=90W,230V,pressió estàndard,R-32 A | 0 | 0
BED5-REA11 | u | Unitat interior per a conductes d'equips de cabal variable de refrigerant, de 4,5 kW de potència tèrmica en fred i 5 kW de potència tèrmica en calor, de 151 W de potència elèctrica total absorbida, amb alimentació monofàsica de 230 V, pressió estàtica màxima disponible de 150 bar, de baixa silueta, R-32 A, Inclou comandament mural de paret, bomba de condensats, si s'escau, part proporcional de canalització i cablejat de maniobra i alimentació, Dimensions (altxllargxample): 245x700x800mm Pes: 28,5kg Canonada de connexió frigorífica: 1/4+1/2 Marca i model: Daikin FXSA40A, o equivalent | 1659.75 | Unit.int.conduc.VRV,4,5kWf i 5,0kWc,E=151W,230V,pressió estàndard,R-32 A | 0 | 0
BED5-REA12 | u | Unitat interior per a conductes d'equips de cabal variable de refrigerant, de 5,6 kW de potència tèrmica en fred i 6,3 kW de potència tèrmica en calor, de 154 W de potència elèctrica total absorbida, amb alimentació monofàsica de 230 V, pressió estàtica màxima disponible de 150 bar, de baixa silueta, R-32 A. Inclou comandament mural de paret, bomba de condensats, si s'escau, part proporcional de canalització i cablejat de maniobra i alimentació, Dimensions (altxllargxample): 245x700x800mm Pes: 28,5kg Canonada de connexió frigorífica: 1/4+1/2 Marca i model: Daikin FXSA50A, o equivalent | 1710 | Unit.int.conduc.VRV,5,6kWf i 6,3kWc,E=154W,230V,pressió estàndard,R-32 A | 0 | 0
BED5-REA13 | u | Unitat interior per a conductes d'equips de cabal variable de refrigerant, de 7,1 kW de potència tèrmica en fred i 8 kW de potència tèrmica en calor, de 188 W de potència elèctrica total absorbida, amb alimentació monofàsica de 230 V, pressió estàtica màxima disponible de 150 bar, de baixa silueta, R-32 A. Inclou comandament mural de paret, bomba de condensats, si s'escau, part proporcional de canalització i cablejat de maniobra i alimentació, Dimensions (altxllargxample): 245x1.000x800mm Pes: 35,5kg Canonada de connexió frigorífica: 1/4+1/2 Marca i model: Daikin FXSA63A, o equivalent | 1761 | Unit.int.conduc.VRV,7,1kWf i 8kWc,E=188W,230V,pressió estàndard,R-32 A | 0 | 0
BED5-REA14 | u | Unitat interior per a conductes d'equips de cabal variable de refrigerant, de 9 kW de potència tèrmica en fred i 10 kW de potència tèrmica en calor, de 213 W de potència elèctrica total absorbida, amb alimentació monofàsica de 230 V, pressió estàtica màxima disponible de 150 bar, de baixa silueta, R-32 A. Inclou comandament mural de paret, bomba de condensats, si s'escau, part proporcional de canalització i cablejat de maniobra i alimentació Dimensions (altxllargxample): 245x1.000x800mm Pes: 36,5kg Canonada de connexió frigorífica: 1/4+1/2 Marca i model: Daikin FXSA80A, o equivalent | 2010.75 | Unit.int.conduc.VRV,9kWf i 10kWc,E=213W,230V,pressió estàndard,R-32 A | 0 | 0
BED7-RE01 | u | Unitat interior de tipus mural amb ventilador centrífug per a sistemes de cabal variable de refrigerant, de 1,7 kW fred i 1,9 kW calor de potència tèrmica, de 30 W de potència elèctrica total absorbida, amb alimentació monofàsica de 230 V, per a instal·lacions amb fluid frigorífic R-32, de dimensions (altxamplexllarg) 290x795x266mm i 12 kg refrigerant de 1/4´´+3/8´´ | 1128.75 | Unitat interior de tipus mural amb ventilador centrífug per a sistemes de cabal variable de refriger | 0 | 0
BED7-RE02 | u | Unitat interior de tipus mural amb ventilador centrífug per a sistemes de cabal variable de refrigerant, de 1,7 kW fred i 1,9 kW calor de potència tèrmica, de 30 W de potència elèctrica total absorbida, amb alimentació monofàsica de 230 V, per a instal·lacions amb fluid frigorífic R-32, de dimensions (altxamplexllarg) 290x795x266mm i 12 kg refrigerant de 1/4´´+3/8´´ | 1158 | Unitat interior de tipus mural amb ventilador centrífug per a sistemes de cabal variable de refriger | 0 | 0
BED7-RE03 | u | Unitat interior de tipus mural amb ventilador centrífug per a sistemes de cabal variable de refrigerant, de 2,8 kW fred i 3,2 kW calor de potència tèrmica, de 30 W de potència elèctrica total absorbida, amb alimentació monofàsica de 230 V, per a instal·lacions amb fluid frigorífic R-32, de dimensions (altxamplexllarg) 290x795x266mm i 12 kg refrigerant de 1/4´´+3/8´´ | 1187.25 | Unitat interior de tipus mural amb ventilador centrífug per a sistemes de cabal variable de refriger | 0 | 0
BED7-RE04 | u | Unitat interior de tipus mural amb ventilador centrífug per a sistemes de cabal variable de refrigerant, de 3,6 kW fred i 4 kW calor de potència tèrmica, de 40 W de potència elèctrica total absorbida, amb alimentació monofàsica de 230 V, per a instal·lacions amb fluid frigorífic R-32, de dimensions (altxamplexllarg) 290x795x266mm i 12 kg refrigerant de 1/4´´+3/8´´ | 1214.25 | Unitat interior de tipus mural amb ventilador centrífug per a sistemes de cabal variable de refriger | 0 | 0
BED7-RE05 | u | Unitat interior de tipus mural amb ventilador centrífug per a sistemes de cabal variable de refrigerant, de 4,5 kW fred i 5 kW calor de potència tèrmica, de 20 W de potència elèctrica total absorbida, amb alimentació monofàsica de 230 V, per a instal·lacions amb fluid frigorífic R-32, de dimensions (altxamplexllarg) 290x1.050x266mm i 15 kg refrigerant de 1/4´´+1/1´´ | 1270.5 | Unitat interior de tipus mural amb ventilador centrífug per a sistemes de cabal variable de refriger | 0 | 0
BED7-RE06 | u | Unitat interior de tipus mural amb ventilador centrífug per a sistemes de cabal variable de refrigerant, de 5,6 kW fred i 6,3 kW calor de potència tèrmica, de 40 W de potència elèctrica total absorbida, amb alimentació monofàsica de 230 V, per a instal·lacions amb fluid frigorífic R-32, de dimensions (altxamplexllarg) 290x1.050x266mm i 15 kg refrigerant de 1/4´´+1/1´´ | 1367.25 | Unitat interior de tipus mural amb ventilador centrífug per a sistemes de cabal variable de refriger | 0 | 0
BEG3-15PY | u | Bomba de calor partida d'expansió directa amb condensació per aire inverter, amb una unitat interior de tipus mural, potència frigorífica nominal de 4 kW, potència calorífica nominal de 3.5 kW, amb uns coeficients d'eficiència energètica estacionals SEER de >= 6.12 i SCOP de >= 4.10 segons REGLAMENTO (UE) 206/2012, alimentació elèctrica monofàsica de 230 V, motor de tipus DC Inverter i compressor hermètic rotatiu, gas refrigerant R32, nivell de potència acústica segons REGLAMENTO (UE) 206/2012, de preu superior, Caracteristiques unitat interior: - Dimensions (altxamplexllarg): 252x298x804mm - Pes: 10kg - Connexió refrigerant: 1/4´´+3/8´´ (longitud màxima total de canonada 50m) Caracteristiques unitat exterior: - Dimensions (altxamplexllarg): 373x734x870mm - Pes: 52kg - Refigerant R32 Inclou placa de control centralitzat de les unitats interiors serie Jmod KRP928A2S i reductor S21 Marca i model: Daikin ZTXM35R+KRP928A2S+EKRS21, o equivalent | 2185.5 | Bomba de calor partida d'expansió directa amb condensació per aire inverter, amb una unitat interior | 0 | 0
BEG3-RE01 | u | Bomba de calor partida d'expansió directa amb condensació per aire inverter, amb una unitat interior tipus cassette, potència frigorífica nominal de 3,5 kW, potència calorífica nominal de 4 kW, amb uns coeficients d'eficiència energètica estacionals SEER de >= 6.12 i SCOP de >= 4.10 segons REGLAMENTO (UE) 206/2012, alimentació elèctrica monofàsica de 230 V, motor de tipus DC Inverter i compressor hermètic rotatiu, gas refrigerant R32, nivell de potència acústica segons REGLAMENTO (UE) 206/2012, de preu superior, col.locada Caracteristiques unitat interior: - Dimensions (altxamplexllarg): 252x595x595mm - Pes: 16kg - Connexió refrigerant: 1/4´´+3/8´´ (longitud màxima total de canonada 50m) Caracteristiques unitat exterior: - Dimensions (altxamplexllarg): 734x954x401m - Pes: 52kg - Refigerant R32 Inclou unitat exterior muntada a la coberta de l'edifici i unitat interior en fals sostre, inclou panell decoratiu, part proporcional de bancada i elements de suport, connectada a la xarxa d'alimentació elèctrica, bomba de condensats incorporada en cas necessari, interconnexió elèctrica i de maniobra entre les unitats (interior i exterior), controladors, petit material auxiliar de connexió i muntatge, inclou transport, mitjans d'elevació i muntatge fins emplaçament definitiu. Programació i posada en marxa per part del servei tècnic oficial de l'equip. Inclou placa de control centralitzat de les unitats interiors serie Jmod KRP928A2S Marca i model: Daikin ZFAG35A (FFA35A9+RZAG35A)+BRC7F530W+ BYFQ60CW, o equivalent | 2213.25 | Bomba de calor partida d'expansió directa amb condensació per aire inverter, amb una unitat interior | 0 | 0
BEK2HAB1 | u | Conjunt de reixes i accessoris | 740.16 | Conjunt de reixes i accessoris segons taula doc. gràfica | 0 | 0
BEK2HAB2 | u | Conjunt de reixes i accessoris | 445.82 | Conjunt de reixes i accessoris segons taula doc. gràfica | 0 | 0
BEK3-2XD2 | u | Comporta de regulació manual de cabal per a conductes rectangulars, bastiment d'alumini i lamel·les d'alumini de perfil aerodinàmic, , de 150 mm de llargària, 100 mm d'alçària, regulable mecanicament | 42.44 | Comporta de regulació manual de cabal per a conductes rectangulars, bastiment d'alumini i lamel·les | 0 | 0
BEK3-RE01 | u | Comporta de regulació manual de cabal per a conductes rectangulars, bastiment d'alumini i lamel·les d'alumini de perfil aerodinàmic, , de 100 mm de llargària, 100 mm d'alçària, regulable mecanicament | 42.44 | Comporta de regulació manual de cabal per a conductes rectangulars, bastiment d'alumini i lamel·les | 0 | 0
BEK3-RE03 | u | Comporta de regulació manual de cabal per a conductes rectangulars, bastiment d'alumini i lamel·les d'alumini de perfil aerodinàmic, , de 200 mm de llargària, 150 mm d'alçària, regulable mecanicament | 55.21 | Comporta de regulació manual de cabal per a conductes rectangulars, bastiment d'alumini i lamel·les | 0 | 0
BEK4-2GXJ | u | Regulador de cabal circular d'acer galvanitzat de 200 mm de diàmetre, autoregulable mecànicament | 90.31 | Regulador cabal circ.acer galv.,D=200mm,autoreg.mec. | 0 | 0
BEM4-H6WO | u | Recuperador de calor d'alta eficiència, amb intercanviador de plaques del tipus counterflow de 1.200m3/h de cabal (cabal de càlcul de 864 m3/h), i pèrdua de càrrega de 150Pa,connexió monofàsica 240V, i potència màxima absorbida de 1,10 kW. Certificat EUROVENT d'acer galvanitzat amb doble paret d'aïllament interior termoacústic de llana mineral de 25mm de gruix. Inclou filtres F7 (aportació) i F5 (extracció), capacitat de regulació proporcional de la velocitat segons lectura de sonda de qualitat d'aire, cablejat elèctric i de maniobra. Inclou bancada i sistema d'estructura de suportació a paraments existents amb elements antivibratoris. | 6541.5 | Recuperador de calor d'alta eficiència, amb intercanviador de plaques del tipus counterflow de 1.200 | 0 | 0
BEM4-H6WR | u | Unitat de tractament d'aire amb sistema de recuperador estàtic i configuració vertical, amb caixa de mescla de 3 comportes (free cooling),cabal nominal de 2.890 m3/h i pressió disponible de 200kPa, alimentació elèctrica trifàsica a 400V. Envolvent amb protecció apte per a intempèrie construida amb perfils d'alumini, amb ruptura de pont tèrmic i aïllament de poliuretà de 42mm de gruix i densitat 60kg/m3. Filtre de l'aire d'impulsió F7+F9 i filtre de retorn M6. Equipada amb ventiladors PLUG FAN amb motor EC. Caracteristiques de la unitat de tractament d'aire: - Dimensions (llarxamplexalt): 4.150x990x1.540mm - Pes: 660kg - Comporta impulsió 510x650mm - Embocadura impulsió 590x910mm - Embocadura retorn 590x910mm Incloent els següents elements: - Bateria de potència en fred de 20,7kW i potència calorifica de 3,5 kW amb refrigerant R-32 - Safata de condensats - Sistema de control integrat amb connexió Modbus, control de cabal d'aire i recirculació modulada a través de sondes de CO2. Muntatge sobre bancada i elements de suport, connectada a la xarxa d'alimentació elèctrica, controladors, modulació de la pressió en funció de l'obertura de les portes, sonda de temperatura exterior i sonda de temperatura aire d'aportació i aire de retorn, sondes de CO2, peces de forma i tranformació amb lones antivibratòries per a connexió de conductes, accessoris tipus bec d'ànec per a presa d'aire exterior i expulsió, petit material auxiliar de connexió i muntatge, petita xarxa de sanejament, inclou transport, mitjans d'elevació i muntatge fins emplaçament definitiu sobre lones antivibratories, taulell de protecció contra la intempèrie. Marca i model: Daikin MODULAR-P-3+ ES.INTEM-P3+ ES.BAT-DX-3 + ES.AD-F9-IDA1-3 + ES.BACNET +ES.CO2, o equivalent | 21565.56 | Unitat de tractament d'aire amb sistema de recuperador estàtic i configuració vertical, amb caixa de | 0 | 0
BEW0-19VI | u | Accessori genèric per a conducte circular de planxa d'acer galvanitzat, 200 mm | 27.3 | Accessori genèric p/conducte circ.planxa ac.galv.,D=200mm | 0 | 0
BEW0-19VJ | u | Accessori genèric per a conducte circular de planxa d'acer galvanitzat, 250 mm | 31.72 | Accessori genèric p/conducte circ.planxa ac.galv.,D=250mm | 0 | 0
BEW0-19WF | u | Accessori genèric per a conducte circular de planxa d'acer galvanitzat, de diàmetre 100 mm | 8.92 | Accessori genèric p/conducte circ.planxa ac.galv.,D=100mm | 0 | 0
BEW0-19WI | u | Accessori genèric per a conducte circular de planxa d'acer galvanitzat, 400 mm | 52.86 | Accessori genèric p/conducte circ.planxa ac.galv.,D=400mm | 0 | 0
BEW0-19WJ | u | Accessori genèric per a conducte circular de planxa d'acer galvanitzat, 500 mm | 66.96 | Accessori genèric p/conducte circ.planxa ac.galv.,D=500mm | 0 | 0
BEW0-19WL | u | Accessori genèric per a conducte circular de planxa d'acer galvanitzat, 300 mm | 38.77 | Accessori genèric p/conducte circ.planxa ac.galv.,D=300mm | 0 | 0
BEW1-0OWY | u | Suport estàndard per a conducte circular de 100 mm de diàmetre | 5.19 | Suport estàndard p/conducte circ.D=100mm | 0 | 0
BEW1-0OX1 | u | Suport estàndard per a conducte circular de 200 mm de diàmetre | 6.44 | Suport estàndard p/conducte circ.D=200mm | 0 | 0
BEW1-0OX2 | u | Suport estàndard per a conducte circular de 250 mm de diàmetre | 7.57 | Suport estàndard p/conducte circ.D=250mm | 0 | 0
BEW1-0OX4 | u | Suport estàndard per a conducte circular de 400 mm de diàmetre | 9.79 | Suport estàndard p/conducte circ.D=400mm | 0 | 0
BEW1-0OX5 | u | Suport estàndard per a conducte circular de 500 mm de diàmetre | 11.53 | Suport estàndard p/conducte circ.D=500mm | 0 | 0
BEW1-0OXN | u | Suport estàndard per a conducte circular de 300 mm de diàmetre | 7.71 | Suport estàndard p/conducte circ.D=300mm | 0 | 0
BEW2-FG88 | u | Suport estàndard per a conducte rectangular llana aïllant, preu alt | 5.39 | Suport estàndard p/conducte rect.llana aïll.,preu alt | 0 | 0
BEW2-FG8A | u | Suport estàndard per a conducte rectangular metàl·lic, preu alt | 5.39 | Suport estàndard p/conducte rect.metàl·lic,preu alt | 0 | 0
BEY3-1OLC | u | Part proporcional d'elements de muntatge per a conducte rectangular de llana aïllant, de preu alt | 0.26 | P.p.conducte rect.,llana aïll.,preu alt | 0 | 0
BEZ4-1CJN | kg | Gas refrigerant tipus R-407c o R-410a, per a circuits refrigerants | 83.23 | Gas R-407c/R-410a,p/circuits refrigerants | 0 | 0
BF43-17XT | m | Tub d'acer inoxidable 1.4404 (AISI 316L) amb soldadura longitudinal, de 18 mm de diàmetre exterior i de 0,7 mm de gruix de paret, sèrie 1 segons UNE-EN 10312 | 2.33 | Tub acer inox.1.4404 (AISI 316L), 18x0.7, sèrie 1 s/UNE-EN 10312 | 0 | 0
BF43-17XX | m | Tub d'acer inoxidable 1.4404 (AISI 316L) amb soldadura longitudinal, de 15 mm de diàmetre exterior i de 0,6 mm de gruix de paret, sèrie 1 segons UNE-EN 10312 | 1.74 | Tub acer inox.1.4404 (AISI 316L), 15x0.6, sèrie 1 s/UNE-EN 10312 | 0 | 0
BF43-17YQ | m | Tub d'acer inoxidable 1.4404 (AISI 316L) amb soldadura longitudinal, de 22 mm de diàmetre exterior i de 0,7 mm de gruix de paret, sèrie 1 segons UNE-EN 10312 | 2.69 | Tub acer inox.1.4404 (AISI 316L), 22x0.7, sèrie 1 s/UNE-EN 10312 | 0 | 0
BF43-17YU | m | Tub d'acer inoxidable 1.4404 (AISI 316L) amb soldadura longitudinal, de 28 mm de diàmetre exterior i de 0,8 mm de gruix de paret, sèrie 1 segons UNE-EN 10312 | 3.74 | Tub acer inox.1.4404 (AISI 316L), 28x0.8, sèrie 1 s/UNE-EN 10312 | 0 | 0
BF54-1JXU | m | Tub de coure R220 (recuit) 3/8 ´´ de diàmetre nominal i de gruix 0,8 mm, segons norma UNE-EN 12735-1 | 2.89 | Tub Cu R220 (recuit) DN=3/8´´,g= 0,8mm | 0 | 0
BF54-1JXV | m | Tub de coure R220 (recuit) 5/8 ´´ de diàmetre nominal i de gruix 0,8 mm, segons norma UNE-EN 12735-1 | 4.88 | Tub Cu R220 (recuit) DN=5/8´´,g= 0,8mm | 0 | 0
BF54-1JXW | m | Tub de coure R220 (recuit) 1/4 ´´ de diàmetre nominal i de gruix 0,8 mm, segons norma UNE-EN 12735-1 | 1.92 | Tub Cu R220 (recuit) DN=1/4´´,g= 0,8mm | 0 | 0
BF54-1JXX | m | Tub de coure R220 (recuit) 7/8 ´´ de diàmetre nominal i de gruix 1 mm, segons norma UNE-EN 12735-1 | 19.13 | Tub Cu R220 (recuit) DN=7/8´´,g= 1mm | 0 | 0
BF54-1JXY | m | Tub de coure R220 (recuit) 3/4 ´´ de diàmetre nominal i de gruix 1 mm, segons norma UNE-EN 12735-1 | 16.38 | Tub Cu R220 (recuit) DN=3/4´´,g= 1mm | 0 | 0
BF54-1JXZ | m | Tub de coure R220 (recuit) 1/2 ´´ de diàmetre nominal i de gruix 0,8 mm, segons norma UNE-EN 12735-1 | 3.91 | Tub Cu R220 (recuit) DN=1/2´´,g= 0,8mm | 0 | 0
BF56-1JXI | m | Tub de coure R250 (semidur) 1´´1/8 ´´ de diàmetre nominal i de gruix 1 mm, segons norma UNE-EN 12735-1 | 42.54 | Tub Cu R250 (semidur) DN=1´´1/8´´,g=1mm | 0 | 0
BFB5-1PMG | m | Tub de polietilè reticulat de 32 mm de diàmetre nominal exterior i 2,9 mm de gruix, de la sèrie 5 segons UNE-EN ISO 15875-2 | 3.26 | Tub poliet.retic.D=32mm,g=2,9mm,sèrie 5 segons UNE-EN ISO 15875-2 | 0 | 0
BFQ0-0DBT | m | Aïllament tèrmic d'escuma elastomèrica per a canonades que transporten fluids a temperatura entre -50°C i 105°C, per a tub de diàmetre exterior 10 mm, de 13 mm de gruix, classe de reacció al foc BL-s2, d0 segons norma UNE-EN 13501-1, amb un factor de resistència a la difusió del vapor d'aigua >= 5000 | 0.78 | Aïllament tèrmic escum.elastom.,fluids (-50 i 105°C),D=10mm,g=13mm,factor dif.vapor>= 5000 | 0 | 0
BFQ0-0DBX | m | Aïllament tèrmic d'escuma elastomèrica per a canonades que transporten fluids a temperatura entre -50°C i 105°C, per a tub de diàmetre exterior 15 mm, de 13 mm de gruix, classe de reacció al foc BL-s2, d0 segons norma UNE-EN 13501-1, amb un factor de resistència a la difusió del vapor d'aigua >= 5000 | 0.9 | Aïllament tèrmic escum.elastom.,fluids (-50 i 105°C),D=15mm,g=13mm,factor dif.vapor>= 5000 | 0 | 0
BFQ0-0DCI | m | Aïllament tèrmic d'escuma elastomèrica per a canonades que transporten fluids a temperatura entre -50°C i 105°C, per a tub de diàmetre exterior 18 mm, de 19 mm de gruix, classe de reacció al foc BL-s2, d0 segons norma UNE-EN 13501-1, amb un factor de resistència a la difusió del vapor d'aigua >= 5000 | 2.09 | Aïllament tèrmic escum.elastom.,fluids (-50 i 105°C),D=18mm,g=19mm,factor dif.vapor>= 5000 | 0 | 0
BFQ0-0DCZ | m | Aïllament tèrmic d'escuma elastomèrica per a canonades que transporten fluids a temperatura entre -50°C i 105°C, per a tub de diàmetre exterior 18 mm, de 25 mm de gruix, classe de reacció al foc BL-s2, d0 segons norma UNE-EN 13501-1, amb un factor de resistència a la difusió del vapor d'aigua >= 7000 | 1.67 | Aïllament tèrmic escum.elastom.,fluids (-50 i 105°C),D=18mm,g=25mm,factor dif.vapor>= 7000 | 0 | 0
BFQ0-0DEW | m | Aïllament tèrmic d'escuma elastomèrica per a canonades que transporten fluids a temperatura entre -50°C i 105°C, per a tub de diàmetre exterior 18 mm, de 9 mm de gruix, classe de reacció al foc BL-s2, d0 segons norma UNE-EN 13501-1, amb un factor de resistència a la difusió del vapor d'aigua >= 7000 | 0.55 | Aïllament tèrmic escum.elastom.,fluids (-50 i 105°C),D=18mm,g=9mm,factor dif.vapor>= 7000 | 0 | 0
BFQ0-0DEY | m | Aïllament tèrmic d'escuma elastomèrica per a canonades que transporten fluids a temperatura entre -50°C i 105°C, per a tub de diàmetre exterior 22 mm, de 9 mm de gruix, classe de reacció al foc BL-s2, d0 segons norma UNE-EN 13501-1, amb un factor de resistència a la difusió del vapor d'aigua >= 7000 | 0.6 | Aïllament tèrmic escum.elastom.,fluids (-50 i 105°C),D=22mm,g=9mm,factor dif.vapor>= 7000 | 0 | 0
BFQ0-0DF2 | m | Aïllament tèrmic d'escuma elastomèrica per a canonades que transporten fluids a temperatura entre -50°C i 105°C, per a tub de diàmetre exterior 28 mm, de 9 mm de gruix, classe de reacció al foc BL-s2, d0 segons norma UNE-EN 13501-1, amb un factor de resistència a la difusió del vapor d'aigua >= 7000 | 0.78 | Aïllament tèrmic escum.elastom.,fluids (-50 i 105°C),D=28mm,g=9mm,factor dif.vapor>= 7000 | 0 | 0
BFQ0-0DFZ | m | Aïllament tèrmic d'escuma elastomèrica per a canonades que transporten fluids a temperatura entre -50°C i 105°C, per a tub de diàmetre exterior 22 mm, de 19 mm de gruix, classe de reacció al foc BL-s2, d0 segons norma UNE-EN 13501-1, amb un factor de resistència a la difusió del vapor d'aigua >= 5000 | 2.25 | Aïllament tèrmic escum.elastom.,fluids (-50 i 105°C),D=22mm,g=19mm,factor dif.vapor>= 5000 | 0 | 0
BFQ0-0DG3 | m | Aïllament tèrmic d'escuma elastomèrica per a canonades que transporten fluids a temperatura entre -50°C i 105°C, per a tub de diàmetre exterior 28 mm, de 19 mm de gruix, classe de reacció al foc BL-s2, d0 segons norma UNE-EN 13501-1, amb un factor de resistència a la difusió del vapor d'aigua >= 5000 | 2.6 | Aïllament tèrmic escum.elastom.,fluids (-50 i 105°C),D=28mm,g=19mm,factor dif.vapor>= 5000 | 0 | 0
BFQ0-0DG5 | m | Aïllament tèrmic d'escuma elastomèrica per a canonades que transporten fluids a temperatura entre -50°C i 105°C, per a tub de diàmetre exterior 35 mm, de 19 mm de gruix, classe de reacció al foc BL-s2, d0 segons norma UNE-EN 13501-1, amb un factor de resistència a la difusió del vapor d'aigua >= 5000 | 3.13 | Aïllament tèrmic escum.elastom.,fluids (-50 i 105°C),D=35mm,g=19mm,factor dif.vapor>= 5000 | 0 | 0
BFQ0-0DGI | m | Aïllament tèrmic d'escuma elastomèrica per a canonades que transporten fluids a temperatura entre -50°C i 105°C, per a tub de diàmetre exterior 22 mm, de 25 mm de gruix, classe de reacció al foc BL-s2, d0 segons norma UNE-EN 13501-1, amb un factor de resistència a la difusió del vapor d'aigua >= 7000 | 1.69 | Aïllament tèrmic escum.elastom.,fluids (-50 i 105°C),D=22mm,g=25mm,factor dif.vapor>= 7000 | 0 | 0
BFQ0-0DI9 | m | Aïllament tèrmic d'escuma elastomèrica per a canonades que transporten fluids a temperatura entre -50°C i 105°C, per a tub de diàmetre exterior 6 mm, de 9 mm de gruix, classe de reacció al foc BL-s2, d0 segons norma UNE-EN 13501-1, amb un factor de resistència a la difusió del vapor d'aigua >= 5000 | 0.44 | Aïllament tèrmic escum.elastom.,fluids (-50 i 105°C),D=6mm,g=9mm,factor dif.vapor>= 5000 | 0 | 0
BFW3-1AMN | u | Accessori per a tubs d'acer inoxidable, de 15 mm de diàmetre, per a unió a pressió | 5.09 | Accessori p/tub ac.inox.,D=15mm,p/unió pressió | 0 | 0
BFW3-1AMO | u | Accessori per a tubs d'acer inoxidable, de 18 mm de diàmetre, per a unió a pressió | 6.62 | Accessori p/tub ac.inox.,D=18mm,p/unió pressió | 0 | 0
BFW3-1AMP | u | Accessori per a tubs d'acer inoxidable, de 22 mm de diàmetre, per a unió a pressió | 7.64 | Accessori p/tub ac.inox.,D=22mm,p/unió pressió | 0 | 0
BFW3-1AMQ | u | Accessori per a tubs d'acer inoxidable, de 28 mm de diàmetre, per a unió a pressió | 9.41 | Accessori p/tub ac.inox.,D=28mm,p/unió pressió | 0 | 0
BFWD-2HKO | u | Accessori per a tub de coure per a instal·lacions frigorífiques de 3/8 ´´ de diàmetre nominal, per a soldar per capil·laritat | 3.85 | Ac.tub Cu inst.frigo DN=3/8´´,p/soldar capil·lar. | 0 | 0
BFWD-2HKR | u | Accessori per a tub de coure per a instal·lacions frigorífiques de 5/8 ´´ de diàmetre nominal, per a soldar per capil·laritat | 2.37 | Ac.tub Cu inst.frigo DN=5/8´´,p/soldar capil·lar. | 0 | 0
BFWD-2HKU | u | Accessori per a tub de coure per a instal·lacions frigorífiques de 7/8 ´´ de diàmetre nominal, per a soldar per capil·laritat | 4.07 | Ac.tub Cu inst.frigo DN=7/8´´,p/soldar capil·lar. | 0 | 0
BFWD-2HKV | u | Accessori per a tub de coure per a instal·lacions frigorífiques d'1/2 ´´ de diàmetre nominal, per a soldar per capil·laritat | 3.77 | Ac.tub Cu inst.frigo DN=1/2´´,p/soldar capil·lar. | 0 | 0
BFWD-2HKW | u | Accessori per a tub de coure per a instal·lacions frigorífiques de 3/4 ´´ de diàmetre nominal, per a soldar per capil·laritat | 3.91 | Ac.tub Cu inst.frigo DN=3/4´´,p/soldar capil·lar. | 0 | 0
BFWD-2HKX | u | Accessori per a tub de coure per a instal·lacions frigorífiques d'1´´1/8 ´´ de diàmetre nominal, per a soldar per capil·laritat | 12.11 | Ac.tub Cu inst.frigo DN=1´´1/8´´,p/soldar capil·lar. | 0 | 0
BFWD-2HKY | u | Accessori per a tub de coure per a instal·lacions frigorífiques d'1/4 ´´ de diàmetre nominal, per a soldar per capil·laritat | 3.88 | Ac.tub Cu inst.frigo DN=1/4´´,p/soldar capil·lar. | 0 | 0
BFWF-09S4 | u | Accessori per a tubs de polietilè reticulat, de 32 mm de diàmetre nominal exterior, metàl·lic, per a connectar a pressió | 5.06 | Accessori p/tubs poliet.retic. DN=32mm, metàl·lic,p/connec.pressió | 0 | 0
BFY3-065I | u | Part proporcional d'elements de muntatge per a aïllament tèrmic d'escuma elastomèrica, de 9 mm de gruix | 0.05 | Pp.elem.munt.p/aïll.escum.elastom.,g=9mm | 0 | 0
BFY3-065J | u | Part proporcional d'elements de muntatge per a aïllament tèrmic d'escuma elastomèrica, de 13 mm de gruix | 0.09 | Pp.elem.munt.p/aïll.escum.elastom.,g=13mm | 0 | 0
BFY3-065M | u | Part proporcional d'elements de muntatge per a aïllament tèrmic d'escuma elastomèrica, de 25 mm de gruix | 0.17 | Pp.elem.munt.p/aïll.escum.elastom.,g=25mm | 0 | 0
BFY3-065N | u | Part proporcional d'elements de muntatge per a aïllament tèrmic d'escuma elastomèrica, de 19 mm de gruix | 0.13 | Pp.elem.munt.p/aïll.escum.elastom.,g=19mm | 0 | 0
BFYC-04PA | u | Part proporcional d'elements de muntatge, per a tub de coure frigorífic de 3/4 ´´ de diàmetre nominal, per a soldar per capilaritat | 2.84 | Pp.elem.munt.,tub Cu frigor. DN=3/4´´,p/soldar per capilaritat | 0 | 0
BFYC-04PB | u | Part proporcional d'elements de muntatge, per a tub de coure frigorífic de 3/8 ´´ de diàmetre nominal, per a soldar per capilaritat | 1.66 | Pp.elem.munt.,tub Cu frigor. DN=3/8´´,p/soldar per capilaritat | 0 | 0
BFYC-04PC | u | Part proporcional d'elements de muntatge, per a tub de coure frigorífic de 5/8 ´´ de diàmetre nominal, per a soldar per capilaritat | 2.65 | Pp.elem.munt.,tub Cu frigor. DN=5/8´´,p/soldar per capilaritat | 0 | 0
BFYC-04PD | u | Part proporcional d'elements de muntatge, per a tub de coure frigorífic d'1/4 ´´ de diàmetre nominal, per a soldar per capilaritat | 0.87 | Pp.elem.munt.,tub Cu frigor. DN=1/4´´,p/soldar per capilaritat | 0 | 0
BFYC-04PE | u | Part proporcional d'elements de muntatge, per a tub de coure frigorífic d'1/2 ´´ de diàmetre nominal, per a soldar per capilaritat | 1.83 | Pp.elem.munt.,tub Cu frigor. DN=1/2´´,p/soldar per capilaritat | 0 | 0
BFYC-04PF | u | Part proporcional d'elements de muntatge, per a tub de coure frigorífic de 7/8 ´´ de diàmetre nominal, per a soldar per capilaritat | 3.31 | Pp.elem.munt.,tub Cu frigor. DN=7/8´´,p/soldar per capilaritat | 0 | 0
BFYC-04PH | u | Part proporcional d'elements de muntatge, per a tub de coure frigorífic d'1´´1/8 ´´ de diàmetre nominal, per a soldar per capilaritat | 3.71 | Pp.elem.munt.,tub Cu frigor. DN=1´´1/8´´,p/soldar per capilaritat | 0 | 0
BFYH-0A4J | u | Part proporcional d'elements de muntatge per a tubs de polietilè reticulat, de 32 mm de diàmetre nominal exterior, per a connectar a pressió | 0.12 | Pp.elem.munt.p/tubs poliet.retic. DN=32mm,p/connec.pressió | 0 | 0
BG10-H4SM | u | Armari metàl·lic amb porta, de 1250 x 800 mm, amb equip i xassís de vuit fileres de trenta-sis mòduls | 642.68 | Armari metàl.,porta,1250x800,equip,xassís,8x36 | 0 | 0
BG13-0G3M | u | Caixa de derivació rectangular de plàstic, de 75x100 mm, amb grau de protecció IP-40 i per a muntar superficialment | 1.96 | Caixa deriv.plàstic,75x100mm,prot.IP-40,p/munt.superf. | 0 | 0
BG18-0BX4 | u | Caixa per a quadre de comandament i protecció, de material autoextingible, amb porta, amb dotze mòduls i per a muntar superficialment | 23.67 | Caixa comand./prot.,mat.autoexting.+porta,12 mòduls,p/munt.superf. | 0 | 0
BG19-0BZK | u | Caixa per a quadre de distribució, de plàstic, per a sis fileres de vint-i-dos mòduls i per a muntar superficialment | 193.43 | Caixa p/quadre distrib.,plàst.,sis fil.x22mòduls,p/munt.superf. | 0 | 0
BG19-0C08 | u | Caixa per a quadre de distribució, de plàstic, per a tres fileres de dotze mòduls i per a muntar superficialment | 52.56 | Caixa p/quadre distrib.,plàst.,tres fil.x12mòduls,p/munt.superf. | 0 | 0
BG212710 | m | Tub rígid de PVC, de 20 mm de diàmetre nominal, aïllant i no propagador de la flama, amb una resistència a l'impacte de 2 J, resistència a compressió de 1250 N i una rigidesa dielèctrica de 2000 V | 0.71 | Tub rígid de PVC, de 20 mm de diàmetre nominal, aïllant i no propagador de la flama, amb una resistè | 0 | 0
BG23-2IXS | m | Canal aïllant de PVC, amb 1 tapa per a distribució, de 40x60 mm, amb 2 compartiments com a màxim, de color blanc, protecció mecànica contra impactes IK10, no propagador de la flama, obertura de la tapa amb eina especial, de temperatura de servei de -5ºC a +60°C, d'acord amb la norma UNE-EN 50085-2-1 | 5.12 | Canal aïllant PVC,1 tapa p/distribució,40x60mm,2 compart.màx.,blanc,IK10,n/propag.flama,obertura tap | 0 | 0
BG23-2IYC | m | Canal aïllant de PVC, amb 1 tapa per a distribució, de 60x90 mm, amb 2 compartiments com a màxim, de color blanc, protecció mecànica contra impactes IK10, no propagador de la flama, obertura de la tapa amb eina especial, de temperatura de servei de -5ºC a +60°C, d'acord amb la norma UNE-EN 50085-2-1 | 8.97 | Canal aïllant PVC,1 tapa p/distribució,60x90mm,2 compart.màx.,blanc,IK10,n/propag.flama,obertura tap | 0 | 0
BG2J-0BC3 | m | Safata metàl·lica reixa d'acer galvanitzat en calent, d'alçària 50 mm i amplària 100 mm | 10.98 | Safata reixa acer galv.calent,50mmx100mm | 0 | 0
BG2P-1KUG | m | Tub rígid de PVC, de 40 mm de diàmetre nominal, aïllant i no propagador de la flama, amb una resistència a l'impacte de 2 J, resistència a compressió de 1250 N i una rigidesa dielèctrica de 2000 V | 3.05 | Tub rígid PVC,DN=40mm,impacte=2J,resist.compress.=1250N | 0 | 0
BG2P-1KUW | m | Tub rígid de PVC, de 20 mm de diàmetre nominal, aïllant i no propagador de la flama, amb una resistència a l'impacte de 2 J, resistència a compressió de 1250 N i una rigidesa dielèctrica de 2000 V | 1.07 | Tub rígid PVC,DN=20mm,impacte=2J,resist.compress.=1250N | 0 | 0
BG2P-1KUX | m | Tub rígid de PVC, de 25 mm de diàmetre nominal, aïllant i no propagador de la flama, amb una resistència a l'impacte de 2 J, resistència a compressió de 1250 N i una rigidesa dielèctrica de 2000 V | 1.63 | Tub rígid PVC,DN=25mm,impacte=2J,resist.compress.=1250N | 0 | 0
BG2Q-1KSQ | m | Tub flexible corrugat de PVC folrat exteriorment, de 20 mm de diàmetre nominal, aïllant i no propagador de la flama, resistència a l'impacte de 2 J, resistència a compressió de 320 N i una rigidesa dielèctrica de 2000 V | 0.6 | Tub flexible corrugat PVC,folrat,DN=20mm,2J,320N,2000V | 0 | 0
BG2Q-1KSV | m | Tub flexible corrugat de PVC, de 25 mm de diàmetre nominal, aïllant i no propagador de la flama, resistència a l'impacte d'1 J, resistència a compressió de 320 N i una rigidesa dielèctrica de 2000 V | 0.38 | Tub flexible corrugat PVC,DN=25mm,1J,320N,2000V | 0 | 0
BG2Q-1KSW | m | Tub flexible corrugat de PVC, de 32 mm de diàmetre nominal, aïllant i no propagador de la flama, resistència a l'impacte d'1 J, resistència a compressió de 320 N i una rigidesa dielèctrica de 2000 V | 0.66 | Tub flexible corrugat PVC,DN=32mm,1J,320N,2000V | 0 | 0
BG312240 | m | Cable amb conductor de coure de 0,6/1 kV de tensió assignada, amb designació RZ1-K (AS), bipolar, de secció 2 x 4 mm2, amb coberta del cable de poliolefines amb baixa emissió fums | 1.28 | Cable amb conductor de coure de 0,6/1 kV de tensió assignada, amb designació RZ1-K (AS), bipolar, de | 0 | 0
BG33-G2VM | m | Cable amb conductor de coure de tensió assignada0,6/1 kV, de designació RZ1-K (AS), construcció segons norma UNE 21123-4, tripolar, de secció 3x4 mm2, amb coberta del cable de poliolefines, classe de reacció al foc Cca-s1b, d1, a1 segons la norma UNE-EN 50575 amb baixa emissió fums | 2.66 | Cable 0,6/1 kV RZ1-K (AS), 3x4mm2 | 0 | 0
BG33-G2VO | m | Cable amb conductor de coure de tensió assignada0,6/1 kV, de designació RZ1-K (AS), construcció segons norma UNE 21123-4, tripolar, de secció 3x2,5 mm2, amb coberta del cable de poliolefines, classe de reacció al foc Cca-s1b, d1, a1 segons la norma UNE-EN 50575 amb baixa emissió fums | 1.85 | Cable 0,6/1 kV RZ1-K (AS), 3x2,5mm2 | 0 | 0
BG33-G2VQ | m | Cable amb conductor de coure de tensió assignada0,6/1 kV, de designació RZ1-K (AS), construcció segons norma UNE 21123-4, tripolar, de secció 3x10 mm2, amb coberta del cable de poliolefines, classe de reacció al foc Cca-s1b, d1, a1 segons la norma UNE-EN 50575 amb baixa emissió fums | 4.94 | Cable 0,6/1 kV RZ1-K (AS), 3x10mm2 | 0 | 0
BG33-G2VR | m | Cable amb conductor de coure de tensió assignada0,6/1 kV, de designació RZ1-K (AS), construcció segons norma UNE 21123-4, tripolar, de secció 3x6 mm2, amb coberta del cable de poliolefines, classe de reacció al foc Cca-s1b, d1, a1 segons la norma UNE-EN 50575 amb baixa emissió fums | 3.35 | Cable 0,6/1 kV RZ1-K (AS), 3x6mm2 | 0 | 0
BG33-G2WY | m | Cable amb conductor de coure de tensió assignada0,6/1 kV, de designació RZ1-K (AS), construcció segons norma UNE 21123-4, pentapolar, de secció 5x6 mm2, amb coberta del cable de poliolefines, classe de reacció al foc Cca-s1b, d1, a1 segons la norma UNE-EN 50575 amb baixa emissió fums | 5.33 | Cable 0,6/1 kV RZ1-K (AS), 5x6mm2 | 0 | 0
BG33-G2WZ | m | Cable amb conductor de coure de tensió assignada0,6/1 kV, de designació RZ1-K (AS), construcció segons norma UNE 21123-4, pentapolar, de secció 5x2,5 mm2, amb coberta del cable de poliolefines, classe de reacció al foc Cca-s1b, d1, a1 segons la norma UNE-EN 50575 amb baixa emissió fums | 2.61 | Cable 0,6/1 kV RZ1-K (AS), 5x2,5mm2 | 0 | 0
BG33-G2X0 | m | Cable amb conductor de coure de tensió assignada0,6/1 kV, de designació RZ1-K (AS), construcció segons norma UNE 21123-4, pentapolar, de secció 5x10 mm2, amb coberta del cable de poliolefines, classe de reacció al foc Cca-s1b, d1, a1 segons la norma UNE-EN 50575 amb baixa emissió fums | 7.95 | Cable 0,6/1 kV RZ1-K (AS), 5x10mm2 | 0 | 0
BG3E-0U1J | m | Platina de coure nua de 100 mm2 de secció (20x5 mm), per a 275 A d'intensitat màxima | 6.02 | Platina Cu nua,20x5mm,I<=275A | 0 | 0
BG41-1A05 | u | Bloc diferencial de la classe AC, gamma industrial, de fins a 125 A d'intensitat nominal, tetrapolar (4P), de 0,3 A de sensibilitat, de desconnexió fix instantani, temps de retard de 0 ms, amb botó de test incorporat i indicador mecànic de defecte, construït segons les especificacions de la norma, UNE-EN 61009-1, de 5 mòduls DIN de 18 mm d'amplària, per a muntar en perfil DIN | 224.83 | Bloc dif.,cl.AC,ifins a 125A,(4P),0,3A,fix.inst.retart 0ms,5mòd.DIN,p/munt.perf.DIN | 0 | 0
BG43-0AEQ | u | Caixa seccionadora fusible de 40 A, com a màxim, tripolar més neutre, per a fusibles cilíndrics grandària 14x51 mm | 65.97 | Caixa seccionadora <=40A,(III+n),p/fus.cil.14x51mm | 0 | 0
BG48-199E | u | Interruptor automàtic magnetotèrmic de caixa emmotllada, de 160 A d'intensitat màxima i calibrat a 160 A, amb 4 pols i 4 relès i bloc de relès magnetotèrmic estàndard integrat, de 16 kA de poder de tall segons UNE-EN 60947-2, de 7 mòduls DIN de 18 mm d'amplària, per a muntar en perfil DIN | 495.18 | Interruptor auto.magnet.,caixa emmot.160A/160A,4P-4R,16kA,p/munt.perf.DIN | 0 | 0
BG48-19911 | u | Analitzador de xarxes PM810MG de Schneider Electric o equivalent, amb THD de mínima i màxima i gestió d'alarmes | 295.5 | Analitzador de xarxes PM810MG de Schneider Electric o equivalent, amb THD de mínima i màxima i gesti | 0 | 0
BG49-1811 | u | Senyal de defecte/ contacte auxiliar | 53.7 | Senyal de defecte/ contacte auxiliar | 0 | 0
BG49-189K | u | Interruptor automàtic magnetotèrmic de 10 A d'intensitat nominal, tipus PIA corba C, bipolar (2P), de 3000 A de poder de tall segons UNE-EN 60898, de 2 mòduls DIN de 18 mm d'amplària, per a muntar en perfil DIN | 12.22 | Interruptor auto.magnet.,I=10A,PIA corbaC,(2P),tall=3000A,,2mòd.DIN p/munt.perf.DIN | 0 | 0
BG49-189P | u | Interruptor automàtic magnetotèrmic de 10 A d'intensitat nominal, tipus PIA corba C, bipolar (2P), de 6000 A de poder de tall segons UNE-EN 60898, de 2 mòduls DIN de 18 mm d'amplària, per a muntar en perfil DIN | 12.38 | Interruptor auto.magnet.,I=10A,PIA corbaC,(2P),tall=6000A,,2mòd.DIN p/munt.perf.DIN | 0 | 0
BG49-18CY | u | Interruptor automàtic magnetotèrmic de 10 A d'intensitat nominal, tipus PIA corba C, tetrapolar (4P), de 6000 A de poder de tall segons UNE-EN 60898 i de 10 kA de poder de tall segons UNE-EN 60947-2, de 4 mòduls DIN de 18 mm d'amplària, per a muntar en perfil DIN | 65.77 | Interruptor auto.magnet.,I=10A,PIA corbaC,(4P),tall=6000A/10kA,4mòd.DIN p/munt.perf.DIN | 0 | 0
BG49-18E6 | u | Interruptor automàtic magnetotèrmic de 100 A d'intensitat nominal, tipus PIA corba C, tetrapolar (4P), de 10000 A de poder de tall segons UNE-EN 60898 i de 15 kA de poder de tall segons UNE-EN 60947-2, de 6 mòduls DIN de 18 mm d'amplària, per a muntar en perfil DIN | 242.04 | Interruptor auto.magnet.,I=100A,PIA corbaC,(4P),tall=10000A/15kA,6mòd.DIN p/munt.perf.DIN | 0 | 0
BG49-18EC | u | Interruptor automàtic magnetotèrmic de 125 A d'intensitat nominal, tipus PIA corba C, tetrapolar (4P), de 25 kA de poder de tall segons UNE-EN 60947-2, de 6 mòduls DIN de 18 mm d'amplària, per a muntar en perfil DIN | 226.42 | Interruptor auto.magnet.,I=125A,PIA corbaC,(4P),tall=25kA,6mòd.DIN p/munt.perf.DIN | 0 | 0
BG49-18EJ | u | Interruptor automàtic magnetotèrmic de 125 A d'intensitat nominal, tipus PIA corba C, tetrapolar (4P), de 15000 A de poder de tall segons UNE-EN 60898 i de 15 kA de poder de tall segons UNE-EN 60947-2, de 6 mòduls DIN de 18 mm d'amplària, per a muntar en perfil DIN | 222.55 | Interruptor auto.magnet.,I=125A,PIA corbaC,(4P),tall=15000A/15kA,6mòd.DIN p/munt.perf.DIN | 0 | 0
BG49-18GD | u | Interruptor automàtic magnetotèrmic de 16 A d'intensitat nominal, tipus PIA corba C, bipolar (2P), de 3000 A de poder de tall segons UNE-EN 60898, de 2 mòduls DIN de 18 mm d'amplària, per a muntar en perfil DIN | 12.43 | Interruptor auto.magnet.,I=16A,PIA corbaC,(2P),tall=3000A,,2mòd.DIN p/munt.perf.DIN | 0 | 0
BG49-18GI | u | Interruptor automàtic magnetotèrmic de 16 A d'intensitat nominal, tipus PIA corba C, bipolar (2P), de 6000 A de poder de tall segons UNE-EN 60898, de 2 mòduls DIN de 18 mm d'amplària, per a muntar en perfil DIN | 14.15 | Interruptor auto.magnet.,I=16A,PIA corbaC,(2P),tall=6000A,,2mòd.DIN p/munt.perf.DIN | 0 | 0
BG49-18HH | u | Interruptor automàtic magnetotèrmic de 16 A d'intensitat nominal, tipus PIA corba C, tetrapolar (4P), de 6000 A de poder de tall segons UNE-EN 60898, de 4 mòduls DIN de 18 mm d'amplària, per a muntar en perfil DIN | 63.93 | Interruptor auto.magnet.,I=16A,PIA corbaC,(4P),tall=6000A,,4mòd.DIN p/munt.perf.DIN | 0 | 0
BG49-18HI | u | Interruptor automàtic magnetotèrmic de 16 A d'intensitat nominal, tipus PIA corba C, tetrapolar (4P), de 6000 A de poder de tall segons UNE-EN 60898 i de 10 kA de poder de tall segons UNE-EN 60947-2, de 4 mòduls DIN de 18 mm d'amplària, per a muntar en perfil DIN | 59.56 | Interruptor auto.magnet.,I=16A,PIA corbaC,(4P),tall=6000A/10kA,4mòd.DIN p/munt.perf.DIN | 0 | 0
BG49-18JN | u | Interruptor automàtic magnetotèrmic de 20 A d'intensitat nominal, tipus PIA corba C, bipolar (2P), de 6000 A de poder de tall segons UNE-EN 60898, de 2 mòduls DIN de 18 mm d'amplària, per a muntar en perfil DIN | 14.03 | Interruptor auto.magnet.,I=20A,PIA corbaC,(2P),tall=6000A,,2mòd.DIN p/munt.perf.DIN | 0 | 0
BG49-18K1 | u | Interruptor automàtic magnetotèrmic de 25 A d'intensitat nominal, tipus PIA corba C, bipolar (2P), de 6000 A de poder de tall segons UNE-EN 60898, de 2 mòduls DIN de 18 mm d'amplària, per a muntar en perfil DIN | 13.2 | Interruptor auto.magnet.,I=25A,PIA corbaC,(2P),tall=6000A,,2mòd.DIN p/munt.perf.DIN | 0 | 0
BG49-18L2 | u | Interruptor automàtic magnetotèrmic de 20 A d'intensitat nominal, tipus PIA corba C, tetrapolar (4P), de 6000 A de poder de tall segons UNE-EN 60898 i de 10 kA de poder de tall segons UNE-EN 60947-2, de 4 mòduls DIN de 18 mm d'amplària, per a muntar en perfil DIN | 68.92 | Interruptor auto.magnet.,I=20A,PIA corbaC,(4P),tall=6000A/10kA,4mòd.DIN p/munt.perf.DIN | 0 | 0
BG49-18R9 | u | Interruptor automàtic magnetotèrmic de 32 A d'intensitat nominal, tipus PIA corba C, bipolar (2P), de 6000 A de poder de tall segons UNE-EN 60898, de 2 mòduls DIN de 18 mm d'amplària, per a muntar en perfil DIN | 27.58 | Interruptor auto.magnet.,I=32A,PIA corbaC,(2P),tall=6000A,,2mòd.DIN p/munt.perf.DIN | 0 | 0
BG49-18S3 | u | Interruptor automàtic magnetotèrmic de 32 A d'intensitat nominal, tipus PIA corba C, tetrapolar (4P), de 6000 A de poder de tall segons UNE-EN 60898, de 4 mòduls DIN de 18 mm d'amplària, per a muntar en perfil DIN | 63.27 | Interruptor auto.magnet.,I=32A,PIA corbaC,(4P),tall=6000A,,4mòd.DIN p/munt.perf.DIN | 0 | 0
BG49-18S4 | u | Interruptor automàtic magnetotèrmic de 32 A d'intensitat nominal, tipus PIA corba C, tetrapolar (4P), de 6000 A de poder de tall segons UNE-EN 60898 i de 10 kA de poder de tall segons UNE-EN 60947-2, de 4 mòduls DIN de 18 mm d'amplària, per a muntar en perfil DIN | 74.51 | Interruptor auto.magnet.,I=32A,PIA corbaC,(4P),tall=6000A/10kA,4mòd.DIN p/munt.perf.DIN | 0 | 0
BG49-18UC | u | Interruptor automàtic magnetotèrmic de 40 A d'intensitat nominal, tipus PIA corba C, bipolar (2P), de 6000 A de poder de tall segons UNE-EN 60898, de 2 mòduls DIN de 18 mm d'amplària, per a muntar en perfil DIN | 35.85 | Interruptor auto.magnet.,I=40A,PIA corbaC,(2P),tall=6000A,,2mòd.DIN p/munt.perf.DIN | 0 | 0
BG49-18VM | u | Interruptor automàtic magnetotèrmic de 40 A d'intensitat nominal, tipus PIA corba C, tetrapolar (4P), de 6000 A de poder de tall segons UNE-EN 60898, de 4 mòduls DIN de 18 mm d'amplària, per a muntar en perfil DIN | 73.61 | Interruptor auto.magnet.,I=40A,PIA corbaC,(4P),tall=6000A,,4mòd.DIN p/munt.perf.DIN | 0 | 0
BG49-18VN | u | Interruptor automàtic magnetotèrmic de 40 A d'intensitat nominal, tipus PIA corba C, tetrapolar (4P), de 6000 A de poder de tall segons UNE-EN 60898 i de 10 kA de poder de tall segons UNE-EN 60947-2, de 4 mòduls DIN de 18 mm d'amplària, per a muntar en perfil DIN | 89.17 | Interruptor auto.magnet.,I=40A,PIA corbaC,(4P),tall=6000A/10kA,4mòd.DIN p/munt.perf.DIN | 0 | 0
BG49-18YC | u | Interruptor automàtic magnetotèrmic de 50 A d'intensitat nominal, tipus PIA corba C, bipolar (2P), de 6000 A de poder de tall segons UNE-EN 60898 i de 10 kA de poder de tall segons UNE-EN 60947-2, de 2 mòduls DIN de 18 mm d'amplària, per a muntar en perfil DIN | 82.24 | Interruptor auto.magnet.,I=50A,PIA corbaC,(2P),tall=6000A/10kA,2mòd.DIN p/munt.perf.DIN | 0 | 0
BG49-191D | u | Interruptor automàtic magnetotèrmic de 63 A d'intensitat nominal, tipus PIA corba C, bipolar (2P), de 6000 A de poder de tall segons UNE-EN 60898, de 2 mòduls DIN de 18 mm d'amplària, per a muntar en perfil DIN | 78.62 | Interruptor auto.magnet.,I=63A,PIA corbaC,(2P),tall=6000A,,2mòd.DIN p/munt.perf.DIN | 0 | 0
BG49-192H | u | Interruptor automàtic magnetotèrmic de 63 A d'intensitat nominal, tipus PIA corba C, tetrapolar (4P), de 6000 A de poder de tall segons UNE-EN 60898, de 4 mòduls DIN de 18 mm d'amplària, per a muntar en perfil DIN | 173.5 | Interruptor auto.magnet.,I=63A,PIA corbaC,(4P),tall=6000A,,4mòd.DIN p/munt.perf.DIN | 0 | 0
BG49-1955 | u | Interruptor automàtic magnetotèrmic de 80 A d'intensitat nominal, tipus PIA corba C, tetrapolar (4P), de 10000 A de poder de tall segons UNE-EN 60898 i de 15 kA de poder de tall segons UNE-EN 60947-2, de 6 mòduls DIN de 18 mm d'amplària, per a muntar en perfil DIN | 229.72 | Interruptor auto.magnet.,I=80A,PIA corbaC,(4P),tall=10000A/15kA,6mòd.DIN p/munt.perf.DIN | 0 | 0
BG4A-2R4C | u | Interruptor en càrrega modular de 100 A d'intensitat nominal i 400V de tensió assignada d'aïllament (Ui), tetrapolar (4P), tall completament aparent amb indicador mecànic de senyalització de l' estat dels contactes, sense indicador lluminós, categoria d'ús AC-22A segons UNE-EN 60947-3, de 4 mòduls d'amplària (18mm p/ mòdul) | 104.49 | Inter.càrreg.modular,100A,400V,(4P),sense indic.llum. | 0 | 0
BG4E-H776 | u | Bobina de dispar per a integrar en interruptor automàtic magnetotèrmic de commandament manual, per a connectar al relè diferencial | 150.21 | Bobina dispar p/int.automàtic manual | 0 | 0
BG4G-1OES | u | Protector per a sobretensions permanents i transitòries amb IGA integrat d'intensitat nominal 40 A, tetrapolar (3P+N), PIA corba C, de poder de tall segons UNE-EN 60898 de 6000 A, intensitat màxima transitòria 15 kA, per a muntar en perfil DIN | 325.06 | Protector p/sobret.perman.+transit.,IGA 40A,tetrapol.(3P+N),PIA corbaC,tall=6000A,Imàx=15kA,p/munt.p | 0 | 0
BG4G-1OEV | u | Protector per a sobretensions permanents i transitòries amb IGA integrat d'intensitat nominal 63 A, tetrapolar (3P+N), PIA corba C, de poder de tall segons UNE-EN 60898 de 6000 A, intensitat màxima transitòria 15 kA, per a muntar en perfil DIN | 360.2 | Protector p/sobret.perman.+transit.,IGA 63A,tetrapol.(3P+N),PIA corbaC,tall=6000A,Imàx=15kA,p/munt.p | 0 | 0
BG4L-09X8 | u | Interruptor diferencial de la classe AC, gamma terciari, de 40 A d'intensitat nominal, tetrapolar (4P), de 0,03 A de sensibilitat, de desconnexió fix instantani, amb botó de test incorporat i indicador mecànic de defecte, construït segons les especificacions de la norma UNE-EN 61008-1, de 4 mòduls DIN de 18 mm d'amplària, per a muntar en perfil DIN | 188.07 | Interruptor dif.cl.AC,gam.terc.,I=40A,(4P),0,03A,fix.inst.,4mòd.DIN,p/munt.perf.DIN | 0 | 0
BG4L-09XD | u | Interruptor diferencial de la classe AC, gamma terciari, de 40 A d'intensitat nominal, bipolar (2P), de 0,03 A de sensibilitat, de desconnexió fix instantani, amb botó de test incorporat i indicador mecànic de defecte, construït segons les especificacions de la norma UNE-EN 61008-1, de 2 mòduls DIN de 18 mm d'amplària, per a muntar en perfil DIN | 99.99 | Interruptor dif.cl.AC,gam.terc.,I=40A,(2P),0,03A,fix.inst.,2mòd.DIN,p/munt.perf.DIN | 0 | 0
BG4L-09XI | u | Interruptor diferencial de la classe AC, gamma terciari, de 40 A d'intensitat nominal, bipolar (2P), de 0,3 A de sensibilitat, de desconnexió fix instantani, amb botó de test incorporat i indicador mecànic de defecte, construït segons les especificacions de la norma UNE-EN 61008-1, de 2 mòduls DIN de 18 mm d'amplària, per a muntar en perfil DIN | 97.35 | Interruptor dif.cl.AC,gam.terc.,I=40A,(2P),0,3A,fix.inst.,2mòd.DIN,p/munt.perf.DIN | 0 | 0
BG4L-09XN | u | Interruptor diferencial de la classe AC, gamma terciari, de 100 A d'intensitat nominal, tetrapolar (4P), de 0,3 A de sensibilitat, de desconnexió fix instantani, amb botó de test incorporat i indicador mecànic de defecte, construït segons les especificacions de la norma UNE-EN 61008-1, de 4 mòduls DIN de 18 mm d'amplària, per a muntar en perfil DIN | 340.43 | Interruptor dif.cl.AC,gam.terc.,I=100A,(4P),0,3A,fix.inst.,4mòd.DIN,p/munt.perf.DIN | 0 | 0
BG4L-09XP | u | Interruptor diferencial de la classe AC, gamma terciari, de 40 A d'intensitat nominal, tetrapolar (4P), de 0,3 A de sensibilitat, de desconnexió fix instantani, amb botó de test incorporat i indicador mecànic de defecte, construït segons les especificacions de la norma UNE-EN 61008-1, de 4 mòduls DIN de 18 mm d'amplària, per a muntar en perfil DIN | 158.96 | Interruptor dif.cl.AC,gam.terc.,I=40A,(4P),0,3A,fix.inst.,4mòd.DIN,p/munt.perf.DIN | 0 | 0
BG4L-09XU | u | Interruptor diferencial de la classe AC, gamma terciari, de 100 A d'intensitat nominal, tetrapolar (4P), de 0,3 A de sensibilitat, de desconnexió fix selectiu, amb botó de test incorporat i indicador mecànic de defecte, construït segons les especificacions de la norma UNE-EN 61008-1, de 4 mòduls DIN de 18 mm d'amplària, per a muntar en perfil DIN | 483.39 | Interruptor dif.cl.AC,gam.terc.,I=100A,(4P),0,3A,fix.select.,4mòd.DIN,p/munt.perf.DIN | 0 | 0
BG4L-09XV | u | Interruptor diferencial de la classe AC, gamma terciari, de 40 A d'intensitat nominal, tetrapolar (4P), de 0,3 A de sensibilitat, de desconnexió fix selectiu, amb botó de test incorporat i indicador mecànic de defecte, construït segons les especificacions de la norma UNE-EN 61008-1, de 4 mòduls DIN de 18 mm d'amplària, per a muntar en perfil DIN | 268 | Interruptor dif.cl.AC,gam.terc.,I=40A,(4P),0,3A,fix.select.,4mòd.DIN,p/munt.perf.DIN | 0 | 0
BG4L-09XX | u | Interruptor diferencial de la classe AC, gamma terciari, de 63 A d'intensitat nominal, tetrapolar (4P), de 0,3 A de sensibilitat, de desconnexió fix selectiu, amb botó de test incorporat i indicador mecànic de defecte, construït segons les especificacions de la norma UNE-EN 61008-1, de 4 mòduls DIN de 18 mm d'amplària, per a muntar en perfil DIN | 271.55 | Interruptor dif.cl.AC,gam.terc.,I=63A,(4P),0,3A,fix.select.,4mòd.DIN,p/munt.perf.DIN | 0 | 0
BG4L-09YF | u | Interruptor diferencial de la classe A superimmunitzat, gamma terciari, de 40 A d'intensitat nominal, bipolar (2P), de 0,03 A de sensibilitat, de desconnexió fix selectiu, amb botó de test incorporat i indicador mecànic de defecte, construït segons les especificacions de la norma UNE-EN 61008-1, de 2 mòduls DIN de 18 mm d'amplària, per a muntar en perfil DIN | 154.74 | Interruptor dif.cl.A superimmun.,gam.terc.,I=40A,(2P),0,03A,fix.select.,2mòd.DIN,p/munt.perf.DIN | 0 | 0
BG4R8450 | u | Contactor amb comandament manual de 3 posicions, de 230 V de tensió de control, 16 A d'intensitat nominal, bipolar (2P), 2NA, format per 1 mòdul DIN de 18 mm d'amplària, per a un circuit de potència de 230 V, categoria d'ús AC 1 segons UNE-EN 60947-4-1 | 30.19 | Contactor amb comandament manual de 3 posicions, de 230 V de tensió de control, 16 A d'intensitat no | 0 | 0
BGW0-0950 | u | Part proporcional d'accessoris per a armaris metàl·lics | 4.96 | P.p.accessoris p/armaris metàl·lics | 0 | 0
BGW21000 | u | Part proporcional d'accessoris per a tubs rígids de PVC | 0.14 | Part proporcional d'accessoris per a tubs rígids de PVC | 0 | 0
BGW2-093K | u | Part proporcional d'accessoris de caixa per a quadre de comandament i protecció | 1.61 | P.p.accessoris caix.p/quadre comand.+prot. | 0 | 0
BGW2-093L | u | Part proporcional d'accessoris de caixa per a quadre de distribució | 1.44 | P.p.accessoris caixa p/quadre distrib. | 0 | 0
BGW2-093N | u | Part proporcional d'accessoris de caixa de derivació rectangular | 0.36 | P.p.accessoris caixa derivació rectang. | 0 | 0
BGWC-09N4 | u | Part proporcional d'accessoris per a tubs rígids de PVC | 0.17 | P.p.accessoris p/tubs rígids PVC | 0 | 0
BGWD-0AS2 | u | Part proporcional d'accessoris per a interruptors magnetotèrmics | 0.51 | P.p.accessoris p/interr.magnetot. | 0 | 0
BGWD-0AS3 | u | Part proporcional d'accessoris per a interruptors diferencials | 0.46 | P.p.accessoris p/interr.difer. | 0 | 0
BGWD-0AS6 | u | Part proporcional d'accessoris per a caixes seccionadores fusibles | 0.45 | P.p.accessoris p/caix.seccion.fus. | 0 | 0
BGWD-0AS7 | u | Part proporcional d'accessoris per a interruptors manuals | 0.55 | P.p.accessoris p/interr.man. | 0 | 0
BGWD-0AS8 | u | Part proporcional d'accessoris per a protectors de sobretensions | 0.51 | P.p.accessoris p/protect.sobretens. | 0 | 0
BGWG-M8UV | m | Part proporcional d'accessoris de canal de PVC de 60 mm d'amplària, de 40 mm d'alçària, de color blanc | 1.28 | P.p.accessoriscanal PVC ample=60mm,h=40mm,blanc | 0 | 0
BGWG-MAG9 | m | Part proporcional d'accessoris de canal de PVC de 90 mm d'amplària, de 60 mm d'alçària, de color blanc | 2.24 | P.p.accessoriscanal PVC ample=90mm,h=60mm,blanc | 0 | 0
BGY1-1OXU | u | Part proporcional d'elements de suport per a safates metàl·liques d'acer galvanitzat en calent de 100 mm d'amplària, per a instal·lació suspesa de paraments horitzontals | 8.47 | P.p.elem.suport p/safat.met.acer galv.calent ample=100mm,susp/param.horitz. | 0 | 0
BJ21D-0RGV | u | Aixeta temporitzada per a dutxa, mural, per a encastar, de llautó cromat, preu alt, amb entrada de 1/2´´ i sortida de 1/2´´ | 88.16 | Aixeta tmp.dutxa,mural,p/encastar,llautó,cromat,preu alt,1/2´´1/2´´ | 0 | 0
BJ21P-RE01 | u | Ruixador fix antivandàlic, d'aspersió fixa, per a fixar a braç de dutxa, de llautó cromat, preu alt | 63.2 | Ruixador fix antivandàlic,asper.fixa,p/fix.braç dutx.,llau.crom.,preu alt | 0 | 0
BJ3E-0RN8 | u | Sifó de botella per a lavabo, de llautó cromat de diàmetre 1´´1/4 amb enllaç de diàmetre 30 mm, per a connectar al ramal | 25.28 | Sifó botella p/p/lavab.,llautó cromat,D=1´´1/4,enllaç D=30mm,p/connectar ramal | 0 | 0
BJA0-1768 | u | Acumulador per a aigua calenta sanitària de 500 l de capacitat, amb cubeta d'acer esmaltat i aïllament de poliuretà, dissenyat segons els requisits del REGLAMENTO (UE) 814/2013, amb una classe d'eficiència energètica en aigua calenta sanitària segons REGLAMENTO (UE) 812/2013 | 1222.09 | Acumulador ACS,500l,cubeta acer esmalt.,aïll.poliuretà | 0 | 0
BJAB-RE01 | u | Escalfador instantani elèctric monofàsic de 230 V, 6 kW de potència, i un cabal de 3,4 l/min. Dimensions 250x144x100mm | 213.73 | Escalfador inst.elè.monofàsic,230V,pot=6kW,Q=3,4l/min | 0 | 0
BJAD-0QVJ | u | Escalfador acumulador elèctric de 100 l de capacitat, amb cubeta d'acer esmaltat, de 1500 a 3000 W de potència, vertical, dissenyat segons els requisits del REGLAMENTO (UE) 814/2013, amb una classe d'eficiència energètica en aigua calenta sanitària segons REGLAMENTO (UE) 812/2013 | 256.64 | Escalf.acumulador elèct.,100l,acer esmalt.,1500 a 3000W,vert. | 0 | 0
BJAD-0QWD | u | Escalfador acumulador elèctric de 50 l de capacitat, amb cubeta d'acer esmaltat, de 750 a 1500 W de potència, vertical, dissenyat segons els requisits del REGLAMENTO (UE) 814/2013, amb una classe d'eficiència energètica en aigua calenta sanitària segons REGLAMENTO (UE) 812/2013 | 158.42 | Escalf.acumulador elèct.,50l,acer esmalt.,750 a 1500W,vert. | 0 | 0
BN38-0XCO | u | Vàlvula de bola manual amb rosca, de dues peces amb pas total, d'acer inoxidable 1.4408 (AISI 316), de diàmetre nominal 3/8 ´´,i preu alt de 64 bar de PN | 9.24 | Vàlvula bola manual+rosca,2peces,pas tot.,inox.1.4408,DN=3/8´´,preu altPN=64bar | 0 | 0
BNF1-H5P0 | u | Vàlvula termostàtica mescladora per a instal·lacions d'ACS, amb cos d'ametall, connexions roscades de M28x1,5 i amb adptador per a tub de 18 mm de diàmetre nominal, amb vàlvula de regulació de la temperatura | 59.1 | Vàlvula termostàtica mescladora,ametall,a/adapt p/tubs 18mm,a/vàlv.reg.temp. | 0 | 0
BNL4-32O8 | u | Bomba de desguàs per tub de 6-10mm amb protecció IP54 i accessoris | 78.96 | Bomba de desguàs per tub de 6-10mm amb protecció IP54 i accessoris | 0 | 0
MT35AMC951D | U | Placa de muntatge interior per a armari de distribució metàl·lic de superfície, de 650x300 mm. | 38.81 | Placa de muntatge interior per a armari de distribució metàl·lic de superfície, de 650x300 mm. | 0 | 0
MT35AMC952C | U | Placa frontal encunyada per a elements modulars en carril DIN, per a armari de distribució, de 650x150 mm. | 17.45 | Placa frontal encunyada per a elements modulars en carril DIN, per a armari de distribució, de 650x1 | 0 | 0
MT35AMC953B | U | Carril DIN per a fixació d'aparellatge modular en quadre elèctric, de 650 mm de longitud. | 16.28 | Carril DIN per a fixació d'aparellatge modular en quadre elèctric, de 650 mm de longitud. | 0 | 0
MT35AMC960A | U | Sòcol amb tapa frontal per a armari de distribució, de 650x150 mm. | 76.34 | Sòcol amb tapa frontal per a armari de distribució, de 650x150 mm. | 0 | 0
MT35AMC950CC | U | Armari de distribució metàl·lic, de superfície, amb porta cega, grau de protecció IP40, aïllament classe II, de 1650x650x250 mm, apilable amb uns altres armaris, amb sostre, terra i laterals desmuntables per lliscament (sense cargols), tancament de seguretat, escamotejable, amb clau, acabat amb pintura epoxi, microtexturitzat, segons UNE-EN 60670-1. | 853.1 | Armari de distribució metàl·lic, de superfície, amb porta cega, grau de protecció IP40, aïllament cl | 0 | 0
MT35AMC958DG | U | Placa frontal encunyada i placa suport interior per a muntatge vertical d'un interruptor en caixa emmotllada, per a armari de distribució, de 650x550 mm de longitud. | 70.95 | Placa frontal encunyada i placa suport interior per a muntatge vertical d'un interruptor en caixa em | 0 | 0
MT35FD624 | U | Armari de distribució metàl·lic, de superfície, amb porta cega, grau de protecció IP40, aïllament classe II, per a 144 mòduls, en 6 files, de 1050x580x95 mm, amb carril DIN, tancament amb clau, acabat amb pintura epoxi i sostre i terra desmuntables, inclús accessoris de muntatge, segons UNE-EN 60670-1. (mt35amc940ffln) | 413.3 | Armari de distribució metàl·lic, de superfície, amb porta cega, grau de protecció IP40, aïllament cl | 0 | 0
MT42DAI600A | u | Derivació de línia frigorífica formada per conjunt de dues juntes Refnet, una per a la línia de líquid i una altra per a la línia de gas, per a sistema VRV-IV (Volum de Refrigerant Variable), model KHRQ22M20T ´´DAIKIN´´, amb índex màxim de connexió d'unitats interiors de 199. | 134.25 | Derivació de línia frigorífica formada per conjunt de dues juntes Refnet, una per a la línia de líqu | 0 | 0
MT42DAI600B | U | Conjunt de dues juntes Refnet, una per a la línia de líquid i una altra per a la línia de gas, per a sistema VRV-IV (Volum de Refrigerant Variable), model KHRQ22M29T9 ´´DAIKIN´´, amb índex màxim de connexió d'unitats interiors de 289. | 165 | Conjunt de dues juntes Refnet, una per a la línia de líquid i una altra per a la línia de gas, per a | 0 | 0
MT42DAI600C | u | Junta per a línia frigorífica de líquid i de gas de 2 tubs R32., model KHRQ22M20TA ´´DAIKIN´´ | 134.25 | Junta per a línia frigorífica de líquid i de gas de 2 tubs R32., model KHRQ22M20TA ´´DAIKIN´´ | 0 | 0
MT42DAI600AB | u | Junta per a línia frigorífica de líquid i de gas de 2 tubs R32., model KHRA22M65T ´´DAIKIN´´ | 214.5 | Junta per a línia frigorífica de líquid i de gas de 2 tubs R32., model KHRA22M65T ´´DAIKIN´´ | 0 | 0
RE01DCM601 | u | Sistema de control centralitzat per a instal·lació de climatització i ventilació. - Control de les unitats VRV - Control i supervisió individual de cada unitat de tractament d'aire - Grups de control configurables - Programació setmanal i anual. - Canvi estiu-hivern - Establir temperatura mínima nocturna - Restriccions individualitzades - Pantalla tàctil, amb navegació visual i visualització d'esquemes de principi i de línies frigorífiques. | 3935.25 | Sistema de control centralitzat per a instal·lació de climatització i ventilació. | 0 | 0

## T-DIM
|  |  |  | Projecte executiu per la renovació de les instal·lacions de climatització, ventilació i producció d’ | Projecte executiu per la renovació de les instal·lacions de climatització, ventilació i producció d’ | Projecte executiu per la renovació de les instal·lacions de climatització, ventilació i producció d’ | Projecte executiu per la renovació de les instal·lacions de climatització, ventilació i producció d’
|  | AMIDAMENTS | AMIDAMENTS | AMIDAMENTS | AMIDAMENTS | AMIDAMENTS
| N | Obra | 01 | PressupostPRESSUPOST_BIOMASSA_GUB_BADALO
| N | Capítol | 01 | Instal·lació de climatització de l'edifici A de la Guàrdia Urbana de Badalona
| N | NIVELL 3 | 01 | Instal·lacions. Edifici A
| N | NIVELL 4 | 01 | Treballs previs
01.01.01.01.001 | L | 02.01.00.00 | u | Desmantellament d'equips de producció tèrmica i unitats interiors de la instal·lació de climatització de l'edifici A de la Guàrdia Urbana de Badalona. Inclou: - Buidat de circuits frigorífics i recuperació de refrigerant R410a. Transport i gestió del residu de refrigerant a gestor autoritzat - Retirada de les unitats exteriors i part proporcional d'alimentació elèctrica i tuberia de refrigerant. - Retirada de les unitats interiors (splits murals) i la part proporcional de bomba de desguàs, canonada de PVC de desguàs (comprovar prèviament si és apta parcialment per a les noves unitats), cablejat elèctric i de comandament i tuberia de refrigerant i càrrega sobre camió o contenidor. - Retirada de conductes de climatització i reixetes/elements de difusió - Retirada d'elements d'obra obsolets (calaixos, forats i passos, tancaments, etc.) - Reposició de paraments afectats - Anul·lació i re-rotulació de proteccions elèctriques si s'escau, segons quadre. - Maquinària auxiliar i mitjans d'elevació i transport per a la retirada de les unitats exteriors i interior - Material auxiliar per al desmantellament - Mà d'obra i costos indirectes - Càrrega de residus sobre camió o contenidor, transport fins a centre autoritzat i desposició de residus a centre autoritzat, inclou taxes corresponents i certificats de gestió. Criteri d'amidament i certificació: preu alçat d'abonament íntegre pel conjunt de l'actuació | Desmantellament d'equips de producció tèrmica i unitats interiors de la instal·lació de climatització de l'edifici A de la Guàrdia Urbana de Badalona. Inclou: - Buidat de circuits frigorífics i recuperació de refrigerant R410a. Transport i gestió del residu de refrigerant a gestor autoritzat - Retirada de les unitats exteriors i part proporcional d'alimentació elèctrica i tuberia de refrigerant. - Retirada de les unitats interiors (splits murals) i la part proporcional de bomba de desguàs, canonada de PVC de desguàs (comprovar prèviament si és apta parcialment per a les noves unitats), cablejat elèctric i de comandament i tuberia de refrigerant i càrrega sobre camió o contenidor. - Retirada de conductes de climatització i reixetes/elements de difusió - Retirada d'elements d'obra obsolets (calaixos, forats i passos, tancaments, etc.) - Reposició de paraments afectats - Anul·lació i re-rotulació de proteccions elèctriques si s'escau, segons quadre. - Maquinària auxiliar i mitjans d'elevació i transport per a la retirada de les unitats exteriors i interior - Material auxiliar per al desmantellament - Mà d'obra i costos indirectes - Càrrega de residus sobre camió o contenidor, transport fins a centre autoritzat i desposició de residus a centre autoritzat, inclou taxes corresponents i certificats de gestió. Criteri d'amidament i certificació: preu alçat d'abonament íntegre pel conjunt de l'actuació
clima Edifici A |  | 1
01.01.01.01.002 | L | 02.01.00.02 | u | Desmantellament de sistema de renovació d'aire mitjançant recuperador i part proporcional de conductes de distribució i reixes d'impulsió i retorn de l'edifici A de la Guàrdia Urbana de Badalona. Inclou: - Retirada dels equips de tractament d'aire actuals destinats a la renovació higiènica dels espais mitjançant recuperadors (un recuperador per planta en nucli de banys) incloent la retirada de la part proporcional d'alimentació elèctrica, de comandament i part proporcional de xarxa de desguàs (comprovar si s'aorpfita parcialment per als nous recuperadors) i càrrega sobre camió o contenidor - Conductes de distribució d'aire (aportació/extracció) i reixes. - Elements d'obra obsolets o afectats (paraments, calaixos, forats i passos, etc) - Maquinària auxiliar per a la retirada de les unitats de tractament d'aire - Desmuntatge d'elements d'arquitectura afectats per les instal·lacions (marcs de portes, mampares de vidre, fixes de fusta segons necessitat...) - Reposició de paraments afectats - Anul·lació i re-rotulació de proteccions elèctriques si s'escau, segons quadre - Material auxiliar - Mà d'obra - Càrrega de residus sobre camió o contenidor, transport fins a centre autoritzat i desposició de residus a centre autoritzat, inclou taxes corresponents. Criteri d'amidament i certificació: preu alçat d'abonament íntegre pel conjunt de l'actuació | Desmantellament de sistema de renovació d'aire mitjançant recuperador i part proporcional de conductes de distribució i reixes d'impulsió i retorn de l'edifici A de la Guàrdia Urbana de Badalona. Inclou: - Retirada dels equips de tractament d'aire actuals destinats a la renovació higiènica dels espais mitjançant recuperadors (un recuperador per planta en nucli de banys) incloent la retirada de la part proporcional d'alimentació elèctrica, de comandament i part proporcional de xarxa de desguàs (comprovar si s'aorpfita parcialment per als nous recuperadors) i càrrega sobre camió o contenidor - Conductes de distribució d'aire (aportació/extracció) i reixes. - Elements d'obra obsolets o afectats (paraments, calaixos, forats i passos, etc) - Maquinària auxiliar per a la retirada de les unitats de tractament d'aire - Desmuntatge d'elements d'arquitectura afectats per les instal·lacions (marcs de portes, mampares de vidre, fixes de fusta segons necessitat...) - Reposició de paraments afectats - Anul·lació i re-rotulació de proteccions elèctriques si s'escau, segons quadre - Material auxiliar - Mà d'obra - Càrrega de residus sobre camió o contenidor, transport fins a centre autoritzat i desposició de residus a centre autoritzat, inclou taxes corresponents. Criteri d'amidament i certificació: preu alçat d'abonament íntegre pel conjunt de l'actuació
clima Edifici A |  | 1
01.01.01.01.003 | L | 02.01.00.01 | u | Retirada per a substitució de les instal·lacions de distribució d'aigua freda, aigua calenta sanitaria i recirculació a la zona de detinguts de la planta soterrani i cuina. Inclou retirada d'elements d'obra obsolets, reposició de paraments afectats, material auxiliar i mà d'obra, càrrega de residus sobre camió, transport i deposició controlada a centre autoritzat, taxes i certificat de gestió a centre autoritzat. Criteri d'amidament i certificació: preu alçat d'abonament íntegre pel conjunt de l'actuació | Retirada per a substitució de les instal·lacions de distribució d'aigua freda, aigua calenta sanitaria i recirculació a la zona de detinguts de la planta soterrani i cuina. Inclou retirada d'elements d'obra obsolets, reposició de paraments afectats, material auxiliar i mà d'obra, càrrega de residus sobre camió, transport i deposició controlada a centre autoritzat, taxes i certificat de gestió a centre autoritzat. Criteri d'amidament i certificació: preu alçat d'abonament íntegre pel conjunt de l'actuació
instal·lació ACS |  | 1
| N | Obra | 01 | PressupostPRESSUPOST_BIOMASSA_GUB_BADALO
| N | Capítol | 01 | Instal·lació de climatització de l'edifici A de la Guàrdia Urbana de Badalona
| N | NIVELL 3 | 01 | Instal·lacions. Edifici A
| N | NIVELL 4 | 02 | Climatització
01.01.01.02.001 | L | PED2-RE01 | u | Unitat exterior tipus bomba de calor per a sistemes de cabal variable de refrigerant, d'accionament elèctric, condensació per aire, per a sistema d'instal·lació de 2 tubs, potència frigorífica de 45 kW i potència calorífica de 50 kW, SEER aproximat de 6.99 i SCOP aproximat de 4.28, alimentació elèctrica trifàsica de 400 V, motors DC Inverter i compressors tipus hermètic rotatiu (scroll), col.locada. Dimensions (altxamplexllarg): 1.685x1.240x765mm Pes: 297 kg Muntada a la coberta de l'edifici, inclou part proporcional de bancada i elements de suport, connectada ala xarxa d'alimentació elèctrica, bomba de condensats incorporada en cas necessari, interconnexió elèctrica i de maniobra entre les unitats interiors i l'exterior, kits distribuidors, controladors, petit material auxiliar de connexió i muntatge, inclou transport, mitjans d'elevació i muntatge fins emplaçament definitiu. Programació i posada en marxa per part del servei tècnic oficial de l'equip. Marca i model: Daikin RXYA16A, o equivalent | Unitat exterior tipus bomba de calor per a sistemes de cabal variable de refrigerant, d'accionament elèctric, condensació per aire, per a sistema d'instal·lació de 2 tubs, potència frigorífica de 45 kW i potència calorífica de 50 kW, SEER aproximat de 6.99 i SCOP aproximat de 4.28, alimentació elèctrica trifàsica de 400 V, motors DC Inverter i compressors tipus hermètic rotatiu (scroll), col.locada. Dimensions (altxamplexllarg): 1.685x1.240x765mm Pes: 297 kg Muntada a la coberta de l'edifici, inclou part proporcional de bancada i elements de suport, connectada ala xarxa d'alimentació elèctrica, bomba de condensats incorporada en cas necessari, interconnexió elèctrica i de maniobra entre les unitats interiors i l'exterior, kits distribuidors, controladors, petit material auxiliar de connexió i muntatge, inclou transport, mitjans d'elevació i muntatge fins emplaçament definitiu. Programació i posada en marxa per part del servei tècnic oficial de l'equip. Marca i model: Daikin RXYA16A, o equivalent
UE PB |  | 1
01.01.01.02.002 | L | PED2-RE02 | u | Unitat exterior tipus bomba de calor per a sistemes de cabal variable de refrigerant, d'accionament elèctric, condensació per aire, per a sistema d'instal·lació de 2 tubs, potència frigorífica de 50,4 kW i potència calorífica de 56,5 kW, SEER aproximat de 6.87 i SCOP aproximat de 4.39, alimentació elèctrica trifàsica de 400 V, motors DC Inverter i compressors tipus hermètic rotatiu (scroll), col.locada. Dimensions (altxamplexllarg): 1.685x1.240x765mm Pes: 320 kg Muntada a la coberta de l'edifici, inclou part proporcional de bancada i elements de suport, connectada ala xarxa d'alimentació elèctrica, bomba de condensats incorporada en cas necessari, interconnexió elèctrica i de maniobra entre les unitats interiors i l'exterior, kits distribuidors, controladors, petit material auxiliar de connexió i muntatge, inclou transport, mitjans d'elevació i muntatge fins emplaçament definitiu. Programació i posada en marxa per part del servei tècnic oficial de l'equip. Marca i model: Daikin RXYA18A, o equivalent | Unitat exterior tipus bomba de calor per a sistemes de cabal variable de refrigerant, d'accionament elèctric, condensació per aire, per a sistema d'instal·lació de 2 tubs, potència frigorífica de 50,4 kW i potència calorífica de 56,5 kW, SEER aproximat de 6.87 i SCOP aproximat de 4.39, alimentació elèctrica trifàsica de 400 V, motors DC Inverter i compressors tipus hermètic rotatiu (scroll), col.locada. Dimensions (altxamplexllarg): 1.685x1.240x765mm Pes: 320 kg Muntada a la coberta de l'edifici, inclou part proporcional de bancada i elements de suport, connectada ala xarxa d'alimentació elèctrica, bomba de condensats incorporada en cas necessari, interconnexió elèctrica i de maniobra entre les unitats interiors i l'exterior, kits distribuidors, controladors, petit material auxiliar de connexió i muntatge, inclou transport, mitjans d'elevació i muntatge fins emplaçament definitiu. Programació i posada en marxa per part del servei tècnic oficial de l'equip. Marca i model: Daikin RXYA18A, o equivalent
UE P1 |  | 1
UE P2 |  | 1
01.01.01.02.003 | L | PED2-RE03 | u | Caixes de tall per a sistemes VRV per a un màxim de 20 unitats conectables amb 4 ports i 5 unitats màximes per derivació. Dimensions (altxamplexllarg): 291x845x600mm i 40 kg de pes. Alimentació elèctrica monofàsica 230V. Inclou muntatge suspès en parament horitzontal, connexió a la xarxa de desguàs de l'edifici, inclou bomba de condensats, si s'escau, connexions i posta en marxa del conjunt. Marca i model: Daikin SV4A14A, o equivalent | Caixes de tall per a sistemes VRV per a un màxim de 20 unitats conectables amb 4 ports i 5 unitats màximes per derivació. Dimensions (altxamplexllarg): 291x845x600mm i 40 kg de pes. Alimentació elèctrica monofàsica 230V. Inclou muntatge suspès en parament horitzontal, connexió a la xarxa de desguàs de l'edifici, inclou bomba de condensats, si s'escau, connexions i posta en marxa del conjunt. Marca i model: Daikin SV4A14A, o equivalent
B |  | 1
P2 |  | 1
01.01.01.02.004 | L | PED2-RE04 | u | Caixes de tall per a sistemes VRV per a un màxim de 30 unitats conectables amb 6 ports i 5 unitats màximes per derivació. Dimensions (altxamplexllarg): 291x845x1.000mm i 60 kg de pes. Alimentació elèctrica monofàsica 230V. Inclou muntatge suspès en parament horitzontal, connexió a la xarxa de desguàs de l'edifici, inclou bomba de condensats, si s'escau, connexions i posta en marxa del conjunt. Marca i model: Daikin SV6A14A, o equivalent | Caixes de tall per a sistemes VRV per a un màxim de 30 unitats conectables amb 6 ports i 5 unitats màximes per derivació. Dimensions (altxamplexllarg): 291x845x1.000mm i 60 kg de pes. Alimentació elèctrica monofàsica 230V. Inclou muntatge suspès en parament horitzontal, connexió a la xarxa de desguàs de l'edifici, inclou bomba de condensats, si s'escau, connexions i posta en marxa del conjunt. Marca i model: Daikin SV6A14A, o equivalent
P1 |  | 1
01.01.01.02.005 | L | PED7-RE01 | u | Unitat interior de tipus mural amb ventilador centrífug per a sistemes de cabal variable de refrigerant, de 1,7 kW fred i 1,9 kW calor de potència tèrmica, de 30 W de potència elèctrica total absorbida, amb alimentació monofàsica de 230 V, per a instal·lacions amb fluid frigorífic R-32, de dimensions (altxamplexllarg) 290x795x266mm i 12 kg refrigerant de 1/4´´+3/8´´, col.locada. Inclou comandament mural termòstat progamador, part proporcional de canalització i cablejat de maniobra i alimentació, omplerta de refrigerant, petit material auxiliar de connexió i muntatge, inclou transport, mitjans d'elevació i muntatge i elements de suportació a paret, inclou bomba de condensats, si s'escau. Programació i posta en marxa per part del servei tècnic oficial del proveïdor dels equips. Marca i model: Daikin FXAA15A, o equivalent | Unitat interior de tipus mural amb ventilador centrífug per a sistemes de cabal variable de refrigerant, de 1,7 kW fred i 1,9 kW calor de potència tèrmica, de 30 W de potència elèctrica total absorbida, amb alimentació monofàsica de 230 V, per a instal·lacions amb fluid frigorífic R-32, de dimensions (altxamplexllarg) 290x795x266mm i 12 kg refrigerant de 1/4´´+3/8´´, col.locada. Inclou comandament mural termòstat progamador, part proporcional de canalització i cablejat de maniobra i alimentació, omplerta de refrigerant, petit material auxiliar de connexió i muntatge, inclou transport, mitjans d'elevació i muntatge i elements de suportació a paret, inclou bomba de condensats, si s'escau. Programació i posta en marxa per part del servei tècnic oficial del proveïdor dels equips. Marca i model: Daikin FXAA15A, o equivalent
PB
despatx 2 |  | 1
despatx3 |  | 1
P1
atestats |  | 1
despatx CAP |  | 1
01.01.01.02.006 | L | PED7-RE02 | u | Unitat interior de tipus mural amb ventilador centrífug per a sistemes de cabal variable de refrigerant, de 2,2 kW fred i 2,5 kW calor de potència tèrmica, de 30 W de potència elèctrica total absorbida, amb alimentació monofàsica de 230 V, per a instal·lacions amb fluid frigorífic R-32, de dimensions (altxamplexllarg) 290x795x266mm i 12 kg refrigerant de 1/4´´+3/8´´, col.locada. Inclou comandament mural termòstat progamador, part proporcional de canalització i cablejat de maniobra i alimentació, omplerta de refrigerant, petit material auxiliar de connexió i muntatge, inclou transport, mitjans d'elevació i muntatge i elements de suportació a paret, inclou bomba de condensats, si s'escau. Programació i posta en marxa per part del servei tècnic oficial del proveïdor dels equips Marca i model: Daikin FXAA20A, o equivalent | Unitat interior de tipus mural amb ventilador centrífug per a sistemes de cabal variable de refrigerant, de 2,2 kW fred i 2,5 kW calor de potència tèrmica, de 30 W de potència elèctrica total absorbida, amb alimentació monofàsica de 230 V, per a instal·lacions amb fluid frigorífic R-32, de dimensions (altxamplexllarg) 290x795x266mm i 12 kg refrigerant de 1/4´´+3/8´´, col.locada. Inclou comandament mural termòstat progamador, part proporcional de canalització i cablejat de maniobra i alimentació, omplerta de refrigerant, petit material auxiliar de connexió i muntatge, inclou transport, mitjans d'elevació i muntatge i elements de suportació a paret, inclou bomba de condensats, si s'escau. Programació i posta en marxa per part del servei tècnic oficial del proveïdor dels equips Marca i model: Daikin FXAA20A, o equivalent
P1
despatx5 |  | 1
despatx6 |  | 1
despatx7 |  | 1
01.01.01.02.007 | L | PED7-RE03 | u | Unitat interior de tipus mural amb ventilador centrífug per a sistemes de cabal variable de refrigerant, de 2,8 kW fred i 3,2 kW calor de potència tèrmica, de 30 W de potència elèctrica total absorbida, amb alimentació monofàsica de 230 V, per a instal·lacions amb fluid frigorífic R-32, de dimensions (altxamplexllarg) 290x795x266mm i 12 kg refrigerant de 1/4´´+3/8´´, col.locada. Inclou comandament mural termòstat progamador, part proporcional de canalització i cablejat de maniobra i alimentació, omplerta de refrigerant, petit material auxiliar de connexió i muntatge, inclou transport, mitjans d'elevació i muntatge i elements de suportació a paret, inclou bomba de condensats, si s'escau. Programació i posta en marxa per part del servei tècnic oficial del proveïdor dels equips Marca i model: Daikin FXAA25A, o equivalent | Unitat interior de tipus mural amb ventilador centrífug per a sistemes de cabal variable de refrigerant, de 2,8 kW fred i 3,2 kW calor de potència tèrmica, de 30 W de potència elèctrica total absorbida, amb alimentació monofàsica de 230 V, per a instal·lacions amb fluid frigorífic R-32, de dimensions (altxamplexllarg) 290x795x266mm i 12 kg refrigerant de 1/4´´+3/8´´, col.locada. Inclou comandament mural termòstat progamador, part proporcional de canalització i cablejat de maniobra i alimentació, omplerta de refrigerant, petit material auxiliar de connexió i muntatge, inclou transport, mitjans d'elevació i muntatge i elements de suportació a paret, inclou bomba de condensats, si s'escau. Programació i posta en marxa per part del servei tècnic oficial del proveïdor dels equips Marca i model: Daikin FXAA25A, o equivalent
P2
despatxos 10 |  | 5
passadís |  | 2
01.01.01.02.008 | L | PED7-RE04 | u | Unitat interior de tipus mural amb ventilador centrífug per a sistemes de cabal variable de refrigerant, de 3,6 kW fred i 4 kW calor de potència tèrmica, de 40 W de potència elèctrica total absorbida, amb alimentació monofàsica de 230 V, per a instal·lacions amb fluid frigorífic R-32, de dimensions (altxamplexllarg) 290x795x266mm i 12 kg refrigerant de 1/4´´+3/8´´, col.locada. Inclou comandament mural termòstat progamador, part proporcional de canalització i cablejat de maniobra i alimentació, omplerta de refrigerant, petit material auxiliar de connexió i muntatge, inclou transport, mitjans d'elevació i muntatge i elements de suportació a paret, inclou bomba de condensats, si s'escau. Programació i posta en marxa per part del servei tècnic oficial del proveïdor dels equips Marca i model: Daikin FXAA32A, o equivalent | Unitat interior de tipus mural amb ventilador centrífug per a sistemes de cabal variable de refrigerant, de 3,6 kW fred i 4 kW calor de potència tèrmica, de 40 W de potència elèctrica total absorbida, amb alimentació monofàsica de 230 V, per a instal·lacions amb fluid frigorífic R-32, de dimensions (altxamplexllarg) 290x795x266mm i 12 kg refrigerant de 1/4´´+3/8´´, col.locada. Inclou comandament mural termòstat progamador, part proporcional de canalització i cablejat de maniobra i alimentació, omplerta de refrigerant, petit material auxiliar de connexió i muntatge, inclou transport, mitjans d'elevació i muntatge i elements de suportació a paret, inclou bomba de condensats, si s'escau. Programació i posta en marxa per part del servei tècnic oficial del proveïdor dels equips Marca i model: Daikin FXAA32A, o equivalent
PB
sala reunions |  | 1
despatx4 |  | 1
P2
vestuari |  | 1
01.01.01.02.009 | L | PED7-RE05 | u | Unitat interior de tipus mural amb ventilador centrífug per a sistemes de cabal variable de refrigerant, de 4,5 kW fred i 5 kW calor de potència tèrmica, de 20 W de potència elèctrica total absorbida, amb alimentació monofàsica de 230 V, per a instal·lacions amb fluid frigorífic R-32, de dimensions (altxamplexllarg) 290x1.050x266mm i 15 kg refrigerant de 1/4´´+1/1´´, col.locada. Inclou comandament mural termòstat progamador, part proporcional de canalització i cablejat de maniobra i alimentació, omplerta de refrigerant, petit material auxiliar de connexió i muntatge, inclou transport, mitjans d'elevació i muntatge i elements de suportació a paret, inclou bomba de condensats, si s'escau. Programació i posta en marxa per part del servei tècnic oficial del proveïdor dels equips Marca i model: Daikin FXAA40A, o equivalent | Unitat interior de tipus mural amb ventilador centrífug per a sistemes de cabal variable de refrigerant, de 4,5 kW fred i 5 kW calor de potència tèrmica, de 20 W de potència elèctrica total absorbida, amb alimentació monofàsica de 230 V, per a instal·lacions amb fluid frigorífic R-32, de dimensions (altxamplexllarg) 290x1.050x266mm i 15 kg refrigerant de 1/4´´+1/1´´, col.locada. Inclou comandament mural termòstat progamador, part proporcional de canalització i cablejat de maniobra i alimentació, omplerta de refrigerant, petit material auxiliar de connexió i muntatge, inclou transport, mitjans d'elevació i muntatge i elements de suportació a paret, inclou bomba de condensats, si s'escau. Programació i posta en marxa per part del servei tècnic oficial del proveïdor dels equips Marca i model: Daikin FXAA40A, o equivalent
PB
despatx1 |  | 1
P1
recepció |  | 4
espera públic |  | 1
sala control |  | 1
P2
despatxos 9 |  | 2
sala reunions
01.01.01.02.010 | L | PED7-RE06 | u | Unitat interior de tipus mural amb ventilador centrífug per a sistemes de cabal variable de refrigerant, de 5,6 kW fred i 6,3 kW calor de potència tèrmica, de 40 W de potència elèctrica total absorbida, amb alimentació monofàsica de 230 V, per a instal·lacions amb fluid frigorífic R-32, de dimensions (altxamplexllarg) 290x1.050x266mm i 15 kg refrigerant de 1/4´´+1/1´´, col.locada. Inclou comandament mural termòstat progamador, part proporcional de canalització i cablejat de maniobra i alimentació, omplerta de refrigerant, petit material auxiliar de connexió i muntatge, inclou transport, mitjans d'elevació i muntatge i elements de suportació a paret, inclou bomba de condensats, si s'escau. Programació i posta en marxa per part del servei tècnic oficial del proveïdor dels equips Marca i model: Daikin FXAA50A, o equivalent | Unitat interior de tipus mural amb ventilador centrífug per a sistemes de cabal variable de refrigerant, de 5,6 kW fred i 6,3 kW calor de potència tèrmica, de 40 W de potència elèctrica total absorbida, amb alimentació monofàsica de 230 V, per a instal·lacions amb fluid frigorífic R-32, de dimensions (altxamplexllarg) 290x1.050x266mm i 15 kg refrigerant de 1/4´´+1/1´´, col.locada. Inclou comandament mural termòstat progamador, part proporcional de canalització i cablejat de maniobra i alimentació, omplerta de refrigerant, petit material auxiliar de connexió i muntatge, inclou transport, mitjans d'elevació i muntatge i elements de suportació a paret, inclou bomba de condensats, si s'escau. Programació i posta en marxa per part del servei tècnic oficial del proveïdor dels equips Marca i model: Daikin FXAA50A, o equivalent
P1
zona adminsitrativa |  | 2
passadís |  | 1
P2
vestíbul |  | 2
sala reunions |  | 1
01.01.01.02.011 | L | PED5-RE01 | u | Unitat interior per a conductes d'equips de cabal variable de refrigerant, de 22,4 kW fred i 25 kWcalor de potència tèrmica aproximada tant en fred com en calor, de 540 W de potència elèctrica total absorbida, amb alimentació monofàsica de 230 V, de pressió alta, R-32, de dimensions (altxamplexllarg) 470x1.572x1.143mm i 115 kg refrigerant de 3/8´´+3/4´´, col.locada. Inclou comandament mural termòstat progamador, part proporcional de canalització i cablejat de maniobra i alimentació, omplerta de refrigerant, petit material auxiliar de connexió i muntatge, inclou transport, mitjans d'elevació i muntatge i elements de suportació a paret, inclou bomba de condensats, si s'escau. Programació i posta en marxa per part del servei tècnic oficial del proveïdor dels equips Marca i model: Daikin FXMA200A, o equivalent col.locada | Unitat interior per a conductes d'equips de cabal variable de refrigerant, de 22,4 kW fred i 25 kWcalor de potència tèrmica aproximada tant en fred com en calor, de 540 W de potència elèctrica total absorbida, amb alimentació monofàsica de 230 V, de pressió alta, R-32, de dimensions (altxamplexllarg) 470x1.572x1.143mm i 115 kg refrigerant de 3/8´´+3/4´´, col.locada. Inclou comandament mural termòstat progamador, part proporcional de canalització i cablejat de maniobra i alimentació, omplerta de refrigerant, petit material auxiliar de connexió i muntatge, inclou transport, mitjans d'elevació i muntatge i elements de suportació a paret, inclou bomba de condensats, si s'escau. Programació i posta en marxa per part del servei tècnic oficial del proveïdor dels equips Marca i model: Daikin FXMA200A, o equivalent col.locada
PS |  | 1
01.01.01.02.016 | L | PEG6-5ZR3 | u | Bomba de calor partida d'expansió directa amb condensació per aire inverter, amb una unitat interior de tipus mural, potència frigorífica nominal de 3,5 kW, potència calorífica nominal de 4 kW, amb uns coeficients d'eficiència energètica estacionals SEER de >= 6.12 i SCOP de >= 4.10 segons REGLAMENTO (UE) 206/2012, alimentació elèctrica monofàsica de 230 V, motor de tipus DC Inverter i compressor hermètic rotatiu, gas refrigerant R32, nivell de potència acústica segons REGLAMENTO (UE) 206/2012, de preu superior, col.locada Caracteristiques unitat interior: - Dimensions (altxamplexllarg): 252x298x804mm - Pes: 10kg - Connexió refrigerant: 1/4´´+3/8´´ (longitud màxima total de canonada 50m) Caracteristiques unitat exterior: - Dimensions (altxamplexllarg): 734x954x401m - Pes: 52kg - Refigerant R32 Inclou unitat exterior muntada a la coberta de l'edifici i unitat interior a parament vertical, inclou part proporcional de bancada i elements de suport, connectada ala xarxa d'alimentació elèctrica, bomba de condensats incorporada en cas necessari, interconnexió elèctrica i de maniobra entre les unitats (interior i exterior), controladors, petit material auxiliar de connexió i muntatge, inclou transport, mitjans d'elevació i muntatge fins emplaçament definitiu. Programació i posada en marxa per part del servei tècnic oficial de l'equip. Inclou placa de control centralitzat de les unitats interiors serie Jmod KRP928A2S i reductor S21 Marca i model: Daikin ZTXM35R+KRP928A2S+EKRS21, o equivalent | Bomba de calor partida d'expansió directa amb condensació per aire inverter, amb una unitat interior de tipus mural, potència frigorífica nominal de 3,5 kW, potència calorífica nominal de 4 kW, amb uns coeficients d'eficiència energètica estacionals SEER de >= 6.12 i SCOP de >= 4.10 segons REGLAMENTO (UE) 206/2012, alimentació elèctrica monofàsica de 230 V, motor de tipus DC Inverter i compressor hermètic rotatiu, gas refrigerant R32, nivell de potència acústica segons REGLAMENTO (UE) 206/2012, de preu superior, col.locada Caracteristiques unitat interior: - Dimensions (altxamplexllarg): 252x298x804mm - Pes: 10kg - Connexió refrigerant: 1/4´´+3/8´´ (longitud màxima total de canonada 50m) Caracteristiques unitat exterior: - Dimensions (altxamplexllarg): 734x954x401m - Pes: 52kg - Refigerant R32 Inclou unitat exterior muntada a la coberta de l'edifici i unitat interior a parament vertical, inclou part proporcional de bancada i elements de suport, connectada ala xarxa d'alimentació elèctrica, bomba de condensats incorporada en cas necessari, interconnexió elèctrica i de maniobra entre les unitats (interior i exterior), controladors, petit material auxiliar de connexió i muntatge, inclou transport, mitjans d'elevació i muntatge fins emplaçament definitiu. Programació i posada en marxa per part del servei tècnic oficial de l'equip. Inclou placa de control centralitzat de les unitats interiors serie Jmod KRP928A2S i reductor S21 Marca i model: Daikin ZTXM35R+KRP928A2S+EKRS21, o equivalent
rack |  | 1
01.01.01.02.017 | L | PF51-6RXA | m | Tub de coure R220 (recuit) 1/4 ´´ de diàmetre nominal i de gruix 0,8 mm, segons norma UNE-EN 12735-1, soldat per capil·laritat amb soldadura forta (T>450ºC) amb grau de dificultat mitjà i col·locat sota canal per a fluids i subjectat amb el sistema de grapes de la canal | Tub de coure R220 (recuit) 1/4 ´´ de diàmetre nominal i de gruix 0,8 mm, segons norma UNE-EN 12735-1, soldat per capil·laritat amb soldadura forta (T>450ºC) amb grau de dificultat mitjà i col·locat sota canal per a fluids i subjectat amb el sistema de grapes de la canal
PB |  | 1 | 59.4
P1 |  | 1 | 143.23
P2 |  | 1 | 74.23
01.01.01.02.018 | L | PF51-6RX8 | m | Tub de coure R220 (recuit) 3/8 ´´ de diàmetre nominal i de gruix 0,8 mm, segons norma UNE-EN 12735-1, soldat per capil·laritat amb soldadura forta (T>450ºC) amb grau de dificultat mitjà i col·locat sota canal per a fluids i subjectat amb el sistema de grapes de la canal | Tub de coure R220 (recuit) 3/8 ´´ de diàmetre nominal i de gruix 0,8 mm, segons norma UNE-EN 12735-1, soldat per capil·laritat amb soldadura forta (T>450ºC) amb grau de dificultat mitjà i col·locat sota canal per a fluids i subjectat amb el sistema de grapes de la canal
PB |  | 1 | 63.84
P1 |  | 1 | 147.67
P2 |  | 1 | 97.86
01.01.01.02.019 | L | PF51-6RXD | m | Tub de coure R220 (recuit) 1/2 ´´ de diàmetre nominal i de gruix 0,8 mm, segons norma UNE-EN 12735-1, soldat per capil·laritat amb soldadura forta (T>450ºC) amb grau de dificultat mitjà i col·locat sota canal per a fluids i subjectat amb el sistema de grapes de la canal | Tub de coure R220 (recuit) 1/2 ´´ de diàmetre nominal i de gruix 0,8 mm, segons norma UNE-EN 12735-1, soldat per capil·laritat amb soldadura forta (T>450ºC) amb grau de dificultat mitjà i col·locat sota canal per a fluids i subjectat amb el sistema de grapes de la canal
PB |  | 1 | 34.8
P1 |  | 1 | 65.11
P2 |  | 1 | 53.47
01.01.01.02.020 | L | PF51-6RX9 | m | Tub de coure R220 (recuit) 5/8 ´´ de diàmetre nominal i de gruix 0,8 mm, segons norma UNE-EN 12735-1, soldat per capil·laritat amb soldadura forta (T>450ºC) amb grau de dificultat mitjà i col·locat sota canal per a fluids i subjectat amb el sistema de grapes de la canal | Tub de coure R220 (recuit) 5/8 ´´ de diàmetre nominal i de gruix 0,8 mm, segons norma UNE-EN 12735-1, soldat per capil·laritat amb soldadura forta (T>450ºC) amb grau de dificultat mitjà i col·locat sota canal per a fluids i subjectat amb el sistema de grapes de la canal
PB |  | 1 | 13.32
P1 |  | 1 | 58.152
P2 |  | 1 | 69.18
01.01.01.02.021 | L | PF51-6RXC | m | Tub de coure R220 (recuit) 3/4 ´´ de diàmetre nominal i de gruix 1 mm, segons norma UNE-EN 12735-1, soldat per capil·laritat amb soldadura forta (T>450ºC) amb grau de dificultat mitjà i col·locat sota canal per a fluids i subjectat amb el sistema de grapes de la canal | Tub de coure R220 (recuit) 3/4 ´´ de diàmetre nominal i de gruix 1 mm, segons norma UNE-EN 12735-1, soldat per capil·laritat amb soldadura forta (T>450ºC) amb grau de dificultat mitjà i col·locat sota canal per a fluids i subjectat amb el sistema de grapes de la canal
PB |  | 1 | 8.64
P1 |  | 1 | 3.6
P2 |  | 1 | 0.72
01.01.01.02.022 | L | PF51-6RXB | m | Tub de coure R220 (recuit) 7/8 ´´ de diàmetre nominal i de gruix 1 mm, segons norma UNE-EN 12735-1, soldat per capil·laritat amb soldadura forta (T>450ºC) amb grau de dificultat mitjà i col·locat sota canal per a fluids i subjectat amb el sistema de grapes de la canal | Tub de coure R220 (recuit) 7/8 ´´ de diàmetre nominal i de gruix 1 mm, segons norma UNE-EN 12735-1, soldat per capil·laritat amb soldadura forta (T>450ºC) amb grau de dificultat mitjà i col·locat sota canal per a fluids i subjectat amb el sistema de grapes de la canal
P1 |  | 1 | 0.6
P2 |  | 1 | 2
01.01.01.02.023 | L | PF54-6RXQ | m | Tub de coure R250 (semidur) 1´´1/8 ´´ de diàmetre nominal i de gruix 1 mm, segons norma UNE-EN 12735-1, per soldat per capil·laritat amb soldadura forta (T>450ºC) amb grau de dificultat mitjà i col·locat sota canal per a fluids i subjectat amb el sistema de grapes de la canal | Tub de coure R250 (semidur) 1´´1/8 ´´ de diàmetre nominal i de gruix 1 mm, segons norma UNE-EN 12735-1, per soldat per capil·laritat amb soldadura forta (T>450ºC) amb grau de dificultat mitjà i col·locat sota canal per a fluids i subjectat amb el sistema de grapes de la canal
PB |  | 1 | 14.4
P1 |  | 1 | 7.8
P2 |  | 1 | 4.8
01.01.01.02.031 | L | PEZ1-6RX4 | kg | Càrrega de circuit refrigerant de gas refrigerant tipus R-32 | Càrrega de circuit refrigerant de gas refrigerant tipus R-32
... |  | 5
01.01.01.02.032 | L | PG2J-4BV9 | m | Safata metàl·lica de reixa d'acer galvanitzat en calent, d'alçària 50 mm i amplària 100 mm, col·locada suspesa de paraments horitzontals amb elements de suport | Safata metàl·lica de reixa d'acer galvanitzat en calent, d'alçària 50 mm i amplària 100 mm, col·locada suspesa de paraments horitzontals amb elements de suport
refrigerant PB (per cel ras) |  | 1 | 12
refrigerant P1 (per caixó de pladur) |  | 1 | 37
refrigerant P2 (per caixó de pladur) |  | 1 | 28
01.01.01.02.033 | L | PG25-MAGI | m | Canal aïllant de PVC, amb 1 tapa per a distribució, de 40x60 mm, amb 1 compartiment, de color blanc, resistència a la penetració d'objectes sòlids IP4X, protecció mecànica contra impactes IK10, no propagador de la flama, obertura de la tapa amb eina especial, de temperatura de servei de -5ºC a +60°C, d'acord amb la norma UNE-EN 50085-2-1, en sostre | Canal aïllant de PVC, amb 1 tapa per a distribució, de 40x60 mm, amb 1 compartiment, de color blanc, resistència a la penetració d'objectes sòlids IP4X, protecció mecànica contra impactes IK10, no propagador de la flama, obertura de la tapa amb eina especial, de temperatura de servei de -5ºC a +60°C, d'acord amb la norma UNE-EN 50085-2-1, en sostre
refrigerant PB |  | 1.1 | 38
refrigerant P1 |  | 1.1 | 31.2
refrigerant P2 |  | 1.1 | 45.9
01.01.01.02.034 | L | PE53-4UFR | m2 | Formació de conducte rectangular de llana mineral de vidre (MW), segons UNE-EN 14303, de gruix 25 mm, resistència tèrmica >= 0,78125 m2·K/W, amb recobriment exterior d'alumini i malla de fibra de vidre i recobriment interior d'alumini i malla de fibra de vidre, muntat encastat en el cel ras | Formació de conducte rectangular de llana mineral de vidre (MW), segons UNE-EN 14303, de gruix 25 mm, resistència tèrmica >= 0,78125 m2·K/W, amb recobriment exterior d'alumini i malla de fibra de vidre i recobriment interior d'alumini i malla de fibra de vidre, muntat encastat en el cel ras
embocadures unitat conductes PBaixa |  | 1.1 | 7.08
01.01.01.02.035 | L | PE42-4979 | m | Conducte helicoïdal circular de planxa d'acer galvanitzat de 300 mm de diàmetre (s/UNE-EN 1506), de gruix 0,6 mm, unió amb brida extensible cargolada, muntat superficialment | Conducte helicoïdal circular de planxa d'acer galvanitzat de 300 mm de diàmetre (s/UNE-EN 1506), de gruix 0,6 mm, unió amb brida extensible cargolada, muntat superficialment
clima planta baixa |  | 1.1 | 2.5
clima planta baixa |  | 1.1 | 5
clima planta baixa |  | 1.1 | 5.3
01.01.01.02.036 | L | PE42-497C | m | Conducte helicoïdal circular de planxa d'acer galvanitzat de 400 mm de diàmetre (s/UNE-EN 1506), de gruix 0,6 mm, unió amb brida extensible cargolada, muntat superficialment | Conducte helicoïdal circular de planxa d'acer galvanitzat de 400 mm de diàmetre (s/UNE-EN 1506), de gruix 0,6 mm, unió amb brida extensible cargolada, muntat superficialment
clima planta baixa |  | 1.1 | 12.7
01.01.01.02.037 | L | PE42-495M | m | Conducte helicoïdal circular de planxa d'acer galvanitzat de 500 mm de diàmetre (s/UNE-EN 1506), de gruix 0,6 mm, muntat superficialment | Conducte helicoïdal circular de planxa d'acer galvanitzat de 500 mm de diàmetre (s/UNE-EN 1506), de gruix 0,6 mm, muntat superficialment
clima planta baixa |  | 1.1 | 2.5
01.01.01.02.038 | L | EEK11G23 | u | Conjunt de reixes de climatització segons documentació gràfica, incloent conjunt d'accessoris de muntatge en paraments d'obra, connexions a conductes, part proporcional de plenum i petit material. ref servei tipo dimensions n ut. marca model llarg alt diam. d1 aportació reixa + comporta regulació 400 x125 9ut Madel CMC+SD | Conjunt de reixes de climatització segons documentació gràfica, incloent conjunt d'accessoris de muntatge en paraments d'obra, connexions a conductes, part proporcional de plenum i petit material. ref servei tipo dimensions n ut. marca model llarg alt diam. d1 aportació reixa + comporta regulació 400 x125 9ut Madel CMC+SD
Interior habitatge |  | 1
| N | Obra | 01 | PressupostPRESSUPOST_BIOMASSA_GUB_BADALO
| N | Capítol | 01 | Instal·lació de climatització de l'edifici A de la Guàrdia Urbana de Badalona
| N | NIVELL 3 | 01 | Instal·lacions. Edifici A
| N | NIVELL 4 | 03 | Ventilació
01.01.01.03.001 | L | PEM4-RE03 | u | Recuperador de calor d'alta eficiència entàlpic, amb intercanviador de plaques del tipus counterflow de 1.000m3/h de cabal, amb una eficàcia d'intercanvi de 86,1% i pèrdua de càrrega de 90Pa i potència màxima absorbida de 307W, dimensions de 368x1354x1172mm i pes de 76,5kg. Certificat EUROVENT d'acer galvanitzat amb doble paret d'aïllament interior termoacústic de llana mineral de 25mm de gruix. Sistema amb bateria de pretractament de l'aire exterior autoconnectable de dimensions 250x1000x809mm (altxllargxample) amb una capacitat frigorífica de 9,3kW i calorífica 11,3 kW lligat al funcionament del VRV de cada planta. Integració de la bateria d'expansió del recuperador al sistema VRV i al controlador general de climatització. Inclou filtres M6 i F8, capacitat de regulació automàtica proporcional de la velocitat segons lectura de sonda de qualitat d'aire (CO2), cablejat elèctric i de maniobra. Inclou elements de connexió als conductes d'aire amb lona flexible i peces de forma dels conductes per a transició en embocadura i connexió. Totalment muntat i connectat, programació i posada en marxa per part del servei tècnic oficial de l'equip. Inclou estructura de suportació a paraments existents amb elements antivibratoris. Marca i model: Daikin VAM1000J8+ EKVDX80A+ EKAFVJ100F6+ EKAFVJ100F8+ BRYMA100+ BRC1H52W, o equivalent | Recuperador de calor d'alta eficiència entàlpic, amb intercanviador de plaques del tipus counterflow de 1.000m3/h de cabal, amb una eficàcia d'intercanvi de 86,1% i pèrdua de càrrega de 90Pa i potència màxima absorbida de 307W, dimensions de 368x1354x1172mm i pes de 76,5kg. Certificat EUROVENT d'acer galvanitzat amb doble paret d'aïllament interior termoacústic de llana mineral de 25mm de gruix. Sistema amb bateria de pretractament de l'aire exterior autoconnectable de dimensions 250x1000x809mm (altxllargxample) amb una capacitat frigorífica de 9,3kW i calorífica 11,3 kW lligat al funcionament del VRV de cada planta. Integració de la bateria d'expansió del recuperador al sistema VRV i al controlador general de climatització. Inclou filtres M6 i F8, capacitat de regulació automàtica proporcional de la velocitat segons lectura de sonda de qualitat d'aire (CO2), cablejat elèctric i de maniobra. Inclou elements de connexió als conductes d'aire amb lona flexible i peces de forma dels conductes per a transició en embocadura i connexió. Totalment muntat i connectat, programació i posada en marxa per part del servei tècnic oficial de l'equip. Inclou estructura de suportació a paraments existents amb elements antivibratoris. Marca i model: Daikin VAM1000J8+ EKVDX80A+ EKAFVJ100F6+ EKAFVJ100F8+ BRYMA100+ BRC1H52W, o equivalent
PB |  | 1
P1 |  | 1
P2 |  | 1
01.01.01.03.002 | L | PE53-4UFR | m2 | Formació de conducte rectangular de llana mineral de vidre (MW), segons UNE-EN 14303, de gruix 25 mm, resistència tèrmica >= 0,78125 m2·K/W, amb recobriment exterior d'alumini i malla de fibra de vidre i recobriment interior d'alumini i malla de fibra de vidre, muntat encastat en el cel ras | Formació de conducte rectangular de llana mineral de vidre (MW), segons UNE-EN 14303, de gruix 25 mm, resistència tèrmica >= 0,78125 m2·K/W, amb recobriment exterior d'alumini i malla de fibra de vidre i recobriment interior d'alumini i malla de fibra de vidre, muntat encastat en el cel ras
Ventilació PB |  | 12.91
Ventilació P1 |  | 65.741
Ventilació P2 |  | 65.202
01.01.01.03.003 | L | PE42-490E | m | Conducte helicoïdal circular de planxa d'acer galvanitzat de 100 mm de diàmetre (s/UNE-EN 1506), de gruix 0,5 mm, muntat superficialment | Conducte helicoïdal circular de planxa d'acer galvanitzat de 100 mm de diàmetre (s/UNE-EN 1506), de gruix 0,5 mm, muntat superficialment
ventilació PB |  | 1.1 | 8
ventilació P1 |  | 1.1 | 12
01.01.01.03.004 | L | PE42-4941 | m | Conducte helicoïdal circular de planxa d'acer galvanitzat de 200 mm de diàmetre (s/UNE-EN 1506), de gruix 0,6 mm, unió amb brida extensible cargolada, muntat superficialment | Conducte helicoïdal circular de planxa d'acer galvanitzat de 200 mm de diàmetre (s/UNE-EN 1506), de gruix 0,6 mm, unió amb brida extensible cargolada, muntat superficialment
ventilació PB |  | 1.1 | 20
01.01.01.03.005 | L | PE42-4943 | m | Conducte helicoïdal circular de planxa d'acer galvanitzat de 250 mm de diàmetre (s/UNE-EN 1506), de gruix 0,6 mm, unió amb brida extensible cargolada, muntat superficialment | Conducte helicoïdal circular de planxa d'acer galvanitzat de 250 mm de diàmetre (s/UNE-EN 1506), de gruix 0,6 mm, unió amb brida extensible cargolada, muntat superficialment
ventilació PB |  | 1.1 | 6.5
01.01.01.03.008 | L | 02.01.02.01 | u | Treballs d'adequació de la llinda en façana per a extracció de conductes de ventilació d'aportació i extracció. Inclou adequació de forat de façana, part propocional de conducte per a embocar, reixa de serralleria amb marc d'acer inoxidable i malla electrosoldada per a una superficie lliure mínima de 0,096m2 amb malla antiinsectes addicional, pintada, fixada a l'obra amb tacs o potes embegudes al bastiment en morter, mà d'obra i material auxiliar. Inclou part proporcional de gestió de residus i d'actuacions d'adequació dels paraments d'obra que siguin necessàries. | Treballs d'adequació de la llinda en façana per a extracció de conductes de ventilació d'aportació i extracció. Inclou adequació de forat de façana, part propocional de conducte per a embocar, reixa de serralleria amb marc d'acer inoxidable i malla electrosoldada per a una superficie lliure mínima de 0,096m2 amb malla antiinsectes addicional, pintada, fixada a l'obra amb tacs o potes embegudes al bastiment en morter, mà d'obra i material auxiliar. Inclou part proporcional de gestió de residus i d'actuacions d'adequació dels paraments d'obra que siguin necessàries.
recuperadors |  | 3
| N | Obra | 01 | PressupostPRESSUPOST_BIOMASSA_GUB_BADALO
| N | Capítol | 01 | Instal·lació de climatització de l'edifici A de la Guàrdia Urbana de Badalona
| N | NIVELL 3 | 01 | Instal·lacions. Edifici A
| N | NIVELL 4 | 04 | Producció ACS
01.01.01.04.001 | L | PJA8-3HZV | u | Escalfador acumulador elèctric de 50 l de capacitat, amb cubeta d'acer esmaltat, per a col·locar en posició vertical, de 750 a 1500 W de potència, dissenyat segons els requisits del REGLAMENTO (UE) 814/2013, amb una classe d'eficiència energètica segons REGLAMENTO (UE) 812/2013, col·locat en posició vertical amb fixacions murals i connectat | Escalfador acumulador elèctric de 50 l de capacitat, amb cubeta d'acer esmaltat, per a col·locar en posició vertical, de 750 a 1500 W de potència, dissenyat segons els requisits del REGLAMENTO (UE) 814/2013, amb una classe d'eficiència energètica segons REGLAMENTO (UE) 812/2013, col·locat en posició vertical amb fixacions murals i connectat
cuina |  | 1
01.01.01.04.002 | L | PJA8-3I00 | u | Escalfador acumulador elèctric de 100 l de capacitat, amb cubeta d'acer esmaltat, per a col·locar en posició vertical, de 1500 a 3000 W de potència, dissenyat segons els requisits del REGLAMENTO (UE) 814/2013, amb una classe d'eficiència energètica segons REGLAMENTO (UE) 812/2013, col·locat en posició vertical amb fixacions murals i connectat | Escalfador acumulador elèctric de 100 l de capacitat, amb cubeta d'acer esmaltat, per a col·locar en posició vertical, de 1500 a 3000 W de potència, dissenyat segons els requisits del REGLAMENTO (UE) 814/2013, amb una classe d'eficiència energètica segons REGLAMENTO (UE) 812/2013, col·locat en posició vertical amb fixacions murals i connectat
arxiu PS |  | 1
01.01.01.04.003 | L | PF42-65IK | m | Tub d'acer inoxidable 1.4404 (AISI 316L) amb soldadura longitudinal, de 15 mm de diàmetre exterior i 0,6 mm de gruix de paret, sèrie 1 segons UNE-EN 10312, unió a pressió, amb grau de dificultat mitjà i col·locat superficialment | Tub d'acer inoxidable 1.4404 (AISI 316L) amb soldadura longitudinal, de 15 mm de diàmetre exterior i 0,6 mm de gruix de paret, sèrie 1 segons UNE-EN 10312, unió a pressió, amb grau de dificultat mitjà i col·locat superficialment
ACS |  | 1 | 4.8
|  | 6 | 2.5
AF |  | 1 | 2.7
|  | 6 | 2.5
connexió hidràulica pulsador-ruixador |  | 6 | 1.5
01.01.01.04.004 | L | PF42-65IN | m | Tub d'acer inoxidable 1.4404 (AISI 316L) amb soldadura longitudinal, de 18 mm de diàmetre exterior i 0,7 mm de gruix de paret, sèrie 1 segons UNE-EN 10312, unió a pressió, amb grau de dificultat mitjà i col·locat superficialment | Tub d'acer inoxidable 1.4404 (AISI 316L) amb soldadura longitudinal, de 18 mm de diàmetre exterior i 0,7 mm de gruix de paret, sèrie 1 segons UNE-EN 10312, unió a pressió, amb grau de dificultat mitjà i col·locat superficialment
ACS |  | 1 | 8.2
AF |  | 1 | 4.3
01.01.01.04.005 | L | PF42-65IO | m | Tub d'acer inoxidable 1.4404 (AISI 316L) amb soldadura longitudinal, de 22 mm de diàmetre exterior i 0,7 mm de gruix de paret, sèrie 1 segons UNE-EN 10312, unió a pressió, amb grau de dificultat mitjà i col·locat superficialment | Tub d'acer inoxidable 1.4404 (AISI 316L) amb soldadura longitudinal, de 22 mm de diàmetre exterior i 0,7 mm de gruix de paret, sèrie 1 segons UNE-EN 10312, unió a pressió, amb grau de dificultat mitjà i col·locat superficialment
ACS |  | 1 | 3
AF |  | 1 | 7.5
01.01.01.04.006 | L | PF42-65IR | m | Tub d'acer inoxidable 1.4404 (AISI 316L) amb soldadura longitudinal, de 28 mm de diàmetre exterior i 0,8 mm de gruix de paret, sèrie 1 segons UNE-EN 10312, unió a pressió, amb grau de dificultat mitjà i col·locat superficialment | Tub d'acer inoxidable 1.4404 (AISI 316L) amb soldadura longitudinal, de 28 mm de diàmetre exterior i 0,8 mm de gruix de paret, sèrie 1 segons UNE-EN 10312, unió a pressió, amb grau de dificultat mitjà i col·locat superficialment
AF |  | 1 | 15
01.01.01.04.012 | L | PN38-EC7C | u | Vàlvula de bola manual amb rosca, de dues peces amb pas total, d'acer inoxidable 1.4408 (AISI 316), de diàmetre nominal 3/8, de 64 bar de PN i preu alt, muntada superficialment | Vàlvula de bola manual amb rosca, de dues peces amb pas total, d'acer inoxidable 1.4408 (AISI 316), de diàmetre nominal 3/8, de 64 bar de PN i preu alt, muntada superficialment
dutxes |  | 6 | 2
01.01.01.04.013 | L | PNF2-H9QO | u | Vàlvula termostàtica mescladora per a instal·lacions d'ACS, amb cos d'ametall, connexions roscades de M28x1,5 i amb adptador per a tub de 18 mm de diàmetre nominal, amb vàlvula de regulació de la temperatura, muntada | Vàlvula termostàtica mescladora per a instal·lacions d'ACS, amb cos d'ametall, connexions roscades de M28x1,5 i amb adptador per a tub de 18 mm de diàmetre nominal, amb vàlvula de regulació de la temperatura, muntada
per dutxa |  | 6
01.01.01.04.014 | L | 02.01.04.01 | u | Connexió de la nova instal·lació de fontaneria als ramals existents de distribució d'aigua. Inclou connexió a la canonada de distribució existent, material i valvuleria auxiliar i mà d'obra | Connexió de la nova instal·lació de fontaneria als ramals existents de distribució d'aigua. Inclou connexió a la canonada de distribució existent, material i valvuleria auxiliar i mà d'obra
ramal termo arxiu |  | 1
ramal cuina |  | 1
01.01.01.04.015 | L | PJ21E-3UGK | u | Aixeta tipus ´´presto´´ temporitzada per a dutxa, amb temperatura admissible del material fins a 70ºC per al tractament xoc tèrmic antilegionel·la, per encastar, amb instal·lació encastada, de llautó cromat, preu alt, amb entrada de d 1/2´´ i sortida de d 1/2´´. Inclou embellidor embotit per a instal·lació encastada. Connectada a la xarxa de fontaneria Marca i model Presto XT 55 (c) antilegionella + embelldor embotit 55(c), o equivalent | Aixeta tipus ´´presto´´ temporitzada per a dutxa, amb temperatura admissible del material fins a 70ºC per al tractament xoc tèrmic antilegionel·la, per encastar, amb instal·lació encastada, de llautó cromat, preu alt, amb entrada de d 1/2´´ i sortida de d 1/2´´. Inclou embellidor embotit per a instal·lació encastada. Connectada a la xarxa de fontaneria Marca i model Presto XT 55 (c) antilegionella + embelldor embotit 55(c), o equivalent
pulsador dutxa |  | 6
01.01.01.04.016 | L | PJ21P-RE01 | u | Ruixador fix antivandàlic, d'aspersió fixa, fixat a braç de dutxa, de llautó cromat, preu alt, per a alimentació encastada connectat a xarxa de fontaneria Marca i model Presto ducha arte, o equivalent | Ruixador fix antivandàlic, d'aspersió fixa, fixat a braç de dutxa, de llautó cromat, preu alt, per a alimentació encastada connectat a xarxa de fontaneria Marca i model Presto ducha arte, o equivalent
ruixador |  | 6
| N | Obra | 01 | PressupostPRESSUPOST_BIOMASSA_GUB_BADALO
| N | Capítol | 01 | Instal·lació de climatització de l'edifici A de la Guàrdia Urbana de Badalona
| N | NIVELL 3 | 01 | Instal·lacions. Edifici A
| N | NIVELL 4 | 05 | Sanejament
01.01.01.05.001 | L | PNL4-RE01 | u | Bomba de desguàs per tub de 6-10mm amb protecció IP54, col·locada. Inclou mà d'obra i material auxiliar. Criteri d'amidament i certificació: es certificarà les unitats realment necessàries per evacuació de condensats de les unitats que no disposin de cota d'evacuació per gravetat. | Bomba de desguàs per tub de 6-10mm amb protecció IP54, col·locada. Inclou mà d'obra i material auxiliar. Criteri d'amidament i certificació: es certificarà les unitats realment necessàries per evacuació de condensats de les unitats que no disposin de cota d'evacuació per gravetat.
PB |  | 5
... reserva replanteig trams per gravetat |  | 28
termo elèctric arxiu |  | 1
01.01.01.05.002 | L | PJ3D-RE02 | u | Sifó de botella per a element, de llautó cromat de diàmetre 1´´1/4 amb enllaç de diàmetre 30 mm, connectat a la xarxa de petita evacuació | Sifó de botella per a element, de llautó cromat de diàmetre 1´´1/4 amb enllaç de diàmetre 30 mm, connectat a la xarxa de petita evacuació
splits-unitats conductes |  | 33
termo arxiu |  | 1
01.01.01.05.003 | L | PD1A-F11R | m | Desguàs d'aparell sanitari amb tub de PVC-U de paret estructurada, àrea d'aplicació B segons norma UNE-EN 1453-1, classe de reacció al foc B-s1, d0 segons norma UNE-EN 13501-1, de DN 32 mm, fins a baixant, caixa o clavegueró | Desguàs d'aparell sanitari amb tub de PVC-U de paret estructurada, àrea d'aplicació B segons norma UNE-EN 1453-1, classe de reacció al foc B-s1, d0 segons norma UNE-EN 13501-1, de DN 32 mm, fins a baixant, caixa o clavegueró
clima
PS |  | 1.1 | 58
P1 |  | 1.1 | 56.23
P2 |  | 1.1 | 33.61
ventilació
R01 |  | 1.1 | 2
R01 |  | 1.1 | 2
R01 |  | 1.1 | 2
01.01.01.05.004 | L | PG25-MAG5 | m | Canal aïllant de PVC, amb 1 tapa per a distribució, de 60x90 mm, amb 1 compartiment, de color blanc, resistència a la penetració d'objectes sòlids IP4X, protecció mecànica contra impactes IK10, no propagador de la flama, obertura de la tapa amb eina especial, de temperatura de servei de -5ºC a +60°C, d'acord amb la norma UNE-EN 50085-2-1, en sostre | Canal aïllant de PVC, amb 1 tapa per a distribució, de 60x90 mm, amb 1 compartiment, de color blanc, resistència a la penetració d'objectes sòlids IP4X, protecció mecànica contra impactes IK10, no propagador de la flama, obertura de la tapa amb eina especial, de temperatura de servei de -5ºC a +60°C, d'acord amb la norma UNE-EN 50085-2-1, en sostre
clima
PS |  | 1.1 | 48
P1 |  | 1.1 | 44.73
P2 |  | 1.1 | 33.61
| N | Obra | 01 | PressupostPRESSUPOST_BIOMASSA_GUB_BADALO
| N | Capítol | 01 | Instal·lació de climatització de l'edifici A de la Guàrdia Urbana de Badalona
| N | NIVELL 3 | 01 | Instal·lacions. Edifici A
| N | NIVELL 4 | 06 | Electricitat
01.01.01.06.003 | L | PG33-E6CT | m | Cable amb conductor de coure de tensió assignada0,6/1 kV, de designació RZ1-K (AS), construcció segons norma UNE 21123-4, tripolar, de secció 3x2,5 mm2, amb coberta del cable de poliolefines, classe de reacció al foc Cca-s1b, d1, a1 segons la norma UNE-EN 50575 amb baixa emissió fums, col·locat en tub | Cable amb conductor de coure de tensió assignada0,6/1 kV, de designació RZ1-K (AS), construcció segons norma UNE 21123-4, tripolar, de secció 3x2,5 mm2, amb coberta del cable de poliolefines, classe de reacció al foc Cca-s1b, d1, a1 segons la norma UNE-EN 50575 amb baixa emissió fums, col·locat en tub
r01 |  | 1 | 10
r02 |  | 1 | 10
r03 |  | 1 | 10
de quadre a UI PB |  | 1 | 27
|  | 1 | 15
de quadre a UI P1 |  | 1 | 50
|  | 1 | 40
de quadre a UI P2 |  | 1 | 55
|  | 1 | 25
01.01.01.06.004 | L | PG33-E759 | m | Cable amb conductor de coure de tensió assignada0,6/1 kV, de designació RZ1-K (AS), construcció segons norma UNE 21123-4, tripolar, de secció 3x6 mm2, amb coberta del cable de poliolefines, classe de reacció al foc Cca-s1b, d1, a1 segons la norma UNE-EN 50575 amb baixa emissió fums, col·locat en tub | Cable amb conductor de coure de tensió assignada0,6/1 kV, de designació RZ1-K (AS), construcció segons norma UNE 21123-4, tripolar, de secció 3x6 mm2, amb coberta del cable de poliolefines, classe de reacció al foc Cca-s1b, d1, a1 segons la norma UNE-EN 50575 amb baixa emissió fums, col·locat en tub
termo cuina |  | 1 | 10
termo zona detinguts |  | 1 | 20
01.01.01.06.005 | L | PG33-E75A | m | Cable amb conductor de coure de tensió assignada0,6/1 kV, de designació RZ1-K (AS), construcció segons norma UNE 21123-4, tripolar, de secció 3x10 mm2, amb coberta del cable de poliolefines, classe de reacció al foc Cca-s1b, d1, a1 segons la norma UNE-EN 50575 amb baixa emissió fums, col·locat en tub | Cable amb conductor de coure de tensió assignada0,6/1 kV, de designació RZ1-K (AS), construcció segons norma UNE 21123-4, tripolar, de secció 3x10 mm2, amb coberta del cable de poliolefines, classe de reacció al foc Cca-s1b, d1, a1 segons la norma UNE-EN 50575 amb baixa emissió fums, col·locat en tub
a UE rack |  | 1 | 10
01.01.01.06.006 | L | PG33-E76J | m | Cable amb conductor de coure de tensió assignada0,6/1 kV, de designació RZ1-K (AS), construcció segons norma UNE 21123-4, pentapolar, de secció 5x10 mm2, amb coberta del cable de poliolefines, classe de reacció al foc Cca-s1b, d1, a1 segons la norma UNE-EN 50575 amb baixa emissió fums, col·locat en tub | Cable amb conductor de coure de tensió assignada0,6/1 kV, de designació RZ1-K (AS), construcció segons norma UNE 21123-4, pentapolar, de secció 5x10 mm2, amb coberta del cable de poliolefines, classe de reacció al foc Cca-s1b, d1, a1 segons la norma UNE-EN 50575 amb baixa emissió fums, col·locat en tub
UE P1 |  | 1 | 13
UE P2 |  | 1 | 10
UE PB |  | 1 | 16
| N | Obra | 01 | PressupostPRESSUPOST_BIOMASSA_GUB_BADALO
| N | Capítol | 01 | Instal·lació de climatització de l'edifici A de la Guàrdia Urbana de Badalona
| N | NIVELL 3 | 02 | Obra civil. Edifici A
| N | NIVELL 4 | 01 | Treballs previs
01.01.02.01.001 | L | P874-4UC2 | m2 | Sanejat de paraments. Arrencada de claus,tacs i restes d'elements metàl·lics en desús o estat abançat de corrosió clavats al parament amb mitjans manuals, neteja i càrrega de runa sobre contenidor | Sanejat de paraments. Arrencada de claus,tacs i restes d'elements metàl·lics en desús o estat abançat de corrosió clavats al parament amb mitjans manuals, neteja i càrrega de runa sobre contenidor
sanejament panys de paret amb splits
PB |  | 17.5
P1 |  | 45.3
P1 |  | 22.8
01.01.02.01.002 | L | 02.02.01.01 | u | Reblert de forat en divisòria d'obra ceràmica resultant de la retirada d'instal·lacions vistes a l'edifici. Reconstrucció de paret amb material ceràmic i morter (enguixat amidat a banda). Inclou mà d'obra i material auxiliar. | Reblert de forat en divisòria d'obra ceràmica resultant de la retirada d'instal·lacions vistes a l'edifici. Reconstrucció de paret amb material ceràmic i morter (enguixat amidat a banda). Inclou mà d'obra i material auxiliar.
PB |  | 10
P1 |  | 6
P2 |  | 3
01.01.02.01.003 | L | P2142-RE01 | u | Retirada de fixe de fusta de sobre de porta banys per a substitució de dimensions màximes 2x2m a una alçada inferior a 3m, amb mitjans manuals i càrrega manual de runa sobre camió o contenidor | Retirada de fixe de fusta de sobre de porta banys per a substitució de dimensions màximes 2x2m a una alçada inferior a 3m, amb mitjans manuals i càrrega manual de runa sobre camió o contenidor
PS |  | 1
P1 |  | 2
P2 |  | 1
01.01.02.01.004 | L | P2144-4RT1 | m2 | Desmuntatge de vidre aïllant, amb mitjans manuals i càrrega manual del material desmuntat sobre camió o contenidor | Desmuntatge de vidre aïllant, amb mitjans manuals i càrrega manual del material desmuntat sobre camió o contenidor
|  | 1 | 0.42
|  | 1 | 1.96
.... |  | 1 | 5
01.01.02.01.006 | L | P214I-RE01 | m2 | Retirada de plaques de cel ras per a posterior recuperació, transport dins l'obra per acopi en espai autoritzat per la propietat, custòdia i conservació del material durant els treballs, i enderroc d'entramat de suport, amb mitjans manuals i càrrega manual sobre camió o contenidor | Retirada de plaques de cel ras per a posterior recuperació, transport dins l'obra per acopi en espai autoritzat per la propietat, custòdia i conservació del material durant els treballs, i enderroc d'entramat de suport, amb mitjans manuals i càrrega manual sobre camió o contenidor
PB |  | 1 | 7.06
P1 |  | 1 | 14.82
P2 |  | 1 | 7
| N | Obra | 01 | PressupostPRESSUPOST_BIOMASSA_GUB_BADALO
| N | Capítol | 01 | Instal·lació de climatització de l'edifici A de la Guàrdia Urbana de Badalona
| N | NIVELL 3 | 02 | Obra civil. Edifici A
| N | NIVELL 4 | 02 | Tancaments i divisòries
01.01.02.02.001 | L | P84N-A82H | m2 | Formació de calaix en cel ras amb plaques de guix laminat tipus estàndard (A) de 12,5 mm de gruix, col·locades amb entramat estructura senzilla d'acer galvanitzat format per perfils col·locats cada 600 mm fixats al sostre mitjançant vareta de suspensió cada 1,2 m, per a una alçària de cel ras de 4 m com a màxim | Formació de calaix en cel ras amb plaques de guix laminat tipus estàndard (A) de 12,5 mm de gruix, col·locades amb entramat estructura senzilla d'acer galvanitzat format per perfils col·locats cada 600 mm fixats al sostre mitjançant vareta de suspensió cada 1,2 m, per a una alçària de cel ras de 4 m com a màxim
caixó instal·lacions P1 |  | 1 | 7.8 | 0.4
|  | 1 | 7.8 | 0.3
caixó instal·lacions P1 |  | 1 | 20.4 | 0.4
|  | 1 | 20.4 | 0.4
caixó instal·lacions P2 |  | 1 | 6 | 0.4
|  | 1 | 6 | 0.3
caixó instal·lacions P2 |  | 1 | 16 | 0.4
|  | 1 | 16 | 0.4
caixó instal·lacions P2 |  | 1 | 25 | 0.3
|  | 1 | 25 | 0.3
01.01.02.02.002 | L | PC17-RE01 | m2 | Vidre aïllant de lluna incolora de caracteristiques similars al preexistent amb 1 butiral transparent de lluna d'incolor, classe 2 (B) 2 segons UNE-EN 12600, col·locat amb perfils conformats de neoprè sobre alumini o PVC | Vidre aïllant de lluna incolora de caracteristiques similars al preexistent amb 1 butiral transparent de lluna d'incolor, classe 2 (B) 2 segons UNE-EN 12600, col·locat amb perfils conformats de neoprè sobre alumini o PVC
reposició vidre sortida recuperador actual en PB |  | 1 | 0.7 | 0.6
01.01.02.02.003 | L | PC17-RE02 | m2 | Vidre aïllant de lluna incolora de caracteristiques similars al preexistent i 1 butiral translúcid de lluna d'incolor, classe 2 (B) 2 segons UNE-EN 12600, col·locat amb perfils conformats de neoprè sobre alumini o PVC | Vidre aïllant de lluna incolora de caracteristiques similars al preexistent i 1 butiral translúcid de lluna d'incolor, classe 2 (B) 2 segons UNE-EN 12600, col·locat amb perfils conformats de neoprè sobre alumini o PVC
reposicio sortida recuperador actual bany P1 |  | 1 | 0.7 | 1.4
reposició sortida recuperador actual vestuari P2 |  | 1 | 0.7 | 1.4
01.01.02.02.004 | L | P660-RE01 | m2 | Mampara modular de 80 mm de gruix, formada per simple vidre laminar de seguretat de 3+3 mm de gruix, amb sistema de suspensió sobre perfileria oculta d'alumini extrusionat i junts termoplàstics per al segellat dels vidres i del perímetre dels taulers. Caracteristques de vidre i perfileria equivalent al preexistent, col·locada | Mampara modular de 80 mm de gruix, formada per simple vidre laminar de seguretat de 3+3 mm de gruix, amb sistema de suspensió sobre perfileria oculta d'alumini extrusionat i junts termoplàstics per al segellat dels vidres i del perímetre dels taulers. Caracteristques de vidre i perfileria equivalent al preexistent, col·locada
substitució mampara sala de reunions 1 i sala de reunions 2 |  | 1 | 0.8 |  | 2.8
01.01.02.02.005 | L | 02.02.04.01 | u | Retirada i posterior recol·locació de cortina enrollable per a la correcta execució dels treballs. | Retirada i posterior recol·locació de cortina enrollable per a la correcta execució dels treballs.
sala reunions per substitució de mampara |  | 1
| N | Obra | 01 | PressupostPRESSUPOST_BIOMASSA_GUB_BADALO
| N | Capítol | 01 | Instal·lació de climatització de l'edifici A de la Guàrdia Urbana de Badalona
| N | NIVELL 3 | 02 | Obra civil. Edifici A
| N | NIVELL 4 | 03 | Revestiments
01.01.02.03.001 | L | P811-3EXS | m2 | Arrebossat a bona vista sobre parament vertical interior, a 3,00 m d'alçària, com a màxim, amb morter de ciment 1:6, remolinat i lliscat amb ciment pòrtland amb filler calcari 32,5 R | Arrebossat a bona vista sobre parament vertical interior, a 3,00 m d'alçària, com a màxim, amb morter de ciment 1:6, remolinat i lliscat amb ciment pòrtland amb filler calcari 32,5 R
zona dutxes |  | 6 | 0.92 |  | 2.96
01.01.02.03.002 | L | P815-3FMX | m2 | Enguixat a bona vista sobre parament vertical interior, a 3,00 m d'alçària, com a màxim, amb guix B1, acabat lliscat amb escaiola A segons la norma UNE-EN 13279-1 | Enguixat a bona vista sobre parament vertical interior, a 3,00 m d'alçària, com a màxim, amb guix B1, acabat lliscat amb escaiola A segons la norma UNE-EN 13279-1
sanejament panys de paret amb splits
PB |  | 17.5
P1 |  | 45.3
P2 |  | 22.8
tapiat forats |  | 19 | 0.5 | 0.5
01.01.02.03.003 | L | P89I-4V8R | m2 | Pintat de parament horitzontal de guix, amb pintura plàstica amb acabat llis, amb una capa segelladora i dues d'acabat. Inclou part proporcional de pintara per a elements d'instal·lacions i canalitzacions superficials | Pintat de parament horitzontal de guix, amb pintura plàstica amb acabat llis, amb una capa segelladora i dues d'acabat. Inclou part proporcional de pintara per a elements d'instal·lacions i canalitzacions superficials
PB |  | 240.44
P1 |  | 250.76
P2 |  | 238.27
01.01.02.03.004 | L | P89I-4V8T | m2 | Pintat de parament vertical de guix, amb pintura plàstica amb acabat llis, amb una capa segelladora i dues d'acabat. Inclou part proporcional de pintara per a elements d'instal·lacions i canalitzacions superficials | Pintat de parament vertical de guix, amb pintura plàstica amb acabat llis, amb una capa segelladora i dues d'acabat. Inclou part proporcional de pintara per a elements d'instal·lacions i canalitzacions superficials
PB |  | 978.8
P1 |  | 613.69
P2 |  | 690.8
01.01.02.03.005 | L | P84J-9JS3 | m2 | Cel ras registrable de plaques de guix laminat amb acabat llis, 600x 600 mm i 12,5 mm de gruix, sistema desmuntable amb estructura d'acer galvanitzat vist format per perfils principals amb forma de T invertida de 15 mm de base col·locats cada 1,2 m i fixats al sostre mitjançant vareta de suspensió cada 1,2 m, amb perfils secundaris col·locats formant retícula de 600x 600 mm, per a una alçària de cel ras de 4 m com a màxim | Cel ras registrable de plaques de guix laminat amb acabat llis, 600x 600 mm i 12,5 mm de gruix, sistema desmuntable amb estructura d'acer galvanitzat vist format per perfils principals amb forma de T invertida de 15 mm de base col·locats cada 1,2 m i fixats al sostre mitjançant vareta de suspensió cada 1,2 m, amb perfils secundaris col·locats formant retícula de 600x 600 mm, per a una alçària de cel ras de 4 m com a màxim
cel ras vestuari |  | 11
| N | Obra | 01 | PressupostPRESSUPOST_BIOMASSA_GUB_BADALO
| N | Capítol | 01 | Instal·lació de climatització de l'edifici A de la Guàrdia Urbana de Badalona
| N | NIVELL 3 | 02 | Obra civil. Edifici A
| N | NIVELL 4 | 04 | Ajudes de paleteria
01.01.02.04.001 | L | PY05-5CJ1 | m | Obertura de regata en paret de maó foradat, amb mitjans manuals i tapada amb morter de ciment 1:4 | Obertura de regata en paret de maó foradat, amb mitjans manuals i tapada amb morter de ciment 1:4
zona dutxes |  | 6 | 2.5
01.01.02.04.002 | L | PY03-628P | u | Forat en sostre per a pas d'instal·lacions, de diàmetre 5 a 20 cm, amb equips per a tall/broca de diamant, inclou càrrega manual de runa sobre contenidor i transport de residus a instal·lació autoritzada de gestió de residus | Forat en sostre per a pas d'instal·lacions, de diàmetre 5 a 20 cm, amb equips per a tall/broca de diamant, inclou càrrega manual de runa sobre contenidor i transport de residus a instal·lació autoritzada de gestió de residus
P1 |  | 6
P2 |  | 6
01.01.02.04.005 | L | PY05-RE01 | m | Obertura de forat per a pas d'instal·lacions en paret d'obra, amb mitjans manuals i remat amb morter de ciment 1:4 | Obertura de forat per a pas d'instal·lacions en paret d'obra, amb mitjans manuals i remat amb morter de ciment 1:4
PB |  | 13
P1 |  | 27
P2 |  | 24
... |  | 5
01.01.02.04.006 | L | 02.02.06.01 | u | Retirada i reposició de canal metàl·lica per a instal·lació de fontaneria de les dutxes. | Retirada i reposició de canal metàl·lica per a instal·lació de fontaneria de les dutxes.
zona detinguts |  | 6
| N | Obra | 01 | PressupostPRESSUPOST_BIOMASSA_GUB_BADALO
| N | Capítol | 02 | Instal·lació de climatització de l'edifici B de la Guàrdia Urbana de Badalona
| N | NIVELL 3 | 01 | Instal·lacions. Edifici B
| N | NIVELL 4 | 02 | Climatització
01.02.01.02.001 | L | PED2-RE02 | u | Unitat exterior tipus bomba de calor per a sistemes de cabal variable de refrigerant, d'accionament elèctric, condensació per aire, per a sistema d'instal·lació de 2 tubs, potència frigorífica de 50,4 kW i potència calorífica de 56,5 kW, SEER aproximat de 6.87 i SCOP aproximat de 4.39, alimentació elèctrica trifàsica de 400 V, motors DC Inverter i compressors tipus hermètic rotatiu (scroll), col.locada. Dimensions (altxamplexllarg): 1.685x1.240x765mm Pes: 320 kg Muntada a la coberta de l'edifici, inclou part proporcional de bancada i elements de suport, connectada ala xarxa d'alimentació elèctrica, bomba de condensats incorporada en cas necessari, interconnexió elèctrica i de maniobra entre les unitats interiors i l'exterior, kits distribuidors, controladors, petit material auxiliar de connexió i muntatge, inclou transport, mitjans d'elevació i muntatge fins emplaçament definitiu. Programació i posada en marxa per part del servei tècnic oficial de l'equip. Marca i model: Daikin RXYA18A, o equivalent | Unitat exterior tipus bomba de calor per a sistemes de cabal variable de refrigerant, d'accionament elèctric, condensació per aire, per a sistema d'instal·lació de 2 tubs, potència frigorífica de 50,4 kW i potència calorífica de 56,5 kW, SEER aproximat de 6.87 i SCOP aproximat de 4.39, alimentació elèctrica trifàsica de 400 V, motors DC Inverter i compressors tipus hermètic rotatiu (scroll), col.locada. Dimensions (altxamplexllarg): 1.685x1.240x765mm Pes: 320 kg Muntada a la coberta de l'edifici, inclou part proporcional de bancada i elements de suport, connectada ala xarxa d'alimentació elèctrica, bomba de condensats incorporada en cas necessari, interconnexió elèctrica i de maniobra entre les unitats interiors i l'exterior, kits distribuidors, controladors, petit material auxiliar de connexió i muntatge, inclou transport, mitjans d'elevació i muntatge fins emplaçament definitiu. Programació i posada en marxa per part del servei tècnic oficial de l'equip. Marca i model: Daikin RXYA18A, o equivalent
UE P1 |  | 1
UE P2 |  | 1
01.02.01.02.002 | L | PED2-RE03 | u | Caixes de tall per a sistemes VRV per a un màxim de 20 unitats conectables amb 4 ports i 5 unitats màximes per derivació. Dimensions (altxamplexllarg): 291x845x600mm i 40 kg de pes. Alimentació elèctrica monofàsica 230V. Inclou muntatge suspès en parament horitzontal, connexió a la xarxa de desguàs de l'edifici, inclou bomba de condensats, si s'escau, connexions i posta en marxa del conjunt. Marca i model: Daikin SV4A14A, o equivalent | Caixes de tall per a sistemes VRV per a un màxim de 20 unitats conectables amb 4 ports i 5 unitats màximes per derivació. Dimensions (altxamplexllarg): 291x845x600mm i 40 kg de pes. Alimentació elèctrica monofàsica 230V. Inclou muntatge suspès en parament horitzontal, connexió a la xarxa de desguàs de l'edifici, inclou bomba de condensats, si s'escau, connexions i posta en marxa del conjunt. Marca i model: Daikin SV4A14A, o equivalent
B |  | 1
P2 |  | 1
01.02.01.02.003 | L | PED5-RE01 | u | Unitat interior per a conductes d'equips de cabal variable de refrigerant, de 22,4 kW fred i 25 kWcalor de potència tèrmica aproximada tant en fred com en calor, de 540 W de potència elèctrica total absorbida, amb alimentació monofàsica de 230 V, de pressió alta, R-32, de dimensions (altxamplexllarg) 470x1.572x1.143mm i 115 kg refrigerant de 3/8´´+3/4´´, col.locada. Inclou comandament mural termòstat progamador, part proporcional de canalització i cablejat de maniobra i alimentació, omplerta de refrigerant, petit material auxiliar de connexió i muntatge, inclou transport, mitjans d'elevació i muntatge i elements de suportació a paret, inclou bomba de condensats, si s'escau. Programació i posta en marxa per part del servei tècnic oficial del proveïdor dels equips Marca i model: Daikin FXMA200A, o equivalent col.locada | Unitat interior per a conductes d'equips de cabal variable de refrigerant, de 22,4 kW fred i 25 kWcalor de potència tèrmica aproximada tant en fred com en calor, de 540 W de potència elèctrica total absorbida, amb alimentació monofàsica de 230 V, de pressió alta, R-32, de dimensions (altxamplexllarg) 470x1.572x1.143mm i 115 kg refrigerant de 3/8´´+3/4´´, col.locada. Inclou comandament mural termòstat progamador, part proporcional de canalització i cablejat de maniobra i alimentació, omplerta de refrigerant, petit material auxiliar de connexió i muntatge, inclou transport, mitjans d'elevació i muntatge i elements de suportació a paret, inclou bomba de condensats, si s'escau. Programació i posta en marxa per part del servei tècnic oficial del proveïdor dels equips Marca i model: Daikin FXMA200A, o equivalent col.locada
P2- vestuari homes |  | 1
01.02.01.02.004 | L | PED5-REA09 | u | Unitat interior per a conductes d'equips de cabal variable de refrigerant, de 2,8 kW de potència tèrmica en fred i 3,2 kW de potència tèrmica en calor, de 90 W de potència elèctrica total absorbida, amb alimentació monofàsica de 230 V, pressió estàtica màxima disponible de 150 bar, de baixa silueta, R-32 A, col.locada Inclou comandament mural de paret, bomba de condensats, si s'escau, part proporcional de canalització i cablejat de maniobra i alimentació, muntada i connectada, col·locada Dimensions (altxllargxample): 245x550x800mm Pes: 23,5kg Canonada de connexió frigorífica: 1/4+3/8 Marca i model: Daikin FXSA25A, o equivalent | Unitat interior per a conductes d'equips de cabal variable de refrigerant, de 2,8 kW de potència tèrmica en fred i 3,2 kW de potència tèrmica en calor, de 90 W de potència elèctrica total absorbida, amb alimentació monofàsica de 230 V, pressió estàtica màxima disponible de 150 bar, de baixa silueta, R-32 A, col.locada Inclou comandament mural de paret, bomba de condensats, si s'escau, part proporcional de canalització i cablejat de maniobra i alimentació, muntada i connectada, col·locada Dimensions (altxllargxample): 245x550x800mm Pes: 23,5kg Canonada de connexió frigorífica: 1/4+3/8 Marca i model: Daikin FXSA25A, o equivalent
P1
transit |  | 2
magatzem lleuger |  | 1
01.02.01.02.005 | L | PED5-REA10 | u | Unitat interior per a conductes d'equips de cabal variable de refrigerant, de 3,6 kW de potència tèrmica en fred i 4 kW de potència tèrmica en calor, de 96 W de potència elèctrica total absorbida, amb alimentació monofàsica de 230 V, pressió estàtica màxima disponible de 150 bar, de baixa silueta, R-32 A, col.locada Inclou comandament mural de paret, bomba de condensats, si s'escau, part proporcional de canalització i cablejat de maniobra i alimentació, muntada i connectada, col·locada Dimensions (altxllargxample): 245x550x800mm Pes: 23,5kg Canonada de connexió frigorífica: 1/4+3/8 Marca i model: Daikin FXSA32A, o equivalent | Unitat interior per a conductes d'equips de cabal variable de refrigerant, de 3,6 kW de potència tèrmica en fred i 4 kW de potència tèrmica en calor, de 96 W de potència elèctrica total absorbida, amb alimentació monofàsica de 230 V, pressió estàtica màxima disponible de 150 bar, de baixa silueta, R-32 A, col.locada Inclou comandament mural de paret, bomba de condensats, si s'escau, part proporcional de canalització i cablejat de maniobra i alimentació, muntada i connectada, col·locada Dimensions (altxllargxample): 245x550x800mm Pes: 23,5kg Canonada de connexió frigorífica: 1/4+3/8 Marca i model: Daikin FXSA32A, o equivalent
P2
biblioteca |  | 1
informatica |  | 1
01.02.01.02.006 | L | PED5-REA11 | u | Unitat interior per a conductes d'equips de cabal variable de refrigerant, de 4,5 kW de potència tèrmica en fred i 5 kW de potència tèrmica en calor, de 151 W de potència elèctrica total absorbida, amb alimentació monofàsica de 230 V, pressió estàtica màxima disponible de 150 bar, de baixa silueta, R-32 A, col.locada Inclou comandament mural de paret, bomba de condensats, si s'escau, part proporcional de canalització i cablejat de maniobra i alimentació, muntada i connectada, col·locada Dimensions (altxllargxample): 245x700x800mm Pes: 28,5kg Canonada de connexió frigorífica: 1/4+1/2 Marca i model: Daikin FXSA40A, o equivalent | Unitat interior per a conductes d'equips de cabal variable de refrigerant, de 4,5 kW de potència tèrmica en fred i 5 kW de potència tèrmica en calor, de 151 W de potència elèctrica total absorbida, amb alimentació monofàsica de 230 V, pressió estàtica màxima disponible de 150 bar, de baixa silueta, R-32 A, col.locada Inclou comandament mural de paret, bomba de condensats, si s'escau, part proporcional de canalització i cablejat de maniobra i alimentació, muntada i connectada, col·locada Dimensions (altxllargxample): 245x700x800mm Pes: 28,5kg Canonada de connexió frigorífica: 1/4+1/2 Marca i model: Daikin FXSA40A, o equivalent
P1
oficina (sala canvi servei) |  | 1
sala canvi servei |  | 1
vestuari caps |  | 1
banys homes |  | 1
01.02.01.02.007 | L | PED5-REA12 | u | Unitat interior per a conductes d'equips de cabal variable de refrigerant, de 5,6 kW de potència tèrmica en fred i 6,3 kW de potència tèrmica en calor, de 154 W de potència elèctrica total absorbida, amb alimentació monofàsica de 230 V, pressió estàtica màxima disponible de 150 bar, de baixa silueta, R-32 A. Inclou comandament mural de paret, bomba de condensats, si s'escau, part proporcional de canalització i cablejat de maniobra i alimentació, muntada i connectada, col·locada Dimensions (altxllargxample): 245x700x800mm Pes: 28,5kg Canonada de connexió frigorífica: 1/4+1/2 Marca i model: Daikin FXSA50A, o equivalent | Unitat interior per a conductes d'equips de cabal variable de refrigerant, de 5,6 kW de potència tèrmica en fred i 6,3 kW de potència tèrmica en calor, de 154 W de potència elèctrica total absorbida, amb alimentació monofàsica de 230 V, pressió estàtica màxima disponible de 150 bar, de baixa silueta, R-32 A. Inclou comandament mural de paret, bomba de condensats, si s'escau, part proporcional de canalització i cablejat de maniobra i alimentació, muntada i connectada, col·locada Dimensions (altxllargxample): 245x700x800mm Pes: 28,5kg Canonada de connexió frigorífica: 1/4+1/2 Marca i model: Daikin FXSA50A, o equivalent
P1
vestidor dones |  | 1
vestidor homes |  | 1
P2
passadís |  | 1
01.02.01.02.008 | L | PED5-REA13 | u | Unitat interior per a conductes d'equips de cabal variable de refrigerant, de 7,1 kW de potència tèrmica en fred i 8 kW de potència tèrmica en calor, de 188 W de potència elèctrica total absorbida, amb alimentació monofàsica de 230 V, pressió estàtica màxima disponible de 150 bar, de baixa silueta, R-32 A. Inclou comandament mural de paret, bomba de condensats, si s'escau, part proporcional de canalització i cablejat de maniobra i alimentació, muntada i connectada, col·locada Dimensions (altxllargxample): 245x1.000x800mm Pes: 35,5kg Canonada de connexió frigorífica: 1/4+1/2 Marca i model: Daikin FXSA63A, o equivalent | Unitat interior per a conductes d'equips de cabal variable de refrigerant, de 7,1 kW de potència tèrmica en fred i 8 kW de potència tèrmica en calor, de 188 W de potència elèctrica total absorbida, amb alimentació monofàsica de 230 V, pressió estàtica màxima disponible de 150 bar, de baixa silueta, R-32 A. Inclou comandament mural de paret, bomba de condensats, si s'escau, part proporcional de canalització i cablejat de maniobra i alimentació, muntada i connectada, col·locada Dimensions (altxllargxample): 245x1.000x800mm Pes: 35,5kg Canonada de connexió frigorífica: 1/4+1/2 Marca i model: Daikin FXSA63A, o equivalent
P1
protecció civil |  | 1
oficina tècnica |  | 1
01.02.01.02.009 | L | PED5-REA14 | u | Unitat interior per a conductes d'equips de cabal variable de refrigerant, de 9 kW de potència tèrmica en fred i 10 kW de potència tèrmica en calor, de 213 W de potència elèctrica total absorbida, amb alimentació monofàsica de 230 V, pressió estàtica màxima disponible de 150 bar, de baixa silueta, R-32 A. Inclou comandament mural de paret, bomba de condensats, si s'escau, part proporcional de canalització i cablejat de maniobra i alimentació, muntada i connectada, col·locada Dimensions (altxllargxample): 245x1.000x800mm Pes: 36,5kg Canonada de connexió frigorífica: 1/4+1/2 Marca i model: Daikin FXSA80A, o equivalent | Unitat interior per a conductes d'equips de cabal variable de refrigerant, de 9 kW de potència tèrmica en fred i 10 kW de potència tèrmica en calor, de 213 W de potència elèctrica total absorbida, amb alimentació monofàsica de 230 V, pressió estàtica màxima disponible de 150 bar, de baixa silueta, R-32 A. Inclou comandament mural de paret, bomba de condensats, si s'escau, part proporcional de canalització i cablejat de maniobra i alimentació, muntada i connectada, col·locada Dimensions (altxllargxample): 245x1.000x800mm Pes: 36,5kg Canonada de connexió frigorífica: 1/4+1/2 Marca i model: Daikin FXSA80A, o equivalent
P1
accés |  | 1
sala descans |  | 1
vestuari dones |  | 1
01.02.01.02.010 | L | PED4-REA15 | u | Unitat interior de sostre de tipus cassette amb ventilador centrífug per a sistemes de cabal variable de refrigerant, amb 4 vies de sortida d'aire, de potència frigorífica de 1,7 kW i potència calorifica de 1,9 kW, de 43 W de potència elèctrica total absorbida, amb alimentació monofàsica de 230 V, per a instal·lacions amb fluid frigorífic R-32, amb funcionament DC Inverter. Inclou comandament mural de paret, panell decoratiu, bomba de condensats, si s'escau, part proporcional de canalització i cablejat de maniobra i alimentació, muntada i connectada, col·locada Dimensions (altxllargxample): 260x575x595mm Pes: 15,5kg Canonada de connexió frigorífica: 1/4+3/8 Marca i model: Daikin FXZA15A+BRYQ60AW, o equivalent | Unitat interior de sostre de tipus cassette amb ventilador centrífug per a sistemes de cabal variable de refrigerant, amb 4 vies de sortida d'aire, de potència frigorífica de 1,7 kW i potència calorifica de 1,9 kW, de 43 W de potència elèctrica total absorbida, amb alimentació monofàsica de 230 V, per a instal·lacions amb fluid frigorífic R-32, amb funcionament DC Inverter. Inclou comandament mural de paret, panell decoratiu, bomba de condensats, si s'escau, part proporcional de canalització i cablejat de maniobra i alimentació, muntada i connectada, col·locada Dimensions (altxllargxample): 260x575x595mm Pes: 15,5kg Canonada de connexió frigorífica: 1/4+3/8 Marca i model: Daikin FXZA15A+BRYQ60AW, o equivalent
P1-magatzem material operatiu |  | 1
01.02.01.02.011 | L | PED4-REA16 | u | Unitat interior de sostre de tipus cassette amb ventilador centrífug per a sistemes de cabal variable de refrigerant, amb 4 vies de sortida d'aire, de potència frigorífica de 3,6 kW i potència calorifica de 4 kW, de 59 W de potència elèctrica total absorbida, amb alimentació monofàsica de 230 V, per a instal·lacions amb fluid frigorífic R-32, amb funcionament DC Inverter. Inclou comandament mural de paret, panell decoratiu, bomba de condensats, si s'escau, part proporcional de canalització i cablejat de maniobra i alimentació, muntada i connectada, col·locada Dimensions (altxllargxample): 260x575x595mm Pes: 16,5kg Canonada de connexió frigorífica: 1/4+3/8 Marca i model: Daikin FXZA32A+BRYQ60AW, o equivalent | Unitat interior de sostre de tipus cassette amb ventilador centrífug per a sistemes de cabal variable de refrigerant, amb 4 vies de sortida d'aire, de potència frigorífica de 3,6 kW i potència calorifica de 4 kW, de 59 W de potència elèctrica total absorbida, amb alimentació monofàsica de 230 V, per a instal·lacions amb fluid frigorífic R-32, amb funcionament DC Inverter. Inclou comandament mural de paret, panell decoratiu, bomba de condensats, si s'escau, part proporcional de canalització i cablejat de maniobra i alimentació, muntada i connectada, col·locada Dimensions (altxllargxample): 260x575x595mm Pes: 16,5kg Canonada de connexió frigorífica: 1/4+3/8 Marca i model: Daikin FXZA32A+BRYQ60AW, o equivalent
P1- ràdio |  | 1
01.02.01.02.016 | L | PEG6-RE01 | u | Bomba de calor partida d'expansió directa amb condensació per aire inverter, amb una unitat interior tipus cassette, potència frigorífica nominal de 3,5 kW, potència calorífica nominal de 4 kW, amb uns coeficients d'eficiència energètica estacionals SEER de >= 6.12 i SCOP de >= 4.10 segons REGLAMENTO (UE) 206/2012, alimentació elèctrica monofàsica de 230 V, motor de tipus DC Inverter i compressor hermètic rotatiu, gas refrigerant R32, nivell de potència acústica segons REGLAMENTO (UE) 206/2012, de preu superior, col.locada Caracteristiques unitat interior: - Dimensions (altxamplexllarg): 252x595x595mm - Pes: 16kg - Connexió refrigerant: 1/4´´+3/8´´ (longitud màxima total de canonada 50m) Caracteristiques unitat exterior: - Dimensions (altxamplexllarg): 734x954x401m - Pes: 52kg - Refigerant R32 Inclou unitat exterior muntada a la coberta de l'edifici i unitat interior en fals sostre, inclou panell decoratiu, part proporcional de bancada i elements de suport, connectada a la xarxa d'alimentació elèctrica, bomba de condensats incorporada en cas necessari, interconnexió elèctrica i de maniobra entre les unitats (interior i exterior), controladors, petit material auxiliar de connexió i muntatge, inclou transport, mitjans d'elevació i muntatge fins emplaçament definitiu. Programació i posada en marxa per part del servei tècnic oficial de l'equip. Inclou placa de control centralitzat de les unitats interiors serie Jmod KRP928A2S Marca i model: Daikin ZFAG35A (FFA35A9+RZAG35A)+BRC7F530W+ BYFQ60CW, o equivalent | Bomba de calor partida d'expansió directa amb condensació per aire inverter, amb una unitat interior tipus cassette, potència frigorífica nominal de 3,5 kW, potència calorífica nominal de 4 kW, amb uns coeficients d'eficiència energètica estacionals SEER de >= 6.12 i SCOP de >= 4.10 segons REGLAMENTO (UE) 206/2012, alimentació elèctrica monofàsica de 230 V, motor de tipus DC Inverter i compressor hermètic rotatiu, gas refrigerant R32, nivell de potència acústica segons REGLAMENTO (UE) 206/2012, de preu superior, col.locada Caracteristiques unitat interior: - Dimensions (altxamplexllarg): 252x595x595mm - Pes: 16kg - Connexió refrigerant: 1/4´´+3/8´´ (longitud màxima total de canonada 50m) Caracteristiques unitat exterior: - Dimensions (altxamplexllarg): 734x954x401m - Pes: 52kg - Refigerant R32 Inclou unitat exterior muntada a la coberta de l'edifici i unitat interior en fals sostre, inclou panell decoratiu, part proporcional de bancada i elements de suport, connectada a la xarxa d'alimentació elèctrica, bomba de condensats incorporada en cas necessari, interconnexió elèctrica i de maniobra entre les unitats (interior i exterior), controladors, petit material auxiliar de connexió i muntatge, inclou transport, mitjans d'elevació i muntatge fins emplaçament definitiu. Programació i posada en marxa per part del servei tècnic oficial de l'equip. Inclou placa de control centralitzat de les unitats interiors serie Jmod KRP928A2S Marca i model: Daikin ZFAG35A (FFA35A9+RZAG35A)+BRC7F530W+ BYFQ60CW, o equivalent
rack |  | 1
01.02.01.02.017 | L | PF51-6RXA | m | Tub de coure R220 (recuit) 1/4 ´´ de diàmetre nominal i de gruix 0,8 mm, segons norma UNE-EN 12735-1, soldat per capil·laritat amb soldadura forta (T>450ºC) amb grau de dificultat mitjà i col·locat sota canal per a fluids i subjectat amb el sistema de grapes de la canal | Tub de coure R220 (recuit) 1/4 ´´ de diàmetre nominal i de gruix 0,8 mm, segons norma UNE-EN 12735-1, soldat per capil·laritat amb soldadura forta (T>450ºC) amb grau de dificultat mitjà i col·locat sota canal per a fluids i subjectat amb el sistema de grapes de la canal
P1 |  | 1 | 43.2
P2 |  | 1 | 23.4
01.02.01.02.018 | L | PF51-6RX8 | m | Tub de coure R220 (recuit) 3/8 ´´ de diàmetre nominal i de gruix 0,8 mm, segons norma UNE-EN 12735-1, soldat per capil·laritat amb soldadura forta (T>450ºC) amb grau de dificultat mitjà i col·locat sota canal per a fluids i subjectat amb el sistema de grapes de la canal | Tub de coure R220 (recuit) 3/8 ´´ de diàmetre nominal i de gruix 0,8 mm, segons norma UNE-EN 12735-1, soldat per capil·laritat amb soldadura forta (T>450ºC) amb grau de dificultat mitjà i col·locat sota canal per a fluids i subjectat amb el sistema de grapes de la canal
P1 |  | 1 | 61.45
P2 |  | 1 | 35.88
01.02.01.02.019 | L | PF51-6RXD | m | Tub de coure R220 (recuit) 1/2 ´´ de diàmetre nominal i de gruix 0,8 mm, segons norma UNE-EN 12735-1, soldat per capil·laritat amb soldadura forta (T>450ºC) amb grau de dificultat mitjà i col·locat sota canal per a fluids i subjectat amb el sistema de grapes de la canal | Tub de coure R220 (recuit) 1/2 ´´ de diàmetre nominal i de gruix 0,8 mm, segons norma UNE-EN 12735-1, soldat per capil·laritat amb soldadura forta (T>450ºC) amb grau de dificultat mitjà i col·locat sota canal per a fluids i subjectat amb el sistema de grapes de la canal
P1 |  | 1 | 29.8
P2 |  | 1 | 21.6
01.02.01.02.020 | L | PF51-6RX9 | m | Tub de coure R220 (recuit) 5/8 ´´ de diàmetre nominal i de gruix 0,8 mm, segons norma UNE-EN 12735-1, soldat per capil·laritat amb soldadura forta (T>450ºC) amb grau de dificultat mitjà i col·locat sota canal per a fluids i subjectat amb el sistema de grapes de la canal | Tub de coure R220 (recuit) 5/8 ´´ de diàmetre nominal i de gruix 0,8 mm, segons norma UNE-EN 12735-1, soldat per capil·laritat amb soldadura forta (T>450ºC) amb grau de dificultat mitjà i col·locat sota canal per a fluids i subjectat amb el sistema de grapes de la canal
P1 |  | 1 | 28.68
P2 |  | 1 | 7.8
01.02.01.02.021 | L | PF51-6RXC | m | Tub de coure R220 (recuit) 3/4 ´´ de diàmetre nominal i de gruix 1 mm, segons norma UNE-EN 12735-1, soldat per capil·laritat amb soldadura forta (T>450ºC) amb grau de dificultat mitjà i col·locat sota canal per a fluids i subjectat amb el sistema de grapes de la canal | Tub de coure R220 (recuit) 3/4 ´´ de diàmetre nominal i de gruix 1 mm, segons norma UNE-EN 12735-1, soldat per capil·laritat amb soldadura forta (T>450ºC) amb grau de dificultat mitjà i col·locat sota canal per a fluids i subjectat amb el sistema de grapes de la canal
P1 |  | 1 | 13.33
P2 |  | 1 | 16.44
01.02.01.02.022 | L | PF51-6RXB | m | Tub de coure R220 (recuit) 7/8 ´´ de diàmetre nominal i de gruix 1 mm, segons norma UNE-EN 12735-1, soldat per capil·laritat amb soldadura forta (T>450ºC) amb grau de dificultat mitjà i col·locat sota canal per a fluids i subjectat amb el sistema de grapes de la canal | Tub de coure R220 (recuit) 7/8 ´´ de diàmetre nominal i de gruix 1 mm, segons norma UNE-EN 12735-1, soldat per capil·laritat amb soldadura forta (T>450ºC) amb grau de dificultat mitjà i col·locat sota canal per a fluids i subjectat amb el sistema de grapes de la canal
P2 |  | 1 | 1.08
01.02.01.02.023 | L | PF54-6RXQ | m | Tub de coure R250 (semidur) 1´´1/8 ´´ de diàmetre nominal i de gruix 1 mm, segons norma UNE-EN 12735-1, per soldat per capil·laritat amb soldadura forta (T>450ºC) amb grau de dificultat mitjà i col·locat sota canal per a fluids i subjectat amb el sistema de grapes de la canal | Tub de coure R250 (semidur) 1´´1/8 ´´ de diàmetre nominal i de gruix 1 mm, segons norma UNE-EN 12735-1, per soldat per capil·laritat amb soldadura forta (T>450ºC) amb grau de dificultat mitjà i col·locat sota canal per a fluids i subjectat amb el sistema de grapes de la canal
P1 |  | 1 | 12
P2 |  | 1 | 7.2
01.02.01.02.031 | L | PEZ1-6RX4 | kg | Càrrega de circuit refrigerant de gas refrigerant tipus R-32 | Càrrega de circuit refrigerant de gas refrigerant tipus R-32
... |  | 5
01.02.01.02.032 | L | PG2J-4BV9 | m | Safata metàl·lica de reixa d'acer galvanitzat en calent, d'alçària 50 mm i amplària 100 mm, col·locada suspesa de paraments horitzontals amb elements de suport | Safata metàl·lica de reixa d'acer galvanitzat en calent, d'alçària 50 mm i amplària 100 mm, col·locada suspesa de paraments horitzontals amb elements de suport
P1 |  | 29
P2 |  | 21
01.02.01.02.033 | L | PE53-4UFR | m2 | Formació de conducte rectangular de llana mineral de vidre (MW), segons UNE-EN 14303, de gruix 25 mm, resistència tèrmica >= 0,78125 m2·K/W, amb recobriment exterior d'alumini i malla de fibra de vidre i recobriment interior d'alumini i malla de fibra de vidre, muntat encastat en el cel ras | Formació de conducte rectangular de llana mineral de vidre (MW), segons UNE-EN 14303, de gruix 25 mm, resistència tèrmica >= 0,78125 m2·K/W, amb recobriment exterior d'alumini i malla de fibra de vidre i recobriment interior d'alumini i malla de fibra de vidre, muntat encastat en el cel ras
P1
protecció civil |  | 17.43
vestidor homes |  | 19.14
vestidor dones |  | 19.14
magatzem lleuger |  | 12.97
sala descans |  | 27.42
transit 1 |  | 9.02
transit 2 |  | 9.02
oficina tècnica |  | 13.28
passadís |  | 25.09
P2
oficina |  | 11.2
sala canvi de servei |  | 12.34
biblioteca |  | 8.78
informatica |  | 8.78
vestidor dones |  | 21.77
vestidor homes |  | 12.6
vestidor caps |  | 9.82
vestidor masculí |  | 42.13
passadís |  | 18.21
| N | Obra | 01 | PressupostPRESSUPOST_BIOMASSA_GUB_BADALO
| N | Capítol | 02 | Instal·lació de climatització de l'edifici B de la Guàrdia Urbana de Badalona
| N | NIVELL 3 | 01 | Instal·lacions. Edifici B
| N | NIVELL 4 | 03 | Ventilació
01.02.01.03.001 | L | PED2-RE06 | u | Unitat exterior tipus bomba de calor per a sistemes de cabal variable de refrigerant, d'accionament elèctric, condensació per aire, per a sistema d'instal·lació de 2 tubs, potència frigorífica de 22,4 kW i potència calorífica de 25 kW, SEER aproximat de 7.26 i SCOP aproximat de 4.11, alimentació elèctrica trifàsica de 400 V, motors DC Inverter i compressors tipus hermètic rotatiu (scroll), col.locada. Dimensions (altxamplexllarg): 1.685x930x765mm Pes: 214 kg Muntada a la coberta de l'edifici, inclou part proporcional de bancada i elements de suport, connectada ala xarxa d'alimentació elèctrica, bomba de condensats incorporada en cas necessari, interconnexió elèctrica i de maniobra entre la unitat interiors i l'exterior, kits distribuidors, controladors, petit material auxiliar de connexió i muntatge, inclou transport, mitjans d'elevació i muntatge fins emplaçament definitiu. Programació i posada en marxa per part del servei tècnic oficial de l'equip. Marca i model: Daikin RXYA8A, o equivalent | Unitat exterior tipus bomba de calor per a sistemes de cabal variable de refrigerant, d'accionament elèctric, condensació per aire, per a sistema d'instal·lació de 2 tubs, potència frigorífica de 22,4 kW i potència calorífica de 25 kW, SEER aproximat de 7.26 i SCOP aproximat de 4.11, alimentació elèctrica trifàsica de 400 V, motors DC Inverter i compressors tipus hermètic rotatiu (scroll), col.locada. Dimensions (altxamplexllarg): 1.685x930x765mm Pes: 214 kg Muntada a la coberta de l'edifici, inclou part proporcional de bancada i elements de suport, connectada ala xarxa d'alimentació elèctrica, bomba de condensats incorporada en cas necessari, interconnexió elèctrica i de maniobra entre la unitat interiors i l'exterior, kits distribuidors, controladors, petit material auxiliar de connexió i muntatge, inclou transport, mitjans d'elevació i muntatge fins emplaçament definitiu. Programació i posada en marxa per part del servei tècnic oficial de l'equip. Marca i model: Daikin RXYA8A, o equivalent
UE recuperador |  | 1
01.02.01.03.002 | L | PEM4-RE01 | u | Unitat de tractament d'aire amb sistema de recuperador estàtic i configuració vertical, amb caixa de mescla de 3 comportes (free cooling),cabal nominal de 2.890 m3/h i pressió disponible de 200kPa, alimentació elèctrica trifàsica a 400V. Envolvent amb protecció apte per a intempèrie construida amb perfils d'alumini, amb ruptura de pont tèrmic i aïllament de poliuretà de 42mm de gruix i densitat 60kg/m3. Filtre de l'aire d'impulsió F7+F9 i filtre de retorn M6. Equipada amb ventiladors PLUG FAN amb motor EC. Caracteristiques de la unitat de tractament d'aire: - Dimensions (llarxamplexalt): 4.150x990x1.540mm - Pes: 660kg - Comporta impulsió 510x650mm - Embocadura impulsió 590x910mm - Embocadura retorn 590x910mm Incloent els següents elements: - Bateria de potència en fred de 20,7kW i potència calorifica de 3,5 kW amb refrigerant R-32 - Safata de condensats - Sistema de control integrat amb connexió Modbus, control de cabal d'aire i recirculació modulada a través de sondes de CO2. Muntatge sobre bancada i elements de suport, connectada a la xarxa d'alimentació elèctrica, controladors, modulació de la pressió en funció de l'obertura de les portes, sonda de temperatura exterior i sonda de temperatura aire d'aportació i aire de retorn, sondes de CO2, peces de forma i tranformació amb lones antivibratòries per a connexió de conductes, accessoris tipus bec d'ànec per a presa d'aire exterior i expulsió, petit material auxiliar de connexió i muntatge, petita xarxa de sanejament, inclou transport, mitjans d'elevació i muntatge fins emplaçament definitiu sobre lones antivibratories, taulell de protecció contra la intempèrie. Programació i posada en marxa per part del servei tècnic oficial de l'equip. Marca i model: Daikin MODULAR-P-3+ ES.INTEM-P3+ ES.BAT-DX-3 + ES.AD-F9-IDA1-3 + ES.BACNET +ES.CO2, o equivalent | Unitat de tractament d'aire amb sistema de recuperador estàtic i configuració vertical, amb caixa de mescla de 3 comportes (free cooling),cabal nominal de 2.890 m3/h i pressió disponible de 200kPa, alimentació elèctrica trifàsica a 400V. Envolvent amb protecció apte per a intempèrie construida amb perfils d'alumini, amb ruptura de pont tèrmic i aïllament de poliuretà de 42mm de gruix i densitat 60kg/m3. Filtre de l'aire d'impulsió F7+F9 i filtre de retorn M6. Equipada amb ventiladors PLUG FAN amb motor EC. Caracteristiques de la unitat de tractament d'aire: - Dimensions (llarxamplexalt): 4.150x990x1.540mm - Pes: 660kg - Comporta impulsió 510x650mm - Embocadura impulsió 590x910mm - Embocadura retorn 590x910mm Incloent els següents elements: - Bateria de potència en fred de 20,7kW i potència calorifica de 3,5 kW amb refrigerant R-32 - Safata de condensats - Sistema de control integrat amb connexió Modbus, control de cabal d'aire i recirculació modulada a través de sondes de CO2. Muntatge sobre bancada i elements de suport, connectada a la xarxa d'alimentació elèctrica, controladors, modulació de la pressió en funció de l'obertura de les portes, sonda de temperatura exterior i sonda de temperatura aire d'aportació i aire de retorn, sondes de CO2, peces de forma i tranformació amb lones antivibratòries per a connexió de conductes, accessoris tipus bec d'ànec per a presa d'aire exterior i expulsió, petit material auxiliar de connexió i muntatge, petita xarxa de sanejament, inclou transport, mitjans d'elevació i muntatge fins emplaçament definitiu sobre lones antivibratories, taulell de protecció contra la intempèrie. Programació i posada en marxa per part del servei tècnic oficial de l'equip. Marca i model: Daikin MODULAR-P-3+ ES.INTEM-P3+ ES.BAT-DX-3 + ES.AD-F9-IDA1-3 + ES.BACNET +ES.CO2, o equivalent
1
01.02.01.03.003 | L | PE53-4UFR | m2 | Formació de conducte rectangular de llana mineral de vidre (MW), segons UNE-EN 14303, de gruix 25 mm, resistència tèrmica >= 0,78125 m2·K/W, amb recobriment exterior d'alumini i malla de fibra de vidre i recobriment interior d'alumini i malla de fibra de vidre, muntat encastat en el cel ras | Formació de conducte rectangular de llana mineral de vidre (MW), segons UNE-EN 14303, de gruix 25 mm, resistència tèrmica >= 0,78125 m2·K/W, amb recobriment exterior d'alumini i malla de fibra de vidre i recobriment interior d'alumini i malla de fibra de vidre, muntat encastat en el cel ras
P2
aportació |  | 60.22
extracció |  | 73.41
P1
aportació |  | 71.6
extracció |  | 105.05
01.02.01.03.004 | L | PE54-35DM | m2 | Formació de conducte rectangular de planxa d'acer galvanitzat, de gruix 0,6 mm, amb unió baioneta, muntat adossat amb suports | Formació de conducte rectangular de planxa d'acer galvanitzat, de gruix 0,6 mm, amb unió baioneta, muntat adossat amb suports
exterior |  | 1 | 53.04
01.02.01.03.005 | L | PE63-6PFC | m2 | Aïllament tèrmic amb planxa d'escuma elastomèrica per a aïllament tèrmic de conductes, autoadhesiva, de 6 mm de gruix, amb un factor de resistència a la difusió del vapor d'aigua >= 5000, classe de reacció al foc B-s3, d0 segons norma UNE-EN 13501-1, muntat exteriorment, adherit | Aïllament tèrmic amb planxa d'escuma elastomèrica per a aïllament tèrmic de conductes, autoadhesiva, de 6 mm de gruix, amb un factor de resistència a la difusió del vapor d'aigua >= 5000, classe de reacció al foc B-s3, d0 segons norma UNE-EN 13501-1, muntat exteriorment, adherit
23.4
01.02.01.03.006 | L | PEK3-RE01 | u | Comporta de regulació manual de cabal per a conductes rectangulars, bastiment d'alumini i lamel·les d'alumini de perfil aerodinàmic, , de 100 mm de llargària, 100 mm d'alçària, regulable mecanicament i fixada mecànicament | Comporta de regulació manual de cabal per a conductes rectangulars, bastiment d'alumini i lamel·les d'alumini de perfil aerodinàmic, , de 100 mm de llargària, 100 mm d'alçària, regulable mecanicament i fixada mecànicament
P1 |  | 4
P2 |  | 3
01.02.01.03.007 | L | PEK3-RE02 | u | Comporta de regulació manual de cabal per a conductes rectangulars, bastiment d'alumini i lamel·les d'alumini de perfil aerodinàmic, , de 150 mm de llargària, 100 mm d'alçària, regulable mecanicament i fixada mecànicament | Comporta de regulació manual de cabal per a conductes rectangulars, bastiment d'alumini i lamel·les d'alumini de perfil aerodinàmic, , de 150 mm de llargària, 100 mm d'alçària, regulable mecanicament i fixada mecànicament
P1 |  | 1
P2 |  | 1
01.02.01.03.008 | L | PEK3-RE03 | u | Comporta de regulació manual de cabal per a conductes rectangulars, bastiment d'alumini i lamel·les d'alumini de perfil aerodinàmic, , de 200 mm de llargària, 150 mm d'alçària, regulable mecanicament i fixada mecànicament | Comporta de regulació manual de cabal per a conductes rectangulars, bastiment d'alumini i lamel·les d'alumini de perfil aerodinàmic, , de 200 mm de llargària, 150 mm d'alçària, regulable mecanicament i fixada mecànicament
P1 |  | 1
P2 |  | 1
| N | Obra | 01 | PressupostPRESSUPOST_BIOMASSA_GUB_BADALO
| N | Capítol | 02 | Instal·lació de climatització de l'edifici B de la Guàrdia Urbana de Badalona
| N | NIVELL 3 | 01 | Instal·lacions. Edifici B
| N | NIVELL 4 | 04 | Producció ACS
01.02.01.04.003 | L | PF51-6RX8 | m | Tub de coure R220 (recuit) 3/8 ´´ de diàmetre nominal i de gruix 0,8 mm, segons norma UNE-EN 12735-1, soldat per capil·laritat amb soldadura forta (T>450ºC) amb grau de dificultat mitjà i col·locat sota canal per a fluids i subjectat amb el sistema de grapes de la canal | Tub de coure R220 (recuit) 3/8 ´´ de diàmetre nominal i de gruix 0,8 mm, segons norma UNE-EN 12735-1, soldat per capil·laritat amb soldadura forta (T>450ºC) amb grau de dificultat mitjà i col·locat sota canal per a fluids i subjectat amb el sistema de grapes de la canal
|  | 1 | 20
01.02.01.04.004 | L | PF51-6RX9 | m | Tub de coure R220 (recuit) 5/8 ´´ de diàmetre nominal i de gruix 0,8 mm, segons norma UNE-EN 12735-1, soldat per capil·laritat amb soldadura forta (T>450ºC) amb grau de dificultat mitjà i col·locat sota canal per a fluids i subjectat amb el sistema de grapes de la canal | Tub de coure R220 (recuit) 5/8 ´´ de diàmetre nominal i de gruix 0,8 mm, segons norma UNE-EN 12735-1, soldat per capil·laritat amb soldadura forta (T>450ºC) amb grau de dificultat mitjà i col·locat sota canal per a fluids i subjectat amb el sistema de grapes de la canal
|  | 1 | 20
01.02.01.04.009 | L | PFB6-HPJ4 | m | Tubs per a muntants i distribucions generals d'aigua amb tub de polietilè reticulat de 32 mm de diàmetre nominal exterior i 2,9 mm de gruix, de la sèrie 5 segons UNE-EN ISO 15875-2, muntat amb accessoris per a premsar | Tubs per a muntants i distribucions generals d'aigua amb tub de polietilè reticulat de 32 mm de diàmetre nominal exterior i 2,9 mm de gruix, de la sèrie 5 segons UNE-EN ISO 15875-2, muntat amb accessoris per a premsar
hidrokit-acumulador |  | 2 | 10
sortida acumulador connexió a instal·lació de distribució |  | 1 | 5
01.02.01.04.010 | L | PJAD-RE01 | u | Escalfador instantani elèctric monofàsic de 230 V, 6 kW de potència, i un cabal de 3,4 l/min. Dimensions 250x144x100mm. Inclou part proporcional de cablejat de 5x6mm2 en tub flexible des de quadre elèctric fins equip, noves proteccions de quadre amb magnetotèrmic de 32A (4P) i diferencial 40A/30mA (4P). col·locat i connectat | Escalfador instantani elèctric monofàsic de 230 V, 6 kW de potència, i un cabal de 3,4 l/min. Dimensions 250x144x100mm. Inclou part proporcional de cablejat de 5x6mm2 en tub flexible des de quadre elèctric fins equip, noves proteccions de quadre amb magnetotèrmic de 32A (4P) i diferencial 40A/30mA (4P). col·locat i connectat
sala descans |  | 1
| N | Obra | 01 | PressupostPRESSUPOST_BIOMASSA_GUB_BADALO
| N | Capítol | 02 | Instal·lació de climatització de l'edifici B de la Guàrdia Urbana de Badalona
| N | NIVELL 3 | 01 | Instal·lacions. Edifici B
| N | NIVELL 4 | 05 | Sanejament
01.02.01.05.001 | L | PNL4-RE01 | u | Bomba de desguàs per tub de 6-10mm amb protecció IP54, col·locada. Inclou mà d'obra i material auxiliar. Criteri d'amidament i certificació: es certificarà les unitats realment necessàries per evacuació de condensats de les unitats que no disposin de cota d'evacuació per gravetat. | Bomba de desguàs per tub de 6-10mm amb protecció IP54, col·locada. Inclou mà d'obra i material auxiliar. Criteri d'amidament i certificació: es certificarà les unitats realment necessàries per evacuació de condensats de les unitats que no disposin de cota d'evacuació per gravetat.
... |  | 21
01.02.01.05.002 | L | PJ3D-RE02 | u | Sifó de botella per a element, de llautó cromat de diàmetre 1´´1/4 amb enllaç de diàmetre 30 mm, connectat a la xarxa de petita evacuació | Sifó de botella per a element, de llautó cromat de diàmetre 1´´1/4 amb enllaç de diàmetre 30 mm, connectat a la xarxa de petita evacuació
unitats interiors |  | 21
01.02.01.05.003 | L | PD1A-F11R | m | Desguàs d'aparell sanitari amb tub de PVC-U de paret estructurada, àrea d'aplicació B segons norma UNE-EN 1453-1, classe de reacció al foc B-s1, d0 segons norma UNE-EN 13501-1, de DN 32 mm, fins a baixant, caixa o clavegueró | Desguàs d'aparell sanitari amb tub de PVC-U de paret estructurada, àrea d'aplicació B segons norma UNE-EN 1453-1, classe de reacció al foc B-s1, d0 segons norma UNE-EN 13501-1, de DN 32 mm, fins a baixant, caixa o clavegueró
clima
P1 |  | 1.1 | 60.1
P2 |  | 1.1 | 44
PC |  | 1.1 | 20
| N | Obra | 01 | PressupostPRESSUPOST_BIOMASSA_GUB_BADALO
| N | Capítol | 02 | Instal·lació de climatització de l'edifici B de la Guàrdia Urbana de Badalona
| N | NIVELL 3 | 01 | Instal·lacions. Edifici B
| N | NIVELL 4 | 06 | Electricitat
01.02.01.06.004 | L | PG33-E6CT | m | Cable amb conductor de coure de tensió assignada0,6/1 kV, de designació RZ1-K (AS), construcció segons norma UNE 21123-4, tripolar, de secció 3x2,5 mm2, amb coberta del cable de poliolefines, classe de reacció al foc Cca-s1b, d1, a1 segons la norma UNE-EN 50575 amb baixa emissió fums, col·locat en tub | Cable amb conductor de coure de tensió assignada0,6/1 kV, de designació RZ1-K (AS), construcció segons norma UNE 21123-4, tripolar, de secció 3x2,5 mm2, amb coberta del cable de poliolefines, classe de reacció al foc Cca-s1b, d1, a1 segons la norma UNE-EN 50575 amb baixa emissió fums, col·locat en tub
de quadre a UI P1 |  | 1 | 51
|  | 1 | 27
d quadre a UI P2 |  | 1 | 40
|  | 1 | 30
hidrokit |  | 1 | 10
01.02.01.06.005 | L | PG33-E6CV | m | Cable amb conductor de coure de tensió assignada0,6/1 kV, de designació RZ1-K (AS), construcció segons norma UNE 21123-4, tripolar, de secció 3x4 mm2, amb coberta del cable de poliolefines, classe de reacció al foc Cca-s1b, d1, a1 segons la norma UNE-EN 50575 amb baixa emissió fums, col·locat en tub | Cable amb conductor de coure de tensió assignada0,6/1 kV, de designació RZ1-K (AS), construcció segons norma UNE 21123-4, tripolar, de secció 3x4 mm2, amb coberta del cable de poliolefines, classe de reacció al foc Cca-s1b, d1, a1 segons la norma UNE-EN 50575 amb baixa emissió fums, col·locat en tub
resistència |  | 1 | 10
01.02.01.06.006 | L | PG33-E759 | m | Cable amb conductor de coure de tensió assignada0,6/1 kV, de designació RZ1-K (AS), construcció segons norma UNE 21123-4, tripolar, de secció 3x6 mm2, amb coberta del cable de poliolefines, classe de reacció al foc Cca-s1b, d1, a1 segons la norma UNE-EN 50575 amb baixa emissió fums, col·locat en tub | Cable amb conductor de coure de tensió assignada0,6/1 kV, de designació RZ1-K (AS), construcció segons norma UNE 21123-4, tripolar, de secció 3x6 mm2, amb coberta del cable de poliolefines, classe de reacció al foc Cca-s1b, d1, a1 segons la norma UNE-EN 50575 amb baixa emissió fums, col·locat en tub
RACK 1X1 |  | 1 | 34
01.02.01.06.007 | L | PG33-E76G | m | Cable amb conductor de coure de tensió assignada0,6/1 kV, de designació RZ1-K (AS), construcció segons norma UNE 21123-4, pentapolar, de secció 5x2,5 mm2, amb coberta del cable de poliolefines, classe de reacció al foc Cca-s1b, d1, a1 segons la norma UNE-EN 50575 amb baixa emissió fums, col·locat en tub | Cable amb conductor de coure de tensió assignada0,6/1 kV, de designació RZ1-K (AS), construcció segons norma UNE 21123-4, pentapolar, de secció 5x2,5 mm2, amb coberta del cable de poliolefines, classe de reacció al foc Cca-s1b, d1, a1 segons la norma UNE-EN 50575 amb baixa emissió fums, col·locat en tub
R01 |  | 1 | 30
01.02.01.06.008 | L | PG33-E76I | m | Cable amb conductor de coure de tensió assignada0,6/1 kV, de designació RZ1-K (AS), construcció segons norma UNE 21123-4, pentapolar, de secció 5x6 mm2, amb coberta del cable de poliolefines, classe de reacció al foc Cca-s1b, d1, a1 segons la norma UNE-EN 50575 amb baixa emissió fums, col·locat en tub | Cable amb conductor de coure de tensió assignada0,6/1 kV, de designació RZ1-K (AS), construcció segons norma UNE 21123-4, pentapolar, de secció 5x6 mm2, amb coberta del cable de poliolefines, classe de reacció al foc Cca-s1b, d1, a1 segons la norma UNE-EN 50575 amb baixa emissió fums, col·locat en tub
UE recuperador |  | 1 | 20
cablejat a subuquadre des de QGBT |  | 1 | 20
01.02.01.06.009 | L | PG33-E76J | m | Cable amb conductor de coure de tensió assignada0,6/1 kV, de designació RZ1-K (AS), construcció segons norma UNE 21123-4, pentapolar, de secció 5x10 mm2, amb coberta del cable de poliolefines, classe de reacció al foc Cca-s1b, d1, a1 segons la norma UNE-EN 50575 amb baixa emissió fums, col·locat en tub | Cable amb conductor de coure de tensió assignada0,6/1 kV, de designació RZ1-K (AS), construcció segons norma UNE 21123-4, pentapolar, de secció 5x10 mm2, amb coberta del cable de poliolefines, classe de reacció al foc Cca-s1b, d1, a1 segons la norma UNE-EN 50575 amb baixa emissió fums, col·locat en tub
UE P1 |  | 1 | 20
UE P2 |  | 1 | 20
| N | Obra | 01 | PressupostPRESSUPOST_BIOMASSA_GUB_BADALO
| N | Capítol | 02 | Instal·lació de climatització de l'edifici B de la Guàrdia Urbana de Badalona
| N | NIVELL 3 | 02 | Obra civil. Edifici B
| N | NIVELL 4 | 01 | Treballs previs
01.02.02.01.001 | L | P21DD-RE01 | u | Desmuntatge per a reinstal·lació de llumenera decorativa interior, equipada amb làmpades incandescents fluorescents o halògenes, muntada encastada en paraments verticals o horitzontals, a una alçària de 3 m com a màxim, amb mitjans manuals i transport dins l'obra a espai autoritzat per la propietat, custodia i conservació del material per la posterior recol·locació | Desmuntatge per a reinstal·lació de llumenera decorativa interior, equipada amb làmpades incandescents fluorescents o halògenes, muntada encastada en paraments verticals o horitzontals, a una alçària de 3 m com a màxim, amb mitjans manuals i transport dins l'obra a espai autoritzat per la propietat, custodia i conservació del material per la posterior recol·locació
emergències |  | 40
plafons |  | 39
downlight |  | 105
01.02.02.01.002 | L | P21DD-RE02 | u | Desmuntatge per a reinstal·lació de llumenera decorativa interior, equipada amb làmpades incandescents fluorescents o halògenes, muntada superficialment en paraments verticals o horitzontals, a una alçària de 3 m com a màxim, amb mitjans manuals i transport dins l'obra a espai autoritzat per la propietat, custodia i conservació del material per la posterior recol·locació | Desmuntatge per a reinstal·lació de llumenera decorativa interior, equipada amb làmpades incandescents fluorescents o halògenes, muntada superficialment en paraments verticals o horitzontals, a una alçària de 3 m com a màxim, amb mitjans manuals i transport dins l'obra a espai autoritzat per la propietat, custodia i conservació del material per la posterior recol·locació
fluorescents dobles |  | 50
fluorescents simples |  | 31
01.02.02.01.004 | L | P214I-RE01 | m2 | Retirada de plaques de cel ras per a posterior recuperació, transport dins l'obra per acopi en espai autoritzat per la propietat, custòdia i conservació del material durant els treballs, i enderroc d'entramat de suport, amb mitjans manuals i càrrega manual sobre camió o contenidor | Retirada de plaques de cel ras per a posterior recuperació, transport dins l'obra per acopi en espai autoritzat per la propietat, custòdia i conservació del material durant els treballs, i enderroc d'entramat de suport, amb mitjans manuals i càrrega manual sobre camió o contenidor
|  | 1 | 448
|  | 1 | 448
01.02.02.01.005 | L | P2R5-DT2F | m3 | Transport de residus a instal·lació autoritzada de gestió de residus, amb camió de 12 t i temps d'espera per a la càrrega a màquina, amb un recorregut de més de 5 i fins a 10 km | Transport de residus a instal·lació autoritzada de gestió de residus, amb camió de 12 t i temps d'espera per a la càrrega a màquina, amb un recorregut de més de 5 i fins a 10 km
|  | 1.2 | 896 | 0.05
| N | Obra | 01 | PressupostPRESSUPOST_BIOMASSA_GUB_BADALO
| N | Capítol | 02 | Instal·lació de climatització de l'edifici B de la Guàrdia Urbana de Badalona
| N | NIVELL 3 | 02 | Obra civil. Edifici B
| N | NIVELL 4 | 03 | Tancaments i divisòries
01.02.02.03.001 | L | P84J-9JQT | m2 | Cel ras registrable de plaques de guix laminat amb acabat llis, 600x 600 mm i 12,5 mm de gruix, sistema desmuntable amb estructura d'acer galvanitzat semiocult format per perfils principals amb forma de T invertida de 15 mm de base col·locats cada 1,2 m i fixats al sostre mitjançant vareta de suspensió cada 1,2 m, amb perfils secundaris col·locats formant retícula de 600x 600 mm, per a una alçària de cel ras de 4 m com a màxim | Cel ras registrable de plaques de guix laminat amb acabat llis, 600x 600 mm i 12,5 mm de gruix, sistema desmuntable amb estructura d'acer galvanitzat semiocult format per perfils principals amb forma de T invertida de 15 mm de base col·locats cada 1,2 m i fixats al sostre mitjançant vareta de suspensió cada 1,2 m, amb perfils secundaris col·locats formant retícula de 600x 600 mm, per a una alçària de cel ras de 4 m com a màxim
previsió reposició fals sostre per manca de plaques recuperades |  | 10
01.02.02.03.002 | L | P84J-RE01 | m2 | Cel ras registrable de plaques de guix laminat amb acabat llis, amb plaques recuperades de la pròpia instal·lació600x 600 mm i 12,5 mm de gruix, sistema desmuntable amb estructura d'acer galvanitzat semiocult format per perfils principals amb forma de T invertida de 15 mm de base col·locats cada 1,2 m i fixats al sostre mitjançant vareta de suspensió cada 1,2 m, amb perfils secundaris col·locats formant retícula de 600x 600 mm, per a una alçària de cel ras de 4 m com a màxim | Cel ras registrable de plaques de guix laminat amb acabat llis, amb plaques recuperades de la pròpia instal·lació600x 600 mm i 12,5 mm de gruix, sistema desmuntable amb estructura d'acer galvanitzat semiocult format per perfils principals amb forma de T invertida de 15 mm de base col·locats cada 1,2 m i fixats al sostre mitjançant vareta de suspensió cada 1,2 m, amb perfils secundaris col·locats formant retícula de 600x 600 mm, per a una alçària de cel ras de 4 m com a màxim
total superficie |  | 1 | 871
cel ras continuu accés |  | 1 | -25
01.02.02.03.003 | L | P846-9JOE | m2 | Cel ras de placa de guix laminat estàndard (A) i gruix 15 mm, amb vora afinada (BA), segons la norma UNE-EN 520, amb perfileria de mestres fixades directament al sostre col·locades cada 600 mm, per a una alçària de cel ras de 4 m com a màxim | Cel ras de placa de guix laminat estàndard (A) i gruix 15 mm, amb vora afinada (BA), segons la norma UNE-EN 520, amb perfileria de mestres fixades directament al sostre col·locades cada 600 mm, per a una alçària de cel ras de 4 m com a màxim
zona accés i oficina tècnica |  | 1 | 25
| N | Obra | 01 | PressupostPRESSUPOST_BIOMASSA_GUB_BADALO
| N | Capítol | 02 | Instal·lació de climatització de l'edifici B de la Guàrdia Urbana de Badalona
| N | NIVELL 3 | 02 | Obra civil. Edifici B
| N | NIVELL 4 | 04 | Revestiments
01.02.02.04.001 | L | P89I-4V8R | m2 | Pintat de parament horitzontal de guix, amb pintura plàstica amb acabat llis, amb una capa segelladora i dues d'acabat. Inclou part proporcional de pintara per a elements d'instal·lacions i canalitzacions superficials | Pintat de parament horitzontal de guix, amb pintura plàstica amb acabat llis, amb una capa segelladora i dues d'acabat. Inclou part proporcional de pintara per a elements d'instal·lacions i canalitzacions superficials
P1 |  | 439
P1 |  | 432
01.02.02.04.002 | L | P89I-4V8T | m2 | Pintat de parament vertical de guix, amb pintura plàstica amb acabat llis, amb una capa segelladora i dues d'acabat. Inclou part proporcional de pintara per a elements d'instal·lacions i canalitzacions superficials | Pintat de parament vertical de guix, amb pintura plàstica amb acabat llis, amb una capa segelladora i dues d'acabat. Inclou part proporcional de pintara per a elements d'instal·lacions i canalitzacions superficials
--previsió repasos |  | 1 | 20
| N | Obra | 01 | PressupostPRESSUPOST_BIOMASSA_GUB_BADALO
| N | Capítol | 02 | Instal·lació de climatització de l'edifici B de la Guàrdia Urbana de Badalona
| N | NIVELL 3 | 02 | Obra civil. Edifici B
| N | NIVELL 4 | 05 | Ajudes de paleteria
01.02.02.05.001 | L | PY03-628P | u | Forat en sostre per a pas d'instal·lacions, de diàmetre 5 a 20 cm, amb equips per a tall/broca de diamant, inclou càrrega manual de runa sobre contenidor i transport de residus a instal·lació autoritzada de gestió de residus | Forat en sostre per a pas d'instal·lacions, de diàmetre 5 a 20 cm, amb equips per a tall/broca de diamant, inclou càrrega manual de runa sobre contenidor i transport de residus a instal·lació autoritzada de gestió de residus
PC |  | 5