## T-PRES
|  |  |  | 2025_04_11_P23_06_PJ_Santa Julita_Fase_06 | 2025_04_11_P23_06_PJ_Santa Julita_Fase_06 | 2025_04_11_P23_06_PJ_Santa Julita_Fase_06 | 2025_04_11_P23_06_PJ_Santa Julita_Fase_06
PRESSUPOST
[5 empty] | Preu licitació | Amidament | Import licitació | Preu OFERTA | Import OFERTA
|  | Obra | 01 | Pressupost
|  | Capítol | 01 | OBRA CIVIL
|  | Titol 3 | 01 | DEMOLICIONS
01.01.01 | 1 | P0DD0009 | m | Tall de paviment d’aglomerat asfàltic i/o de formigó, de 20 cm de gruix com a màxim, amb màquina tallajunts amb disc de diamant, per a delimitar la zona a demolir. | 8.08 | 743.6 | 6008.29 | 0 | 0
01.01.01 | 2 | P0DD0011 | m | Demolició de vorada col·locada sobre formigó, amb compressor i càrrega manual i mecànica de runa sobre camió o contenidor. | 4.67 | 9 | 42.03 | 0 | 0
01.01.01 | 3 | P0DD0007 | m² | Demolició de ferm d’aglomerat asfàltic, base i subase de formigó, de 10 cm de gruix total com a màxim, amb miniexcavadora amb martell trencador, càrrega manual i mecànica de runes sobre camió o contenidor. | 7.58 | 29.7 | 225.13 | 0 | 0
01.01.01 | 4 | P0DD0001 | m² | Demolició de vorera de paviment de panots i base de formigó, fins a 20 cm de gruix total, amb martell compressor, càrrega manual i mecànica de runes sobre camió o contenidor. | 19.8 | 444.73 | 8805.65 | 0 | 0
01.01.01 | 5 | H2R24200 | m3 | Classificació a peu d'obra de residus de construcció o demolició en fraccions segons REAL DECRETO 105/2008, amb mitjans manuals | 24.24 | 71.975 | 1744.67 | 0 | 0
01.01.01 | 6 | F2R540E0 | m3 | Transport de residus inerts o no especials a instal·lació autoritzada de gestió de residus, amb contenidor de 5 m3 de capacitat | 23.18 | 35.988 | 834.2 | 0 | 0
01.01.01 | 7 | F2R540J0 | m3 | Transport de residus inerts o no especials a instal·lació autoritzada de gestió de residus, amb contenidor de 9 m3 de capacitat | 17.87 | 35.988 | 643.11 | 0 | 0
01.01.01 | 8 | P0MT0027 | ut | Cales a la vorera 1<=V<2m3. Només obertura. | 84.13 | 6 | 504.78 | 0 | 0
01.01.01 | 9 | P0MT0028 | ut | Cales a la calçada 1<=V<2m3. Només obertura. | 117.77 | 4 | 471.08 | 0 | 0
01.01.01 | 10 | P0MT0005 | m³ | Excavació manual per a cales en terreny compacte (20<spt<50), amb càrrega sobre camió o contenidor, mesurat sobre perfil. | 127.77 | 10 | 1277.7 | 0 | 0
01.01.01 | 11 | P0FC0009 | m | Treballs de retirada de canonada de fibrociment de 100mm< DN</= 200mm amb pla genèric/específic (redactat i tramitat pel contractista) aprovat de treballs amb amiant. Trams l>50m. Inclou l'extracció, l'embolcallat i la paletització de la canonada, realització de proves personals i ambientals amb anàlisis a laboratori, transport de canonada (residu especial classe III) amb autorització d'entrada a l'abocador autoritzat.. Inclou la unitat mòbil de descontaminació a peu d'obra. Tot segons l'anomenat pla. Inclou equip i desplaçament. | 18.99 | 371.8 | 7060.48 | 0 | 0
01.01.01 | 12 | F2RAUFE1 | kg | Deposició controlada a dipòsit autoritzat inclòs el cànon sobre la deposició controlada dels residus de la construcció, segons la LLEI 8/2008, de residus de fibrociment perillosos amb una densitat 0,9 t/m3, procedents de demolició de tubs de fibrociment de DN>150, amb codi 170605* segons la Llista Europea de Residus | 0.42 | 4647.5 | 1951.95 | 0 | 0
|  |  |  | TOTAL |  |  | 29569.07 |  | 0
|  | Obra | 01 | Pressupost
|  | Capítol | 01 | OBRA CIVIL
|  | Titol 3 | 02 | MOVIMENT DE TERRES
01.01.02 | 1 | P0MT0001 | m³ | Excavació de rasa en terreny compacte (20<spt<50), a una fondària inferior a 1,3 m, amb mitjans mecànics i càrrega sobre camió o contenidor, mesurat sobre perfil, en zones no urbanes, sense afectació per serveis. | 12.5 | 725.01 | 9062.63 | 0 | 0
01.01.02 | 2 | P0MT0014 | m² | Repàs i piconatge de sòl de rasa de més de 0,6 i menys d'1,5 m d'amplària, amb compactació del 90% PM | 2.93 | 483.34 | 1416.19 | 0 | 0
01.01.02 | 3 | P0MT0011 | m³ | Rebliment, estesa i compactació de rasa amb sorres de material reciclat de formigons, inclòs subministrament, amb mitjans manuals i fins al 95% PM, segons plec de prescripcions tècniques, mesurat sobre perfil, en zones urbanes, amb afectació de serveis i sense presència d'estrebada. | 62.44 | 241.67 | 15089.87 | 0 | 0
01.01.02 | 4 | P0MT0009 | m³ | Rebliment, estesa i compactació de rasa amb sauló a granel, inclòs subministrament, amb mitjans mecànics lleugers i fins al 95% PM, segons plec de prescripcions tècniques, mesurat sobre perfil, en zones urbanes, amb afectació de serveis i sense presència d'estrebada. | 47.36 | 145.002 | 6867.29 | 0 | 0
01.01.02 | 5 | P0MT0010 | m³ | Rebliment, estesa i compactació de rasa amb material adequat de la pròpia Excavació, amb mitjans manuals i fins al 95% PM, segons plec de prescripcions tècniques, mesurat sobre perfil, en zones urbanes, amb afectació de serveis i sense presència d'estrebada. | 45.26 | 483.34 | 21875.97 | 0 | 0
01.01.02 | 6 | F2R300E0 | m3 | Transport de terres a instal·lació autoritzada de gestió de residus, amb contenidor de 5 m3 de capacitat | 23.18 | 362.506 | 8402.89 | 0 | 0
01.01.02 | 7 | F2R300J0 | m3 | Transport de terres a instal·lació autoritzada de gestió de residus, amb contenidor de 9 m3 de capacitat | 17.87 | 362.506 | 6477.98 | 0 | 0
|  |  |  | TOTAL |  |  | 69192.82 |  | 0
|  | Obra | 01 | Pressupost
|  | Capítol | 01 | OBRA CIVIL
|  | Titol 3 | 03 | ESCOMESES, PAVIMENTS I SENYALITZACIÓ
01.01.03 | 1 | P0OC0010 | m | Rasa per a canonada de Ø</= 100 interior de mides 0,60mx1,30m en voreres de fgó+panot. Apertura i reposició. El fons de la rasa haurà de ser pla. S’hi col·locarà, en tots els casos, un llit de recolzament de 10 cm d’espessor de sauló o sorra fina abans d’instal·lar la canonada. Es compactarà al 95% Pròctor Modificat (PM). Un cop estesa la canonada es recobrirà amb sauló o sorra fina fins a 10 cm per sobre de la generatriu superior. La compactació serà d’un 95% PM. Una vegada realitzat el recobriment s’instal·larà una cinta plàstica d’identificació de canalització d’aigua a tota la llargada de la rasa (la qual subministra SQVaigua). La resta del reblert fins arribar al nivell natural del terreny es pot fer amb material sobrant de l’excavació. Aquest material mai s’abassegarà sobre el paviment, havent de fer-ho en containers. El reblert es farà per tongades de com a màxim 25 cm i cada una de les quals es compactarà al 95% del PM. La secció de la rasa, amb els seus sobreamples, serà la que indica l’esquema que figura a l’annex. En tot cas s’ha de complir amb el que digui l’ordenança municipal d’obres i/o tècnic municipal. | 72.95 | 140 | 10213 | 0 | 0
01.01.03 | 2 | P0OC0006 | m | Rasa per a canonada de Ø</= 100 interior de mides 0,60mx1,00m en voreres de fgó+panot. Apertura i reposició. El fons de la rasa haurà de ser pla. S’hi col·locarà, en tots els casos, un llit de recolzament de 10 cm d’espessor de sauló o sorra fina abans d’instal·lar la canonada. Es compactarà al 95% Pròctor Modificat (PM). Un cop estesa la canonada es recobrirà amb sauló o sorra fina fins a 10 cm per sobre de la generatriu superior. La compactació serà d’un 95% PM. Una vegada realitzat el recobriment s’instal·larà una cinta plàstica d’identificació de canalització d’aigua a tota la llargada de la rasa (la qual subministra SQVaigua). La resta del reblert fins arribar al nivell natural del terreny es pot fer amb material sobrant de l’excavació. Aquest material mai s’abassegarà sobre el paviment, havent de fer-ho en containers. El reblert es farà per tongades de com a màxim 25 cm i cada una de les quals es compactarà al 95% del PM. La secció de la rasa, amb els seus sobreamples, serà la que indica l’esquema que figura a l’annex. En tot cas s’ha de complir amb el que digui l’ordenança municipal d’obres i/o tècnic municipal. | 63.44 | 12 | 761.28 | 0 | 0
01.01.03 | 3 | F450U011 | m3 | Formigó per a massissos d’ancoratge, HM-20/B/20/X0, abocat amb camió | 90.77 | 14.382 | 1305.45 | 0 | 0
01.01.03 | 4 | F4B2U100 | kg | Armadura per a murs AP500 S en barres de diàmetre com a màxim 16 mm, d'acer en barres corrugades B500S de límit elàstic >= 500 N/mm2 | 2.13 | 862.92 | 1838.02 | 0 | 0
01.01.03 | 5 | F31D2001 | m2 | Muntatge i desmuntatge d'encofrat amb tauler de fusta per a rases i pous | 34.66 | 21.42 | 742.42 | 0 | 0
01.01.03 | 6 | F4D0U100 | m2 | Muntatge i desmuntatge d'encofrat pla amb tauler de fusta, per a massissos d’ancoratge, amb la part propocional de retalls i encaixos amb el tub | 34.66 | 21.42 | 742.42 | 0 | 0
01.01.03 | 7 | F4F2T54B | m3 | Paret estructural de 14 cm de gruix, de totxana, LD, R-7, de 290x140x100 mm, per a revestir, categoria I, segons norma UNE-EN 771-1, col·locat amb morter de ciment M5, (5 N/mm2) i amb una resistència a compressió de la paret de 2 N/mm2 | 268.91 | 1.32 | 354.96 | 0 | 0
01.01.03 | 8 | FDKZHLD4 | u | Bastiment quadrat i tapa quadrat de fosa dúctil per a pericó de serveis, recolzada, pas lliure de 1200x750 mm i classe D400 segons norma UNE-EN 124, col·locada amb morter per a ram de paleta | 327.69 | 1 | 327.69 | 0 | 0
01.01.03 | 9 | P0AS0007 | ut | Pericó de registre de fàbrica de maó de 60x60 cm i entre 1,2 i 1,8 m de fondària per a instal·lacions de serveis, amb parets de 15 cm de gruix de maó calat de 290x140x100 mm, col·locat amb morter M5 (5N/mm2), arrebossat i lliscat interiorment i reblert lateral amb terra de la mateixa excavació, sense incloure el subministrament ni la col·locació del registre | 594.57 | 11 | 6540.27 | 0 | 0
01.01.03 | 10 | P0AS0015 | ut | Subministrament de bastiment i tapa quadrats de fosa dúctil per a pericó de serveis, recolzada, pas lliure de 600x600 mm i classe B125 segons norma UNE-EN 124 | 80.2 | 11 | 882.2 | 0 | 0
01.01.03 | 11 | P0AS0010 | ut | Carreteig, col·locació i muntatge de bastiment i tapa quadrats de fosa dúctil per a pericó de serveis, recolzada, pas lliure de 600x600 mm i classe B125 segons norma UNE-EN 124 | 52.87 | 11 | 581.57 | 0 | 0
01.01.03 | 12 | F936U020 | m3 | Base de formigó HM-20/P/20, abocat amb transport interior mecànic amb estesa i vibratge manual, amb acabat reglejat | 129.1 | 2.016 | 260.27 | 0 | 0
01.01.03 | 13 | P0PV0006 | m² | Reposició de paviment de panot per a vorera, de 20x20x4 cm, gris, col·locat a l'estesa amb morter sec m 7,5 i beurada de ciment pòrtland, en actuacions de fins a 4 m² + base de formigó de 15 cm de HM-20/P/20, abocat amb camió amb estesa i vibratge manual, amb acabat reglejat. Subministrament de panot per SQVaigua. | 63.06 | 444.73 | 28044.67 | 0 | 0
01.01.03 | 14 | F966U111 | m | Vorada corba de formigó, doble capa, amb secció normalitzada per a vianants A1 de 20x14 cm segons UNE 127340, de classe climàtica B, classe resistent a l'abrasió H i classe resistent a flexió S (R-3,5 MPa) segons UNE-EN 1340, col·locada sobre base de formigó no estructural de 15 N/mm2 de resistència mínima a compressió i de 10 a 20 cm d'alçària, rejuntada amb morter | 97.35 | 10 | 973.5 | 0 | 0
01.01.03 | 15 | F965U111 | m | Vorada recta de formigó, doble capa, amb secció normalitzada per a vianants A1 de 20x14 cm segons UNE 127340, de classe climàtica B, classe resistent a l'abrasió H i classe resistent a flexió S (R-3,5 MPa) segons UNE-EN 1340, col·locada sobre base de formigó no estructural de 15 N/mm2 de resistència mínima a compressió i de 10 a 20 cm d'alçària, rejuntada amb morter | 48.82 | 10 | 488.2 | 0 | 0
01.01.03 | 16 | P0PV0004 | m² | Reparació puntual de paviment asfàltic, fins a 6 cm de gruix de paviment, amb aglomerat asfàltic en fred de 8 mm grandària màxima del granulat i lligant d'emulsió bituminosa, amb estesa i compactació manual + base de formigó de 15 cm de HM-20/P/20, abocat amb camió amb estesa i vibratge manual, amb acabat reglejat. | 51.5 | 29.7 | 1529.55 | 0 | 0
01.01.03 | 17 | P0AS0014 | ut | Carreteig, subministrament, col·locació i muntatge de graó de polipropilè armat per a pou de registre, de 250x350x250 mm i 3 kg de pes | 29.62 | 44 | 1303.28 | 0 | 0
01.01.03 | 18 | F2R24200 | m3 | Classificació a peu d'obra de residus de construcció o demolició en fraccions segons REAL DECRETO 105/2008, amb mitjans manuals | 24.24 | 54.6 | 1323.5 | 0 | 0
01.01.03 | 19 | F2R642E0 | m3 | Càrrega amb mitjans mecànics i transport de residus inerts o no especials a instal·lació autoritzada de gestió de residus, amb contenidor de 5 m3 de capacitat | 23.99 | 27.3 | 654.93 | 0 | 0
01.01.03 | 20 | F2R642J0 | m3 | Càrrega amb mitjans mecànics i transport de residus inerts o no especials a instal·lació autoritzada de gestió de residus, amb contenidor de 9 m3 de capacitat | 18.68 | 27.3 | 509.96 | 0 | 0
|  |  |  | TOTAL |  |  | 59377.14 |  | 0
|  | Obra | 01 | Pressupost
|  | Capítol | 01 | OBRA CIVIL
|  | Titol 3 | 04 | SEGURETAT I SALUT
01.01.04 | 1 | XPA000SS | pa | Partida alçada a justificar per la Seguretat i Salut a l'obra, en base a l'Estudi i el Pla de Seguretat i Salut | 3116.95 | 1 | 3116.95 | 0 | 0
01.01.04 | 2 | PPA0U001 | pa | Partida alçada a justificar per a la seguretat vial, senyalització, abalisament i desviaments provisionals durant l'execució de les obres, segons indicació de la Direcció de l'Obra | 980 | 1 | 980 | 0 | 0
|  |  |  | TOTAL |  |  | 4096.95 |  | 0
|  | Obra | 01 | Pressupost
|  | Capítol | 01 | OBRA CIVIL
|  | Titol 3 | 05 | SERVEIS AFECTATS
01.01.05 | 1 | XPAGRADA | pa | Partida alçada a justificar per aplicació de la norma Granada a l'afecció de l'arbrat de les obres | 350 | 1 | 350 | 0 | 0
01.01.05 | 2 | XREPSSAA | pa | Partida alçada a justificar per reposició de serveis afectats, relatiu a l'obra civil | 1234 | 1 | 1234 | 0 | 0
|  |  |  | TOTAL |  |  | 1584 |  | 0
|  | Obra | 01 | Pressupost
|  | Capítol | 02 | OBRA MECÀNICA
01.02 | 1 | GFB1R712 | m | Tub de polietilè d'alta densitat, segons norma UNE-EN 12201, tipus PE-100, de DN 125 mm per a PN 16 bar, amb unions termosoldades, inclòs part proporcional d'accessoris i peces especials de polietilè, col·locat al fons de la rasa i prova | 12.69 | 466.5 | 5919.89 | 0 | 0
01.02 | 2 | FFB1U3G5 | m | Carreteig, col·locació i muntatge de tub de polietilè tipus PE 100 SDR 11 (PN16) segons UNE-EN 12201-2, DN225, subministrat en barres, unió per electrofusió, en zones urbanes, amb afectació de serveis i sense presència d'estrebada, col·locat al fons de la rasa | 28.23 | 311 | 8779.53 | 0 | 0
01.02 | 3 | FFB6UG07 | u | Carreteig, col·locació i muntatge d'accessori per a tub de polietilè, DN225, amb unió per electrofusió, en zones urbanes amb dificultats de mobilitat, amb afectació de serveis i sense presència d'estrebada | 203.34 | 77 | 15657.18 | 0 | 0
01.02 | 4 | FFBVUG70 | u | Treballs sobre xarxa existent de tub de polietilè o PVC, DN225, per a connexió de nova xarxa, amb servei de subministrament interromput, en zones urbanes amb dificultats de mobilitat, amb afectació de serveis i sense presència d'estrabada | 189.24 | 3 | 567.72 | 0 | 0
01.02 | 5 | FFBVUD70 | u | Treballs sobre xarxa existent de tub de polietilè o PVC, DN125, per a connexió de nova xarxa, amb servei de subministrament interromput, en zones urbanes amb dificultats de mobilitat, amb afectació de serveis i sense presència d'estrabada | 177.74 | 11 | 1955.14 | 0 | 0
01.02 | 6 | FND3U1A7 | u | Carreteig, col·locació i muntatge de vàlvula, DN100, amb unió embridada, en zones urbanes amb dificultats de mobilitat, amb afectació de serveis i sense presència d'estrebada | 177.27 | 10 | 1772.7 | 0 | 0
01.02 | 7 | FND3U1D7 | u | Carreteig, col·locació i muntatge de vàlvula, DN200, amb unió embridada, en zones urbanes amb dificultats de mobilitat, amb afectació de serveis i sense presència d'estrebada | 373.73 | 1 | 373.73 | 0 | 0
01.02 | 8 | FND3U157 | u | Carreteig, col·locació i muntatge de vàlvula, DN50, amb unió embridada, en zones urbanes amb dificultats de mobilitat, amb afectació de serveis i sense presència d'estrebada | 70.84 | 28 | 1983.52 | 0 | 0
01.02 | 9 | FFZ1U100 | m | Col·locació de malla senyalitzadora, de 30 cm d'amplada, per a tubs soterrats | 1.03 | 622 | 640.66 | 0 | 0
01.02 | 10 | FJM1U1A7 | u | Carreteig, col·locació i muntatge de cabalímetre amb unió embridada, DN100, en zones urbanes amb dificultats de mobilitat, amb afectació de serveis i sense presència d'estrebada | 177.27 | 0 | 0 | 0 | 0
01.02 | 11 | FF36UA71 | u | Carreteig, col·locació i muntatge d'accessori de fosa dúctil, DN100, amb unió embridada, en zones urbanes amb dificultats de mobilitat, amb afectació de serveis i sense presència d'estrebada | 176.48 | 24 | 4235.52 | 0 | 0
01.02 | 12 | FF37UA73 | u | Carreteig, col·locació i muntatge d'accessori de fosa dúctil, DN100, amb unió endollada, en zones urbanes amb dificultats de mobilitat, amb afectació de serveis i sense presència d'estrebada | 132.36 | 8 | 1058.88 | 0 | 0
01.02 | 13 | FF36UD71 | u | Carreteig, col·locació i muntatge d'accessori de fosa dúctil, DN200, amb unió embridada, en zones urbanes amb dificultats de mobilitat, amb afectació de serveis i sense presència d'estrebada | 238.12 | 6 | 1428.72 | 0 | 0
01.02 | 14 | FF37UD73 | u | Carreteig, col·locació i muntatge d'accessori de fosa dúctil, DN200, amb unió endollada, en zones urbanes amb dificultats de mobilitat, amb afectació de serveis i sense presència d'estrebada | 178.66 | 5 | 893.3 | 0 | 0
|  |  |  | TOTAL |  |  | 45266.49 |  | 0
|  |  |  | IMPORT TOTAL DEL PRESSUPOST : |  |  | 209086.47 |  | 0
|  |  |  | Emplenar les caselles grogues !!! |  | Obra Civil | 163819.98 |  | 0
[6 empty] | Obra mecànica | 45266.49 |  | 0
[6 empty] | TOTAL | 209086.47 |  | 0