## T-PRES
|  |  |  | Banc de preus unitaris Mobiliari Urba Barcelona | Banc de preus unitaris Mobiliari Urba Barcelona | Banc de preus unitaris Mobiliari Urba Barcelona | Banc de preus unitaris Mobiliari Urba Barcelona
PRESUPUESTO
[5 empty] | Precio | Medición | Importe
|  | Obra | 01 | PressupostMobiliari Urbà Barcelona
|  | Capítol | 01 | PARTIDES D'OBRES D'URBANITZACIÓ
|  | Titol 3 | F2 | DEMOLICIONS, MOVIMENTS DE TERRES I GESTIÓ DE RESID
'01.01.F2 | 1 | F214V010 | m3 | Enderroc amb martells trencadors d'obres de fàbrica de totxo massís, toxana, blocs de formigó i maçoneria, en parets i fonaments, inclosa la recollida de runes al lloc de càrrega | 65.29 | 0
'01.01.F2 | 2 | F214V020 | m3 | Enderroc d'obres de formigo armat de qualsevol tipus, amb martell picador manual, tall de barres i aplec de la runa a lloc de càrrega | 122.35 | 0
'01.01.F2 | 3 | F21K4AB3 | m2 | Demolició de paviment de formigó, de 10 cm de gruix i 2 m d'amplària, com a màxim, amb martell picador | 7.06 | 0
'01.01.F2 | 4 | F21K4AB4 | m2 | Demolició de paviment de formigó, de 10 cm de gruix i 2 m d'amplària, com a màxim, amb martell trencador muntat sobre retroexcavadora | 7.37 | 0
'01.01.F2 | 5 | F21K4AC3 | m2 | Demolició de paviment de formigó, de 10 cm de gruix, com a màxim, i de més de 2 m d'amplària, amb martell picador | 5.88 | 0
'01.01.F2 | 6 | F21K4AC4 | m2 | Demolició de paviment de formigó, de 10 cm de gruix i més de 2 m d'amplària amb martell trencador muntat sobre retroexcavadora | 5.9 | 0
'01.01.F2 | 7 | F21K4AF3 | m2 | Demolició de paviment de formigó, de 15 cm de gruix i 2 m d'amplària, com a màxim, amb martell picador | 7.84 | 0
'01.01.F2 | 8 | F21K4AF4 | m2 | Demolició de paviment de formigó, de 15 cm de gruix i 2 m d'amplària, com a màxim, amb martell trencador muntat sobre retroexcavadora | 8.11 | 0
'01.01.F2 | 9 | F21K4AG3 | m2 | Demolició de paviment de formigó, de 15 cm de gruix i més de 2 m d'amplària, amb martell picador | 6.53 | 0
'01.01.F2 | 10 | F21K4AG4 | m2 | Demolició de paviment de formigó, de 15 cm de gruix i més de 2 m d'amplària, amb martell trencador muntat sobre retroexcavadora | 6.48 | 0
'01.01.F2 | 11 | F21K4AK3 | m2 | Demolició de paviment de formigó, de 20 cm de gruix i 2 m d'amplària, com a màxim, amb martell picador | 9.41 | 0
'01.01.F2 | 12 | F21K4AK4 | m2 | Demolició de paviment de formigó, de 20 cm de gruix i 2 m d'amplària, com a màxim, amb martell trencador muntat sobre retroexcavadora | 9.21 | 0
'01.01.F2 | 13 | F21K4AL3 | m2 | Demolició de paviment de formigó, de 20 cm de gruix, com a màxim i de més de 2 m d'amplària, amb martell picador | 7.84 | 0
'01.01.F2 | 14 | F21K4AL4 | m2 | Demolició de paviment de formigó, de 20 cm de gruix, com a màxim, i de més de 2 m d'amplària, amb martell trencador muntat sobre retroexcavadora | 7.37 | 0
'01.01.F2 | 15 | F21K4AM4 | m2 | Demolició de paviment de formigó, de més de 20 cm de gruix i 2 m d'amplària, com a màxim, amb martell trencador muntat sobre retroexcavadora | 7.72 | 0
'01.01.F2 | 16 | F21KV010 | m3 | Demolició de paviment de formigó, de més de 20 cm de gruix, i de més de 2 m d'amplària, amb martell trencador muntat sobre retroexcavadora | 33.15 | 0
'01.01.F2 | 17 | F21L4GU1 | m2 | Arrencada de paviment de qualsevol tipologia, sense afectar la base, amb recuperació de les peces, inclosa la neteja de la peça, carrega paletitzada i transport a magatzem o on indiqui la DF. | 19.51 | 0
'01.01.F2 | 18 | F21L4H13 | m2 | Arrencada de paviment de panots o altres elements de paviment col·locats sobre formigó, de 2 m d'amplària, com a màxim, sense afectar la base amb martell picador | 6.22 | 0
'01.01.F2 | 19 | F21L4H23 | m2 | Arrencada de paviment de panots o altres elements de paviment col·locats sobre formigó, de més de 2 m d'amplària, sense afectar la base amb martell picador | 5.22 | 0
'01.01.F2 | 20 | F21L4H24 | m2 | Arrencada de paviment de panots o altres elements de paviment col·locats sobre formigó, sense afectar a la base, amb martell trencador muntat sobre retroexcavadora | 4.27 | 0
'01.01.F2 | 21 | F21L4JB3 | m2 | Demolició de paviment de panots col·locats sobre formigó inclosa demolició de base de formigó de 10 cm de gruix i 2 m d'amplària, com a màxim, amb martell picador | 7.77 | 0
'01.01.F2 | 22 | F21L4JB4 | m2 | Demolició de paviment de panots col·locats sobre formigó inclosa demolició de base de formigó de 10 cm de gruix i 2 m d'amplària, com a màxim, amb martell trencador muntat sobre retroexcavadora | 6.48 | 0
'01.01.F2 | 23 | F21L4JC3 | m2 | Demolició de paviment de panots col·locats sobre formigó inclosa demolició de base de formigó de 10 cm de gruix, com a màxim, i de més de 2 m d'amplària, amb martell picador | 6.53 | 0
'01.01.F2 | 24 | F21L4JC4 | m2 | Demolició de paviment de panots col·locats sobre formigó inclosa demolició de base de formigó de 10 cm de gruix, com a màxim, i de més de 2 m d'amplària, amb martell trencador muntat sobre retroexcavadora | 5.5 | 0
'01.01.F2 | 25 | F21L4JF3 | m2 | Demolició de paviment de panots col·locats sobre formigó inclosa demolició de base de formigó de 15 cm de gruix i 2 m d'amplària, com a màxim, amb martell picador | 8.62 | 0
'01.01.F2 | 26 | F21L4JF4 | m2 | Demolició de paviment de panots col·locats sobre formigó inclosa demolició de base de formigó de 15 cm de gruix i 2 m d'amplària, com a màxim, amb martell trencador muntat sobre retroexcavadora | 7.58 | 0
'01.01.F2 | 27 | F21L4JG3 | m2 | Demolició de paviment de panots col·locats sobre formigó inclosa demolició de base de formigó de 15 cm de gruix, com a màxim, i de més de 2 m d'amplària, amb martell picador | 7.18 | 0
'01.01.F2 | 28 | F21L4JG4 | m2 | Demolició de paviment de panots col·locats sobre formigó inclosa demolició de base de formigó de 15 cm de gruix, com a màxim, i de més de 2 m d'amplària, amb martell trencador muntat sobre retroexcavadora | 6.37 | 0
'01.01.F2 | 29 | F21L4JH3 | m2 | Demolició de paviment de panots col·locats sobre formigó inclosa demolició de base de formigó de més 15 cm de gruix, i de qualsevol amplària, amb martell picador | 9.34 | 0
'01.01.F2 | 30 | F21L4JH4 | m2 | Demolició de paviment de panots col·locats sobre formigó inclosa demolició de base de formigó de més 15 cm de gruix, i de qualsevol amplària, amb martell trencador muntat sobre retroexcavadora | 8.54 | 0
'01.01.F2 | 31 | F21M4JK3 | m2 | Demolició de paviments de lloses de formigo/pedra natural de qualsevol gruix i amplària sobre llit de formigó, amb martell picador | 4.25 | 0
'01.01.F2 | 32 | F21M4JK4 | m2 | Demolició de paviments de lloses de formigo/pedra natural de qualsevol gruix i amplària sobre llit de formigó, amb mitjans mecànics | 2.96 | 0
'01.01.F2 | 33 | F21M4U12 | m2 | Demolició de paviment de llambordes, llambordins i empedrats col·locats sobre terra o formigó, de 0,60 m d'amplària, com a màxim, amb martell picador | 6.18 | 0
'01.01.F2 | 34 | F21M4U22 | m2 | Demolició de paviment de llambores, llambordins i empedrats col·locats sobre terra o formigo, de 2 m d'amplària, com a màxim, amb mitjans mecànics o manuals | 3.5 | 0
'01.01.F2 | 35 | F21M4U32 | m2 | Demolició de paviment de llambordes, llambordins i empedrats col·locats sobre terra o formigo, de més de 2 m d'amplària, amb mitjans mecànics o manuals | 2.23 | 0
'01.01.F2 | 36 | F21N4XB2 | m2 | Demolició de paviment de mescla bituminosa, de 10 cm de gruix i 2 m d'amplària, com a màxim, amb mitjans mecànics o mitjans manuals | 2.58 | 0
'01.01.F2 | 37 | F21N4XC2 | m2 | Demolició de paviment de mescla bituminosa, de 10 cm de gruix, com a màxim, i de més de 2 m d'amplària, amb mitjans mecànics o manuals | 1.3 | 0
'01.01.F2 | 38 | F21N4XF2 | m2 | Demolició de paviment de mescla bituminosa, de 15 cm de gruix i 2 m d'amplària, com a màxim, amb mitjans mecànics o manuals | 2.9 | 0
'01.01.F2 | 39 | F21N4XG2 | m2 | Demolició de paviment de mescla bituminosa, de 15 cm de gruix, com a màxim, i de més de 2 m d'amplària, amb mitjans mecànics o manuals | 1.41 | 0
'01.01.F2 | 40 | F21NU010 | m2 | Fresatge mecànic de paviments per cm de gruix, per a capes de rodament, en superfícies inferiors a 500 m2, en gruixos de 5 cm, inclòs transport a planta de reciclatge, inclòs talls i entregues a tapes i reixes i posterior escombrat i neteja | 1.1 | 0
'01.01.F2 | 41 | F21NU020 | m2 | Fresatge mecànic de paviments per cm de gruix, per a capes de rodament, en superfícies de 500 a 1000 m2, en gruixos de 5 cm, inclòs transport a planta de reciclatge, inclòs talls i entregues a tapes i reixes i posterior escombrat i neteja | 0.81 | 0
'01.01.F2 | 42 | F21NU030 | m2 | Fresatge mecànic de paviments per cm de gruix, per a capes de rodament, en superfícies de superiors a 1000 m2, en gruixos de 5 cm, inclòs transport a planta de reciclatge, inclòs talls i entregues a tapes i reixes i posterior escombrat i neteja | 0.52 | 0
'01.01.F2 | 43 | F21NV010 | m2 | Fresatge mecànic de paviments, en zones concertes per a reparar capes intermèdies o bases (sanejos) en superfícies inferiors a 500 m2, en gruixos de fins a 15 cm, inclòs transport a planta de reciclatge, inclòs talls i entregues a tapes i reixes i posterior escombrat i neteja | 6.25 | 0
'01.01.F2 | 44 | F21NV020 | m2 | Fresatge mecànic de paviments, en zones concertes per a reparar capes intermèdies o bases (sanejos) en superfícies de 500 a 1000 m2, en gruixos de fins a 15 cm, inclòs transport a planta de reciclatge, inclòs talls i entregues a tapes i reixes i posterior escombrat i neteja | 5.97 | 0
'01.01.F2 | 45 | F21NV030 | m2 | Fresatge mecànic de paviments, en zones concertes per a reparar capes intermèdies o bases (sanejos), en superfícies de superiors a 1000 m2, en gruixos de fins a 15 cm, inclòs transport a planta de reciclatge, inclòs talls i entregues a tapes i reixes i posterior escombrat i neteja | 5.71 | 0
'01.01.F2 | 46 | F21NW200 | u | Increment en dissabtes, festius i nocturns per equip complert de fresat, quan s'executin conjuntament treballs d'aglomerat en la mateixa jornada (en sanejos i/o rodament) | 518.51 | 0
'01.01.F2 | 47 | F21NW210 | u | Increment en dissabtes, festius i nocturns per equip complert de fresat, quan s'executin exclusivament treballs d'aglomerat en la mateixa jornada (sense sanejos i/o rodament) | 1037.02 | 0
'01.01.F2 | 48 | F21PU010 | m | Arrencada de vorada recta o corba, sense afectar la base, amb recuperació de les peces, inclosa la neteja de la peça, carrega paletitzada i tranport a magatzem o on indiqui la DF. | 14.26 | 0
'01.01.F2 | 49 | F21PV000 | m | Demolició de vorada col·locada sobre terra, amb mitjans mecànics i càrrega sobre camió | 1.33 | 0
'01.01.F2 | 50 | F21PV001 | m | Demolició de vorada de més de 20 m de llargària, col·locada sobre formigó, inclosa la base de formigó, amb mitjans mecànics o manuals | 2.95 | 0
'01.01.F2 | 51 | F21PV002 | m | Demolició de vorada de més de 5 m i menor de 20 m de llargària, col·locada sobre formigó, inclosa base de formió, amb mitjans mecànics o manuals | 5.88 | 0
'01.01.F2 | 52 | F21PV003 | m | Demolició de vorada menor de 5 m, col·locada sobre formigó, inclosa base de formigó, amb mitjans mecànics o manuals | 7.84 | 0
'01.01.F2 | 53 | F21PV101 | m | Demolició de rigola de formigó o llambordes de pedra natural o artificials de més de 20 m de llargària, col·locada sobre base de formigó, inclosa la base, amb mitjants mecànics o manuals | 5.59 | 0
'01.01.F2 | 54 | F21PV102 | m | Demolició de rigola de formigó o llambordes de pedra natural o artificial de més de 5 m i menor de 20 m de llargària, col·locada sobre base de formigó, inclosa la base de formigó, amb mitjants mecànics o manuals | 8.39 | 0
'01.01.F2 | 55 | F21PV103 | m | Demolició de rigola de formigó o llambordes de pedra natural o artificial menor de 5 m de llargària, col·locada sobre base de formigó, inclosa base de formigó, amb mitjants mecànics o manuals | 11.16 | 0
'01.01.F2 | 56 | F21PV111 | m | Demolició conjunta de vorada i rigola de més de 20 m de llargaria, col·locades sobre base de formigó, inclosa la base de formigo, amb mitjants mecànics o manuals | 8.39 | 0
'01.01.F2 | 57 | F21PV112 | m | Demolició conjunta de vorada i rigola de més de 5 m i menor de 20 m de llargaria, col·locades sobre base de formigó, inclosa base formigó, amb mitjants mecànics o manuals | 11.16 | 0
'01.01.F2 | 58 | F21PV113 | m | Demolició conjunta de vorada i rigola menor de 5 m de llargaria, col·locades sobre base de formigó, inclosa base de formigó, amb mitjants mecànics o manuals | 18.58 | 0
'01.01.F2 | 59 | F21PV200 | m2 | Demolició de guals de vianants i vehicles de pedra granítica col·locats sobre formigó, de 10 a 15cm de gruix i 1,2m amplària, com a màxim, amb mitjans mecànics o manuals i càrrega a maquinària | 13.22 | 0
'01.01.F2 | 60 | F21PV210 | u | Demolició d'escossell format de qualsevol forma o tipus, col·locada sobre formigó, amb mitjans mecànics o manuals | 20.19 | 0
'01.01.F2 | 61 | F21PV220 | m | Realinació de vorada recta aprofitant el material existent sobre base de formigó de 20 cm HM-20 i càrrega de runa generada | 29.52 | 0
'01.01.F2 | 62 | F21PV230 | m | Realinació de vorada corba aprofitant el material existent sobre base de formigó de 20 cm HM-20i càrrega de runa generada | 33.1 | 0
'01.01.F2 | 63 | F21QUV10 | u | Retirada de mòdul de sustentació de bicicletes | 33.92 | 0
'01.01.F2 | 64 | F21QV010 | u | Desmuntatge de qualsevol element urbà (paperera, banc, pilona, guia contenidor escombreries, mòdul banda rugosa, peça separador de carril bici, fites de plàstic, etc), càrrega sobre camió i transport a magatzem municipal o en el seu defecte on especifiqui la DF | 9.23 | 0
'01.01.F2 | 65 | F21QV020 | u | Desmuntatge i posterior muntatge d'estació de bicing, inclos els treballs de demolició de les bases, d'obra civil, materials necessaris i altres elements de la estació tan en calçada o vorera; càrrega a camió i transport dels elements a magatzem o on especifiqui DF. Tot inclòs | 3853.39 | 0
'01.01.F2 | 66 | F21QV030 | u | Desmuntatge de plataforma complerta parada autobús, càrrega sobre camió i desplaçament a magatzem o on especifiqui la DF, i posterior recol·locació i instal·lació | 685.04 | 0
'01.01.F2 | 67 | F221U100 | m3 | Excavació i càrrega de terra per a caixa de paviment en qualsevol tipus de terreny, per a superfícies de menys de 3,5 m d'amplària, amb mitjans mecànics | 8.67 | 0
'01.01.F2 | 68 | F221U105 | m3 | Excavació i càrrega de terra per a caixa de paviment en qualsevol tipus de terreny, per a superfícies de més de 3,5 m d'amplària, amb mitjans mecànics | 3.03 | 0
'01.01.F2 | 69 | F222V005 | m3 | Cala per a localització de serveis inclosa la carrega mecanica o manual | 145.82 | 0
'01.01.F2 | 70 | F222V010 | m3 | Excavació manual de cales en zona de serveis, amb les terres deixades a la vora | 92.79 | 0
'01.01.F2 | 71 | F222V100 | m3 | Excavació de rases de 1,5 m de fondària, com a màxim, en terreny sense classificar, amb mitjans manuals i amb les terres deixades a la vora | 67.26 | 0
'01.01.F2 | 72 | F222V110 | m3 | Excavació de rases de 1,5 m de fondària, com a màxim, en terreny sense classificar, amb mitjans mecànics i amb les terres deixades a la vora | 8.77 | 0
'01.01.F2 | 73 | F226120F | m3 | Terraplenada i piconatge per a caixa de paviment amb material tolerable de la pròpia excavació, en tongades de fins a 25 cm, amb una compactació del 95 % del PM | 6.55 | 0
'01.01.F2 | 74 | F226120V | m3 | Terraplenada i piconatge per a caixa de paviment amb material tolerable d'aportació, en tongades de fins a 25 cm, amb una compactació del 95 % del PM | 8.59 | 0
'01.01.F2 | 75 | F226170F | m3 | Terraplenada i piconatge per a caixa de paviment amb material adequat de la pròpia excavació, en tongades de fins a 25 cm, amb una compactació del 95 % del PM | 6.18 | 0
'01.01.F2 | 76 | F226170V | m3 | Terraplenada i piconatge per a caixa de paviment amb material adequat d'aportació, en tongades de fins a 25 cm, amb una compactació del 95 % del PM | 10.79 | 0
'01.01.F2 | 77 | F2261C0F | m3 | Terraplenada i piconatge per a caixa de paviment amb material seleccionat de la pròpia excavació, en tongades de fins a 25 cm, amb una compactació del 95 % del PM | 5.82 | 0
'01.01.F2 | 78 | F2261C0V | m3 | Terraplenada i piconatge per a caixa de paviment amb material seleccionat d'aportació, en tongades de fins a 25 cm, amb una compactació del 95 % del PM | 14.47 | 0
'01.01.F2 | 79 | F227500F | m2 | Repàs i piconatge de sòl de rasa d'amplària màxima 0,6 m, amb compactació del 95% PM | 5.1 | 0
'01.01.F2 | 80 | F227A00F | m2 | Repàs i piconatge de sòl de rasa de més de 0,6 i menys d'1,5 m d'amplària, amb compactació del 95% PM | 3 | 0
'01.01.F2 | 81 | F227T00F | m2 | Repàs i piconatge de caixa de paviment, amb compactació del 95% PM | 1.45 | 0
'01.01.F2 | 82 | F227V120 | m2 | Repàs de sòl de rasa de 1,50 m d'amplària, com a màxim | 1.57 | 0
'01.01.F2 | 83 | F228V001 | m3 | Rebliment i piconatge de rasa d'amplària fins a 0,6 m, amb material adequat de la propia obra, en tongades de gruix fins a 25 cm, utilitzant picó vibrant, amb compactació del 95 % PM | 21.61 | 0
'01.01.F2 | 84 | F228V002 | m3 | Rebliment i piconatge de rasa d'amplària més de 0,6 i fins a 1,5 m, amb material adequat de la propia obra, en tongades de gruix fins a 25 cm, utilitzant picó vibrant, amb compactació del 95 % PM | 12.84 | 0
'01.01.F2 | 85 | F228V010 | m3 | Rebliment i piconatge de rasa d´amplària fins a 0.6 m, amb material granular d'aportació (tot-u o sauló), en tongades de gruix fins a 25 cm, utilitzant picó vibrant, amb compactació del 95 % pm | 43.09 | 0
'01.01.F2 | 86 | F228V020 | m3 | Rebliment i piconatge de rasa d´amplària més de 0.6 i fins a 1.5 m, amb material granular d'aportació (tot-u o sauló), en tongades de gruix fins a 25 cm, utilitzant picó vibrant, amb compactació del 95 % pm | 34.29 | 0
'01.01.F2 | 87 | F241V010 | m3 | Transport de terres dins de l'obra, carregat amb mitjans mecànics i temps d'espera per a la càrrega, amb dúmper | 2.66 | 0
'01.01.F2 | 88 | F2421220 | m3 | Càrrega amb mitjans mecànics i transport de terres i runa dins de l'obra, amb dúmper | 6.98 | 0
'01.01.F2 | 89 | F2421260 | m3 | Càrrega amb mitjans mecànics i transport de terres/runa dins de l´obra, amb camió de 12 t | 4.84 | 0
'01.01.F2 | 90 | F242A267 | m3 | Càrrega amb mitjans mecànics i transport de terres/runa, amb camió de 12 t, amb un recorregut de més de 5 i fins a 10 km | 6.66 | 0
'01.01.F2 | 91 | F242A269 | m3 | Càrrega amb mitjans mecànics i transport de terres/runa, amb camió de 12 t, amb un recorregut de més de 10 i fins a 15 km | 7.67 | 0
'01.01.F2 | 92 | F242V020 | m3 | Càrrega mecànica dels productes resultants d'excavacions i demolicions | 3.57 | 0
'01.01.F2 | 93 | F242V030 | m3 | Càrrega manual dels productes resultants d'excavacions i demolicions | 15.6 | 0
'01.01.F2 | 94 | F2R3V005 | m3 | Transport i descarrega de terres a l'abocador, amb un recorregut dins del terme municipal o del terme municipal veí | 4.22 | 0
'01.01.F2 | 95 | F2R3V200 | m3 | Transport de terres amb sacs d'1 m3, a abocador autoritzat | 41.99 | 0
'01.01.F2 | 96 | F2R3V300 | m3 | Transport de terres a l'abocador amb contenidor de 6 m3, a abocador autoritzat | 22.81 | 0
'01.01.F2 | 97 | F2R5V100 | m3 | Transport i descarrega a l'abocador autoritzat, dels productes de residus de formigó o aglomerat, amb un recorregut dins del terme municipal o del terme municipal veí | 6.34 | 0
'01.01.F2 | 98 | F2R5V105 | m3 | Transport i descarrega a l'abocador autoritzat, de runes, amb un recorregut dins del terme municipal o del terme municipal veí | 6.34 | 0
'01.01.F2 | 99 | F2R5V201 | m3 | Transport de residus de formigó o aglomerat amb sacs d'1 m3, a abocador autoritzat | 41.99 | 0
'01.01.F2 | 100 | F2R5V202 | m3 | Transport de runa amb sacs d'1 m3, a abocador autoritzat | 41.99 | 0
'01.01.F2 | 101 | F2R5V301 | m3 | Transport de residus de formigó o aglomerat a l'abocador amb contenidor de 6 m3, a abocador autoritzat | 22.81 | 0
'01.01.F2 | 102 | F2R5V302 | m3 | Transport de runa a l'abocador amb contenidor de 6 m3, a abocador autoritzat | 22.81 | 0
'01.01.F2 | 103 | F2RA61H0 | m3 | Deposició controlada a centre de reciclatge de residus de formigó inerts amb una densitat 1,45 t/m3, procedents de construcció o demolició, amb codi 170101 segons la Llista Europea de Residus (ORDEN MAM/304/2002) | 12.51 | 0
'01.01.F2 | 104 | F2RA62F0 | m3 | Deposició controlada a centre de reciclatge de residus ceràmics inerts amb una densitat 0,8 t/m3, procedents de construcció o demolició, amb codi 170103 segons la Llista Europea de Residus (ORDEN MAM/304/2002) | 8.63 | 0
'01.01.F2 | 105 | F2RA63G0 | m3 | Deposició controlada a centre de reciclatge de residus barrejats inerts amb una densitat 1,0 t/m3, procedents de construcció o demolició, amb codi 170107 segons la Llista Europea de Residus (ORDEN MAM/304/2002) | 19.41 | 0
'01.01.F2 | 106 | F2RA64M0 | m3 | Deposició controlada a centre de reciclatge de residus de vidre inerts amb una densitat 0,7 t/m3, procedents de construcció o demolició, amb codi 170202 segons la Llista Europea de Residus (ORDEN MAM/304/2002) | 0 | 0
'01.01.F2 | 107 | F2RA6580 | m3 | Deposició controlada a centre de reciclatge de residus barrejats no perillosos amb una densitat 0,17 t/m3, procedents de construcció o demolició, amb codi 170904 segons la Llista Europea de Residus (ORDEN MAM/304/2002) | 15.95 | 0
'01.01.F2 | 108 | F2RA65A0 | m3 | Deposició controlada a centre de reciclatge de residus barrejats no perillosos amb una densitat 0,43 t/m3, procedents de construcció o demolició, amb codi 170904 segons la Llista Europea de Residus (ORDEN MAM/304/2002) | 40.35 | 0
'01.01.F2 | 109 | F2RA6680 | m3 | Deposició controlada a centre de reciclatge de residus de metalls barrejats no perillosos amb una densitat 0,2 t/m3, procedents de construcció o demolició, amb codi 170407 segons la Llista Europea de Residus (ORDEN MAM/304/2002) | -26.96 | 0
'01.01.F2 | 110 | F2RA6770 | m3 | Deposició controlada a centre de reciclatge de residus de plàstic no perillosos amb una densitat 0,035 t/m3, procedents de construcció o demolició, amb codi 170203 segons la Llista Europea de Residus (ORDEN MAM/304/2002) | 0 | 0
'01.01.F2 | 111 | F2RA6890 | m3 | Deposició controlada a centre de reciclatge de residus de fusta no perillosos amb una densitat 0,19 t/m3, procedents de construcció o demolició, amb codi 170201 segons la Llista Europea de Residus (ORDEN MAM/304/2002) | 9.22 | 0
'01.01.F2 | 112 | F2RA6960 | m3 | Deposició controlada a centre de reciclatge de residus de paper i cartró no perillosos amb una densitat 0,04 t/m3, procedents de construcció o demolició, amb codi 150101 segons la Llista Europea de Residus (ORDEN MAM/304/2002) | 0 | 0
'01.01.F2 | 113 | F2RA71H0 | m3 | Deposició controlada a dipòsit autoritzat de residus de formigó inerts amb una densitat 1,45 t/m3, procedents de construcció o demolició, amb codi 170101 segons la Llista Europea de Residus (ORDEN MAM/304/2002) | 12.51 | 0
'01.01.F2 | 114 | F2RA71H1 | m3 | Deposició controlada a dipòsit autoritzat inclòs el cànon sobre la deposició controlada dels residus de la construcció, segons la LLEI 8/2008, de residus de formigó inerts amb una densitat 1,45 t/m3, procedents de construcció o demolició, amb codi 170101 segons la Llista Europea de Residus (ORDEN MAM/304/2002) | 19.59 | 0
'01.01.F2 | 115 | F2RA72F0 | m3 | Deposició controlada a dipòsit autoritzat de residus ceràmics inerts amb una densitat 0,8 t/m3, procedents de construcció o demolició, amb codi 170103 segons la Llista Europea de Residus (ORDEN MAM/304/2002) | 8.63 | 0
'01.01.F2 | 116 | F2RA72F1 | m3 | Deposició controlada a dipòsit autoritzat inclòs el cànon sobre la deposició controlada dels residus de la construcció, segons la LLEI 8/2008, de residus ceràmics inerts amb una densitat 0,8 t/m3, procedents de construcció o demolició, amb codi 170103 segons la Llista Europea de Residus (ORDEN MAM/304/2002) | 11.22 | 0
'01.01.F2 | 117 | F2RA73G0 | m3 | Deposició controlada a dipòsit autoritzat de residus barrejats inerts amb una densitat 1,0 t/m3, procedents de construcció o demolició, amb codi 170107 segons la Llista Europea de Residus (ORDEN MAM/304/2002) | 21.57 | 0
'01.01.F2 | 118 | F2RA73G1 | m3 | Deposició controlada a dipòsit autoritzat inclòs el cànon sobre la deposició controlada dels residus de la construcció, segons la LLEI 8/2008, de residus barrejats inerts amb una densitat 1,0 t/m3, procedents de construcció o demolició, amb codi 170107 segons la Llista Europea de Residus (ORDEN MAM/304/2002) | 22.65 | 0
'01.01.F2 | 119 | F2RA7580 | m3 | Deposició controlada a dipòsit autoritzat de residus barrejats no perillosos amb una densitat 0,17 t/m3, procedents de construcció o demolició, amb codi 170904 segons la Llista Europea de Residus (ORDEN MAM/304/2002) | 15.95 | 0
'01.01.F2 | 120 | F2RA75A0 | m3 | Deposició controlada a dipòsit autoritzat de residus barrejats no perillosos amb una densitat 0,43 t/m3, procedents de construcció o demolició, amb codi 170904 segons la Llista Europea de Residus (ORDEN MAM/304/2002) | 40.35 | 0
'01.01.F2 | 121 | F2RA7FD0 | kg | Deposició controlada a dipòsit autoritzat de residus de fibrociment perillosos amb una densitat 0,9 t/m3, procedents de construcció o demolició, amb codi 170605* segons la Llista Europea de Residus (ORDEN MAM/304/2002) | 0.15 | 0
'01.01.F2 | 122 | F2RA7LP0 | m3 | Deposició controlada a dipòsit autoritzat de residus de terra inerts amb una densitat 1,6 t/m3, procedents d'excavació, amb codi 170504 segons la Llista Europea de Residus (ORDEN MAM/304/2002) | 3.4 | 0
'01.01.F2 | 123 | F2RA7M00 | m3 | Deposició controlada a dipòsit autoritzat de residus de terra contaminada perillosos, procedents d'excavació, amb codi 170503* segons la Llista Europea de Residus (ORDEN MAM/304/2002) | 215.7 | 0
'01.01.F2 | 124 | F2RA84M0 | m3 | Deposició controlada a centre de selecció i transferència de residus de vidre inerts amb una densitat 0,7 t/m3, procedents de construcció o demolició, amb codi 170202 segons la Llista Europea de Residus (ORDEN MAM/304/2002) | 0 | 0
'01.01.F2 | 125 | F2RA8580 | m3 | Deposició controlada a centre de selecció i transferència de residus barrejats no perillosos amb una densitat 0,17 t/m3, procedents de construcció o demolició, amb codi 170904 segons la Llista Europea de Residus (ORDEN MAM/304/2002) | 15.95 | 0
'01.01.F2 | 126 | F2RA85A0 | m3 | Deposició controlada a centre de selecció i transferència de residus barrejats no perillosos amb una densitat 0,43 t/m3, procedents de construcció o demolició, amb codi 170904 segons la Llista Europea de Residus (ORDEN MAM/304/2002) | 40.35 | 0
'01.01.F2 | 127 | F2RA8680 | m3 | Deposició controlada a centre de selecció i transferència de residus de metalls barrejats no perillosos amb una densitat 0,2 t/m3, procedents de construcció o demolició, amb codi 170407 segons la Llista Europea de Residus (ORDEN MAM/304/2002) | -26.96 | 0
'01.01.F2 | 128 | F2RA8770 | m3 | Deposició controlada a centre de selecció i transferència de residus de plàstic no perillosos amb una densitat 0,035 t/m3, procedents de construcció o demolició, amb codi 170203 segons la Llista Europea de Residus (ORDEN MAM/304/2002) | 0 | 0
'01.01.F2 | 129 | F2RA8890 | m3 | Deposició controlada a centre de selecció i transferència de residus de fusta no perillosos amb una densitat 0,19 t/m3, procedents de construcció o demolició, amb codi 170201 segons la Llista Europea de Residus (ORDEN MAM/304/2002) | 9.22 | 0
'01.01.F2 | 130 | F2RA8960 | m3 | Deposició controlada a centre de selecció i transferència de residus de paper i cartró no perillosos amb una densitat 0,04 t/m3, procedents de construcció o demolició, amb codi 150101 segons la Llista Europea de Residus (ORDEN MAM/304/2002) | 0 | 0
'01.01.F2 | 131 | F2RA8E00 | kg | Deposició controlada a centre de selecció i transferència de residus barrejats perillosos, procedents de construcció o demolició, amb codi 170903* segons la Llista Europea de Residus (ORDEN MAM/304/2002) | 0.11 | 0
'01.01.F2 | 132 | F2RA8SB0 | m3 | Deposició controlada a centre de selecció i transferència de residus vegetals nets no perillosos amb una densitat 0,5 t/m3, procedents de poda o sega, amb codi 200201 segons la Llista Europea de Residus (ORDEN MAM/304/2002) | 24.27 | 0
'01.01.F2 | 133 | F2RA8TD0 | m3 | Deposició controlada a centre de selecció i transferència de residus de troncs i soques no perillosos amb una densitat 0,9 t/m3, procedents de poda o sega, amb codi 200201 segons la Llista Europea de Residus (ORDEN MAM/304/2002) | 72.8 | 0
'01.01.F2 | 134 | F2RA9RC0 | m3 | Deposició controlada a planta de compostage de residus vegetals bruts barrejats amb terra o altres residus no vegetals no perillosos amb una densitat 0,75 t/m3, procedents de poda o sega, amb codi 200201 segons la Llista Europea de Residus (ORDEN MAM/304/2002) | 44.49 | 0
'01.01.F2 | 135 | F2RA9SB0 | m3 | Deposició controlada a planta de compostage de residus vegetals nets no perillosos amb una densitat 0,5 t/m3, procedents de poda o sega, amb codi 200201 segons la Llista Europea de Residus (ORDEN MAM/304/2002) | 24.27 | 0
'01.01.F2 | 136 | F2RA9TD0 | m3 | Deposició controlada a planta de compostage de residus de troncs i soques no perillosos amb una densitat 0,9 t/m3, procedents de poda o sega, amb codi 200201 segons la Llista Europea de Residus (ORDEN MAM/304/2002) | 72.8 | 0
'01.01.F2 | 137 | F21QV099 | u | Desmuntatge de Marquesina Foster, inclos els treballs de demolició de les bases, d'obra civil, materials necessaris i altres elements de vorera, la retirada instal·lacions obsoletes, càrrega a camió i transport dels elements a magatzem o on especifiqui DF. Tot inclòs. | 841.18 | 0
'01.01.F2 | 138 | F21QV098 | u | Desmuntatge de Marquesina Foster doble, inclos els treballs de demolició de les bases, d'obra civil, materials necessaris i altres elements de vorera, la retirada instal·lacions obsoletes, càrrega a camió i transport dels elements a magatzem o on especifiqui DF. Tot inclòs | 954.71 | 0
'01.01.F2 | 139 | F21QV097 | u | Desmuntatge de Marquesina Pal-Li o Super/Pal-Li, inclos els treballs de demolició de les bases, d'obra civil, materials necessaris i altres elements en vorera, la retirada instal·lacions obsoletes, càrrega a camió i transport dels elements a magatzem o on especifiqui DF. Tot inclòs | 802.01 | 0
'01.01.F2 | 140 | F21QV096 | u | Desmuntatge de WC EVO , inclos els treballs de demolició de les bases, d'obra civil, materials necessaris i altres elements en vorera, la retirada instal·lacions obsoletes, càrrega a camió i transport dels elements a magatzem o on especifiqui DF. Tot inclòs | 523.37 | 0
'01.01.F2 | 141 | F21QV095 | u | Desmuntatge de Pal de parada digital, inclos els treballs de demolició de les bases, d'obra civil, materials necessaris i altres elements en vorera, la retirada instal·lacions obsoletes, càrrega a camió i transport dels elements a magatzem o on especifiqui DF. Tot inclòs | 448.03 | 0
'01.01.F2 | 142 | F21QV094 | u | Desmuntatge de MUPI , inclos els treballs de demolició de les bases, d'obra civil, materials necessaris i altres elements en vorera, la retirada instal·lacions obsoletes, càrrega a camió i transport dels elements a magatzem o on especifiqui DF. Tot inclòs | 334.44 | 0
'01.01.F2 | 143 | F21QV093 | u | Desmuntatge de TAM, tauler d'anuncis municipals , inclos els treballs de demolició de les bases, d'obra civil, materials necessaris i altres elements en vorera, la retirada instal·lacions obsoletes, càrrega a camió i transport dels elements a magatzem o on especifiqui DF. Tot inclòs | 334.44 | 0
'01.01.F2 | 144 | F21QV092 | u | Desmuntatge de COLE ,columna de lliure expresió, inclos els treballs de demolició de les bases, d'obra civil, materials necessaris i altres elements en vorera, la retirada instal·lacions obsoletes, càrrega a camió i transport dels elements a magatzem o on especifiqui DF. Tot inclòs | 439.6 | 0
'01.01.F2 | 145 | F21QV091 | u | Desconnexió i posterior connexió de subministre de l'elemnt de mobiliari connectada a qualsevol instal·lació , inclos els treballs i materials necessaris i altres elements de la estació tan en calçada o vorera. Tot inclòs | 278.68 | 0
TOTAL
|  | Obra | 01 | PressupostMobiliari Urbà Barcelona
|  | Capítol | 01 | PARTIDES D'OBRES D'URBANITZACIÓ
|  | Titol 3 | F3 | FONAMENTS I CONTENCIONS
'01.01.F3 | 1 | F315UUF1 | m3 | Formigonament de rases i pous de fonaments amb un volum < 1 m3 de formigó HA-25/B/20/IIa, de consistència tova i grandària màxima del granulat 20 mm, abocat des de camió | 94.97 | 0
'01.01.F3 | 2 | F31B3000 | kg | Armadura de rases i pous AP500 S d'acer en barres corrugades B500S de límit elàstic >= 500 N/mm2 | 1.45 | 0
'01.01.F3 | 3 | F31DD100 | m2 | Encofrat amb tauler de fusta per a rases i pous de fonaments | 28.4 | 0
TOTAL
|  | Obra | 01 | PressupostMobiliari Urbà Barcelona
|  | Capítol | 01 | PARTIDES D'OBRES D'URBANITZACIÓ
|  | Titol 3 | F9 | PAVIMENTS
'01.01.F9 | 1 | F91AV115 | m3 | Estabilització d'esplanada ´´in situ´´ amb calç o ciment, per a l'obtenció de S-EST1, amb terres de la pròpia excavació, sense incloure el conglomerant | 14.5 | 0
'01.01.F9 | 2 | F91AV215 | m3 | Estabilització d'esplanada ´´in situ´´ amb calç o ciment, per a l'obtenció de S-EST2, amb terres de la pròpia excavació, sense incloure el conglomerant | 14.7 | 0
'01.01.F9 | 3 | F91AV315 | m3 | Estabilització d'esplanada ´´in situ´´ amb ciment, per a l'obtenció de S-EST3, amb terres de la pròpia excavació, sense incloure el conglomerant | 15.03 | 0
'01.01.F9 | 4 | F91AVC10 | t | Calç aèria hidratada CL 90-S per a estabilització de sòls | 75.5 | 0
'01.01.F9 | 5 | F91AVC20 | t | Ciment comú de classe resistent 32,5 N per a estabilització de sòls | 95.71 | 0
'01.01.F9 | 6 | F922V01F | m3 | Subbase de sauló, amb estesa i piconatge del material al 95 % del PM, en capes de 30 cm, com a màxim | 28.13 | 0
'01.01.F9 | 7 | F922V01J | m3 | Subbase de sauló, amb estesa i piconatge del material al 98 % del PM, en capes de 30 cm, com a màxim | 28.85 | 0
'01.01.F9 | 8 | F923151V | m3 | Subbase de granulat de grandària màxima de 50 a 70 mm, amb estesa i piconatge del material | 38.7 | 0
'01.01.F9 | 9 | F923V010 | m2 | Subbase per a paviment drenant de 20 cm gruix, amb aportació de grava de pedrera de pedra calcària, de 20 a 40 mm, amb estesa i piconatge del material | 12.87 | 0
'01.01.F9 | 10 | F924V832 | m3 | Subbase de terra-ciment elaborada a l'obra en planta, amb terra seleccionada i ciment pòrtland amb filler calcari CEM II/B-L 32,5 N, col·locada amb estenedora i piconatge del material al 95% del PM | 39.05 | 0
'01.01.F9 | 11 | F9312V1J | m3 | Base de tot-u artificial , amb estesa i piconatge del material al 98% del PM | 25.92 | 0
'01.01.F9 | 12 | F9312V1L | m3 | Base de tot-u artificial , amb estesa i piconatge del material al 100% del PM | 27.48 | 0
'01.01.F9 | 13 | F931RV1J | m3 | Base de tot-u artificial procedent de granulats reciclats de formigó i/o mescles bituminoses, amb estesa i piconatge al 98%PM | 19.71 | 0
'01.01.F9 | 14 | F931RV1L | m3 | Base de tot-u artificial procedent de granulats reciclats de formigó i/o mescles bituminoses, amb estesa i piconatge al 100%PM | 21.29 | 0
'01.01.F9 | 15 | F935V31J | m3 | Base de sòl-ciment SC40, amb estesa i piconatge del material al 98 % del PM | 43.78 | 0
'01.01.F9 | 16 | F935V51J | m3 | Base de sòl-ciment SC20, amb estesa i piconatge del material al 98 % del PM | 44.56 | 0
'01.01.F9 | 17 | F935V71J | m3 | Base de grava-ciment GC32, amb estesa i piconatge del material al 98 % del PM | 47.42 | 0
'01.01.F9 | 18 | F935V91J | m3 | Base de grava-ciment GC20, amb estesa i piconatge del material al 98 % del PM | 49.25 | 0
'01.01.F9 | 19 | F936V005 | m3 | Base de formigó HM-20/P/20/I, de consistència plàstica, grandària màxima del granulat 20 mm, apte per a classe d'exposició I, abocat des de camió amb estesa i vibratge manual, amb acabat reglejat | 88.5 | 0
'01.01.F9 | 20 | F936V010 | m3 | Base de formigó HM-25/P/20/I, de consistència plàstica, grandària màxima del granulat 20 mm, apte per a classe d'exposició I, abocat des de camió amb estesa i vibratge manual, amb acabat reglejat | 102.87 | 0
'01.01.F9 | 21 | F936V020 | m3 | Base de formigó HM-30/P/20/I, de consistència plàstica, grandària màxima del granulat 20 mm, apte per a classe d'exposició I, abocat des de camió amb estesa i vibratge manual, amb acabat reglejat | 113.83 | 0
'01.01.F9 | 22 | F936VP10 | m3 | Base de formigó porós, de resistència mínima a compressió 18 MPa, pes volumétric mínim 1,6 T/m3 i permeabilitat del 100%, amb un contingut mínim de ciment de 350 kg/m3, abocat des de camió, estesa i vibratge manual, i acabat reglejat | 123.88 | 0
'01.01.F9 | 23 | F961V005 | m | Subministrament de pedra granítica, recta, escairada i buixardada, per a vorada, de 20x25 cm | 27.72 | 0
'01.01.F9 | 24 | F961V010 | m | Subministrament de pedra granítica, recta, serrada mecanicament i flamejada, per a vorada, de 20x24 cm | 45.11 | 0
'01.01.F9 | 25 | F961V015 | m | Subministrament de pedra granítica, corba, escairada i buixardada, per a vorada, de 20x25 cm | 51.61 | 0
'01.01.F9 | 26 | F961V020 | m | Subministrament de pedra granítica, corba, deixada de serra i flamejada, per a vorada, de 20x24 cm | 101.2 | 0
'01.01.F9 | 27 | F961V100 | m | Subministrament vorada de bústia, recta de pedra granítica gris quintana, gris prineos o ochavo jaspe, gra fi, recta, escairada i buixardada de 20x25x110 cm | 56.31 | 0
'01.01.F9 | 28 | F965U1C5 | m | Vorada recta de peces de formigó, doble capa, amb secció normalitzada per a vianants A1 de 20x14 cm, de classe climàtica B, classe resistent a l'abrasió H i classe resistent a flexió S (R-3,5 MPa), segons UNE-EN 1340, col·locada sobre base de formigó HM-20/P/40/I i de 10 a 20 cm d'alçària, i rejuntada amb morter | 28.6 | 0
'01.01.F9 | 29 | F965U1D9 | m | Vorada recta de peces de formigó, doble capa, amb secció normalitzada per a vianants A1 de 20x14 cm, de classe climàtica B, classe resistent a l'abrasió H i classe resistent a flexió T (R-5 MPa), segons UNE-EN 1340, col·locada sobre base de formigó HM-20/P/40/I i de 20 a 25 cm d'alçària, i rejuntada amb morter | 29.94 | 0
'01.01.F9 | 30 | F965U2C5 | m | Vorada recta de peces de formigó, doble capa, amb secció normalitzada per a vianants A2 de 20x10 cm, de classe climàtica B, classe resistent a l'abrasió H i classe resistent a flexió S (R-3,5 MPa), segons UNE-EN 1340, col·locada sobre base de formigó HM-20/P/40/I i de 10 a 20 cm d'alçària, i rejuntada amb morter | 26.08 | 0
'01.01.F9 | 31 | F965U2D9 | m | Vorada recta de peces de formigó, doble capa, amb secció normalitzada per a vianants A2 de 20x10 cm, de classe climàtica B, classe resistent a l'abrasió H i classe resistent a flexió T (R-5 MPa), segons UNE-EN 1340, col·locada sobre base deformigó HM-20/P/40/I i de 20 a 25 cm d'alçària, i rejuntada amb morter | 27.71 | 0
'01.01.F9 | 32 | F965U3C5 | m | Vorada recta de peces de formigó, doble capa, amb secció normalitzada per a vianants A3 de 20x8 cm, de classe climàtica B, classe resistent a l'abrasió H i classe resistent a flexió S (R-3,5 MPa), segons UNE-EN 1340, col·locada sobre base de formigó HM-20/P/40/I i de 10 a 20 cm d'alçària, i rejuntada amb morter | 25.13 | 0
'01.01.F9 | 33 | F965U4C5 | m | Vorada recta de peces de formigó, doble capa, amb secció normalitzada per a vianants A4 de 20x8 cm, de classe climàtica B, classe resistent a l'abrasió H i classe resistent a flexió S (R-3,5 MPa), segons UNE-EN 1340, col·locada sobre base deformigó HM-20/P/40/I i de 10 a 20 cm d'alçària, i rejuntada amb morter | 25.13 | 0
'01.01.F9 | 34 | F965U5D9 | m | Vorada recta de peces de formigó, doble capa, amb secció normalitzada de calçada C2 de 30x22 cm, de classe climàtica B, classe resistent a l'abrasió H i classe resistent a flexió T (R-5 MPa), segons UNE-EN 1340, col·locada sobre base de formigó HM-20/P/40/I i de 20 a 25 cm d'alçària, i rejuntada amb morter | 34.21 | 0
'01.01.F9 | 35 | F965U6D9 | m | Vorada recta de peces de formigó, doble capa, amb secció normalitzada de calçada C3 de 28x17 cm, de classe climàtica B, classe resistent a l'abrasió H i classe resistent a flexió T (R-5 MPa), segons UNE-EN 1340, col·locada sobre base deformigó HM-20/P/40/I i de 20 a 25 cm d'alçària, i rejuntada amb morter | 30.07 | 0
'01.01.F9 | 36 | F965U7D9 | m | Vorada recta de peces de formigó, doble capa, amb secció normalitzada de calçada C5 de 25x15 cm, de classe climàtica B, classe resistent a l'abrasió H i classe resistent a flexió T (R-5 MPa), segons UNE-EN 1340, col·locada sobre base de formigó HM-20/P/40/I i de 20 a 25 cm d'alçària, i rejuntada amb morter | 27.2 | 0
'01.01.F9 | 37 | F965U8D9 | m | Vorada recta de peces de formigó, doble capa, amb secció normalitzada de calçada C6 de 25x12 cm, de classe climàtica B, classe resistent a l'abrasió H i classe resistent a flexió T (R-5 MPa), segons UNE-EN 1340, col·locada sobre base de formigó HM-20/P/40/I i de 20 a 25 cm d'alçària, i rejuntada amb morter | 26.01 | 0
'01.01.F9 | 38 | F965U9D9 | m | Vorada recta de peces de formigó, doble capa, amb secció normalitzada de calçada C7 de 22x20 cm, de classe climàtica B, classe resistent a l'abrasió H i classe resistent a flexió T (R-5 MPa), segons UNE-EN 1340, col·locada sobre base de formigó HM-20/P/40/I i de 20 a 25 cm d'alçària, i rejuntada amb morter | 29.2 | 0
'01.01.F9 | 39 | F965UAD9 | m | Vorada recta de peces de formigó, doble capa, amb secció normalitzada de calçada C9 de 13x25 cm, de classe climàtica B, classe resistent a l'abrasió H i classe resistent a flexió T (R-5 MPa), segons UNE-EN 1340, col·locada sobre base de formigó HM-20/P/40/I i de 20 a 25 cm d'alçària, i rejuntada amb morter | 34 | 0
'01.01.F9 | 40 | F965UBD9 | m | Vorada recta de peces de formigó amb ratllat superior, doble capa, amb secció normalitzada de calçada C9 de 13x25 cm, de classe climàtica B, classe resistent a l'abrasió H i classe resistent a flexió T (R-5 MPa), segons UNE-EN 1340, col·locada sobre base de formigó HM-20/P/40/I i de 20 a 25 cm d'alçària, i rejuntada amb morter | 34 | 0
'01.01.F9 | 41 | F966U1C8 | m | Vorada corba de peces de formigó, doble capa, amb secció normalitzada per a vianants A1 de 20x14 cm, de classe climàtica B, classe resistent a l'abrasió H i classe resistent a flexió S (R-3,5 MPa), segons UNE-EN 1340, col·locada sobre base de formigó HM-20/P/40/I i de 10 a 20 cm d'alçària, i rejuntada amb morter | 68.72 | 0
'01.01.F9 | 42 | F966U3C8 | m | Vorada corba de peces de formigó, doble capa, amb secció normalitzada per a vianants A3 de 20x8 cm, de classe climàtica B, classe resistent a l'abrasió H i classe resistent a flexió S (R-3,5 MPa), segons UNE-EN 1340, col·locada sobre base de formigó HM-20/P/40/I i de 10 a 20 cm d'alçària, i rejuntada amb morter | 55.15 | 0
'01.01.F9 | 43 | F966U5D9 | m | Vorada corba de peces de formigó, doble capa, amb secció normalitzada de calçada C2 de 30x22 cm, de classe climàtica B, classe resistent a l'abrasió H i classe resistent a flexió T (R-5 MPa), segons UNE-EN 1340, col·locada sobre base de formigó HM-20/P/40/I i de 20 a 25 cm d'alçària, i rejuntada amb morter | 82.7 | 0
'01.01.F9 | 44 | F966U6D9 | m | Vorada corba de peces de formigó, doble capa, amb secció normalitzada de calçada C3 de 28x17 cm, de classe climàtica B, classe resistent a l'abrasió H i classe resistent a flexió T (R-5 MPa), segons UNE-EN 1340, col·locada sobre base de formigó HM-20/P/40/I i de 20 a 25 cm d'alçària, i rejuntada amb morter | 63.23 | 0
'01.01.F9 | 45 | F966U7D9 | m | Vorada corba de peces de formigó, doble capa, amb secció normalitzada de calçada C5 de 25x15 cm, de classe climàtica B, classe resistent a l'abrasió H i classe resistent a flexió T (R-5 MPa), segons UNE-EN 1340, col·locada sobre base de formigó HM-20/P/40/I i de 20 a 25 cm d'alçària, i rejuntada amb morter | 54.46 | 0
'01.01.F9 | 46 | F966U9D9 | m | Vorada corba de peces de formigó, doble capa, amb secció normalitzada de calçada C7 de 22x20 cm, de classe climàtica B, classe resistent a l'abrasió H i classe resistent a flexió T (R-5 MPa), segons UNE-EN 1340, col·locada sobre base de formigó HM-20/P/40/I i de 20 a 25 cm d'alçària, i rejuntada amb morter | 59.6 | 0
'01.01.F9 | 47 | F966UAJ9 | m | Vorada corba de peces de formigó amb ratllat superior, doble capa, amb secció normalitzada de calçada C9 de 13x25 cm, de classe climàtica B, classe resistent a l'abrasió H i classe resistent a flexió T (R-5 MPa), segons UNE-EN 1340, col·locada sobre base de formigó HM-20/P/40/I i de 20 a 25 cm d'alçària, i rejuntada amb morter | 86.06 | 0
'01.01.F9 | 48 | F96AV010 | m | Vorada de xapa d'acer galvanitzat de 10 mm de gruix i 200 mm d'alçària, inclòs elements metàl·lics d'ancoratge soldats a la xapa, col·locada sobre base de formigó HM-20/P/40/I. Tot inclòs completament acabat | 39.96 | 0
'01.01.F9 | 49 | F96AV015 | m | Vorada de xapa d'acer galvanitzat de 10 mm de gruix i 350 mm d'alçària, inclòs elements metàl·lics d'ancoratge soldats a la xapa, col·locada sobre base de formigó HM-20/P/40/I. Tot inclòs completament acabat | 64.62 | 0
'01.01.F9 | 50 | F96YV010 | m | Col·locació de vorada recta sobre fonaments de formigó | 14.75 | 0
'01.01.F9 | 51 | F96YV015 | m | Col·locació de vorada corba sobre fonaments de formigó | 22.05 | 0
'01.01.F9 | 52 | F96ZV005 | m3 | Base per a vorada amb formigó HM-20/P/40/I, de consistència plàstica i granulat de grandària màxima 20 mm, escampat des de camió | 94.11 | 0
'01.01.F9 | 53 | F96ZV007 | m3 | Base per a vorada amb formigó HM-20/P/40/I, de consistència plàstica i granulat de grandària màxima 20 mm, escampat amb dumper | 106.18 | 0
'01.01.F9 | 54 | F971VG11 | m3 | Base per a rigola amb formigó HM-20/P/20/I, de consistència plàstica i grandària màxima del granulat 20 mm, escampat des de camió, estesa i vibratge manual, acabat reglejat | 96.3 | 0
'01.01.F9 | 55 | F971VG71 | m3 | Base per a rigola amb formigó HM-20/P/20/I, de consistència plàstica i grandària màxima del granulat 20 mm, escampat amb transport interior mecànic, estesa i vibratge manual, acabat reglejat | 108.32 | 0
'01.01.F9 | 56 | F974V000 | m | Rigola de 20 cm d'amplària amb peces de morter de ciment color blanc, de 20x20x4 cm, col·locades amb morter de ciment 1:4 | 10.8 | 0
'01.01.F9 | 57 | F974V005 | m | Rigola de 20 cm d'amplària amb peces de morter de ciment color blanc, de 20x20x8 cm, col·locades amb morter de ciment 1:4 | 13.29 | 0
'01.01.F9 | 58 | F974V008 | m | Rigola de 30 cm d'amplaria amb peces de morter de ciment de color blanc, de 30x30x8 cm, col·locades amb morter de ciment 1:4 elaborat a l'obra amb formigonera de 165 l | 13.32 | 0
'01.01.F9 | 59 | F974W010 | m | Increment per utilització de morter especial polimèric de ciment amb resines sintètiques i fibres, de resistència i adormiment ràpid, en peces de rigola de 20x20cm, amb una quantia de12 kg/m | 11.39 | 0
'01.01.F9 | 60 | F974W020 | m | Increment per utilització de morter especial polimèric de ciment amb resines sintètiques i fibres, de resistència i adormiment ràpid, en peces de rigola de 30x30cm, amb una quantia de 18 kg/m | 17.08 | 0
'01.01.F9 | 61 | F981V0A0 | u | Capçalera de gual de 40 cm inclosa base de formigó HM-20 de 20 cm gruix. Totalment acabat | 133.04 | 0
'01.01.F9 | 62 | F981V0A4 | u | Capçalera de gual de 60 cm inclosa base de formigó HM-20 de 20 cm gruix. Totalment acabat | 220.99 | 0
'01.01.F9 | 63 | F981V0A8 | u | Capçalera de gual de 120 cm inclosa base de formigó HM-20 de 20 cm gruix. Totalment acabat | 270.27 | 0
'01.01.F9 | 64 | F981V0AA | u | Capçalera de gual de 120 cm amb corba o inclinat aplantillat, inclosa base de formigó HM-20 de 20 cm gruix. Totalment acabat | 296.5 | 0
'01.01.F9 | 65 | F981V0B0 | m | Paviment inclinat de gual de 40 cm inclosa base de formigó HM-20 de 20 cm de gruix. Totalment acabat | 119.23 | 0
'01.01.F9 | 66 | F981V0B4 | m | Paviment inclinat de gual de 60 cm inclosa base de formigó HM-20 de 20 cm de gruix. Totalment acabat | 174.31 | 0
'01.01.F9 | 67 | F981V0B8 | m | Paviment inclinat de gual de 120 cm inclosa base de formigó HM-20 de 20 cm de gruix. Totalment acabat | 257.01 | 0
'01.01.F9 | 68 | F981V0BB | m | Paviment inclinat de gual de 120 cm amb corba o inclinat aplantillat, inclosa base de formigó HM-20 de 20 cm de gruix. Totalment acabat | 308.89 | 0
'01.01.F9 | 69 | F991V010 | u | Escocell de 80x80 cm de llum i 20 cm de fondària amb 4 peces de morter de ciment de 80x20x7 cm d'un cantell bisellat, rejuntades amb morter 1:4 (m-8), elaborat a l'obra i base de formigó HM-20/P/10/I | 69.7 | 0
'01.01.F9 | 70 | F991V020 | u | Escocell de 100x100 cm i 20 cm de fondària, amb 4 peces de morter de ciment de 100x20x7 cm, d'un cantell bisellat, rejuntades amb morter 1:4 (m-8), elaborat a l'obra i base de formigó HM-20/P/10/I | 64.97 | 0
'01.01.F9 | 71 | F991V030 | u | Escocell de 120x120 cm i 25 cm de fondària, amb 4 peces de morter de ciment de 127x25x7 cm, d'un cantell bisellat, rejuntades amb morter 1:4 (m-8), elaborat a l'obra i base de formigó HM-20/P/10/I | 75.99 | 0
'01.01.F9 | 72 | F991V090 | u | Escossell circular de 100 cm de D, de planxa d'acer galvanitzat de 200 mm d'alçària i 10 mm de gruix, amb fonament i anellat de formigó HM-20/P/10/I | 147.54 | 0
'01.01.F9 | 73 | F991V100 | u | Escocell circular de 120 cm de D, de planxa d'acer galvanitzat de 200 mm d'alçaria i 10 mm de gruix, amb fonament i anellat de formigó HM-20/P/10/I | 173.67 | 0
'01.01.F9 | 74 | F991V110 | u | Escossell circular de 140 cm de D, de planxa d'acer galvanitzat de 200 mm d'alçària i 10 mm de gruix, amb fonament i anellat de formigó HM-20/P/10/I | 191.04 | 0
'01.01.F9 | 75 | F991V200 | u | Escocell quadrat de planxa d'acer galvanitzat de 100x100x20 cm de 10 mm de gruix, fonament i anellat de formigó HM-20/P/10/I | 131 | 0
'01.01.F9 | 76 | F991V210 | u | Escossell quadrat de planxa d'acer galvanitzat de 120x120x20 cm de 10 mm de gruix, fonament i anellat de formigó HM-20/P/10/I | 155.19 | 0
'01.01.F9 | 77 | F991V220 | u | Escossell quadrat de planxa d'acer galvanitzat de 140x140x20 cm de 10 mm de gruix, fonament i anellat de formigó HM-20/P/10/I | 191.89 | 0
'01.01.F9 | 78 | F99D1300 | m2 | Reblert drenant d'escocell amb geotextil de FV teixit de 100 g/m2, capa base de grava de 3 cm de gruix i acabat amb paviment drenant de resines epoxi i granulat de cautxú EPDM de color de 3 cm de gruix | 142.46 | 0
'01.01.F9 | 79 | F9AZ0010 | m2 | Segellat de paviment de granulat amb sorra natural, amb estesa manual i piconatge mecànic del material | 5.39 | 0
'01.01.F9 | 80 | F9AZ0015 | m2 | Segellat de paviment de granulat amb morter M15, amb estesa manual | 6.94 | 0
'01.01.F9 | 81 | F9B11121 | m2 | Paviment de llambordins granítics de 18x9x12 cm, sobre llit de sorra de 5 cm de gruix, reblert de junts amb sorra fina i compactació del paviment acabat | 51.25 | 0
'01.01.F9 | 82 | F9B11221 | m2 | Paviment de llambordins granítics de 10x8x10 cm, sobre llit de sorra de 5 cm de gruix, reblert de junts amb sorra fina i compactació del paviment acabat | 82.24 | 0
'01.01.F9 | 83 | F9B1U102 | m2 | Paviment de llambordins granítics de 18x9x12 cm, de superfície fins a 1 m2, col·locats amb morter i reblert de junts amb morter per a rejuntat, de ciment, granulats seleccionats, resines sintètiques i additius | 103.32 | 0
'01.01.F9 | 84 | F9B1U103 | m2 | Paviment de llambordins granítics de 18x9x12 cm, d'1 fins a 10 m2 de superfície, col·locats amb morter i reblert de junts amb morter per a rejuntat, de ciment, granulats seleccionats, resines sintètiques i additius | 100.3 | 0
'01.01.F9 | 85 | F9B1U104 | m2 | Paviment de llambordins granítics de 18x9x12 cm, de 10 fins a 100 m2 de superfície, col·locats amb morter i reblert de junts amb morter per a rejuntat, de ciment, granulats seleccionats, resines sintètiques i additius | 97.22 | 0
'01.01.F9 | 86 | F9B1U105 | m2 | Paviment de llambordins granítics de 18x9x12 cm, de més de 100 m2 de superfície, col·locats amb morter i reblert de junts amb morter per a rejuntat, de ciment, granulats seleccionats, resines sintètiques i additius | 94.2 | 0
'01.01.F9 | 87 | F9B1U10A | m2 | Paviment de llambordins granítics de 18x9x12 cm, de superfície fins a 1 m2, col·locats amb morter i reblert de junts amb beurada de ciment | 89.6 | 0
'01.01.F9 | 88 | F9B1U10B | m2 | Paviment de llambordins granítics de 18x9x12 cm, d'1 fins a 10 m2 de superfície, col·locats amb morter i reblert de junts amb beurada de ciment | 86.58 | 0
'01.01.F9 | 89 | F9B1U10C | m2 | Paviment de llambordins granítics de 18x9x12 cm, de 10 fins a 100 m2 de superfície, col·locats amb morter i reblert de junts amb beurada de ciment | 83.51 | 0
'01.01.F9 | 90 | F9B1U10D | m2 | Paviment de llambordins granítics de 18x9x12 cm, de més de 100 m2 de superfície, col·locats amb morter i reblert de junts amb beurada de ciment | 80.49 | 0
'01.01.F9 | 91 | F9B1U118 | m2 | Paviment de llambordins granítics de 18x9x12 cm, de superfície fins a 1 m2, sobre llit de sorra de 5 cm de gruix, reblert de junts amb sorra fina i compactació del paviment acabat | 54.31 | 0
'01.01.F9 | 92 | F9B1U119 | m2 | Paviment de llambordins granítics de 18x9x12 cm, d'1 fins a 10 m2 de superfície, sobre llit de sorra de 5 cm, d'1 fins a 10 m2 de superfície, de gruix, reblert de junts amb sorra fina i compactació del paviment acabat | 53.29 | 0
'01.01.F9 | 93 | F9B1U120 | m2 | Paviment de llambordins granítics de 18x9x12 cm, de 10 fins a 100 m2 de superfície, sobre llit de sorra de 5 cm de gruix, reblert de junts amb sorra fina i compactació del paviment acabat | 52.27 | 0
'01.01.F9 | 94 | F9B1U121 | m2 | Paviment de llambordins granítics de 18x9x12 cm, de més de 100 m2 de superfície, sobre llit de sorra de 5 cm de gruix, reblert de junts amb sorra fina i compactació del paviment acabat | 51.25 | 0
'01.01.F9 | 95 | F9B1U122 | m2 | Paviment de llambordins granítics de 18x9x12 cm, de superfície fins a 1 m2, sobre llit de sorra de 5 cm de gruix, reblert de junts amb material per a rejuntat de granulats seleccionats i resines sintètiques i compactació del paviment acabat | 68.36 | 0
'01.01.F9 | 96 | F9B1U123 | m2 | Paviment de llambordins granítics de 18x9x12 cm, d'1 fins a 10 m2 de superfície, sobre llit de sorra de 5 cm, d'1 fins a 10 m2 de superfície, de gruix, reblert de junts amb material per a rejuntat de granulats seleccionats i resines sintètiques i compactació del paviment acabat | 67.34 | 0
'01.01.F9 | 97 | F9B1U124 | m2 | Paviment de llambordins granítics de 18x9x12 cm, de 10 fins a 100 m2 de superfície, sobre llit de sorra de 5 cm de gruix, reblert de junts amb material per a rejuntat de granulats seleccionats i resines sintètiques i compactació del paviment acabat | 66.32 | 0
'01.01.F9 | 98 | F9B1U125 | m2 | Paviment de llambordins granítics de 18x9x12 cm, de més de 100 m2 de superfície, sobre llit de sorra de 5 cm de gruix, reblert de junts amb material per a rejuntat de granulats seleccionats i resines sintètiques i compactació del paviment acabat | 65.3 | 0
'01.01.F9 | 99 | F9B1U202 | m2 | Paviment de llambordins granítics de 10x8x10 cm, de superfície fins a 1 m2, col·locats amb morter i reblert de junts amb morter per a rejuntat, de ciment, granulats seleccionats, resines sintètiques i additius | 159.5 | 0
'01.01.F9 | 100 | F9B1U203 | m2 | Paviment de llambordins granítics de 10x8x10 cm, d'1 fins a 10 m2 de superfície, col·locats amb morter i reblert de junts amb morter per a rejuntat, de ciment, granulats seleccionats, resines sintètiques i additius | 154.59 | 0
'01.01.F9 | 101 | F9B1U204 | m2 | Paviment de llambordins granítics de 10x8x10 cm, de 10 fins a 100 m2 de superfície, col·locats amb morter i reblert de junts amb morter per a rejuntat, de ciment, granulats seleccionats, resines sintètiques i additius | 149.63 | 0
'01.01.F9 | 102 | F9B1U205 | m2 | Paviment de llambordins granítics de 10x8x10 cm, de més de 100 m2 de superfície, col·locats amb morter i reblert de junts amb morter per a rejuntat, de ciment, granulats seleccionats, resines sintètiques i additius | 144.69 | 0
'01.01.F9 | 103 | F9B1U20A | m2 | Paviment de llambordins granítics de 10x8x10 cm, de superfície fins a 1 m2, col·locats amb morter i reblert de junts amb beurada de ciment | 143.67 | 0
'01.01.F9 | 104 | F9B1U20B | m2 | Paviment de llambordins granítics de 10x8x10 cm, d'1 fins a 10 m2 de superfície, col·locats amb morter i reblert de junts amb beurada de ciment | 138.76 | 0
'01.01.F9 | 105 | F9B1U20C | m2 | Paviment de llambordins granítics de 10x8x10 cm, de 10 fins a 100 m2 de superfície, col·locats amb morter i reblert de junts amb beurada de ciment | 133.79 | 0
'01.01.F9 | 106 | F9B1U20D | m2 | Paviment de llambordins granítics de 10x8x10 cm, de més de 100 m2 de superfície, col·locats amb morter i reblert de junts amb beurada de ciment | 128.86 | 0
'01.01.F9 | 107 | F9B1U218 | m2 | Paviment de llambordins granítics de 10x8x10 cm, de superfície fins a 1 m2, sobre llit de sorra de 5 cm de gruix, reblert de junts amb sorra fina i compactació del paviment acabat | 87.47 | 0
'01.01.F9 | 108 | F9B1U219 | m2 | Paviment de llambordins granítics de 10x8x10 cm, d'1 fins a 10 m2 de superfície, sobre llit de sorra de 5 cm, d'1 fins a 10 m2 de superfície, de gruix, reblert de junts amb sorra fina i compactació del paviment acabat | 85.7 | 0
'01.01.F9 | 109 | F9B1U220 | m2 | Paviment de llambordins granítics de 10x8x10 cm, de 10 fins a 100 m2 de superfície, sobre llit de sorra de 5 cm de gruix, reblert de junts amb sorra fina i compactació del paviment acabat | 84.01 | 0
'01.01.F9 | 110 | F9B1U221 | m2 | Paviment de llambordins granítics de 10x8x10 cm, de més de 100 m2 de superfície, sobre llit de sorra de 5 cm de gruix, reblert de junts amb sorra fina i compactació del paviment acabat | 82.24 | 0
'01.01.F9 | 111 | F9B1U222 | m2 | Paviment de llambordins granítics de 10x8x10 cm, de superfície fins a 1 m2, sobre llit de sorra de 5 cm de gruix, reblert de junts amb material per a rejuntat de granulats seleccionats i resines sintètiques i compactació del paviment acabat | 108.63 | 0
'01.01.F9 | 112 | F9B1U223 | m2 | Paviment de llambordins granítics de 10x8x10 cm, d'1 fins a 10 m2 de superfície, sobre llit de sorra de 5 cm, d'1 fins a 10 m2 de superfície, de gruix, reblert de junts amb material per a rejuntat de granulats seleccionats i resines sintètiques i compactació del paviment acabat | 106.85 | 0
'01.01.F9 | 113 | F9B1U224 | m2 | Paviment de llambordins granítics de 10x8x10 cm, de 10 fins a 100 m2 de superfície, sobre llit de sorra de 5 cm de gruix, reblert de junts amb material per a rejuntat de granulats seleccionats i resines sintètiques i compactació del paviment acabat | 105.17 | 0
'01.01.F9 | 114 | F9B1U225 | m2 | Paviment de llambordins granítics de 10x8x10 cm, de més de 100 m2 de superfície, sobre llit de sorra de 5 cm de gruix, reblert de junts amb material per a rejuntat de granulats seleccionats i resines sintètiques i compactació del paviment acabat | 103.39 | 0
'01.01.F9 | 115 | F9B2V220 | m2 | Paviment de lloses de pedra sorrenca deixada de serra, de 4cm de gruix i qualsevol mida, col·locada amb morter | 77.49 | 0
'01.01.F9 | 116 | F9B2V221 | m2 | Paviment de lloses de pedra sorrenca deixada de serra, de 4cm de gruix i qualsevol mida, de superfície fins a 1 m2, col·locada amb morter | 86.97 | 0
'01.01.F9 | 117 | F9B2V222 | m2 | Paviment de lloses de pedra sorrenca deixada de serra, de 4cm de gruix i qualsevol mida, d'1 fins a 10 m2 de superfície, col·locada amb morter | 85.24 | 0
'01.01.F9 | 118 | F9B2V223 | m2 | Paviment de lloses de pedra sorrenca deixada de serra, de 4cm de gruix i qualsevol mida, de 10 fins a 100 m2 de superfície, col·locada amb morter | 83.54 | 0
'01.01.F9 | 119 | F9B2V224 | m2 | Paviment de lloses de pedra sorrenca deixada de serra, de 4cm de gruix i qualsevol mida, de més de 100 m2 de superfície, col·locada amb morter | 81.81 | 0
'01.01.F9 | 120 | F9B2V230 | m2 | Paviment de lloses de pedra sorrenca deixada de serra, de 6cm de gruix i qualsevol mida, col·locada amb morter | 89.09 | 0
'01.01.F9 | 121 | F9B2V231 | m2 | Paviment de lloses de pedra sorrenca deixada de serra, de 6cm de gruix i qualsevol mida, de superfície fins a 1 m2, col·locada amb morter | 105.38 | 0
'01.01.F9 | 122 | F9B2V232 | m2 | Paviment de lloses de pedra sorrenca deixada de serra, de 6cm de gruix i qualsevol mida, d'1 fins a 10 m2 de superfície, col·locada amb morter | 103.65 | 0
'01.01.F9 | 123 | F9B2V233 | m2 | Paviment de lloses de pedra sorrenca deixada de serra, de 6cm de gruix i qualsevol mida, de 10 fins a 100 m2 de superfície, col·locada amb morter | 101.95 | 0
'01.01.F9 | 124 | F9B2V234 | m2 | Paviment de lloses de pedra sorrenca deixada de serra, de 6cm de gruix i qualsevol mida, de més de 100 m2 de superfície, col·locada amb morter | 100.23 | 0
'01.01.F9 | 125 | F9B2V240 | m2 | Paviment de lloses de pedra sorrenca deixada de serra, de 8cm de gruix i qualsevol mida, col·locada amb morter | 103.39 | 0
'01.01.F9 | 126 | F9B2V241 | m2 | Paviment de lloses de pedra sorrenca deixada de serra, de 8cm de gruix i qualsevol mida, de superfície fins a 1 m2, col·locada amb morter | 127.49 | 0
'01.01.F9 | 127 | F9B2V242 | m2 | Paviment de lloses de pedra sorrenca deixada de serra, de 8cm de gruix i qualsevol mida, d'1 fins a 10 m2 de superfície, col·locada amb morter | 125.44 | 0
'01.01.F9 | 128 | F9B2V243 | m2 | Paviment de lloses de pedra sorrenca deixada de serra, de 8cm de gruix i qualsevol mida, de 10 fins a 100 m2 de superfície, col·locada amb morter | 123.38 | 0
'01.01.F9 | 129 | F9B2V244 | m2 | Paviment de lloses de pedra sorrenca deixada de serra, de 8cm de gruix i qualsevol mida, de més de 100 m2 de superfície, col·locada amb morter | 121.32 | 0
'01.01.F9 | 130 | F9B2V250 | m2 | Paviment de lloses de pedra sorrenca buixardada, de 4cm de gruix i qualsevol mida, col·locada amb morter | 83.26 | 0
'01.01.F9 | 131 | F9B2V251 | m2 | Paviment de lloses de pedra sorrenca buixardada, de 4cm de gruix i qualsevol mida, de superfície fins a 1 m2, col·locada amb morter | 97.27 | 0
'01.01.F9 | 132 | F9B2V252 | m2 | Paviment de lloses de pedra sorrenca buixardada, de 4cm de gruix i qualsevol mida, d'1 fins a 10 m2 de superfície, col·locada amb morter | 95.54 | 0
'01.01.F9 | 133 | F9B2V253 | m2 | Paviment de lloses de pedra sorrenca buixardada, de 4cm de gruix i qualsevol mida, de 10 fins a 100 m2 de superfície, col·locada amb morter | 93.85 | 0
'01.01.F9 | 134 | F9B2V254 | m2 | Paviment de lloses de pedra sorrenca buixardada, de 4cm de gruix i qualsevol mida, de més de 100 m2 de superfície, col·locada amb morter | 92.12 | 0
'01.01.F9 | 135 | F9B2V260 | m2 | Paviment de lloses de pedra sorrenca buixardada, de 6cm de gruix i qualsevol mida, col·locada amb morter | 97.19 | 0
'01.01.F9 | 136 | F9B2V261 | m2 | Paviment de lloses de pedra sorrenca buixardada, de 6cm de gruix i qualsevol mida, de superfície fins a 1 m2, col·locada amb morter | 115.69 | 0
'01.01.F9 | 137 | F9B2V262 | m2 | Paviment de lloses de pedra sorrenca buixardada, de 6cm de gruix i qualsevol mida, d'1 fins a 10 m2 de superfície, col·locada amb morter | 113.97 | 0
'01.01.F9 | 138 | F9B2V263 | m2 | Paviment de lloses de pedra sorrenca buixardada, de 6cm de gruix i qualsevol mida, de 10 fins a 100 m2 de superfície, col·locada amb morter | 112.27 | 0
'01.01.F9 | 139 | F9B2V264 | m2 | Paviment de lloses de pedra sorrenca buixardada, de 6cm de gruix i qualsevol mida, de més de 100 m2 de superfície, col·locada amb morter | 110.54 | 0
'01.01.F9 | 140 | F9B2V270 | m2 | Paviment de lloses de pedra sorrenca buixardada, de 8cm de gruix i qualsevol mida, col·locada amb morter | 111.5 | 0
'01.01.F9 | 141 | F9B2V271 | m2 | Paviment de lloses de pedra sorrenca buixardada, de 8cm de gruix i qualsevol mida, de superfície fins a 1 m2, col·locada amb morter | 137.75 | 0
'01.01.F9 | 142 | F9B2V272 | m2 | Paviment de lloses de pedra sorrenca buixardada, de 8cm de gruix i qualsevol mida, d'1 fins a 10 m2 de superfície, col·locada amb morter | 135.7 | 0
'01.01.F9 | 143 | F9B2V273 | m2 | Paviment de lloses de pedra sorrenca buixardada, de 8cm de gruix i qualsevol mida, de 10 fins a 100 m2 de superfície, col·locada amb morter | 133.64 | 0
'01.01.F9 | 144 | F9B2V274 | m2 | Paviment de lloses de pedra sorrenca buixardada, de 8cm de gruix i qualsevol mida, de més de 100 m2 de superfície, col·locada amb morter | 131.58 | 0
'01.01.F9 | 145 | F9B3V100 | m2 | Paviment de peces de pedra calcària de Sant Vicenç, acabat deixat de serra, de 40 mm de gruix, col·locades amb morter de ciment 1:6, elaborat a l'obra amb formigonera de 165 l | 119.39 | 0
'01.01.F9 | 146 | F9B3V101 | m2 | Paviment de peces de pedra calcària de Sant Vicenç, acabat deixat de serra, de 40 mm de gruix, de superfície fins a 1 m2, col·locades amb morter de ciment 1:6 | 121.23 | 0
'01.01.F9 | 147 | F9B3V102 | m2 | Paviment de peces de pedra calcària de Sant Vicenç, acabat deixat de serra, de 40 mm de gruix, d'1 fins a 10 m2 de superfície, col·locades amb morter de ciment 1:6 | 119.51 | 0
'01.01.F9 | 148 | F9B3V103 | m2 | Paviment de peces de pedra calcària de Sant Vicenç, acabat deixat de serra, de 40 mm de gruix, de 10 fins a 100 m2 de superfície, col·locades amb morter de ciment 1:6 | 117.81 | 0
'01.01.F9 | 149 | F9B3V104 | m2 | Paviment de peces de pedra calcària de Sant Vicenç, acabat deixat de serra, de 40 mm de gruix, de més de 100 m2 de superfície, col·locades amb morter de ciment 1:6 | 116.08 | 0
'01.01.F9 | 150 | F9B3V110 | m2 | Paviment de peces de pedra calcària de Sant Vicenç, acabat deixat de serra, de 60 mm de gruix, col·locades amb morter de ciment 1:6, elaborat a l'obra amb formigonera de 165 l | 153.81 | 0
'01.01.F9 | 151 | F9B3V111 | m2 | Paviment de peces de pedra calcària de Sant Vicenç, acabat deixat de serra, de 60 mm de gruix, de superfície fins a 1 m2, col·locades amb morter de ciment 1:6 | 149.38 | 0
'01.01.F9 | 152 | F9B3V112 | m2 | Paviment de peces de pedra calcària de Sant Vicenç, acabat deixat de serra, de 60 mm de gruix, d'1 fins a 10 m2 de superfície, col·locades amb morter de ciment 1:6 | 147.66 | 0
'01.01.F9 | 153 | F9B3V113 | m2 | Paviment de peces de pedra calcària de Sant Vicenç, acabat deixat de serra, de 60 mm de gruix, de 10 fins a 100 m2 de superfície, col·locades amb morter de ciment 1:6 | 145.96 | 0
'01.01.F9 | 154 | F9B3V114 | m2 | Paviment de peces de pedra calcària de Sant Vicenç, acabat deixat de serra, de 60 mm de gruix, de més de 100 m2 de superfície, col·locades amb morter de ciment 1:6 | 144.23 | 0
'01.01.F9 | 155 | F9B3V120 | m2 | Paviment de peces de pedra calcària de Sant Vicenç, acabat deixat de serra, de 80 mm de gruix, col·locades amb morter de ciment 1:6, elaborat a l'obra amb formigonera de 165 l | 182.97 | 0
'01.01.F9 | 156 | F9B3V121 | m2 | Paviment de peces de pedra calcària de Sant Vicenç, acabat deixat de serra, de 80 mm de gruix, de superfície fins a 1 m2, col·locades amb morter de ciment 1:6 | 182.96 | 0
'01.01.F9 | 157 | F9B3V122 | m2 | Paviment de peces de pedra calcària de Sant Vicenç, acabat deixat de serra, de 80 mm de gruix, d'1 fins a 10 m2 de superfície, col·locades amb morter de ciment 1:6 | 180.9 | 0
'01.01.F9 | 158 | F9B3V123 | m2 | Paviment de peces de pedra calcària de Sant Vicenç, acabat deixat de serra, de 80 mm de gruix, de 10 fins a 100 m2 de superfície, col·locades amb morter de ciment 1:6 | 178.85 | 0
'01.01.F9 | 159 | F9B3V124 | m2 | Paviment de peces de pedra calcària de Sant Vicenç, acabat deixat de serra, de 80 mm de gruix, de més de 100 m2 de superfície, col·locades amb morter de ciment 1:6 | 176.79 | 0
'01.01.F9 | 160 | F9B3V130 | m2 | Paviment de peces de pedra calcària de Sant Vicenç, acabat buixardat, de 40 mm de gruix, col·locades amb morter de ciment 1:6, elaborat a l'obra amb formigonera de 165 l | 130.3 | 0
'01.01.F9 | 161 | F9B3V131 | m2 | Paviment de peces de pedra calcària de Sant Vicenç, acabat buixardat, de 40 mm de gruix, de superfície fins a 1 m2, col·locades amb morter de ciment 1:6 | 141.85 | 0
'01.01.F9 | 162 | F9B3V132 | m2 | Paviment de peces de pedra calcària de Sant Vicenç, acabat buixardat, de 40 mm de gruix, d'1 fins a 10 m2 de superfície, col·locades amb morter de ciment 1:6 | 140.13 | 0
'01.01.F9 | 163 | F9B3V133 | m2 | Paviment de peces de pedra calcària de Sant Vicenç, acabat buixardat, de 40 mm de gruix, de 10 fins a 100 m2 de superfície, col·locades amb morter de ciment 1:6 | 138.43 | 0
'01.01.F9 | 164 | F9B3V134 | m2 | Paviment de peces de pedra calcària de Sant Vicenç, acabat buixardat, de 40 mm de gruix, de més de 100 m2 de superfície, col·locades amb morter de ciment 1:6 | 136.7 | 0
'01.01.F9 | 165 | F9B3V140 | m2 | Paviment de peces de pedra calcària de Sant Vicenç, acabat buixardat, de 60 mm de gruix, col·locades amb morter de ciment 1:6, elaborat a l'obra amb formigonera de 165 l | 165.36 | 0
'01.01.F9 | 166 | F9B3V141 | m2 | Paviment de peces de pedra calcària de Sant Vicenç, acabat buixardat, de 60 mm de gruix, de superfície fins a 1 m2, col·locades amb morter de ciment 1:6 | 173.7 | 0
'01.01.F9 | 167 | F9B3V142 | m2 | Paviment de peces de pedra calcària de Sant Vicenç, acabat buixardat, de 60 mm de gruix, d'1 fins a 10 m2 de superfície, col·locades amb morter de ciment 1:6 | 171.97 | 0
'01.01.F9 | 168 | F9B3V143 | m2 | Paviment de peces de pedra calcària de Sant Vicenç, acabat buixardat, de 60 mm de gruix, de 10 fins a 100 m2 de superfície, col·locades amb morter de ciment 1:6 | 170.27 | 0
'01.01.F9 | 169 | F9B3V144 | m2 | Paviment de peces de pedra calcària de Sant Vicenç, acabat buixardat, de 60 mm de gruix, de més de 100 m2 de superfície, col·locades amb morter de ciment 1:6 | 168.55 | 0
'01.01.F9 | 170 | F9B3V150 | m2 | Paviment de peces de pedra calcària de Sant Vicenç, acabat buixardat, de 80 mm de gruix, col·locades amb morter de ciment 1:6, elaborat a l'obra amb formigonera de 165 l | 194.57 | 0
'01.01.F9 | 171 | F9B3V151 | m2 | Paviment de peces de pedra calcària de Sant Vicenç, acabat buixardat, de 80 mm de gruix, de superfície fins a 1 m2, col·locades amb morter de ciment 1:6 | 210.79 | 0
'01.01.F9 | 172 | F9B3V152 | m2 | Paviment de peces de pedra calcària de Sant Vicenç, acabat buixardat, de 80 mm de gruix, d'1 fins a 10 m2 de superfície, col·locades amb morter de ciment 1:6 | 208.74 | 0
'01.01.F9 | 173 | F9B3V153 | m2 | Paviment de peces de pedra calcària de Sant Vicenç, acabat buixardat, de 80 mm de gruix, de 10 fins a 100 m2 de superfície, col·locades amb morter de ciment 1:6 | 206.68 | 0
'01.01.F9 | 174 | F9B3V154 | m2 | Paviment de peces de pedra calcària de Sant Vicenç, acabat buixardat, de 80 mm de gruix, de més de 100 m2 de superfície, col·locades amb morter de ciment 1:6 | 204.63 | 0
'01.01.F9 | 175 | F9B3V160 | m2 | Paviment de peces de pedra calcària de Sant Vicenç, sorrejada, de 40 mm de gruix, col·locades amb morter de ciment 1:6, elaborat a l'obra amb formigonera de 165 l | 126.04 | 0
'01.01.F9 | 176 | F9B3V161 | m2 | Paviment de peces de pedra calcària de Sant Vicenç, sorrejada, de 40 mm de gruix, de superfície fins a 1 m2, col·locades amb morter de ciment 1:6 | 124.13 | 0
'01.01.F9 | 177 | F9B3V162 | m2 | Paviment de peces de pedra calcària de Sant Vicenç, sorrejada, de 40 mm de gruix, d'1 fins a 10 m2 de superfície, col·locades amb morter de ciment 1:6 | 122.4 | 0
'01.01.F9 | 178 | F9B3V163 | m2 | Paviment de peces de pedra calcària de Sant Vicenç, sorrejada, de 40 mm de gruix, de 10 fins a 100 m2 de superfície, col·locades amb morter de ciment 1:6 | 120.71 | 0
'01.01.F9 | 179 | F9B3V164 | m2 | Paviment de peces de pedra calcària de Sant Vicenç, sorrejada, de 40 mm de gruix, de més de 100 m2 de superfície, col·locades amb morter de ciment 1:6 | 118.98 | 0
'01.01.F9 | 180 | F9B3V170 | m2 | Paviment de peces de pedra calcària de Sant Vicenç, sorrejada, de 60 mm de gruix, col·locades amb morter de ciment 1:6, elaborat a l'obra amb formigonera de 165 l | 161.11 | 0
'01.01.F9 | 181 | F9B3V171 | m2 | Paviment de peces de pedra calcària de Sant Vicenç, sorrejada, de 60 mm de gruix, de superfície fins a 1 m2, col·locades amb morter de ciment 1:6 | 149.92 | 0
'01.01.F9 | 182 | F9B3V172 | m2 | Paviment de peces de pedra calcària de Sant Vicenç, sorrejada, de 60 mm de gruix, d'1 fins a 10 m2 de superfície, col·locades amb morter de ciment 1:6 | 148.19 | 0
'01.01.F9 | 183 | F9B3V173 | m2 | Paviment de peces de pedra calcària de Sant Vicenç, sorrejada, de 60 mm de gruix, de 10 fins a 100 m2 de superfície, col·locades amb morter de ciment 1:6 | 146.5 | 0
'01.01.F9 | 184 | F9B3V174 | m2 | Paviment de peces de pedra calcària de Sant Vicenç, sorrejada, de 60 mm de gruix, de més de 100 m2 de superfície, col·locades amb morter de ciment 1:6 | 144.77 | 0
'01.01.F9 | 185 | F9B3V180 | m2 | Paviment de peces de pedra calcària de Sant Vicenç, sorrejada, de 80 mm de gruix, col·locades amb morter de ciment 1:6, elaborat a l'obra amb formigonera de 165 l | 190.21 | 0
'01.01.F9 | 186 | F9B3V181 | m2 | Paviment de peces de pedra calcària de Sant Vicenç, sorrejada, de 80 mm de gruix, de superfície fins a 1 m2, col·locades amb morter de ciment 1:6 | 187.07 | 0
'01.01.F9 | 187 | F9B3V182 | m2 | Paviment de peces de pedra calcària de Sant Vicenç, sorrejada, de 80 mm de gruix, d'1 fins a 10 m2 de superfície, col·locades amb morter de ciment 1:6 | 185.01 | 0
'01.01.F9 | 188 | F9B3V183 | m2 | Paviment de peces de pedra calcària de Sant Vicenç, sorrejada, de 80 mm de gruix, de 10 fins a 100 m2 de superfície, col·locades amb morter de ciment 1:6 | 182.96 | 0
'01.01.F9 | 189 | F9B3V184 | m2 | Paviment de peces de pedra calcària de Sant Vicenç, sorrejada, de 80 mm de gruix, de més de 100 m2 de superfície, col·locades amb morter de ciment 1:6 | 180.9 | 0
'01.01.F9 | 190 | F9B4UV20 | m2 | Reposició de peces trencades en paviment de pedra quarsítica de 2 a 3 cm de gruix, amplàries variables entre 25 i 40 cm i llargària fins a 50 cm, retirant les peces trencades, repicant el morter i el formigó de base fins a una fondària de 6 cm amb martell elèctric, reposició del formigó de base, tall de les peces a mida amb serra de disc en taulell, i col·locada amb morter adhesiu flexible de curat ràpid en un gruix de 5 mm, càrrega i transport a dipòsit autoritzat de runa, abonament de la deposició i cànon sobre la deposició controlada dels residus de la construcció inclòs, per a reposicions fins a 1 m2 de superfície com a màxim | 263.33 | 0
'01.01.F9 | 191 | F9B4UV21 | m2 | Reposició de peces trencades en paviment de pedra quarsítica de 2 a 3 cm de gruix, amplàries variables entre 25 i 40 cm i llargària fins a 50 cm, retirant les peces trencades, repicant el morter i el formigó de base fins a una fondària de 6 cm amb martell elèctric, reposició del formigó de base, tall de les peces a mida amb serra de disc en taulell, i col·locada amb morter adhesiu flexible de curat ràpid en un gruix de 5 mm, càrrega i transport dipòsit autoritzat de runa, abonament de la deposició i cànon sobre la deposició controlada dels residus de la construcció inclòs, per a reposicions d'1 fins a 10 m2 de superfície | 254.76 | 0
'01.01.F9 | 192 | F9B4UV22 | m2 | Reposició de peces trencades en paviment de pedra quarsítica de 2 a 3 cm de gruix, amplàries variables entre 25 i 40 cm i llargària fins a 50 cm, retirant les peces trencades, repicant el morter i el formigó de base fins a una fondària de 6 cm amb martell elèctric, reposició del formigó de base, tall de les peces a mida amb serra de disc en taulell, i col·locada amb morter adhesiu flexible de curat ràpid en un gruix de 5 mm, càrrega i transport dipòsit autoritzat de runa, abonament de la deposició i cànon sobre la deposició controlada dels residus de la construcció inclòs, per a reposicions de 10 fins a 100 m2 de superfície | 243.71 | 0
'01.01.F9 | 193 | F9B4UV23 | m2 | Reposició de peces trencades en paviment de pedra quarsítica de 2 a 3 cm de gruix, amplàries variables entre 25 i 40 cm i llargària fins a 50 cm, retirant les peces trencades, repicant el morter i el formigó de base fins a una fondària de 6 cm amb martell elèctric, reposició del formigó de base, tall de les peces a mida amb serra de disc en taulell, i col·locada amb morter adhesiu flexible de curat ràpid en un gruix de 5 mm, càrrega i transport dipòsit autoritzat de runa, abonament de la deposició i cànon sobre la deposició controlada dels residus de la construcció inclòs, per a reposicions superiors a 100 m2 de superfície | 237.55 | 0
'01.01.F9 | 194 | F9B4V190 | m2 | Paviment de pedra granítica gris quintana, gris pirineos o ochovo jaspe, flamejada, de 4 cm de gruix i qualsevol mida, col·locada amb morter | 125.85 | 0
'01.01.F9 | 195 | F9B4V200 | m2 | Paviment de pedra granítica gris quintana, gris pirineos o ochovo jaspe, flamejada, de 5 cm de gruix i qualsevol mida, col·locada amb morter | 145.66 | 0
'01.01.F9 | 196 | F9B4V210 | m2 | Paviment de pedra granítica gris quintana, gris pirineos o ochovo jaspe, flamejada, de 6 cm de gruix i qualsevol mida, col·locada amb morter | 143.15 | 0
'01.01.F9 | 197 | F9B4V220 | m2 | Paviment de pedra granítica gris quintana, gris pirineos o ochovo jaspe, flamejada, de 8 cm de gruix i qualsevol mida, col·locada amb morter | 159.48 | 0
'01.01.F9 | 198 | F9BV0001 | m2 | Buixardat en qualsevol tipus de pedra | 9.75 | 0
'01.01.F9 | 199 | F9BV0005 | m2 | Polit en qualsevol tipus de pedra | 12.24 | 0
'01.01.F9 | 200 | F9BY020P | m2 | Col·locació de paviment de llambordins granítics, sobre llit de sorra, de superfície fins a 1 m2 | 54.34 | 0
'01.01.F9 | 201 | F9BY020Q | m2 | Col·locació de paviment de llambordins granítics, sobre llit de sorra, d'1 fins a 10 m2 de superfície | 49.95 | 0
'01.01.F9 | 202 | F9BY020R | m2 | Col·locació de paviment de llambordins granítics, sobre llit de sorra, de 10 fins a 100 m2 de superfície | 45.57 | 0
'01.01.F9 | 203 | F9BY020S | m2 | Col·locació de paviment de llambordins granítics, sobre llit de sorra, de més de 100 m2 de superfície | 41.18 | 0
'01.01.F9 | 204 | F9BY025P | m2 | Col·locació de paviment de llambordins granítics, sobre llit de formigó, de superfície fins a 1 m2 | 73.1 | 0
'01.01.F9 | 205 | F9BY025Q | m2 | Col·locació de paviment de llambordins granítics, sobre llit de formigó, d'1 fins a 10 m2 de superfície | 68.71 | 0
'01.01.F9 | 206 | F9BY025R | m2 | Col·locació de paviment de llambordins granítics, sobre llit de formigó, de 10 fins a 10 m2 de superfície | 64.32 | 0
'01.01.F9 | 207 | F9BY025S | m2 | Col·locació de paviment de llambordins granítics, sobre llit de formigó, de més de 100 m2 de superfície | 59.93 | 0
'01.01.F9 | 208 | F9BY030P | m2 | Col·locació de paviment de llamborda mosaic granítica, sobre llit de formigó, de superfície fins a 1 m2 | 72.01 | 0
'01.01.F9 | 209 | F9BY030Q | m2 | Col·locació de paviment de llamborda mosaic granítica, sobre llit de formigó, d'1 fins a 10 m2 de superfície | 67.78 | 0
'01.01.F9 | 210 | F9BY030R | m2 | Col·locació de paviment de llamborda mosaic granítica, sobre llit de formigó, de 10 fins a 100 m2 de superfície | 63.53 | 0
'01.01.F9 | 211 | F9BY030S | m2 | Col·locació de paviment de llamborda mosaic granítica, sobre llit de formigó, de més de 100 m2 de superfície | 59.3 | 0
'01.01.F9 | 212 | F9BY048P | m2 | Col·locació de paviments de lloses de pedra de forma irregular, de superfície fins a 1 m2 | 44.49 | 0
'01.01.F9 | 213 | F9BY048Q | m2 | Col·locació de paviments de lloses de pedra de forma irregular, d'1 fins a 10 m2 de superfície | 41.89 | 0
'01.01.F9 | 214 | F9BY048R | m2 | Col·locació de paviments de lloses de pedra de forma irregular, de 10 fins a 100 m2 de superfície | 39.34 | 0
'01.01.F9 | 215 | F9BY048S | m2 | Col·locació de paviments de lloses de pedra de forma irregular, de més de 100 m2 de superfície | 36.74 | 0
'01.01.F9 | 216 | F9BY065P | m2 | Col·locació de paviments de marbre, de superfície fins a 1 m2 | 38.62 | 0
'01.01.F9 | 217 | F9BY065Q | m2 | Col·locació de paviments de marbre, d'1 fins a 10 m2 de superfície | 35.7 | 0
'01.01.F9 | 218 | F9BY065R | m2 | Col·locació de paviments de marbre, de 10 fins a 10 m2 de superfície | 34.13 | 0
'01.01.F9 | 219 | F9BY065S | m2 | Col·locació de paviments de marbre, de més de 100 m2 de superfície | 31.88 | 0
'01.01.F9 | 220 | F9BY070P | m2 | Col·locació de paviments de lloses de pedra de 7 cm de gruix, com a màxim, de superfície fins a 1 m2 | 42.78 | 0
'01.01.F9 | 221 | F9BY070Q | m2 | Col·locació de paviments de lloses de pedra de 7 cm de gruix, com a màxim, d'1 fins a 10 m2 de superfície | 39.71 | 0
'01.01.F9 | 222 | F9BY070R | m2 | Col·locació de paviments de lloses de pedra de 7 cm de gruix, com a màxim, de 10 fins a 100 m2 de superfície | 36.62 | 0
'01.01.F9 | 223 | F9BY070S | m2 | Col·locació de paviments de lloses de pedra de 7 cm de gruix, com a màxim, de més de 100 m2 de superfície | 33.55 | 0
'01.01.F9 | 224 | F9BY075P | m2 | Col·locació de paviments de lloses de pedra de més de 7 cm de gruix, de superfície fins a 1 m2 | 51.01 | 0
'01.01.F9 | 225 | F9BY075Q | m2 | Col·locació de paviments de lloses de pedra de més de 7 cm de gruix, d'1 fins a 10 m2 de superfície | 47.22 | 0
'01.01.F9 | 226 | F9BY075R | m2 | Col·locació de paviments de lloses de pedra de més de 7 cm de gruix, de 10 fins a 100 m2 de superfície | 43.47 | 0
'01.01.F9 | 227 | F9BY075S | m2 | Col·locació de paviments de lloses de pedra de més de 7 cm de gruix, de més de 100 m2 de superfície | 39.71 | 0
'01.01.F9 | 228 | F9BYU103 | m2 | Col·locació de paviment de pedra natural, d'1 m2 de superfície, com a màxim | 39.81 | 0
'01.01.F9 | 229 | F9BYU104 | m2 | Col·locació de paviment de pedra natural, d'1 fins a 10 m2 de superfície | 36.73 | 0
'01.01.F9 | 230 | F9BYU105 | m2 | Col·locació de paviment de pedra natural, de 10 fins a 100 m2 de superfície | 33.64 | 0
'01.01.F9 | 231 | F9BYU106 | m2 | Col·locació de paviment de pedra natural, de més de 100 m2 de superfície | 30.57 | 0
'01.01.F9 | 232 | F9BYV005 | m2 | Col·locació de paviment de llambordes de pedra natural, sobre llit de sorra fina i compactació final del paviment | 26.72 | 0
'01.01.F9 | 233 | F9BYV010 | m2 | Col·locació de llambordes, sobre llit de formigó amb morter de ciment 1:3 (15 N/mm2) | 29.67 | 0
'01.01.F9 | 234 | F9BYV025 | m2 | Col·locació de paviments de lloses de pedra amb morter M15 (15N/mm2) | 30.05 | 0
'01.01.F9 | 235 | F9BYV030 | m | Col·locació de lloses de pedra en graons d'escales amb morter M15 (15N/mm2) | 31.36 | 0
'01.01.F9 | 236 | F9BYV100 | m2 | Col·locació de paviments de lloses de pedra amb morter especial, inclos capa d'anivellació amb morter de regularització d'asecatge ràpid clasificació tipus CT-C30-F6-A1fl segons Norma UNE-EN 13813 i morter adhesiu especial d'adormiment ràpid tipus C2 F segons norma UNE-EN 12004 | 43.87 | 0
'01.01.F9 | 237 | F9BYV120 | m2 | Col·locació de paviments de lloses de pedra amb morter adhesiu especial d'adormiment ràpid tipus C2 F segons norma UNE-EN 12004 | 32.53 | 0
'01.01.F9 | 238 | F9DLM561 | m2 | Paviment de llambordí ceràmic de forma rectangular de 10x20 cm i 5 cm de gruix, de superfície fins a 1 m2, col·locat i rejuntat amb morter de ciment 1:6 | 63.3 | 0
'01.01.F9 | 239 | F9DLM562 | m2 | Paviment de llambordí ceràmic de forma rectangular de 10x20 cm i 5 cm de gruix, d'1 fins a 10 m2 de superfície, col·locat i rejuntat amb morter de ciment 1:6 | 61.08 | 0
'01.01.F9 | 240 | F9DLM563 | m2 | Paviment de llambordí ceràmic de forma rectangular de 10x20 cm i 5 cm de gruix, de 10 fins a 100 m2 de superfície, col·locat i rejuntat amb morter de ciment 1:6 | 58.56 | 0
'01.01.F9 | 241 | F9DLM564 | m2 | Paviment de llambordí ceràmic de forma rectangular de 10x20 cm i 5 cm de gruix, de més de 100 m2 de superfície, col·locat i rejuntat amb morter de ciment 1:6 | 56.21 | 0
'01.01.F9 | 242 | F9DLM861 | m2 | Paviment de llambordí ceràmic de forma rectangular de 10x20 cm i 8 cm de gruix, de superfície fins a 1 m2, col·locat i rejuntat amb morter de ciment 1:6 | 72.73 | 0
'01.01.F9 | 243 | F9DLM862 | m2 | Paviment de llambordí ceràmic de forma rectangular de 10x20 cm i 8 cm de gruix, d'1 fins a 10 m2 de superfície, col·locat i rejuntat amb morter de ciment 1:6 | 70.09 | 0
'01.01.F9 | 244 | F9DLM863 | m2 | Paviment de llambordí ceràmic de forma rectangular de 10x20 cm i 8 cm de gruix, de 10 fins a 100 m2 de superfície, col·locat i rejuntat amb morter de ciment 1:6 | 67.17 | 0
'01.01.F9 | 245 | F9DLM864 | m2 | Paviment de llambordí ceràmic de forma rectangular de 10x20 cm i 8 cm de gruix, de més de 100 m2 de superfície, col·locat i rejuntat amb morter de ciment 1:6 | 64.53 | 0
'01.01.F9 | 246 | F9DLS531 | m2 | Paviment de llambordí ceràmic de forma rectangular de 10 x 20 cm i 5 cm de gruix, de superfície fins a 1 m2, col·locat sobre llit de sorra de 3 cm de gruix i rejuntat amb sorra | 34.13 | 0
'01.01.F9 | 247 | F9DLS532 | m2 | Paviment de llambordí ceràmic de forma rectangular de 10 x 20 cm i 5 cm de gruix, d'1 fins a 10 m2 de superfície, col·locat sobre llit de sorra de 3 cm de gruix i rejuntat amb sorra | 33.19 | 0
'01.01.F9 | 248 | F9DLS533 | m2 | Paviment de llambordí ceràmic de forma rectangular de 10 x 20 cm i 5 cm de gruix, de 10 fins a 100 m2 de superfície, col·locat sobre llit de sorra de 3 cm de gruix i rejuntat amb sorra | 32.28 | 0
'01.01.F9 | 249 | F9DLS534 | m2 | Paviment de llambordí ceràmic de forma rectangular de 10 x 20 cm i 5 cm de gruix, de més de 100 m2 de superfície, col·locat sobre llit de sorra de 3 cm de gruix i rejuntat amb sorra | 31.33 | 0
'01.01.F9 | 250 | F9DLS551 | m2 | Paviment de llambordí ceràmic de forma rectangular de 10 x 20 cm i 5 cm de gruix, de superfície fins a 1 m2, col·locat sobre llit de sorra de 5 cm de gruix i rejuntat amb sorra | 35.32 | 0
'01.01.F9 | 251 | F9DLS552 | m2 | Paviment de llambordí ceràmic de forma rectangular de 10 x 20 cm i 5 cm de gruix, d'1 fins a 10 m2 de superfície, col·locat sobre llit de sorra de 5 cm de gruix i rejuntat amb sorra | 34.33 | 0
'01.01.F9 | 252 | F9DLS553 | m2 | Paviment de llambordí ceràmic de forma rectangular de 10 x 20 cm i 5 cm de gruix, de 10 fins a 100 m2 de superfície, col·locat sobre llit de sorra de 5 cm de gruix i rejuntat amb sorra | 33.36 | 0
'01.01.F9 | 253 | F9DLS554 | m2 | Paviment de llambordí ceràmic de forma rectangular de 10 x 20 cm i 5 cm de gruix, de més de 100 m2 de superfície, col·locat sobre llit de sorra de 5 cm de gruix i rejuntat amb sorra | 32.37 | 0
'01.01.F9 | 254 | F9DLS831 | m2 | Paviment de llambordí ceràmic de forma rectangular de 10 x 20 cm i 8 cm de gruix, de superfície fins a 1 m2, col·locat sobre llit de sorra de 3 cm de gruix i rejuntat amb sorra | 38.49 | 0
'01.01.F9 | 255 | F9DLS832 | m2 | Paviment de llambordí ceràmic de forma rectangular de 10 x 20 cm i 8 cm de gruix, d'1 fins a 10 m2 de superfície, col·locat sobre llit de sorra de 3 cm de gruix i rejuntat amb sorra | 37.5 | 0
'01.01.F9 | 256 | F9DLS833 | m2 | Paviment de llambordí ceràmic de forma rectangular de 10 x 20 cm i 8 cm de gruix, de 10 fins a 100 m2 de superfície, col·locat sobre llit de sorra de 3 cm de gruix i rejuntat amb sorra | 36.53 | 0
'01.01.F9 | 257 | F9DLS834 | m2 | Paviment de llambordí ceràmic de forma rectangular de 10 x 20 cm i 8 cm de gruix, de més de 100 m2 de superfície, col·locat sobre llit de sorra de 3 cm de gruix i rejuntat amb sorra | 35.54 | 0
'01.01.F9 | 258 | F9DLS851 | m2 | Paviment de llambordí ceràmic de forma rectangular de 10 x 20 cm i 8 cm de gruix, de superfície fins a 1 m2, col·locat sobre llit de sorra de 5 cm de gruix i rejuntat amb sorra | 39.51 | 0
'01.01.F9 | 259 | F9DLS852 | m2 | Paviment de llambordí ceràmic de forma rectangular de 10 x 20 cm i 8 cm de gruix, d'1 fins a 10 m2 de superfície, col·locat sobre llit de sorra de 5 cm de gruix i rejuntat amb sorra | 38.49 | 0
'01.01.F9 | 260 | F9DLS853 | m2 | Paviment de llambordí ceràmic de forma rectangular de 10 x 20 cm i 8 cm de gruix, de 10 fins a 100 m2 de superfície, col·locat sobre llit de sorra de 5 cm de gruix i rejuntat amb sorra | 37.47 | 0
'01.01.F9 | 261 | F9DLS854 | m2 | Paviment de llambordí ceràmic de forma rectangular de 10 x 20 cm i 8 cm de gruix, de més de 100 m2 de superfície, col·locat sobre llit de sorra de 5 cm de gruix i rejuntat amb sorra | 36.45 | 0
'01.01.F9 | 262 | F9E10057 | m2 | Paviment de rajola hidràulica de morter de ciment gris de 20x20x4 cm, de superfície fins a 1 m2, col·locat amb morter | 27.72 | 0
'01.01.F9 | 263 | F9E10058 | m2 | Paviment de rajola hidràulica de morter de ciment gris de 20x20x4 cm, d'1 fins a 10 m2 de superfície, col·locat amb morter | 25.79 | 0
'01.01.F9 | 264 | F9E10059 | m2 | Paviment de rajola hidràulica de morter de ciment gris de 20x20x4 cm, de 10 fins a 100 m2 de superfície, col·locat amb morter | 23.61 | 0
'01.01.F9 | 265 | F9E1005A | m2 | Paviment de rajola hidràulica de morter de ciment gris de 20x20x4 cm, de més de 100 m2 de superfície, col·locat amb morter | 21.97 | 0
'01.01.F9 | 266 | F9E1005L | m2 | Paviment de rajola hidràulica de morter de ciment gris de 20x20x4 cm, de superfície fins a 1 m2, col·locat amb morter, i base de 10 cm de formigó | 38.77 | 0
'01.01.F9 | 267 | F9E1005M | m2 | Paviment de rajola hidràulica de morter de ciment gris de 20x20x4 cm, d'1 fins a 10 m2 de superfície, col·locat amb morter, i base de 10 cm de formigó | 37.47 | 0
'01.01.F9 | 268 | F9E1005N | m2 | Paviment de rajola hidràulica de morter de ciment gris de 20x20x4 cm, de 10 fins a 100 m2 de superfície, col·locat amb morter, i base de 10 cm de formigó | 35.63 | 0
'01.01.F9 | 269 | F9E1005P | m2 | Paviment de rajola hidràulica de morter de ciment gris de 20x20x4 cm, de més de 100 m2 de superfície, col·locat amb morter, i base de 10 cm de formigó | 34.37 | 0
'01.01.F9 | 270 | F9E11057 | m2 | Paviment de rajola hidràulica de morter de ciment gris de 20x20x4 cm, de superfície fins a 1 m2, col·locat amb morter sec | 27.38 | 0
'01.01.F9 | 271 | F9E11058 | m2 | Paviment de rajola hidràulica de morter de ciment gris de 20x20x4 cm, d'1 fins a 10 m2 de superfície, col·locat amb morter sec | 25.44 | 0
'01.01.F9 | 272 | F9E11059 | m2 | Paviment de rajola hidràulica de morter de ciment gris de 20x20x4 cm, de 10 fins a 100 m2 de superfície, col·locat amb morter sec | 23.27 | 0
'01.01.F9 | 273 | F9E1105A | m2 | Paviment de rajola hidràulica de morter de ciment gris de 20x20x4 cm, de més de 100 m2 de superfície, col·locat amb morter sec | 21.62 | 0
'01.01.F9 | 274 | F9E1105L | m2 | Paviment de rajola hidràulica de morter de ciment gris de 20x20x4 cm, de superfície fins a 1 m2, col·locat amb morter sec, i base de 10 cm de formigó | 38.43 | 0
'01.01.F9 | 275 | F9E1105M | m2 | Paviment de rajola hidràulica de morter de ciment gris de 20x20x4 cm, d'1 fins a 10 m2 de superfície, col·locat amb morter sec, i base de 10 cm de formigó | 37.12 | 0
'01.01.F9 | 276 | F9E1105N | m2 | Paviment de rajola hidràulica de morter de ciment gris de 20x20x4 cm, de 10 fins a 100 m2 de superfície, col·locat amb morter sec, i base de 10 cm de formigó | 35.28 | 0
'01.01.F9 | 277 | F9E1105P | m2 | Paviment de rajola hidràulica de morter de ciment gris de 20x20x4 cm, de més de 100 m2 de superfície, col·locat amb morter sec, i base de 10 cm de formigó | 34.03 | 0
'01.01.F9 | 278 | F9E1V010 | m2 | Paviment de panot per a vorera gris de 20x20x4 cm, classe 1a, preu superior, col·locat a l'estesa amb morter de ciment pòrtland 1:6 i beurada de ciment pòrtland | 28.64 | 0
'01.01.F9 | 279 | F9E1V020 | m2 | Paviment de panot per a vorera gris de 20x20x4 cm, classe 1a, preu superior, col·locat a truc de maceta amb morter mixt 1:0,5:4 i beurada de ciment pòrtland | 39.87 | 0
'01.01.F9 | 280 | F9E1V030 | m2 | Paviment de panot per a vorera gris de 20x20x8 cm, classe 1a, preu superior, col·locat a l'estesa amb morter de ciment pòrtland 1:6 i beurada de ciment pòrtland | 36.32 | 0
'01.01.F9 | 281 | F9E1V040 | m2 | Paviment de panot per a vorera gris de 20x20x8 cm, classe 1a, preu superior, col·locat a truc de maceta amb morter mixt 1:0,5:4 i beurada de ciment pòrtland | 47.53 | 0
'01.01.F9 | 282 | F9E1V100 | m2 | Paviment de panot color tacs 20x20x4 model pas de vianants, col·locat a l'estesa amb morter de ciment pòrtland 1:6 i beurada de ciment | 35.5 | 0
'01.01.F9 | 283 | F9E1V110 | m2 | Paviment de panot color tacs 20x20x4 model pas de vianants, col·locat a truc de maceta amb morter de ciment pòrtland 1:6 i beurada de ciment | 45.73 | 0
'01.01.F9 | 284 | F9E1V120 | m2 | Paviment de panot ratllat gris o color 20x20x4 model pas de vianants, col·locat a l'estesa amb morter de ciment pòrtland 1:6 i beurada de ciment | 36.59 | 0
'01.01.F9 | 285 | F9E1V130 | m2 | Paviment de panot ratllat gris o color 20x20x4 model pas de vianants, col·locat a truc de maceta amb morter de ciment pòrtland 1:6 i beurada de ciment | 46.83 | 0
'01.01.F9 | 286 | F9F1U199 | m2 | Paviment de llambordins de formigó de forma rectangular de 10x20 cm i 8 cm de gruix, preu alt, de superfície fins a 1 m2, col·locats amb morter de ciment 1:6 i beurada de ciment | 60.54 | 0
'01.01.F9 | 287 | F9F1U200 | m2 | Paviment de llambordins de formigó de forma rectangular de 10x20 cm i 8 cm de gruix, preu alt, d'1 fins a 10 m2 de superfície, col·locats amb morter de ciment 1:6 i beurada de ciment | 57.86 | 0
'01.01.F9 | 288 | F9F1U201 | m2 | Paviment de llambordins de formigó de forma rectangular de 10x20 cm i 8 cm de gruix, preu alt, de 10 fins a 100 m2 de superfície, col·locats amb morter de ciment 1:6 i beurada de ciment | 55.13 | 0
'01.01.F9 | 289 | F9F1U202 | m2 | Paviment de llambordins de formigó de forma rectangular de 10x20 cm i 8 cm de gruix, preu alt, de més de 100 m2 de superfície, col·locats amb morter de ciment 1:6 i beurada de ciment | 52.43 | 0
'01.01.F9 | 290 | F9F1U208 | m2 | Paviment de llambordí de formigó de forma rectangular de 10x20 cm i 8 cm de gruix, preu alt, de superfície fins a 1 m2, sobre llit de sorra de 3 cm de gruix, amb rebliment de junts amb sorra fina i compactació del paviment acabat | 26.44 | 0
'01.01.F9 | 291 | F9F1U209 | m2 | Paviment de llambordí de formigó de forma rectangular de 10x20 cm i 8 cm de gruix, preu alt, d'1 fins a 10 m2 de superfície, sobre llit de sorra de 3 cm de gruix, amb rebliment de junts amb sorra fina i compactació del paviment acabat | 25.44 | 0
'01.01.F9 | 292 | F9F1U210 | m2 | Paviment de llambordí de formigó de forma rectangular de 10x20 cm i 8 cm de gruix, preu alt, de 10 fins a 100 m2 de superfície, sobre llit de sorra de 3 cm de gruix, amb rebliment de junts amb sorra fina i compactació del paviment acabat | 24.48 | 0
'01.01.F9 | 293 | F9F1U211 | m2 | Paviment de llambordí de formigó de forma rectangular de 10x20 cm i 8 cm de gruix, preu alt, de més de 100 m2 de superfície, sobre llit de sorra de 3 cm de gruix, amb rebliment de junts amb sorra fina i compactació del paviment acabat | 23.48 | 0
'01.01.F9 | 294 | F9F1U213 | m2 | Paviment de llambordins de formigó de forma rectangular de 10x20 cm i 8 cm de gruix, preu alt, de superfície fins a 1 m2, sobre llit de sorra de 3 cm de gruix, compactació del paviment i rejuntat amb morter de ciment 1:6 | 42.58 | 0
'01.01.F9 | 295 | F9F1U214 | m2 | Paviment de llambordins de formigó de forma rectangular de 10x20 cm i 8 cm de gruix, preu alt, d'1 fins a 10 m2 de superfície, sobre llit de sorra de 3 cm de gruix, compactació del paviment i rejuntat amb morter de ciment 1:6 | 40.86 | 0
'01.01.F9 | 296 | F9F1U215 | m2 | Paviment de llambordins de formigó de forma rectangular de 10x20 cm i 8 cm de gruix, preu alt, de 10 fins a 100 m2 de superfície, sobre llit de sorra de 3 cm de gruix, compactació del paviment i rejuntat amb morter de ciment 1:6 | 39.15 | 0
'01.01.F9 | 297 | F9F1U216 | m2 | Paviment de llambordins de formigó de forma rectangular de 10x20 cm i 8 cm de gruix, preu alt, de més de 100 m2 de superfície, sobre llit de sorra de 3 cm de gruix, compactació del paviment i rejuntat amb morter de ciment 1:6 | 37.43 | 0
'01.01.F9 | 298 | F9F1U218 | m2 | Paviment de llambordí de formigó de forma rectangular de 10x20 cm i 8 cm de gruix, preu alt, de superfície fins a 1 m2, sobre llit de sorra de 5 cm de gruix, amb rebliment de junts amb sorra fina i compactació del paviment acabat | 27.43 | 0
'01.01.F9 | 299 | F9F1U219 | m2 | Paviment de llambordí de formigó de forma rectangular de 10x20 cm i 8 cm de gruix, preu alt, d'1 fins a 10 m2 de superfície, sobre llit de sorra de 5 cm de gruix, amb rebliment de junts amb sorra fina i compactació del paviment acabat | 26.41 | 0
'01.01.F9 | 300 | F9F1U220 | m2 | Paviment de llambordí de formigó de forma rectangular de 10x20 cm i 8 cm de gruix, preu alt, de 10 fins a 100 m2 de superfície, sobre llit de sorra de 5 cm de gruix, amb rebliment de junts amb sorra fina i compactació del paviment acabat | 25.39 | 0
'01.01.F9 | 301 | F9F1U221 | m2 | Paviment de llambordí de formigó de forma rectangular de 10x20 cm i 8 cm de gruix, preu alt, de més de 100 m2 de superfície, sobre llit de sorra de 5 cm de gruix, amb rebliment de junts amb sorra fina i compactació del paviment acabat | 24.37 | 0
'01.01.F9 | 302 | F9F1U227 | m2 | Paviment de llambordins de formigó de forma rectangular de 10x20 cm i 8 cm de gruix, preu alt, de superfície fins a 1 m2, sobre llit de sorra de 5 cm de gruix, compactació del paviment i rejuntat amb morter de ciment 1:6 | 43.57 | 0
'01.01.F9 | 303 | F9F1U228 | m2 | Paviment de llambordins de formigó de forma rectangular de 10x20 cm i 8 cm de gruix, preu alt, d'1 fins a 10 m2 de superfície, sobre llit de sorra de 5 cm de gruix, compactació del paviment i rejuntat amb morter de ciment 1:6 | 41.8 | 0
'01.01.F9 | 304 | F9F1U229 | m2 | Paviment de llambordins de formigó de forma rectangular de 10x20 cm i 8 cm de gruix, preu alt, de 10 fins a 100 m2 de superfície, sobre llit de sorra de 5 cm de gruix, compactació del paviment i rejuntat amb morter de ciment 1:6 | 40.11 | 0
'01.01.F9 | 305 | F9F1U22A | m2 | Paviment de llambordins de formigó de forma rectangular de 10x20 cm i 8 cm de gruix, preu alt, de més de 100 m2 de superfície, sobre llit de sorra de 5 cm de gruix, compactació del paviment i rejuntat amb morter de ciment 1:6 | 38.34 | 0
'01.01.F9 | 306 | F9F1U238 | m2 | Paviment de llambordí de formigó de forma rectangular de 10x20 cm i 8 cm de gruix, preu alt, de superfície fins a 1 m2, sobre llit de sorra de 10 cm de gruix, amb rebliment de junts amb sorra fina i compactació del paviment acabat | 29.79 | 0
'01.01.F9 | 307 | F9F1U239 | m2 | Paviment de llambordí de formigó de forma rectangular de 10x20 cm i 8 cm de gruix, preu alt, d'1 fins a 10 m2 de superfície, sobre llit de sorra de 10 cm de gruix, amb rebliment de junts amb sorra fina i compactació del paviment acabat | 28.68 | 0
'01.01.F9 | 308 | F9F1U240 | m2 | Paviment de llambordí de formigó de forma rectangular de 10x20 cm i 8 cm de gruix, preu alt, de 10 fins a 100 m2 de superfície, sobre llit de sorra de 10 cm de gruix, amb rebliment de junts amb sorra fina i compactació del paviment acabat | 27.62 | 0
'01.01.F9 | 309 | F9F1U241 | m2 | Paviment de llambordí de formigó de forma rectangular de 10x20 cm i 8 cm de gruix, preu alt, de més de 100 m2 de superfície, sobre llit de sorra de 10 cm de gruix, amb rebliment de junts amb sorra fina i compactació del paviment acabat | 26.51 | 0
'01.01.F9 | 310 | F9F1U247 | m2 | Paviment de llambordins de formigó de forma rectangular de 10x20 cm i 8 cm de gruix, preu alt, de superfície fins a 1 m2, sobre llit de sorra de 10 cm de gruix, compactació del paviment i rejuntat amb morter de ciment 1:6 | 45.82 | 0
'01.01.F9 | 311 | F9F1U248 | m2 | Paviment de llambordins de formigó de forma rectangular de 10x20 cm i 8 cm de gruix, preu alt, d'1 fins a 10 m2 de superfície, sobre llit de sorra de 10 cm de gruix, compactació del paviment i rejuntat amb morter de ciment 1:6 | 44.02 | 0
'01.01.F9 | 312 | F9F1U249 | m2 | Paviment de llambordins de formigó de forma rectangular de 10x20 cm i 8 cm de gruix, preu alt, de 10 fins a 100 m2 de superfície, sobre llit de sorra de 10 cm de gruix, compactació del paviment i rejuntat amb morter de ciment 1:6 | 42.26 | 0
'01.01.F9 | 313 | F9F1U24A | m2 | Paviment de llambordins de formigó de forma rectangular de 10x20 cm i 8 cm de gruix, preu alt, de més de 100 m2 de superfície, sobre llit de sorra de 10 cm de gruix, compactació del paviment i rejuntat amb morter de ciment 1:6 | 40.46 | 0
'01.01.F9 | 314 | F9F1V020 | m2 | Paviment de llambordí de formigó de forma rectangular de 10x20 cm i 8 cm de gruix, preu superior , sobre llit de sorra de 5 cm de gruix, amb rebliment de junts amb sorra fina i compactació del paviment acabat | 20.49 | 0
'01.01.F9 | 315 | F9F1V030 | m2 | Paviment de llambordí de formigó de forma rectangular de 10x20 cm i 10 cm de gruix, preu superior , sobre llit de sorra de 5 cm de gruix, amb rebliment de junts amb sorra fina i compactació del paviment acabat | 23.74 | 0
'01.01.F9 | 316 | F9F1V120 | m2 | Paviment de llambordí de formigó de forma rectangular de 10x20 cm i 8 cm de gruix, preu superior, sobre llit de formigó, amb rebliment de junts amb sorra fina i compactació del paviment acabat o a definir per DF | 26.41 | 0
'01.01.F9 | 317 | F9F1V130 | m2 | Paviment de llambordí de formigó de forma rectangular de 10x20 cm i 10 cm de gruix, preu superior, sobre llit de formigó, amb rebliment de junts amb sorra fina i compactació del paviment acabat o a definir per DF | 29.63 | 0
'01.01.F9 | 318 | F9F1V199 | m2 | Paviment de llambordins de formigó de forma rectangular de 10x20 cm i 10 cm de gruix, preu alt, de superfície fins a 1 m2, col·locats amb morter de ciment 1:6 i beurada de ciment | 68.65 | 0
'01.01.F9 | 319 | F9F1V200 | m2 | Paviment de llambordins de formigó de forma rectangular de 10x20 cm i 10 cm de gruix, preu alt, d'1 fins a 10 m2 de superfície, col·locats amb morter de ciment 1:6 i beurada de ciment | 65.67 | 0
'01.01.F9 | 320 | F9F1V201 | m2 | Paviment de llambordins de formigó de forma rectangular de 10x20 cm i 10 cm de gruix, preu alt, de 10 fins a 100 m2 de superfície, col·locats amb morter de ciment 1:6 i beurada de ciment | 62.64 | 0
'01.01.F9 | 321 | F9F1V202 | m2 | Paviment de llambordins de formigó de forma rectangular de 10x20 cm i 10 cm de gruix, preu alt, de més de 100 m2 de superfície, col·locats amb morter de ciment 1:6 i beurada de ciment | 59.66 | 0
'01.01.F9 | 322 | F9F1V208 | m2 | Paviment de llambordí de formigó de forma rectangular de 10x20 cm i 10 cm de gruix, preu alt, de superfície fins a 1 m2, sobre llit de sorra de 3 cm de gruix, amb rebliment de junts amb sorra fina i compactació del paviment acabat | 30.68 | 0
'01.01.F9 | 323 | F9F1V209 | m2 | Paviment de llambordí de formigó de forma rectangular de 10x20 cm i 10 cm de gruix, preu alt, d'1 fins a 10 m2 de superfície, sobre llit de sorra de 3 cm de gruix, amb rebliment de junts amb sorra fina i compactació del paviment acabat | 29.67 | 0
'01.01.F9 | 324 | F9F1V210 | m2 | Paviment de llambordí de formigó de forma rectangular de 10x20 cm i 10 cm de gruix, preu alt, de 10 fins a 100 m2 de superfície, sobre llit de sorra de 3 cm de gruix, amb rebliment de junts amb sorra fina i compactació del paviment acabat | 28.65 | 0
'01.01.F9 | 325 | F9F1V211 | m2 | Paviment de llambordí de formigó de forma rectangular de 10x20 cm i 10 cm de gruix, preu alt, de més de 100 m2 de superfície, sobre llit de sorra de 3 cm de gruix, amb rebliment de junts amb sorra fina i compactació del paviment acabat | 27.61 | 0
'01.01.F9 | 326 | F9F1V213 | m2 | Paviment de llambordins de formigó de forma rectangular de 10x20 cm i 10 cm de gruix, preu alt, de superfície fins a 1 m2, sobre llit de sorra de 3 cm de gruix, compactació del paviment i rejuntat amb morter de ciment 1:6 | 47.47 | 0
'01.01.F9 | 327 | F9F1V214 | m2 | Paviment de llambordins de formigó de forma rectangular de 10x20 cm i 10 cm de gruix, preu alt, d'1 fins a 10 m2 de superfície, sobre llit de sorra de 3 cm de gruix, compactació del paviment i rejuntat amb morter de ciment 1:6 | 45.68 | 0
'01.01.F9 | 328 | F9F1V215 | m2 | Paviment de llambordins de formigó de forma rectangular de 10x20 cm i 10 cm de gruix, preu alt, de 10 fins a 100 m2 de superfície, sobre llit de sorra de 3 cm de gruix, compactació del paviment i rejuntat amb morter de ciment 1:6 | 43.88 | 0
'01.01.F9 | 329 | F9F1V216 | m2 | Paviment de llambordins de formigó de forma rectangular de 10x20 cm i 10 cm de gruix, preu alt, de més de 100 m2 de superfície, sobre llit de sorra de 3 cm de gruix, compactació del paviment i rejuntat amb morter de ciment 1:6 | 42.09 | 0
'01.01.F9 | 330 | F9F1V218 | m2 | Paviment de llambordí de formigó de forma rectangular de 10x20 cm i 10 cm de gruix, preu alt, de superfície fins a 1 m2, sobre llit de sorra de 5 cm de gruix, amb rebliment de junts amb sorra fina i compactació del paviment acabat | 31.72 | 0
'01.01.F9 | 331 | F9F1V219 | m2 | Paviment de llambordí de formigó de forma rectangular de 10x20 cm i 10 cm de gruix, preu alt, d'1 fins a 10 m2 de superfície, sobre llit de sorra de 5 cm de gruix, amb rebliment de junts amb sorra fina i compactació del paviment acabat | 30.64 | 0
'01.01.F9 | 332 | F9F1V220 | m2 | Paviment de llambordí de formigó de forma rectangular de 10x20 cm i 10 cm de gruix, preu alt, de 10 fins a 100 m2 de superfície, sobre llit de sorra de 5 cm de gruix, amb rebliment de junts amb sorra fina i compactació del paviment acabat | 29.57 | 0
'01.01.F9 | 333 | F9F1V221 | m2 | Paviment de llambordí de formigó de forma rectangular de 10x20 cm i 10 cm de gruix, preu alt, de més de 100 m2 de superfície, sobre llit de sorra de 5 cm de gruix, amb rebliment de junts amb sorra fina i compactació del paviment acabat | 28.5 | 0
'01.01.F9 | 334 | F9F1V227 | m2 | Paviment de llambordins de formigó de forma rectangular de 10x20 cm i 10 cm de gruix, preu alt, de superfície fins a 1 m2, sobre llit de sorra de 5 cm de gruix, compactació del paviment i rejuntat amb morter de ciment 1:6 | 48.44 | 0
'01.01.F9 | 335 | F9F1V228 | m2 | Paviment de llambordins de formigó de forma rectangular de 10x20 cm i 10 cm de gruix, preu alt, d'1 fins a 10 m2 de superfície, sobre llit de sorra de 5 cm de gruix, compactació del paviment i rejuntat amb morter de ciment 1:6 | 46.64 | 0
'01.01.F9 | 336 | F9F1V229 | m2 | Paviment de llambordins de formigó de forma rectangular de 10x20 cm i 10 cm de gruix, preu alt, de 10 fins a 100 m2 de superfície, sobre llit de sorra de 5 cm de gruix, compactació del paviment i rejuntat amb morter de ciment 1:6 | 44.83 | 0
'01.01.F9 | 337 | F9F1V22A | m2 | Paviment de llambordins de formigó de forma rectangular de 10x20 cm i 10 cm de gruix, preu alt, de més de 100 m2 de superfície, sobre llit de sorra de 5 cm de gruix, compactació del paviment i rejuntat amb morter de ciment 1:6 | 43 | 0
'01.01.F9 | 338 | F9F1V238 | m2 | Paviment de llambordí de formigó de forma rectangular de 10x20 cm i 10 cm de gruix, preu alt, de superfície fins a 1 m2, sobre llit de sorra de 10 cm de gruix, amb rebliment de junts amb sorra fina i compactació del paviment acabat | 34.07 | 0
'01.01.F9 | 339 | F9F1V239 | m2 | Paviment de llambordí de formigó de forma rectangular de 10x20 cm i 10 cm de gruix, preu alt, d'1 fins a 10 m2 de superfície, sobre llit de sorra de 10 cm de gruix, amb rebliment de junts amb sorra fina i compactació del paviment acabat | 32.92 | 0
'01.01.F9 | 340 | F9F1V240 | m2 | Paviment de llambordí de formigó de forma rectangular de 10x20 cm i 10 cm de gruix, preu alt, de 10 fins a 100 m2 de superfície, sobre llit de sorra de 10 cm de gruix, amb rebliment de junts amb sorra fina i compactació del paviment acabat | 31.79 | 0
'01.01.F9 | 341 | F9F1V241 | m2 | Paviment de llambordí de formigó de forma rectangular de 10x20 cm i 10 cm de gruix, preu alt, de més de 100 m2 de superfície, sobre llit de sorra de 10 cm de gruix, amb rebliment de junts amb sorra fina i compactació del paviment acabat | 30.64 | 0
'01.01.F9 | 342 | F9F1V247 | m2 | Paviment de llambordins de formigó de forma rectangular de 10x20 cm i 10 cm de gruix, preu alt, de superfície fins a 1 m2, sobre llit de sorra de 10 cm de gruix, compactació del paviment i rejuntat amb morter de ciment 1:6 | 50.72 | 0
'01.01.F9 | 343 | F9F1V248 | m2 | Paviment de llambordins de formigó de forma rectangular de 10x20 cm i 10 cm de gruix, preu alt, d'1 fins a 10 m2 de superfície, sobre llit de sorra de 10 cm de gruix, compactació del paviment i rejuntat amb morter de ciment 1:6 | 48.82 | 0
'01.01.F9 | 344 | F9F1V249 | m2 | Paviment de llambordins de formigó de forma rectangular de 10x20 cm i 10 cm de gruix, preu alt, de 10 fins a 100 m2 de superfície, sobre llit de sorra de 10 cm de gruix, compactació del paviment i rejuntat amb morter de ciment 1:6 | 47 | 0
'01.01.F9 | 345 | F9F1V24A | m2 | Paviment de llambordins de formigó de forma rectangular de 10x20 cm i 10 cm de gruix, preu alt, de més de 100 m2 de superfície, sobre llit de sorra de 10 cm de gruix, compactació del paviment i rejuntat amb morter de ciment 1:6 | 45.12 | 0
'01.01.F9 | 346 | F9F27U02 | m2 | Paviments de llambordins de formigó de forma irregular amb cares rectes, de gruix 6 cm, preu alt, de superfície fins a 1 m2, col·locats amb morter de ciment 1:6 | 53.98 | 0
'01.01.F9 | 347 | F9F27U03 | m2 | Paviments de llambordins de formigó de forma irregular amb cares rectes, de gruix 6 cm, preu alt, d'1 fins a 10 m2 de superfície, col·locats amb morter de ciment 1:6 | 51.59 | 0
'01.01.F9 | 348 | F9F27U04 | m2 | Paviments de llambordins de formigó de forma irregular amb cares rectes, de gruix 6 cm, preu alt, de 10 fins a 100 m2 de superfície, col·locats amb morter de ciment 1:6 | 49.2 | 0
'01.01.F9 | 349 | F9F27U05 | m2 | Paviments de llambordins de formigó de forma irregular amb cares rectes, de gruix 6 cm, preu alt, de més de 100 m2 de superfície, col·locats amb morter de ciment 1:6 | 46.81 | 0
'01.01.F9 | 350 | F9F27U08 | m2 | Paviment de llambordins de formigó de forma irregular amb cares rectes, de gruix 6 cm, preu alt, de superfície fins a 1 m2, sobre llit de sorra de 3 cm de gruix, rebliment de junts amb sorra fina i compactació del paviment acabat | 28.25 | 0
'01.01.F9 | 351 | F9F27U09 | m2 | Paviment de llambordins de formigó de forma irregular amb cares rectes, de gruix 6 cm, preu alt, d'1 fins a 10 m2 de superfície, sobre llit de sorra de 3 cm de gruix, rebliment de junts amb sorra fina i compactació del paviment acabat | 26.94 | 0
'01.01.F9 | 352 | F9F27U10 | m2 | Paviment de llambordins de formigó de forma irregular amb cares rectes, de gruix 6 cm, preu alt, de 10 fins a 100 m2 de superfície, sobre llit de sorra de 3 cm de gruix, rebliment de junts amb sorra fina i compactació del paviment acabat | 25.67 | 0
'01.01.F9 | 353 | F9F27U11 | m2 | Paviment de llambordins de formigó de forma irregular amb cares rectes, de gruix 6 cm, preu alt, de més de 100 m2 de superfície, sobre llit de sorra de 3 cm de gruix, rebliment de junts amb sorra fina i compactació del paviment acabat | 24.36 | 0
'01.01.F9 | 354 | F9F27U18 | m2 | Paviment de llambordins de formigó de forma irregular amb cares rectes, de gruix 6 cm, preu alt, de superfície fins a 1 m2, sobre llit de sorra de 5 cm de gruix, rebliment de junts amb sorra fina i compactació del paviment acabat | 29.25 | 0
'01.01.F9 | 355 | F9F27U19 | m2 | Paviment de llambordins de formigó de forma irregular amb cares rectes, de gruix 6 cm, preu alt, d'1 fins a 10 m2 de superfície, sobre llit de sorra de 5 cm de gruix, rebliment de junts amb sorra fina i compactació del paviment acabat | 27.91 | 0
'01.01.F9 | 356 | F9F27U20 | m2 | Paviment de llambordins de formigó de forma irregular amb cares rectes, de gruix 6 cm, preu alt, de 10 fins a 100 m2 de superfície, sobre llit de sorra de 5 cm de gruix, rebliment de junts amb sorra fina i compactació del paviment acabat | 26.58 | 0
'01.01.F9 | 357 | F9F27U21 | m2 | Paviment de llambordins de formigó de forma irregular amb cares rectes, de gruix 6 cm, preu alt, de més de 100 m2 de superfície, sobre llit de sorra de 5 cm de gruix, rebliment de junts amb sorra fina i compactació del paviment acabat | 25.25 | 0
'01.01.F9 | 358 | F9F27U38 | m2 | Paviment de llambordins de formigó de forma irregular amb cares rectes, de gruix 6 cm, preu alt, de superfície fins a 1 m2, sobre llit de sorra de 10 cm de gruix, rebliment de junts amb sorra fina i compactació del paviment acabat | 31.6 | 0
'01.01.F9 | 359 | F9F27U39 | m2 | Paviment de llambordins de formigó de forma irregular amb cares rectes, de gruix 6 cm, preu alt, d'1 fins a 10 m2 de superfície, sobre llit de sorra de 10 cm de gruix, rebliment de junts amb sorra fina i compactació del paviment acabat | 30.18 | 0
'01.01.F9 | 360 | F9F27U40 | m2 | Paviment de llambordins de formigó de forma irregular amb cares rectes, de gruix 6 cm, preu alt, de 10 fins a 100 m2 de superfície, sobre llit de sorra de 10 cm de gruix, rebliment de junts amb sorra fina i compactació del paviment acabat | 28.79 | 0
'01.01.F9 | 361 | F9F27U41 | m2 | Paviment de llambordins de formigó de forma irregular amb cares rectes, de gruix 6 cm, preu alt, de més de 100 m2 de superfície, sobre llit de sorra de 10 cm de gruix, rebliment de junts amb sorra fina i compactació del paviment acabat | 27.39 | 0
'01.01.F9 | 362 | F9F28U02 | m2 | Paviments de llambordins de formigó de forma irregular amb cares rectes, de gruix 8 cm, preu alt, de superfície fins a 1 m2, col·locats amb morter de ciment 1:6 | 59.64 | 0
'01.01.F9 | 363 | F9F28U03 | m2 | Paviments de llambordins de formigó de forma irregular amb cares rectes, de gruix 8 cm, preu alt, d'1 fins a 10 m2 de superfície, col·locats amb morter de ciment 1:6 | 56.96 | 0
'01.01.F9 | 364 | F9F28U04 | m2 | Paviments de llambordins de formigó de forma irregular amb cares rectes, de gruix 8 cm, preu alt, de 10 fins a 100 m2 de superfície, col·locats amb morter de ciment 1:6 | 54.24 | 0
'01.01.F9 | 365 | F9F28U05 | m2 | Paviments de llambordins de formigó de forma irregular amb cares rectes, de gruix 8 cm, preu alt, de més de 100 m2 de superfície, col·locats amb morter de ciment 1:6 | 51.54 | 0
'01.01.F9 | 366 | F9F28U08 | m2 | Paviment de llambordins de formigó de forma irregular amb cares rectes, de gruix 8 cm, preu alt, de superfície fins a 1 m2, sobre llit de sorra de 3 cm de gruix, rebliment de junts amb sorra fina i compactació del paviment acabat | 29.75 | 0
'01.01.F9 | 367 | F9F28U09 | m2 | Paviment de llambordins de formigó de forma irregular amb cares rectes, de gruix 8 cm, preu alt, d'1 fins a 10 m2 de superfície, sobre llit de sorra de 3 cm de gruix, rebliment de junts amb sorra fina i compactació del paviment acabat | 28.39 | 0
'01.01.F9 | 368 | F9F28U10 | m2 | Paviment de llambordins de formigó de forma irregular amb cares rectes, de gruix 8 cm, preu alt, de 10 fins a 100 m2 de superfície, sobre llit de sorra de 3 cm de gruix, rebliment de junts amb sorra fina i compactació del paviment acabat | 27.06 | 0
'01.01.F9 | 369 | F9F28U11 | m2 | Paviment de llambordins de formigó de forma irregular amb cares rectes, de gruix 8 cm, preu alt, de més de 100 m2 de superfície, sobre llit de sorra de 3 cm de gruix, rebliment de junts amb sorra fina i compactació del paviment acabat | 25.7 | 0
'01.01.F9 | 370 | F9F28U18 | m2 | Paviment de llambordins de formigó de forma irregular amb cares rectes, de gruix 8 cm, preu alt, de superfície fins a 1 m2, sobre llit de sorra de 5 cm de gruix, rebliment de junts amb sorra fina i compactació del paviment acabat | 30.74 | 0
'01.01.F9 | 371 | F9F28U19 | m2 | Paviment de llambordins de formigó de forma irregular amb cares rectes, de gruix 8 cm, preu alt, d'1 fins a 10 m2 de superfície, sobre llit de sorra de 5 cm de gruix, rebliment de junts amb sorra fina i compactació del paviment acabat | 29.36 | 0
'01.01.F9 | 372 | F9F28U20 | m2 | Paviment de llambordins de formigó de forma irregular amb cares rectes, de gruix 8 cm, preu alt, de 10 fins a 100 m2 de superfície, sobre llit de sorra de 5 cm de gruix, rebliment de junts amb sorra fina i compactació del paviment acabat | 27.98 | 0
'01.01.F9 | 373 | F9F28U21 | m2 | Paviment de llambordins de formigó de forma irregular amb cares rectes, de gruix 8 cm, preu alt, de més de 100 m2 de superfície, sobre llit de sorra de 5 cm de gruix, rebliment de junts amb sorra fina i compactació del paviment acabat | 26.6 | 0
'01.01.F9 | 374 | F9F28U38 | m2 | Paviment de llambordins de formigó de forma irregular amb cares rectes, de gruix 8 cm, preu alt, de superfície fins a 1 m2, sobre llit de sorra de 10 cm de gruix, rebliment de junts amb sorra fina i compactació del paviment acabat | 33.1 | 0
'01.01.F9 | 375 | F9F28U39 | m2 | Paviment de llambordins de formigó de forma irregular amb cares rectes, de gruix 8 cm, preu alt, d'1 fins a 10 m2 de superfície, sobre llit de sorra de 10 cm de gruix, rebliment de junts amb sorra fina i compactació del paviment acabat | 31.64 | 0
'01.01.F9 | 376 | F9F28U40 | m2 | Paviment de llambordins de formigó de forma irregular amb cares rectes, de gruix 8 cm, preu alt, de 10 fins a 100 m2 de superfície, sobre llit de sorra de 10 cm de gruix, rebliment de junts amb sorra fina i compactació del paviment acabat | 30.2 | 0
'01.01.F9 | 377 | F9F28U41 | m2 | Paviment de llambordins de formigó de forma irregular amb cares rectes, de gruix 8 cm, preu alt, de més de 100 m2 de superfície, sobre llit de sorra de 10 cm de gruix, rebliment de junts amb sorra fina i compactació del paviment acabat | 28.74 | 0
'01.01.F9 | 378 | F9F29U02 | m2 | Paviments de llambordins de formigó de forma irregular amb cares rectes, de gruix 10 cm, preu alt, de superfície fins a 1 m2, col·locats amb morter de ciment 1:6 | 65.14 | 0
'01.01.F9 | 379 | F9F29U03 | m2 | Paviments de llambordins de formigó de forma irregular amb cares rectes, de gruix 10 cm, preu alt, d'1 fins a 10 m2 de superfície, col·locats amb morter de ciment 1:6 | 62.16 | 0
'01.01.F9 | 380 | F9F29U04 | m2 | Paviments de llambordins de formigó de forma irregular amb cares rectes, de gruix 10 cm, preu alt, de 10 fins a 100 m2 de superfície, col·locats amb morter de ciment 1:6 | 59.13 | 0
'01.01.F9 | 381 | F9F29U05 | m2 | Paviments de llambordins de formigó de forma irregular amb cares rectes, de gruix 10 cm, preu alt, de més de 100 m2 de superfície, col·locats amb morter de ciment 1:6 | 56.15 | 0
'01.01.F9 | 382 | F9F29U08 | m2 | Paviment de llambordins de formigó de forma irregular amb cares rectes, de gruix 10 cm, preu alt, de superfície fins a 1 m2, sobre llit de sorra de 3 cm de gruix, rebliment de junts amb sorra fina i compactació del paviment acabat | 31.42 | 0
'01.01.F9 | 383 | F9F29U09 | m2 | Paviment de llambordins de formigó de forma irregular amb cares rectes, de gruix 10 cm, preu alt, d'1 fins a 10 m2 de superfície, sobre llit de sorra de 3 cm de gruix, rebliment de junts amb sorra fina i compactació del paviment acabat | 30.01 | 0
'01.01.F9 | 384 | F9F29U10 | m2 | Paviment de llambordins de formigó de forma irregular amb cares rectes, de gruix 10 cm, preu alt, de 10 fins a 100 m2 de superfície, sobre llit de sorra de 3 cm de gruix, rebliment de junts amb sorra fina i compactació del paviment acabat | 28.63 | 0
'01.01.F9 | 385 | F9F29U11 | m2 | Paviment de llambordins de formigó de forma irregular amb cares rectes, de gruix 10 cm, preu alt, de més de 100 m2 de superfície, sobre llit de sorra de 3 cm de gruix, rebliment de junts amb sorra fina i compactació del paviment acabat | 27.22 | 0
'01.01.F9 | 386 | F9F29U18 | m2 | Paviment de llambordins de formigó de forma irregular amb cares rectes, de gruix 10 cm, preu alt, de superfície fins a 1 m2, sobre llit de sorra de 5 cm de gruix, rebliment de junts amb sorra fina i compactació del paviment acabat | 32.42 | 0
'01.01.F9 | 387 | F9F29U19 | m2 | Paviment de llambordins de formigó de forma irregular amb cares rectes, de gruix 10 cm, preu alt, d'1 fins a 10 m2 de superfície, sobre llit de sorra de 5 cm de gruix, rebliment de junts amb sorra fina i compactació del paviment acabat | 30.96 | 0
'01.01.F9 | 388 | F9F29U20 | m2 | Paviment de llambordins de formigó de forma irregular amb cares rectes, de gruix 10 cm, preu alt, de 10 fins a 100 m2 de superfície, sobre llit de sorra de 5 cm de gruix, rebliment de junts amb sorra fina i compactació del paviment acabat | 29.58 | 0
'01.01.F9 | 389 | F9F29U21 | m2 | Paviment de llambordins de formigó de forma irregular amb cares rectes, de gruix 10 cm, preu alt, de més de 100 m2 de superfície, sobre llit de sorra de 5 cm de gruix, rebliment de junts amb sorra fina i compactació del paviment acabat | 28.12 | 0
'01.01.F9 | 390 | F9F29U38 | m2 | Paviment de llambordins de formigó de forma irregular amb cares rectes, de gruix 10 cm, preu alt, de superfície fins a 1 m2, sobre llit de sorra de 10 cm de gruix, rebliment de junts amb sorra fina i compactació del paviment acabat | 34.77 | 0
'01.01.F9 | 391 | F9F29U39 | m2 | Paviment de llambordins de formigó de forma irregular amb cares rectes, de gruix 10 cm, preu alt, d'1 fins a 10 m2 de superfície, sobre llit de sorra de 10 cm de gruix, rebliment de junts amb sorra fina i compactació del paviment acabat | 33.26 | 0
'01.01.F9 | 392 | F9F29U40 | m2 | Paviment de llambordins de formigó de forma irregular amb cares rectes, de gruix 10 cm, preu alt, de 10 fins a 100 m2 de superfície, sobre llit de sorra de 10 cm de gruix, rebliment de junts amb sorra fina i compactació del paviment acabat | 31.77 | 0
'01.01.F9 | 393 | F9F29U41 | m2 | Paviment de llambordins de formigó de forma irregular amb cares rectes, de gruix 10 cm, preu alt, de més de 100 m2 de superfície, sobre llit de sorra de 10 cm de gruix, rebliment de junts amb sorra fina i compactació del paviment acabat | 30.26 | 0
'01.01.F9 | 394 | F9F2HU02 | m2 | Paviments de llambordins de formigó de forma irregular amb cares corbes, de gruix 6 cm, preu alt, de superfície fins a 1 m2, col·locats amb morter de ciment 1:6 | 53.98 | 0
'01.01.F9 | 395 | F9F2HU03 | m2 | Paviments de llambordins de formigó de forma irregular amb cares corbes, de gruix 6 cm, preu alt, d'1 fins a 10 m2 de superfície, col·locats amb morter de ciment 1:6 | 51.59 | 0
'01.01.F9 | 396 | F9F2HU04 | m2 | Paviments de llambordins de formigó de forma irregular amb cares corbes, de gruix 6 cm, preu alt, de 10 fins a 100 m2 de superfície, col·locats amb morter de ciment 1:6 | 49.2 | 0
'01.01.F9 | 397 | F9F2HU05 | m2 | Paviments de llambordins de formigó de forma irregular amb cares corbes, de gruix 6 cm, preu alt, de més de 100 m2 de col·locats amb morter de ciment 1:6 | 46.81 | 0
'01.01.F9 | 398 | F9F2HU08 | m2 | Paviment de llambordins de formigó de forma irregular amb cares corbes, de gruix 6 cm, preu alt, de superfície fins a 1 m2, sobre llit de sorra de 3 cm de gruix, rebliment de junts amb sorra fina i compactació del paviment acabat | 28.21 | 0
'01.01.F9 | 399 | F9F2HU09 | m2 | Paviment de llambordins de formigó de forma irregular amb cares corbes, de gruix 6 cm, preu alt, d'1 fins a 10 m2 de superfície, sobre llit de sorra de 3 cm de gruix, rebliment de junts amb sorra fina i compactació del paviment acabat | 26.94 | 0
'01.01.F9 | 400 | F9F2HU10 | m2 | Paviment de llambordins de formigó de forma irregular amb cares corbes, de gruix 6 cm, preu alt, de 10 fins a 100 m2 de superfície, sobre llit de sorra de 3 cm de gruix, rebliment de junts amb sorra fina i compactació del paviment acabat | 25.67 | 0
'01.01.F9 | 401 | F9F2HU11 | m2 | Paviment de llambordins de formigó de forma irregular amb cares corbes, de gruix 6 cm, preu alt, de més de 100 m2 de superfície, sobre llit de sorra de 3 cm de gruix, rebliment de junts amb sorra fina i compactació del paviment acabat | 24.36 | 0
'01.01.F9 | 402 | F9F2HU18 | m2 | Paviment de llambordins de formigó de forma irregular amb cares corbes, de gruix 6 cm, preu alt, de superfície fins a 1 m2, sobre llit de sorra de 5 cm de gruix, rebliment de junts amb sorra fina i compactació del paviment acabat | 29.25 | 0
'01.01.F9 | 403 | F9F2HU19 | m2 | Paviment de llambordins de formigó de forma irregular amb cares corbes, de gruix 6 cm, preu alt, d'1 fins a 10 m2 de superfície, sobre llit de sorra de 5 cm de gruix, rebliment de junts amb sorra fina i compactació del paviment acabat | 27.91 | 0
'01.01.F9 | 404 | F9F2HU20 | m2 | Paviment de llambordins de formigó de forma irregular amb cares corbes, de gruix 6 cm, preu alt, de 10 fins a 100 m2 de superfície, sobre llit de sorra de 5 cm de gruix, rebliment de junts amb sorra fina i compactació del paviment acabat | 26.58 | 0
'01.01.F9 | 405 | F9F2HU21 | m2 | Paviment de llambordins de formigó de forma irregular amb cares corbes, de gruix 6 cm, preu alt, de més de 100 m2 de superfície, sobre llit de sorra de 5 cm de gruix, rebliment de junts amb sorra fina i compactació del paviment acabat | 25.25 | 0
'01.01.F9 | 406 | F9F2HU38 | m2 | Paviment de llambordins de formigó de forma irregular amb cares corbes, de gruix 6 cm, preu alt, de superfície fins a 1 m2, sobre llit de sorra de 10 cm de gruix, rebliment de junts amb sorra fina i compactació del paviment acabat | 31.6 | 0
'01.01.F9 | 407 | F9F2HU39 | m2 | Paviment de llambordins de formigó de forma irregular amb cares corbes, de gruix 6 cm, preu alt, d'1 fins a 10 m2 de superfície, sobre llit de sorra de 10 cm de gruix, rebliment de junts amb sorra fina i compactació del paviment acabat | 30.18 | 0
'01.01.F9 | 408 | F9F2HU40 | m2 | Paviment de llambordins de formigó de forma irregular amb cares corbes, de gruix 6 cm, preu alt, de 10 fins a 100 m2 de superfície, sobre llit de sorra de 10 cm de gruix, rebliment de junts amb sorra fina i compactació del paviment acabat | 28.72 | 0
'01.01.F9 | 409 | F9F2HU41 | m2 | Paviment de llambordins de formigó de forma irregular amb cares corbes, de gruix 6 cm, preu alt, de més de 100 m2 de superfície, sobre llit de sorra de 10 cm de gruix, rebliment de junts amb sorra fina i compactació del paviment acabat | 27.39 | 0
'01.01.F9 | 410 | F9F2JU02 | m2 | Paviments de llambordins de formigó de forma irregular amb cares corbes, de gruix 8 cm, preu alt, de superfície fins a 1 m2, col·locats amb morter de ciment 1:6 | 59.64 | 0
'01.01.F9 | 411 | F9F2JU03 | m2 | Paviments de llambordins de formigó de forma irregular amb cares corbes, de gruix 8 cm, preu alt, d'1 fins a 10 m2 de superfície, col·locats amb morter de ciment 1:6 | 56.96 | 0
'01.01.F9 | 412 | F9F2JU04 | m2 | Paviments de llambordins de formigó de forma irregular amb cares corbes, de gruix 8 cm, preu alt, de 10 fins a 100 m2 de superfície, col·locats amb morter de ciment 1:6 | 54.24 | 0
'01.01.F9 | 413 | F9F2JU05 | m2 | Paviments de llambordins de formigó de forma irregular amb cares corbes, de gruix 8 cm, preu alt, de més de 100 m2 de superfície, col·locats amb morter de ciment 1:6 | 51.54 | 0
'01.01.F9 | 414 | F9F2JU08 | m2 | Paviment de llambordins de formigó de forma irregular amb cares corbes, de gruix 8 cm, preu alt, de superfície fins a 1 m2, sobre llit de sorra de 3 cm de gruix, rebliment de junts amb sorra fina i compactació del paviment acabat | 29.75 | 0
'01.01.F9 | 415 | F9F2JU09 | m2 | Paviment de llambordins de formigó de forma irregular amb cares corbes, de gruix 8 cm, preu alt, d'1 fins a 10 m2 de superfície, sobre llit de sorra de 3 cm de gruix, rebliment de junts amb sorra fina i compactació del paviment acabat | 28.39 | 0
'01.01.F9 | 416 | F9F2JU10 | m2 | Paviment de llambordins de formigó de forma irregular amb cares corbes, de gruix 8 cm, preu alt, de 10 fins a 100 m2 de superfície, sobre llit de sorra de 3 cm de gruix, rebliment de junts amb sorra fina i compactació del paviment acabat | 27.06 | 0
'01.01.F9 | 417 | F9F2JU11 | m2 | Paviment de llambordins de formigó de forma irregular amb cares corbes, de gruix 8 cm, preu alt, de més de 100 m2 de superfície, sobre llit de sorra de 3 cm de gruix, rebliment de junts amb sorra fina i compactació del paviment acabat | 25.7 | 0
'01.01.F9 | 418 | F9F2JU18 | m2 | Paviment de llambordins de formigó de forma irregular amb cares corbes, de gruix 8 cm, preu alt, de superfície fins a 1 m2, sobre llit de sorra de 5 cm de gruix, rebliment de junts amb sorra fina i compactació del paviment acabat | 30.74 | 0
'01.01.F9 | 419 | F9F2JU19 | m2 | Paviment de llambordins de formigó de forma irregular amb cares corbes, de gruix 8 cm, preu alt, d'1 fins a 10 m2 de superfície, sobre llit de sorra de 5 cm de gruix, rebliment de junts amb sorra fina i compactació del paviment acabat | 29.36 | 0
'01.01.F9 | 420 | F9F2JU20 | m2 | Paviment de llambordins de formigó de forma irregular amb cares corbes, de gruix 8 cm, preu alt, de 10 fins a 100 m2 de superfície, sobre llit de sorra de 5 cm de gruix, rebliment de junts amb sorra fina i compactació del paviment acabat | 27.98 | 0
'01.01.F9 | 421 | F9F2JU21 | m2 | Paviment de llambordins de formigó de forma irregular amb cares corbes, de gruix 8 cm, preu alt, de més de 100 m2 de superfície, sobre llit de sorra de 5 cm de gruix, rebliment de junts amb sorra fina i compactació del paviment acabat | 26.6 | 0
'01.01.F9 | 422 | F9F2JU38 | m2 | Paviment de llambordins de formigó de forma irregular amb cares corbes, de gruix 8 cm, preu alt, de superfície fins a 1 m2, sobre llit de sorra de 10 cm de gruix, rebliment de junts amb sorra fina i compactació del paviment acabat | 33.1 | 0
'01.01.F9 | 423 | F9F2JU39 | m2 | Paviment de llambordins de formigó de forma irregular amb cares corbes, de gruix 8 cm, preu alt, d'1 fins a 10 m2 de superfície, sobre llit de sorra de 10 cm de gruix, rebliment de junts amb sorra fina i compactació del paviment acabat | 31.64 | 0
'01.01.F9 | 424 | F9F2JU40 | m2 | Paviment de llambordins de formigó de forma irregular amb cares corbes, de gruix 8 cm, preu alt, de 10 fins a 100 m2 de superfície, sobre llit de sorra de 10 cm de gruix, rebliment de junts amb sorra fina i compactació del paviment acabat | 30.2 | 0
'01.01.F9 | 425 | F9F2JU41 | m2 | Paviment de llambordins de formigó de forma irregular amb cares corbes, de gruix 8 cm, preu alt, de més de 100 m2 de superfície, sobre llit de sorra de 10 cm de gruix, rebliment de junts amb sorra fina i compactació del paviment acabat | 28.74 | 0
'01.01.F9 | 426 | F9F2KU02 | m2 | Paviments de llambordins de formigó de forma irregular amb cares corbes, de gruix 10 cm, preu alt, de superfície fins a 1 m2, col·locats amb morter de ciment 1:6 | 65.14 | 0
'01.01.F9 | 427 | F9F2KU03 | m2 | Paviments de llambordins de formigó de forma irregular amb cares corbes, de gruix 10 cm, preu alt, d'1 fins a 10 m2 de superfície, col·locats amb morter de ciment 1:6 | 62.16 | 0
'01.01.F9 | 428 | F9F2KU04 | m2 | Paviments de llambordins de formigó de forma irregular amb cares corbes, de gruix 10 cm, preu alt, de 10 fins a 100 m2 de superfície, col·locats amb morter de ciment 1:6 | 59.13 | 0
'01.01.F9 | 429 | F9F2KU05 | m2 | Paviments de llambordins de formigó de forma irregular amb cares corbes, de gruix 10 cm, preu alt, de més de 100 m2 de superfície, col·locats amb morter de ciment 1:6 | 56.15 | 0
'01.01.F9 | 430 | F9F2KU08 | m2 | Paviment de llambordins de formigó de forma irregular amb cares corbes, de gruix 10 cm, preu alt, de superfície fins a 1 m2, sobre llit de sorra de 3 cm de gruix, rebliment de junts amb sorra fina i compactació del paviment acabat | 31.42 | 0
'01.01.F9 | 431 | F9F2KU09 | m2 | Paviment de llambordins de formigó de forma irregular amb cares corbes, de gruix 10 cm, preu alt, d'1 fins a 10 m2 de superfície, sobre llit de sorra de 3 cm de gruix, rebliment de junts amb sorra fina i compactació del paviment acabat | 30.01 | 0
'01.01.F9 | 432 | F9F2KU10 | m2 | Paviment de llambordins de formigó de forma irregular amb cares corbes, de gruix 10 cm, preu alt, de 10 fins a 100 m2 de superfície, sobre llit de sorra de 3 cm de gruix, rebliment de junts amb sorra fina i compactació del paviment acabat | 28.63 | 0
'01.01.F9 | 433 | F9F2KU11 | m2 | Paviment de llambordins de formigó de forma irregular amb cares corbes, de gruix 10 cm, preu alt, de més de 100 m2 de superfície, sobre llit de sorra de 3 cm de gruix, rebliment de junts amb sorra fina i compactació del paviment acabat | 27.22 | 0
'01.01.F9 | 434 | F9F2KU18 | m2 | Paviment de llambordins de formigó de forma irregular amb cares corbes, de gruix 10 cm, preu alt, de superfície fins a 1 m2, sobre llit de sorra de 5 cm de gruix, rebliment de junts amb sorra fina i compactació del paviment acabat | 32.42 | 0
'01.01.F9 | 435 | F9F2KU19 | m2 | Paviment de llambordins de formigó de forma irregular amb cares corbes, de gruix 10 cm, preu alt, d'1 fins a 10 m2 de superfície, sobre llit de sorra de 5 cm de gruix, rebliment de junts amb sorra fina i compactació del paviment acabat | 30.96 | 0
'01.01.F9 | 436 | F9F2KU20 | m2 | Paviment de llambordins de formigó de forma irregular amb cares corbes, de gruix 10 cm, preu alt, de 10 fins a 100 m2 de superfície, sobre llit de sorra de 5 cm de gruix, rebliment de junts amb sorra fina i compactació del paviment acabat | 29.58 | 0
'01.01.F9 | 437 | F9F2KU21 | m2 | Paviment de llambordins de formigó de forma irregular amb cares corbes, de gruix 10 cm, preu alt, de més de 100 m2 de superfície, sobre llit de sorra de 5 cm de gruix, rebliment de junts amb sorra fina i compactació del paviment acabat | 28.12 | 0
'01.01.F9 | 438 | F9F2KU38 | m2 | Paviment de llambordins de formigó de forma irregular amb cares corbes, de gruix 10 cm, preu alt, de superfície fins a 1 m2, sobre llit de sorra de 10 cm de gruix, rebliment de junts amb sorra fina i compactació del paviment acabat | 34.77 | 0
'01.01.F9 | 439 | F9F2KU39 | m2 | Paviment de llambordins de formigó de forma irregular amb cares corbes, de gruix 10 cm, preu alt, d'1 fins a 10 m2 de superfície, sobre llit de sorra de 10 cm de gruix, rebliment de junts amb sorra fina i compactació del paviment acabat | 33.26 | 0
'01.01.F9 | 440 | F9F2KU40 | m2 | Paviment de llambordins de formigó de forma irregular amb cares corbes, de gruix 10 cm, preu alt, de 10 fins a 100 m2 de superfície, sobre llit de sorra de 10 cm de gruix, rebliment de junts amb sorra fina i compactació del paviment acabat | 31.77 | 0
'01.01.F9 | 441 | F9F2KU41 | m2 | Paviment de llambordins de formigó de forma irregular amb cares corbes, de gruix 10 cm, preu alt, de més de 100 m2 de superfície, sobre llit de sorra de 10 cm de gruix, rebliment de junts amb sorra fina i compactació del paviment acabat | 30.26 | 0
'01.01.F9 | 442 | F9F2TU02 | m2 | Paviments de llambordins de formigó de forma irregular amb cares corbes i encaix, de gruix 11 cm, preu alt, de superfície fins a 1 m2, col·locats amb morter de ciment 1:6 | 70.36 | 0
'01.01.F9 | 443 | F9F2TU03 | m2 | Paviments de llambordins de formigó de forma irregular amb cares corbes i encaix, de gruix 11 cm, preu alt, d'1 fins a 10 m2 de superfície, col·locats amb morter de ciment 1:6 | 67.21 | 0
'01.01.F9 | 444 | F9F2TU04 | m2 | Paviments de llambordins de formigó de forma irregular amb cares corbes i encaix, de gruix 11 cm, preu alt, de 10 fins a 100 m2 de superfície, col·locats amb morter de ciment 1:6 | 64.12 | 0
'01.01.F9 | 445 | F9F2TU05 | m2 | Paviments de llambordins de formigó de forma irregular amb cares corbes i encaix, de gruix 11 cm, preu alt, de més de 100 m2 de superfície, col·locats amb morter de ciment 1:6 | 61.01 | 0
'01.01.F9 | 446 | F9F2TU08 | m2 | Paviment de llambordins de formigó de forma irregular amb cares corbes i encaix, de gruix 11 cm, preu alt, de superfície fins a 1 m2, sobre llit de sorra de 3 cm de gruix, rebliment de junts amb sorra fina i compactació del paviment acabat | 35.98 | 0
'01.01.F9 | 447 | F9F2TU09 | m2 | Paviment de llambordins de formigó de forma irregular amb cares corbes i encaix, de gruix 11 cm, preu alt, d'1 fins a 10 m2 de superfície, sobre llit de sorra de 3 cm de gruix, rebliment de junts amb sorra fina i compactació del paviment acabat | 34.47 | 0
'01.01.F9 | 448 | F9F2TU10 | m2 | Paviment de llambordins de formigó de forma irregular amb cares corbes i encaix, de gruix 11 cm, preu alt, de 10 fins a 100 m2 de superfície, sobre llit de sorra de 3 cm de gruix, rebliment de junts amb sorra fina i compactació del paviment acabat | 32.99 | 0
'01.01.F9 | 449 | F9F2TU11 | m2 | Paviment de llambordins de formigó de forma irregular amb cares corbes i encaix, de gruix 11 cm, preu alt, de més de 100 m2 de superfície, sobre llit de sorra de 3 cm de gruix, rebliment de junts amb sorra fina i compactació del paviment acabat | 31.48 | 0
'01.01.F9 | 450 | F9F2TU18 | m2 | Paviment de llambordins de formigó de forma irregular amb cares corbes i encaix, de gruix 11 cm, preu alt, de superfície fins a 1 m2, sobre llit de sorra de 5 cm de gruix, rebliment de junts amb sorra fina i compactació del paviment acabat | 36.98 | 0
'01.01.F9 | 451 | F9F2TU19 | m2 | Paviment de llambordins de formigó de forma irregular amb cares corbes i encaix, de gruix 11 cm, preu alt, d'1 fins a 10 m2 de superfície, sobre llit de sorra de 5 cm de gruix, rebliment de junts amb sorra fina i compactació del paviment acabat | 35.44 | 0
'01.01.F9 | 452 | F9F2TU20 | m2 | Paviment de llambordins de formigó de forma irregular amb cares corbes i encaix, de gruix 11 cm, preu alt, de 10 fins a 100 m2 de superfície, sobre llit de sorra de 5 cm de gruix, rebliment de junts amb sorra fina i compactació del paviment acabat | 33.91 | 0
'01.01.F9 | 453 | F9F2TU21 | m2 | Paviment de llambordins de formigó de forma irregular amb cares corbes i encaix, de gruix 11 cm, preu alt, de més de 100 m2 de superfície, sobre llit de sorra de 5 cm de gruix, rebliment de junts amb sorra fina i compactació del paviment acabat | 32.37 | 0
'01.01.F9 | 454 | F9F2TU38 | m2 | Paviment de llambordins de formigó de forma irregular amb cares corbes i encaix, de gruix 11 cm, preu alt, de superfície fins a 1 m2, sobre llit de sorra de 10 cm de gruix, rebliment de junts amb sorra fina i compactació del paviment acabat | 39.33 | 0
'01.01.F9 | 455 | F9F2TU39 | m2 | Paviment de llambordins de formigó de forma irregular amb cares corbes i encaix, de gruix 11 cm, preu alt, d'1 fins a 10 m2 de superfície, sobre llit de sorra de 10 cm de gruix, rebliment de junts amb sorra fina i compactació del paviment acabat | 37.72 | 0
'01.01.F9 | 456 | F9F2TU40 | m2 | Paviment de llambordins de formigó de forma irregular amb cares corbes i encaix, de gruix 11 cm, preu alt, de 10 fins a 100 m2 de superfície, sobre llit de sorra de 10 cm de gruix, rebliment de junts amb sorra fina i compactació del paviment acabat | 36.13 | 0
'01.01.F9 | 457 | F9F2TU41 | m2 | Paviment de llambordins de formigó de forma irregular amb cares corbes i encaix, de gruix 11 cm, preu alt, de més de 100 m2 de superfície, sobre llit de sorra de 10 cm de gruix, rebliment de junts amb sorra fina i compactació del paviment acabat | 34.51 | 0
'01.01.F9 | 458 | F9F2V000 | m2 | Paviment de llambordins de formigó de forma irregular amb cares rectes, de gruix 8 cm, preu superior, sobre llit de sorra de 5 cm de gruix, rebliment de junts amb sorra fina i compactació del paviment acabat | 24.81 | 0
'01.01.F9 | 459 | F9F2V005 | m2 | Paviment de llambordins de formigó de forma irregular amb cares rectes, de gruix 10 cm, preu superior, sobre llit de sorra de 5 cm de gruix, rebliment de junts amb sorra fina i compactació del paviment acabat | 26.23 | 0
'01.01.F9 | 460 | F9F2V010 | m2 | Paviment de llambordí de formigó de forma irregular i 8 cm de gruix, preu superior, sobre llit de formigó, amb rebliment de junts amb sorra fina i compactació del paviment acabat o a definir per DF | 35.85 | 0
'01.01.F9 | 461 | F9F2V020 | m2 | Paviment de llambordí de formigó de forma irregular, preu superior, sobre llit de formigó, amb rebliment de junts amb sorra fina i compactació del paviment acabat o a definir per DF | 41.33 | 0
'01.01.F9 | 462 | F9F2VU02 | m2 | Paviments de llambordins de formigó de forma irregular amb cares corbes i encaix, de gruix 13 cm, preu alt, de superfície fins a 1 m2, col·locats amb morter de ciment 1:6 | 76.11 | 0
'01.01.F9 | 463 | F9F2VU03 | m2 | Paviments de llambordins de formigó de forma irregular amb cares corbes i encaix, de gruix 13 cm, preu alt, d'1 fins a 10 m2 de superfície, col·locats amb morter de ciment 1:6 | 72.77 | 0
'01.01.F9 | 464 | F9F2VU04 | m2 | Paviments de llambordins de formigó de forma irregular amb cares corbes i encaix, de gruix 13 cm, preu alt, de 10 fins a 100 m2 de superfície, col·locats amb morter de ciment 1:6 | 69.46 | 0
'01.01.F9 | 465 | F9F2VU05 | m2 | Paviments de llambordins de formigó de forma irregular amb cares corbes i encaix, de gruix 13 cm, preu alt, de més de 100 m2 de superfície, col·locats amb morter de ciment 1:6 | 66.13 | 0
'01.01.F9 | 466 | F9F2VU08 | m2 | Paviment de llambordins de formigó de forma irregular amb cares corbes i encaix, de gruix 13 cm, preu alt, de superfície fins a 1 m2, sobre llit de sorra de 3 cm de gruix, rebliment de junts amb sorra fina i compactació del paviment acabat | 39.57 | 0
'01.01.F9 | 467 | F9F2VU09 | m2 | Paviment de llambordins de formigó de forma irregular amb cares corbes i encaix, de gruix 13 cm, preu alt, d'1 fins a 10 m2 de superfície, sobre llit de sorra de 3 cm de gruix, rebliment de junts amb sorra fina i compactació del paviment acabat | 37.96 | 0
'01.01.F9 | 468 | F9F2VU10 | m2 | Paviment de llambordins de formigó de forma irregular amb cares corbes i encaix, de gruix 13 cm, preu alt, de 10 fins a 100 m2 de superfície, sobre llit de sorra de 3 cm de gruix, rebliment de junts amb sorra fina i compactació del paviment acabat | 36.38 | 0
'01.01.F9 | 469 | F9F2VU11 | m2 | Paviment de llambordins de formigó de forma irregular amb cares corbes i encaix, de gruix 13 cm, preu alt, de més de 100 m2 de superfície, sobre llit de sorra de 3 cm de gruix, rebliment de junts amb sorra fina i compactació del paviment acabat | 34.76 | 0
'01.01.F9 | 470 | F9F2VU18 | m2 | Paviment de llambordins de formigó de forma irregular amb cares corbes i encaix, de gruix 13 cm, preu alt, de superfície fins a 1 m2, sobre llit de sorra de 5 cm de gruix, rebliment de junts amb sorra fina i compactació del paviment acabat | 40.57 | 0
'01.01.F9 | 471 | F9F2VU19 | m2 | Paviment de llambordins de formigó de forma irregular amb cares corbes i encaix, de gruix 13 cm, preu alt, d'1 fins a 10 m2 de superfície, sobre llit de sorra de 5 cm de gruix, rebliment de junts amb sorra fina i compactació del paviment acabat | 38.93 | 0
'01.01.F9 | 472 | F9F2VU20 | m2 | Paviment de llambordins de formigó de forma irregular amb cares corbes i encaix, de gruix 13 cm, preu alt, de 10 fins a 100 m2 de superfície, sobre llit de sorra de 5 cm de gruix, rebliment de junts amb sorra fina i compactació del paviment acabat | 37.29 | 0
'01.01.F9 | 473 | F9F2VU21 | m2 | Paviment de llambordins de formigó de forma irregular amb cares corbes i encaix, de gruix 13 cm, preu alt, de més de 100 m2 de superfície, sobre llit de sorra de 5 cm de gruix, rebliment de junts amb sorra fina i compactació del paviment acabat | 35.65 | 0
'01.01.F9 | 474 | F9F2VU38 | m2 | Paviment de llambordins de formigó de forma irregular amb cares corbes i encaix, de gruix 13 cm, preu alt, de superfície fins a 1 m2, sobre llit de sorra de 10 cm de gruix, rebliment de junts amb sorra fina i compactació del paviment acabat | 42.93 | 0
'01.01.F9 | 475 | F9F2VU39 | m2 | Paviment de llambordins de formigó de forma irregular amb cares corbes i encaix, de gruix 13 cm, preu alt, d'1 fins a 10 m2 de superfície, sobre llit de sorra de 10 cm de gruix, rebliment de junts amb sorra fina i compactació del paviment acabat | 41.2 | 0
'01.01.F9 | 476 | F9F2VU40 | m2 | Paviment de llambordins de formigó de forma irregular amb cares corbes i encaix, de gruix 13 cm, preu alt, de 10 fins a 100 m2 de superfície, sobre llit de sorra de 10 cm de gruix, rebliment de junts amb sorra fina i compactació del paviment acabat | 39.51 | 0
'01.01.F9 | 477 | F9F2VU41 | m2 | Paviment de llambordins de formigó de forma irregular amb cares corbes i encaix, de gruix 13 cm, preu alt, de més de 100 m2 de superfície, sobre llit de sorra de 10 cm de gruix, rebliment de junts amb sorra fina i compactació del paviment acabat | 37.79 | 0
'01.01.F9 | 478 | F9F5U110 | m2 | Paviment de peces prefabicades de formigó de color gris, de 20x10x5 cm, tipus Kansas de TORHO o equivalent, de superfície fins a 1 m2 | 49.62 | 0
'01.01.F9 | 479 | F9F5U111 | m2 | Paviment de peces prefabicades de formigó de color gris, de 20x10x5 cm, tipus Kansas de TORHO o equivalent, d'1 fins a 10 m2 de superfície | 47.23 | 0
'01.01.F9 | 480 | F9F5U112 | m2 | Paviment de peces prefabicades de formigó de color gris, de 20x10x5 cm, tipus Kansas de TORHO o equivalent, de 10 fins a 100 m2 de superfície | 44.82 | 0
'01.01.F9 | 481 | F9F5U113 | m2 | Paviment de peces prefabicades de formigó de color gris, de 20x10x5 cm, tipus Kansas de TORHO o equivalent, de més de 100 m2 de superfície | 42.43 | 0
'01.01.F9 | 482 | F9F5U120 | m2 | Paviment de peces prefabicades de formigó de color gris, de 30x30x5 cm, tipus Kansas de TORHO o equivalent, de superfície fins a 1 m2 | 49.62 | 0
'01.01.F9 | 483 | F9F5U121 | m2 | Paviment de peces prefabicades de formigó de color gris, de 30x30x5 cm, tipus Kansas de TORHO o equivalent, d'1 fins a 10 m2 de superfície | 47.23 | 0
'01.01.F9 | 484 | F9F5U122 | m2 | Paviment de peces prefabicades de formigó de color gris, de 30x30x5 cm, tipus Kansas de TORHO o equivalent, de 10 fins a 100 m2 de superfície | 44.82 | 0
'01.01.F9 | 485 | F9F5U123 | m2 | Paviment de peces prefabicades de formigó de color gris, de 30x30x5 cm, tipus Kansas de TORHO o equivalent, de més de 100 m2 de superfície | 42.43 | 0
'01.01.F9 | 486 | F9F5U130 | m2 | Paviment de peces prefabicades de formigó de color gris, de 40x20x5 cm, tipus Kansas de TORHO o equivalent, de superfície fins a 1 m2 | 49.62 | 0
'01.01.F9 | 487 | F9F5U131 | m2 | Paviment de peces prefabicades de formigó de color gris, de 40x20x5 cm, tipus Kansas de TORHO o equivalent, d'1 fins a 10 m2 de superfície | 47.23 | 0
'01.01.F9 | 488 | F9F5U132 | m2 | Paviment de peces prefabicades de formigó de color gris, de 40x20x5 cm, tipus Kansas de TORHO o equivalent, de 10 fins a 100 m2 de superfície | 44.82 | 0
'01.01.F9 | 489 | F9F5U133 | m2 | Paviment de peces prefabicades de formigó de color gris, de 40x20x5 cm, tipus Kansas de TORHO o equivalent, de més de 100 m2 de superfície | 42.43 | 0
'01.01.F9 | 490 | F9F5U140 | m2 | Paviment de peces prefabicades de formigó de color gris, de 40x40x5 cm, tipus Kansas de TORHO o equivalent, de superfície fins a 1 m2 | 49.62 | 0
'01.01.F9 | 491 | F9F5U141 | m2 | Paviment de peces prefabicades de formigó de color gris, de 40x40x5 cm, tipus Kansas de TORHO o equivalent, d'1 fins a 10 m2 de superfície | 47.23 | 0
'01.01.F9 | 492 | F9F5U142 | m2 | Paviment de peces prefabicades de formigó de color gris, de 40x40x5 cm, tipus Kansas de TORHO o equivalent, de 10 fins a 100 m2 de superfície | 44.82 | 0
'01.01.F9 | 493 | F9F5U143 | m2 | Paviment de peces prefabicades de formigó de color gris, de 40x40x5 cm, tipus Kansas de TORHO o equivalent, de més de 100 m2 de superfície | 42.43 | 0
'01.01.F9 | 494 | F9F5U150 | m2 | Paviment de peces prefabicades de formigó de color gris, de 50x50x5 cm, tipus Kansas de TORHO o equivalent, de superfície fins a 1 m2 | 49.62 | 0
'01.01.F9 | 495 | F9F5U151 | m2 | Paviment de peces prefabicades de formigó de color gris, de 50x50x5 cm, tipus Kansas de TORHO o equivalent, d'1 fins a 10 m2 de superfície | 47.23 | 0
'01.01.F9 | 496 | F9F5U152 | m2 | Paviment de peces prefabicades de formigó de color gris, de 50x50x5 cm, tipus Kansas de TORHO o equivalent, de 10 fins a 100 m2 de superfície | 44.82 | 0
'01.01.F9 | 497 | F9F5U160 | m2 | Paviment de peces prefabicades de formigó de color gris, de 60x30x7 cm, tipus Kansas de TORHO o equivalent, de superfície fins a 1 m2 | 50.77 | 0
'01.01.F9 | 498 | F9F5U153 | m2 | Paviment de peces prefabicades de formigó de color gris, de 50x50x5 cm, tipus Kansas de TORHO o equivalent, de més de 100 m2 de superfície | 42.43 | 0
'01.01.F9 | 499 | F9F5U161 | m2 | Paviment de peces prefabicades de formigó de color gris, de 60x30x7 cm, tipus Kansas de TORHO o equivalent, d'1 fins a 10 m2 de superfície | 48.39 | 0
'01.01.F9 | 500 | F9F5U162 | m2 | Paviment de peces prefabicades de formigó de color gris, de 60x30x7 cm, tipus Kansas de TORHO o equivalent, de 10 fins a 100 m2 de superfície | 45.97 | 0
'01.01.F9 | 501 | F9F5U163 | m2 | Paviment de peces prefabicades de formigó de color gris, de 60x30x7 cm, tipus Kansas de TORHO o equivalent, de més de 100 m2 de superfície | 43.59 | 0
'01.01.F9 | 502 | F9F5U170 | m2 | Paviment de peces prefabicades de formigó de color gris, de 60x40x7 cm, tipus Kansas de TORHO o equivalent, de superfície fins a 1 m2 | 50.77 | 0
'01.01.F9 | 503 | F9F5U171 | m2 | Paviment de peces prefabicades de formigó de color gris, de 60x40x7 cm, tipus Kansas de TORHO o equivalent, d'1 fins a 10 m2 de superfície | 48.39 | 0
'01.01.F9 | 504 | F9F5U172 | m2 | Paviment de peces prefabicades de formigó de color gris, de 60x40x7 cm, tipus Kansas de TORHO o equivalent, de 10 fins a 100 m2 de superfície | 45.97 | 0
'01.01.F9 | 505 | F9F5U173 | m2 | Paviment de peces prefabicades de formigó de color gris, de 60x40x7 cm, tipus Kansas de TORHO o equivalent, de més de 100 m2 de superfície | 43.59 | 0
'01.01.F9 | 506 | F9F5U180 | m2 | Paviment de peces prefabicades de formigó de color gris, de 60x60x8 cm, tipus Kansas de TORHO o equivalent, de superfície fins a 1 m2 | 51.35 | 0
'01.01.F9 | 507 | F9F5U181 | m2 | Paviment de peces prefabicades de formigó de color gris, de 60x60x8 cm, tipus Kansas de TORHO o equivalent, d'1 fins a 10 m2 de superfície | 48.96 | 0
'01.01.F9 | 508 | F9F5U182 | m2 | Paviment de peces prefabicades de formigó de color gris, de 60x60x8 cm, tipus Kansas de TORHO o equivalent, de 10 fins a 100 m2 de superfície | 46.55 | 0
'01.01.F9 | 509 | F9F5U183 | m2 | Paviment de peces prefabicades de formigó de color gris, de 60x60x8 cm, tipus Kansas de TORHO o equivalent, de més de 100 m2 de superfície | 44.17 | 0
'01.01.F9 | 510 | F9F5U190 | m2 | Paviment de peces prefabicades de formigó de color gris, de 80x60x8 cm, tipus Kansas de TORHO o equivalent, de superfície fins a 1 m2 | 51.35 | 0
'01.01.F9 | 511 | F9F5U191 | m2 | Paviment de peces prefabicades de formigó de color gris, de 80x60x8 cm, tipus Kansas de TORHO o equivalent, d'1 fins a 10 m2 de superfície | 48.96 | 0
'01.01.F9 | 512 | F9F5U192 | m2 | Paviment de peces prefabicades de formigó de color gris, de 80x60x8 cm, tipus Kansas de TORHO o equivalent, de 10 fins a 100 m2 de superfície | 46.55 | 0
'01.01.F9 | 513 | F9F5U193 | m2 | Paviment de peces prefabicades de formigó de color gris, de 80x60x8 cm, tipus Kansas de TORHO o equivalent, de més de 100 m2 de superfície | 44.17 | 0
'01.01.F9 | 514 | F9F5U310 | m2 | Paviment de peces prefabicades de formigó amb sorra de marbre blanc, de20x10x5 cm, tipus Line Nevada de TORHO o equivalent, de superfície fins a 1 m2 | 51.38 | 0
'01.01.F9 | 515 | F9F5U311 | m2 | Paviment de peces prefabicades de formigó amb sorra de marbre blanc, de20x10x5 cm, tipus Line Nevada de TORHO o equivalent, d'1 fins a 10 m2 de superfície | 49 | 0
'01.01.F9 | 516 | F9F5U312 | m2 | Paviment de peces prefabicades de formigó amb sorra de marbre blanc, de20x10x5 cm, tipus Line Nevada de TORHO o equivalent, de 10 fins a 100 m2 de superfície | 46.58 | 0
'01.01.F9 | 517 | F9F5U313 | m2 | Paviment de peces prefabicades de formigó amb sorra de marbre blanc, de20x10x5 cm, tipus Line Nevada de TORHO o equivalent, de més de 100 m2 de superfície | 44.2 | 0
'01.01.F9 | 518 | F9F5U320 | m2 | Paviment de peces prefabicades de formigó amb sorra de marbre blanc, de 30x30x5 cm, tipus Line Nevada de TORHO o equivalent, de superfície fins a 1 m2 | 51.38 | 0
'01.01.F9 | 519 | F9F5U321 | m2 | Paviment de peces prefabicades de formigó amb sorra de marbre blanc, de 30x30x5 cm, tipus Line Nevada de TORHO o equivalent, d'1 fins a 10 m2 de superfície | 49 | 0
'01.01.F9 | 520 | F9F5U322 | m2 | Paviment de peces prefabicades de formigó amb sorra de marbre blanc, de 30x30x5 cm, tipus Line Nevada de TORHO o equivalent, de 10 fins a 100 m2 de superfície | 46.58 | 0
'01.01.F9 | 521 | F9F5U323 | m2 | Paviment de peces prefabicades de formigó amb sorra de marbre blanc, de 30x30x5 cm, tipus Line Nevada de TORHO o equivalent, de més de 100 m2 de superfície | 44.2 | 0
'01.01.F9 | 522 | F9F5U330 | m2 | Paviment de peces prefabicades de formigó amb sorra de marbre blanc, de 40x20x5 cm, tipus Line Nevada de TORHO o equivalent, de superfície fins a 1 m2 | 51.38 | 0
'01.01.F9 | 523 | F9F5U331 | m2 | Paviment de peces prefabicades de formigó amb sorra de marbre blanc, de 40x20x5 cm, tipus Line Nevada de TORHO o equivalent, d'1 fins a 10 m2 de superfície | 49 | 0
'01.01.F9 | 524 | F9F5U332 | m2 | Paviment de peces prefabicades de formigó amb sorra de marbre blanc, de 40x20x5 cm, tipus Line Nevada de TORHO o equivalent, de 10 fins a 100 m2 de superfície | 46.58 | 0
'01.01.F9 | 525 | F9F5U333 | m2 | Paviment de peces prefabicades de formigó amb sorra de marbre blanc, de 40x20x5 cm, tipus Line Nevada de TORHO o equivalent, de més de 100 m2 de superfície | 44.2 | 0
'01.01.F9 | 526 | F9F5U340 | m2 | Paviment de peces prefabicades de formigó amb sorra de marbre blanc, de 40x40x5 cm, tipus Line Nevada de TORHO o equivalent, de superfície fins a 1 m2 | 51.38 | 0
'01.01.F9 | 527 | F9F5U341 | m2 | Paviment de peces prefabicades de formigó amb sorra de marbre blanc, de 40x40x5 cm, tipus Line Nevada de TORHO o equivalent, d'1 fins a 10 m2 de superfície | 49 | 0
'01.01.F9 | 528 | F9F5U342 | m2 | Paviment de peces prefabicades de formigó amb sorra de marbre blanc, de 40x40x5 cm, tipus Line Nevada de TORHO o equivalent, de 10 fins a 100 m2 de superfície | 46.58 | 0
'01.01.F9 | 529 | F9F5U343 | m2 | Paviment de peces prefabicades de formigó amb sorra de marbre blanc, de 40x40x5 cm, tipus Line Nevada de TORHO o equivalent, de més de 100 m2 de superfície | 44.2 | 0
'01.01.F9 | 530 | F9F5U350 | m2 | Paviment de peces prefabicades de formigó amb sorra de marbre blanc, de 50x50x5 cm, tipus Line Nevada de TORHO o equivalent, de superfície fins a 1 m2 | 51.38 | 0
'01.01.F9 | 531 | F9F5U351 | m2 | Paviment de peces prefabicades de formigó amb sorra de marbre blanc, de 50x50x5 cm, tipus Line Nevada de TORHO o equivalent, d'1 fins a 10 m2 de superfície | 49 | 0
'01.01.F9 | 532 | F9F5U352 | m2 | Paviment de peces prefabicades de formigó amb sorra de marbre blanc, de 50x50x5 cm, tipus Line Nevada de TORHO o equivalent, de 10 fins a 100 m2 de superfície | 46.58 | 0
'01.01.F9 | 533 | F9F5U353 | m2 | Paviment de peces prefabicades de formigó amb sorra de marbre blanc, de 50x50x5 cm, tipus Line Nevada de TORHO o equivalent, de més de 100 m2 de superfície | 44.2 | 0
'01.01.F9 | 534 | F9F5U360 | m2 | Paviment de peces prefabicades de formigó amb sorra de marbre blanc, de 60x30x7 cm, tipus Line Nevada de TORHO o equivalent, de superfície fins a 1 m2 | 51.63 | 0
'01.01.F9 | 535 | F9F5U361 | m2 | Paviment de peces prefabicades de formigó amb sorra de marbre blanc, de 60x30x7 cm, tipus Line Nevada de TORHO o equivalent, d'1 fins a 10 m2 de superfície | 49.95 | 0
'01.01.F9 | 536 | F9F5U362 | m2 | Paviment de peces prefabicades de formigó amb sorra de marbre blanc, de 60x30x7 cm, tipus Line Nevada de TORHO o equivalent, de 10 fins a 100 m2 de superfície | 46.83 | 0
'01.01.F9 | 537 | F9F5U363 | m2 | Paviment de peces prefabicades de formigó amb sorra de marbre blanc, de 60x30x7 cm, tipus Line Nevada de TORHO o equivalent, de més de 100 m2 de superfície | 44.45 | 0
'01.01.F9 | 538 | F9F5U370 | m2 | Paviment de peces prefabicades de formigó amb sorra de marbre blanc, de 60x40x7 cm, tipus Line Nevada de TORHO o equivalent, de superfície fins a 1 m2 | 51.63 | 0
'01.01.F9 | 539 | F9F5U371 | m2 | Paviment de peces prefabicades de formigó amb sorra de marbre blanc, de 60x40x7 cm, tipus Line Nevada de TORHO o equivalent, d'1 fins a 10 m2 de superfície | 49.25 | 0
'01.01.F9 | 540 | F9F5U372 | m2 | Paviment de peces prefabicades de formigó amb sorra de marbre blanc, de 60x40x7 cm, tipus Line Nevada de TORHO o equivalent, de 10 fins a 100 m2 de superfície | 46.86 | 0
'01.01.F9 | 541 | F9F5U373 | m2 | Paviment de peces prefabicades de formigó amb sorra de marbre blanc, de 60x40x7 cm, tipus Line Nevada de TORHO o equivalent, de més de 100 m2 de superfície | 44.45 | 0
'01.01.F9 | 542 | F9F5U380 | m2 | Paviment de peces prefabicades de formigó amb sorra de marbre blanc, de 60x60x8 cm, tipus Line Nevada de TORHO o equivalent, de superfície fins a 1 m2 | 52.24 | 0
'01.01.F9 | 543 | F9F5U381 | m2 | Paviment de peces prefabicades de formigó amb sorra de marbre blanc, de 60x60x8 cm, tipus Line Nevada de TORHO o equivalent, d'1 fins a 10 m2 de superfície | 49.86 | 0
'01.01.F9 | 544 | F9F5U382 | m2 | Paviment de peces prefabicades de formigó amb sorra de marbre blanc, de 60x60x8 cm, tipus Line Nevada de TORHO o equivalent, de 10 fins a 100 m2 de superfície | 47.47 | 0
'01.01.F9 | 545 | F9F5U383 | m2 | Paviment de peces prefabicades de formigó amb sorra de marbre blanc, de 60x60x8 cm, tipus Line Nevada de TORHO o equivalent, de més de 100 m2 de superfície | 45.06 | 0
'01.01.F9 | 546 | F9F5U390 | m2 | Paviment de peces prefabicades de formigó amb sorra de marbre blanc, de 80x60x8 cm, tipus Line color de TORHO o equivalent, de superfície fins a 1 m2 | 52.24 | 0
'01.01.F9 | 547 | F9F5U391 | m2 | Paviment de peces prefabicades de formigó amb sorra de marbre blanc, de 80x60x8 cm, tipus Line color de TORHO o equivalent, d'1 fins a 10 m2 de superfície | 49.86 | 0
'01.01.F9 | 548 | F9F5U392 | m2 | Paviment de peces prefabicades de formigó amb sorra de marbre blanc, de 80x60x8 cm, tipus Line color de TORHO o equivalent, de 10 fins a 100 m2 de superfície | 47.47 | 0
'01.01.F9 | 549 | F9F5U393 | m2 | Paviment de peces prefabicades de formigó amb sorra de marbre blanc, de 80x60x8 cm, tipus Line color de TORHO o equivalent, de més de 100 m2 de superfície | 45.06 | 0
'01.01.F9 | 550 | F9F5U410 | m2 | Paviment de peces prefabicades de formigó de color gris, de 20x10x5 cm, tipus Line color de TORHO o equivalent, de superfície fins a 1 m2 | 52.21 | 0
'01.01.F9 | 551 | F9F5U411 | m2 | Paviment de peces prefabicades de formigó de color gris, de 20x10x5 cm, tipus Line color de TORHO o equivalent, d'1 fins a 10 m2 de superfície | 49.82 | 0
'01.01.F9 | 552 | F9F5U412 | m2 | Paviment de peces prefabicades de formigó de color gris, de 20x10x5 cm, tipus Line color de TORHO o equivalent, de 10 fins a 100 m2 de superfície | 47.44 | 0
'01.01.F9 | 553 | F9F5U413 | m2 | Paviment de peces prefabicades de formigó de color gris, de 20x10x5 cm, tipus Line color de TORHO o equivalent, de més de 100 m2 de superfície | 45.03 | 0
'01.01.F9 | 554 | F9F5U420 | m2 | Paviment de peces prefabicades de formigó amb sorra de marbre de color, de 30x30x5 cm, tipus Line color de TORHO o equivalent, de superfície fins a 1 m2 | 50.54 | 0
'01.01.F9 | 555 | F9F5U421 | m2 | Paviment de peces prefabicades de formigó amb sorra de marbre de color, de 30x30x5 cm, tipus Line color de TORHO o equivalent, d'1 fins a 10 m2 de superfície | 48.16 | 0
'01.01.F9 | 556 | F9F5U422 | m2 | Paviment de peces prefabicades de formigó amb sorra de marbre de color, de 30x30x5 cm, tipus Line color de TORHO o equivalent, de 10 fins a 100 m2 de superfície | 45.77 | 0
'01.01.F9 | 557 | F9F5U423 | m2 | Paviment de peces prefabicades de formigó amb sorra de marbre de color, de 30x30x5 cm, tipus Line color de TORHO o equivalent, de més de 100 m2 de superfície | 43.36 | 0
'01.01.F9 | 558 | F9F5U430 | m2 | Paviment de peces prefabicades de formigó amb sorra de marbre de color, de 40x20x5 cm, tipus Line color de TORHO o equivalent, de superfície fins a 1 m2 | 50.54 | 0
'01.01.F9 | 559 | F9F5U431 | m2 | Paviment de peces prefabicades de formigó amb sorra de marbre de color, de 40x20x5 cm, tipus Line color de TORHO o equivalent, d'1 fins a 10 m2 de superfície | 48.16 | 0
'01.01.F9 | 560 | F9F5U432 | m2 | Paviment de peces prefabicades de formigó amb sorra de marbre de color, de 40x20x5 cm, tipus Line color de TORHO o equivalent, de 10 fins a 100 m2 de superfície | 45.77 | 0
'01.01.F9 | 561 | F9F5U433 | m2 | Paviment de peces prefabicades de formigó amb sorra de marbre de color, de 40x20x5 cm, tipus Line color de TORHO o equivalent, de més de 100 m2 de superfície | 43.36 | 0
'01.01.F9 | 562 | F9F5U440 | m2 | Paviment de peces prefabicades de formigó amb sorra de marbre de color, de 40x40x5 cm, tipus Line color de TORHO o equivalent, de superfície fins a 1 m2 | 50.54 | 0
'01.01.F9 | 563 | F9F5U441 | m2 | Paviment de peces prefabicades de formigó amb sorra de marbre de color, de 40x40x5 cm, tipus Line color de TORHO o equivalent, d'1 fins a 10 m2 de superfície | 48.16 | 0
'01.01.F9 | 564 | F9F5U442 | m2 | Paviment de peces prefabicades de formigó amb sorra de marbre de color, de 40x40x5 cm, tipus Line color de TORHO o equivalent, de 10 fins a 100 m2 de superfície | 45.77 | 0
'01.01.F9 | 565 | F9F5U443 | m2 | Paviment de peces prefabicades de formigó amb sorra de marbre de color, de 40x40x5 cm, tipus Line color de TORHO o equivalent, de més de 100 m2 de superfície | 43.36 | 0
'01.01.F9 | 566 | F9F5U450 | m2 | Paviment de peces prefabicades de formigó amb sorra de marbre de color, de 50x50x5 cm, tipus Line color de TORHO o equivalent, de superfície fins a 1 m2 | 50.54 | 0
'01.01.F9 | 567 | F9F5U451 | m2 | Paviment de peces prefabicades de formigó amb sorra de marbre de color, de 50x50x5 cm, tipus Line color de TORHO o equivalent, d'1 fins a 10 m2 de superfície | 48.16 | 0
'01.01.F9 | 568 | F9F5U452 | m2 | Paviment de peces prefabicades de formigó amb sorra de marbre de color, de 50x50x5 cm, tipus Line color de TORHO o equivalent, de 10 fins a 100 m2 de superfície | 45.77 | 0
'01.01.F9 | 569 | F9F5U453 | m2 | Paviment de peces prefabicades de formigó amb sorra de marbre de color, de 50x50x5 cm, tipus Line color de TORHO o equivalent, de més de 100 m2 de superfície | 43.36 | 0
'01.01.F9 | 570 | F9F5U460 | m2 | Paviment de peces prefabicades de formigó amb sorra de marbre de color, de 60x30x7 cm, tipus Line color de TORHO o equivalent, de superfície fins a 1 m2 | 52.9 | 0
'01.01.F9 | 571 | F9F5U461 | m2 | Paviment de peces prefabicades de formigó amb sorra de marbre de color, de 60x30x7 cm, tipus Line color de TORHO o equivalent, d'1 fins a 10 m2 de superfície | 50.51 | 0
'01.01.F9 | 572 | F9F5U462 | m2 | Paviment de peces prefabicades de formigó amb sorra de marbre de color, de 60x30x7 cm, tipus Line color de TORHO o equivalent, de 10 fins a 100 m2 de superfície | 48.13 | 0
'01.01.F9 | 573 | F9F5U463 | m2 | Paviment de peces prefabicades de formigó amb sorra de marbre de color, de 60x30x7 cm, tipus Line color de TORHO o equivalent, de més de 100 m2 de superfície | 45.72 | 0
'01.01.F9 | 574 | F9F5U470 | m2 | Paviment de peces prefabicades de formigó amb sorra de marbre de color, de 60x40x7 cm, tipus Line color de TORHO o equivalent, de superfície fins a 1 m2 | 52.9 | 0
'01.01.F9 | 575 | F9F5U471 | m2 | Paviment de peces prefabicades de formigó amb sorra de marbre de color, de 60x40x7 cm, tipus Line color de TORHO o equivalent, d'1 fins a 10 m2 de superfície | 50.51 | 0
'01.01.F9 | 576 | F9F5U472 | m2 | Paviment de peces prefabicades de formigó amb sorra de marbre de color, de 60x40x7 cm, tipus Line color de TORHO o equivalent, de 10 fins a 100 m2 de superfície | 48.13 | 0
'01.01.F9 | 577 | F9F5U473 | m2 | Paviment de peces prefabicades de formigó amb sorra de marbre de color, de 60x40x7 cm, tipus Line color de TORHO o equivalent, de més de 100 m2 de superfície | 45.72 | 0
'01.01.F9 | 578 | F9F5U480 | m2 | Paviment de peces prefabicades de formigó amb sorra de marbre de color, de 60x60x8 cm, tipus Line color de TORHO o equivalent, de superfície fins a 1 m2 | 52.24 | 0
'01.01.F9 | 579 | F9F5U481 | m2 | Paviment de peces prefabicades de formigó amb sorra de marbre de color, de 60x60x8 cm, tipus Line color de TORHO o equivalent, d'1 fins a 10 m2 de superfície | 49.86 | 0
'01.01.F9 | 580 | F9F5U482 | m2 | Paviment de peces prefabicades de formigó amb sorra de marbre de color, de 60x60x8 cm, tipus Line color de TORHO o equivalent, de 10 fins a 100 m2 de superfície | 47.47 | 0
'01.01.F9 | 581 | F9F5U483 | m2 | Paviment de peces prefabicades de formigó amb sorra de marbre de color, de 60x60x8 cm, tipus Line color de TORHO o equivalent, de més de 100 m2 de superfície | 45.06 | 0
'01.01.F9 | 582 | F9F5U490 | m2 | Paviment de peces prefabicades de formigó amb sorra de marbre de color, de 80x60x8 cm, tipus Line color de TORHO o equivalent, de superfície fins a 1 m2 | 52.24 | 0
'01.01.F9 | 583 | F9F5U491 | m2 | Paviment de peces prefabicades de formigó amb sorra de marbre de color, de 80x60x8 cm, tipus Line color de TORHO o equivalent, d'1 fins a 10 m2 de superfície | 49.86 | 0
'01.01.F9 | 584 | F9F5U492 | m2 | Paviment de peces prefabicades de formigó amb sorra de marbre de color, de 80x60x8 cm, tipus Line color de TORHO o equivalent, de 10 fins a 100 m2 de superfície | 47.47 | 0
'01.01.F9 | 585 | F9F5U493 | m2 | Paviment de peces prefabicades de formigó amb sorra de marbre de color, de 80x60x8 cm, tipus Line color de TORHO o equivalent, de més de 100 m2 de superfície | 45.06 | 0
'01.01.F9 | 586 | F9F5UV10 | m2 | Reposició de peces trencades en paviment de peces de formigó vibrat i premsat, amb acabat de la cara exterior gravat, amb textura pètria, de forma rectangular de 30x20 cm i 8 cm de gruix, de colors vermell, blanc o gris, retirant les peces trencades, repicant el morter i el formigó de base fins a una fondària de 8,5 cm amb martell elèctric, reposició del formigó de base, i col·locació amb morter adhesiu flexible de curat ràpid en un gruix de 5 mm, rejuntat entre peces amb morter flexible, càrrega i transport a dipòsit autoritzat de runa, abonament de la deposició i cànon sobre la deposició controlada dels residus de la construcció inclòs, per a reposicions fins a 1 m2 de superfície com a màxim | 129.55 | 0
'01.01.F9 | 587 | F9F5UV11 | m2 | Reposició de peces trencades en paviment de peces de formigó vibrat i premsat, amb acabat de la cara exterior gravat, amb textura pètria, de forma rectangular de 30x20 cm i 8 cm de gruix, de colors vermell, blanc o gris, retirant les peces trencades, repicant el morter i el formigó de base fins a una fondària de 8,5 cm amb martell elèctric, reposició del formigó de base, i col·locació amb morter adhesiu flexible de curat ràpid en un gruix de 5 mm, rejuntat entre peces amb morter flexible, càrrega i transport a dipòsit autoritzat de runa, abonament de la deposició i cànon sobre la deposició controlada dels residus de la construcció inclòs, per a reposicions d'1 fins a 10 m2 de superfície | 124.66 | 0
'01.01.F9 | 588 | F9F5UV12 | m2 | Reposició de peces trencades en paviment de peces de formigó vibrat i premsat, amb acabat de la cara exterior gravat, amb textura pètria, de forma rectangular de 30x20 cm i 8 cm de gruix, de colors vermell, blanc o gris, retirant les peces trencades, repicant el morter i el formigó de base fins a una fondària de 8,5 cm amb martell elèctric, reposició del formigó de base, i col·locació amb morter adhesiu flexible de curat ràpid en un gruix de 5 mm, rejuntat entre peces amb morter flexible, càrrega i transport a dipòsit autoritzat de runa, abonament de la deposició i cànon sobre la deposició controlada dels residus de la construcció inclòs, per a reposicions de 10 fins a 100 m2 de superfície | 119.74 | 0
'01.01.F9 | 589 | F9F5UV13 | m2 | Reposició de peces trencades en paviment de peces de formigó vibrat i premsat, amb acabat de la cara exterior gravat, amb textura pètria, de forma rectangular de 30x20 cm i 8 cm de gruix, de colors vermell, blanc o gris, retirant les peces trencades, repicant el morter i el formigó de base fins a una fondària de 8,5 cm amb martell elèctric, reposició del formigó de base, i col·locació amb morter adhesiu flexible de curat ràpid en un gruix de 5 mm, rejuntat entre peces amb morter flexible, càrrega i transport a dipòsit autoritzat de runa, abonament de la deposició i cànon sobre la deposició controlada dels residus de la construcció inclòs, per a reposicions superiors a 100 m2 de superfície | 114.85 | 0
'01.01.F9 | 590 | F9F5V010 | m2 | Paviment de peces prefabricades de formigó de 40x40 cm i 5 cm de gruix, col·locats amb morter de M15 (15 N/mm2) i reblert de junts amb sorra fina o a definir per DF | 35.39 | 0
'01.01.F9 | 591 | F9F5V020 | m2 | Paviment de peces prefabricades de formigó de 40x40 cm i 7 cm de gruix, col·locats amb morter de M15 (15 N/mm2) i reblert de junts amb sorra fina o a definir per DF | 36.27 | 0
'01.01.F9 | 592 | F9F5V030 | m2 | Paviment de peces prefabricades de formigó de 60x40 cm i 5 cm de gruix, col·locats amb morter M15 (15 N/mm2) i reblert de junts amb sorra fina o a definir per DF | 35.39 | 0
'01.01.F9 | 593 | F9F5V040 | m2 | Paviment de peces prefabricades de formigó de 60x40 cm i 7 cm de gruix, col·locats amb morter M15 (15 N/mm2) i reblert de junts amb sorra fina o a definir per DF | 36.27 | 0
'01.01.F9 | 594 | F9F5V050 | m2 | Paviment de peces prefabricades de formigó de 60x40 cm i 7 cm de gruix, de qualsevol color, col·locats amb morter M15 (15 N/mm2) i reblert de junts amb sorra fina o a definir per DF | 43.4 | 0
'01.01.F9 | 595 | F9F5V060 | m2 | Paviment de peces prefabricades de formigó de 30x30 cm i 8 cm de gruix, de qualsevol color, col·locats amb morter M15 (15 N/mm2) i reblert de junts amb sorra fina o a definir per DF | 42.41 | 0
'01.01.F9 | 596 | F9FYU110 | m2 | Col·locació de paviment de peces prefabricades de formigó col·locades amb morter de ciment 1:4, de superfície fins a 1 m2 | 34.93 | 0
'01.01.F9 | 597 | F9FYU111 | m2 | Col·locació de paviment de peces prefabricades de formigó col·locades amb morter de ciment 1:4, d'1 fins a 10 m2 de superfície | 32.54 | 0
'01.01.F9 | 598 | F9FYU112 | m2 | Col·locació de paviment de peces prefabricades de formigó col·locades amb morter de ciment 1:4, de 10 fins a 100 m2 de superfície | 30.13 | 0
'01.01.F9 | 599 | F9FYU113 | m2 | Col·locació de paviment de peces prefabricades de formigó col·locades amb morter de ciment 1:4, de més de 100 m2 de superfície | 27.74 | 0
'01.01.F9 | 600 | F9FYU199 | m2 | Col·locació de paviment de llambordins de formigó de forma rectangular de qualsevol gruix, col·locats amb morter de ciment 1:6, de superfície fins a 1 m2 | 50 | 0
'01.01.F9 | 601 | F9FYU200 | m2 | Col·locació de paviment de llambordins de formigó de forma rectangular de qualsevol gruix, col·locats amb morter de ciment 1:6, d'1 fins a 10 m2 de superfície | 47.02 | 0
'01.01.F9 | 602 | F9FYU201 | m2 | Col·locació de paviment de llambordins de formigó de forma rectangular de qualsevol gruix, col·locats amb morter de ciment 1:6, de 10 fins a 100 m2 de superfície | 43.99 | 0
'01.01.F9 | 603 | F9FYU202 | m2 | Col·locació de paviment de llambordins de formigó de forma rectangular de qualsevol gruix, col·locats amb morter de ciment 1:6, de més de 100 m2 de superfície | 41.01 | 0
'01.01.F9 | 604 | F9FYU238 | m2 | Co·locació de paviment de llambordí de formigó de forma rectangular de qualsevol gruix, sobre llit de sorra amb rebliment de junts amb sorra fina, de superfície fins a 1 m2 | 14.64 | 0
'01.01.F9 | 605 | F9FYU239 | m2 | Co·locació de paviment de llambordí de formigó de forma rectangular de qualsevol gruix, sobre llit de sorra amb rebliment de junts amb sorra fina, d'1 fins a 10 m2 de superfície | 13.56 | 0
'01.01.F9 | 606 | F9FYU240 | m2 | Co·locació de paviment de llambordí de formigó de forma rectangular de qualsevol gruix, sobre llit de sorra amb rebliment de junts amb sorra fina, de 10 fins a 100 m2 de superfície | 12.46 | 0
'01.01.F9 | 607 | F9FYU241 | m2 | Co·locació de paviment de llambordí de formigó de forma rectangular de qualsevol gruix, sobre llit de sorra amb rebliment de junts amb sorra fina, de més de 100 m2 de superfície | 11.37 | 0
'01.01.F9 | 608 | F9FYU247 | m2 | Col·locació de paviment de llambordins de formigó de forma rectangular de qualsevol gruix, sobre llit de sorra i rejuntat amb morter de ciment 1:6, de superfície fins a 1 m2 | 31.29 | 0
'01.01.F9 | 609 | F9FYU248 | m2 | Col·locació de paviment de llambordins de formigó de forma rectangular de qualsevol gruix, sobre llit de sorra i rejuntat amb morter de ciment 1:6, d'1 fins a 10 m2 de superfície | 29.45 | 0
'01.01.F9 | 610 | F9FYU249 | m2 | Col·locació de paviment de llambordins de formigó de forma rectangular de qualsevol gruix, sobre llit de sorra i rejuntat amb morter de ciment 1:6, de 10 fins a 100 m2 de superfície | 27.67 | 0
'01.01.F9 | 611 | F9FYU24A | m2 | Col·locació de paviment de llambordins de formigó de forma rectangular de qualsevol gruix, sobre llit de sorra i rejuntat amb morter de ciment 1:6, de més de 100 m2 de superfície | 25.85 | 0
'01.01.F9 | 612 | F9FYU802 | m2 | Col·locació de paviment de llambordins de formigó de forma irregular de cares rectes o corbes de qualsevol gruix, col·locats amb morter de ciment 1:6, de superfície fins a 1 m2 | 54.59 | 0
'01.01.F9 | 613 | F9FYU803 | m2 | Col·locació de paviment de llambordins de formigó de forma irregular de cares rectes o corbes de qualsevol gruix, col·locats amb morter de ciment 1:6, d'1 fins a 10 m2 de superfície | 51.25 | 0
'01.01.F9 | 614 | F9FYU804 | m2 | Col·locació de paviment de llambordins de formigó de forma irregular de cares rectes o corbes de qualsevol gruix, col·locats amb morter de ciment 1:6, de 10 fins a 100 m2 de superfície | 47.95 | 0
'01.01.F9 | 615 | F9FYU805 | m2 | Col·locació de paviment de llambordins de formigó de forma irregular de cares rectes o corbes de qualsevol gruix, col·locats amb morter de ciment 1:6, de més de 100 m2 de superfície | 44.61 | 0
'01.01.F9 | 616 | F9FYV025 | m2 | Col·locació de paviment de lloses prefabricades de formigó col·locades amb morter M15 | 22.77 | 0
'01.01.F9 | 617 | F9FYV400 | m2 | Col·locació paviment de llambordi de formigó de forma rectangular de qualsevol gruix sobre llit de sorra amb morter M15 (15 N/mm2) | 12.91 | 0
'01.01.F9 | 618 | F9FYV410 | m2 | Col·locació paviment de llambordi de formigó de forma rectangular de qualsevol gruix sobre llit de formigó amb morter M15 (15 N/mm2) | 18.85 | 0
'01.01.F9 | 619 | F9FYV500 | m2 | Col·locació paviment de llambordí de formigó de forma irregular de cares rectes o corbes de qualsevol gruix sobre llit de sorra amb morter M15 (15 N/mm2) | 14.86 | 0
'01.01.F9 | 620 | F9FYV510 | m2 | Col·locació paviment de llambordí de formigó de forma irregular de cares rectes o corbes de qualsevol gruix sobre llit de formigó amb morter M15 (15 N/mm2) | 21.69 | 0
'01.01.F9 | 621 | F9FYVU38 | m2 | Col·locació de paviment de llambordins de formigó de forma irregular de cares rectes o corbes de qualsevol gruix, sobre llit de sorra amb rebliment de junts amb sorra fina, de superfície fins a 1 m2 | 20.61 | 0
'01.01.F9 | 622 | F9FYVU39 | m2 | Col·locació de paviment de llambordins de formigó de forma irregular de cares rectes o corbes de qualsevol gruix, sobre llit de sorra amb rebliment de junts amb sorra fina, d'1 fins a 10 m2 de superfície | 18.95 | 0
'01.01.F9 | 623 | F9FYVU40 | m2 | Col·locació de paviment de llambordins de formigó de forma irregular de cares rectes o corbes de qualsevol gruix, sobre llit de sorra amb rebliment de junts amb sorra fina, de 10 fins a 100 m2 de superfície | 17.29 | 0
'01.01.F9 | 624 | F9FYVU41 | m2 | Col·locació de paviment de llambordins de formigó de forma irregular de cares rectes o corbes de qualsevol gruix, sobre llit de sorra amb rebliment de junts amb sorra fina,de més de 100 m2 de superfície | 15.63 | 0
'01.01.F9 | 625 | F9G1V100 | m3 | Paviment de formigó sense additius HM-20 de consistència tova, grandària màxima del granulat 20 mm, escampat des de camió, estesa i vibratge manual i acabat reglejat | 96.37 | 0
'01.01.F9 | 626 | F9G1V110 | m3 | Paviment de formigó sense additius HM-20 de consistència tova, grandària màxima del granulat 20 mm, escampat des de camió, estesa i vibratge manual i acabat ratllat manual | 97.59 | 0
'01.01.F9 | 627 | F9G1V120 | m3 | Paviment de formigó sense additius HM-20 de consistència tova, grandària màxima del granulat 20 mm, escampat des de camió, estesa i vibratge manual i acabat remolinat mecànic | 98.56 | 0
'01.01.F9 | 628 | F9G1V130 | m3 | Paviment de formigó sense additius HM-25 de consistència tova, grandària màxima del granulat 20 mm, escampat des de camió, estesa i vibratge manual i acabat reglejat | 103.04 | 0
'01.01.F9 | 629 | F9G1V140 | m3 | Paviment de formigó sense additius HM-25 de consistència tova, grandària màxima del granulat 20 mm, escampat des de camió, estesa i vibratge manual i acabat ratllat manual | 104.27 | 0
'01.01.F9 | 630 | F9G1V150 | m3 | Paviment de formigó sense additius HM-25 de consistència tova, grandària màxima del granulat 20 mm, escampat des de camió, estesa i vibratge manual i acabat remolinat mecànic | 105.21 | 0
'01.01.F9 | 631 | F9G1V160 | m3 | Paviment de formigó sense additius HM-30 de consistència tova, grandària màxima del granulat 20 mm, escampat des de camió, estesa i vibratge manual i acabat reglejat | 108.21 | 0
'01.01.F9 | 632 | F9G1V170 | m3 | Paviment de formigó sense additius HM-30 de consistència tova, grandària màxima del granulat 20 mm, escampat des de camió, estesa i vibratge manual i acabat ratllat manual | 109.44 | 0
'01.01.F9 | 633 | F9G1V180 | m3 | Paviment de formigó sense additius HM-30 de consistència tova, grandària màxima del granulat 20 mm, escampat des de camió, estesa i vibratge manual i acabat remolinat mecànic | 110.39 | 0
'01.01.F9 | 634 | F9G1V400 | m3 | Increment en paviment de formigó de qualsevol resistència i tipologia per utilització de formigó reciclat | 0.7 | 0
'01.01.F9 | 635 | F9G1V500 | m3 | Increment en paviment de formigó de qualsevol resistència i tipologia per utilització de bomba de formigó per a l'estesa | 6.47 | 0
'01.01.F9 | 636 | F9GNV200 | m2 | Paviment de 10 cm de gruix, de formigó porós HM-D-275/F/8 de baix contingut en fins, fabricat en central, acabat gris, amb una resistència a flexotracció de 2 N/mm2, una resistència a compressió de 15 N/mm2 i una capacitat drenant de 500 l/(m2 · min), amb un 20% de buits, amb resistència al lliscament Rd> 45 segons UNE-ENV 12633 i lliscament classe 3 segons CTE | 45.03 | 0
'01.01.F9 | 637 | F9GZV200 | m | Formació de junt en paviment de formigó de 6-8 mm d'amplaria i 2cm de fondària, amb mitjans mecànics | 8.24 | 0
'01.01.F9 | 638 | F9GZV300 | m2 | Impressió mitjançant motlle de cautxú per estampació de paviments de formigó, amb acabat imprès en relleu i tractat superficialment amb morter decoratiu de rodadura per a formigó imprès, color a definir, rendiment 4,5 kg/m2; desemmotllant en pols i capa de segellat final amb resina impermeabilitzant d'acabat. Totalment acabat | 19.72 | 0
'01.01.F9 | 639 | F9GZV500 | m2 | Segellat de paviment de formigó amb morter M15, amb estesa manual | 6.48 | 0
'01.01.F9 | 640 | F9H1V100 | t | Mescla bituminosa en calent, fabricada a temperatura normal tipus AC 32 base 50/70 G, AC 32 base 35/50 G, AC 22 base 50/70 G, AC 22 base 35/50 G, (G-20/25), amb granulat per a base i betum asfàltic de penetració. Està inclòs fins un 10% de reciclat de mescla bituminosa. Col.locada a l'obra amb una compactació del 98% de l'assaig Marshall | 60.74 | 0
'01.01.F9 | 641 | F9H1V110 | t | Mescla bituminosa en calent, fabricada a temperatura normal, tipus AC 32 base 50/70 S, AC 32 base 35/50 S, AC 32 bin 50/70 S, AC32 bin 35/50 S, AC22 bin 50/70 S, AC 22 bin 35/50S (S-20/25), amb granulat per a base i betum asfàltic de penetració. Està inclòs fins un 10% de reciclat de mescla bituminosa. Col.locada a l'obra amb una compactació del 98% de l'assaig Marshall | 63.24 | 0
'01.01.F9 | 642 | F9H1V120 | t | Mescla bituminosa en calent, fabricada a temperatura normal, tipus AC 22 surf 50/70 S, AC 22 surf 35/50S, AC16 surf 50/70 S, AC 16 surf 35/50 S (S-12/20) amb granulat per a rodament i betum asfàltic de penetració. Està inclòs fins un 5% de reciclat de mescla bituminosa. Col.locada a l'obra amb una compactació del 98% de l'assaig Marshall | 65.35 | 0
'01.01.F9 | 643 | F9H1V130 | t | Mescla bituminosa en calent, fabricada a temperatura normal, tipus AC 16 surf 50/70 D, AC 16 surf 35/50 D, AC 22 surf 50/70 D, AC 22 surf 35/50 (D-12/20), amb granulat per a rodament i betum asfàltic de penetració. Està inclòs fins un 5% de reciclat de mescla bituminosa. Col.locada a l'obra amb una compactació del 98% de l'assaig Marshall | 67.15 | 0
'01.01.F9 | 644 | F9H1V140 | t | Mescla bituminosa en calent, fabricada a temperatura normal, AC 11 surf 50/70 D, AC 11 surf 35/50 D (D-8/10), amb granulat per a rodament i betum asfàltic de penetració. Està inclòs fins un 5% de reciclat de mescla bituminosa. Col.locada a l'obra amb una compactació del 98% de l'assaig Marshall | 71.5 | 0
'01.01.F9 | 645 | F9H1V150 | t | Mescla bituminosa en calent, fabricada a temperatura normal, AC 8 surf 50/70 D, AC 8 surf 35/50 D (D-6), amb granulat per a rodament i betum asfàltic de penetració. Està inclòs fins un 5% de reciclat de mescla bituminosa. Col.locada a l'obra amb una compactació del 98% de l'assaig Marshall | 78.07 | 0
'01.01.F9 | 646 | F9H1V160 | t | Mescla bituminosa en calent, fabricada a temperatura normal, AC 11 surf 50/70 S, AC 11 surf 35/50 S (S-10), amb granulat per a rodament i betum asfàltic de penetració. Està inclòs fins un 5% de reciclat de mescla bituminosa. Col.locada a l'obra amb una compactació del 98% de l'assaig Marshall | 62.61 | 0
'01.01.F9 | 647 | F9H1V200 | m2 | Subministrament, estesa i compactat de mescla bituminosa en calent tipus D-6 en capa de 4cm de gruix, amb posterior grabat de la superfície estesa amb malla de qualsevol dibuix a definir en l'obra | 15.7 | 0
'01.01.F9 | 648 | F9H1V300 | m2 | Subministrament mescla bituminosa en calent, fabricada a temperatura normal amb àrid granític de grandària màxima de 10 mm (capa ultrafina), amb granulat per a rodament, betum asfàltic de penetració modificat amb polimers PMB 45/80-65 (BM-3c) amb dotació màxima de 35 kg/m2, amb reg d'adherència inclos, per a restitució de las característiques superficials dels ferms envellits, estesa màxima 1,5 cm de gruix | 3.51 | 0
'01.01.F9 | 649 | F9H3V190 | t | Mescla bituminosa en calent, fabricada a temperatura normal tipus BBTM 8A PMB 45/80-65, BBTM 11A PMB 45/80-65 (F-8/10), amb granulat per a rodament, betum asfàltic de penetració modificat amb polímers PMB 45/80-65 (BM-3c). Està inclòs fins un 2 % de reciclat de mescla bituminosa. Col.locada a l'obra amb una compactació del 98% de l'assaig Marshall | 80.65 | 0
'01.01.F9 | 650 | F9H3V195 | t | Mescla bituminosa en calent, fabricada a temperatura normal tipus BBTM 16A PMB 45/80-65(F-20), amb granulat per a rodament, betum asfàltic de penetració modificat amb polímers PMB 45/80-65 (BM-3c). Està inclòs fins un 2 % de reciclat de mescla bituminosa. Col.locada a l'obra amb una compactació del 98% de l'assaig Marshall | 76.4 | 0
'01.01.F9 | 651 | F9H3V205 | t | Mescla bituminosa en calent, fabricada a temperatura normal de composició SMA (Stone Mastic Asphalt), amb granulat per a rodament, betum asfàltic de penetració. Està inclòs fins un 2% de reciclat de mescla bituminosa.. Col.locada a l'obra amb una compactació del 98% de l'assaig Marshall | 77.47 | 0
'01.01.F9 | 652 | F9H3V206 | t | Mescla bituminosa en calent, fabricada a temperatura normal de composició SMA (capa fina), amb granulat per a rodament, betum asfàltic de penetració modificat amb polímers PMB 45/80-65 (BM-3c). Està inclòs fins un 2% de reciclat de mescla bituminosa. Col.locada a l'obra amb una compactació del 98% de l'assaig Marshall | 80.65 | 0
'01.01.F9 | 653 | F9H3V210 | t | Mescla bituminosa en calent, fabricada a temperatura normal tipus PA 11 PMB 45/80-60, PA 16 PMB 45/80-60 (P-10/12), amb granulat per a rodament, betum asfàltic de penetració modificat amb polímers PMB 45/80-60 (BM-3c). Col.locada a l'obra amb una compactació del 98% de l'assaig Marshall | 67.73 | 0
'01.01.F9 | 654 | F9H3V250 | t | Mescla bituminosa de color no convencional, fabricada a temperatura normal amb composició de microaglomerat, betum asfàltic de penetració i àrid de color. Col.locada a l'obra amb una compactació del 98% de l'assaig Marshall | 168.74 | 0
'01.01.F9 | 655 | F9H3V255 | t | Mescla bituminosa de color no convencional, fabricada a temperatura normal amb composició de microaglomerat, betum sintètic incolor i àrid de color. Col.locada a l'obra amb una compactació del 98% de l'assaig Marshall | 192.2 | 0
'01.01.F9 | 656 | F9H3V257 | t | Mescla bituminosa de color no convencional, fabricada a temperatura normal amb composició de microaglomerat, betum sintètic de color i àrid de color. Col.locada a l'obra amb una compactació del 98% de l'assaig Marshall | 231.35 | 0
'01.01.F9 | 657 | F9H3V260 | t | Mescla bituminosa en calent, fabricada a temperatura normal de composició MAM. Col.locada a l'obra amb una compactació del 98% de l'assaig Marshall | 64.12 | 0
'01.01.F9 | 658 | F9H3V800 | m2 | Paviment de mescla bituminosa continua en calent de 4 a 6 cm, especial per a col·locació de l'àrid coloreat de gran tamany pre-embolicat en una película de lligant sintétic i pigment perquè sigui clavat a la superfície asfàltica, amb el betum asfàltic de penetració. Col.locada a l'obra amb una compactació del 98% de l'assaig Marshall. La disposició de l'àrid és manual i la compactació assegura la integració dels àrids a la mescla bituminosa | 35.09 | 0
'01.01.F9 | 659 | F9H3V850 | m2 | Paviment de 5 cm de gruix de mescla bituminosa en calent, fabricada a temperatura normal, tipus PA 11 PMB 45/80-65, amb granulat per a rodament i betum asfàltic de penetració. Col.locada a l'obra amb una compactació del 98% de l'assaig Marshall | 23.78 | 0
'01.01.F9 | 660 | F9HYV010 | t | Increment per col·locació a l'obra i compactació, mescla bituminosa en calent, en conjunt d'obres amb baix rendiment entre 100 i 150 t de mateiral col·locat | 6.16 | 0
'01.01.F9 | 661 | F9HYV020 | t | Increment per col·locació a l'obra i compactació, mescla bituminosa en calent, en conjunt d'obres amb baix rendiment entre 50 i 100 t de mateiral col·locat | 12.28 | 0
'01.01.F9 | 662 | F9HYV030 | t | Increment per col·locació a l'obra i compactació, mescla bituminosa en calent, en conjunt d'obres amb baix rendiment inferior a 50 t de mateiral col·locat | 18.32 | 0
'01.01.F9 | 663 | F9HYV100 | t | Col·locació manual a l'obra i compactació al 98% de l'assaig marshall, de qualsevol mescla bituminosa en calent | 37.41 | 0
'01.01.F9 | 664 | F9HYV200 | dia | Increment de l'equip d'estesa per a la col·locació a l'obra i compactació al 98% de l'assaig marshall, inclòs neteja prèvia de la calçada, de qualsevol mescla bituminosa en calent, quan per necessitats administratives es realitzi en treballs nocturn, dissabtes o festius | 982.58 | 0
'01.01.F9 | 665 | F9HYV600 | dia | Equip d'estesa per a la col·locació a l'obra i compactació del tractament superficial en calent d'altes prestacions, consistent en l'aplicació conjunt del reg amb emulsió de betún altament modificat amb l'estesa d'una capa ultra fina de mescla bituminosa en calent. Inclòs neteja prèvia de la calçada i fresatge e encaixos. Amb una dotació de maquinaria formada per estenedora (amb rampa de reg), cuba, corró tàndem, fresadora, personal i maquinaria auxiliar totalment equipat | 5839.83 | 0
'01.01.F9 | 666 | F9HZW100 | t | Increment en el subministrament de qualsevol mescla bituminosa en calent per fabricació a temperatures inferiors a les estàndar com a mínim en 25ºC | 2.59 | 0
'01.01.F9 | 667 | F9HZW110 | t | Increment en el subministrament de qualsevol mescla bituminosa en calent per fabricació amb àrid siderúrgic segons especificacions aprovades per la DF | 0.68 | 0
'01.01.F9 | 668 | F9HZW120 | t | Increment en el subministrament de qualsevol mescla bituminosa en calent per fabricació amb betum asfàltic de penetració modificat amb polimers PMB 45/80-60 (BM-3c) | 3.11 | 0
'01.01.F9 | 669 | F9HZW300 | t | Increment en el subministrament de qualsevol mescla bituminosa en calent situada a l'obra amb transport que necessàriament s'ha de fer amb camió de càrrega inferior a 20 t | 5.08 | 0
'01.01.F9 | 670 | F9HZW400 | t | Increment en el subministrament de qualsevol mescla bituminosa en calent additada amb fibres | 3.11 | 0
'01.01.F9 | 671 | F9HZW500 | t | Increment en el subministrament de qualsevol mescla bituminosa en calent que per necessitats administratives es faci en treballs nocturns, dissabtes o festius | 2.09 | 0
'01.01.F9 | 672 | F9HZW600 | dia | Increment en la fabricació de qualsevol mescla bituminosa en calent que per necessitats administratives es faci en treballs nocturns, dissabtes o festius | 648.14 | 0
'01.01.F9 | 673 | F9J1V005 | m2 | Reg d´imprimació amb emulsió bituminosa catiònica tipus C50BF5 IMP, amb dotació 1 kg/m2, neteja del ferm inclosa | 0.35 | 0
'01.01.F9 | 674 | F9J1V010 | m2 | Reg d´imprimació amb emulsió bituminosa catiònica tipus C50BF5 IMP, amb dotació 1,5 kg/m2, neteja del ferm inclosa | 0.53 | 0
'01.01.F9 | 675 | F9J1V015 | m2 | Reg d´adherència amb emulsió bituminosa catiònica tipus C60B3 ADH o C60B4 ADH, amb dotació 1 kg/m2, neteja del ferm inclosa | 0.34 | 0
'01.01.F9 | 676 | F9J1V025 | m2 | Reg d´adherència amb Emulsió bituminosa catiònica termoadherent modificada amb polimers tipus C60BP4 TER o C60BP3 TER, amb una dotació d'1 kg/m2, neteja del ferm inclosa | 0.75 | 0
'01.01.F9 | 677 | F9K1V005 | m2 | Tractament superficial per mitjà de reg monocapa simple amb barreja de granulats de materials granítics i emulsió bituminosa catiònica de ruptura ràpida, tipus C60B3 ADH o C60B4 ADH | 4.16 | 0
'01.01.F9 | 678 | F9K1V010 | m2 | Tractament superficial per mitjà de reg monocapa simple amb barreja de granulats de materials granítics i emulsió bituminosa catiònica de ruptura ràpida, tipus C65B3 TRG o C65B4 TRG | 4.49 | 0
'01.01.F9 | 679 | F9K1V015 | m2 | Tractament superficial per mitjà de reg monocapa simple amb barreja de granulats de materials granítics i emulsió bituminosa modificada amb polímers catiònica de ruptura ràpida, tipus C60BP5 MIC o C60 BP5 MIC | 4.39 | 0
'01.01.F9 | 680 | F9K1V020 | t | Microaglomerat en fred MICROF 8 sup C60B5/C60B6 MIC amb granulat porfídic (slurry) format per beurada bituminosa catiònica modificada amb polimers, fabricada a l'obra i col·locació mecànica, neteja del ferm inclosa, per a grans superficies | 160.08 | 0
'01.01.F9 | 681 | F9K1V025 | m2 | Tractament superficial de beurada bituminosa amb granulat de granulometria precisa i filler incorporat (slurry asfàltic) col·locada a l'obra en dues capes amb una dotació de 4 kg/m2, neteja del ferm inclosa | 8.05 | 0
'01.01.F9 | 682 | F9K1V027 | m2 | Tractament superficial de beurada anticarburant, amb granulat de granulometria precisa i filler incorporat, col·locada a l'obra en dues capes amb una dotació de 4 kg/m2, neteja del ferm inclosa | 10.73 | 0
'01.01.F9 | 683 | F9K1V100 | m2 | Tractament superficial amb acabat de beurada sintètica, amb granulat de granulometria precisa i pigmentació de color a escollir, col·locat a l'obra en tres capes, una d'imprimació de 2 kg/m2 de beurada asfàltica i dues capes amb una dotació de 2 kg/m2 cada una de beurada sintètica, neteja del ferm inclosa | 13.19 | 0
'01.01.F9 | 684 | F9K1V200 | m2 | Tractament superficial amb pintura bicomponent de resines epoxi via aigua, de color a escollir, aplicat a dues capes, la 1a. capa de segellat i la 2a. capa d'acabat, aplicat amb pistola a pressió, amb una dotació de 0,60 kg/m2 i escampat de carborundum, neteja del ferm inclosa | 10.97 | 0
'01.01.F9 | 685 | F9K1V210 | m2 | Tractament superficial amb pintura tricomponent acrílica de poliuretà amb característiques antilliscants i anticarburants, de color a escollir, aplicat amb pistola a presió a dues capes, neteja prèvia del ferm inclosa. (tipus SP-150), en superficies inferiors a 150m2 | 29.85 | 0
'01.01.F9 | 686 | F9K1V220 | m2 | Tractament superficial amb pintura tricomponent acrílica de poliuretà amb característiques antilliscants i anticarborants, de color a escollir, aplicat amb pistola a presió a dues capes, neteja prèvia del ferm inclosa. (tipus SP-150), en superficies entre 150 i 500 m2 | 14.21 | 0
'01.01.F9 | 687 | F9K1V230 | m2 | Tractament superficial amb pintura tricomponent acrílica de poliuretà amb característiques antilliscants i anticarborants, de color a escollir, aplicat amb pistola a presió a dues capes, neteja prèvia del ferm inclosa (tipus SP-150), en superficies superiors a 500 m2 | 10.94 | 0
'01.01.F9 | 688 | F9K1V300 | t | Àrid emprat en tractaments superficials, estès i compactat | 22.49 | 0
'01.01.F9 | 689 | F9K1V400 | t | Betum modificat utilitzat en tractaments superficials aplicat mitjançant emulsions | 537.28 | 0
'01.01.F9 | 690 | F9K6V015 | m2 | Tractament superficial mitjançant poliment de paviment d'aglomerat asfàltic de la superfície, mitjançant diamant metàl·lic i posterior aplicació de resines superficials i en profunditat, utilitzant tots els mitjans necessaris amb la neteja final que correspongui. Totalment acabat | 24.93 | 0
'01.01.F9 | 691 | F9K6V020 | m2 | Tractament superficial mitjançant poliment de paviment d'aglomerat asfàltic de la superfície, mitjançant diamant metàl·lic amb poliment per satèl·lit, utilitzant tots els mitjans necessaris amb la neteja final que correspongui. Totalment acabat | 18.15 | 0
'01.01.F9 | 692 | F9K6V025 | m2 | Tractament superficial mitjançant poliment de paviment d'aglomerat asfàltic de la superfície, mitjançant diamant metàl·lic amb poliment per satèl·lit i beurada bituminosa, utilitzant tots els mitjans necessaris amb la neteja final que correspongui. Totalment acabat | 23.7 | 0
'01.01.F9 | 693 | F9K7V005 | t | Mescla bituminosa en calent, disenyada i preparada per a rebre un poliment, fabricada a temperatura normal, amb betum de penetració B50/70, amb granulat per a rodament, i colors específics. Col.locada a l'obra amb una compactació del 98% de l'assaig Marshall | 168.08 | 0
'01.01.F9 | 694 | F9K7V006 | t | Mescla bituminosa en calent, disenyada i preparada per a rebre un poliment, fabricada a temperatura normal, amb betum sintètic amb pigment de color, per a donar color a la mescla, amb granulat per a rodament. Col.locada a l'obra amb una compactació del 98% de l'assaig Marshall | 282.68 | 0
'01.01.F9 | 695 | F9M1V010 | m2 | Paviment de resina monòmer de metil metacrilat (MMA) i granulats naturals de gran duresa, amb diferents granulometries i colors a aplicar, en continu o discontinu, simulant peces naturals o prefabricades a escollir, sobre mescla bituminosa en calent existent, inclosos tots els materials, treballs de neteja, demolició, tall, subministrament i col·locació | 116.18 | 0
'01.01.F9 | 696 | F9W2V027 | m3 | Demolició de qualsevol tipus de paviment asfàltic, càrrega i transport de la runa a l'abocador amb equip de grans reparacions, amb afectació de la base, de més de 6 m2 de superfície, incloent el requadrat amb tall de disc i el repàs i piconatge de la base | 77.26 | 0
'01.01.F9 | 697 | F9W2V028 | m3 | Demolició de qualsevol tipus de paviment asfàltic, càrrega i transport de la runa a l'abocador amb equip de grans reparacions, amb afectació de la base, fins a 6 m2 de superfície, incloent el requadrat amb tall de disc i el repàs i piconatge de la base | 81.05 | 0
'01.01.F9 | 698 | F9W3U020 | m3 | Supl.reparació de base, mitjançant equip de reparacions programades (RP), de base de terra, inclòs requadrat | 49.68 | 0
'01.01.F9 | 699 | F9WEU010 | m2 | Reparació puntual mitjançant equip de reparacions programades per peces (RPP), fins a 20 m2 de superfície d'actuació, de paviment de qualsevol tipus de peces, inclòs demolició i col·locació de peces amb morter M15 (15 N/mm2) | 144.04 | 0
'01.01.F9 | 700 | F9WEU020 | m2 | Reparació puntual mitjançant equip de reparacions programades per peces (RPP), de 20 m2 fins a 60 m2 de superfície d'actuació, de paviment de qualsevol tipus de peces, inclòs demolició i col·locació de peces amb morter M15 (15 N/mm2) | 29.18 | 0
'01.01.F9 | 701 | F9WEU030 | m2 | Reparació puntual mitjançant equip de reparacions programades per peces (RPP), de 60 m2 fins a 100 m2 de superfície d'actuació, de paviment de qualsevol tipus de peces, inclòs demolició i col·locació de peces amb morter M15 (15 N/mm2) | 27.26 | 0
'01.01.F9 | 702 | F9WEU040 | m2 | Increment en la reparació puntual mitjançant equip de reparacions programades de peces (RPP) per utilitzar morter especial d'adormiment i enduriment ràpid | 2.75 | 0
'01.01.F9 | 703 | F9WEU050 | m2 | Increment en la reparació puntual mitjançant equip de reparacions programades de peces (RPP) per col·locació de paviment de llambordes de pedra natural i llambordins | 13.48 | 0
'01.01.F9 | 704 | F9WEUS10 | m2 | Subministrament de peces per a paviment de panot, de qualsevol mida i gruix | 16.41 | 0
'01.01.F9 | 705 | F9WEVS15 | m2 | Subministrament de peces per a paviment de llambordins de pedra natural, de qualsevol mida i gruix | 54.95 | 0
'01.01.F9 | 706 | F9WEVS20 | m2 | Subministrament de peces per a paviment de pedra sorrenca de pedra natural, de qualsevol mida i gruix i acabat | 82.63 | 0
'01.01.F9 | 707 | F9WEVS25 | m2 | Subministrament de peces per a paviment de pedra calcària de pedra natural, tipus arenisca o sorrenca, de qualsevol mida i gruix i acabat | 108.15 | 0
'01.01.F9 | 708 | F9WEVS30 | m2 | Subministrament de peces per a paviment de pedra de granet, tipus gris quintana, gris prineos o ochavo jaspe, de qualsevol mida i gruix i acabat | 116.94 | 0
'01.01.F9 | 709 | F9WEVS35 | m2 | Subministrament de peces per a paviment de pedra de granet, tipus blanc aurora, de qualsevol mida i gruix i acabat | 154.84 | 0
'01.01.F9 | 710 | F9WEVS40 | m2 | Subministrament de peces per a paviment de llambordins de peces de formigó, de qualsevol mida i gruix i acabat | 13.88 | 0
'01.01.F9 | 711 | F9WEVV45 | m2 | Subministrament de peces per a paviment de peces prefabricades de formigó, de qualsevol mida i gruix i acabat | 13.45 | 0
'01.01.F9 | 712 | F9WEVV50 | m2 | Subministrament de peces per a paviment de peces prefabricades de formigó, amb propietats fotocatalítiques i disseny especial, de qualsevol mida i gruix i acabat | 25.02 | 0
'01.01.F9 | 713 | F9WFU010 | m2 | Reparació puntual mitjançant equip de reparacions programades (RP), de paviment de formigo o amb acabat de formigó, gruix fins a 10 cm (inclòs), inclòs requadrat | 73.97 | 0
'01.01.F9 | 714 | F9WFU020 | m3 | Supl.reparació de base, mitjançant equip de reparacions programades (RP), de paviment de formigó de per a bases, inclòs requadrat | 102.64 | 0
'01.01.F9 | 715 | F9WHU010 | m2 | Reparació puntual de més de 5 m2 de superfície, mitjançant equip de reparacions programades, fins a 10 cm gruix de paviment asfàltic amb aglomerat en calent, estès en diferents capes, inclòs requadrat | 55.71 | 0
'01.01.F9 | 716 | F9WHU020 | m2 | Reparació puntual de menys de 5 m2 de superfície, mitjançant equip de reparacions programades, fins a 10 cm gruix de paviment asfàltic amb aglomerat en calent, estès en diferents capes, inclòs requadrat | 64.54 | 0
'01.01.F9 | 717 | F9WHU030 | m2 | Reparació puntual de menys de 5 m2 de superfície, mitjançant equip de reparacions programades, de 10 a 15 cm de gruix, de paviment asfàltic amb aglomerat en calent, estès en diferents capes, inclòs requadrat | 83.47 | 0
'01.01.F9 | 718 | F9WHU040 | m2 | Reparació puntual de més de 5 m2 de superfície, mitjançant equip de reparacions programades,de 10 a 15 cm de gruix, de paviment asfàltic amb aglomerat en calent, estès en diferents capes, inclòs requadrat | 81.45 | 0
'01.01.F9 | 719 | F9WHU050 | m2 | Reparació puntual de més de 5 m2 de superfície, mitjançant equip de reparacions programades, de mes de 15 cm de gruix, de paviment asfàltic amb aglomerat en calent, estès en diferents capes, inclòs requadrat | 108.73 | 0
'01.01.F9 | 720 | F9WHU055 | m2 | Reparació puntual de mENYS de 5 m2 de superfície, mitjançant equip de reparacions programades, de mes de 15 cm de gruix, de paviment asfàltic amb aglomerat en calent, estès en diferents capes, inclòs requadrat | 117.6 | 0
'01.01.F9 | 721 | F9WHU060 | m2 | Suplement reparació de base, mitjançant equip de reparacions programades, de paviment asfàltic semi-densa o gruixuda amb aglomerat en calent, inclòs requadrat | 69.01 | 0
'01.01.F9 | 722 | F9WHU070 | m2 | Reparació puntual de paviment de color, mitjançant equip de reparacions programades, fins a 10 cm de gruix, de paviment asfàltic de color, inclòs requadrat | 78.13 | 0
'01.01.F9 | 723 | F9WHU080 | m2 | Increment de l'equip de reparacions programades (RP), inclosos tots els mateixos procediments habitatuals, quan per necessitats administratives es realitzi en treballs nocturn, dissabtes o festius | 15.14 | 0
'01.01.F9 | 724 | F9WHU085 | m2 | Increment d'un oficial per la brigada RP quan les condicions de la reparació ho requereixin, a petició de la DF. | 8.53 | 0
'01.01.F9 | 725 | F9WHU090 | h | Disponibilitat d'equip reparacions urgents en horari diürn (RU), per realitzar actuacions puntuals de paviment asfàltic amb aglomerat fred/calent, i urgències de mobilitat en calçada. Incloses totes les tasques necessàries per la realització d'aquestes. Horari segons marqui el plec de condicions | 56.2 | 0
'01.01.F9 | 726 | F9WHU100 | h | Disponibilitat d'equip reparacions urgents en dissabtes, festius i nocturns (RU), per realitzar actuacions puntuals de paviment asfàltic amb aglomerat fred/calent, i urgències de mobilitat en calçada. Incloses totes les tasques necessàries per la realització d'aquestes.Horari segons marqui el plec de condicions | 67.99 | 0
'01.01.F9 | 727 | F9WHU110 | m2 | Subministrament mescla bituminosa en fred per reparacions (RU), amb granulat granític i emulsió bituminosa, per realitzar actuacions puntuals de reparacions aglomerat en fred | 8.51 | 0
'01.01.F9 | 728 | F9WHU120 | m2 | Reparació puntual de més de 50 m2 de superfície, mitjançant equip de reparacions programades semimecanitzat, fins a 10 cm gruix, de paviment asfàltic amb aglomerat en calent, estès en diferents capes, inclòs requadrat | 53.46 | 0
'01.01.F9 | 729 | F9WHU200 | m2 | Execució de pas elevat amb una o dues capes d'aglomerat (D12 + S20) segons el plinto de la vorada, amb l'equip de reparacions programades semimecanitzat, inclós el fresat d'encaix de les rampes | 131.11 | 0
'01.01.F9 | 730 | F9WHV030 | t | Reparació de més de 6 m2 de superficie de capa de base i intermedia amb mescla bituminosa en calent tipus AC 32 base 50/70 G, AC 32 base 35/50 G, AC 22 base 50/70 G, AC 22 base 35/50 G (G-25), estesa manualment per equips de grans reparacions i compactada al 98% de l'assaig marshall | 76.36 | 0
'01.01.F9 | 731 | F9WHV035 | t | Reparació fins a 6 m2 de superficie de capa de base i intermedia amb mescla bituminosa en calent tipus AC 32 base 50/70 G, AC 32 base 35/50 G, AC 22 base 50/70 G, AC 22 base 35/50 G (G-25), estesa manualment per equips de grans reparacions i compactada al 98% de l'assaig marshall | 87.95 | 0
'01.01.F9 | 732 | F9WHV040 | t | Reparació de més de 6 m2 de superficie, de capa de rodament amb mescla bituminosa en calent tipus AC 16 surf 50/70 D, AC 16 surf 35/50 D, AC 22 surf 50/70 D, AC 22 surf 35/50 (D-12), estesa manualment per equip de grans reparacions i compactada al 98% de l'assaig marshall | 110.14 | 0
'01.01.F9 | 733 | F9WHV045 | t | Reparació fins a 6 m2 de superficie, de capa de rodament amb mescla bituminosa en calent tipus AC 16 surf 50/70 D, AC 16 surf 35/50 D, AC 22 surf 50/70 D, AC 22 surf 35/50 (D-12), estesa manualment per equip de grans reparacions i compactada al 98% de l'assaig marshall | 117.03 | 0
'01.01.F9 | 734 | F9WHV100 | m2 | Malla de fibra de vidre per reforçar l'aglomerat i disminuir fissures per deflexió amb recobriment de mescla bituminosa, col.locada | 4.44 | 0
'01.01.F9 | 735 | F9WHV200 | m | Segellat d'esquerdes en calent amb màstic asfaltic | 15.81 | 0
'01.01.F9 | 736 | F9WHV500 | u | Desplaçament d'equip de segellat d'esquerdes amb màstic asfàltic, inclòs senyalització i treballs nocturns | 640.01 | 0
'01.01.F9 | 737 | F9WHVS10 | m | Segellat de junt de 6 a 8 mm d'amplara i 2 cm fondaria amb massilla de poliureta monocomponet apllicada amb pistola previa emprimació i neteja | 4.43 | 0
'01.01.F9 | 738 | F9WHVS20 | m | Segellat de junt de 3mm d'amplara i 2 cm fondaria amb massilla de silicona neutre aplicada amb pistola previa emprimació i neteja | 2.67 | 0
'01.01.F9 | 739 | F9WZV010 | u | Desmuntatge i col·locació per situar a nova rasant de marc i tapa de pous de clavegueres o altres serveis, en obres de recobriment asfàltic, amb morter de ciment, inclou carrega manual de runa generada | 110.76 | 0
'01.01.F9 | 740 | F9WZV011 | u | Desmuntatge i col·locació per a situar a nova rasant de marc i tapa de pous de clavegueres o altres serveis, en obres de recobriment asfàltic, amb morter d'alta resistència, inclou carrega manual de runa generada | 309.78 | 0
'01.01.F9 | 741 | F9WZV012 | u | Desmuntatge i col·locació per a situar a nova rasant de marc i tapa de pous de clavegueres o altres serveis de gruixos especials (tapes de coll alt), en obres de recobriment asfàltic, amb morter d'alta resistència, inclou carrega manual de runa generada | 510.55 | 0
'01.01.F9 | 742 | F9WZV020 | u | Desmuntatge i col·locació per a situar a nova rasant de reixes de desguàs en obres de recobriment asfàltic amb morter de ciment, inclou carrega manual de runa generada | 31.43 | 0
'01.01.F9 | 743 | F9WZV021 | u | Desmuntatge i col·locació per a situar a nova rasant de reixes de desguàs en obres de recobriment asfàltic, amb morter d'alta resistència, inclou carrega manual de runa generada | 95.14 | 0
'01.01.F9 | 744 | F9WZV022 | u | Adaptació de pou d'embornal tipus bústia a pou d'embornal a pla de calçada, amb morter, inclou carrega manual de runa generada | 112.94 | 0
'01.01.F9 | 745 | F9WZV023 | u | Adaptació de pou d'embornal tipus bústia a pou d'embornal a pla de calçada, amb morter especial, inclou carrega manual de runa generada | 145.33 | 0
'01.01.F9 | 746 | F9WZV030 | u | Desmuntatge i col·locació per a situar a nova rasant de reixes de desguàs de 100x50 cm en obres de recobriment asfàltic, inclou carrega manual de runa generada | 39.06 | 0
'01.01.F9 | 747 | F9WZV031 | u | Desmuntatge i col·locació per a situar a nova rasant de reixes de desguàs de 100x50 cm en obres de recobriment asfàltic, amb morter d'alta resistència, inclou carrega manual de runa | 115.84 | 0
'01.01.F9 | 748 | F9Z1V010 | m | Tall de paviments de qualsevol tipus amb disc de diamant | 2.76 | 0
'01.01.F9 | 749 | F9Z4AA15 | m2 | Armadura per lloses de formigó AP500 T amb malla electrosoldada de barres corrugades d'acer ME 15x15 cm D:5-5 mm 6x2,2 m B500T UNE-EN 10080 | 3.18 | 0
'01.01.F9 | 750 | F9Z4VA16 | m2 | Increment en paviment de formigó de subministrament i col·locació de malla electrosoldada de filferros corrugats d'acer B500T, per a armadura, de 15x15 cm, de 5 mm i 5 mm de D, respectivament, totalment acabat | 4.05 | 0
'01.01.F9 | 751 | F9Z4VA24 | m2 | Armadura pel control de la fissuració superficial en paviment o solera amb malla electrosoldada de barres corrugades d'acer ME 15x15 cm D:4-4 mm 6x2,2 m B500T UNE-EN 10080 | 3.8 | 0
'01.01.F9 | 752 | F9Z6V010 | m | Tractament de junt superficial en calçada mitjançant doble tall i segellat en calent, inclou l'execució d'un doble tall a l'aglomerat de 2 cm amplària aproximadament, extracció de l'aglomerat al llarg de tot el tall fins a una fondària de 3 cm, neteja i escalfament de la caixa creada, col·locació de lligant en calent consistint en betúm modificat i cautxú, prèvia col·locació de cinta de paper a ambdós costats del junt, i sorra de pedrera de pedra granítica, segons norma UNE 104-233 | 56.73 | 0
'01.01.F9 | 753 | F9Z6V040 | m | Banda elastomèrica per a segellat i impermeabilització de junts de dilatació, de poliolefinas elastoméricas termoplàstiques reforçades amb teiixit no teixi de poliester TPE, de 170 mm d'amplària i 1,2 mm de gruix, per a junt de dilatació de 50 mm, adherida amb resines especifiques epoxi bicomponents, amb un cosum mig de 1,88 Kg/m, col·locada | 55.25 | 0
'01.01.F9 | 754 | F9Z6V050 | m | Banda elastomèrica per a segellat i impermeabilització de junts de dilatació, de poliolefinas elastoméricas termoplàstiques reforçades amb teiixit no teixi de poliester TPE, de 325 mm d'amplària i 1,2 mm de gruix, per a junt de dilatació de 165 mm, adherida amb resines especifiques epoxi bicomponents, amb un cosum mig de 1 Kg/m, col·locada | 97.23 | 0
'01.01.F9 | 755 | F991V999 | u | Protecció d'escocell per a la millora de l'accessibilitat en l'entorn de parades tipus Linkstone o similar. | 298 | 0
TOTAL
|  | Obra | 01 | PressupostMobiliari Urbà Barcelona
|  | Capítol | 01 | PARTIDES D'OBRES D'URBANITZACIÓ
|  | Titol 3 | FD | SANEJAMENT I CANALITZACIONS
'01.01.FD | 1 | FD55310V | m | Drenatge amb tub de D=15 cm de formigó porós, i rejuntat amb morter ciment 1:6 | 20.06 | 0
'01.01.FD | 2 | FD55618V | m | Drenatge amb tub de D=25 cm de formigó porós, sobre solera de 10 cm de formigó HM-20/P/20/I, i rejuntat amb morter ciment 1:6 | 33.5 | 0
'01.01.FD | 3 | FD55918V | m | Drenatge amb tub de D=40 cm de formigó porós, sobre solera de 10 cm de formigó HM-20/P/20/I, i rejuntat amb morter ciment 1:6 | 45.49 | 0
'01.01.FD | 4 | FD5J529V | u | Caixa per a embornal de 70x30x85 cm, amb parets de 14 cm de gruix de maó calat, arrebossada i lliscada per dins amb morter mixt 1:0,5:4 sobre solera de 10 cm de formigó HM-20/P/20/I | 157.59 | 0
'01.01.FD | 5 | FD5J6F0V | u | Caixa per a embornal de 70x30x85 cm, amb parets de 15 cm de gruix de formigó HM-20/P/20/I sobre solera de 10 cm de formigó HM-20/P/20/I | 109.48 | 0
'01.01.FD | 6 | FD5KUF08 | m | Caixa per a interceptor de 84x50 cm, amb parets de 15 cm de gruix de formigó HM-20/P/20/I, sobre solera de 10 cm de formigó HM-20/P/20/I | 75.15 | 0
'01.01.FD | 7 | FD5KV29E | m | Caixa per a interceptor de 84x50 cm, amb parets de 29 cm de gruix de maó calat, arrebossada i lliscada per dins amb morter mixt 1:0,5:4, elaborat a l'obra amb formigonera de 165 l, sobre solera de 15 cm de formigó HM-20/P/20/I | 179.3 | 0
'01.01.FD | 8 | FD5KWF0E | m | Caixa per a interceptor de 84x50 cm, amb parets de 30 cm de gruix de formigó HM-20/P/20/I, sobre solera de 15 cm de formigó HM-20/P/20/I | 92.62 | 0
'01.01.FD | 9 | FD5ZV010 | u | Subministrament de marc i reixa d'embornal abatible i reversible de 70x30 cm, de barres diagonals amb un sol nervi longitudinal, de fosa dúctil, classe C250, amb compliment de la norma UNE EN-124, per a 25 t de càrrega de trencament, homologada com a model BARCELONA 1 | 175.26 | 0
'01.01.FD | 10 | FD5ZV020 | u | Subministrament de marc i reixa interceptora de 1000x500 mm, articulada amb barres a 45º, amb marc rectangular monobloc de 100 mm d'alçaria i 2 reixes reversibles a 90º sobre el pla horitzontal amb assentament en 'V', amb blocatge estabilitat i absència de soroll, de fosa dúctil, per a 40 t de càrrega de trencament, amb compliment de la norma UNE EN-124 i clasce D-400, homologada com a model BARCELONA 10 | 344.15 | 0
'01.01.FD | 11 | FD75V010 | m | Claveguera de tub de formigó de D 30 cm rejuntat interior amb morter, inclosa solera de 10 cm de formigó, i rebliment fins mig tub amb formigó | 52.81 | 0
'01.01.FD | 12 | FD75V020 | m | Claveguera de tub de formigó de D 60 cm rejuntat interior amb morter, inclosa solera de 15 cm de formigó, i rebliment fins mig tub amb formigó | 96.89 | 0
'01.01.FD | 13 | FD75V030 | m | Claveguera de tub de formigó de D 80 cm rejuntat interior amb morter, inclosa solera de 20 cm de formigó, i rebliment fins mig tub argollat amb formigó | 129.38 | 0
'01.01.FD | 14 | FD75V040 | m | Claveguera de tub de formigó de D 100 cm rejuntat interior amb morter, inclosa solera de 25 cm de formigó, i rebliment fins mig tub argollat amb formigó | 188.33 | 0
'01.01.FD | 15 | FD7FV000 | m | Clavegueró de tub de PVC de 160 mm unió encolada, i col·locada al fons de la rasa, inclòs farciment de formigó | 32 | 0
'01.01.FD | 16 | FD7FV005 | m | Clavegueró de tub de PVC de 200 mm unió encolada, i col·locada al fons de la rasa, inclòs farciment de formigó | 34.65 | 0
'01.01.FD | 17 | FD7FV010 | m | Clavegueró de tub de PVC de 250 mm unió encolada, i col·locada al fons de la rasa, inclòs farciment de formigó | 43.16 | 0
'01.01.FD | 18 | FD7FV015 | m | Clavegueró de tub de PVC de 315 mm unió encolada, i col·locada al fons de la rasa, inclòs farciment de formigó | 55.49 | 0
'01.01.FD | 19 | FD7FV020 | m | Clavegueró de tub de PVC de 400 mm unió encolada, i col·locada al fons de la rasa, inclòs farciment de formigó | 78.22 | 0
'01.01.FD | 20 | FD7FV025 | m | Clavegueró amb tub de PVC-U de paret massissa per a sanejament sense pressió, de DN 630 mm i de SN 4 (4 kN/m2) de rigidesa anular, segons norma UNE-EN 1401-1, sobre llit de sorra de 20 cm de gruix | 150.69 | 0
'01.01.FD | 21 | FD7ZV010 | u | Substitució i connexió de claveguera o escomeses existents a la xarxa amb peça tipus clip | 143.44 | 0
'01.01.FD | 22 | FDD1509V | m | Paret per a pou circular de D=80 cm de peces de formigó amb execució prefabricada, col·locades amb morter mixt 1:0,5:4, elaborat a l'obra amb formigonera de 165 l | 71.23 | 0
'01.01.FD | 23 | FDD1552V | m | Paret per a pou circular de D=80 cm, de gruix 14 cm de maó calat, arrebossada i lliscada per dins amb morter mixt 1:0,5:4, elaborat a l'obra amb formigonera de 165 l | 232.35 | 0
'01.01.FD | 24 | FDD15B2V | m | Paret per a pou circular de D=80 cm, de gruix 29 cm de maó calat, arrebossada i lliscada per dins amb morter mixt 1:0,5:4, elaborat a l'obra amb formigonera de 165 l | 469.22 | 0
'01.01.FD | 25 | FDD1A09V | m | Paret per a pou circular de D=100 cm de peces de formigó amb execució prefabricada, col·locades amb morter mixt 1:0,5:4, elaborat a l'obra amb formigonera de 165 l | 99.7 | 0
'01.01.FD | 26 | FDD1A52V | m | Paret per a pou circular de D=100 cm, de gruix 14 cm de maó calat, arrebossada i lliscada per dins amb morter mixt 1:0,5:4, elaborat a l'obra amb formigonera de 165 l | 289.92 | 0
'01.01.FD | 27 | FDD1AB2V | m | Paret per a pou circular de D=100 cm, de gruix 29 cm de maó calat, arrebossada i lliscada per dins amb morter mixt 1:0,5:4, elaborat a l'obra amb formigonera de 165 l | 436.07 | 0
'01.01.FD | 28 | FDD2652V | m | Paret per a pou quadrat de 85x85 cm, de 14 cm de gruix de maó calat, arrebossada i lliscada per dins amb morter mixt 1:0,5:4, elaborat a l'obra amb formigonera de 165 l | 277.2 | 0
'01.01.FD | 29 | FDD26B2V | m | Paret per a pou quadrat de 85x85 cm, de 29 cm de gruix de maó calat, arrebossada i lliscada per dins amb morter mixt 1:0,5:4, elaborat a l'obra amb formigonera de 165 l | 469.57 | 0
'01.01.FD | 30 | FDD2A52V | m | Paret per a pou quadrat de 100x100 cm, de 14 cm de gruix de maó calat, arrebossada i lliscada per dins amb morter mixt 1:0,5:4, elaborat a l'obra amb formigonera de 165 l | 321.81 | 0
'01.01.FD | 31 | FDD2AB2V | m | Paret per a pou quadrat de 100x100 cm, de 29 cm de gruix de maó calat, arrebossada i lliscada per dins amb morter mixt 1:0,5:4, elaborat a l'obra amb formigonera de 165 l | 535.76 | 0
'01.01.FD | 32 | FDD2F52V | m | Paret per a pou quadrat de 150x150 cm, de 14 cm de gruix de maó calat, arrebossada i lliscada per dins amb morter mixt 1:0,5:4, elaborat a l'obra amb formigonera de 165 l | 470.45 | 0
'01.01.FD | 33 | FDD2FB2V | m | Paret per a pou quadrat de 150x150 cm, de 29 cm de gruix de maó calat, arrebossada i lliscada per dins amb morter mixt 1:0,5:4, elaborat a l'obra amb formigonera de 165 l | 759.07 | 0
'01.01.FD | 34 | FDDZV010 | u | Subministrament de marc i tapa D700 mm, abatible amb marc aparent no visible en superficie, de fosa dúctil, classe D400, amb compliment de normes UNE EN-124, per a 40 t de càrrega de trencament, homologada com a model Barcelona 2-400 | 279.33 | 0
'01.01.FD | 35 | FDDZV1A4 | u | Graó per a pou de registre amb acer galvanitzat, de 300x300x300 mm, amb rodó de D=18 mm, col·locat amb morter ciment 1:6, elaborat a l'obra amb formigonera de 165 l | 21.18 | 0
'01.01.FD | 36 | FDDZV1D4 | u | Graó per a pou de registre amb ferro colat nodular, de 200x200x200 mm, i 1,7 kg de pes, col·locat amb morter ciment 1:6, elaborat a l'obra amb formigonera de 165 l | 19.85 | 0
'01.01.FD | 37 | FDG51357 | m | Canalització amb tub corbable corrugat de polietilè de 90 mm de diàmetre nominal, de doble capa, i dau de recobriment de 30x20 cm amb formigó HM-20/P/20/I | 6.69 | 0
'01.01.FD | 38 | FDG51457 | m | Canalització amb tub corbable corrugat de polietilè de 110 mm de diàmetre nominal, de doble capa, i dau de recobriment de 30x20 cm amb formigó HM-20/P/20/I | 7.16 | 0
'01.01.FD | 39 | FDG52357 | m | Canalització amb dos tubs corbables corrugats de polietilè de 90 mm de diàmetre nominal, de doble capa, i dau de recobriment de 30x20 cm amb formigó HM-20/P/20/I | 8.61 | 0
'01.01.FD | 40 | FDG52457 | m | Canalització amb dos tubs corbables corrugats de polietilè de 110 mm de diàmetre nominal, de doble capa, i dau de recobriment de 30x20 cm amb formigó HM-20/P/20/I | 9.56 | 0
'01.01.FD | 41 | FDG52557 | m | Canalització amb dos tubs corbables corrugats de polietilè de 125 mm de diàmetre nominal, de doble capa, i dau de recobriment de 30x20 cm amb formigó HM-20/P/20/I | 10.99 | 0
'01.01.FD | 42 | FDG52657 | m | Canalització amb dos tubs corbables corrugats de polietilè de 160 mm de diàmetre nominal, de doble capa, i dau de recobriment de 30x20 cm amb formigó HM-20/P/20/I | 12.89 | 0
'01.01.FD | 43 | FDG54577 | m | Canalització amb quatre tubs corbables corrugats de polietilè de 125 mm de diàmetre nominal, de doble capa, i dau de recobriment de 30x30 cm amb formigó HM-20/P/20/I | 19.27 | 0
'01.01.FD | 44 | FDG56577 | m | Canalització amb sis tubs corbables corrugats de polietilè de 125 mm de diàmetre nominal, de doble capa, i dau de recobriment de 30x30 cm amb formigó HM-20/P/20/I | 25.27 | 0
'01.01.FD | 45 | FDK256F3 | u | Pericó de 38x38x55 cm, amb parets de 15 cm de gruix de formigó HM-20/P/20/I i solera de maó calat, sobre llit de sorra | 81.17 | 0
'01.01.FD | 46 | FDK282C9 | u | Pericó de registre de fàbrica de maó de 45x45x50 cm, per a instal·lacions de serveis, amb parets de 15 cm de gruix de maó calat de 290x140x100 mm, arrebossada i lliscada interiorment amb morter mixt amb una proporció en volum 1:2:10, sobre solera de maó calat de 10 cm de gruix i reblert lateral amb terra de la mateixa excavació | 102.06 | 0
'01.01.FD | 47 | FDK282G9 | u | Pericó de registre de fàbrica de maó de 60x60x60 cm, per a instal·lacions de serveis, amb parets de 15 cm de gruix de maó calat de 290x140x100 mm, arrebossada i lliscada interiorment amb morter mixt amb una proporció en volum 1:2:10, sobre solera de maó calat de 10 cm de gruix i reblert lateral amb terra de la mateixa excavació | 153.41 | 0
'01.01.FD | 48 | FDK282J9 | u | Pericó de registre de fàbrica de maó de 75x75x70 cm, per a instal·lacions de serveis, amb parets de 15 cm de gruix de maó calat de 290x140x100 mm, arrebossada i lliscada interiorment amb morter mixt amb una proporció en volum 1:2:10, sobre solera de maó calat de 10 cm de gruix i reblert lateral amb terra de la mateixa excavació | 215.18 | 0
'01.01.FD | 49 | FDK2A6F3 | u | Pericó de 57x57x125 cm, amb parets de 15 cm de gruix de formigó HM-20/P/20/I i solera de maó calat, sobre llit de sorra | 122.92 | 0
'01.01.FD | 50 | FDKZV100 | u | Desplaçament o aixecament de tapa de servei de qualsevol mida amb morter mixt | 28.83 | 0
'01.01.FD | 51 | FDKZV5C4 | u | Bastiment i tapa quadrada de fosa dúctil, per a pericó de serveis, recolzada, pas lliure de 300x300 mm i classe C250 segons norma UNE-EN 124, col·locat amb morter | 61.58 | 0
'01.01.FD | 52 | FDKZV9B4 | u | Bastiment i tapa quadrada de fosa dúctil, per a pericó de serveis, recolzada, pas lliure de 400x400 mm i classe B125 segons norma UNE-EN 124, col·locat amb morter | 37.47 | 0
'01.01.FD | 53 | FDKZV9C4 | u | Bastiment i tapa quadrada de fosa dúctil, per a pericó de serveis, recolzada, pas lliure de 400x400 mm i classe C250 segons norma UNE-EN 124, col·locat amb morter | 52.94 | 0
'01.01.FD | 54 | FDKZVEB4 | u | Bastiment i tapa quadrada de fosa dúctil, per a pericó de serveis, recolzada, pas lliure de 500x500 mm i classe B125 segons norma UNE-EN 124, col·locat amb morter | 76.34 | 0
'01.01.FD | 55 | FDKZVEC4 | u | Bastiment i tapa quadrada de fosa dúctil, per a pericó de serveis, recolzada, pas lliure de 500x500 mm i classe C250 segons norma UNE-EN 124, col·locat amb morter | 85.38 | 0
'01.01.FD | 56 | FDKZVJB4 | u | Bastiment i tapa quadrada de fosa dúctil, per a pericó de serveis, recolzada, pas lliure de 600x600 mm i classe B125 segons norma UNE-EN 124, col·locat amb morter | 117.83 | 0
TOTAL
|  | Obra | 01 | PressupostMobiliari Urbà Barcelona
|  | Capítol | 01 | PARTIDES D'OBRES D'URBANITZACIÓ
|  | Titol 3 | FM | INSTAL·LACIONS CONTRA INCENDIS, PROT I SEGURETAT
'01.01.FM | 1 | FMDWV030 | u | Reposició de grup de 3 espires (per a 3 carrils), desconnexió, tall de paviment asfàltic, cablejat, segellat d'espires mitjançant resina epoxi, connexió i posada en funcionament. Totalment executat. Inclosa senyalització i dispositius de seguretat necessaris per poder executar els treballs en calçada, també en horari nocturn o festiu | 2862.44 | 0
'01.01.FM | 2 | FMDWV040 | u | Reposició de grup de 4 espires (per a 4 carrils), desconnexió, tall de paviment asfàltic, cablejat, segellat d'espires mitjançant resina epoxi, connexió i posada en funcionament. Totalment executat. Inclosa senyalització i dispositius de seguretat necessaris per poder executar els treballs en calçada, també en horari nocturn o festiu | 3641.79 | 0
'01.01.FM | 3 | FMDWV200 | u | Subministrament sensor inalàmbric pel comptatge de vehicles compatible amb comunicació per radiofrequència a 868MHz tipus SM (Sensor Mote), amb base caixa de PBT amb fibra de vidre de diàmetre 110mm i 110mm d'alçada, tapa superior extraible de PBT amb fibra de vidre i junta X-Ring de segellat i bateria | 452.97 | 0
'01.01.FM | 4 | FMDWV210 | u | Subministrament per a reposició de base caixa de PBT amb fibra de vidre de diàmetre 110mm i 110mm d'alçada, tapa superior extraible de PBT amb fibra de vidre i junta X-Ring de segellat per a sensor inalàmbric pel comptatge de vehicles compatible amb comunicació per radiofrequència a 868MHz tipus SM (Sensor Mote) o equivalent | 53.93 | 0
'01.01.FM | 5 | FMDWV220 | u | Instal.lació de sensor inalàmbric pel comptatge de vehicles amb perforació amb tall humit de paviment d'asfalt i formigó, de 132mm de diàmetre, fins a una fondaria màxima de 15cm, amb perforadora amb corona diamantada instal·lació del sensor i nivellació amb morter de fraguat ràpid clase R3 segons norma UNE EN-1504 i finalment reblert de l’espai restant amb morter de reparació | 113.95 | 0
'01.01.FM | 6 | FMDWV300 | dia | Posada en marxa, calibratge i configuració del sistema de processament de dades (DPS) d'una estació inalàmbrica de monitorització del tràfic - WTMS | 323.55 | 0
'01.01.FM | 7 | FMDWV400 | u | Increment per instal.lació de sensor inalàmbric en treballs dissabtes, festius o nocturns | 57.96 | 0
TOTAL
|  | Obra | 01 | PressupostMobiliari Urbà Barcelona
|  | Capítol | 01 | PARTIDES D'OBRES D'URBANITZACIÓ
|  | Titol 3 | FQ | MOBILIARI URBÀ
'01.01.FQ | 1 | FQY1UV13 | u | Col·locació de qualsevol tipus de mobiliari urà | 43.57 | 0
'01.01.FQ | 2 | FQY1U998 | u | Marquesina Super Pal-li totalment instal·lada i acabada d'acord amb el plec tècnic del contracte | 14000 | 0
'01.01.FQ | 3 | FQY1U997 | u | Lavabo EVO i EVO Químico; totalment instal·lat i acabat d'acord amb el plec tècnic del contracte | 25000 | 0
'01.01.FQ | 4 | FQY1U995 | u | Taulers d'anuncis municipals (TAM); totalment instal·lat i acabat d'acord amb el plec tècnic del contracte | 2500 | 0
'01.01.FQ | 5 | FQY1U994 | u | Columnes anunciadores d'expressió lliure (COLE); totalment instal·lat i acabat d'acord amb el plec tècnic del contracte | 10000 | 0
'01.01.FQ | 6 | FQY1U999 | u | Marquesina Foster amb MUPI; totalment instal·lada i acabada d'acord amb el plec tècnic del contracte | 18500 | 0
'01.01.FQ | 7 | FQY1U993 | u | Plataforma Modular Barcelona; totalment instal·lada i acabada d'acord amb el plec tècnic del contracte | 1800 | 0
'01.01.FQ | 8 | FQY1U98B | u | Marquesina Super Pal-li; subministrament i col·locació d'acord amb el plec tècnic del contracte | 9250 | 0
'01.01.FQ | 9 | FQY1U97B | u | Lavabo EVO i EVO Químico subministrament i col·locació d'acord amb el plec tècnic del contracte | 18000 | 0
'01.01.FQ | 10 | FQY1U96B | u | Pal Solar Informatiu; subministrament i col·locació d'acord amb el plec tècnic del contracte | 9000 | 0
'01.01.FQ | 11 | FQY1U996 | u | Pal Solar Informatiu;totalment instal·lat i acabat d'acord amb el plec tècnic del contracte | 9000 | 0
'01.01.FQ | 12 | FQY1U95B | u | Taulers d'anuncis municipals (TAM); subministrament i col·locació d'acord amb el plec tècnic del contracte | 2500 | 0
'01.01.FQ | 13 | FQY1U94B | u | Columnes anunciadores d'expressió lliure (COLE); subministrament i col·locació d'acord amb el plec tècnic del contracte | 10000 | 0
'01.01.FQ | 14 | FQY1U99B | u | Marquesina Foster amb MUPI; subministrament i col·locació d'acord amb el plec tècnic del contracte | 16000 | 0
'01.01.FQ | 15 | FQY1U989 | u | Marquesina Foster / doble amb MUPI; totalment instal·lada i acabada d'acord amb el plec tècnic del contracte | 78500 | 0
'01.01.FQ | 16 | FQY1U9BB | u | Marquesina Foster / doble amb MUPI; subministrament i col·locació d'acord amb el plec tècnic del contracte | 73500 | 0
'01.01.FQ | 17 | FQY1U93B | u | Plataforma Modular Barcelona; subministrament i col·locació d'acord amb el plec tècnic del contracte | 1800 | 0
'01.01.FQ | 18 | FQY1U9B1 | u | Pantalla d'Informació a l'Usuari (PIU); totalment instal·lat i acabat d'acord amb el plec tècnic del contracte | 10000 | 0
'01.01.FQ | 19 | FQY1U9B2 | u | Pantalla d'Informació a l'Usuari (PIU); subministrament i col·locació d'acord amb el plec tècnic del contracte | 9500 | 0
'01.01.FQ | 20 | FQY1U9B4 | u | MUPI Pal·li; totalment instal·lat i acabat d'acord amb el plec tècnic del contracte | 3100 | 0
'01.01.FQ | 21 | FQY1U9B5 | u | MUPI Pal·li; subministrament i col·locació d'acord amb el plec tècnic del contracte | 2800 | 0
'01.01.FQ | 22 | FQY1U9B6 | u | Panell TAM Digital; totalment instal·lat i acabat d'acord amb el plec tècnic del contracte | 30000 | 0
'01.01.FQ | 23 | FQY1U9B7 | u | Panell TAM Digital; subministrament i col·locació d'acord amb el plec tècnic del contracte | 27500 | 0
TOTAL
|  | Obra | 01 | PressupostMobiliari Urbà Barcelona
|  | Capítol | 02 | PARTIDES D'OBRA DE SEGURETAT I SALUT
'01.02 | 1 | H15275A1 | m | Plataforma d'1 m d'amplària, amb base i sòcol de planxa d'acer gofrada, reforços d'angulars, travessers de perfils d'acer IPN 100 i baranes metàl·liques d'1 m d'alçària amb travessers superior i intermedi i amb desmuntatge inclòs | 8.99 | 0
'01.02 | 2 | H6AA2111 | m | Tanca mòbil, de 2 m d'alçària, d'acer galvanitzat, amb malla electrosoldada de 90x150 mm i de 4,5 i 3,5 mm de D, bastidor de 3,5x2 m de tub de 40 mm de D, fixat a peus prefabricats de formigó, i amb el desmuntatge inclòs | 3.42 | 0
'01.02 | 3 | H6AAU111 | m | Tanca mòbil, de 2 m d'alçària, d'acer galvanitzat, formada per panells de 3,5x2 m de malla electrosoldada de 90x150 mm i de 4,5 i 3,5 mm de D, bastidor vertical amb tub de 40 mm de D fixat a peus prefabricats de formigó, panells units entre ells amb filferro, brides o similar, i amb el desmuntatge inclòs | 3.43 | 0
'01.02 | 4 | HB2C1000 | m | Barrera de formigó doble, prefabricada, amb perfil tipus New Jersey, col·locada i amb el desmuntatge inclòs | 55.38 | 0
'01.02 | 5 | HBBFV010 | h | Equip senyalització per a desenvolupament de treballs no especificats tant en dia laborable com en dia festiu o nocturn | 55.27 | 0
'01.02 | 6 | HBC1GFJ1 | u | Llumenera amb làmpada intermitent color ambre amb energia de bateria de 12 V i amb el desmuntatge inclòs | 29.48 | 0
'01.02 | 7 | HBC1KJ00 | m | Tanca mòbil metàl·lica de 2,5 m de llargària i 1 m d'alçària i amb el desmuntatge inclòs | 6.15 | 0
'01.02 | 8 | HBC1V001 | m | Cinta d'adhesiva retirable de color groc de 10 cm d'ample per a senyalització provisional d'obra, totalment col·locada i posterior desmuntatge. Inclòs treballs de manteniment i reposició de la cinta en zones deteriorades durant el periode de desviaments d'obra | 4.39 | 0
'01.02 | 9 | HBC1VPP1 | m | Barrera de PVC injectat de 0,7x1 m amb dipòsit d'aigua de llast i encadellat d'unió i amb el desmuntatge inclòs | 24.45 | 0
TOTAL
IMPORTE TOTAL DEL PRESUPUESTO :

## T-APU
Banc de preus unitaris Mobiliari Urba Barcelona | Banc de preus unitaris Mobiliari Urba Barcelona | Banc de preus unitaris Mobiliari Urba Barcelona | Banc de preus unitaris Mobiliari Urba Barcelona | Banc de preus unitaris Mobiliari Urba Barcelona | Banc de preus unitaris Mobiliari Urba Barcelona | Banc de preus unitaris Mobiliari Urba Barcelona | Banc de preus unitaris Mobiliari Urba Barcelona | Banc de preus unitaris Mobiliari Urba Barcelona | Banc de preus unitaris Mobiliari Urba Barcelona | Banc de preus unitaris Mobiliari Urba Barcelona
Justificación de elementos | Justificación de elementos | Justificación de elementos | Justificación de elementos | Justificación de elementos | Justificación de elementos | Justificación de elementos | Justificación de elementos | Justificación de elementos | Justificación de elementos | Justificación de elementos
Nº | Código | U.M. | Descripción | [6 empty] | Precio
Elemento compuesto
| D0391511 | m3 | Sorra-ciment, sense additius amb 300 kg/m3 de ciment pòrtland amb filler calcari i sorra de pedrera, elaborada a l'obra |  |  |  | Rend.: | 1
Mano de obra
| A0150000 | h | Manobre especialista | 1.05 | /R | x | 23 | =
Subtotal mano de obra
Maquinaria
| C1705600 | h | Formigonera de 165 l | 0.75 | /R | x | 1.95 | =
Subtotal maquinaria
Material
| B0512401 | t | Ciment pòrtland amb filler calcari CEM II/B-L 32,5 R segons UNE-EN 197-1, en sacs | 0.3 |  | x | 117.66 | =
| B0310020 | t | Sorra de pedrera per a morters | 1.52 |  | x | 19.78 | =
Subtotal material
Coste directo
|  |  | Gastos auxiliares |  |  |  | 1 | %
Total
| D0701641 | m3 | Morter de ciment pòrtland amb filler calcari CEM II/B-L i sorra, amb 250 kg/m3 de ciment, amb una proporció en volum 1:6 i 5 N/mm2 de resistència a compressió, elaborat a l'obra |  |  |  | Rend.: | 1
Mano de obra
| A0150000 | h | Manobre especialista | 1 | /R | x | 23 | =
Subtotal mano de obra
Maquinaria
| C1705600 | h | Formigonera de 165 l | 0.7 | /R | x | 1.95 | =
Subtotal maquinaria
Material
| B0512401 | t | Ciment pòrtland amb filler calcari CEM II/B-L 32,5 R segons UNE-EN 197-1, en sacs | 0.25 |  | x | 117.66 | =
| B0310020 | t | Sorra de pedrera per a morters | 1.63 |  | x | 19.78 | =
| B0111000 | m3 | Aigua | 0.2 |  | x | 1.9 | =
Subtotal material
Coste directo
|  |  | Gastos auxiliares |  |  |  | 1 | %
Total
| D0701821 | m3 | Morter de ciment pòrtland amb filler calcari CEM II/B-L i sorra, amb 380 kg/m3 de ciment, amb una proporció en volum 1:4 i 10 N/mm2 de resistència a compressió, elaborat a l'obra |  |  |  | Rend.: | 1
Mano de obra
| A0150000 | h | Manobre especialista | 1 | /R | x | 23 | =
Subtotal mano de obra
Maquinaria
| C1705600 | h | Formigonera de 165 l | 0.7 | /R | x | 1.95 | =
Subtotal maquinaria
Material
| B0310020 | t | Sorra de pedrera per a morters | 1.52 |  | x | 19.78 | =
| B0111000 | m3 | Aigua | 0.2 |  | x | 1.9 | =
| B0512401 | t | Ciment pòrtland amb filler calcari CEM II/B-L 32,5 R segons UNE-EN 197-1, en sacs | 0.38 |  | x | 117.66 | =
Subtotal material
Coste directo
|  |  | Gastos auxiliares |  |  |  | 1 | %
Total
| D0701911 | m3 | Morter de ciment pòrtland amb filler calcari CEM II/B-L i sorra, amb 450 kg/m3 de ciment, amb una proporció en volum 1:3 i 15 N/mm2 de resistència a compressió, elaborat a l'obra |  |  |  | Rend.: | 1
Mano de obra
| A0150000 | h | Manobre especialista | 1 | /R | x | 23 | =
Subtotal mano de obra
Maquinaria
| C1705600 | h | Formigonera de 165 l | 0.7 | /R | x | 1.95 | =
Subtotal maquinaria
Material
| B0310020 | t | Sorra de pedrera per a morters | 1.48 |  | x | 19.78 | =
| B0111000 | m3 | Aigua | 0.2 |  | x | 1.9 | =
| B0512401 | t | Ciment pòrtland amb filler calcari CEM II/B-L 32,5 R segons UNE-EN 197-1, en sacs | 0.45 |  | x | 117.66 | =
Subtotal material
Coste directo
|  |  | Gastos auxiliares |  |  |  | 1 | %
Total
| D070215P | m3 | Morter mixt de ciment pòrtland, calç i sorra amb 250 kg/m3 de ciment, amb una proporció en volum 1:1:7, elaborat a l'obra amb formigonera de 165 l |  |  |  | Rend.: | 1
Mano de obra
| A0150000 | h | Manobre especialista | 1.3 | /R | x | 23 | =
Subtotal mano de obra
Maquinaria
| C1705600 | h | Formigonera de 165 l | 0.9 | /R | x | 1.95 | =
Subtotal maquinaria
Material
| B0111000 | m3 | Aigua | 0.2 |  | x | 1.9 | =
| B0312020 | t | Sorra de pedrera de pedra granítica per a morters | 1.52 |  | x | 20.72 | =
| B0532310 | kg | Calç aèria hidratada CL 90-S, en sacs | 250 |  | x | 0.25 | =
| B0512401 | t | Ciment pòrtland amb filler calcari CEM II/B-L 32,5 R segons UNE-EN 197-1, en sacs | 0.25 |  | x | 117.66 | =
Subtotal material
Coste directo
|  |  | Gastos auxiliares |  |  |  | 1 | %
Total
| D070A4D1 | m3 | Morter mixt de ciment pòrtland amb filler calcari CEM II/B-L, calç i sorra, amb 200 kg/m3 de ciment, amb una proporció en volum 1:2:10 i 2,5 N/mm2 de resistència a compressió, elaborat a l'obra |  |  |  | Rend.: | 1
Mano de obra
| A0150000 | h | Manobre especialista | 1.05 | /R | x | 23 | =
Subtotal mano de obra
Maquinaria
| C1705600 | h | Formigonera de 165 l | 0.725 | /R | x | 1.95 | =
Subtotal maquinaria
Material
| B0532310 | kg | Calç aèria hidratada CL 90-S, en sacs | 400 |  | x | 0.25 | =
| B0512401 | t | Ciment pòrtland amb filler calcari CEM II/B-L 32,5 R segons UNE-EN 197-1, en sacs | 0.2 |  | x | 117.66 | =
| B0111000 | m3 | Aigua | 0.2 |  | x | 1.9 | =
| B0310020 | t | Sorra de pedrera per a morters | 1.53 |  | x | 19.78 | =
Subtotal material
Coste directo
|  |  | Gastos auxiliares |  |  |  | 1 | %
Total
| D070A6C1 | m3 | Morter mixt de ciment pòrtland amb filler calcari CEM II/B-L, calç i sorra, amb 250 kg/m3 de ciment, amb una proporció en volum 1:1:7 i 5 N/mm2 de resistència a compressió, elaborat a l'obra |  |  |  | Rend.: | 1
Mano de obra
| A0150000 | h | Manobre especialista | 1.05 | /R | x | 23 | =
Subtotal mano de obra
Maquinaria
| C1705600 | h | Formigonera de 165 l | 0.725 | /R | x | 1.95 | =
Subtotal maquinaria
Material
| B0310020 | t | Sorra de pedrera per a morters | 1.5 |  | x | 19.78 | =
| B0111000 | m3 | Aigua | 0.2 |  | x | 1.9 | =
| B0512401 | t | Ciment pòrtland amb filler calcari CEM II/B-L 32,5 R segons UNE-EN 197-1, en sacs | 0.25 |  | x | 117.66 | =
| B0532310 | kg | Calç aèria hidratada CL 90-S, en sacs | 250 |  | x | 0.25 | =
Subtotal material
Coste directo
|  |  | Gastos auxiliares |  |  |  | 1 | %
Total
| D070A8B1 | m3 | Morter mixt de ciment pòrtland amb filler calcari CEM II/B-L, calç i sorra, amb 380 kg/m3 de ciment, amb una proporció en volum 1:0,5:4 i 10 N/mm2 de resistència a compressió, elaborat a l'obra |  |  |  | Rend.: | 1
Mano de obra
| A0150000 | h | Manobre especialista | 1.05 | /R | x | 23 | =
Subtotal mano de obra
Maquinaria
| C1705600 | h | Formigonera de 165 l | 0.725 | /R | x | 1.95 | =
Subtotal maquinaria
Material
| B0532310 | kg | Calç aèria hidratada CL 90-S, en sacs | 190 |  | x | 0.25 | =
| B0512401 | t | Ciment pòrtland amb filler calcari CEM II/B-L 32,5 R segons UNE-EN 197-1, en sacs | 0.38 |  | x | 117.66 | =
| B0310020 | t | Sorra de pedrera per a morters | 1.38 |  | x | 19.78 | =
| B0111000 | m3 | Aigua | 0.2 |  | x | 1.9 | =
Subtotal material
Coste directo
|  |  | Gastos auxiliares |  |  |  | 1 | %
Total
| D071UV10 | m3 | Morter de ciment ràpid tipus WITTENER de ARDEX o equivalent, de designació 32,5 R-SF i sorra de pedra granítica 250 kg/m3 de ciment, amb una proporció en volum 1:6, elaborat a l'obra amb formigonera |  |  |  | Rend.: | 1
Mano de obra
| A0150000 | h | Manobre especialista | 1 | /R | x | 23 | =
Subtotal mano de obra
Maquinaria
| C1705600 | h | Formigonera de 165 l | 0.7 | /R | x | 1.95 | =
Subtotal maquinaria
Material
| B0111000 | m3 | Aigua | 0.2 |  | x | 1.9 | =
| B051UV10 | kg | Ciment ràpid de designació 32,5 R d'alta resistència inicial, en sacs | 250 |  | x | 1.83 | =
| B0312020 | t | Sorra de pedrera de pedra granítica per a morters | 1.63 |  | x | 20.72 | =
Subtotal material
Coste directo
|  |  | Gastos auxiliares |  |  |  | 1 | %
Total
| D0B2A100 | kg | Acer en barres corrugades elaborat a l'obra i manipulat a taller B500S, de límit elàstic >= 500 N/mm2 |  |  |  | Rend.: | 1
Mano de obra
| A0124000 | h | Oficial 1a ferrallista | 0.005 | /R | x | 26.63 | =
| A0134000 | h | Ajudant ferrallista | 0.005 | /R | x | 23.65 | =
Subtotal mano de obra
Material
| B0A14200 | kg | Filferro recuit de diàmetre 1,3 mm | 0.0102 |  | x | 1.33 | =
| B0B2A000 | kg | Acer en barres corrugades B500S de límit elàstic >= 500 N/mm2 | 1.05 |  | x | 0.68 | =
Subtotal material
Coste directo
|  |  | Gastos auxiliares |  |  |  | 1 | %
Total
| D937321K | m3 | Conglomerat de terra-ciment, sense additius, amb 130 kg/m3 de ciment CEM II/B-L 32,5 N i terra seleccionada, elaborat a l'obra en planta de 60 m3/h |  |  |  | Rend.: | 1
Mano de obra
| A0150000 | h | Manobre especialista | 0.25 | /R | x | 23 | =
Subtotal mano de obra
Maquinaria
| C17A20Q0 | h | Planta de formigó per a 60 m3/h | 0.017 | /R | x | 91.69 | =
| C1311440 | h | Pala carregadora sobre pneumàtics de 15 a 20 t | 0.0162 | /R | x | 90.97 | =
Subtotal maquinaria
Material
| B0512302 | t | Ciment pòrtland amb filler calcari CEM II/B-L 32,5 N segons UNE-EN 197-1, a granel | 0.13 |  | x | 88.74 | =
| B03D1000 | m3 | Terra seleccionada | 1.05 |  | x | 9.51 | =
| B0111000 | m3 | Aigua | 0.066 |  | x | 1.9 | =
Subtotal material
Coste directo
|  |  | Gastos auxiliares |  |  |  | 1 | %
Total
| D9A1V010 | h | (RPA) equip de reparacions programades |  |  |  | Rend.: | 1
Mano de obra
| A0121000 | h | Oficial 1a | 1 | /R | x | 26.63 | =
| A013V010 | h | Ajudant | 1 | /R | x | 21.28 | =
| A0150000 | h | Manobre especialista | 1 | /R | x | 23 | =
Subtotal mano de obra
Maquinaria
| C133A030 | h | Compactador duplex manual de 700 kg | 0.65 | /R | x | 7.75 | =
| C150V0B0 | h | Camió grua de 7.800 kg de TARA i PMA de 13.500 kg, sense conductor, de 7 m de llargària total, amb caixa oberta de 4,50x2,45m (mides exteriors), amb grua de pes màxim de 2.000 kg | 1 | /R | x | 19.24 | =
| C1101200 | h | Compressor amb dos martells pneumàtics | 0.45 | /R | x | 17.83 | =
| C170H000 | h | Màquina tallajunts amb disc de diamant per a paviment | 0.42 | /R | x | 8.46 | =
Subtotal maquinaria
Coste directo
|  |  | Gastos auxiliares |  |  |  | 1 | %
Total
| D9A1V012 | h | (RPB) equip de reparacions programades semimecanitzat |  |  |  | Rend.: | 1
Mano de obra
| A0121000 | h | Oficial 1a | 1 | /R | x | 26.63 | =
| A0150000 | h | Manobre especialista | 1 | /R | x | 23 | =
| A013V010 | h | Ajudant | 1 | /R | x | 21.28 | =
Subtotal mano de obra
Maquinaria
| C170H000 | h | Màquina tallajunts amb disc de diamant per a paviment | 0.42 | /R | x | 8.46 | =
| C1101200 | h | Compressor amb dos martells pneumàtics | 0.45 | /R | x | 17.83 | =
| C110V030 | h | Fresadora petita (fins a 1m d'amplaria amb cinta) | 1 | /R | x | 61.37 | =
| C133A030 | h | Compactador duplex manual de 700 kg | 0.65 | /R | x | 7.75 | =
| C150V0B0 | h | Camió grua de 7.800 kg de TARA i PMA de 13.500 kg, sense conductor, de 7 m de llargària total, amb caixa oberta de 4,50x2,45m (mides exteriors), amb grua de pes màxim de 2.000 kg | 1 | /R | x | 19.24 | =
Subtotal maquinaria
Coste directo
|  |  | Gastos auxiliares |  |  |  | 1 | %
Total
| D9A1V014 | h | (RPP) equip de reparacions programades per peces |  |  |  | Rend.: | 1
Mano de obra
| A013V010 | h | Ajudant | 1 | /R | x | 21.28 | =
| A0121000 | h | Oficial 1a | 1 | /R | x | 26.63 | =
| A0150000 | h | Manobre especialista | 1 | /R | x | 23 | =
Subtotal mano de obra
Maquinaria
| C1101200 | h | Compressor amb dos martells pneumàtics | 0.45 | /R | x | 17.83 | =
| C1705600 | h | Formigonera de 165 l | 0.55 | /R | x | 1.95 | =
| C150V0B0 | h | Camió grua de 7.800 kg de TARA i PMA de 13.500 kg, sense conductor, de 7 m de llargària total, amb caixa oberta de 4,50x2,45m (mides exteriors), amb grua de pes màxim de 2.000 kg | 1 | /R | x | 19.24 | =
| C170H000 | h | Màquina tallajunts amb disc de diamant per a paviment | 0.5 | /R | x | 8.46 | =
Subtotal maquinaria
Coste directo
|  |  | Gastos auxiliares |  |  |  | 1 | %
Total
Partida de obra
| FQY1U93B | u | Plataforma Modular Barcelona; subministrament i col·locació d'acord amb el plec tècnic del contracte |  |  |  | Rend.: | 1 |  | 1800
| FQY1U94B | u | Columnes anunciadores d'expressió lliure (COLE); subministrament i col·locació d'acord amb el plec tècnic del contracte |  |  |  | Rend.: | 1 |  | 10000
| FQY1U95B | u | Taulers d'anuncis municipals (TAM); subministrament i col·locació d'acord amb el plec tècnic del contracte |  |  |  | Rend.: | 1 |  | 2500
| FQY1U96B | u | Pal Solar Informatiu; subministrament i col·locació d'acord amb el plec tècnic del contracte |  |  |  | Rend.: | 1 |  | 9000
| FQY1U97B | u | Lavabo EVO i EVO Químico subministrament i col·locació d'acord amb el plec tècnic del contracte |  |  |  | Rend.: | 1 |  | 18000
| FQY1U989 | u | Marquesina Foster / doble amb MUPI; totalment instal·lada i acabada d'acord amb el plec tècnic del contracte |  |  |  | Rend.: | 1 |  | 78500
| FQY1U98B | u | Marquesina Super Pal-li; subministrament i col·locació d'acord amb el plec tècnic del contracte |  |  |  | Rend.: | 1 |  | 9250
| FQY1U993 | u | Plataforma Modular Barcelona; totalment instal·lada i acabada d'acord amb el plec tècnic del contracte |  |  |  | Rend.: | 1 |  | 1800
| FQY1U994 | u | Columnes anunciadores d'expressió lliure (COLE); totalment instal·lat i acabat d'acord amb el plec tècnic del contracte |  |  |  | Rend.: | 1 |  | 10000
| FQY1U995 | u | Taulers d'anuncis municipals (TAM); totalment instal·lat i acabat d'acord amb el plec tècnic del contracte |  |  |  | Rend.: | 1 |  | 2500
| FQY1U996 | u | Pal Solar Informatiu;totalment instal·lat i acabat d'acord amb el plec tècnic del contracte |  |  |  | Rend.: | 1 |  | 9000
| FQY1U997 | u | Lavabo EVO i EVO Químico; totalment instal·lat i acabat d'acord amb el plec tècnic del contracte |  |  |  | Rend.: | 1 |  | 25000
| FQY1U998 | u | Marquesina Super Pal-li totalment instal·lada i acabada d'acord amb el plec tècnic del contracte |  |  |  | Rend.: | 1 |  | 14000
| FQY1U999 | u | Marquesina Foster amb MUPI; totalment instal·lada i acabada d'acord amb el plec tècnic del contracte |  |  |  | Rend.: | 1 |  | 18500
| FQY1U99A | u | Marquesina Super Pal-li, compren els següents elements: MUPI, estructura, vidres (els nous hauran d'estar recoberts amb una làmina de polivinil antivandàlic i antigrafiti), banc,banc isquiàtic, panell informatiu. Subministrament i col·locació tot inclós. |  |  |  | Rend.: | 1 |  | 0
| FQY1U99B | u | Marquesina Foster amb MUPI; subministrament i col·locació d'acord amb el plec tècnic del contracte |  |  |  | Rend.: | 1 |  | 16000
| FQY1U9B1 | u | Pantalla d'Informació a l'Usuari (PIU); totalment instal·lat i acabat d'acord amb el plec tècnic del contracte |  |  |  | Rend.: | 1 |  | 10000
| FQY1U9B2 | u | Pantalla d'Informació a l'Usuari (PIU); subministrament i col·locació d'acord amb el plec tècnic del contracte |  |  |  | Rend.: | 1 |  | 9500
| FQY1U9B4 | u | MUPI Pal·li; totalment instal·lat i acabat d'acord amb el plec tècnic del contracte |  |  |  | Rend.: | 1 |  | 3100
| FQY1U9B5 | u | MUPI Pal·li; subministrament i col·locació d'acord amb el plec tècnic del contracte |  |  |  | Rend.: | 1 |  | 2800
| FQY1U9B6 | u | Panell TAM Digital; totalment instal·lat i acabat d'acord amb el plec tècnic del contracte |  |  |  | Rend.: | 1 |  | 30000
| FQY1U9B7 | u | Panell TAM Digital; subministrament i col·locació d'acord amb el plec tècnic del contracte |  |  |  | Rend.: | 1 |  | 27500
| FQY1U9BB | u | Marquesina Foster / doble amb MUPI; subministrament i col·locació d'acord amb el plec tècnic del contracte |  |  |  | Rend.: | 1 |  | 73500
P-1 | F214V010 | m3 | Enderroc amb martells trencadors d'obres de fàbrica de totxo massís, toxana, blocs de formigó i maçoneria, en parets i fonaments, inclosa la recollida de runes al lloc de càrrega |  |  |  | Rend.: | 1
Mano de obra
| A0150000 | h | Manobre especialista | 1.8832 | /R | x | 23 | =
Subtotal mano de obra
Maquinaria
| C1101200 | h | Compressor amb dos martells pneumàtics | 0.9416 | /R | x | 17.83 | =
Subtotal maquinaria
|  |  | Gastos auxiliares |  |  |  | 1 | %
Coste directo
|  |  | Gastos indirectos |  |  |  | 7.85 | %
Total
P-2 | F214V020 | m3 | Enderroc d'obres de formigo armat de qualsevol tipus, amb martell picador manual, tall de barres i aplec de la runa a lloc de càrrega |  |  |  | Rend.: | 1
Mano de obra
| A0140000 | h | Manobre | 2.0243 | /R | x | 22.23 | =
| A0150000 | h | Manobre especialista | 2.0243 | /R | x | 23 | =
Subtotal mano de obra
Maquinaria
| C200S000 | h | Equip i elements auxiliars per a tall oxiacetilènic | 2.0243 | /R | x | 6.65 | =
| C2001000 | h | Martell trencador manual | 2.0243 | /R | x | 3.71 | =
Subtotal maquinaria
|  |  | Gastos auxiliares |  |  |  | 1 | %
Coste directo
|  |  | Gastos indirectos |  |  |  | 7.85 | %
Total
P-3 | F21K4AB3 | m2 | Demolició de paviment de formigó, de 10 cm de gruix i 2 m d'amplària, com a màxim, amb martell picador |  |  |  | Rend.: | 1
Mano de obra
| A0150000 | h | Manobre especialista | 0.2036 | /R | x | 23 | =
Subtotal mano de obra
Maquinaria
| C1101200 | h | Compressor amb dos martells pneumàtics | 0.1018 | /R | x | 17.83 | =
Subtotal maquinaria
|  |  | Gastos auxiliares |  |  |  | 1 | %
Coste directo
|  |  | Gastos indirectos |  |  |  | 7.85 | %
Total
P-4 | F21K4AB4 | m2 | Demolició de paviment de formigó, de 10 cm de gruix i 2 m d'amplària, com a màxim, amb martell trencador muntat sobre retroexcavadora |  |  |  | Rend.: | 1
Maquinaria
| C1103331 | h | Retroexcavadora sobre pneumàtics de 8 a 10 t, amb martell trencador | 0.0967 | /R | x | 70.63 | =
Subtotal maquinaria
Coste directo
|  |  | Gastos indirectos |  |  |  | 7.85 | %
Total
P-5 | F21K4AC3 | m2 | Demolició de paviment de formigó, de 10 cm de gruix, com a màxim, i de més de 2 m d'amplària, amb martell picador |  |  |  | Rend.: | 1
Mano de obra
| A0150000 | h | Manobre especialista | 0.1695 | /R | x | 23 | =
Subtotal mano de obra
Maquinaria
| C1101200 | h | Compressor amb dos martells pneumàtics | 0.0847 | /R | x | 17.83 | =
Subtotal maquinaria
|  |  | Gastos auxiliares |  |  |  | 1 | %
Coste directo
|  |  | Gastos indirectos |  |  |  | 7.85 | %
Total
P-6 | F21K4AC4 | m2 | Demolició de paviment de formigó, de 10 cm de gruix i més de 2 m d'amplària amb martell trencador muntat sobre retroexcavadora |  |  |  | Rend.: | 1
Maquinaria
| C1103331 | h | Retroexcavadora sobre pneumàtics de 8 a 10 t, amb martell trencador | 0.0774 | /R | x | 70.63 | =
Subtotal maquinaria
Coste directo
|  |  | Gastos indirectos |  |  |  | 7.85 | %
Total
P-7 | F21K4AF3 | m2 | Demolició de paviment de formigó, de 15 cm de gruix i 2 m d'amplària, com a màxim, amb martell picador |  |  |  | Rend.: | 1
Mano de obra
| A0150000 | h | Manobre especialista | 0.226 | /R | x | 23 | =
Subtotal mano de obra
Maquinaria
| C1101200 | h | Compressor amb dos martells pneumàtics | 0.113 | /R | x | 17.83 | =
Subtotal maquinaria
|  |  | Gastos auxiliares |  |  |  | 1 | %
Coste directo
|  |  | Gastos indirectos |  |  |  | 7.85 | %
Total
P-8 | F21K4AF4 | m2 | Demolició de paviment de formigó, de 15 cm de gruix i 2 m d'amplària, com a màxim, amb martell trencador muntat sobre retroexcavadora |  |  |  | Rend.: | 1
Maquinaria
| C1103331 | h | Retroexcavadora sobre pneumàtics de 8 a 10 t, amb martell trencador | 0.1065 | /R | x | 70.63 | =
Subtotal maquinaria
Coste directo
|  |  | Gastos indirectos |  |  |  | 7.85 | %
Total
P-9 | F21K4AG3 | m2 | Demolició de paviment de formigó, de 15 cm de gruix i més de 2 m d'amplària, amb martell picador |  |  |  | Rend.: | 1
Mano de obra
| A0150000 | h | Manobre especialista | 0.1883 | /R | x | 23 | =
Subtotal mano de obra
Maquinaria
| C1101200 | h | Compressor amb dos martells pneumàtics | 0.0942 | /R | x | 17.83 | =
Subtotal maquinaria
|  |  | Gastos auxiliares |  |  |  | 1 | %
Coste directo
|  |  | Gastos indirectos |  |  |  | 7.85 | %
Total
P-10 | F21K4AG4 | m2 | Demolició de paviment de formigó, de 15 cm de gruix i més de 2 m d'amplària, amb martell trencador muntat sobre retroexcavadora |  |  |  | Rend.: | 1
Maquinaria
| C1103331 | h | Retroexcavadora sobre pneumàtics de 8 a 10 t, amb martell trencador | 0.0851 | /R | x | 70.63 | =
Subtotal maquinaria
Coste directo
|  |  | Gastos indirectos |  |  |  | 7.85 | %
Total
P-11 | F21K4AK3 | m2 | Demolició de paviment de formigó, de 20 cm de gruix i 2 m d'amplària, com a màxim, amb martell picador |  |  |  | Rend.: | 1
Mano de obra
| A0150000 | h | Manobre especialista | 0.2714 | /R | x | 23 | =
Subtotal mano de obra
Maquinaria
| C1101200 | h | Compressor amb dos martells pneumàtics | 0.1357 | /R | x | 17.83 | =
Subtotal maquinaria
|  |  | Gastos auxiliares |  |  |  | 1 | %
Coste directo
|  |  | Gastos indirectos |  |  |  | 7.85 | %
Total
P-12 | F21K4AK4 | m2 | Demolició de paviment de formigó, de 20 cm de gruix i 2 m d'amplària, com a màxim, amb martell trencador muntat sobre retroexcavadora |  |  |  | Rend.: | 1
Maquinaria
| C1103331 | h | Retroexcavadora sobre pneumàtics de 8 a 10 t, amb martell trencador | 0.1209 | /R | x | 70.63 | =
Subtotal maquinaria
Coste directo
|  |  | Gastos indirectos |  |  |  | 7.85 | %
Total
P-13 | F21K4AL3 | m2 | Demolició de paviment de formigó, de 20 cm de gruix, com a màxim i de més de 2 m d'amplària, amb martell picador |  |  |  | Rend.: | 1
Mano de obra
| A0150000 | h | Manobre especialista | 0.226 | /R | x | 23 | =
Subtotal mano de obra
Maquinaria
| C1101200 | h | Compressor amb dos martells pneumàtics | 0.113 | /R | x | 17.83 | =
Subtotal maquinaria
|  |  | Gastos auxiliares |  |  |  | 1 | %
Coste directo
|  |  | Gastos indirectos |  |  |  | 7.85 | %
Total
P-14 | F21K4AL4 | m2 | Demolició de paviment de formigó, de 20 cm de gruix, com a màxim, i de més de 2 m d'amplària, amb martell trencador muntat sobre retroexcavadora |  |  |  | Rend.: | 1
Maquinaria
| C1103331 | h | Retroexcavadora sobre pneumàtics de 8 a 10 t, amb martell trencador | 0.0967 | /R | x | 70.63 | =
Subtotal maquinaria
Coste directo
|  |  | Gastos indirectos |  |  |  | 7.85 | %
Total
P-15 | F21K4AM4 | m2 | Demolició de paviment de formigó, de més de 20 cm de gruix i 2 m d'amplària, com a màxim, amb martell trencador muntat sobre retroexcavadora |  |  |  | Rend.: | 1
Maquinaria
| C1103331 | h | Retroexcavadora sobre pneumàtics de 8 a 10 t, amb martell trencador | 0.1014 | /R | x | 70.63 | =
Subtotal maquinaria
Coste directo
|  |  | Gastos indirectos |  |  |  | 7.85 | %
Total
P-16 | F21KV010 | m3 | Demolició de paviment de formigó, de més de 20 cm de gruix, i de més de 2 m d'amplària, amb martell trencador muntat sobre retroexcavadora |  |  |  | Rend.: | 1
Maquinaria
| C1103331 | h | Retroexcavadora sobre pneumàtics de 8 a 10 t, amb martell trencador | 0.4352 | /R | x | 70.63 | =
Subtotal maquinaria
Coste directo
|  |  | Gastos indirectos |  |  |  | 7.85 | %
Total
P-17 | F21L4GU1 | m2 | Arrencada de paviment de qualsevol tipologia, sense afectar la base, amb recuperació de les peces, inclosa la neteja de la peça, carrega paletitzada i transport a magatzem o on indiqui la DF. |  |  |  | Rend.: | 1
Mano de obra
| A0140000 | h | Manobre | 0.3662 | /R | x | 22.23 | =
| A0150000 | h | Manobre especialista | 0.3662 | /R | x | 23 | =
Subtotal mano de obra
Maquinaria
| C2001000 | h | Martell trencador manual | 0.3662 | /R | x | 3.71 | =
Subtotal maquinaria
|  |  | Gastos auxiliares |  |  |  | 1 | %
Coste directo
|  |  | Gastos indirectos |  |  |  | 7.85 | %
Total
P-18 | F21L4H13 | m2 | Arrencada de paviment de panots o altres elements de paviment col·locats sobre formigó, de 2 m d'amplària, com a màxim, sense afectar la base amb martell picador |  |  |  | Rend.: | 1
Mano de obra
| A0150000 | h | Manobre especialista | 0.1794 | /R | x | 23 | =
Subtotal mano de obra
Maquinaria
| C1101200 | h | Compressor amb dos martells pneumàtics | 0.0897 | /R | x | 17.83 | =
Subtotal maquinaria
|  |  | Gastos auxiliares |  |  |  | 1 | %
Coste directo
|  |  | Gastos indirectos |  |  |  | 7.85 | %
Total
P-19 | F21L4H23 | m2 | Arrencada de paviment de panots o altres elements de paviment col·locats sobre formigó, de més de 2 m d'amplària, sense afectar la base amb martell picador |  |  |  | Rend.: | 1
Mano de obra
| A0150000 | h | Manobre especialista | 0.1506 | /R | x | 23 | =
Subtotal mano de obra
Maquinaria
| C1101200 | h | Compressor amb dos martells pneumàtics | 0.0753 | /R | x | 17.83 | =
Subtotal maquinaria
|  |  | Gastos auxiliares |  |  |  | 1 | %
Coste directo
|  |  | Gastos indirectos |  |  |  | 7.85 | %
Total
P-20 | F21L4H24 | m2 | Arrencada de paviment de panots o altres elements de paviment col·locats sobre formigó, sense afectar a la base, amb martell trencador muntat sobre retroexcavadora |  |  |  | Rend.: | 1
Maquinaria
| C1103331 | h | Retroexcavadora sobre pneumàtics de 8 a 10 t, amb martell trencador | 0.0561 | /R | x | 70.63 | =
Subtotal maquinaria
Coste directo
|  |  | Gastos indirectos |  |  |  | 7.85 | %
Total
P-21 | F21L4JB3 | m2 | Demolició de paviment de panots col·locats sobre formigó inclosa demolició de base de formigó de 10 cm de gruix i 2 m d'amplària, com a màxim, amb martell picador |  |  |  | Rend.: | 1
Mano de obra
| A0150000 | h | Manobre especialista | 0.2241 | /R | x | 23 | =
Subtotal mano de obra
Maquinaria
| C1101200 | h | Compressor amb dos martells pneumàtics | 0.1121 | /R | x | 17.83 | =
Subtotal maquinaria
|  |  | Gastos auxiliares |  |  |  | 1 | %
Coste directo
|  |  | Gastos indirectos |  |  |  | 7.85 | %
Total
P-22 | F21L4JB4 | m2 | Demolició de paviment de panots col·locats sobre formigó inclosa demolició de base de formigó de 10 cm de gruix i 2 m d'amplària, com a màxim, amb martell trencador muntat sobre retroexcavadora |  |  |  | Rend.: | 1
Maquinaria
| C1103331 | h | Retroexcavadora sobre pneumàtics de 8 a 10 t, amb martell trencador | 0.0851 | /R | x | 70.63 | =
Subtotal maquinaria
Coste directo
|  |  | Gastos indirectos |  |  |  | 7.85 | %
Total
P-23 | F21L4JC3 | m2 | Demolició de paviment de panots col·locats sobre formigó inclosa demolició de base de formigó de 10 cm de gruix, com a màxim, i de més de 2 m d'amplària, amb martell picador |  |  |  | Rend.: | 1
Mano de obra
| A0150000 | h | Manobre especialista | 0.1883 | /R | x | 23 | =
Subtotal mano de obra
Maquinaria
| C1101200 | h | Compressor amb dos martells pneumàtics | 0.0942 | /R | x | 17.83 | =
Subtotal maquinaria
|  |  | Gastos auxiliares |  |  |  | 1 | %
Coste directo
|  |  | Gastos indirectos |  |  |  | 7.85 | %
Total
P-24 | F21L4JC4 | m2 | Demolició de paviment de panots col·locats sobre formigó inclosa demolició de base de formigó de 10 cm de gruix, com a màxim, i de més de 2 m d'amplària, amb martell trencador muntat sobre retroexcavadora |  |  |  | Rend.: | 1
Maquinaria
| C1103331 | h | Retroexcavadora sobre pneumàtics de 8 a 10 t, amb martell trencador | 0.0722 | /R | x | 70.63 | =
Subtotal maquinaria
Coste directo
|  |  | Gastos indirectos |  |  |  | 7.85 | %
Total
P-25 | F21L4JF3 | m2 | Demolició de paviment de panots col·locats sobre formigó inclosa demolició de base de formigó de 15 cm de gruix i 2 m d'amplària, com a màxim, amb martell picador |  |  |  | Rend.: | 1
Mano de obra
| A0150000 | h | Manobre especialista | 0.2486 | /R | x | 23 | =
Subtotal mano de obra
Maquinaria
| C1101200 | h | Compressor amb dos martells pneumàtics | 0.1243 | /R | x | 17.83 | =
Subtotal maquinaria
|  |  | Gastos auxiliares |  |  |  | 1 | %
Coste directo
|  |  | Gastos indirectos |  |  |  | 7.85 | %
Total
P-26 | F21L4JF4 | m2 | Demolició de paviment de panots col·locats sobre formigó inclosa demolició de base de formigó de 15 cm de gruix i 2 m d'amplària, com a màxim, amb martell trencador muntat sobre retroexcavadora |  |  |  | Rend.: | 1
Maquinaria
| C1103331 | h | Retroexcavadora sobre pneumàtics de 8 a 10 t, amb martell trencador | 0.0995 | /R | x | 70.63 | =
Subtotal maquinaria
Coste directo
|  |  | Gastos indirectos |  |  |  | 7.85 | %
Total
P-27 | F21L4JG3 | m2 | Demolició de paviment de panots col·locats sobre formigó inclosa demolició de base de formigó de 15 cm de gruix, com a màxim, i de més de 2 m d'amplària, amb martell picador |  |  |  | Rend.: | 1
Mano de obra
| A0150000 | h | Manobre especialista | 0.2072 | /R | x | 23 | =
Subtotal mano de obra
Maquinaria
| C1101200 | h | Compressor amb dos martells pneumàtics | 0.1036 | /R | x | 17.83 | =
Subtotal maquinaria
|  |  | Gastos auxiliares |  |  |  | 1 | %
Coste directo
|  |  | Gastos indirectos |  |  |  | 7.85 | %
Total
P-28 | F21L4JG4 | m2 | Demolició de paviment de panots col·locats sobre formigó inclosa demolició de base de formigó de 15 cm de gruix, com a màxim, i de més de 2 m d'amplària, amb martell trencador muntat sobre retroexcavadora |  |  |  | Rend.: | 1
Maquinaria
| C1103331 | h | Retroexcavadora sobre pneumàtics de 8 a 10 t, amb martell trencador | 0.0836 | /R | x | 70.63 | =
Subtotal maquinaria
Coste directo
|  |  | Gastos indirectos |  |  |  | 7.85 | %
Total
P-29 | F21L4JH3 | m2 | Demolició de paviment de panots col·locats sobre formigó inclosa demolició de base de formigó de més 15 cm de gruix, i de qualsevol amplària, amb martell picador |  |  |  | Rend.: | 1
Mano de obra
| A0150000 | h | Manobre especialista | 0.1471 | /R | x | 23 | =
Subtotal mano de obra
Maquinaria
| C1101200 | h | Compressor amb dos martells pneumàtics | 0.2942 | /R | x | 17.83 | =
Subtotal maquinaria
|  |  | Gastos auxiliares |  |  |  | 1 | %
Coste directo
|  |  | Gastos indirectos |  |  |  | 7.85 | %
Total
P-30 | F21L4JH4 | m2 | Demolició de paviment de panots col·locats sobre formigó inclosa demolició de base de formigó de més 15 cm de gruix, i de qualsevol amplària, amb martell trencador muntat sobre retroexcavadora |  |  |  | Rend.: | 1
Maquinaria
| C1103331 | h | Retroexcavadora sobre pneumàtics de 8 a 10 t, amb martell trencador | 0.1121 | /R | x | 70.63 | =
Subtotal maquinaria
Coste directo
|  |  | Gastos indirectos |  |  |  | 7.85 | %
Total
P-31 | F21M4JK3 | m2 | Demolició de paviments de lloses de formigo/pedra natural de qualsevol gruix i amplària sobre llit de formigó, amb martell picador |  |  |  | Rend.: | 1
Mano de obra
| A0150000 | h | Manobre especialista | 0.0669 | /R | x | 23 | =
Subtotal mano de obra
Maquinaria
| C1101200 | h | Compressor amb dos martells pneumàtics | 0.1337 | /R | x | 17.83 | =
Subtotal maquinaria
|  |  | Gastos auxiliares |  |  |  | 1 | %
Coste directo
|  |  | Gastos indirectos |  |  |  | 7.85 | %
Total
P-32 | F21M4JK4 | m2 | Demolició de paviments de lloses de formigo/pedra natural de qualsevol gruix i amplària sobre llit de formigó, amb mitjans mecànics |  |  |  | Rend.: | 1
Maquinaria
| C1103331 | h | Retroexcavadora sobre pneumàtics de 8 a 10 t, amb martell trencador | 0.0389 | /R | x | 70.63 | =
Subtotal maquinaria
Coste directo
|  |  | Gastos indirectos |  |  |  | 7.85 | %
Total
P-33 | F21M4U12 | m2 | Demolició de paviment de llambordes, llambordins i empedrats col·locats sobre terra o formigó, de 0,60 m d'amplària, com a màxim, amb martell picador |  |  |  | Rend.: | 1
Mano de obra
| A0150000 | h | Manobre especialista | 0.1781 | /R | x | 23 | =
Subtotal mano de obra
Maquinaria
| C1101200 | h | Compressor amb dos martells pneumàtics | 0.0892 | /R | x | 17.83 | =
Subtotal maquinaria
|  |  | Gastos auxiliares |  |  |  | 1 | %
Coste directo
|  |  | Gastos indirectos |  |  |  | 7.85 | %
Total
P-34 | F21M4U22 | m2 | Demolició de paviment de llambores, llambordins i empedrats col·locats sobre terra o formigo, de 2 m d'amplària, com a màxim, amb mitjans mecànics o manuals |  |  |  | Rend.: | 1
Maquinaria
| C1313330 | h | Retroexcavadora sobre pneumàtics de 8 a 10 t | 0.0637 | /R | x | 50.9 | =
Subtotal maquinaria
Coste directo
|  |  | Gastos indirectos |  |  |  | 7.85 | %
Total
P-35 | F21M4U32 | m2 | Demolició de paviment de llambordes, llambordins i empedrats col·locats sobre terra o formigo, de més de 2 m d'amplària, amb mitjans mecànics o manuals |  |  |  | Rend.: | 1
Maquinaria
| C1311440 | h | Pala carregadora sobre pneumàtics de 15 a 20 t | 0.0227 | /R | x | 90.97 | =
Subtotal maquinaria
Coste directo
|  |  | Gastos indirectos |  |  |  | 7.85 | %
Total
P-36 | F21N4XB2 | m2 | Demolició de paviment de mescla bituminosa, de 10 cm de gruix i 2 m d'amplària, com a màxim, amb mitjans mecànics o mitjans manuals |  |  |  | Rend.: | 1
Mano de obra
| A0150000 | h | Manobre especialista | 0.0444 | /R | x | 23 | =
Subtotal mano de obra
Maquinaria
| C1313330 | h | Retroexcavadora sobre pneumàtics de 8 a 10 t | 0.019 | /R | x | 50.9 | =
| C1101200 | h | Compressor amb dos martells pneumàtics | 0.0222 | /R | x | 17.83 | =
Subtotal maquinaria
|  |  | Gastos auxiliares |  |  |  | 1 | %
Coste directo
|  |  | Gastos indirectos |  |  |  | 7.85 | %
Total
P-37 | F21N4XC2 | m2 | Demolició de paviment de mescla bituminosa, de 10 cm de gruix, com a màxim, i de més de 2 m d'amplària, amb mitjans mecànics o manuals |  |  |  | Rend.: | 1
Mano de obra
| A0150000 | h | Manobre especialista | 0.029 | /R | x | 23 | =
Subtotal mano de obra
Maquinaria
| C1313330 | h | Retroexcavadora sobre pneumàtics de 8 a 10 t | 0.0053 | /R | x | 50.9 | =
| C1101200 | h | Compressor amb dos martells pneumàtics | 0.0145 | /R | x | 17.83 | =
Subtotal maquinaria
|  |  | Gastos auxiliares |  |  |  | 1 | %
Coste directo
|  |  | Gastos indirectos |  |  |  | 7.85 | %
Total
P-38 | F21N4XF2 | m2 | Demolició de paviment de mescla bituminosa, de 15 cm de gruix i 2 m d'amplària, com a màxim, amb mitjans mecànics o manuals |  |  |  | Rend.: | 1
Mano de obra
| A0150000 | h | Manobre especialista | 0.0505 | /R | x | 23 | =
Subtotal mano de obra
Maquinaria
| C1313330 | h | Retroexcavadora sobre pneumàtics de 8 a 10 t | 0.021 | /R | x | 50.9 | =
| C1101200 | h | Compressor amb dos martells pneumàtics | 0.0252 | /R | x | 17.83 | =
Subtotal maquinaria
|  |  | Gastos auxiliares |  |  |  | 1 | %
Coste directo
|  |  | Gastos indirectos |  |  |  | 7.85 | %
Total
P-39 | F21N4XG2 | m2 | Demolició de paviment de mescla bituminosa, de 15 cm de gruix, com a màxim, i de més de 2 m d'amplària, amb mitjans mecànics o manuals |  |  |  | Rend.: | 1
Mano de obra
| A0150000 | h | Manobre especialista | 0.0307 | /R | x | 23 | =
Subtotal mano de obra
Maquinaria
| C1101200 | h | Compressor amb dos martells pneumàtics | 0.0153 | /R | x | 17.83 | =
| C1313330 | h | Retroexcavadora sobre pneumàtics de 8 a 10 t | 0.0064 | /R | x | 50.9 | =
Subtotal maquinaria
|  |  | Gastos auxiliares |  |  |  | 1 | %
Coste directo
|  |  | Gastos indirectos |  |  |  | 7.85 | %
Total
P-40 | F21NU010 | m2 | Fresatge mecànic de paviments per cm de gruix, per a capes de rodament, en superfícies inferiors a 500 m2, en gruixos de 5 cm, inclòs transport a planta de reciclatge, inclòs talls i entregues a tapes i reixes i posterior escombrat i neteja |  |  |  | Rend.: | 1
Mano de obra
| A0140000 | h | Manobre | 0.0036 | /R | x | 22.23 | =
| A0121000 | h | Oficial 1a | 0.0019 | /R | x | 26.63 | =
Subtotal mano de obra
Maquinaria
| C1101200 | h | Compressor amb dos martells pneumàtics | 0.0019 | /R | x | 17.83 | =
| C170E000 | h | Escombradora autopropulsada | 0.0019 | /R | x | 41.84 | =
| C110V025 | h | Fresadora de càrrega automàtica | 0.0019 | /R | x | 119.4 | =
| C1501800 | h | Camió per a transport de 12 t | 0.0139 | /R | x | 39.17 | =
Subtotal maquinaria
|  |  | Gastos auxiliares |  |  |  | 1 | %
Coste directo
|  |  | Gastos indirectos |  |  |  | 7.85 | %
Total
P-41 | F21NU020 | m2 | Fresatge mecànic de paviments per cm de gruix, per a capes de rodament, en superfícies de 500 a 1000 m2, en gruixos de 5 cm, inclòs transport a planta de reciclatge, inclòs talls i entregues a tapes i reixes i posterior escombrat i neteja |  |  |  | Rend.: | 1
Mano de obra
| A0140000 | h | Manobre | 0.0027 | /R | x | 22.23 | =
| A0121000 | h | Oficial 1a | 0.0014 | /R | x | 26.63 | =
Subtotal mano de obra
Maquinaria
| C110V025 | h | Fresadora de càrrega automàtica | 0.0014 | /R | x | 119.4 | =
| C1101200 | h | Compressor amb dos martells pneumàtics | 0.0014 | /R | x | 17.83 | =
| C1501800 | h | Camió per a transport de 12 t | 0.0103 | /R | x | 39.17 | =
| C170E000 | h | Escombradora autopropulsada | 0.0014 | /R | x | 41.84 | =
Subtotal maquinaria
|  |  | Gastos auxiliares |  |  |  | 1 | %
Coste directo
|  |  | Gastos indirectos |  |  |  | 7.85 | %
Total
P-42 | F21NU030 | m2 | Fresatge mecànic de paviments per cm de gruix, per a capes de rodament, en superfícies de superiors a 1000 m2, en gruixos de 5 cm, inclòs transport a planta de reciclatge, inclòs talls i entregues a tapes i reixes i posterior escombrat i neteja |  |  |  | Rend.: | 1
Mano de obra
| A0121000 | h | Oficial 1a | 0.0009 | /R | x | 26.63 | =
| A0140000 | h | Manobre | 0.0017 | /R | x | 22.23 | =
Subtotal mano de obra
Maquinaria
| C1101200 | h | Compressor amb dos martells pneumàtics | 0.0009 | /R | x | 17.83 | =
| C110V025 | h | Fresadora de càrrega automàtica | 0.0009 | /R | x | 119.4 | =
| C1501800 | h | Camió per a transport de 12 t | 0.0067 | /R | x | 39.17 | =
| C170E000 | h | Escombradora autopropulsada | 0.0009 | /R | x | 41.84 | =
Subtotal maquinaria
|  |  | Gastos auxiliares |  |  |  | 1 | %
Coste directo
|  |  | Gastos indirectos |  |  |  | 7.85 | %
Total
P-43 | F21NV010 | m2 | Fresatge mecànic de paviments, en zones concertes per a reparar capes intermèdies o bases (sanejos) en superfícies inferiors a 500 m2, en gruixos de fins a 15 cm, inclòs transport a planta de reciclatge, inclòs talls i entregues a tapes i reixes i posterior escombrat i neteja |  |  |  | Rend.: | 1
Mano de obra
| A0140000 | h | Manobre | 0.0205 | /R | x | 22.23 | =
| A0121000 | h | Oficial 1a | 0.0108 | /R | x | 26.63 | =
Subtotal mano de obra
Maquinaria
| C170E000 | h | Escombradora autopropulsada | 0.0108 | /R | x | 41.84 | =
| C1101200 | h | Compressor amb dos martells pneumàtics | 0.0108 | /R | x | 17.83 | =
| C110V025 | h | Fresadora de càrrega automàtica | 0.0108 | /R | x | 119.4 | =
| C1501800 | h | Camió per a transport de 12 t | 0.0795 | /R | x | 39.17 | =
Subtotal maquinaria
|  |  | Gastos auxiliares |  |  |  | 1 | %
Coste directo
|  |  | Gastos indirectos |  |  |  | 7.85 | %
Total
P-44 | F21NV020 | m2 | Fresatge mecànic de paviments, en zones concertes per a reparar capes intermèdies o bases (sanejos) en superfícies de 500 a 1000 m2, en gruixos de fins a 15 cm, inclòs transport a planta de reciclatge, inclòs talls i entregues a tapes i reixes i posterior escombrat i neteja |  |  |  | Rend.: | 1
Mano de obra
| A0140000 | h | Manobre | 0.0195 | /R | x | 22.23 | =
| A0121000 | h | Oficial 1a | 0.0103 | /R | x | 26.63 | =
Subtotal mano de obra
Maquinaria
| C110V025 | h | Fresadora de càrrega automàtica | 0.0103 | /R | x | 119.4 | =
| C1501800 | h | Camió per a transport de 12 t | 0.0759 | /R | x | 39.17 | =
| C170E000 | h | Escombradora autopropulsada | 0.0103 | /R | x | 41.84 | =
| C1101200 | h | Compressor amb dos martells pneumàtics | 0.0103 | /R | x | 17.83 | =
Subtotal maquinaria
|  |  | Gastos auxiliares |  |  |  | 1 | %
Coste directo
|  |  | Gastos indirectos |  |  |  | 7.85 | %
Total
P-45 | F21NV030 | m2 | Fresatge mecànic de paviments, en zones concertes per a reparar capes intermèdies o bases (sanejos), en superfícies de superiors a 1000 m2, en gruixos de fins a 15 cm, inclòs transport a planta de reciclatge, inclòs talls i entregues a tapes i reixes i posterior escombrat i neteja |  |  |  | Rend.: | 1
Mano de obra
| A0121000 | h | Oficial 1a | 0.0099 | /R | x | 26.63 | =
| A0140000 | h | Manobre | 0.0187 | /R | x | 22.23 | =
Subtotal mano de obra
Maquinaria
| C170E000 | h | Escombradora autopropulsada | 0.0099 | /R | x | 41.84 | =
| C1501800 | h | Camió per a transport de 12 t | 0.0725 | /R | x | 39.17 | =
| C110V025 | h | Fresadora de càrrega automàtica | 0.0099 | /R | x | 119.4 | =
| C1101200 | h | Compressor amb dos martells pneumàtics | 0.0099 | /R | x | 17.83 | =
Subtotal maquinaria
|  |  | Gastos auxiliares |  |  |  | 1 | %
Coste directo
|  |  | Gastos indirectos |  |  |  | 7.85 | %
Total
P-46 | F21NW200 | u | Increment en dissabtes, festius i nocturns per equip complert de fresat, quan s'executin conjuntament treballs d'aglomerat en la mateixa jornada (en sanejos i/o rodament) |  |  |  | Rend.: | 1
Maquinaria
| C110W200 | h | Increment en dissabtes, festius i nocturns per equip complert de fresat | 1 | /R | x | 480.77 | =
Subtotal maquinaria
Coste directo
|  |  | Gastos indirectos |  |  |  | 7.85 | %
Total
P-47 | F21NW210 | u | Increment en dissabtes, festius i nocturns per equip complert de fresat, quan s'executin exclusivament treballs d'aglomerat en la mateixa jornada (sense sanejos i/o rodament) |  |  |  | Rend.: | 1
Maquinaria
| C110W210 | u | Increment en dissabtes, festius i nocturns per equip complert de fresat, quan s'executin exclusivament treballs d'aglomerat en la mateixa jornada (sense sanejos i/o rodament) | 1 | /R | x | 961.54 | =
Subtotal maquinaria
Coste directo
|  |  | Gastos indirectos |  |  |  | 7.85 | %
Total
P-48 | F21PU010 | m | Arrencada de vorada recta o corba, sense afectar la base, amb recuperació de les peces, inclosa la neteja de la peça, carrega paletitzada i tranport a magatzem o on indiqui la DF. |  |  |  | Rend.: | 1
Mano de obra
| A0140000 | h | Manobre | 0.1512 | /R | x | 22.23 | =
| A0150000 | h | Manobre especialista | 0.1512 | /R | x | 23 | =
Subtotal mano de obra
Maquinaria
| C1501700 | h | Camió per a transport de 7 t | 0.1512 | /R | x | 32.86 | =
| C1101200 | h | Compressor amb dos martells pneumàtics | 0.0756 | /R | x | 17.83 | =
Subtotal maquinaria
|  |  | Gastos auxiliares |  |  |  | 1 | %
Coste directo
|  |  | Gastos indirectos |  |  |  | 7.85 | %
Total
P-49 | F21PV000 | m | Demolició de vorada col·locada sobre terra, amb mitjans mecànics i càrrega sobre camió |  |  |  | Rend.: | 1
Maquinaria
| C1313330 | h | Retroexcavadora sobre pneumàtics de 8 a 10 t | 0.0242 | /R | x | 50.9 | =
Subtotal maquinaria
Coste directo
|  |  | Gastos indirectos |  |  |  | 7.85 | %
Total
P-50 | F21PV001 | m | Demolició de vorada de més de 20 m de llargària, col·locada sobre formigó, inclosa la base de formigó, amb mitjans mecànics o manuals |  |  |  | Rend.: | 1
Maquinaria
| C1103331 | h | Retroexcavadora sobre pneumàtics de 8 a 10 t, amb martell trencador | 0.0387 | /R | x | 70.63 | =
Subtotal maquinaria
Coste directo
|  |  | Gastos indirectos |  |  |  | 7.85 | %
Total
P-51 | F21PV002 | m | Demolició de vorada de més de 5 m i menor de 20 m de llargària, col·locada sobre formigó, inclosa base de formió, amb mitjans mecànics o manuals |  |  |  | Rend.: | 1
Mano de obra
| A0150000 | h | Manobre especialista | 0.1695 | /R | x | 23 | =
Subtotal mano de obra
Maquinaria
| C1101200 | h | Compressor amb dos martells pneumàtics | 0.0847 | /R | x | 17.83 | =
Subtotal maquinaria
|  |  | Gastos auxiliares |  |  |  | 1 | %
Coste directo
|  |  | Gastos indirectos |  |  |  | 7.85 | %
Total
P-52 | F21PV003 | m | Demolició de vorada menor de 5 m, col·locada sobre formigó, inclosa base de formigó, amb mitjans mecànics o manuals |  |  |  | Rend.: | 1
Mano de obra
| A0150000 | h | Manobre especialista | 0.226 | /R | x | 23 | =
Subtotal mano de obra
Maquinaria
| C1101200 | h | Compressor amb dos martells pneumàtics | 0.113 | /R | x | 17.83 | =
Subtotal maquinaria
|  |  | Gastos auxiliares |  |  |  | 1 | %
Coste directo
|  |  | Gastos indirectos |  |  |  | 7.85 | %
Total
P-53 | F21PV101 | m | Demolició de rigola de formigó o llambordes de pedra natural o artificials de més de 20 m de llargària, col·locada sobre base de formigó, inclosa la base, amb mitjants mecànics o manuals |  |  |  | Rend.: | 1
Mano de obra
| A0150000 | h | Manobre especialista | 0.161 | /R | x | 23 | =
Subtotal mano de obra
Maquinaria
| C1101200 | h | Compressor amb dos martells pneumàtics | 0.081 | /R | x | 17.83 | =
Subtotal maquinaria
|  |  | Gastos auxiliares |  |  |  | 1 | %
Coste directo
|  |  | Gastos indirectos |  |  |  | 7.85 | %
Total
P-54 | F21PV102 | m | Demolició de rigola de formigó o llambordes de pedra natural o artificial de més de 5 m i menor de 20 m de llargària, col·locada sobre base de formigó, inclosa la base de formigó, amb mitjants mecànics o manuals |  |  |  | Rend.: | 1
Mano de obra
| A0150000 | h | Manobre especialista | 0.242 | /R | x | 23 | =
Subtotal mano de obra
Maquinaria
| C1101200 | h | Compressor amb dos martells pneumàtics | 0.121 | /R | x | 17.83 | =
Subtotal maquinaria
|  |  | Gastos auxiliares |  |  |  | 1 | %
Coste directo
|  |  | Gastos indirectos |  |  |  | 7.85 | %
Total
P-55 | F21PV103 | m | Demolició de rigola de formigó o llambordes de pedra natural o artificial menor de 5 m de llargària, col·locada sobre base de formigó, inclosa base de formigó, amb mitjants mecànics o manuals |  |  |  | Rend.: | 1
Mano de obra
| A0150000 | h | Manobre especialista | 0.322 | /R | x | 23 | =
Subtotal mano de obra
Maquinaria
| C1101200 | h | Compressor amb dos martells pneumàtics | 0.161 | /R | x | 17.83 | =
Subtotal maquinaria
|  |  | Gastos auxiliares |  |  |  | 1 | %
Coste directo
|  |  | Gastos indirectos |  |  |  | 7.85 | %
Total
P-56 | F21PV111 | m | Demolició conjunta de vorada i rigola de més de 20 m de llargaria, col·locades sobre base de formigó, inclosa la base de formigo, amb mitjants mecànics o manuals |  |  |  | Rend.: | 1
Mano de obra
| A0150000 | h | Manobre especialista | 0.242 | /R | x | 23 | =
Subtotal mano de obra
Maquinaria
| C1101200 | h | Compressor amb dos martells pneumàtics | 0.121 | /R | x | 17.83 | =
Subtotal maquinaria
|  |  | Gastos auxiliares |  |  |  | 1 | %
Coste directo
|  |  | Gastos indirectos |  |  |  | 7.85 | %
Total
P-57 | F21PV112 | m | Demolició conjunta de vorada i rigola de més de 5 m i menor de 20 m de llargaria, col·locades sobre base de formigó, inclosa base formigó, amb mitjants mecànics o manuals |  |  |  | Rend.: | 1
Mano de obra
| A0150000 | h | Manobre especialista | 0.322 | /R | x | 23 | =
Subtotal mano de obra
Maquinaria
| C1101200 | h | Compressor amb dos martells pneumàtics | 0.161 | /R | x | 17.83 | =
Subtotal maquinaria
|  |  | Gastos auxiliares |  |  |  | 1 | %
Coste directo
|  |  | Gastos indirectos |  |  |  | 7.85 | %
Total
P-58 | F21PV113 | m | Demolició conjunta de vorada i rigola menor de 5 m de llargaria, col·locades sobre base de formigó, inclosa base de formigó, amb mitjants mecànics o manuals |  |  |  | Rend.: | 1
Mano de obra
| A0150000 | h | Manobre especialista | 0.536 | /R | x | 23 | =
Subtotal mano de obra
Maquinaria
| C1101200 | h | Compressor amb dos martells pneumàtics | 0.268 | /R | x | 17.83 | =
Subtotal maquinaria
|  |  | Gastos auxiliares |  |  |  | 1 | %
Coste directo
|  |  | Gastos indirectos |  |  |  | 7.85 | %
Total
P-59 | F21PV200 | m2 | Demolició de guals de vianants i vehicles de pedra granítica col·locats sobre formigó, de 10 a 15cm de gruix i 1,2m amplària, com a màxim, amb mitjans mecànics o manuals i càrrega a maquinària |  |  |  | Rend.: | 1
Maquinaria
| C1103331 | h | Retroexcavadora sobre pneumàtics de 8 a 10 t, amb martell trencador | 0.1736 | /R | x | 70.63 | =
Subtotal maquinaria
Coste directo
|  |  | Gastos indirectos |  |  |  | 7.85 | %
Total
P-60 | F21PV210 | u | Demolició d'escossell format de qualsevol forma o tipus, col·locada sobre formigó, amb mitjans mecànics o manuals |  |  |  | Rend.: | 1
Maquinaria
| C1103331 | h | Retroexcavadora sobre pneumàtics de 8 a 10 t, amb martell trencador | 0.265 | /R | x | 70.63 | =
Subtotal maquinaria
Coste directo
|  |  | Gastos indirectos |  |  |  | 7.85 | %
Total
P-61 | F21PV220 | m | Realinació de vorada recta aprofitant el material existent sobre base de formigó de 20 cm HM-20 i càrrega de runa generada |  |  |  | Rend.: | 1
Mano de obra
| A0140000 | h | Manobre | 0.5634 | /R | x | 22.23 | =
| A0121000 | h | Oficial 1a | 0.2817 | /R | x | 26.63 | =
Subtotal mano de obra
Maquinaria
| C1101200 | h | Compressor amb dos martells pneumàtics | 0.1408 | /R | x | 17.83 | =
Subtotal maquinaria
Material
| B064300D | m3 | Formigó HM-20/S/20/I de consistència seca, grandària màxima del granulat 20 mm, amb >= 200 kg/m3 de ciment, apte per a classe d'exposició I | 0.06 |  | x | 60.59 | =
Subtotal material
Elemento compuesto
| D0701821 | m3 | Morter de ciment pòrtland amb filler calcari CEM II/B-L i sorra, amb 380 kg/m3 de ciment, amb una proporció en volum 1:4 i 10 N/mm2 de resistència a compressió, elaborat a l'obra | 0.01 |  | x | 99.7514 | =
Subtotal elemento compuesto
|  |  | Gastos auxiliares |  |  |  | 1 | %
Coste directo
|  |  | Gastos indirectos |  |  |  | 7.85 | %
Total
P-62 | F21PV230 | m | Realinació de vorada corba aprofitant el material existent sobre base de formigó de 20 cm HM-20i càrrega de runa generada |  |  |  | Rend.: | 1
Mano de obra
| A0140000 | h | Manobre | 0.656 | /R | x | 22.23 | =
| A0121000 | h | Oficial 1a | 0.328 | /R | x | 26.63 | =
Subtotal mano de obra
Maquinaria
| C1101200 | h | Compressor amb dos martells pneumàtics | 0.1406 | /R | x | 17.83 | =
Subtotal maquinaria
Material
| B064300D | m3 | Formigó HM-20/S/20/I de consistència seca, grandària màxima del granulat 20 mm, amb >= 200 kg/m3 de ciment, apte per a classe d'exposició I | 0.06 |  | x | 60.59 | =
Subtotal material
Elemento compuesto
| D0701821 | m3 | Morter de ciment pòrtland amb filler calcari CEM II/B-L i sorra, amb 380 kg/m3 de ciment, amb una proporció en volum 1:4 i 10 N/mm2 de resistència a compressió, elaborat a l'obra | 0.01 |  | x | 99.7514 | =
Subtotal elemento compuesto
|  |  | Gastos auxiliares |  |  |  | 1 | %
Coste directo
|  |  | Gastos indirectos |  |  |  | 7.85 | %
Total
P-63 | F21QUV10 | u | Retirada de mòdul de sustentació de bicicletes |  |  |  | Rend.: | 1
Mano de obra
| A0140000 | h | Manobre | 1.1862 | /R | x | 22.23 | =
Subtotal mano de obra
Maquinaria
| C150V060 | h | Furgó amb caixa per a una càrrega màxima de 3.500 kp amb plataforma elevadora incorporada | 0.59 | /R | x | 8.16 | =
Subtotal maquinaria
|  |  | Gastos auxiliares |  |  |  | 1 | %
Coste directo
|  |  | Gastos indirectos |  |  |  | 7.85 | %
Total
P-64 | F21QV010 | u | Desmuntatge de qualsevol element urbà (paperera, banc, pilona, guia contenidor escombreries, mòdul banda rugosa, peça separador de carril bici, fites de plàstic, etc), càrrega sobre camió i transport a magatzem municipal o en el seu defecte on especifiqui la DF |  |  |  | Rend.: | 1
Mano de obra
| A0150000 | h | Manobre especialista | 0.197 | /R | x | 23 | =
Subtotal mano de obra
Maquinaria
| C1501700 | h | Camió per a transport de 7 t | 0.099 | /R | x | 32.86 | =
| C2001000 | h | Martell trencador manual | 0.197 | /R | x | 3.71 | =
Subtotal maquinaria
|  |  | Gastos auxiliares |  |  |  | 1 | %
Coste directo
|  |  | Gastos indirectos |  |  |  | 7.85 | %
Total
P-65 | F21QV020 | u | Desmuntatge i posterior muntatge d'estació de bicing, inclos els treballs de demolició de les bases, d'obra civil, materials necessaris i altres elements de la estació tan en calçada o vorera; càrrega a camió i transport dels elements a magatzem o on especifiqui DF. Tot inclòs |  |  |  | Rend.: | 1
Mano de obra
| A0121000 | h | Oficial 1a | 29.7619 | /R | x | 26.63 | =
| A0150000 | h | Manobre especialista | 15.873 | /R | x | 23 | =
| A0140000 | h | Manobre | 59.5238 | /R | x | 22.23 | =
| A013V010 | h | Ajudant | 29.7619 | /R | x | 21.28 | =
Subtotal mano de obra
Maquinaria
| C1501700 | h | Camió per a transport de 7 t | 7.9365 | /R | x | 32.86 | =
| C1101200 | h | Compressor amb dos martells pneumàtics | 7.9365 | /R | x | 17.83 | =
Subtotal maquinaria
Material
| B064100B | m3 | Formigó HM-20/B/10/I de consistència tova, grandària màxima del granulat 10 mm, amb >= 200 kg/m3 de ciment, apte per a classe d'exposició I | 0.15 |  | x | 61.36 | =
Subtotal material
Elemento compuesto
| D0701911 | m3 | Morter de ciment pòrtland amb filler calcari CEM II/B-L i sorra, amb 450 kg/m3 de ciment, amb una proporció en volum 1:3 i 15 N/mm2 de resistència a compressió, elaborat a l'obra | 0.15 |  | x | 107.1964 | =
Subtotal elemento compuesto
|  |  | Gastos auxiliares |  |  |  | 1 | %
Coste directo
|  |  | Gastos indirectos |  |  |  | 7.85 | %
Total
P-66 | F21QV030 | u | Desmuntatge de plataforma complerta parada autobús, càrrega sobre camió i desplaçament a magatzem o on especifiqui la DF, i posterior recol·locació i instal·lació |  |  |  | Rend.: | 1
Mano de obra
| A0121000 | h | Oficial 1a | 4.773 | /R | x | 26.63 | =
| A0140000 | h | Manobre | 9.547 | /R | x | 22.23 | =
Subtotal mano de obra
Maquinaria
| C1503500 | h | Camió grua de 5 t | 5.37 | /R | x | 54.46 | =
Subtotal maquinaria
|  |  | Gastos auxiliares |  |  |  | 1 | %
Coste directo
|  |  | Gastos indirectos |  |  |  | 7.85 | %
Total
P-67 | F21QV091 | u | Desconnexió i posterior connexió de subministre de l'elemnt de mobiliari connectada a qualsevol instal·lació , inclos els treballs i materials necessaris i altres elements de la estació tan en calçada o vorera. Tot inclòs |  |  |  | Rend.: | 1 |  | 278.68
P-76 | F221U100 | m3 | Excavació i càrrega de terra per a caixa de paviment en qualsevol tipus de terreny, per a superfícies de menys de 3,5 m d'amplària, amb mitjans mecànics |  |  |  | Rend.: | 1
Mano de obra
| A0140000 | h | Manobre | 0.0189 | /R | x | 22.23 | =
Subtotal mano de obra
Maquinaria
| C1311440 | h | Pala carregadora sobre pneumàtics de 15 a 20 t | 0.0837 | /R | x | 90.97 | =
Subtotal maquinaria
|  |  | Gastos auxiliares |  |  |  | 1 | %
Coste directo
|  |  | Gastos indirectos |  |  |  | 7.85 | %
Total
P-77 | F221U105 | m3 | Excavació i càrrega de terra per a caixa de paviment en qualsevol tipus de terreny, per a superfícies de més de 3,5 m d'amplària, amb mitjans mecànics |  |  |  | Rend.: | 1
Mano de obra
| A0140000 | h | Manobre | 0.0066 | /R | x | 22.23 | =
Subtotal mano de obra
Maquinaria
| C1311440 | h | Pala carregadora sobre pneumàtics de 15 a 20 t | 0.0293 | /R | x | 90.97 | =
Subtotal maquinaria
|  |  | Gastos auxiliares |  |  |  | 1 | %
Coste directo
|  |  | Gastos indirectos |  |  |  | 7.85 | %
Total
P-78 | F222V005 | m3 | Cala per a localització de serveis inclosa la carrega mecanica o manual |  |  |  | Rend.: | 1
Mano de obra
| A0150000 | h | Manobre especialista | 4.2061 | /R | x | 23 | =
Subtotal mano de obra
Maquinaria
| C1101200 | h | Compressor amb dos martells pneumàtics | 2.103 | /R | x | 17.83 | =
Subtotal maquinaria
|  |  | Gastos auxiliares |  |  |  | 1 | %
Coste directo
|  |  | Gastos indirectos |  |  |  | 7.85 | %
Total
P-79 | F222V010 | m3 | Excavació manual de cales en zona de serveis, amb les terres deixades a la vora |  |  |  | Rend.: | 1
Mano de obra
| A0150000 | h | Manobre especialista | 3.7037 | /R | x | 23 | =
Subtotal mano de obra
|  |  | Gastos auxiliares |  |  |  | 1 | %
Coste directo
|  |  | Gastos indirectos |  |  |  | 7.85 | %
Total
P-80 | F222V100 | m3 | Excavació de rases de 1,5 m de fondària, com a màxim, en terreny sense classificar, amb mitjans manuals i amb les terres deixades a la vora |  |  |  | Rend.: | 1
Mano de obra
| A0140000 | h | Manobre | 2.7778 | /R | x | 22.23 | =
Subtotal mano de obra
|  |  | Gastos auxiliares |  |  |  | 1 | %
Coste directo
|  |  | Gastos indirectos |  |  |  | 7.85 | %
Total
P-81 | F222V110 | m3 | Excavació de rases de 1,5 m de fondària, com a màxim, en terreny sense classificar, amb mitjans mecànics i amb les terres deixades a la vora |  |  |  | Rend.: | 1
Mano de obra
| A0140000 | h | Manobre | 0.0514 | /R | x | 22.23 | =
Subtotal mano de obra
Maquinaria
| C1313330 | h | Retroexcavadora sobre pneumàtics de 8 a 10 t | 0.1371 | /R | x | 50.9 | =
Subtotal maquinaria
|  |  | Gastos auxiliares |  |  |  | 1 | %
Coste directo
|  |  | Gastos indirectos |  |  |  | 7.85 | %
Total
P-82 | F226120F | m3 | Terraplenada i piconatge per a caixa de paviment amb material tolerable de la pròpia excavació, en tongades de fins a 25 cm, amb una compactació del 95 % del PM |  |  |  | Rend.: | 1
Maquinaria
| C13350C0 | h | Corró vibratori autopropulsat, de 12 a 14 t | 0.055 | /R | x | 67.39 | =
| C1311440 | h | Pala carregadora sobre pneumàtics de 15 a 20 t | 0.026 | /R | x | 90.97 | =
Subtotal maquinaria
Coste directo
|  |  | Gastos indirectos |  |  |  | 7.85 | %
Total
P-83 | F226120V | m3 | Terraplenada i piconatge per a caixa de paviment amb material tolerable d'aportació, en tongades de fins a 25 cm, amb una compactació del 95 % del PM |  |  |  | Rend.: | 1
Maquinaria
| C13350C0 | h | Corró vibratori autopropulsat, de 12 a 14 t | 0.0302 | /R | x | 67.39 | =
| C1311440 | h | Pala carregadora sobre pneumàtics de 15 a 20 t | 0.0143 | /R | x | 90.97 | =
Subtotal maquinaria
Material
| B03D6000 | m3 | Terra tolerable | 1.2 |  | x | 3.86 | =
Subtotal material
Coste directo
|  |  | Gastos indirectos |  |  |  | 7.85 | %
Total
P-84 | F226170F | m3 | Terraplenada i piconatge per a caixa de paviment amb material adequat de la pròpia excavació, en tongades de fins a 25 cm, amb una compactació del 95 % del PM |  |  |  | Rend.: | 1
Maquinaria
| C13350C0 | h | Corró vibratori autopropulsat, de 12 a 14 t | 0.05 | /R | x | 67.39 | =
| C1311440 | h | Pala carregadora sobre pneumàtics de 15 a 20 t | 0.026 | /R | x | 90.97 | =
Subtotal maquinaria
Coste directo
|  |  | Gastos indirectos |  |  |  | 7.85 | %
Total
P-85 | F226170V | m3 | Terraplenada i piconatge per a caixa de paviment amb material adequat d'aportació, en tongades de fins a 25 cm, amb una compactació del 95 % del PM |  |  |  | Rend.: | 1
Maquinaria
| C13350C0 | h | Corró vibratori autopropulsat, de 12 a 14 t | 0.0282 | /R | x | 67.39 | =
| C1311440 | h | Pala carregadora sobre pneumàtics de 15 a 20 t | 0.0147 | /R | x | 90.97 | =
Subtotal maquinaria
Material
| B03D5000 | m3 | Terra adequada | 1.2 |  | x | 5.64 | =
Subtotal material
Coste directo
|  |  | Gastos indirectos |  |  |  | 7.85 | %
Total
P-86 | F2261C0F | m3 | Terraplenada i piconatge per a caixa de paviment amb material seleccionat de la pròpia excavació, en tongades de fins a 25 cm, amb una compactació del 95 % del PM |  |  |  | Rend.: | 1
Maquinaria
| C1311440 | h | Pala carregadora sobre pneumàtics de 15 a 20 t | 0.026 | /R | x | 90.97 | =
| C13350C0 | h | Corró vibratori autopropulsat, de 12 a 14 t | 0.045 | /R | x | 67.39 | =
Subtotal maquinaria
Coste directo
|  |  | Gastos indirectos |  |  |  | 7.85 | %
Total
P-87 | F2261C0V | m3 | Terraplenada i piconatge per a caixa de paviment amb material seleccionat d'aportació, en tongades de fins a 25 cm, amb una compactació del 95 % del PM |  |  |  | Rend.: | 1
Maquinaria
| C1311440 | h | Pala carregadora sobre pneumàtics de 15 a 20 t | 0.0097 | /R | x | 90.97 | =
| C13350C0 | h | Corró vibratori autopropulsat, de 12 a 14 t | 0.0167 | /R | x | 67.39 | =
Subtotal maquinaria
Material
| B03D1000 | m3 | Terra seleccionada | 1.2 |  | x | 9.51 | =
Subtotal material
Coste directo
|  |  | Gastos indirectos |  |  |  | 7.85 | %
Total
P-88 | F227500F | m2 | Repàs i piconatge de sòl de rasa d'amplària màxima 0,6 m, amb compactació del 95% PM |  |  |  | Rend.: | 1
Mano de obra
| A0140000 | h | Manobre | 0.065 | /R | x | 22.23 | =
| A0150000 | h | Manobre especialista | 0.11 | /R | x | 23 | =
Subtotal mano de obra
Maquinaria
| C133A0K0 | h | Safata vibrant amb placa de 60 cm | 0.11 | /R | x | 6.46 | =
Subtotal maquinaria
|  |  | Gastos auxiliares |  |  |  | 1 | %
Coste directo
|  |  | Gastos indirectos |  |  |  | 7.85 | %
Total
P-89 | F227A00F | m2 | Repàs i piconatge de sòl de rasa de més de 0,6 i menys d'1,5 m d'amplària, amb compactació del 95% PM |  |  |  | Rend.: | 1
Mano de obra
| A0150000 | h | Manobre especialista | 0.044 | /R | x | 23 | =
| A0140000 | h | Manobre | 0.063 | /R | x | 22.23 | =
Subtotal mano de obra
Maquinaria
| C133A030 | h | Compactador duplex manual de 700 kg | 0.044 | /R | x | 7.75 | =
Subtotal maquinaria
|  |  | Gastos auxiliares |  |  |  | 1 | %
Coste directo
|  |  | Gastos indirectos |  |  |  | 7.85 | %
Total
P-90 | F227T00F | m2 | Repàs i piconatge de caixa de paviment, amb compactació del 95% PM |  |  |  | Rend.: | 1
Maquinaria
| C13350C0 | h | Corró vibratori autopropulsat, de 12 a 14 t | 0.011 | /R | x | 67.39 | =
| C1331100 | h | Motoanivelladora petita | 0.01 | /R | x | 60.03 | =
Subtotal maquinaria
Coste directo
|  |  | Gastos indirectos |  |  |  | 7.85 | %
Total
P-91 | F227V120 | m2 | Repàs de sòl de rasa de 1,50 m d'amplària, com a màxim |  |  |  | Rend.: | 1
Mano de obra
| A0140000 | h | Manobre | 0.0647 | /R | x | 22.23 | =
Subtotal mano de obra
|  |  | Gastos auxiliares |  |  |  | 1 | %
Coste directo
|  |  | Gastos indirectos |  |  |  | 7.85 | %
Total
P-92 | F228V001 | m3 | Rebliment i piconatge de rasa d'amplària fins a 0,6 m, amb material adequat de la propia obra, en tongades de gruix fins a 25 cm, utilitzant picó vibrant, amb compactació del 95 % PM |  |  |  | Rend.: | 1
Mano de obra
| A0150000 | h | Manobre especialista | 0.5025 | /R | x | 23 | =
Subtotal mano de obra
Maquinaria
| C133A0K0 | h | Safata vibrant amb placa de 60 cm | 0.5025 | /R | x | 6.46 | =
| C1313330 | h | Retroexcavadora sobre pneumàtics de 8 a 10 t | 0.1005 | /R | x | 50.9 | =
Subtotal maquinaria
|  |  | Gastos auxiliares |  |  |  | 1 | %
Coste directo
|  |  | Gastos indirectos |  |  |  | 7.85 | %
Total
P-93 | F228V002 | m3 | Rebliment i piconatge de rasa d'amplària més de 0,6 i fins a 1,5 m, amb material adequat de la propia obra, en tongades de gruix fins a 25 cm, utilitzant picó vibrant, amb compactació del 95 % PM |  |  |  | Rend.: | 1
Mano de obra
| A0150000 | h | Manobre especialista | 0.211 | /R | x | 23 | =
Subtotal mano de obra
Maquinaria
| C133A030 | h | Compactador duplex manual de 700 kg | 0.211 | /R | x | 7.75 | =
| C1313330 | h | Retroexcavadora sobre pneumàtics de 8 a 10 t | 0.1055 | /R | x | 50.9 | =
Subtotal maquinaria
|  |  | Gastos auxiliares |  |  |  | 1 | %
Coste directo
|  |  | Gastos indirectos |  |  |  | 7.85 | %
Total
P-94 | F228V010 | m3 | Rebliment i piconatge de rasa d´amplària fins a 0.6 m, amb material granular d'aportació (tot-u o sauló), en tongades de gruix fins a 25 cm, utilitzant picó vibrant, amb compactació del 95 % pm |  |  |  | Rend.: | 1
Mano de obra
| A0150000 | h | Manobre especialista | 0.5015 | /R | x | 23 | =
Subtotal mano de obra
Maquinaria
| C133A0K0 | h | Safata vibrant amb placa de 60 cm | 0.5015 | /R | x | 6.46 | =
| C1313330 | h | Retroexcavadora sobre pneumàtics de 8 a 10 t | 0.1003 | /R | x | 50.9 | =
Subtotal maquinaria
Material
| B0321000 | m3 | Sauló sense garbellar | 1.2 |  | x | 16.63 | =
Subtotal material
|  |  | Gastos auxiliares |  |  |  | 1 | %
Coste directo
|  |  | Gastos indirectos |  |  |  | 7.85 | %
Total
P-95 | F228V020 | m3 | Rebliment i piconatge de rasa d´amplària més de 0.6 i fins a 1.5 m, amb material granular d'aportació (tot-u o sauló), en tongades de gruix fins a 25 cm, utilitzant picó vibrant, amb compactació del 95 % pm |  |  |  | Rend.: | 1
Mano de obra
| A0150000 | h | Manobre especialista | 0.2099 | /R | x | 23 | =
Subtotal mano de obra
Maquinaria
| C133A030 | h | Compactador duplex manual de 700 kg | 0.2099 | /R | x | 7.75 | =
| C1313330 | h | Retroexcavadora sobre pneumàtics de 8 a 10 t | 0.1049 | /R | x | 50.9 | =
Subtotal maquinaria
Material
| B0321000 | m3 | Sauló sense garbellar | 1.2 |  | x | 16.63 | =
Subtotal material
|  |  | Gastos auxiliares |  |  |  | 1 | %
Coste directo
|  |  | Gastos indirectos |  |  |  | 7.85 | %
Total
P-96 | F241V010 | m3 | Transport de terres dins de l'obra, carregat amb mitjans mecànics i temps d'espera per a la càrrega, amb dúmper |  |  |  | Rend.: | 1
Maquinaria
| C1505120 | h | Dúmper d'1,5 t de càrrega útil, amb mecanisme hidràulic | 0.1 | /R | x | 24.64 | =
Subtotal maquinaria
Coste directo
|  |  | Gastos indirectos |  |  |  | 7.85 | %
Total
P-97 | F2421220 | m3 | Càrrega amb mitjans mecànics i transport de terres i runa dins de l'obra, amb dúmper |  |  |  | Rend.: | 1
Mano de obra
| A0150000 | h | Manobre especialista | 0.085 | /R | x | 23 | =
Subtotal mano de obra
Maquinaria
| C1505120 | h | Dúmper d'1,5 t de càrrega útil, amb mecanisme hidràulic | 0.1 | /R | x | 24.64 | =
| C1313330 | h | Retroexcavadora sobre pneumàtics de 8 a 10 t | 0.04 | /R | x | 50.9 | =
Subtotal maquinaria
|  |  | Gastos auxiliares |  |  |  | 1 | %
Coste directo
|  |  | Gastos indirectos |  |  |  | 7.85 | %
Total
P-98 | F2421260 | m3 | Càrrega amb mitjans mecànics i transport de terres/runa dins de l´obra, amb camió de 12 t |  |  |  | Rend.: | 1
Maquinaria
| C1311440 | h | Pala carregadora sobre pneumàtics de 15 a 20 t | 0.033 | /R | x | 90.97 | =
| C1501800 | h | Camió per a transport de 12 t | 0.038 | /R | x | 39.17 | =
Subtotal maquinaria
Coste directo
|  |  | Gastos indirectos |  |  |  | 7.85 | %
Total
P-99 | F242A267 | m3 | Càrrega amb mitjans mecànics i transport de terres/runa, amb camió de 12 t, amb un recorregut de més de 5 i fins a 10 km |  |  |  | Rend.: | 1
Maquinaria
| C1501800 | h | Camió per a transport de 12 t | 0.081 | /R | x | 39.17 | =
| C1311440 | h | Pala carregadora sobre pneumàtics de 15 a 20 t | 0.033 | /R | x | 90.97 | =
Subtotal maquinaria
Coste directo
|  |  | Gastos indirectos |  |  |  | 7.85 | %
Total
P-100 | F242A269 | m3 | Càrrega amb mitjans mecànics i transport de terres/runa, amb camió de 12 t, amb un recorregut de més de 10 i fins a 15 km |  |  |  | Rend.: | 1
Maquinaria
| C1311440 | h | Pala carregadora sobre pneumàtics de 15 a 20 t | 0.033 | /R | x | 90.97 | =
| C1501800 | h | Camió per a transport de 12 t | 0.105 | /R | x | 39.17 | =
Subtotal maquinaria
Coste directo
|  |  | Gastos indirectos |  |  |  | 7.85 | %
Total
P-101 | F242V020 | m3 | Càrrega mecànica dels productes resultants d'excavacions i demolicions |  |  |  | Rend.: | 1
Maquinaria
| C1313330 | h | Retroexcavadora sobre pneumàtics de 8 a 10 t | 0.065 | /R | x | 50.9 | =
Subtotal maquinaria
Coste directo
|  |  | Gastos indirectos |  |  |  | 7.85 | %
Total
P-102 | F242V030 | m3 | Càrrega manual dels productes resultants d'excavacions i demolicions |  |  |  | Rend.: | 1
Mano de obra
| A0140000 | h | Manobre | 0.6443 | /R | x | 22.23 | =
Subtotal mano de obra
|  |  | Gastos auxiliares |  |  |  | 1 | %
Coste directo
|  |  | Gastos indirectos |  |  |  | 7.85 | %
Total
P-103 | F2R3V005 | m3 | Transport i descarrega de terres a l'abocador, amb un recorregut dins del terme municipal o del terme municipal veí |  |  |  | Rend.: | 1
Maquinaria
| C1501800 | h | Camió per a transport de 12 t | 0.1 | /R | x | 39.17 | =
Subtotal maquinaria
Coste directo
|  |  | Gastos indirectos |  |  |  | 7.85 | %
Total
P-104 | F2R3V200 | m3 | Transport de terres amb sacs d'1 m3, a abocador autoritzat |  |  |  | Rend.: | 1
Maquinaria
| C1RAU101 | m3 | Camió amb contenidor d'1 m3 | 1 | /R | x | 38.93 | =
Subtotal maquinaria
Coste directo
|  |  | Gastos indirectos |  |  |  | 7.85 | %
Total
P-105 | F2R3V300 | m3 | Transport de terres a l'abocador amb contenidor de 6 m3, a abocador autoritzat |  |  |  | Rend.: | 1
Maquinaria
| C1RAV010 | m3 | Camió amb contenidor de 6 m3 | 1 | /R | x | 21.15 | =
Subtotal maquinaria
Coste directo
|  |  | Gastos indirectos |  |  |  | 7.85 | %
Total
P-106 | F2R5V100 | m3 | Transport i descarrega a l'abocador autoritzat, dels productes de residus de formigó o aglomerat, amb un recorregut dins del terme municipal o del terme municipal veí |  |  |  | Rend.: | 1
Maquinaria
| C1501800 | h | Camió per a transport de 12 t | 0.15 | /R | x | 39.17 | =
Subtotal maquinaria
Coste directo
|  |  | Gastos indirectos |  |  |  | 7.85 | %
Total
P-107 | F2R5V105 | m3 | Transport i descarrega a l'abocador autoritzat, de runes, amb un recorregut dins del terme municipal o del terme municipal veí |  |  |  | Rend.: | 1
Maquinaria
| C1501800 | h | Camió per a transport de 12 t | 0.15 | /R | x | 39.17 | =
Subtotal maquinaria
Coste directo
|  |  | Gastos indirectos |  |  |  | 7.85 | %
Total
P-108 | F2R5V201 | m3 | Transport de residus de formigó o aglomerat amb sacs d'1 m3, a abocador autoritzat |  |  |  | Rend.: | 1
Maquinaria
| C1RAU101 | m3 | Camió amb contenidor d'1 m3 | 1 | /R | x | 38.93 | =
Subtotal maquinaria
Coste directo
|  |  | Gastos indirectos |  |  |  | 7.85 | %
Total
P-109 | F2R5V202 | m3 | Transport de runa amb sacs d'1 m3, a abocador autoritzat |  |  |  | Rend.: | 1
Maquinaria
| C1RAU101 | m3 | Camió amb contenidor d'1 m3 | 1 | /R | x | 38.93 | =
Subtotal maquinaria
Coste directo
|  |  | Gastos indirectos |  |  |  | 7.85 | %
Total
P-110 | F2R5V301 | m3 | Transport de residus de formigó o aglomerat a l'abocador amb contenidor de 6 m3, a abocador autoritzat |  |  |  | Rend.: | 1
Maquinaria
| C1RAV010 | m3 | Camió amb contenidor de 6 m3 | 1 | /R | x | 21.15 | =
Subtotal maquinaria
Coste directo
|  |  | Gastos indirectos |  |  |  | 7.85 | %
Total
P-111 | F2R5V302 | m3 | Transport de runa a l'abocador amb contenidor de 6 m3, a abocador autoritzat |  |  |  | Rend.: | 1
Maquinaria
| C1RAV010 | m3 | Camió amb contenidor de 6 m3 | 1 | /R | x | 21.15 | =
Subtotal maquinaria
Coste directo
|  |  | Gastos indirectos |  |  |  | 7.85 | %
Total
P-112 | F2RA61H0 | m3 | Deposició controlada a centre de reciclatge de residus de formigó inerts amb una densitat 1,45 t/m3, procedents de construcció o demolició, amb codi 170101 segons la Llista Europea de Residus (ORDEN MAM/304/2002) |  |  |  | Rend.: | 1
Material
| B2RA61H0 | t | Deposició controlada a centre de reciclatge de residus de formigó inerts amb una densitat 1,45 t/m3, procedents de construcció o demolició, amb codi 170101 segons la Llista Europea de Residus (ORDEN MAM/304/2002) | 1.45 |  | x | 8 | =
Subtotal material
Coste directo
|  |  | Gastos indirectos |  |  |  | 7.85 | %
Total
P-113 | F2RA62F0 | m3 | Deposició controlada a centre de reciclatge de residus ceràmics inerts amb una densitat 0,8 t/m3, procedents de construcció o demolició, amb codi 170103 segons la Llista Europea de Residus (ORDEN MAM/304/2002) |  |  |  | Rend.: | 1
Material
| B2RA62F0 | t | Deposició controlada a centre de reciclatge de residus ceràmics inerts amb una densitat 0,8 t/m3, procedents de construcció o demolició, amb codi 170103 segons la Llista Europea de Residus (ORDEN MAM/304/2002) | 0.8 |  | x | 10 | =
Subtotal material
Coste directo
|  |  | Gastos indirectos |  |  |  | 7.85 | %
Total
P-114 | F2RA63G0 | m3 | Deposició controlada a centre de reciclatge de residus barrejats inerts amb una densitat 1,0 t/m3, procedents de construcció o demolició, amb codi 170107 segons la Llista Europea de Residus (ORDEN MAM/304/2002) |  |  |  | Rend.: | 1
Material
| B2RA63G0 | t | Deposició controlada a centre de reciclatge de residus barrejats inerts amb una densitat 1,0 t/m3, procedents de construcció o demolició, amb codi 170107 segons la Llista Europea de Residus (ORDEN MAM/304/2002) | 1 |  | x | 18 | =
Subtotal material
Coste directo
|  |  | Gastos indirectos |  |  |  | 7.85 | %
Total
P-115 | F2RA64M0 | m3 | Deposició controlada a centre de reciclatge de residus de vidre inerts amb una densitat 0,7 t/m3, procedents de construcció o demolició, amb codi 170202 segons la Llista Europea de Residus (ORDEN MAM/304/2002) |  |  |  | Rend.: | 1
Material
| B2RA64M0 | t | Deposició controlada a centre de reciclatge de residus de vidre inerts amb una densitat 0,7 t/m3, procedents de construcció o demolició, amb codi 170202 segons la Llista Europea de Residus (ORDEN MAM/304/2002) | 0.7 |  | x | 0 | =
Subtotal material
Coste directo
|  |  | Gastos indirectos |  |  |  | 7.85 | %
Total
P-116 | F2RA6580 | m3 | Deposició controlada a centre de reciclatge de residus barrejats no perillosos amb una densitat 0,17 t/m3, procedents de construcció o demolició, amb codi 170904 segons la Llista Europea de Residus (ORDEN MAM/304/2002) |  |  |  | Rend.: | 1
Material
| B2RA6580 | t | Deposició controlada a centre de reciclatge de residus barrejats no perillosos amb una densitat 0,17 t/m3, procedents de construcció o demolició, amb codi 170904 segons la Llista Europea de Residus (ORDEN MAM/304/2002) | 0.17 |  | x | 87 | =
Subtotal material
Coste directo
|  |  | Gastos indirectos |  |  |  | 7.85 | %
Total
P-117 | F2RA65A0 | m3 | Deposició controlada a centre de reciclatge de residus barrejats no perillosos amb una densitat 0,43 t/m3, procedents de construcció o demolició, amb codi 170904 segons la Llista Europea de Residus (ORDEN MAM/304/2002) |  |  |  | Rend.: | 1
Material
| B2RA65A0 | t | Deposició controlada a centre de reciclatge de residus barrejats no perillosos amb una densitat 0,43 t/m3, procedents de construcció o demolició, amb codi 170904 segons la Llista Europea de Residus (ORDEN MAM/304/2002) | 0.43 |  | x | 87 | =
Subtotal material
Coste directo
|  |  | Gastos indirectos |  |  |  | 7.85 | %
Total
P-118 | F2RA6680 | m3 | Deposició controlada a centre de reciclatge de residus de metalls barrejats no perillosos amb una densitat 0,2 t/m3, procedents de construcció o demolició, amb codi 170407 segons la Llista Europea de Residus (ORDEN MAM/304/2002) |  |  |  | Rend.: | 1
Material
| B2RA6680 | t | Deposició controlada a centre de reciclatge de residus de metalls barrejats no perillosos amb una densitat 0,2 t/m3, procedents de construcció o demolició, amb codi 170407 segons la Llista Europea de Residus (ORDEN MAM/304/2002) | 0.2 |  | x | -125 | =
Subtotal material
Coste directo
|  |  | Gastos indirectos |  |  |  | 7.85 | %
Total
P-119 | F2RA6770 | m3 | Deposició controlada a centre de reciclatge de residus de plàstic no perillosos amb una densitat 0,035 t/m3, procedents de construcció o demolició, amb codi 170203 segons la Llista Europea de Residus (ORDEN MAM/304/2002) |  |  |  | Rend.: | 1
Material
| B2RA6770 | t | Deposició controlada a centre de reciclatge de residus de plàstic no perillosos amb una densitat 0,035 t/m3, procedents de construcció o demolició, amb codi 170203 segons la Llista Europea de Residus (ORDEN MAM/304/2002) | 0.035 |  | x | 0 | =
Subtotal material
Coste directo
|  |  | Gastos indirectos |  |  |  | 7.85 | %
Total
P-120 | F2RA6890 | m3 | Deposició controlada a centre de reciclatge de residus de fusta no perillosos amb una densitat 0,19 t/m3, procedents de construcció o demolició, amb codi 170201 segons la Llista Europea de Residus (ORDEN MAM/304/2002) |  |  |  | Rend.: | 1
Material
| B2RA6890 | t | Deposició controlada a centre de reciclatge de residus de fusta no perillosos amb una densitat 0,19 t/m3, procedents de construcció o demolició, amb codi 170201 segons la Llista Europea de Residus (ORDEN MAM/304/2002) | 0.19 |  | x | 45 | =
Subtotal material
Coste directo
|  |  | Gastos indirectos |  |  |  | 7.85 | %
Total
P-121 | F2RA6960 | m3 | Deposició controlada a centre de reciclatge de residus de paper i cartró no perillosos amb una densitat 0,04 t/m3, procedents de construcció o demolició, amb codi 150101 segons la Llista Europea de Residus (ORDEN MAM/304/2002) |  |  |  | Rend.: | 1
Material
| B2RA6960 | t | Deposició controlada a centre de reciclatge de residus de paper i cartró no perillosos amb una densitat 0,04 t/m3, procedents de construcció o demolició, amb codi 150101 segons la Llista Europea de Residus (ORDEN MAM/304/2002) | 0.04 |  | x | 0 | =
Subtotal material
Coste directo
|  |  | Gastos indirectos |  |  |  | 7.85 | %
Total
P-122 | F2RA71H0 | m3 | Deposició controlada a dipòsit autoritzat de residus de formigó inerts amb una densitat 1,45 t/m3, procedents de construcció o demolició, amb codi 170101 segons la Llista Europea de Residus (ORDEN MAM/304/2002) |  |  |  | Rend.: | 1
Material
| B2RA71H0 | t | Deposició controlada a dipòsit autoritzat de residus de formigó inerts amb una densitat 1,45 t/m3, procedents de construcció o demolició, amb codi 170101 segons la Llista Europea de Residus (ORDEN MAM/304/2002) | 1.45 |  | x | 8 | =
Subtotal material
Coste directo
|  |  | Gastos indirectos |  |  |  | 7.85 | %
Total
P-123 | F2RA71H1 | m3 | Deposició controlada a dipòsit autoritzat inclòs el cànon sobre la deposició controlada dels residus de la construcció, segons la LLEI 8/2008, de residus de formigó inerts amb una densitat 1,45 t/m3, procedents de construcció o demolició, amb codi 170101 segons la Llista Europea de Residus (ORDEN MAM/304/2002) |  |  |  | Rend.: | 1
Material
| B2RA71H1 | t | Deposició controlada a dipòsit autoritzat, amb cànon sobre la deposició controlada dels residus de la construcció inclòs, segons la LLEI 8/2008, de residus de formigó inerts amb una densitat 1,45 t/m3, procedents de construcció o demolició, amb codi 170101 segons la Llista Europea de Residus (ORDEN MAM/304/2002) | 1.45 |  | x | 12.53 | =
Subtotal material
Coste directo
|  |  | Gastos indirectos |  |  |  | 7.85 | %
Total
P-124 | F2RA72F0 | m3 | Deposició controlada a dipòsit autoritzat de residus ceràmics inerts amb una densitat 0,8 t/m3, procedents de construcció o demolició, amb codi 170103 segons la Llista Europea de Residus (ORDEN MAM/304/2002) |  |  |  | Rend.: | 1
Material
| B2RA72F0 | t | Deposició controlada a dipòsit autoritzat de residus ceràmics inerts amb una densitat 0,8 t/m3, procedents de construcció o demolició, amb codi 170103 segons la Llista Europea de Residus (ORDEN MAM/304/2002) | 0.8 |  | x | 10 | =
Subtotal material
Coste directo
|  |  | Gastos indirectos |  |  |  | 7.85 | %
Total
P-125 | F2RA72F1 | m3 | Deposició controlada a dipòsit autoritzat inclòs el cànon sobre la deposició controlada dels residus de la construcció, segons la LLEI 8/2008, de residus ceràmics inerts amb una densitat 0,8 t/m3, procedents de construcció o demolició, amb codi 170103 segons la Llista Europea de Residus (ORDEN MAM/304/2002) |  |  |  | Rend.: | 1
Material
| B2RA72F1 | t | Deposició controlada a dipòsit autoritzat inclòs el cànon sobre la deposició controlada dels residus de la construcció, segons la LLEI 8/2008, de residus ceràmics inerts amb una densitat 0,8 t/m3, procedents de construcció o demolició, amb codi 170103 segons la Llista Europea de Residus (ORDEN MAM/304/2002) | 0.8 |  | x | 13 | =
Subtotal material
Coste directo
|  |  | Gastos indirectos |  |  |  | 7.85 | %
Total
P-126 | F2RA73G0 | m3 | Deposició controlada a dipòsit autoritzat de residus barrejats inerts amb una densitat 1,0 t/m3, procedents de construcció o demolició, amb codi 170107 segons la Llista Europea de Residus (ORDEN MAM/304/2002) |  |  |  | Rend.: | 1
Material
| B2RA73G0 | t | Deposició controlada a dipòsit autoritzat de residus barrejats inerts amb una densitat 1,0 t/m3, procedents de construcció o demolició, amb codi 170107 segons la Llista Europea de Residus (ORDEN MAM/304/2002) | 1 |  | x | 20 | =
Subtotal material
Coste directo
|  |  | Gastos indirectos |  |  |  | 7.85 | %
Total
P-127 | F2RA73G1 | m3 | Deposició controlada a dipòsit autoritzat inclòs el cànon sobre la deposició controlada dels residus de la construcció, segons la LLEI 8/2008, de residus barrejats inerts amb una densitat 1,0 t/m3, procedents de construcció o demolició, amb codi 170107 segons la Llista Europea de Residus (ORDEN MAM/304/2002) |  |  |  | Rend.: | 1
Material
| B2RA73G1 | t | Deposició controlada a dipòsit autoritzat inclòs el cànon sobre la deposició controlada dels residus de la construcció, segons la LLEI 8/2008, de residus barrejats inerts amb una densitat 1,0 t/m3, procedents de construcció o demolició, amb codi 170107 segons la Llista Europea de Residus (ORDEN MAM/304/2002) | 1 |  | x | 21 | =
Subtotal material
Coste directo
|  |  | Gastos indirectos |  |  |  | 7.85 | %
Total
P-128 | F2RA7580 | m3 | Deposició controlada a dipòsit autoritzat de residus barrejats no perillosos amb una densitat 0,17 t/m3, procedents de construcció o demolició, amb codi 170904 segons la Llista Europea de Residus (ORDEN MAM/304/2002) |  |  |  | Rend.: | 1
Material
| B2RA7580 | t | Deposició controlada a dipòsit autoritzat de residus barrejats no perillosos amb una densitat 0,17 t/m3, procedents de construcció o demolició, amb codi 170904 segons la Llista Europea de Residus (ORDEN MAM/304/2002) | 0.17 |  | x | 87 | =
Subtotal material
Coste directo
|  |  | Gastos indirectos |  |  |  | 7.85 | %
Total
P-129 | F2RA75A0 | m3 | Deposició controlada a dipòsit autoritzat de residus barrejats no perillosos amb una densitat 0,43 t/m3, procedents de construcció o demolició, amb codi 170904 segons la Llista Europea de Residus (ORDEN MAM/304/2002) |  |  |  | Rend.: | 1
Material
| B2RA75A0 | t | Deposició controlada a dipòsit autoritzat de residus barrejats no perillosos amb una densitat 0,43 t/m3, procedents de construcció o demolició, amb codi 170904 segons la Llista Europea de Residus (ORDEN MAM/304/2002) | 0.43 |  | x | 87 | =
Subtotal material
Coste directo
|  |  | Gastos indirectos |  |  |  | 7.85 | %
Total
P-130 | F2RA7FD0 | kg | Deposició controlada a dipòsit autoritzat de residus de fibrociment perillosos amb una densitat 0,9 t/m3, procedents de construcció o demolició, amb codi 170605* segons la Llista Europea de Residus (ORDEN MAM/304/2002) |  |  |  | Rend.: | 1
Material
| B2RA7FD0 | kg | Deposició controlada a dipòsit autoritzat de residus de fibrociment perillosos amb una densitat 0,9 t/m3, procedents de construcció o demolició, amb codi 170605* segons la Llista Europea de Residus (ORDEN MAM/304/2002) | 1 |  | x | 0.14 | =
Subtotal material
Coste directo
|  |  | Gastos indirectos |  |  |  | 7.85 | %
Total
P-131 | F2RA7LP0 | m3 | Deposició controlada a dipòsit autoritzat de residus de terra inerts amb una densitat 1,6 t/m3, procedents d'excavació, amb codi 170504 segons la Llista Europea de Residus (ORDEN MAM/304/2002) |  |  |  | Rend.: | 1
Material
| B2RA7LP0 | m3 | Deposició controlada a dipòsit autoritzat de residus de terra inerts amb una densitat 1,6 t/m3, procedents d'excavació, amb codi 170504 segons la Llista Europea de Residus (ORDEN MAM/304/2002) | 1 |  | x | 3.15 | =
Subtotal material
Coste directo
|  |  | Gastos indirectos |  |  |  | 7.85 | %
Total
P-132 | F2RA7M00 | m3 | Deposició controlada a dipòsit autoritzat de residus de terra contaminada perillosos, procedents d'excavació, amb codi 170503* segons la Llista Europea de Residus (ORDEN MAM/304/2002) |  |  |  | Rend.: | 1
Material
| B2RA7M00 | m3 | Deposició controlada a dipòsit autoritzat de residus de terra contaminada perillosos, procedents d'excavació, amb codi 170503* segons la Llista Europea de Residus (ORDEN MAM/304/2002) | 1 |  | x | 200 | =
Subtotal material
Coste directo
|  |  | Gastos indirectos |  |  |  | 7.85 | %
Total
P-133 | F2RA84M0 | m3 | Deposició controlada a centre de selecció i transferència de residus de vidre inerts amb una densitat 0,7 t/m3, procedents de construcció o demolició, amb codi 170202 segons la Llista Europea de Residus (ORDEN MAM/304/2002) |  |  |  | Rend.: | 1
Material
| B2RA84M0 | t | Deposició controlada a centre de selecció i transferència de residus de vidre inerts amb una densitat 0,7 t/m3, procedents de construcció o demolició, amb codi 170202 segons la Llista Europea de Residus (ORDEN MAM/304/2002) | 0.7 |  | x | 0 | =
Subtotal material
Coste directo
|  |  | Gastos indirectos |  |  |  | 7.85 | %
Total
P-134 | F2RA8580 | m3 | Deposició controlada a centre de selecció i transferència de residus barrejats no perillosos amb una densitat 0,17 t/m3, procedents de construcció o demolició, amb codi 170904 segons la Llista Europea de Residus (ORDEN MAM/304/2002) |  |  |  | Rend.: | 1
Material
| B2RA8580 | t | Deposició controlada a centre de selecció i transferència de residus barrejats no perillosos amb una densitat 0,17 t/m3, procedents de construcció o demolició, amb codi 170904 segons la Llista Europea de Residus (ORDEN MAM/304/2002) | 0.17 |  | x | 87 | =
Subtotal material
Coste directo
|  |  | Gastos indirectos |  |  |  | 7.85 | %
Total
P-135 | F2RA85A0 | m3 | Deposició controlada a centre de selecció i transferència de residus barrejats no perillosos amb una densitat 0,43 t/m3, procedents de construcció o demolició, amb codi 170904 segons la Llista Europea de Residus (ORDEN MAM/304/2002) |  |  |  | Rend.: | 1
Material
| B2RA85A0 | t | Deposició controlada a centre de selecció i transferència de residus barrejats no perillosos amb una densitat 0,43 t/m3, procedents de construcció o demolició, amb codi 170904 segons la Llista Europea de Residus (ORDEN MAM/304/2002) | 0.43 |  | x | 87 | =
Subtotal material
Coste directo
|  |  | Gastos indirectos |  |  |  | 7.85 | %
Total
P-136 | F2RA8680 | m3 | Deposició controlada a centre de selecció i transferència de residus de metalls barrejats no perillosos amb una densitat 0,2 t/m3, procedents de construcció o demolició, amb codi 170407 segons la Llista Europea de Residus (ORDEN MAM/304/2002) |  |  |  | Rend.: | 1
Material
| B2RA8680 | t | Deposició controlada a centre de selecció i transferència de residus de metalls barrejats no perillosos amb una densitat 0,2 t/m3, procedents de construcció o demolició, amb codi 170407 segons la Llista Europea de Residus (ORDEN MAM/304/2002) | 0.2 |  | x | -125 | =
Subtotal material
Coste directo
|  |  | Gastos indirectos |  |  |  | 7.85 | %
Total
P-137 | F2RA8770 | m3 | Deposició controlada a centre de selecció i transferència de residus de plàstic no perillosos amb una densitat 0,035 t/m3, procedents de construcció o demolició, amb codi 170203 segons la Llista Europea de Residus (ORDEN MAM/304/2002) |  |  |  | Rend.: | 1
Material
| B2RA8770 | t | Deposició controlada a centre de selecció i transferència de residus de plàstic no perillosos amb una densitat 0,035 t/m3, procedents de construcció o demolició, amb codi 170203 segons la Llista Europea de Residus (ORDEN MAM/304/2002) | 0.035 |  | x | 0 | =
Subtotal material
Coste directo
|  |  | Gastos indirectos |  |  |  | 7.85 | %
Total
P-138 | F2RA8890 | m3 | Deposició controlada a centre de selecció i transferència de residus de fusta no perillosos amb una densitat 0,19 t/m3, procedents de construcció o demolició, amb codi 170201 segons la Llista Europea de Residus (ORDEN MAM/304/2002) |  |  |  | Rend.: | 1
Material
| B2RA8890 | t | Deposició controlada a centre de selecció i transferència de residus de fusta no perillosos amb una densitat 0,19 t/m3, procedents de construcció o demolició, amb codi 170201 segons la Llista Europea de Residus (ORDEN MAM/304/2002) | 0.19 |  | x | 45 | =
Subtotal material
Coste directo
|  |  | Gastos indirectos |  |  |  | 7.85 | %
Total
P-139 | F2RA8960 | m3 | Deposició controlada a centre de selecció i transferència de residus de paper i cartró no perillosos amb una densitat 0,04 t/m3, procedents de construcció o demolició, amb codi 150101 segons la Llista Europea de Residus (ORDEN MAM/304/2002) |  |  |  | Rend.: | 1
Material
| B2RA8960 | t | Deposició controlada a centre de selecció i transferència de residus de paper i cartró no perillosos amb una densitat 0,04 t/m3, procedents de construcció o demolició, amb codi 150101 segons la Llista Europea de Residus (ORDEN MAM/304/2002) | 0.04 |  | x | 0 | =
Subtotal material
Coste directo
|  |  | Gastos indirectos |  |  |  | 7.85 | %
Total
P-140 | F2RA8E00 | kg | Deposició controlada a centre de selecció i transferència de residus barrejats perillosos, procedents de construcció o demolició, amb codi 170903* segons la Llista Europea de Residus (ORDEN MAM/304/2002) |  |  |  | Rend.: | 1
Material
| B2RA8E00 | kg | Deposició controlada a centre de selecció i transferència de residus barrejats perillosos, procedents de construcció o demolició, amb codi 170903* segons la Llista Europea de Residus (ORDEN MAM/304/2002) | 1 |  | x | 0.1 | =
Subtotal material
Coste directo
|  |  | Gastos indirectos |  |  |  | 7.85 | %
Total
P-141 | F2RA8SB0 | m3 | Deposició controlada a centre de selecció i transferència de residus vegetals nets no perillosos amb una densitat 0,5 t/m3, procedents de poda o sega, amb codi 200201 segons la Llista Europea de Residus (ORDEN MAM/304/2002) |  |  |  | Rend.: | 1
Material
| B2RA8SB0 | t | Deposició controlada a centre de selecció i transferència de residus vegetals nets no perillosos amb una densitat 0,5 t/m3, procedents de poda o sega, amb codi 200201 segons la Llista Europea de Residus (ORDEN MAM/304/2002) | 0.5 |  | x | 45 | =
Subtotal material
Coste directo
|  |  | Gastos indirectos |  |  |  | 7.85 | %
Total
P-142 | F2RA8TD0 | m3 | Deposició controlada a centre de selecció i transferència de residus de troncs i soques no perillosos amb una densitat 0,9 t/m3, procedents de poda o sega, amb codi 200201 segons la Llista Europea de Residus (ORDEN MAM/304/2002) |  |  |  | Rend.: | 1
Material
| B2RA8TD0 | t | Deposició controlada a centre de selecció i transferència de residus de troncs i soques no perillosos amb una densitat 0,9 t/m3, procedents de poda o sega, amb codi 200201 segons la Llista Europea de Residus (ORDEN MAM/304/2002) | 0.9 |  | x | 75 | =
Subtotal material
Coste directo
|  |  | Gastos indirectos |  |  |  | 7.85 | %
Total
P-143 | F2RA9RC0 | m3 | Deposició controlada a planta de compostage de residus vegetals bruts barrejats amb terra o altres residus no vegetals no perillosos amb una densitat 0,75 t/m3, procedents de poda o sega, amb codi 200201 segons la Llista Europea de Residus (ORDEN MAM/304/2002) |  |  |  | Rend.: | 1
Material
| B2RA9RC0 | t | Deposició controlada a planta de compostage de residus vegetals bruts barrejats amb terra o altres residus no vegetals no perillosos amb una densitat 0,75 t/m3, procedents de poda o sega, amb codi 200201 segons la Llista Europea de Residus (ORDEN MAM/304/2002) | 0.75 |  | x | 55 | =
Subtotal material
Coste directo
|  |  | Gastos indirectos |  |  |  | 7.85 | %
Total
P-144 | F2RA9SB0 | m3 | Deposició controlada a planta de compostage de residus vegetals nets no perillosos amb una densitat 0,5 t/m3, procedents de poda o sega, amb codi 200201 segons la Llista Europea de Residus (ORDEN MAM/304/2002) |  |  |  | Rend.: | 1
Material
| B2RA9SB0 | t | Deposició controlada a planta de compostage de residus vegetals nets no perillosos amb una densitat 0,5 t/m3, procedents de poda o sega, amb codi 200201 segons la Llista Europea de Residus (ORDEN MAM/304/2002) | 0.5 |  | x | 45 | =
Subtotal material
Coste directo
|  |  | Gastos indirectos |  |  |  | 7.85 | %
Total
P-145 | F2RA9TD0 | m3 | Deposició controlada a planta de compostage de residus de troncs i soques no perillosos amb una densitat 0,9 t/m3, procedents de poda o sega, amb codi 200201 segons la Llista Europea de Residus (ORDEN MAM/304/2002) |  |  |  | Rend.: | 1
Material
| B2RA9TD0 | t | Deposició controlada a planta de compostage de residus de troncs i soques no perillosos amb una densitat 0,9 t/m3, procedents de poda o sega, amb codi 200201 segons la Llista Europea de Residus (ORDEN MAM/304/2002) | 0.9 |  | x | 75 | =
Subtotal material
Coste directo
|  |  | Gastos indirectos |  |  |  | 7.85 | %
Total
P-146 | F315UUF1 | m3 | Formigonament de rases i pous de fonaments amb un volum < 1 m3 de formigó HA-25/B/20/IIa, de consistència tova i grandària màxima del granulat 20 mm, abocat des de camió |  |  |  | Rend.: | 1
Mano de obra
| A0140000 | h | Manobre | 0.25 | /R | x | 22.23 | =
Subtotal mano de obra
Material
| B065960B | m3 | Formigó HA-25/B/20/IIa de consistència tova, grandària màxima del granulat 20 mm, amb >= 275 kg/m3 de ciment, apte per a classe d'exposició IIa | 1.1 |  | x | 74.95 | =
Subtotal material
|  |  | Gastos auxiliares |  |  |  | 1 | %
Coste directo
|  |  | Gastos indirectos |  |  |  | 7.85 | %
Total
P-147 | F31B3000 | kg | Armadura de rases i pous AP500 S d'acer en barres corrugades B500S de límit elàstic >= 500 N/mm2 |  |  |  | Rend.: | 1
Mano de obra
| A0124000 | h | Oficial 1a ferrallista | 0.006 | /R | x | 26.63 | =
| A0134000 | h | Ajudant ferrallista | 0.008 | /R | x | 23.65 | =
Subtotal mano de obra
Material
| B0A14200 | kg | Filferro recuit de diàmetre 1,3 mm | 0.0051 |  | x | 1.33 | =
Subtotal material
Elemento compuesto
| D0B2A100 | kg | Acer en barres corrugades elaborat a l'obra i manipulat a taller B500S, de límit elàstic >= 500 N/mm2 | 1 |  | x | 0.98148 | =
Subtotal elemento compuesto
|  |  | Gastos auxiliares |  |  |  | 1 | %
Coste directo
|  |  | Gastos indirectos |  |  |  | 7.85 | %
Total
P-148 | F31DD100 | m2 | Encofrat amb tauler de fusta per a rases i pous de fonaments |  |  |  | Rend.: | 1
Mano de obra
| A0133000 | h | Ajudant encofrador | 0.5 | /R | x | 23.65 | =
| A0123000 | h | Oficial 1a encofrador | 0.4 | /R | x | 26.63 | =
Subtotal mano de obra
Material
| B0DZA000 | l | Desencofrant | 0.03 |  | x | 3.13 | =
| B0A14300 | kg | Filferro recuit de diàmetre 3 mm | 0.102 |  | x | 1.21 | =
| B0A31000 | kg | Clau acer | 0.1501 |  | x | 1.55 | =
| B0D21030 | m | Tauló de fusta de pi per a 10 usos | 2.9997 |  | x | 0.43 | =
| B0D31000 | m3 | Llata de fusta de pi | 0.0011 |  | x | 258.7 | =
| B0D71130 | m2 | Tauler elaborat amb fusta de pi, de 22 mm de gruix, per a 10 usos | 1.1 |  | x | 1.46 | =
Subtotal material
|  |  | Gastos auxiliares |  |  |  | 1 | %
Coste directo
|  |  | Gastos indirectos |  |  |  | 7.85 | %
Total
P-149 | F91AV115 | m3 | Estabilització d'esplanada ´´in situ´´ amb calç o ciment, per a l'obtenció de S-EST1, amb terres de la pròpia excavació, sense incloure el conglomerant |  |  |  | Rend.: | 1
Mano de obra
| A0140000 | h | Manobre | 0.0718 | /R | x | 22.23 | =
Subtotal mano de obra
Maquinaria
| C1502E00 | h | Camió cisterna de 8 m3 | 0.0313 | /R | x | 43.34 | =
| C13350E0 | h | Corró vibratori autopropulsat, de 14 a 16 t | 0.0226 | /R | x | 75.85 | =
| C1331100 | h | Motoanivelladora petita | 0.0134 | /R | x | 60.03 | =
| C13113B1 | h | Pala carregadora sobre cadenes d'11 a 17 t, amb escarificadora | 0.0864 | /R | x | 90.97 | =
Subtotal maquinaria
Material
| B0111000 | m3 | Aigua | 0.05 |  | x | 1.9 | =
Subtotal material
|  |  | Gastos auxiliares |  |  |  | 1 | %
Coste directo
|  |  | Gastos indirectos |  |  |  | 7.85 | %
Total
P-150 | F91AV215 | m3 | Estabilització d'esplanada ´´in situ´´ amb calç o ciment, per a l'obtenció de S-EST2, amb terres de la pròpia excavació, sense incloure el conglomerant |  |  |  | Rend.: | 1
Mano de obra
| A0140000 | h | Manobre | 0.0718 | /R | x | 22.23 | =
Subtotal mano de obra
Maquinaria
| C13113B1 | h | Pala carregadora sobre cadenes d'11 a 17 t, amb escarificadora | 0.0864 | /R | x | 90.97 | =
| C13350E0 | h | Corró vibratori autopropulsat, de 14 a 16 t | 0.0251 | /R | x | 75.85 | =
| C1502E00 | h | Camió cisterna de 8 m3 | 0.0313 | /R | x | 43.34 | =
| C1331100 | h | Motoanivelladora petita | 0.0134 | /R | x | 60.03 | =
Subtotal maquinaria
Material
| B0111000 | m3 | Aigua | 0.05 |  | x | 1.9 | =
Subtotal material
|  |  | Gastos auxiliares |  |  |  | 1 | %
Coste directo
|  |  | Gastos indirectos |  |  |  | 7.85 | %
Total
P-151 | F91AV315 | m3 | Estabilització d'esplanada ´´in situ´´ amb ciment, per a l'obtenció de S-EST3, amb terres de la pròpia excavació, sense incloure el conglomerant |  |  |  | Rend.: | 1
Mano de obra
| A0140000 | h | Manobre | 0.0718 | /R | x | 22.23 | =
Subtotal mano de obra
Maquinaria
| C13350E0 | h | Corró vibratori autopropulsat, de 14 a 16 t | 0.0291 | /R | x | 75.85 | =
| C1502E00 | h | Camió cisterna de 8 m3 | 0.0313 | /R | x | 43.34 | =
| C1331100 | h | Motoanivelladora petita | 0.0134 | /R | x | 60.03 | =
| C13113B1 | h | Pala carregadora sobre cadenes d'11 a 17 t, amb escarificadora | 0.0864 | /R | x | 90.97 | =
Subtotal maquinaria
Material
| B0111000 | m3 | Aigua | 0.05 |  | x | 1.9 | =
Subtotal material
|  |  | Gastos auxiliares |  |  |  | 1 | %
Coste directo
|  |  | Gastos indirectos |  |  |  | 7.85 | %
Total
P-152 | F91AVC10 | t | Calç aèria hidratada CL 90-S per a estabilització de sòls |  |  |  | Rend.: | 1
Material
| B0532312 | kg | Calç aèria hidratada CL 90-S, a granel | 1000 |  | x | 0.07 | =
Subtotal material
Coste directo
|  |  | Gastos indirectos |  |  |  | 7.85 | %
Total
P-153 | F91AVC20 | t | Ciment comú de classe resistent 32,5 N per a estabilització de sòls |  |  |  | Rend.: | 1
Material
| B0512302 | t | Ciment pòrtland amb filler calcari CEM II/B-L 32,5 N segons UNE-EN 197-1, a granel | 1 |  | x | 88.74 | =
Subtotal material
Coste directo
|  |  | Gastos indirectos |  |  |  | 7.85 | %
Total
P-154 | F922V01F | m3 | Subbase de sauló, amb estesa i piconatge del material al 95 % del PM, en capes de 30 cm, com a màxim |  |  |  | Rend.: | 1
Mano de obra
| A0140000 | h | Manobre | 0.049 | /R | x | 22.23 | =
Subtotal mano de obra
Maquinaria
| C1331100 | h | Motoanivelladora petita | 0.0343 | /R | x | 60.03 | =
| C13350C0 | h | Corró vibratori autopropulsat, de 12 a 14 t | 0.0392 | /R | x | 67.39 | =
| C1502E00 | h | Camió cisterna de 8 m3 | 0.0245 | /R | x | 43.34 | =
Subtotal maquinaria
Material
| B0321000 | m3 | Sauló sense garbellar | 1.15 |  | x | 16.63 | =
| B0111000 | m3 | Aigua | 0.05 |  | x | 1.9 | =
Subtotal material
|  |  | Gastos auxiliares |  |  |  | 1 | %
Coste directo
|  |  | Gastos indirectos |  |  |  | 7.85 | %
Total
P-155 | F922V01J | m3 | Subbase de sauló, amb estesa i piconatge del material al 98 % del PM, en capes de 30 cm, com a màxim |  |  |  | Rend.: | 1
Mano de obra
| A0140000 | h | Manobre | 0.0491 | /R | x | 22.23 | =
Subtotal mano de obra
Maquinaria
| C13350C0 | h | Corró vibratori autopropulsat, de 12 a 14 t | 0.0491 | /R | x | 67.39 | =
| C1502E00 | h | Camió cisterna de 8 m3 | 0.0245 | /R | x | 43.34 | =
| C1331100 | h | Motoanivelladora petita | 0.0343 | /R | x | 60.03 | =
Subtotal maquinaria
Material
| B0111000 | m3 | Aigua | 0.05 |  | x | 1.9 | =
| B0321000 | m3 | Sauló sense garbellar | 1.15 |  | x | 16.63 | =
Subtotal material
|  |  | Gastos auxiliares |  |  |  | 1 | %
Coste directo
|  |  | Gastos indirectos |  |  |  | 7.85 | %
Total
P-156 | F923151V | m3 | Subbase de granulat de grandària màxima de 50 a 70 mm, amb estesa i piconatge del material |  |  |  | Rend.: | 1
Mano de obra
| A0140000 | h | Manobre | 0.0139 | /R | x | 22.23 | =
Subtotal mano de obra
Maquinaria
| C13350C0 | h | Corró vibratori autopropulsat, de 12 a 14 t | 0.0055 | /R | x | 67.39 | =
| C1331100 | h | Motoanivelladora petita | 0.0097 | /R | x | 60.03 | =
Subtotal maquinaria
Material
| B0332300 | t | Grava de pedrera de pedra granítica, de 50 a 70 mm | 1.87 |  | x | 18.51 | =
Subtotal material
|  |  | Gastos auxiliares |  |  |  | 1 | %
Coste directo
|  |  | Gastos indirectos |  |  |  | 7.85 | %
Total
P-157 | F923V010 | m2 | Subbase per a paviment drenant de 20 cm gruix, amb aportació de grava de pedrera de pedra calcària, de 20 a 40 mm, amb estesa i piconatge del material |  |  |  | Rend.: | 1
Mano de obra
| A0140000 | h | Manobre | 0.254 | /R | x | 22.23 | =
Subtotal mano de obra
Maquinaria
| C1502E00 | h | Camió cisterna de 8 m3 | 0.011 | /R | x | 43.34 | =
| C13350C0 | h | Corró vibratori autopropulsat, de 12 a 14 t | 0.011 | /R | x | 67.39 | =
| C1311440 | h | Pala carregadora sobre pneumàtics de 15 a 20 t | 0.011 | /R | x | 90.97 | =
Subtotal maquinaria
Material
| B033V009 | m3 | Grava de pedrera de pedra calcària, de 20 a 40 mm | 0.22 |  | x | 18.25 | =
Subtotal material
|  |  | Gastos auxiliares |  |  |  | 1 | %
Coste directo
|  |  | Gastos indirectos |  |  |  | 7.85 | %
Total
P-158 | F924V832 | m3 | Subbase de terra-ciment elaborada a l'obra en planta, amb terra seleccionada i ciment pòrtland amb filler calcari CEM II/B-L 32,5 N, col·locada amb estenedora i piconatge del material al 95% del PM |  |  |  | Rend.: | 1
Mano de obra
| A012N000 | h | Oficial 1a d'obra pública | 0.0149 | /R | x | 26.63 | =
| A0140000 | h | Manobre | 0.0594 | /R | x | 22.23 | =
Subtotal mano de obra
Maquinaria
| C1502E00 | h | Camió cisterna de 8 m3 | 0.003 | /R | x | 43.34 | =
| C13350A0 | h | Corró vibratori autopropulsat, de 10 a 12 t | 0.0223 | /R | x | 60.2 | =
| C1709G00 | h | Estenedora de granulat | 0.0238 | /R | x | 39.42 | =
Subtotal maquinaria
Material
| B0111000 | m3 | Aigua | 0.025 |  | x | 1.9 | =
Subtotal material
Elemento compuesto
| D937321K | m3 | Conglomerat de terra-ciment, sense additius, amb 130 kg/m3 de ciment CEM II/B-L 32,5 N i terra seleccionada, elaborat a l'obra en planta de 60 m3/h | 1.05 |  | x | 30.487 | =
Subtotal elemento compuesto
|  |  | Gastos auxiliares |  |  |  | 1 | %
Coste directo
|  |  | Gastos indirectos |  |  |  | 7.85 | %
Total
P-159 | F9312V1J | m3 | Base de tot-u artificial , amb estesa i piconatge del material al 98% del PM |  |  |  | Rend.: | 1
Mano de obra
| A0140000 | h | Manobre | 0.0419 | /R | x | 22.23 | =
Subtotal mano de obra
Maquinaria
| C13350E0 | h | Corró vibratori autopropulsat, de 14 a 16 t | 0.0335 | /R | x | 75.85 | =
| C1502E00 | h | Camió cisterna de 8 m3 | 0.0209 | /R | x | 43.34 | =
| C1331100 | h | Motoanivelladora petita | 0.0293 | /R | x | 60.03 | =
Subtotal maquinaria
Material
| B0111000 | m3 | Aigua | 0.05 |  | x | 1.9 | =
| B0372000 | m3 | Tot-u artificial | 1.15 |  | x | 15.47 | =
Subtotal material
|  |  | Gastos auxiliares |  |  |  | 1 | %
Coste directo
|  |  | Gastos indirectos |  |  |  | 7.85 | %
Total
P-160 | F9312V1L | m3 | Base de tot-u artificial , amb estesa i piconatge del material al 100% del PM |  |  |  | Rend.: | 1
Mano de obra
| A0140000 | h | Manobre | 0.0429 | /R | x | 22.23 | =
Subtotal mano de obra
Maquinaria
| C13350E0 | h | Corró vibratori autopropulsat, de 14 a 16 t | 0.0515 | /R | x | 75.85 | =
| C1502E00 | h | Camió cisterna de 8 m3 | 0.0214 | /R | x | 43.34 | =
| C1331100 | h | Motoanivelladora petita | 0.03 | /R | x | 60.03 | =
Subtotal maquinaria
Material
| B0111000 | m3 | Aigua | 0.05 |  | x | 1.9 | =
| B0372000 | m3 | Tot-u artificial | 1.15 |  | x | 15.47 | =
Subtotal material
|  |  | Gastos auxiliares |  |  |  | 1 | %
Coste directo
|  |  | Gastos indirectos |  |  |  | 7.85 | %
Total
P-161 | F931RV1J | m3 | Base de tot-u artificial procedent de granulats reciclats de formigó i/o mescles bituminoses, amb estesa i piconatge al 98%PM |  |  |  | Rend.: | 1
Mano de obra
| A0140000 | h | Manobre | 0.042 | /R | x | 22.23 | =
Subtotal mano de obra
Maquinaria
| C13350E0 | h | Corró vibratori autopropulsat, de 14 a 16 t | 0.0336 | /R | x | 75.85 | =
| C1331100 | h | Motoanivelladora petita | 0.0294 | /R | x | 60.03 | =
| C1502E00 | h | Camió cisterna de 8 m3 | 0.021 | /R | x | 43.34 | =
Subtotal maquinaria
Material
| B037R000 | m3 | Tot-u artificial procedent de granulats reciclats de formigó | 1.15 |  | x | 10.45 | =
| B0111000 | m3 | Aigua | 0.05 |  | x | 1.9 | =
Subtotal material
|  |  | Gastos auxiliares |  |  |  | 1 | %
Coste directo
|  |  | Gastos indirectos |  |  |  | 7.85 | %
Total
P-162 | F931RV1L | m3 | Base de tot-u artificial procedent de granulats reciclats de formigó i/o mescles bituminoses, amb estesa i piconatge al 100%PM |  |  |  | Rend.: | 1
Mano de obra
| A0140000 | h | Manobre | 0.0431 | /R | x | 22.23 | =
Subtotal mano de obra
Maquinaria
| C13350E0 | h | Corró vibratori autopropulsat, de 14 a 16 t | 0.0517 | /R | x | 75.85 | =
| C1502E00 | h | Camió cisterna de 8 m3 | 0.0215 | /R | x | 43.34 | =
| C1331100 | h | Motoanivelladora petita | 0.0301 | /R | x | 60.03 | =
Subtotal maquinaria
Material
| B0111000 | m3 | Aigua | 0.05 |  | x | 1.9 | =
| B037R000 | m3 | Tot-u artificial procedent de granulats reciclats de formigó | 1.15 |  | x | 10.45 | =
Subtotal material
|  |  | Gastos auxiliares |  |  |  | 1 | %
Coste directo
|  |  | Gastos indirectos |  |  |  | 7.85 | %
Total
P-163 | F935V31J | m3 | Base de sòl-ciment SC40, amb estesa i piconatge del material al 98 % del PM |  |  |  | Rend.: | 1
Mano de obra
| A0140000 | h | Manobre | 0.0426 | /R | x | 22.23 | =
Subtotal mano de obra
Maquinaria
| C1502E00 | h | Camió cisterna de 8 m3 | 0.0213 | /R | x | 43.34 | =
| C1331100 | h | Motoanivelladora petita | 0.0298 | /R | x | 60.03 | =
| C13350C0 | h | Corró vibratori autopropulsat, de 12 a 14 t | 0.0639 | /R | x | 67.39 | =
Subtotal maquinaria
Material
| B0111000 | m3 | Aigua | 0.025 |  | x | 1.9 | =
| B0381121 | m3 | Conglomerat de sòl-ciment SC40, amb una dotació de 3% sobre pes sec de ciment CEM II/B-L 32,5 N, elaborat a central | 1.1 |  | x | 29.61 | =
Subtotal material
|  |  | Gastos auxiliares |  |  |  | 1 | %
Coste directo
|  |  | Gastos indirectos |  |  |  | 7.85 | %
Total
P-164 | F935V51J | m3 | Base de sòl-ciment SC20, amb estesa i piconatge del material al 98 % del PM |  |  |  | Rend.: | 1
Mano de obra
| A0140000 | h | Manobre | 0.0423 | /R | x | 22.23 | =
Subtotal mano de obra
Maquinaria
| C13350C0 | h | Corró vibratori autopropulsat, de 12 a 14 t | 0.0634 | /R | x | 67.39 | =
| C1331100 | h | Motoanivelladora petita | 0.0296 | /R | x | 60.03 | =
| C1502E00 | h | Camió cisterna de 8 m3 | 0.0211 | /R | x | 43.34 | =
Subtotal maquinaria
Material
| B0111000 | m3 | Aigua | 0.025 |  | x | 1.9 | =
| B0381221 | m3 | Conglomerat de sòl-ciment SC20, amb una dotació de 3% sobre pes sec de ciment CEM II/B-L 32,5 N, elaborat a central | 1.1 |  | x | 30.32 | =
Subtotal material
|  |  | Gastos auxiliares |  |  |  | 1 | %
Coste directo
|  |  | Gastos indirectos |  |  |  | 7.85 | %
Total
P-165 | F935V71J | m3 | Base de grava-ciment GC32, amb estesa i piconatge del material al 98 % del PM |  |  |  | Rend.: | 1
Mano de obra
| A0140000 | h | Manobre | 0.0419 | /R | x | 22.23 | =
Subtotal mano de obra
Maquinaria
| C1502E00 | h | Camió cisterna de 8 m3 | 0.021 | /R | x | 43.34 | =
| C1331100 | h | Motoanivelladora petita | 0.0293 | /R | x | 60.03 | =
| C13350C0 | h | Corró vibratori autopropulsat, de 12 a 14 t | 0.0629 | /R | x | 67.39 | =
Subtotal maquinaria
Material
| B0382322 | m3 | Conglomerat de grava-ciment GC32, amb una dotació de 3,5% sobre pes sec de ciment CEM II/B-L 32,5 N, elaborat a central | 1.1 |  | x | 32.79 | =
| B0111000 | m3 | Aigua | 0.025 |  | x | 1.9 | =
Subtotal material
|  |  | Gastos auxiliares |  |  |  | 1 | %
Coste directo
|  |  | Gastos indirectos |  |  |  | 7.85 | %
Total
P-166 | F935V91J | m3 | Base de grava-ciment GC20, amb estesa i piconatge del material al 98 % del PM |  |  |  | Rend.: | 1
Mano de obra
| A0140000 | h | Manobre | 0.0413 | /R | x | 22.23 | =
Subtotal mano de obra
Maquinaria
| C1502E00 | h | Camió cisterna de 8 m3 | 0.0207 | /R | x | 43.34 | =
| C13350C0 | h | Corró vibratori autopropulsat, de 12 a 14 t | 0.062 | /R | x | 67.39 | =
| C1331100 | h | Motoanivelladora petita | 0.0289 | /R | x | 60.03 | =
Subtotal maquinaria
Material
| B0111000 | m3 | Aigua | 0.025 |  | x | 1.9 | =
| B0382422 | m3 | Conglomerat de grava-ciment GC20, amb una dotació de 3,5% sobre pes sec de ciment CEM II/B-L 32,5 N, elaborat a central | 1.1 |  | x | 34.44 | =
Subtotal material
|  |  | Gastos auxiliares |  |  |  | 1 | %
Coste directo
|  |  | Gastos indirectos |  |  |  | 7.85 | %
Total
P-167 | F936V005 | m3 | Base de formigó HM-20/P/20/I, de consistència plàstica, grandària màxima del granulat 20 mm, apte per a classe d'exposició I, abocat des de camió amb estesa i vibratge manual, amb acabat reglejat |  |  |  | Rend.: | 1
Mano de obra
| A012N000 | h | Oficial 1a d'obra pública | 0.182 | /R | x | 26.63 | =
| A0140000 | h | Manobre | 0.5461 | /R | x | 22.23 | =
Subtotal mano de obra
Maquinaria
| C2005000 | h | Regle vibratori | 0.182 | /R | x | 4.43 | =
Subtotal maquinaria
Material
| B064300C | m3 | Formigó HM-20/P/20/I de consistència plàstica, grandària màxima del granulat 20 mm, amb >= 200 kg/m3 de ciment, apte per a classe d'exposició I | 1.05 |  | x | 61.04 | =
Subtotal material
|  |  | Gastos auxiliares |  |  |  | 1 | %
Coste directo
|  |  | Gastos indirectos |  |  |  | 7.85 | %
Total
P-168 | F936V010 | m3 | Base de formigó HM-25/P/20/I, de consistència plàstica, grandària màxima del granulat 20 mm, apte per a classe d'exposició I, abocat des de camió amb estesa i vibratge manual, amb acabat reglejat |  |  |  | Rend.: | 1
Mano de obra
| A0140000 | h | Manobre | 0.5257 | /R | x | 22.23 | =
| A012N000 | h | Oficial 1a d'obra pública | 0.1752 | /R | x | 26.63 | =
Subtotal mano de obra
Maquinaria
| C2005000 | h | Regle vibratori | 0.1752 | /R | x | 4.43 | =
Subtotal maquinaria
Material
| B065910C | m3 | Formigó HA-25/P/20/I de consistència plàstica, grandària màxima del granulat 20 mm, amb >= 250 kg/m3 de ciment, apte per a classe d'exposició I | 1.05 |  | x | 74.37 | =
Subtotal material
|  |  | Gastos auxiliares |  |  |  | 1 | %
Coste directo
|  |  | Gastos indirectos |  |  |  | 7.85 | %
Total
P-169 | F936V020 | m3 | Base de formigó HM-30/P/20/I, de consistència plàstica, grandària màxima del granulat 20 mm, apte per a classe d'exposició I, abocat des de camió amb estesa i vibratge manual, amb acabat reglejat |  |  |  | Rend.: | 1
Mano de obra
| A012N000 | h | Oficial 1a d'obra pública | 0.2385 | /R | x | 26.63 | =
| A0140000 | h | Manobre | 0.7154 | /R | x | 22.23 | =
Subtotal mano de obra
Maquinaria
| C2005000 | h | Regle vibratori | 0.2385 | /R | x | 4.43 | =
Subtotal maquinaria
Material
| B065E10B | m3 | Formigó HA-30/B/20/I de consistència tova, grandària màxima del granulat 20 mm, amb >= 250 kg/m3 de ciment, apte per a classe d'exposició I | 1.05 |  | x | 78.11 | =
Subtotal material
|  |  | Gastos auxiliares |  |  |  | 1 | %
Coste directo
|  |  | Gastos indirectos |  |  |  | 7.85 | %
Total
P-170 | F936VP10 | m3 | Base de formigó porós, de resistència mínima a compressió 18 MPa, pes volumétric mínim 1,6 T/m3 i permeabilitat del 100%, amb un contingut mínim de ciment de 350 kg/m3, abocat des de camió, estesa i vibratge manual, i acabat reglejat |  |  |  | Rend.: | 1
Mano de obra
| A012N000 | h | Oficial 1a d'obra pública | 0.15 | /R | x | 26.63 | =
| A0140000 | h | Manobre | 0.45 | /R | x | 22.23 | =
Subtotal mano de obra
Maquinaria
| C2005000 | h | Regle vibratori | 0.15 | /R | x | 4.43 | =
Subtotal maquinaria
Material
| B06PVP10 | m3 | Formigó porós de resistència mínima a compressió 18 MPa, densitat mínima 1,6 T/m3 i permeabilitat del 100%, amb una mida màxima del granulat de 8 mm, i un contingut mínim de ciment de 350 kg/m3, amb un contingut d'additiu de 9,5 l/m3 | 1.05 |  | x | 95.3 | =
Subtotal material
|  |  | Gastos auxiliares |  |  |  | 1 | %
Coste directo
|  |  | Gastos indirectos |  |  |  | 7.85 | %
Total
P-171 | F961V005 | m | Subministrament de pedra granítica, recta, escairada i buixardada, per a vorada, de 20x25 cm |  |  |  | Rend.: | 1
Material
| B9611870 | m | Pedra granítica, recta, escairada, buixardada, per a vorada, de 20x25 cm | 1 |  | x | 25.7 | =
Subtotal material
Coste directo
|  |  | Gastos indirectos |  |  |  | 7.85 | %
Total
P-172 | F961V010 | m | Subministrament de pedra granítica, recta, serrada mecanicament i flamejada, per a vorada, de 20x24 cm |  |  |  | Rend.: | 1
Material
| B961V001 | m | Pedra granítica, recta, serrada mecanicament i flamejada, per a vorada, de 20x24 cm | 1 |  | x | 41.83 | =
Subtotal material
Coste directo
|  |  | Gastos indirectos |  |  |  | 7.85 | %
Total
P-173 | F961V015 | m | Subministrament de pedra granítica, corba, escairada i buixardada, per a vorada, de 20x25 cm |  |  |  | Rend.: | 1
Material
| B962V010 | m | Pedra granítica, corba, escairada i buixardada, per a vorada, de 20x25 cm | 1 |  | x | 47.85 | =
Subtotal material
Coste directo
|  |  | Gastos indirectos |  |  |  | 7.85 | %
Total
P-174 | F961V020 | m | Subministrament de pedra granítica, corba, deixada de serra i flamejada, per a vorada, de 20x24 cm |  |  |  | Rend.: | 1
Material
| B962V050 | m | Pedra granítica, corba, deixada de serra i flamejada, per a vorada, de 20x24 cm | 1 |  | x | 93.83 | =
Subtotal material
Coste directo
|  |  | Gastos indirectos |  |  |  | 7.85 | %
Total
P-175 | F961V100 | m | Subministrament vorada de bústia, recta de pedra granítica gris quintana, gris prineos o ochavo jaspe, gra fi, recta, escairada i buixardada de 20x25x110 cm |  |  |  | Rend.: | 1
Material
| B961V500 | m | Vorada de bustia, recta de pedra granitica gris quintana, gris prineos o ochavo jaspe, gra fi, recta, escairada i buixardada de 20x25x110 cm | 1 |  | x | 52.21 | =
Subtotal material
Coste directo
|  |  | Gastos indirectos |  |  |  | 7.85 | %
Total
P-176 | F965U1C5 | m | Vorada recta de peces de formigó, doble capa, amb secció normalitzada per a vianants A1 de 20x14 cm, de classe climàtica B, classe resistent a l'abrasió H i classe resistent a flexió S (R-3,5 MPa), segons UNE-EN 1340, col·locada sobre base de formigó HM-20/P/40/I i de 10 a 20 cm d'alçària, i rejuntada amb morter |  |  |  | Rend.: | 1
Mano de obra
| A012N000 | h | Oficial 1a d'obra pública | 0.23 | /R | x | 26.63 | =
| A0140000 | h | Manobre | 0.48 | /R | x | 22.23 | =
Subtotal mano de obra
Material
| B064500C | m3 | Formigó HM-20/P/40/I de consistència plàstica, grandària màxima del granulat 40 mm, amb >= 200 kg/m3 de ciment, apte per a classe d'exposició I | 0.0539 |  | x | 59.49 | =
| B0710250 | t | Morter per a ram de paleta, classe M 5 (5 N/mm2), a granel, de designació (G) segons norma UNE-EN 998-2 | 0.0021 |  | x | 31.24 | =
| B965A1C0 | m | Vorada recta de formigó, doble capa, amb secció normalitzada per a vianants A1 de 20x14 cm segons UNE 127340, de classe climàtica B, classe resistent a l'abrasió H i classe resistent a flexió S (R-3,5 MPa) segons UNE-EN 1340 | 1.05 |  | x | 5.98 | =
Subtotal material
|  |  | Gastos auxiliares |  |  |  | 1 | %
Coste directo
|  |  | Gastos indirectos |  |  |  | 7.85 | %
Total
P-177 | F965U1D9 | m | Vorada recta de peces de formigó, doble capa, amb secció normalitzada per a vianants A1 de 20x14 cm, de classe climàtica B, classe resistent a l'abrasió H i classe resistent a flexió T (R-5 MPa), segons UNE-EN 1340, col·locada sobre base de formigó HM-20/P/40/I i de 20 a 25 cm d'alçària, i rejuntada amb morter |  |  |  | Rend.: | 1
Mano de obra
| A0140000 | h | Manobre | 0.47 | /R | x | 22.23 | =
| A012N000 | h | Oficial 1a d'obra pública | 0.23 | /R | x | 26.63 | =
Subtotal mano de obra
Material
| B965A1D0 | m | Vorada recta de formigó, doble capa, amb secció normalitzada per a vianants A1 de 20x14 cm segons UNE 127340, de classe climàtica B, classe resistent a l'abrasió H i classe resistent a flexió T (R-5 MPa) segons UNE-EN 1340 | 1.05 |  | x | 6.32 | =
| B0710250 | t | Morter per a ram de paleta, classe M 5 (5 N/mm2), a granel, de designació (G) segons norma UNE-EN 998-2 | 0.0021 |  | x | 31.24 | =
| B064500C | m3 | Formigó HM-20/P/40/I de consistència plàstica, grandària màxima del granulat 40 mm, amb >= 200 kg/m3 de ciment, apte per a classe d'exposició I | 0.0726 |  | x | 59.49 | =
Subtotal material
|  |  | Gastos auxiliares |  |  |  | 1 | %
Coste directo
|  |  | Gastos indirectos |  |  |  | 7.85 | %
Total
P-178 | F965U2C5 | m | Vorada recta de peces de formigó, doble capa, amb secció normalitzada per a vianants A2 de 20x10 cm, de classe climàtica B, classe resistent a l'abrasió H i classe resistent a flexió S (R-3,5 MPa), segons UNE-EN 1340, col·locada sobre base de formigó HM-20/P/40/I i de 10 a 20 cm d'alçària, i rejuntada amb morter |  |  |  | Rend.: | 1
Mano de obra
| A012N000 | h | Oficial 1a d'obra pública | 0.22 | /R | x | 26.63 | =
| A0140000 | h | Manobre | 0.45 | /R | x | 22.23 | =
Subtotal mano de obra
Material
| B965A2C0 | m | Vorada recta de formigó, doble capa, amb secció normalitzada per a vianants A2 de 20x10 cm segons UNE 127340, de classe climàtica B, classe resistent a l'abrasió H i classe resistent a flexió S (R-3,5 MPa) segons UNE-EN 1340 | 1.05 |  | x | 5.03 | =
| B064500C | m3 | Formigó HM-20/P/40/I de consistència plàstica, grandària màxima del granulat 40 mm, amb >= 200 kg/m3 de ciment, apte per a classe d'exposició I | 0.0473 |  | x | 59.49 | =
| B0710250 | t | Morter per a ram de paleta, classe M 5 (5 N/mm2), a granel, de designació (G) segons norma UNE-EN 998-2 | 0.0021 |  | x | 31.24 | =
Subtotal material
|  |  | Gastos auxiliares |  |  |  | 1 | %
Coste directo
|  |  | Gastos indirectos |  |  |  | 7.85 | %
Total
P-179 | F965U2D9 | m | Vorada recta de peces de formigó, doble capa, amb secció normalitzada per a vianants A2 de 20x10 cm, de classe climàtica B, classe resistent a l'abrasió H i classe resistent a flexió T (R-5 MPa), segons UNE-EN 1340, col·locada sobre base deformigó HM-20/P/40/I i de 20 a 25 cm d'alçària, i rejuntada amb morter |  |  |  | Rend.: | 1
Mano de obra
| A012N000 | h | Oficial 1a d'obra pública | 0.22 | /R | x | 26.63 | =
| A0140000 | h | Manobre | 0.46 | /R | x | 22.23 | =
Subtotal mano de obra
Material
| B064500C | m3 | Formigó HM-20/P/40/I de consistència plàstica, grandària màxima del granulat 40 mm, amb >= 200 kg/m3 de ciment, apte per a classe d'exposició I | 0.0638 |  | x | 59.49 | =
| B965A2D0 | m | Vorada recta de formigó, doble capa, amb secció normalitzada per a vianants A2 de 20x10 cm segons UNE 127340, de classe climàtica B, classe resistent a l'abrasió H i classe resistent a flexió T (R-5 MPa) segons UNE-EN 1340 | 1.05 |  | x | 5.32 | =
| B0710250 | t | Morter per a ram de paleta, classe M 5 (5 N/mm2), a granel, de designació (G) segons norma UNE-EN 998-2 | 0.0021 |  | x | 31.24 | =
Subtotal material
|  |  | Gastos auxiliares |  |  |  | 1 | %
Coste directo
|  |  | Gastos indirectos |  |  |  | 7.85 | %
Total
P-180 | F965U3C5 | m | Vorada recta de peces de formigó, doble capa, amb secció normalitzada per a vianants A3 de 20x8 cm, de classe climàtica B, classe resistent a l'abrasió H i classe resistent a flexió S (R-3,5 MPa), segons UNE-EN 1340, col·locada sobre base de formigó HM-20/P/40/I i de 10 a 20 cm d'alçària, i rejuntada amb morter |  |  |  | Rend.: | 1
Mano de obra
| A012N000 | h | Oficial 1a d'obra pública | 0.22 | /R | x | 26.63 | =
| A0140000 | h | Manobre | 0.45 | /R | x | 22.23 | =
Subtotal mano de obra
Material
| B965A3C0 | m | Vorada recta de formigó, doble capa, amb secció normalitzada per a vianants A3 de 20x8 cm segons UNE 127340, de classe climàtica B, classe resistent a l'abrasió H i classe resistent a flexió S (R-3,5 MPa) segons UNE-EN 1340 | 1.05 |  | x | 4.38 | =
| B064500C | m3 | Formigó HM-20/P/40/I de consistència plàstica, grandària màxima del granulat 40 mm, amb >= 200 kg/m3 de ciment, apte per a classe d'exposició I | 0.044 |  | x | 59.49 | =
| B0710250 | t | Morter per a ram de paleta, classe M 5 (5 N/mm2), a granel, de designació (G) segons norma UNE-EN 998-2 | 0.0021 |  | x | 31.24 | =
Subtotal material
|  |  | Gastos auxiliares |  |  |  | 1 | %
Coste directo
|  |  | Gastos indirectos |  |  |  | 7.85 | %
Total
P-181 | F965U4C5 | m | Vorada recta de peces de formigó, doble capa, amb secció normalitzada per a vianants A4 de 20x8 cm, de classe climàtica B, classe resistent a l'abrasió H i classe resistent a flexió S (R-3,5 MPa), segons UNE-EN 1340, col·locada sobre base deformigó HM-20/P/40/I i de 10 a 20 cm d'alçària, i rejuntada amb morter |  |  |  | Rend.: | 1
Mano de obra
| A012N000 | h | Oficial 1a d'obra pública | 0.22 | /R | x | 26.63 | =
| A0140000 | h | Manobre | 0.45 | /R | x | 22.23 | =
Subtotal mano de obra
Material
| B965A4C0 | m | Vorada recta de formigó, doble capa, amb secció normalitzada per a vianants A4 de 20x8 cm segons UNE 127340, de classe climàtica B, classe resistent a l'abrasió H i classe resistent a flexió S (R-3,5 MPa) segons UNE-EN 1340 | 1.05 |  | x | 4.38 | =
| B064500C | m3 | Formigó HM-20/P/40/I de consistència plàstica, grandària màxima del granulat 40 mm, amb >= 200 kg/m3 de ciment, apte per a classe d'exposició I | 0.044 |  | x | 59.49 | =
| B0710250 | t | Morter per a ram de paleta, classe M 5 (5 N/mm2), a granel, de designació (G) segons norma UNE-EN 998-2 | 0.0021 |  | x | 31.24 | =
Subtotal material
|  |  | Gastos auxiliares |  |  |  | 1 | %
Coste directo
|  |  | Gastos indirectos |  |  |  | 7.85 | %
Total
P-182 | F965U5D9 | m | Vorada recta de peces de formigó, doble capa, amb secció normalitzada de calçada C2 de 30x22 cm, de classe climàtica B, classe resistent a l'abrasió H i classe resistent a flexió T (R-5 MPa), segons UNE-EN 1340, col·locada sobre base de formigó HM-20/P/40/I i de 20 a 25 cm d'alçària, i rejuntada amb morter |  |  |  | Rend.: | 1
Mano de obra
| A012N000 | h | Oficial 1a d'obra pública | 0.25 | /R | x | 26.63 | =
| A0140000 | h | Manobre | 0.53 | /R | x | 22.23 | =
Subtotal mano de obra
Material
| B965A5D0 | m | Vorada recta de formigó, doble capa, amb secció normalitzada de calçada C2 de 30x22 cm segons UNE 127340, de classe climàtica B, classe resistent a l'abrasió H i classe resistent a flexió T (R-5 MPa) segons UNE-EN 1340 | 1.05 |  | x | 7.24 | =
| B064500C | m3 | Formigó HM-20/P/40/I de consistència plàstica, grandària màxima del granulat 40 mm, amb >= 200 kg/m3 de ciment, apte per a classe d'exposició I | 0.0902 |  | x | 59.49 | =
| B0710250 | t | Morter per a ram de paleta, classe M 5 (5 N/mm2), a granel, de designació (G) segons norma UNE-EN 998-2 | 0.0042 |  | x | 31.24 | =
Subtotal material
|  |  | Gastos auxiliares |  |  |  | 1 | %
Coste directo
|  |  | Gastos indirectos |  |  |  | 7.85 | %
Total
P-183 | F965U6D9 | m | Vorada recta de peces de formigó, doble capa, amb secció normalitzada de calçada C3 de 28x17 cm, de classe climàtica B, classe resistent a l'abrasió H i classe resistent a flexió T (R-5 MPa), segons UNE-EN 1340, col·locada sobre base deformigó HM-20/P/40/I i de 20 a 25 cm d'alçària, i rejuntada amb morter |  |  |  | Rend.: | 1
Mano de obra
| A0140000 | h | Manobre | 0.51 | /R | x | 22.23 | =
| A012N000 | h | Oficial 1a d'obra pública | 0.24 | /R | x | 26.63 | =
Subtotal mano de obra
Material
| B965A6D0 | m | Vorada recta de formigó, doble capa, amb secció normalitzada de calçada C3 de 28x17 cm segons UNE 127340, de classe climàtica B, classe resistent a l'abrasió H i classe resistent a flexió T (R-5 MPa) segons UNE-EN 1340 | 1.05 |  | x | 4.92 | =
| B064500C | m3 | Formigó HM-20/P/40/I de consistència plàstica, grandària màxima del granulat 40 mm, amb >= 200 kg/m3 de ciment, apte per a classe d'exposició I | 0.0792 |  | x | 59.49 | =
| B0710250 | t | Morter per a ram de paleta, classe M 5 (5 N/mm2), a granel, de designació (G) segons norma UNE-EN 998-2 | 0.0032 |  | x | 31.24 | =
Subtotal material
|  |  | Gastos auxiliares |  |  |  | 1 | %
Coste directo
|  |  | Gastos indirectos |  |  |  | 7.85 | %
Total
P-184 | F965U7D9 | m | Vorada recta de peces de formigó, doble capa, amb secció normalitzada de calçada C5 de 25x15 cm, de classe climàtica B, classe resistent a l'abrasió H i classe resistent a flexió T (R-5 MPa), segons UNE-EN 1340, col·locada sobre base de formigó HM-20/P/40/I i de 20 a 25 cm d'alçària, i rejuntada amb morter |  |  |  | Rend.: | 1
Mano de obra
| A0140000 | h | Manobre | 0.47 | /R | x | 22.23 | =
| A012N000 | h | Oficial 1a d'obra pública | 0.23 | /R | x | 26.63 | =
Subtotal mano de obra
Material
| B965A7D0 | m | Vorada recta de formigó, doble capa, amb secció normalitzada de calçada C5 de 25x15 cm segons UNE 127340, de classe climàtica B, classe resistent a l'abrasió H i classe resistent a flexió T (R-5 MPa) segons UNE-EN 1340 | 1.05 |  | x | 3.9 | =
| B064500C | m3 | Formigó HM-20/P/40/I de consistència plàstica, grandària màxima del granulat 40 mm, amb >= 200 kg/m3 de ciment, apte per a classe d'exposició I | 0.0726 |  | x | 59.49 | =
| B0710250 | t | Morter per a ram de paleta, classe M 5 (5 N/mm2), a granel, de designació (G) segons norma UNE-EN 998-2 | 0.0021 |  | x | 31.24 | =
Subtotal material
|  |  | Gastos auxiliares |  |  |  | 1 | %
Coste directo
|  |  | Gastos indirectos |  |  |  | 7.85 | %
Total
P-185 | F965U8D9 | m | Vorada recta de peces de formigó, doble capa, amb secció normalitzada de calçada C6 de 25x12 cm, de classe climàtica B, classe resistent a l'abrasió H i classe resistent a flexió T (R-5 MPa), segons UNE-EN 1340, col·locada sobre base de formigó HM-20/P/40/I i de 20 a 25 cm d'alçària, i rejuntada amb morter |  |  |  | Rend.: | 1
Mano de obra
| A012N000 | h | Oficial 1a d'obra pública | 0.23 | /R | x | 26.63 | =
| A0140000 | h | Manobre | 0.47 | /R | x | 22.23 | =
Subtotal mano de obra
Material
| B965A8D0 | m | Vorada recta de formigó, doble capa, amb secció normalitzada de calçada C6 de 25x12 cm segons UNE 127340, de classe climàtica B, classe resistent a l'abrasió H i classe resistent a flexió T (R-5 MPa) segons UNE-EN 1340 | 1.05 |  | x | 3.1 | =
| B064500C | m3 | Formigó HM-20/P/40/I de consistència plàstica, grandària màxima del granulat 40 mm, amb >= 200 kg/m3 de ciment, apte per a classe d'exposició I | 0.0682 |  | x | 59.49 | =
| B0710250 | t | Morter per a ram de paleta, classe M 5 (5 N/mm2), a granel, de designació (G) segons norma UNE-EN 998-2 | 0.0021 |  | x | 31.24 | =
Subtotal material
|  |  | Gastos auxiliares |  |  |  | 1 | %
Coste directo
|  |  | Gastos indirectos |  |  |  | 7.85 | %
Total
P-186 | F965U9D9 | m | Vorada recta de peces de formigó, doble capa, amb secció normalitzada de calçada C7 de 22x20 cm, de classe climàtica B, classe resistent a l'abrasió H i classe resistent a flexió T (R-5 MPa), segons UNE-EN 1340, col·locada sobre base de formigó HM-20/P/40/I i de 20 a 25 cm d'alçària, i rejuntada amb morter |  |  |  | Rend.: | 1
Mano de obra
| A0140000 | h | Manobre | 0.48 | /R | x | 22.23 | =
| A012N000 | h | Oficial 1a d'obra pública | 0.24 | /R | x | 26.63 | =
Subtotal mano de obra
Material
| B0710250 | t | Morter per a ram de paleta, classe M 5 (5 N/mm2), a granel, de designació (G) segons norma UNE-EN 998-2 | 0.0042 |  | x | 31.24 | =
| B064500C | m3 | Formigó HM-20/P/40/I de consistència plàstica, grandària màxima del granulat 40 mm, amb >= 200 kg/m3 de ciment, apte per a classe d'exposició I | 0.0858 |  | x | 59.49 | =
| B965A9D0 | m | Vorada recta de formigó, doble capa, amb secció normalitzada de calçada C7 de 22x20 cm segons UNE 127340, de classe climàtica B, classe resistent a l'abrasió H i classe resistent a flexió T (R-5 MPa) segons UNE-EN 1340 | 1.05 |  | x | 4.39 | =
Subtotal material
|  |  | Gastos auxiliares |  |  |  | 1 | %
Coste directo
|  |  | Gastos indirectos |  |  |  | 7.85 | %
Total
P-187 | F965UAD9 | m | Vorada recta de peces de formigó, doble capa, amb secció normalitzada de calçada C9 de 13x25 cm, de classe climàtica B, classe resistent a l'abrasió H i classe resistent a flexió T (R-5 MPa), segons UNE-EN 1340, col·locada sobre base de formigó HM-20/P/40/I i de 20 a 25 cm d'alçària, i rejuntada amb morter |  |  |  | Rend.: | 1
Mano de obra
| A012N000 | h | Oficial 1a d'obra pública | 0.26 | /R | x | 26.63 | =
| A0140000 | h | Manobre | 0.47 | /R | x | 22.23 | =
Subtotal mano de obra
Material
| B064500C | m3 | Formigó HM-20/P/40/I de consistència plàstica, grandària màxima del granulat 40 mm, amb >= 200 kg/m3 de ciment, apte per a classe d'exposició I | 0.0957 |  | x | 59.49 | =
| B965AAD0 | m | Vorada recta de formigó, doble capa, amb secció normalitzada de calçada C9 de 13x25 cm segons UNE 127340, de classe climàtica B, classe resistent a l'abrasió H i classe resistent a flexió T (R-5 MPa) segons UNE-EN 1340 | 1.05 |  | x | 7.8 | =
| B0710250 | t | Morter per a ram de paleta, classe M 5 (5 N/mm2), a granel, de designació (G) segons norma UNE-EN 998-2 | 0.0032 |  | x | 31.24 | =
Subtotal material
|  |  | Gastos auxiliares |  |  |  | 1 | %
Coste directo
|  |  | Gastos indirectos |  |  |  | 7.85 | %
Total
P-188 | F965UBD9 | m | Vorada recta de peces de formigó amb ratllat superior, doble capa, amb secció normalitzada de calçada C9 de 13x25 cm, de classe climàtica B, classe resistent a l'abrasió H i classe resistent a flexió T (R-5 MPa), segons UNE-EN 1340, col·locada sobre base de formigó HM-20/P/40/I i de 20 a 25 cm d'alçària, i rejuntada amb morter |  |  |  | Rend.: | 1
Mano de obra
| A012N000 | h | Oficial 1a d'obra pública | 0.26 | /R | x | 26.63 | =
| A0140000 | h | Manobre | 0.47 | /R | x | 22.23 | =
Subtotal mano de obra
Material
| B064500C | m3 | Formigó HM-20/P/40/I de consistència plàstica, grandària màxima del granulat 40 mm, amb >= 200 kg/m3 de ciment, apte per a classe d'exposició I | 0.0957 |  | x | 59.49 | =
| B965BAD0 | m | Vorada recta de formigó amb ratllat superior, doble capa, amb secció normalitzada de calçada C9 de 13x25 cm segons UNE 127340, de classe climàtica B, classe resistent a l'abrasió H i classe resistent a flexió T (R-5 MPa) segons UNE-EN 1340 | 1.05 |  | x | 7.8 | =
| B0710250 | t | Morter per a ram de paleta, classe M 5 (5 N/mm2), a granel, de designació (G) segons norma UNE-EN 998-2 | 0.0032 |  | x | 31.24 | =
Subtotal material
|  |  | Gastos auxiliares |  |  |  | 1 | %
Coste directo
|  |  | Gastos indirectos |  |  |  | 7.85 | %
Total
P-189 | F966U1C8 | m | Vorada corba de peces de formigó, doble capa, amb secció normalitzada per a vianants A1 de 20x14 cm, de classe climàtica B, classe resistent a l'abrasió H i classe resistent a flexió S (R-3,5 MPa), segons UNE-EN 1340, col·locada sobre base de formigó HM-20/P/40/I i de 10 a 20 cm d'alçària, i rejuntada amb morter |  |  |  | Rend.: | 1
Mano de obra
| A0140000 | h | Manobre | 0.49 | /R | x | 22.23 | =
| A012N000 | h | Oficial 1a d'obra pública | 0.29 | /R | x | 26.63 | =
Subtotal mano de obra
Material
| B966A1C0 | m | Vorada corba de formigó, doble capa, amb secció normalitzada per a vianants A1 de 20x14 cm segons UNE 127340, de classe climàtica B, classe resistent a l'abrasió H i classe resistent a flexió S (R-3,5 MPa) segons UNE-EN 1340 | 1.05 |  | x | 39.66 | =
| B0710250 | t | Morter per a ram de paleta, classe M 5 (5 N/mm2), a granel, de designació (G) segons norma UNE-EN 998-2 | 0.0021 |  | x | 31.24 | =
| B064500C | m3 | Formigó HM-20/P/40/I de consistència plàstica, grandària màxima del granulat 40 mm, amb >= 200 kg/m3 de ciment, apte per a classe d'exposició I | 0.0539 |  | x | 59.49 | =
Subtotal material
|  |  | Gastos auxiliares |  |  |  | 1 | %
Coste directo
|  |  | Gastos indirectos |  |  |  | 7.85 | %
Total
P-190 | F966U3C8 | m | Vorada corba de peces de formigó, doble capa, amb secció normalitzada per a vianants A3 de 20x8 cm, de classe climàtica B, classe resistent a l'abrasió H i classe resistent a flexió S (R-3,5 MPa), segons UNE-EN 1340, col·locada sobre base de formigó HM-20/P/40/I i de 10 a 20 cm d'alçària, i rejuntada amb morter |  |  |  | Rend.: | 1
Mano de obra
| A0140000 | h | Manobre | 0.466 | /R | x | 22.23 | =
| A012N000 | h | Oficial 1a d'obra pública | 0.28 | /R | x | 26.63 | =
Subtotal mano de obra
Material
| B064500C | m3 | Formigó HM-20/P/40/I de consistència plàstica, grandària màxima del granulat 40 mm, amb >= 200 kg/m3 de ciment, apte per a classe d'exposició I | 0.044 |  | x | 59.49 | =
| B966A3C0 | m | Vorada corba de formigó, doble capa, amb secció normalitzada per a vianants A3 de 20x8 cm segons UNE 127340, de classe climàtica B, classe resistent a l'abrasió H i classe resistent a flexió S (R-3,5 MPa) segons UNE-EN 1340 | 1.05 |  | x | 29.01 | =
| B0710250 | t | Morter per a ram de paleta, classe M 5 (5 N/mm2), a granel, de designació (G) segons norma UNE-EN 998-2 | 0.0021 |  | x | 31.24 | =
Subtotal material
|  |  | Gastos auxiliares |  |  |  | 1 | %
Coste directo
|  |  | Gastos indirectos |  |  |  | 7.85 | %
Total
P-191 | F966U5D9 | m | Vorada corba de peces de formigó, doble capa, amb secció normalitzada de calçada C2 de 30x22 cm, de classe climàtica B, classe resistent a l'abrasió H i classe resistent a flexió T (R-5 MPa), segons UNE-EN 1340, col·locada sobre base de formigó HM-20/P/40/I i de 20 a 25 cm d'alçària, i rejuntada amb morter |  |  |  | Rend.: | 1
Mano de obra
| A0140000 | h | Manobre | 0.553 | /R | x | 22.23 | =
| A012N000 | h | Oficial 1a d'obra pública | 0.31 | /R | x | 26.63 | =
Subtotal mano de obra
Material
| B0710250 | t | Morter per a ram de paleta, classe M 5 (5 N/mm2), a granel, de designació (G) segons norma UNE-EN 998-2 | 0.0042 |  | x | 31.24 | =
| B064500C | m3 | Formigó HM-20/P/40/I de consistència plàstica, grandària màxima del granulat 40 mm, amb >= 200 kg/m3 de ciment, apte per a classe d'exposició I | 0.0902 |  | x | 59.49 | =
| B966A5D0 | m | Vorada corba de formigó, doble capa, amb secció normalitzada de calçada C2 de 30x22 cm segons UNE 127340, de classe climàtica B, classe resistent a l'abrasió H i classe resistent a flexió T (R-5 MPa) segons UNE-EN 1340 | 1.05 |  | x | 48.03 | =
Subtotal material
|  |  | Gastos auxiliares |  |  |  | 1 | %
Coste directo
|  |  | Gastos indirectos |  |  |  | 7.85 | %
Total
P-192 | F966U6D9 | m | Vorada corba de peces de formigó, doble capa, amb secció normalitzada de calçada C3 de 28x17 cm, de classe climàtica B, classe resistent a l'abrasió H i classe resistent a flexió T (R-5 MPa), segons UNE-EN 1340, col·locada sobre base de formigó HM-20/P/40/I i de 20 a 25 cm d'alçària, i rejuntada amb morter |  |  |  | Rend.: | 1
Mano de obra
| A0140000 | h | Manobre | 0.513 | /R | x | 22.23 | =
| A012N000 | h | Oficial 1a d'obra pública | 0.3 | /R | x | 26.63 | =
Subtotal mano de obra
Material
| B0710250 | t | Morter per a ram de paleta, classe M 5 (5 N/mm2), a granel, de designació (G) segons norma UNE-EN 998-2 | 0.0021 |  | x | 31.24 | =
| B966A6D0 | m | Vorada corba de formigó, doble capa, amb secció normalitzada de calçada C3 de 28x17 cm segons UNE 127340, de classe climàtica B, classe resistent a l'abrasió H i classe resistent a flexió T (R-5 MPa) segons UNE-EN 1340 | 1.05 |  | x | 32.63 | =
| B064500C | m3 | Formigó HM-20/P/40/I de consistència plàstica, grandària màxima del granulat 40 mm, amb >= 200 kg/m3 de ciment, apte per a classe d'exposició I | 0.0792 |  | x | 59.49 | =
Subtotal material
|  |  | Gastos auxiliares |  |  |  | 1 | %
Coste directo
|  |  | Gastos indirectos |  |  |  | 7.85 | %
Total
P-193 | F966U7D9 | m | Vorada corba de peces de formigó, doble capa, amb secció normalitzada de calçada C5 de 25x15 cm, de classe climàtica B, classe resistent a l'abrasió H i classe resistent a flexió T (R-5 MPa), segons UNE-EN 1340, col·locada sobre base de formigó HM-20/P/40/I i de 20 a 25 cm d'alçària, i rejuntada amb morter |  |  |  | Rend.: | 1
Mano de obra
| A0140000 | h | Manobre | 0.493 | /R | x | 22.23 | =
| A012N000 | h | Oficial 1a d'obra pública | 0.29 | /R | x | 26.63 | =
Subtotal mano de obra
Material
| B966A7D0 | m | Vorada corba de formigó, doble capa, amb secció normalitzada de calçada C5 de 25x15 cm segons UNE 127340, de classe climàtica B, classe resistent a l'abrasió H i classe resistent a flexió T (R-5 MPa) segons UNE-EN 1340 | 1.05 |  | x | 25.88 | =
| B064500C | m3 | Formigó HM-20/P/40/I de consistència plàstica, grandària màxima del granulat 40 mm, amb >= 200 kg/m3 de ciment, apte per a classe d'exposició I | 0.0737 |  | x | 59.49 | =
| B0710250 | t | Morter per a ram de paleta, classe M 5 (5 N/mm2), a granel, de designació (G) segons norma UNE-EN 998-2 | 0.0021 |  | x | 31.24 | =
Subtotal material
|  |  | Gastos auxiliares |  |  |  | 1 | %
Coste directo
|  |  | Gastos indirectos |  |  |  | 7.85 | %
Total
P-194 | F966U9D9 | m | Vorada corba de peces de formigó, doble capa, amb secció normalitzada de calçada C7 de 22x20 cm, de classe climàtica B, classe resistent a l'abrasió H i classe resistent a flexió T (R-5 MPa), segons UNE-EN 1340, col·locada sobre base de formigó HM-20/P/40/I i de 20 a 25 cm d'alçària, i rejuntada amb morter |  |  |  | Rend.: | 1
Mano de obra
| A0140000 | h | Manobre | 0.515 | /R | x | 22.23 | =
| A012N000 | h | Oficial 1a d'obra pública | 0.3 | /R | x | 26.63 | =
Subtotal mano de obra
Material
| B966A9D0 | m | Vorada corba de formigó, doble capa, amb secció normalitzada de calçada C7 de 22x20 cm segons UNE 127340, de classe climàtica B, classe resistent a l'abrasió H i classe resistent a flexió T (R-5 MPa) segons UNE-EN 1340 | 1.05 |  | x | 29.07 | =
| B064500C | m3 | Formigó HM-20/P/40/I de consistència plàstica, grandària màxima del granulat 40 mm, amb >= 200 kg/m3 de ciment, apte per a classe d'exposició I | 0.0836 |  | x | 59.49 | =
| B0710250 | t | Morter per a ram de paleta, classe M 5 (5 N/mm2), a granel, de designació (G) segons norma UNE-EN 998-2 | 0.0042 |  | x | 31.24 | =
Subtotal material
|  |  | Gastos auxiliares |  |  |  | 1 | %
Coste directo
|  |  | Gastos indirectos |  |  |  | 7.85 | %
Total
P-195 | F966UAJ9 | m | Vorada corba de peces de formigó amb ratllat superior, doble capa, amb secció normalitzada de calçada C9 de 13x25 cm, de classe climàtica B, classe resistent a l'abrasió H i classe resistent a flexió T (R-5 MPa), segons UNE-EN 1340, col·locada sobre base de formigó HM-20/P/40/I i de 20 a 25 cm d'alçària, i rejuntada amb morter |  |  |  | Rend.: | 1
Mano de obra
| A0140000 | h | Manobre | 0.493 | /R | x | 22.23 | =
| A012N000 | h | Oficial 1a d'obra pública | 0.32 | /R | x | 26.63 | =
Subtotal mano de obra
Material
| B966AAJ0 | m | Vorada corba de formigó amb ratllat superior, doble capa, amb secció normalitzada de calçada C9 de 13x25 cm segons UNE 127340, de classe climàtica B, classe resistent a l'abrasió H i classe resistent a flexió T (R-5 MPa) segons UNE-EN 1340 | 1.05 |  | x | 51.71 | =
| B0710250 | t | Morter per a ram de paleta, classe M 5 (5 N/mm2), a granel, de designació (G) segons norma UNE-EN 998-2 | 0.0042 |  | x | 31.24 | =
| B064500C | m3 | Formigó HM-20/P/40/I de consistència plàstica, grandària màxima del granulat 40 mm, amb >= 200 kg/m3 de ciment, apte per a classe d'exposició I | 0.0957 |  | x | 59.49 | =
Subtotal material
|  |  | Gastos auxiliares |  |  |  | 1 | %
Coste directo
|  |  | Gastos indirectos |  |  |  | 7.85 | %
Total
P-196 | F96AV010 | m | Vorada de xapa d'acer galvanitzat de 10 mm de gruix i 200 mm d'alçària, inclòs elements metàl·lics d'ancoratge soldats a la xapa, col·locada sobre base de formigó HM-20/P/40/I. Tot inclòs completament acabat |  |  |  | Rend.: | 1
Mano de obra
| A0121000 | h | Oficial 1a | 0.15 | /R | x | 26.63 | =
| A0140000 | h | Manobre | 0.15 | /R | x | 22.23 | =
Subtotal mano de obra
Material
| B96AUG10 | m | Vorada de xapa galvanitzada de 10 mm de gruix i 200 mm d'alçària, inclòs elements metàl·lics d'ancoratge soldats a la xapa | 1.05 |  | x | 25.69 | =
| B064500C | m3 | Formigó HM-20/P/40/I de consistència plàstica, grandària màxima del granulat 40 mm, amb >= 200 kg/m3 de ciment, apte per a classe d'exposició I | 0.045 |  | x | 59.49 | =
Subtotal material
|  |  | Gastos auxiliares |  |  |  | 1 | %
Coste directo
|  |  | Gastos indirectos |  |  |  | 7.85 | %
Total
P-197 | F96AV015 | m | Vorada de xapa d'acer galvanitzat de 10 mm de gruix i 350 mm d'alçària, inclòs elements metàl·lics d'ancoratge soldats a la xapa, col·locada sobre base de formigó HM-20/P/40/I. Tot inclòs completament acabat |  |  |  | Rend.: | 1
Mano de obra
| A0121000 | h | Oficial 1a | 0.15 | /R | x | 26.63 | =
| A0140000 | h | Manobre | 0.15 | /R | x | 22.23 | =
Subtotal mano de obra
Material
| B96AUG15 | m | Vorada de xapa galvanitzada de 10 mm de gruix i 350 mm d'alçària, inclòs elements metàl·lics d'ancoratge soldats a la xapa | 1.05 |  | x | 47.46 | =
| B064500C | m3 | Formigó HM-20/P/40/I de consistència plàstica, grandària màxima del granulat 40 mm, amb >= 200 kg/m3 de ciment, apte per a classe d'exposició I | 0.045 |  | x | 59.49 | =
Subtotal material
|  |  | Gastos auxiliares |  |  |  | 1 | %
Coste directo
|  |  | Gastos indirectos |  |  |  | 7.85 | %
Total
P-198 | F96YV010 | m | Col·locació de vorada recta sobre fonaments de formigó |  |  |  | Rend.: | 1
Mano de obra
| A0121000 | h | Oficial 1a | 0.1852 | /R | x | 26.63 | =
| A0150000 | h | Manobre especialista | 0.3704 | /R | x | 23 | =
Subtotal mano de obra
Elemento compuesto
| D0701641 | m3 | Morter de ciment pòrtland amb filler calcari CEM II/B-L i sorra, amb 250 kg/m3 de ciment, amb una proporció en volum 1:6 i 5 N/mm2 de resistència a compressió, elaborat a l'obra | 0.001 |  | x | 86.6314 | =
Subtotal elemento compuesto
|  |  | Gastos auxiliares |  |  |  | 1 | %
Coste directo
|  |  | Gastos indirectos |  |  |  | 7.85 | %
Total
P-199 | F96YV015 | m | Col·locació de vorada corba sobre fonaments de formigó |  |  |  | Rend.: | 1
Mano de obra
| A0150000 | h | Manobre especialista | 0.555 | /R | x | 23 | =
| A0121000 | h | Oficial 1a | 0.2775 | /R | x | 26.63 | =
Subtotal mano de obra
Elemento compuesto
| D0701641 | m3 | Morter de ciment pòrtland amb filler calcari CEM II/B-L i sorra, amb 250 kg/m3 de ciment, amb una proporció en volum 1:6 i 5 N/mm2 de resistència a compressió, elaborat a l'obra | 0.001 |  | x | 86.6314 | =
Subtotal elemento compuesto
|  |  | Gastos auxiliares |  |  |  | 1 | %
Coste directo
|  |  | Gastos indirectos |  |  |  | 7.85 | %
Total
P-200 | F96ZV005 | m3 | Base per a vorada amb formigó HM-20/P/40/I, de consistència plàstica i granulat de grandària màxima 20 mm, escampat des de camió |  |  |  | Rend.: | 1
Mano de obra
| A0140000 | h | Manobre | 0.6944 | /R | x | 22.23 | =
| A0121000 | h | Oficial 1a | 0.2315 | /R | x | 26.63 | =
Subtotal mano de obra
Material
| B064500C | m3 | Formigó HM-20/P/40/I de consistència plàstica, grandària màxima del granulat 40 mm, amb >= 200 kg/m3 de ciment, apte per a classe d'exposició I | 1.1 |  | x | 59.49 | =
Subtotal material
|  |  | Gastos auxiliares |  |  |  | 1 | %
Coste directo
|  |  | Gastos indirectos |  |  |  | 7.85 | %
Total
P-201 | F96ZV007 | m3 | Base per a vorada amb formigó HM-20/P/40/I, de consistència plàstica i granulat de grandària màxima 20 mm, escampat amb dumper |  |  |  | Rend.: | 1
Mano de obra
| A0121000 | h | Oficial 1a | 0.2662 | /R | x | 26.63 | =
| A0140000 | h | Manobre | 0.9052 | /R | x | 22.23 | =
Subtotal mano de obra
Maquinaria
| C2005000 | h | Regle vibratori | 0.0639 | /R | x | 4.43 | =
| C1505120 | h | Dúmper d'1,5 t de càrrega útil, amb mecanisme hidràulic | 0.213 | /R | x | 24.64 | =
Subtotal maquinaria
Material
| B064500C | m3 | Formigó HM-20/P/40/I de consistència plàstica, grandària màxima del granulat 40 mm, amb >= 200 kg/m3 de ciment, apte per a classe d'exposició I | 1.1 |  | x | 59.49 | =
Subtotal material
|  |  | Gastos auxiliares |  |  |  | 1 | %
Coste directo
|  |  | Gastos indirectos |  |  |  | 7.85 | %
Total
P-202 | F971VG11 | m3 | Base per a rigola amb formigó HM-20/P/20/I, de consistència plàstica i grandària màxima del granulat 20 mm, escampat des de camió, estesa i vibratge manual, acabat reglejat |  |  |  | Rend.: | 1
Mano de obra
| A012N000 | h | Oficial 1a d'obra pública | 0.2317 | /R | x | 26.63 | =
| A0140000 | h | Manobre | 0.6952 | /R | x | 22.23 | =
Subtotal mano de obra
Maquinaria
| C2005000 | h | Regle vibratori | 0.0695 | /R | x | 4.43 | =
Subtotal maquinaria
Material
| B064300C | m3 | Formigó HM-20/P/20/I de consistència plàstica, grandària màxima del granulat 20 mm, amb >= 200 kg/m3 de ciment, apte per a classe d'exposició I | 1.1 |  | x | 61.04 | =
Subtotal material
|  |  | Gastos auxiliares |  |  |  | 1 | %
Coste directo
|  |  | Gastos indirectos |  |  |  | 7.85 | %
Total
P-203 | F971VG71 | m3 | Base per a rigola amb formigó HM-20/P/20/I, de consistència plàstica i grandària màxima del granulat 20 mm, escampat amb transport interior mecànic, estesa i vibratge manual, acabat reglejat |  |  |  | Rend.: | 1
Mano de obra
| A0150000 | h | Manobre especialista | 0.2137 | /R | x | 23 | =
| A0140000 | h | Manobre | 0.6944 | /R | x | 22.23 | =
| A012N000 | h | Oficial 1a d'obra pública | 0.2671 | /R | x | 26.63 | =
Subtotal mano de obra
Maquinaria
| C1505120 | h | Dúmper d'1,5 t de càrrega útil, amb mecanisme hidràulic | 0.2137 | /R | x | 24.64 | =
| C2005000 | h | Regle vibratori | 0.0641 | /R | x | 4.43 | =
Subtotal maquinaria
Material
| B064300C | m3 | Formigó HM-20/P/20/I de consistència plàstica, grandària màxima del granulat 20 mm, amb >= 200 kg/m3 de ciment, apte per a classe d'exposició I | 1.1 |  | x | 61.04 | =
Subtotal material
|  |  | Gastos auxiliares |  |  |  | 1 | %
Coste directo
|  |  | Gastos indirectos |  |  |  | 7.85 | %
Total
P-204 | F974V000 | m | Rigola de 20 cm d'amplària amb peces de morter de ciment color blanc, de 20x20x4 cm, col·locades amb morter de ciment 1:4 |  |  |  | Rend.: | 1
Mano de obra
| A0140000 | h | Manobre | 0.0459 | /R | x | 22.23 | =
| A012N000 | h | Oficial 1a d'obra pública | 0.1837 | /R | x | 26.63 | =
Subtotal mano de obra
Material
| B051E201 | t | Ciment blanc de ram de paleta BL 22,5 X segons UNE 80305, en sacs | 0.001 |  | x | 160.16 | =
| B97422A1 | u | Peça de morter de ciment color blanc, de 20x20x4 cm, per a rigoles | 5 |  | x | 0.65 | =
Subtotal material
Elemento compuesto
| D0701821 | m3 | Morter de ciment pòrtland amb filler calcari CEM II/B-L i sorra, amb 380 kg/m3 de ciment, amb una proporció en volum 1:4 i 10 N/mm2 de resistència a compressió, elaborat a l'obra | 0.0063 |  | x | 99.7514 | =
Subtotal elemento compuesto
|  |  | Gastos auxiliares |  |  |  | 1 | %
Coste directo
|  |  | Gastos indirectos |  |  |  | 7.85 | %
Total
P-205 | F974V005 | m | Rigola de 20 cm d'amplària amb peces de morter de ciment color blanc, de 20x20x8 cm, col·locades amb morter de ciment 1:4 |  |  |  | Rend.: | 1
Mano de obra
| A012N000 | h | Oficial 1a d'obra pública | 0.2007 | /R | x | 26.63 | =
| A0140000 | h | Manobre | 0.0639 | /R | x | 22.23 | =
Subtotal mano de obra
Material
| B051E201 | t | Ciment blanc de ram de paleta BL 22,5 X segons UNE 80305, en sacs | 0.001 |  | x | 160.16 | =
| B97422E1 | u | Peça de morter de ciment color blanc, de 20x20x8 cm, per a rigoles | 5 |  | x | 0.94 | =
Subtotal material
Elemento compuesto
| D0701821 | m3 | Morter de ciment pòrtland amb filler calcari CEM II/B-L i sorra, amb 380 kg/m3 de ciment, amb una proporció en volum 1:4 i 10 N/mm2 de resistència a compressió, elaborat a l'obra | 0.0063 |  | x | 99.7514 | =
Subtotal elemento compuesto
|  |  | Gastos auxiliares |  |  |  | 1 | %
Coste directo
|  |  | Gastos indirectos |  |  |  | 7.85 | %
Total
P-206 | F974V008 | m | Rigola de 30 cm d'amplaria amb peces de morter de ciment de color blanc, de 30x30x8 cm, col·locades amb morter de ciment 1:4 elaborat a l'obra amb formigonera de 165 l |  |  |  | Rend.: | 1
Mano de obra
| A0140000 | h | Manobre | 0.0554 | /R | x | 22.23 | =
| A012N000 | h | Oficial 1a d'obra pública | 0.1753 | /R | x | 26.63 | =
Subtotal mano de obra
Material
| B051E201 | t | Ciment blanc de ram de paleta BL 22,5 X segons UNE 80305, en sacs | 0.001 |  | x | 160.16 | =
| B974V002 | u | Peça de morter de ciment color blanc, de 30x30x8 cm, per a rigoles | 3.333 |  | x | 1.6 | =
Subtotal material
Elemento compuesto
| D0701821 | m3 | Morter de ciment pòrtland amb filler calcari CEM II/B-L i sorra, amb 380 kg/m3 de ciment, amb una proporció en volum 1:4 i 10 N/mm2 de resistència a compressió, elaborat a l'obra | 0.009 |  | x | 99.7514 | =
Subtotal elemento compuesto
|  |  | Gastos auxiliares |  |  |  | 1 | %
Coste directo
|  |  | Gastos indirectos |  |  |  | 7.85 | %
Total
P-207 | F974W010 | m | Increment per utilització de morter especial polimèric de ciment amb resines sintètiques i fibres, de resistència i adormiment ràpid, en peces de rigola de 20x20cm, amb una quantia de12 kg/m |  |  |  | Rend.: | 1
Material
| B0715000 | kg | Morter polimèric de ciment amb resines sintètiques i fibres | 12 |  | x | 0.88 | =
Subtotal material
Coste directo
|  |  | Gastos indirectos |  |  |  | 7.85 | %
Total
P-208 | F974W020 | m | Increment per utilització de morter especial polimèric de ciment amb resines sintètiques i fibres, de resistència i adormiment ràpid, en peces de rigola de 30x30cm, amb una quantia de 18 kg/m |  |  |  | Rend.: | 1
Material
| B0715000 | kg | Morter polimèric de ciment amb resines sintètiques i fibres | 18 |  | x | 0.88 | =
Subtotal material
Coste directo
|  |  | Gastos indirectos |  |  |  | 7.85 | %
Total
P-209 | F981V0A0 | u | Capçalera de gual de 40 cm inclosa base de formigó HM-20 de 20 cm gruix. Totalment acabat |  |  |  | Rend.: | 1
Mano de obra
| A0121000 | h | Oficial 1a | 0.2256 | /R | x | 26.63 | =
| A0140000 | h | Manobre | 0.4511 | /R | x | 22.23 | =
Subtotal mano de obra
Material
| B981V100 | u | Cap de pedra granítica gris flamejada i serrada mecanicament per a gual 40-42 de 42x40x24 cm | 1 |  | x | 101.48 | =
| B064100C | m3 | Formigó HM-20/P/10/I de consistència plàstica, grandària màxima del granulat 10 mm, amb >= 200 kg/m3 de ciment, apte per a classe d'exposició I | 0.06 |  | x | 61.36 | =
Subtotal material
Elemento compuesto
| D0701821 | m3 | Morter de ciment pòrtland amb filler calcari CEM II/B-L i sorra, amb 380 kg/m3 de ciment, amb una proporció en volum 1:4 i 10 N/mm2 de resistència a compressió, elaborat a l'obra | 0.02 |  | x | 99.7514 | =
Subtotal elemento compuesto
|  |  | Gastos auxiliares |  |  |  | 1 | %
Coste directo
|  |  | Gastos indirectos |  |  |  | 7.85 | %
Total
P-210 | F981V0A4 | u | Capçalera de gual de 60 cm inclosa base de formigó HM-20 de 20 cm gruix. Totalment acabat |  |  |  | Rend.: | 1
Mano de obra
| A0140000 | h | Manobre | 0.7519 | /R | x | 22.23 | =
| A0121000 | h | Oficial 1a | 0.2256 | /R | x | 26.63 | =
Subtotal mano de obra
Material
| B064100C | m3 | Formigó HM-20/P/10/I de consistència plàstica, grandària màxima del granulat 10 mm, amb >= 200 kg/m3 de ciment, apte per a classe d'exposició I | 0.1 |  | x | 61.36 | =
| B981V110 | u | Cap de pedra granítica flamejada i serrada mecanicament per a gual 60-62 de 62,4x40x24 cm | 1 |  | x | 172.83 | =
Subtotal material
Elemento compuesto
| D0701821 | m3 | Morter de ciment pòrtland amb filler calcari CEM II/B-L i sorra, amb 380 kg/m3 de ciment, amb una proporció en volum 1:4 i 10 N/mm2 de resistència a compressió, elaborat a l'obra | 0.03 |  | x | 99.7514 | =
Subtotal elemento compuesto
|  |  | Gastos auxiliares |  |  |  | 1 | %
Coste directo
|  |  | Gastos indirectos |  |  |  | 7.85 | %
Total
P-211 | F981V0A8 | u | Capçalera de gual de 120 cm inclosa base de formigó HM-20 de 20 cm gruix. Totalment acabat |  |  |  | Rend.: | 1
Mano de obra
| A0121000 | h | Oficial 1a | 0.6015 | /R | x | 26.63 | =
| A0140000 | h | Manobre | 1.203 | /R | x | 22.23 | =
Subtotal mano de obra
Material
| B981V120 | u | Cap de pedra granítica flamejada per a gual R-90 rambla catalunya format per una peça de 42,4x40x24 cm i dues peces de 40x40x15 cm | 1 |  | x | 189.15 | =
| B064100C | m3 | Formigó HM-20/P/10/I de consistència plàstica, grandària màxima del granulat 10 mm, amb >= 200 kg/m3 de ciment, apte per a classe d'exposició I | 0.2 |  | x | 61.36 | =
Subtotal material
Elemento compuesto
| D0701821 | m3 | Morter de ciment pòrtland amb filler calcari CEM II/B-L i sorra, amb 380 kg/m3 de ciment, amb una proporció en volum 1:4 i 10 N/mm2 de resistència a compressió, elaborat a l'obra | 0.06 |  | x | 99.7514 | =
Subtotal elemento compuesto
|  |  | Gastos auxiliares |  |  |  | 1 | %
Coste directo
|  |  | Gastos indirectos |  |  |  | 7.85 | %
Total
P-212 | F981V0AA | u | Capçalera de gual de 120 cm amb corba o inclinat aplantillat, inclosa base de formigó HM-20 de 20 cm gruix. Totalment acabat |  |  |  | Rend.: | 1
Mano de obra
| A0121000 | h | Oficial 1a | 0.6767 | /R | x | 26.63 | =
| A0140000 | h | Manobre | 1.3534 | /R | x | 22.23 | =
Subtotal mano de obra
Material
| B064100C | m3 | Formigó HM-20/P/10/I de consistència plàstica, grandària màxima del granulat 10 mm, amb >= 200 kg/m3 de ciment, apte per a classe d'exposició I | 0.2 |  | x | 61.36 | =
| B981V130 | u | Cap en corba de pedra granítica flamejada per a gual R-90 rambla catalunya format per una peça de 42,4x40x24 cm i dues peces de 40x40x15 cm | 1 |  | x | 208.07 | =
Subtotal material
Elemento compuesto
| D0701821 | m3 | Morter de ciment pòrtland amb filler calcari CEM II/B-L i sorra, amb 380 kg/m3 de ciment, amb una proporció en volum 1:4 i 10 N/mm2 de resistència a compressió, elaborat a l'obra | 0.06 |  | x | 99.7514 | =
Subtotal elemento compuesto
|  |  | Gastos auxiliares |  |  |  | 1 | %
Coste directo
|  |  | Gastos indirectos |  |  |  | 7.85 | %
Total
P-213 | F981V0B0 | m | Paviment inclinat de gual de 40 cm inclosa base de formigó HM-20 de 20 cm de gruix. Totalment acabat |  |  |  | Rend.: | 1
Mano de obra
| A0121000 | h | Oficial 1a | 0.2134 | /R | x | 26.63 | =
| A0140000 | h | Manobre | 0.4267 | /R | x | 22.23 | =
Subtotal mano de obra
Material
| B981V105 | m | Rampa de pedra granítica gris flamejada per a gual 40-42 de 43,5x6 cm | 1 |  | x | 85.87 | =
| B064100C | m3 | Formigó HM-20/P/10/I de consistència plàstica, grandària màxima del granulat 10 mm, amb >= 200 kg/m3 de ciment, apte per a classe d'exposició I | 0.12 |  | x | 61.36 | =
Subtotal material
Elemento compuesto
| D0701821 | m3 | Morter de ciment pòrtland amb filler calcari CEM II/B-L i sorra, amb 380 kg/m3 de ciment, amb una proporció en volum 1:4 i 10 N/mm2 de resistència a compressió, elaborat a l'obra | 0.02 |  | x | 99.7514 | =
Subtotal elemento compuesto
|  |  | Gastos auxiliares |  |  |  | 1 | %
Coste directo
|  |  | Gastos indirectos |  |  |  | 7.85 | %
Total
P-214 | F981V0B4 | m | Paviment inclinat de gual de 60 cm inclosa base de formigó HM-20 de 20 cm de gruix. Totalment acabat |  |  |  | Rend.: | 1
Mano de obra
| A0121000 | h | Oficial 1a | 0.247 | /R | x | 26.63 | =
| A0140000 | h | Manobre | 0.0889 | /R | x | 22.23 | =
Subtotal mano de obra
Material
| B064100C | m3 | Formigó HM-20/P/10/I de consistència plàstica, grandària màxima del granulat 10 mm, amb >= 200 kg/m3 de ciment, apte per a classe d'exposició I | 0.18 |  | x | 61.36 | =
| B981V115 | m | Rampa de pedra granítica gris flamejada per a gual 60-62 de 63,5x6 cm | 1 |  | x | 138.95 | =
Subtotal material
Elemento compuesto
| D0701821 | m3 | Morter de ciment pòrtland amb filler calcari CEM II/B-L i sorra, amb 380 kg/m3 de ciment, amb una proporció en volum 1:4 i 10 N/mm2 de resistència a compressió, elaborat a l'obra | 0.03 |  | x | 99.7514 | =
Subtotal elemento compuesto
|  |  | Gastos auxiliares |  |  |  | 1 | %
Coste directo
|  |  | Gastos indirectos |  |  |  | 7.85 | %
Total
P-215 | F981V0B8 | m | Paviment inclinat de gual de 120 cm inclosa base de formigó HM-20 de 20 cm de gruix. Totalment acabat |  |  |  | Rend.: | 1
Mano de obra
| A0121000 | h | Oficial 1a | 0.6832 | /R | x | 26.63 | =
| A0140000 | h | Manobre | 1.3664 | /R | x | 22.23 | =
Subtotal mano de obra
Material
| B981V135 | m | Rampa de pedra granítica gual R-90 rambla catalunya de 120x40x6 cm | 1 |  | x | 165.85 | =
| B064100C | m3 | Formigó HM-20/P/10/I de consistència plàstica, grandària màxima del granulat 10 mm, amb >= 200 kg/m3 de ciment, apte per a classe d'exposició I | 0.3 |  | x | 61.36 | =
Subtotal material
Elemento compuesto
| D0701821 | m3 | Morter de ciment pòrtland amb filler calcari CEM II/B-L i sorra, amb 380 kg/m3 de ciment, amb una proporció en volum 1:4 i 10 N/mm2 de resistència a compressió, elaborat a l'obra | 0.05 |  | x | 99.7514 | =
Subtotal elemento compuesto
|  |  | Gastos auxiliares |  |  |  | 1 | %
Coste directo
|  |  | Gastos indirectos |  |  |  | 7.85 | %
Total
P-216 | F981V0BB | m | Paviment inclinat de gual de 120 cm amb corba o inclinat aplantillat, inclosa base de formigó HM-20 de 20 cm de gruix. Totalment acabat |  |  |  | Rend.: | 1
Mano de obra
| A0121000 | h | Oficial 1a | 1.1222 | /R | x | 26.63 | =
| A0140000 | h | Manobre | 2.2444 | /R | x | 22.23 | =
Subtotal mano de obra
Material
| B981V140 | m | Rampa corba de pedra granítica gual R-90 rambla catalunya de 120x40x6 cm | 1 |  | x | 182.44 | =
| B064100C | m3 | Formigó HM-20/P/10/I de consistència plàstica, grandària màxima del granulat 10 mm, amb >= 200 kg/m3 de ciment, apte per a classe d'exposició I | 0.3 |  | x | 61.36 | =
Subtotal material
Elemento compuesto
| D0701821 | m3 | Morter de ciment pòrtland amb filler calcari CEM II/B-L i sorra, amb 380 kg/m3 de ciment, amb una proporció en volum 1:4 i 10 N/mm2 de resistència a compressió, elaborat a l'obra | 0.05 |  | x | 99.7514 | =
Subtotal elemento compuesto
|  |  | Gastos auxiliares |  |  |  | 1 | %
Coste directo
|  |  | Gastos indirectos |  |  |  | 7.85 | %
Total
P-217 | F991V010 | u | Escocell de 80x80 cm de llum i 20 cm de fondària amb 4 peces de morter de ciment de 80x20x7 cm d'un cantell bisellat, rejuntades amb morter 1:4 (m-8), elaborat a l'obra i base de formigó HM-20/P/10/I |  |  |  | Rend.: | 1
Mano de obra
| A0121000 | h | Oficial 1a | 0.3882 | /R | x | 26.63 | =
| A0140000 | h | Manobre | 0.3882 | /R | x | 22.23 | =
Subtotal mano de obra
Material
| B991V010 | u | Peces de morter de ciment, per a escocells, de 80x20x7 cm, amb un cantell bisellat | 4 |  | x | 9.63 | =
| B064100C | m3 | Formigó HM-20/P/10/I de consistència plàstica, grandària màxima del granulat 10 mm, amb >= 200 kg/m3 de ciment, apte per a classe d'exposició I | 0.11 |  | x | 61.36 | =
Subtotal material
Elemento compuesto
| D0701821 | m3 | Morter de ciment pòrtland amb filler calcari CEM II/B-L i sorra, amb 380 kg/m3 de ciment, amb una proporció en volum 1:4 i 10 N/mm2 de resistència a compressió, elaborat a l'obra | 0.002 |  | x | 99.7514 | =
Subtotal elemento compuesto
|  |  | Gastos auxiliares |  |  |  | 1 | %
Coste directo
|  |  | Gastos indirectos |  |  |  | 7.85 | %
Total
P-218 | F991V020 | u | Escocell de 100x100 cm i 20 cm de fondària, amb 4 peces de morter de ciment de 100x20x7 cm, d'un cantell bisellat, rejuntades amb morter 1:4 (m-8), elaborat a l'obra i base de formigó HM-20/P/10/I |  |  |  | Rend.: | 1
Mano de obra
| A0121000 | h | Oficial 1a | 0.4394 | /R | x | 26.63 | =
| A0140000 | h | Manobre | 0.4394 | /R | x | 22.23 | =
Subtotal mano de obra
Material
| B064100C | m3 | Formigó HM-20/P/10/I de consistència plàstica, grandària màxima del granulat 10 mm, amb >= 200 kg/m3 de ciment, apte per a classe d'exposició I | 0.144 |  | x | 61.36 | =
| B991V020 | u | Peces de morter de ciment, per a escocells, de 100x20x7 cm, amb un cantell bisellat | 4 |  | x | 7.38 | =
Subtotal material
Elemento compuesto
| D0701821 | m3 | Morter de ciment pòrtland amb filler calcari CEM II/B-L i sorra, amb 380 kg/m3 de ciment, amb una proporció en volum 1:4 i 10 N/mm2 de resistència a compressió, elaborat a l'obra | 0.002 |  | x | 99.7514 | =
Subtotal elemento compuesto
|  |  | Gastos auxiliares |  |  |  | 1 | %
Coste directo
|  |  | Gastos indirectos |  |  |  | 7.85 | %
Total
P-219 | F991V030 | u | Escocell de 120x120 cm i 25 cm de fondària, amb 4 peces de morter de ciment de 127x25x7 cm, d'un cantell bisellat, rejuntades amb morter 1:4 (m-8), elaborat a l'obra i base de formigó HM-20/P/10/I |  |  |  | Rend.: | 1
Mano de obra
| A0121000 | h | Oficial 1a | 0.4904 | /R | x | 26.63 | =
| A0140000 | h | Manobre | 0.4904 | /R | x | 22.23 | =
Subtotal mano de obra
Material
| B991V030 | u | Peces de morter de ciment, per a escocells, de 120x20x7 cm, amb un cantell bisellat | 4 |  | x | 8.86 | =
| B064100C | m3 | Formigó HM-20/P/10/I de consistència plàstica, grandària màxima del granulat 10 mm, amb >= 200 kg/m3 de ciment, apte per a classe d'exposició I | 0.173 |  | x | 61.36 | =
Subtotal material
Elemento compuesto
| D0701821 | m3 | Morter de ciment pòrtland amb filler calcari CEM II/B-L i sorra, amb 380 kg/m3 de ciment, amb una proporció en volum 1:4 i 10 N/mm2 de resistència a compressió, elaborat a l'obra | 0.002 |  | x | 99.7514 | =
Subtotal elemento compuesto
|  |  | Gastos auxiliares |  |  |  | 1 | %
Coste directo
|  |  | Gastos indirectos |  |  |  | 7.85 | %
Total
P-220 | F991V090 | u | Escossell circular de 100 cm de D, de planxa d'acer galvanitzat de 200 mm d'alçària i 10 mm de gruix, amb fonament i anellat de formigó HM-20/P/10/I |  |  |  | Rend.: | 1
Mano de obra
| A0140000 | h | Manobre | 0.2301 | /R | x | 22.23 | =
| A0121000 | h | Oficial 1a | 0.2301 | /R | x | 26.63 | =
Subtotal mano de obra
Material
| B99ZV090 | u | Escossell circular de 100 cm de D, de planxa d'acer galvanitzat de 200 mm d'alçaria i 10 mm de gruix | 1 |  | x | 113.17 | =
| B064100C | m3 | Formigó HM-20/P/10/I de consistència plàstica, grandària màxima del granulat 10 mm, amb >= 200 kg/m3 de ciment, apte per a classe d'exposició I | 0.2 |  | x | 61.36 | =
Subtotal material
|  |  | Gastos auxiliares |  |  |  | 1 | %
Coste directo
|  |  | Gastos indirectos |  |  |  | 7.85 | %
Total
P-221 | F991V100 | u | Escocell circular de 120 cm de D, de planxa d'acer galvanitzat de 200 mm d'alçaria i 10 mm de gruix, amb fonament i anellat de formigó HM-20/P/10/I |  |  |  | Rend.: | 1
Mano de obra
| A0121000 | h | Oficial 1a | 0.2252 | /R | x | 26.63 | =
| A0140000 | h | Manobre | 0.2252 | /R | x | 22.23 | =
Subtotal mano de obra
Material
| B99ZV100 | u | Escocell circular de 120 cm de D, de planxa d'acer galvanitzat de 200 mm d'alçaria i 10 mm de gruix | 1 |  | x | 135.8 | =
| B064100C | m3 | Formigó HM-20/P/10/I de consistència plàstica, grandària màxima del granulat 10 mm, amb >= 200 kg/m3 de ciment, apte per a classe d'exposició I | 0.23 |  | x | 61.36 | =
Subtotal material
|  |  | Gastos auxiliares |  |  |  | 1 | %
Coste directo
|  |  | Gastos indirectos |  |  |  | 7.85 | %
Total
P-222 | F991V110 | u | Escossell circular de 140 cm de D, de planxa d'acer galvanitzat de 200 mm d'alçària i 10 mm de gruix, amb fonament i anellat de formigó HM-20/P/10/I |  |  |  | Rend.: | 1
Mano de obra
| A0140000 | h | Manobre | 0.0431 | /R | x | 22.23 | =
| A0121000 | h | Oficial 1a | 0.0431 | /R | x | 26.63 | =
Subtotal mano de obra
Material
| B064100C | m3 | Formigó HM-20/P/10/I de consistència plàstica, grandària màxima del granulat 10 mm, amb >= 200 kg/m3 de ciment, apte per a classe d'exposició I | 0.27 |  | x | 61.36 | =
| B99ZV110 | u | Escossell circular de 140 cm de D, de planxa d'acer galvanitzat de 200 mm d'alçaria i 10 mm de gruix, | 1 |  | x | 158.44 | =
Subtotal material
|  |  | Gastos auxiliares |  |  |  | 1 | %
Coste directo
|  |  | Gastos indirectos |  |  |  | 7.85 | %
Total
P-223 | F991V200 | u | Escocell quadrat de planxa d'acer galvanitzat de 100x100x20 cm de 10 mm de gruix, fonament i anellat de formigó HM-20/P/10/I |  |  |  | Rend.: | 1
Mano de obra
| A0140000 | h | Manobre | 0.1893 | /R | x | 22.23 | =
| A0121000 | h | Oficial 1a | 0.1893 | /R | x | 26.63 | =
Subtotal mano de obra
Material
| B99ZV200 | u | Escocell quadrat de planxa d'acer galvanitzat de 100x100x20 cm de 10 mm de gruix | 1 |  | x | 102.92 | =
| B064100C | m3 | Formigó HM-20/P/10/I de consistència plàstica, grandària màxima del granulat 10 mm, amb >= 200 kg/m3 de ciment, apte per a classe d'exposició I | 0.15 |  | x | 61.36 | =
Subtotal material
|  |  | Gastos auxiliares |  |  |  | 1 | %
Coste directo
|  |  | Gastos indirectos |  |  |  | 7.85 | %
Total
P-224 | F991V210 | u | Escossell quadrat de planxa d'acer galvanitzat de 120x120x20 cm de 10 mm de gruix, fonament i anellat de formigó HM-20/P/10/I |  |  |  | Rend.: | 1
Mano de obra
| A0140000 | h | Manobre | 0.1893 | /R | x | 22.23 | =
| A0121000 | h | Oficial 1a | 0.1893 | /R | x | 26.63 | =
Subtotal mano de obra
Material
| B064100C | m3 | Formigó HM-20/P/10/I de consistència plàstica, grandària màxima del granulat 10 mm, amb >= 200 kg/m3 de ciment, apte per a classe d'exposició I | 0.18 |  | x | 61.36 | =
| B99ZV210 | u | Escossell quadrat de planxa d'acer galvanitzat de 120x120x20 cm de 10 mm de gruix | 1 |  | x | 123.51 | =
Subtotal material
|  |  | Gastos auxiliares |  |  |  | 1 | %
Coste directo
|  |  | Gastos indirectos |  |  |  | 7.85 | %
Total
P-225 | F991V220 | u | Escossell quadrat de planxa d'acer galvanitzat de 140x140x20 cm de 10 mm de gruix, fonament i anellat de formigó HM-20/P/10/I |  |  |  | Rend.: | 1
Mano de obra
| A0140000 | h | Manobre | 0.4244 | /R | x | 22.23 | =
| A0121000 | h | Oficial 1a | 0.4244 | /R | x | 26.63 | =
Subtotal mano de obra
Material
| B99ZV220 | u | Escossell planxa acer galvanitzat 140x140x20 cm | 1 |  | x | 144.09 | =
| B064100C | m3 | Formigó HM-20/P/10/I de consistència plàstica, grandària màxima del granulat 10 mm, amb >= 200 kg/m3 de ciment, apte per a classe d'exposició I | 0.21 |  | x | 61.36 | =
Subtotal material
|  |  | Gastos auxiliares |  |  |  | 1 | %
Coste directo
|  |  | Gastos indirectos |  |  |  | 7.85 | %
Total
P-226 | F991V999 | u | Protecció d'escocell per a la millora de l'accessibilitat en l'entorn de parades tipus Linkstone o similar. |  |  |  | Rend.: | 1 |  | 298
P-227 | F99D1300 | m2 | Reblert drenant d'escocell amb geotextil de FV teixit de 100 g/m2, capa base de grava de 3 cm de gruix i acabat amb paviment drenant de resines epoxi i granulat de cautxú EPDM de color de 3 cm de gruix |  |  |  | Rend.: | 1
Mano de obra
| A0140000 | h | Manobre | 1.5 | /R | x | 22.23 | =
| A0121000 | h | Oficial 1a | 1.5 | /R | x | 26.63 | =
Subtotal mano de obra
Material
| B99D1300 | kg | Morter drenant de resines epoxi i granulat de cautxú EPDM de color per a reblert d'escocell | 39 |  | x | 1.23 | =
| BRI31052 | m2 | Geocel·les d'estructura alveolar de (llargària x alçària) 30 mm d'alçada, de 39 cel·les/m2, sense perforacions a les parets de les cel·les | 1 |  | x | 8 | =
| B0332020 | t | Grava de pedrera de pedra granítica, per a drens | 0.06 |  | x | 18.7 | =
| B7B17A90 | m2 | Geotèxtil format per feltre de fibra de vidre teixit de 90 a 100 g/m2 | 1 |  | x | 0.98 | =
Subtotal material
|  |  | Gastos auxiliares |  |  |  | 1 | %
Coste directo
|  |  | Gastos indirectos |  |  |  | 7.85 | %
Total
P-228 | F9AZ0010 | m2 | Segellat de paviment de granulat amb sorra natural, amb estesa manual i piconatge mecànic del material |  |  |  | Rend.: | 1
Mano de obra
| A0121000 | h | Oficial 1a | 0.125 | /R | x | 26.63 | =
Subtotal mano de obra
Maquinaria
| C13350C0 | h | Corró vibratori autopropulsat, de 12 a 14 t | 0.02 | /R | x | 67.39 | =
Subtotal maquinaria
Material
| B0310500 | t | Sorra de pedrera de 0 a 3,5 mm | 0.015 |  | x | 19.36 | =
Subtotal material
|  |  | Gastos auxiliares |  |  |  | 1 | %
Coste directo
|  |  | Gastos indirectos |  |  |  | 7.85 | %
Total
P-229 | F9AZ0015 | m2 | Segellat de paviment de granulat amb morter M15, amb estesa manual |  |  |  | Rend.: | 1
Mano de obra
| A0121000 | h | Oficial 1a | 0.1835 | /R | x | 26.63 | =
Subtotal mano de obra
Elemento compuesto
| D0701911 | m3 | Morter de ciment pòrtland amb filler calcari CEM II/B-L i sorra, amb 450 kg/m3 de ciment, amb una proporció en volum 1:3 i 15 N/mm2 de resistència a compressió, elaborat a l'obra | 0.014 |  | x | 107.1964 | =
Subtotal elemento compuesto
|  |  | Gastos auxiliares |  |  |  | 1 | %
Coste directo
|  |  | Gastos indirectos |  |  |  | 7.85 | %
Total
P-230 | F9B11121 | m2 | Paviment de llambordins granítics de 18x9x12 cm, sobre llit de sorra de 5 cm de gruix, reblert de junts amb sorra fina i compactació del paviment acabat |  |  |  | Rend.: | 1
Mano de obra
| A012N000 | h | Oficial 1a d'obra pública | 0.1 | /R | x | 26.63 | =
| A0150000 | h | Manobre especialista | 0.02 | /R | x | 23 | =
| A0140000 | h | Manobre | 0.18 | /R | x | 22.23 | =
Subtotal mano de obra
Maquinaria
| C133A0K0 | h | Safata vibrant amb placa de 60 cm | 0.02 | /R | x | 6.46 | =
Subtotal maquinaria
Material
| B0310500 | t | Sorra de pedrera de 0 a 3,5 mm | 0.0775 |  | x | 19.36 | =
| B9B11100 | u | Llambordí granític de 18x9x12 cm | 53.0002 |  | x | 0.73 | =
Subtotal material
|  |  | Gastos auxiliares |  |  |  | 1 | %
Coste directo
|  |  | Gastos indirectos |  |  |  | 7.85 | %
Total
P-231 | F9B11221 | m2 | Paviment de llambordins granítics de 10x8x10 cm, sobre llit de sorra de 5 cm de gruix, reblert de junts amb sorra fina i compactació del paviment acabat |  |  |  | Rend.: | 1
Mano de obra
| A012N000 | h | Oficial 1a d'obra pública | 0.17 | /R | x | 26.63 | =
| A0150000 | h | Manobre especialista | 0.02 | /R | x | 23 | =
| A0140000 | h | Manobre | 0.32 | /R | x | 22.23 | =
Subtotal mano de obra
Maquinaria
| C133A0K0 | h | Safata vibrant amb placa de 60 cm | 0.02 | /R | x | 6.46 | =
Subtotal maquinaria
Material
| B0310500 | t | Sorra de pedrera de 0 a 3,5 mm | 0.0775 |  | x | 19.36 | =
| B9B11200 | u | Llambordí granític de 10x8x10 cm | 119.9999 |  | x | 0.52 | =
Subtotal material
|  |  | Gastos auxiliares |  |  |  | 1 | %
Coste directo
|  |  | Gastos indirectos |  |  |  | 7.85 | %
Total
P-232 | F9B1U102 | m2 | Paviment de llambordins granítics de 18x9x12 cm, de superfície fins a 1 m2, col·locats amb morter i reblert de junts amb morter per a rejuntat, de ciment, granulats seleccionats, resines sintètiques i additius |  |  |  | Rend.: | 1
Mano de obra
| A012N000 | h | Oficial 1a d'obra pública | 1.219 | /R | x | 26.63 | =
| A0140000 | h | Manobre | 0.394 | /R | x | 22.23 | =
Subtotal mano de obra
Maquinaria
| C1704100 | h | Mesclador continu amb sitja per a morter preparat a granel | 0.305 | /R | x | 1.94 | =
Subtotal maquinaria
Material
| B05AB200 | kg | Material per a rejuntat de paviments de pedra i llambordins, a base de ciment, granulats seleccionats, resines sintètiques i additius, d'elevades resistències mecàniques | 10 |  | x | 1.31 | =
| B0710280 | t | Morter per a ram de paleta, classe M 7,5 (7,5 N/mm2), a granel, de designació (G) segons norma UNE-EN 998-2 | 0.0504 |  | x | 35.39 | =
| B9B11100 | u | Llambordí granític de 18x9x12 cm | 53.0002 |  | x | 0.73 | =
Subtotal material
|  |  | Gastos auxiliares |  |  |  | 1 | %
Coste directo
|  |  | Gastos indirectos |  |  |  | 7.85 | %
Total
P-233 | F9B1U103 | m2 | Paviment de llambordins granítics de 18x9x12 cm, d'1 fins a 10 m2 de superfície, col·locats amb morter i reblert de junts amb morter per a rejuntat, de ciment, granulats seleccionats, resines sintètiques i additius |  |  |  | Rend.: | 1
Mano de obra
| A0140000 | h | Manobre | 0.368 | /R | x | 22.23 | =
| A012N000 | h | Oficial 1a d'obra pública | 1.138 | /R | x | 26.63 | =
Subtotal mano de obra
Maquinaria
| C1704100 | h | Mesclador continu amb sitja per a morter preparat a granel | 0.284 | /R | x | 1.94 | =
Subtotal maquinaria
Material
| B05AB200 | kg | Material per a rejuntat de paviments de pedra i llambordins, a base de ciment, granulats seleccionats, resines sintètiques i additius, d'elevades resistències mecàniques | 10 |  | x | 1.31 | =
| B0710280 | t | Morter per a ram de paleta, classe M 7,5 (7,5 N/mm2), a granel, de designació (G) segons norma UNE-EN 998-2 | 0.0504 |  | x | 35.39 | =
| B9B11100 | u | Llambordí granític de 18x9x12 cm | 53.0002 |  | x | 0.73 | =
Subtotal material
|  |  | Gastos auxiliares |  |  |  | 1 | %
Coste directo
|  |  | Gastos indirectos |  |  |  | 7.85 | %
Total
P-234 | F9B1U104 | m2 | Paviment de llambordins granítics de 18x9x12 cm, de 10 fins a 100 m2 de superfície, col·locats amb morter i reblert de junts amb morter per a rejuntat, de ciment, granulats seleccionats, resines sintètiques i additius |  |  |  | Rend.: | 1
Mano de obra
| A012N000 | h | Oficial 1a d'obra pública | 1.056 | /R | x | 26.63 | =
| A0140000 | h | Manobre | 0.341 | /R | x | 22.23 | =
Subtotal mano de obra
Maquinaria
| C1704100 | h | Mesclador continu amb sitja per a morter preparat a granel | 0.264 | /R | x | 1.94 | =
Subtotal maquinaria
Material
| B0710280 | t | Morter per a ram de paleta, classe M 7,5 (7,5 N/mm2), a granel, de designació (G) segons norma UNE-EN 998-2 | 0.0504 |  | x | 35.39 | =
| B9B11100 | u | Llambordí granític de 18x9x12 cm | 53.0002 |  | x | 0.73 | =
| B05AB200 | kg | Material per a rejuntat de paviments de pedra i llambordins, a base de ciment, granulats seleccionats, resines sintètiques i additius, d'elevades resistències mecàniques | 10 |  | x | 1.31 | =
Subtotal material
|  |  | Gastos auxiliares |  |  |  | 1 | %
Coste directo
|  |  | Gastos indirectos |  |  |  | 7.85 | %
Total
P-235 | F9B1U105 | m2 | Paviment de llambordins granítics de 18x9x12 cm, de més de 100 m2 de superfície, col·locats amb morter i reblert de junts amb morter per a rejuntat, de ciment, granulats seleccionats, resines sintètiques i additius |  |  |  | Rend.: | 1
Mano de obra
| A0140000 | h | Manobre | 0.315 | /R | x | 22.23 | =
| A012N000 | h | Oficial 1a d'obra pública | 0.975 | /R | x | 26.63 | =
Subtotal mano de obra
Maquinaria
| C1704100 | h | Mesclador continu amb sitja per a morter preparat a granel | 0.2438 | /R | x | 1.94 | =
Subtotal maquinaria
Material
| B05AB200 | kg | Material per a rejuntat de paviments de pedra i llambordins, a base de ciment, granulats seleccionats, resines sintètiques i additius, d'elevades resistències mecàniques | 10 |  | x | 1.31 | =
| B9B11100 | u | Llambordí granític de 18x9x12 cm | 53.0002 |  | x | 0.73 | =
| B0710280 | t | Morter per a ram de paleta, classe M 7,5 (7,5 N/mm2), a granel, de designació (G) segons norma UNE-EN 998-2 | 0.0504 |  | x | 35.39 | =
Subtotal material
|  |  | Gastos auxiliares |  |  |  | 1 | %
Coste directo
|  |  | Gastos indirectos |  |  |  | 7.85 | %
Total
P-236 | F9B1U10A | m2 | Paviment de llambordins granítics de 18x9x12 cm, de superfície fins a 1 m2, col·locats amb morter i reblert de junts amb beurada de ciment |  |  |  | Rend.: | 1
Mano de obra
| A012N000 | h | Oficial 1a d'obra pública | 1.219 | /R | x | 26.63 | =
| A0140000 | h | Manobre | 0.394 | /R | x | 22.23 | =
Subtotal mano de obra
Maquinaria
| C1704100 | h | Mesclador continu amb sitja per a morter preparat a granel | 0.305 | /R | x | 1.94 | =
Subtotal maquinaria
Material
| B9B11100 | u | Llambordí granític de 18x9x12 cm | 53.0002 |  | x | 0.73 | =
| B0512401 | t | Ciment pòrtland amb filler calcari CEM II/B-L 32,5 R segons UNE-EN 197-1, en sacs | 0.0031 |  | x | 117.66 | =
| B0710280 | t | Morter per a ram de paleta, classe M 7,5 (7,5 N/mm2), a granel, de designació (G) segons norma UNE-EN 998-2 | 0.0504 |  | x | 35.39 | =
| B0111000 | m3 | Aigua | 0.01 |  | x | 1.9 | =
Subtotal material
|  |  | Gastos auxiliares |  |  |  | 1 | %
Coste directo
|  |  | Gastos indirectos |  |  |  | 7.85 | %
Total
P-237 | F9B1U10B | m2 | Paviment de llambordins granítics de 18x9x12 cm, d'1 fins a 10 m2 de superfície, col·locats amb morter i reblert de junts amb beurada de ciment |  |  |  | Rend.: | 1
Mano de obra
| A012N000 | h | Oficial 1a d'obra pública | 1.138 | /R | x | 26.63 | =
| A0140000 | h | Manobre | 0.368 | /R | x | 22.23 | =
Subtotal mano de obra
Maquinaria
| C1704100 | h | Mesclador continu amb sitja per a morter preparat a granel | 0.284 | /R | x | 1.94 | =
Subtotal maquinaria
Material
| B0512401 | t | Ciment pòrtland amb filler calcari CEM II/B-L 32,5 R segons UNE-EN 197-1, en sacs | 0.0031 |  | x | 117.66 | =
| B9B11100 | u | Llambordí granític de 18x9x12 cm | 53.0002 |  | x | 0.73 | =
| B0710280 | t | Morter per a ram de paleta, classe M 7,5 (7,5 N/mm2), a granel, de designació (G) segons norma UNE-EN 998-2 | 0.0504 |  | x | 35.39 | =
| B0111000 | m3 | Aigua | 0.01 |  | x | 1.9 | =
Subtotal material
|  |  | Gastos auxiliares |  |  |  | 1 | %
Coste directo
|  |  | Gastos indirectos |  |  |  | 7.85 | %
Total
P-238 | F9B1U10C | m2 | Paviment de llambordins granítics de 18x9x12 cm, de 10 fins a 100 m2 de superfície, col·locats amb morter i reblert de junts amb beurada de ciment |  |  |  | Rend.: | 1
Mano de obra
| A012N000 | h | Oficial 1a d'obra pública | 1.056 | /R | x | 26.63 | =
| A0140000 | h | Manobre | 0.341 | /R | x | 22.23 | =
Subtotal mano de obra
Maquinaria
| C1704100 | h | Mesclador continu amb sitja per a morter preparat a granel | 0.264 | /R | x | 1.94 | =
Subtotal maquinaria
Material
| B9B11100 | u | Llambordí granític de 18x9x12 cm | 53.0002 |  | x | 0.73 | =
| B0512401 | t | Ciment pòrtland amb filler calcari CEM II/B-L 32,5 R segons UNE-EN 197-1, en sacs | 0.0031 |  | x | 117.66 | =
| B0111000 | m3 | Aigua | 0.01 |  | x | 1.9 | =
| B0710280 | t | Morter per a ram de paleta, classe M 7,5 (7,5 N/mm2), a granel, de designació (G) segons norma UNE-EN 998-2 | 0.0504 |  | x | 35.39 | =
Subtotal material
|  |  | Gastos auxiliares |  |  |  | 1 | %
Coste directo
|  |  | Gastos indirectos |  |  |  | 7.85 | %
Total
P-239 | F9B1U10D | m2 | Paviment de llambordins granítics de 18x9x12 cm, de més de 100 m2 de superfície, col·locats amb morter i reblert de junts amb beurada de ciment |  |  |  | Rend.: | 1
Mano de obra
| A0140000 | h | Manobre | 0.315 | /R | x | 22.23 | =
| A012N000 | h | Oficial 1a d'obra pública | 0.975 | /R | x | 26.63 | =
Subtotal mano de obra
Maquinaria
| C1704100 | h | Mesclador continu amb sitja per a morter preparat a granel | 0.2438 | /R | x | 1.94 | =
Subtotal maquinaria
Material
| B9B11100 | u | Llambordí granític de 18x9x12 cm | 53.0002 |  | x | 0.73 | =
| B0512401 | t | Ciment pòrtland amb filler calcari CEM II/B-L 32,5 R segons UNE-EN 197-1, en sacs | 0.0031 |  | x | 117.66 | =
| B0111000 | m3 | Aigua | 0.01 |  | x | 1.9 | =
| B0710280 | t | Morter per a ram de paleta, classe M 7,5 (7,5 N/mm2), a granel, de designació (G) segons norma UNE-EN 998-2 | 0.0504 |  | x | 35.39 | =
Subtotal material
|  |  | Gastos auxiliares |  |  |  | 1 | %
Coste directo
|  |  | Gastos indirectos |  |  |  | 7.85 | %
Total
P-240 | F9B1U118 | m2 | Paviment de llambordins granítics de 18x9x12 cm, de superfície fins a 1 m2, sobre llit de sorra de 5 cm de gruix, reblert de junts amb sorra fina i compactació del paviment acabat |  |  |  | Rend.: | 1
Mano de obra
| A012N000 | h | Oficial 1a d'obra pública | 0.14 | /R | x | 26.63 | =
| A0140000 | h | Manobre | 0.252 | /R | x | 22.23 | =
| A0150000 | h | Manobre especialista | 0.025 | /R | x | 23 | =
Subtotal mano de obra
Maquinaria
| C133A0K0 | h | Safata vibrant amb placa de 60 cm | 0.025 | /R | x | 6.46 | =
Subtotal maquinaria
Material
| B0310500 | t | Sorra de pedrera de 0 a 3,5 mm | 0.0775 |  | x | 19.36 | =
| B9B11100 | u | Llambordí granític de 18x9x12 cm | 53.0002 |  | x | 0.73 | =
Subtotal material
|  |  | Gastos auxiliares |  |  |  | 1 | %
Coste directo
|  |  | Gastos indirectos |  |  |  | 7.85 | %
Total
P-241 | F9B1U119 | m2 | Paviment de llambordins granítics de 18x9x12 cm, d'1 fins a 10 m2 de superfície, sobre llit de sorra de 5 cm, d'1 fins a 10 m2 de superfície, de gruix, reblert de junts amb sorra fina i compactació del paviment acabat |  |  |  | Rend.: | 1
Mano de obra
| A0150000 | h | Manobre especialista | 0.023 | /R | x | 23 | =
| A0140000 | h | Manobre | 0.228 | /R | x | 22.23 | =
| A012N000 | h | Oficial 1a d'obra pública | 0.127 | /R | x | 26.63 | =
Subtotal mano de obra
Maquinaria
| C133A0K0 | h | Safata vibrant amb placa de 60 cm | 0.023 | /R | x | 6.46 | =
Subtotal maquinaria
Material
| B0310500 | t | Sorra de pedrera de 0 a 3,5 mm | 0.0775 |  | x | 19.36 | =
| B9B11100 | u | Llambordí granític de 18x9x12 cm | 53.0002 |  | x | 0.73 | =
Subtotal material
|  |  | Gastos auxiliares |  |  |  | 1 | %
Coste directo
|  |  | Gastos indirectos |  |  |  | 7.85 | %
Total
P-242 | F9B1U120 | m2 | Paviment de llambordins granítics de 18x9x12 cm, de 10 fins a 100 m2 de superfície, sobre llit de sorra de 5 cm de gruix, reblert de junts amb sorra fina i compactació del paviment acabat |  |  |  | Rend.: | 1
Mano de obra
| A0150000 | h | Manobre especialista | 0.022 | /R | x | 23 | =
| A0140000 | h | Manobre | 0.204 | /R | x | 22.23 | =
| A012N000 | h | Oficial 1a d'obra pública | 0.113 | /R | x | 26.63 | =
Subtotal mano de obra
Maquinaria
| C133A0K0 | h | Safata vibrant amb placa de 60 cm | 0.022 | /R | x | 6.46 | =
Subtotal maquinaria
Material
| B9B11100 | u | Llambordí granític de 18x9x12 cm | 53.0002 |  | x | 0.73 | =
| B0310500 | t | Sorra de pedrera de 0 a 3,5 mm | 0.0775 |  | x | 19.36 | =
Subtotal material
|  |  | Gastos auxiliares |  |  |  | 1 | %
Coste directo
|  |  | Gastos indirectos |  |  |  | 7.85 | %
Total
P-243 | F9B1U121 | m2 | Paviment de llambordins granítics de 18x9x12 cm, de més de 100 m2 de superfície, sobre llit de sorra de 5 cm de gruix, reblert de junts amb sorra fina i compactació del paviment acabat |  |  |  | Rend.: | 1
Mano de obra
| A012N000 | h | Oficial 1a d'obra pública | 0.1 | /R | x | 26.63 | =
| A0150000 | h | Manobre especialista | 0.02 | /R | x | 23 | =
| A0140000 | h | Manobre | 0.18 | /R | x | 22.23 | =
Subtotal mano de obra
Maquinaria
| C133A0K0 | h | Safata vibrant amb placa de 60 cm | 0.02 | /R | x | 6.46 | =
Subtotal maquinaria
Material
| B9B11100 | u | Llambordí granític de 18x9x12 cm | 53.0002 |  | x | 0.73 | =
| B0310500 | t | Sorra de pedrera de 0 a 3,5 mm | 0.0775 |  | x | 19.36 | =
Subtotal material
|  |  | Gastos auxiliares |  |  |  | 1 | %
Coste directo
|  |  | Gastos indirectos |  |  |  | 7.85 | %
Total
P-244 | F9B1U122 | m2 | Paviment de llambordins granítics de 18x9x12 cm, de superfície fins a 1 m2, sobre llit de sorra de 5 cm de gruix, reblert de junts amb material per a rejuntat de granulats seleccionats i resines sintètiques i compactació del paviment acabat |  |  |  | Rend.: | 1
Mano de obra
| A0150000 | h | Manobre especialista | 0.025 | /R | x | 23 | =
| A0140000 | h | Manobre | 0.252 | /R | x | 22.23 | =
| A012N000 | h | Oficial 1a d'obra pública | 0.14 | /R | x | 26.63 | =
Subtotal mano de obra
Maquinaria
| C133A0K0 | h | Safata vibrant amb placa de 60 cm | 0.025 | /R | x | 6.46 | =
Subtotal maquinaria
Material
| B9B11100 | u | Llambordí granític de 18x9x12 cm | 53.0002 |  | x | 0.73 | =
| B05AA100 | kg | Material per a rejuntat de paviments de pedra i llambordins, a base de granulats seleccionats i resines sintètiques, permeable a l'aigua i a l'aire | 3.37 |  | x | 3.92 | =
| B0310500 | t | Sorra de pedrera de 0 a 3,5 mm | 0.0683 |  | x | 19.36 | =
Subtotal material
|  |  | Gastos auxiliares |  |  |  | 1 | %
Coste directo
|  |  | Gastos indirectos |  |  |  | 7.85 | %
Total
P-245 | F9B1U123 | m2 | Paviment de llambordins granítics de 18x9x12 cm, d'1 fins a 10 m2 de superfície, sobre llit de sorra de 5 cm, d'1 fins a 10 m2 de superfície, de gruix, reblert de junts amb material per a rejuntat de granulats seleccionats i resines sintètiques i compactació del paviment acabat |  |  |  | Rend.: | 1
Mano de obra
| A012N000 | h | Oficial 1a d'obra pública | 0.127 | /R | x | 26.63 | =
| A0140000 | h | Manobre | 0.228 | /R | x | 22.23 | =
| A0150000 | h | Manobre especialista | 0.023 | /R | x | 23 | =
Subtotal mano de obra
Maquinaria
| C133A0K0 | h | Safata vibrant amb placa de 60 cm | 0.023 | /R | x | 6.46 | =
Subtotal maquinaria
Material
| B0310500 | t | Sorra de pedrera de 0 a 3,5 mm | 0.0683 |  | x | 19.36 | =
| B05AA100 | kg | Material per a rejuntat de paviments de pedra i llambordins, a base de granulats seleccionats i resines sintètiques, permeable a l'aigua i a l'aire | 3.37 |  | x | 3.92 | =
| B9B11100 | u | Llambordí granític de 18x9x12 cm | 53.0002 |  | x | 0.73 | =
Subtotal material
|  |  | Gastos auxiliares |  |  |  | 1 | %
Coste directo
|  |  | Gastos indirectos |  |  |  | 7.85 | %
Total
P-246 | F9B1U124 | m2 | Paviment de llambordins granítics de 18x9x12 cm, de 10 fins a 100 m2 de superfície, sobre llit de sorra de 5 cm de gruix, reblert de junts amb material per a rejuntat de granulats seleccionats i resines sintètiques i compactació del paviment acabat |  |  |  | Rend.: | 1
Mano de obra
| A0140000 | h | Manobre | 0.204 | /R | x | 22.23 | =
| A0150000 | h | Manobre especialista | 0.022 | /R | x | 23 | =
| A012N000 | h | Oficial 1a d'obra pública | 0.113 | /R | x | 26.63 | =
Subtotal mano de obra
Maquinaria
| C133A0K0 | h | Safata vibrant amb placa de 60 cm | 0.022 | /R | x | 6.46 | =
Subtotal maquinaria
Material
| B0310500 | t | Sorra de pedrera de 0 a 3,5 mm | 0.0683 |  | x | 19.36 | =
| B9B11100 | u | Llambordí granític de 18x9x12 cm | 53.0002 |  | x | 0.73 | =
| B05AA100 | kg | Material per a rejuntat de paviments de pedra i llambordins, a base de granulats seleccionats i resines sintètiques, permeable a l'aigua i a l'aire | 3.37 |  | x | 3.92 | =
Subtotal material
|  |  | Gastos auxiliares |  |  |  | 1 | %
Coste directo
|  |  | Gastos indirectos |  |  |  | 7.85 | %
Total
P-247 | F9B1U125 | m2 | Paviment de llambordins granítics de 18x9x12 cm, de més de 100 m2 de superfície, sobre llit de sorra de 5 cm de gruix, reblert de junts amb material per a rejuntat de granulats seleccionats i resines sintètiques i compactació del paviment acabat |  |  |  | Rend.: | 1
Mano de obra
| A0150000 | h | Manobre especialista | 0.02 | /R | x | 23 | =
| A012N000 | h | Oficial 1a d'obra pública | 0.1 | /R | x | 26.63 | =
| A0140000 | h | Manobre | 0.18 | /R | x | 22.23 | =
Subtotal mano de obra
Maquinaria
| C133A0K0 | h | Safata vibrant amb placa de 60 cm | 0.02 | /R | x | 6.46 | =
Subtotal maquinaria
Material
| B05AA100 | kg | Material per a rejuntat de paviments de pedra i llambordins, a base de granulats seleccionats i resines sintètiques, permeable a l'aigua i a l'aire | 3.37 |  | x | 3.92 | =
| B9B11100 | u | Llambordí granític de 18x9x12 cm | 53.0002 |  | x | 0.73 | =
| B0310500 | t | Sorra de pedrera de 0 a 3,5 mm | 0.0683 |  | x | 19.36 | =
Subtotal material
|  |  | Gastos auxiliares |  |  |  | 1 | %
Coste directo
|  |  | Gastos indirectos |  |  |  | 7.85 | %
Total
P-248 | F9B1U202 | m2 | Paviment de llambordins granítics de 10x8x10 cm, de superfície fins a 1 m2, col·locats amb morter i reblert de junts amb morter per a rejuntat, de ciment, granulats seleccionats, resines sintètiques i additius |  |  |  | Rend.: | 1
Mano de obra
| A012N000 | h | Oficial 1a d'obra pública | 1.969 | /R | x | 26.63 | =
| A0140000 | h | Manobre | 0.656 | /R | x | 22.23 | =
Subtotal mano de obra
Maquinaria
| C1704100 | h | Mesclador continu amb sitja per a morter preparat a granel | 0.492 | /R | x | 1.94 | =
Subtotal maquinaria
Material
| B9B11200 | u | Llambordí granític de 10x8x10 cm | 119.9999 |  | x | 0.52 | =
| B0710280 | t | Morter per a ram de paleta, classe M 7,5 (7,5 N/mm2), a granel, de designació (G) segons norma UNE-EN 998-2 | 0.0504 |  | x | 35.39 | =
| B05AB200 | kg | Material per a rejuntat de paviments de pedra i llambordins, a base de ciment, granulats seleccionats, resines sintètiques i additius, d'elevades resistències mecàniques | 11.5 |  | x | 1.31 | =
Subtotal material
|  |  | Gastos auxiliares |  |  |  | 1 | %
Coste directo
|  |  | Gastos indirectos |  |  |  | 7.85 | %
Total
P-249 | F9B1U203 | m2 | Paviment de llambordins granítics de 10x8x10 cm, d'1 fins a 10 m2 de superfície, col·locats amb morter i reblert de junts amb morter per a rejuntat, de ciment, granulats seleccionats, resines sintètiques i additius |  |  |  | Rend.: | 1
Mano de obra
| A0140000 | h | Manobre | 0.613 | /R | x | 22.23 | =
| A012N000 | h | Oficial 1a d'obra pública | 1.838 | /R | x | 26.63 | =
Subtotal mano de obra
Maquinaria
| C1704100 | h | Mesclador continu amb sitja per a morter preparat a granel | 0.459 | /R | x | 1.94 | =
Subtotal maquinaria
Material
| B9B11200 | u | Llambordí granític de 10x8x10 cm | 119.9999 |  | x | 0.52 | =
| B0710280 | t | Morter per a ram de paleta, classe M 7,5 (7,5 N/mm2), a granel, de designació (G) segons norma UNE-EN 998-2 | 0.0504 |  | x | 35.39 | =
| B05AB200 | kg | Material per a rejuntat de paviments de pedra i llambordins, a base de ciment, granulats seleccionats, resines sintètiques i additius, d'elevades resistències mecàniques | 11.5 |  | x | 1.31 | =
Subtotal material
|  |  | Gastos auxiliares |  |  |  | 1 | %
Coste directo
|  |  | Gastos indirectos |  |  |  | 7.85 | %
Total
P-250 | F9B1U204 | m2 | Paviment de llambordins granítics de 10x8x10 cm, de 10 fins a 100 m2 de superfície, col·locats amb morter i reblert de junts amb morter per a rejuntat, de ciment, granulats seleccionats, resines sintètiques i additius |  |  |  | Rend.: | 1
Mano de obra
| A012N000 | h | Oficial 1a d'obra pública | 1.706 | /R | x | 26.63 | =
| A0140000 | h | Manobre | 0.569 | /R | x | 22.23 | =
Subtotal mano de obra
Maquinaria
| C1704100 | h | Mesclador continu amb sitja per a morter preparat a granel | 0.427 | /R | x | 1.94 | =
Subtotal maquinaria
Material
| B05AB200 | kg | Material per a rejuntat de paviments de pedra i llambordins, a base de ciment, granulats seleccionats, resines sintètiques i additius, d'elevades resistències mecàniques | 11.5 |  | x | 1.31 | =
| B0710280 | t | Morter per a ram de paleta, classe M 7,5 (7,5 N/mm2), a granel, de designació (G) segons norma UNE-EN 998-2 | 0.0504 |  | x | 35.39 | =
| B9B11200 | u | Llambordí granític de 10x8x10 cm | 119.9999 |  | x | 0.52 | =
Subtotal material
|  |  | Gastos auxiliares |  |  |  | 1 | %
Coste directo
|  |  | Gastos indirectos |  |  |  | 7.85 | %
Total
P-251 | F9B1U205 | m2 | Paviment de llambordins granítics de 10x8x10 cm, de més de 100 m2 de superfície, col·locats amb morter i reblert de junts amb morter per a rejuntat, de ciment, granulats seleccionats, resines sintètiques i additius |  |  |  | Rend.: | 1
Mano de obra
| A0140000 | h | Manobre | 0.525 | /R | x | 22.23 | =
| A012N000 | h | Oficial 1a d'obra pública | 1.575 | /R | x | 26.63 | =
Subtotal mano de obra
Maquinaria
| C1704100 | h | Mesclador continu amb sitja per a morter preparat a granel | 0.3938 | /R | x | 1.94 | =
Subtotal maquinaria
Material
| B9B11200 | u | Llambordí granític de 10x8x10 cm | 119.9999 |  | x | 0.52 | =
| B05AB200 | kg | Material per a rejuntat de paviments de pedra i llambordins, a base de ciment, granulats seleccionats, resines sintètiques i additius, d'elevades resistències mecàniques | 11.5 |  | x | 1.31 | =
| B0710280 | t | Morter per a ram de paleta, classe M 7,5 (7,5 N/mm2), a granel, de designació (G) segons norma UNE-EN 998-2 | 0.0504 |  | x | 35.39 | =
Subtotal material
|  |  | Gastos auxiliares |  |  |  | 1 | %
Coste directo
|  |  | Gastos indirectos |  |  |  | 7.85 | %
Total
P-252 | F9B1U20A | m2 | Paviment de llambordins granítics de 10x8x10 cm, de superfície fins a 1 m2, col·locats amb morter i reblert de junts amb beurada de ciment |  |  |  | Rend.: | 1
Mano de obra
| A0140000 | h | Manobre | 0.656 | /R | x | 22.23 | =
| A012N000 | h | Oficial 1a d'obra pública | 1.969 | /R | x | 26.63 | =
Subtotal mano de obra
Maquinaria
| C1704100 | h | Mesclador continu amb sitja per a morter preparat a granel | 0.492 | /R | x | 1.94 | =
Subtotal maquinaria
Material
| B0710280 | t | Morter per a ram de paleta, classe M 7,5 (7,5 N/mm2), a granel, de designació (G) segons norma UNE-EN 998-2 | 0.0504 |  | x | 35.39 | =
| B9B11200 | u | Llambordí granític de 10x8x10 cm | 119.9999 |  | x | 0.52 | =
| B0512401 | t | Ciment pòrtland amb filler calcari CEM II/B-L 32,5 R segons UNE-EN 197-1, en sacs | 0.0031 |  | x | 117.66 | =
| B0111000 | m3 | Aigua | 0.01 |  | x | 1.9 | =
Subtotal material
|  |  | Gastos auxiliares |  |  |  | 1 | %
Coste directo
|  |  | Gastos indirectos |  |  |  | 7.85 | %
Total
P-253 | F9B1U20B | m2 | Paviment de llambordins granítics de 10x8x10 cm, d'1 fins a 10 m2 de superfície, col·locats amb morter i reblert de junts amb beurada de ciment |  |  |  | Rend.: | 1
Mano de obra
| A012N000 | h | Oficial 1a d'obra pública | 1.838 | /R | x | 26.63 | =
| A0140000 | h | Manobre | 0.613 | /R | x | 22.23 | =
Subtotal mano de obra
Maquinaria
| C1704100 | h | Mesclador continu amb sitja per a morter preparat a granel | 0.459 | /R | x | 1.94 | =
Subtotal maquinaria
Material
| B9B11200 | u | Llambordí granític de 10x8x10 cm | 119.9999 |  | x | 0.52 | =
| B0512401 | t | Ciment pòrtland amb filler calcari CEM II/B-L 32,5 R segons UNE-EN 197-1, en sacs | 0.0031 |  | x | 117.66 | =
| B0111000 | m3 | Aigua | 0.01 |  | x | 1.9 | =
| B0710280 | t | Morter per a ram de paleta, classe M 7,5 (7,5 N/mm2), a granel, de designació (G) segons norma UNE-EN 998-2 | 0.0504 |  | x | 35.39 | =
Subtotal material
|  |  | Gastos auxiliares |  |  |  | 1 | %
Coste directo
|  |  | Gastos indirectos |  |  |  | 7.85 | %
Total
P-254 | F9B1U20C | m2 | Paviment de llambordins granítics de 10x8x10 cm, de 10 fins a 100 m2 de superfície, col·locats amb morter i reblert de junts amb beurada de ciment |  |  |  | Rend.: | 1
Mano de obra
| A012N000 | h | Oficial 1a d'obra pública | 1.706 | /R | x | 26.63 | =
| A0140000 | h | Manobre | 0.569 | /R | x | 22.23 | =
Subtotal mano de obra
Maquinaria
| C1704100 | h | Mesclador continu amb sitja per a morter preparat a granel | 0.427 | /R | x | 1.94 | =
Subtotal maquinaria
Material
| B0710280 | t | Morter per a ram de paleta, classe M 7,5 (7,5 N/mm2), a granel, de designació (G) segons norma UNE-EN 998-2 | 0.0504 |  | x | 35.39 | =
| B9B11200 | u | Llambordí granític de 10x8x10 cm | 119.9999 |  | x | 0.52 | =
| B0111000 | m3 | Aigua | 0.01 |  | x | 1.9 | =
| B0512401 | t | Ciment pòrtland amb filler calcari CEM II/B-L 32,5 R segons UNE-EN 197-1, en sacs | 0.0031 |  | x | 117.66 | =
Subtotal material
|  |  | Gastos auxiliares |  |  |  | 1 | %
Coste directo
|  |  | Gastos indirectos |  |  |  | 7.85 | %
Total
P-255 | F9B1U20D | m2 | Paviment de llambordins granítics de 10x8x10 cm, de més de 100 m2 de superfície, col·locats amb morter i reblert de junts amb beurada de ciment |  |  |  | Rend.: | 1
Mano de obra
| A0140000 | h | Manobre | 0.525 | /R | x | 22.23 | =
| A012N000 | h | Oficial 1a d'obra pública | 1.575 | /R | x | 26.63 | =
Subtotal mano de obra
Maquinaria
| C1704100 | h | Mesclador continu amb sitja per a morter preparat a granel | 0.3938 | /R | x | 1.94 | =
Subtotal maquinaria
Material
| B0710280 | t | Morter per a ram de paleta, classe M 7,5 (7,5 N/mm2), a granel, de designació (G) segons norma UNE-EN 998-2 | 0.0504 |  | x | 35.39 | =
| B9B11200 | u | Llambordí granític de 10x8x10 cm | 119.9999 |  | x | 0.52 | =
| B0512401 | t | Ciment pòrtland amb filler calcari CEM II/B-L 32,5 R segons UNE-EN 197-1, en sacs | 0.0031 |  | x | 117.66 | =
| B0111000 | m3 | Aigua | 0.01 |  | x | 1.9 | =
Subtotal material
|  |  | Gastos auxiliares |  |  |  | 1 | %
Coste directo
|  |  | Gastos indirectos |  |  |  | 7.85 | %
Total
P-256 | F9B1U218 | m2 | Paviment de llambordins granítics de 10x8x10 cm, de superfície fins a 1 m2, sobre llit de sorra de 5 cm de gruix, reblert de junts amb sorra fina i compactació del paviment acabat |  |  |  | Rend.: | 1
Mano de obra
| A0150000 | h | Manobre especialista | 0.025 | /R | x | 23 | =
| A0140000 | h | Manobre | 0.448 | /R | x | 22.23 | =
| A012N000 | h | Oficial 1a d'obra pública | 0.238 | /R | x | 26.63 | =
Subtotal mano de obra
Maquinaria
| C133A0K0 | h | Safata vibrant amb placa de 60 cm | 0.025 | /R | x | 6.46 | =
Subtotal maquinaria
Material
| B9B11200 | u | Llambordí granític de 10x8x10 cm | 119.9999 |  | x | 0.52 | =
| B0310500 | t | Sorra de pedrera de 0 a 3,5 mm | 0.0775 |  | x | 19.36 | =
Subtotal material
|  |  | Gastos auxiliares |  |  |  | 1 | %
Coste directo
|  |  | Gastos indirectos |  |  |  | 7.85 | %
Total
P-257 | F9B1U219 | m2 | Paviment de llambordins granítics de 10x8x10 cm, d'1 fins a 10 m2 de superfície, sobre llit de sorra de 5 cm, d'1 fins a 10 m2 de superfície, de gruix, reblert de junts amb sorra fina i compactació del paviment acabat |  |  |  | Rend.: | 1
Mano de obra
| A0140000 | h | Manobre | 0.405 | /R | x | 22.23 | =
| A012N000 | h | Oficial 1a d'obra pública | 0.215 | /R | x | 26.63 | =
| A0150000 | h | Manobre especialista | 0.023 | /R | x | 23 | =
Subtotal mano de obra
Maquinaria
| C133A0K0 | h | Safata vibrant amb placa de 60 cm | 0.023 | /R | x | 6.46 | =
Subtotal maquinaria
Material
| B0310500 | t | Sorra de pedrera de 0 a 3,5 mm | 0.0775 |  | x | 19.36 | =
| B9B11200 | u | Llambordí granític de 10x8x10 cm | 119.9999 |  | x | 0.52 | =
Subtotal material
|  |  | Gastos auxiliares |  |  |  | 1 | %
Coste directo
|  |  | Gastos indirectos |  |  |  | 7.85 | %
Total
P-258 | F9B1U220 | m2 | Paviment de llambordins granítics de 10x8x10 cm, de 10 fins a 100 m2 de superfície, sobre llit de sorra de 5 cm de gruix, reblert de junts amb sorra fina i compactació del paviment acabat |  |  |  | Rend.: | 1
Mano de obra
| A0150000 | h | Manobre especialista | 0.022 | /R | x | 23 | =
| A012N000 | h | Oficial 1a d'obra pública | 0.193 | /R | x | 26.63 | =
| A0140000 | h | Manobre | 0.363 | /R | x | 22.23 | =
Subtotal mano de obra
Maquinaria
| C133A0K0 | h | Safata vibrant amb placa de 60 cm | 0.022 | /R | x | 6.46 | =
Subtotal maquinaria
Material
| B9B11200 | u | Llambordí granític de 10x8x10 cm | 119.9999 |  | x | 0.52 | =
| B0310500 | t | Sorra de pedrera de 0 a 3,5 mm | 0.0775 |  | x | 19.36 | =
Subtotal material
|  |  | Gastos auxiliares |  |  |  | 1 | %
Coste directo
|  |  | Gastos indirectos |  |  |  | 7.85 | %
Total
P-259 | F9B1U221 | m2 | Paviment de llambordins granítics de 10x8x10 cm, de més de 100 m2 de superfície, sobre llit de sorra de 5 cm de gruix, reblert de junts amb sorra fina i compactació del paviment acabat |  |  |  | Rend.: | 1
Mano de obra
| A0150000 | h | Manobre especialista | 0.02 | /R | x | 23 | =
| A0140000 | h | Manobre | 0.32 | /R | x | 22.23 | =
| A012N000 | h | Oficial 1a d'obra pública | 0.17 | /R | x | 26.63 | =
Subtotal mano de obra
Maquinaria
| C133A0K0 | h | Safata vibrant amb placa de 60 cm | 0.02 | /R | x | 6.46 | =
Subtotal maquinaria
Material
| B0310500 | t | Sorra de pedrera de 0 a 3,5 mm | 0.0775 |  | x | 19.36 | =
| B9B11200 | u | Llambordí granític de 10x8x10 cm | 119.9999 |  | x | 0.52 | =
Subtotal material
|  |  | Gastos auxiliares |  |  |  | 1 | %
Coste directo
|  |  | Gastos indirectos |  |  |  | 7.85 | %
Total
P-260 | F9B1U222 | m2 | Paviment de llambordins granítics de 10x8x10 cm, de superfície fins a 1 m2, sobre llit de sorra de 5 cm de gruix, reblert de junts amb material per a rejuntat de granulats seleccionats i resines sintètiques i compactació del paviment acabat |  |  |  | Rend.: | 1
Mano de obra
| A0140000 | h | Manobre | 0.448 | /R | x | 22.23 | =
| A012N000 | h | Oficial 1a d'obra pública | 0.238 | /R | x | 26.63 | =
| A0150000 | h | Manobre especialista | 0.025 | /R | x | 23 | =
Subtotal mano de obra
Maquinaria
| C133A0K0 | h | Safata vibrant amb placa de 60 cm | 0.025 | /R | x | 6.46 | =
Subtotal maquinaria
Material
| B9B11200 | u | Llambordí granític de 10x8x10 cm | 119.9999 |  | x | 0.52 | =
| B0310500 | t | Sorra de pedrera de 0 a 3,5 mm | 0.0683 |  | x | 19.36 | =
| B05AA100 | kg | Material per a rejuntat de paviments de pedra i llambordins, a base de granulats seleccionats i resines sintètiques, permeable a l'aigua i a l'aire | 5.05 |  | x | 3.92 | =
Subtotal material
|  |  | Gastos auxiliares |  |  |  | 1 | %
Coste directo
|  |  | Gastos indirectos |  |  |  | 7.85 | %
Total
P-261 | F9B1U223 | m2 | Paviment de llambordins granítics de 10x8x10 cm, d'1 fins a 10 m2 de superfície, sobre llit de sorra de 5 cm, d'1 fins a 10 m2 de superfície, de gruix, reblert de junts amb material per a rejuntat de granulats seleccionats i resines sintètiques i compactació del paviment acabat |  |  |  | Rend.: | 1
Mano de obra
| A0150000 | h | Manobre especialista | 0.023 | /R | x | 23 | =
| A012N000 | h | Oficial 1a d'obra pública | 0.215 | /R | x | 26.63 | =
| A0140000 | h | Manobre | 0.405 | /R | x | 22.23 | =
Subtotal mano de obra
Maquinaria
| C133A0K0 | h | Safata vibrant amb placa de 60 cm | 0.023 | /R | x | 6.46 | =
Subtotal maquinaria
Material
| B05AA100 | kg | Material per a rejuntat de paviments de pedra i llambordins, a base de granulats seleccionats i resines sintètiques, permeable a l'aigua i a l'aire | 5.05 |  | x | 3.92 | =
| B0310500 | t | Sorra de pedrera de 0 a 3,5 mm | 0.0683 |  | x | 19.36 | =
| B9B11200 | u | Llambordí granític de 10x8x10 cm | 119.9999 |  | x | 0.52 | =
Subtotal material
|  |  | Gastos auxiliares |  |  |  | 1 | %
Coste directo
|  |  | Gastos indirectos |  |  |  | 7.85 | %
Total
P-262 | F9B1U224 | m2 | Paviment de llambordins granítics de 10x8x10 cm, de 10 fins a 100 m2 de superfície, sobre llit de sorra de 5 cm de gruix, reblert de junts amb material per a rejuntat de granulats seleccionats i resines sintètiques i compactació del paviment acabat |  |  |  | Rend.: | 1
Mano de obra
| A012N000 | h | Oficial 1a d'obra pública | 0.193 | /R | x | 26.63 | =
| A0140000 | h | Manobre | 0.363 | /R | x | 22.23 | =
| A0150000 | h | Manobre especialista | 0.022 | /R | x | 23 | =
Subtotal mano de obra
Maquinaria
| C133A0K0 | h | Safata vibrant amb placa de 60 cm | 0.022 | /R | x | 6.46 | =
Subtotal maquinaria
Material
| B05AA100 | kg | Material per a rejuntat de paviments de pedra i llambordins, a base de granulats seleccionats i resines sintètiques, permeable a l'aigua i a l'aire | 5.05 |  | x | 3.92 | =
| B9B11200 | u | Llambordí granític de 10x8x10 cm | 119.9999 |  | x | 0.52 | =
| B0310500 | t | Sorra de pedrera de 0 a 3,5 mm | 0.0683 |  | x | 19.36 | =
Subtotal material
|  |  | Gastos auxiliares |  |  |  | 1 | %
Coste directo
|  |  | Gastos indirectos |  |  |  | 7.85 | %
Total
P-263 | F9B1U225 | m2 | Paviment de llambordins granítics de 10x8x10 cm, de més de 100 m2 de superfície, sobre llit de sorra de 5 cm de gruix, reblert de junts amb material per a rejuntat de granulats seleccionats i resines sintètiques i compactació del paviment acabat |  |  |  | Rend.: | 1
Mano de obra
| A012N000 | h | Oficial 1a d'obra pública | 0.17 | /R | x | 26.63 | =
| A0150000 | h | Manobre especialista | 0.02 | /R | x | 23 | =
| A0140000 | h | Manobre | 0.32 | /R | x | 22.23 | =
Subtotal mano de obra
Maquinaria
| C133A0K0 | h | Safata vibrant amb placa de 60 cm | 0.02 | /R | x | 6.46 | =
Subtotal maquinaria
Material
| B0310500 | t | Sorra de pedrera de 0 a 3,5 mm | 0.0683 |  | x | 19.36 | =
| B9B11200 | u | Llambordí granític de 10x8x10 cm | 119.9999 |  | x | 0.52 | =
| B05AA100 | kg | Material per a rejuntat de paviments de pedra i llambordins, a base de granulats seleccionats i resines sintètiques, permeable a l'aigua i a l'aire | 5.05 |  | x | 3.92 | =
Subtotal material
|  |  | Gastos auxiliares |  |  |  | 1 | %
Coste directo
|  |  | Gastos indirectos |  |  |  | 7.85 | %
Total
P-264 | F9B2V220 | m2 | Paviment de lloses de pedra sorrenca deixada de serra, de 4cm de gruix i qualsevol mida, col·locada amb morter |  |  |  | Rend.: | 1
Mano de obra
| A0121000 | h | Oficial 1a | 0.4433 | /R | x | 26.63 | =
| A0140000 | h | Manobre | 0.2217 | /R | x | 22.23 | =
Subtotal mano de obra
Material
| B0G10U01 | m2 | Pedra de gres deixada de serra, de 4 cm de gruix | 1.05 |  | x | 49.27 | =
Subtotal material
Elemento compuesto
| D0701911 | m3 | Morter de ciment pòrtland amb filler calcari CEM II/B-L i sorra, amb 450 kg/m3 de ciment, amb una proporció en volum 1:3 i 15 N/mm2 de resistència a compressió, elaborat a l'obra | 0.03 |  | x | 107.1964 | =
Subtotal elemento compuesto
|  |  | Gastos auxiliares |  |  |  | 1 | %
Coste directo
|  |  | Gastos indirectos |  |  |  | 7.85 | %
Total
P-265 | F9B2V221 | m2 | Paviment de lloses de pedra sorrenca deixada de serra, de 4cm de gruix i qualsevol mida, de superfície fins a 1 m2, col·locada amb morter |  |  |  | Rend.: | 1
Mano de obra
| A0140000 | h | Manobre | 0.313 | /R | x | 22.23 | =
| A0121000 | h | Oficial 1a | 0.625 | /R | x | 26.63 | =
Subtotal mano de obra
Material
| B0G1UA01 | m2 | Pedra de gres deixada de serra, de 4 cm de gruix | 1.05 |  | x | 51.03 | =
Subtotal material
Elemento compuesto
| D0701911 | m3 | Morter de ciment pòrtland amb filler calcari CEM II/B-L i sorra, amb 450 kg/m3 de ciment, amb una proporció en volum 1:3 i 15 N/mm2 de resistència a compressió, elaborat a l'obra | 0.03 |  | x | 107.1964 | =
Subtotal elemento compuesto
|  |  | Gastos auxiliares |  |  |  | 1 | %
Coste directo
|  |  | Gastos indirectos |  |  |  | 7.85 | %
Total
P-266 | F9B2V222 | m2 | Paviment de lloses de pedra sorrenca deixada de serra, de 4cm de gruix i qualsevol mida, d'1 fins a 10 m2 de superfície, col·locada amb morter |  |  |  | Rend.: | 1
Mano de obra
| A0121000 | h | Oficial 1a | 0.583 | /R | x | 26.63 | =
| A0140000 | h | Manobre | 0.292 | /R | x | 22.23 | =
Subtotal mano de obra
Material
| B0G1UA01 | m2 | Pedra de gres deixada de serra, de 4 cm de gruix | 1.05 |  | x | 51.03 | =
Subtotal material
Elemento compuesto
| D0701911 | m3 | Morter de ciment pòrtland amb filler calcari CEM II/B-L i sorra, amb 450 kg/m3 de ciment, amb una proporció en volum 1:3 i 15 N/mm2 de resistència a compressió, elaborat a l'obra | 0.03 |  | x | 107.1964 | =
Subtotal elemento compuesto
|  |  | Gastos auxiliares |  |  |  | 1 | %
Coste directo
|  |  | Gastos indirectos |  |  |  | 7.85 | %
Total
P-267 | F9B2V223 | m2 | Paviment de lloses de pedra sorrenca deixada de serra, de 4cm de gruix i qualsevol mida, de 10 fins a 100 m2 de superfície, col·locada amb morter |  |  |  | Rend.: | 1
Mano de obra
| A0121000 | h | Oficial 1a | 0.542 | /R | x | 26.63 | =
| A0140000 | h | Manobre | 0.271 | /R | x | 22.23 | =
Subtotal mano de obra
Material
| B0G1UA01 | m2 | Pedra de gres deixada de serra, de 4 cm de gruix | 1.05 |  | x | 51.03 | =
Subtotal material
Elemento compuesto
| D0701911 | m3 | Morter de ciment pòrtland amb filler calcari CEM II/B-L i sorra, amb 450 kg/m3 de ciment, amb una proporció en volum 1:3 i 15 N/mm2 de resistència a compressió, elaborat a l'obra | 0.03 |  | x | 107.1964 | =
Subtotal elemento compuesto
|  |  | Gastos auxiliares |  |  |  | 1 | %
Coste directo
|  |  | Gastos indirectos |  |  |  | 7.85 | %
Total
P-268 | F9B2V224 | m2 | Paviment de lloses de pedra sorrenca deixada de serra, de 4cm de gruix i qualsevol mida, de més de 100 m2 de superfície, col·locada amb morter |  |  |  | Rend.: | 1
Mano de obra
| A0140000 | h | Manobre | 0.25 | /R | x | 22.23 | =
| A0121000 | h | Oficial 1a | 0.5 | /R | x | 26.63 | =
Subtotal mano de obra
Material
| B0G1UA01 | m2 | Pedra de gres deixada de serra, de 4 cm de gruix | 1.05 |  | x | 51.03 | =
Subtotal material
Elemento compuesto
| D0701911 | m3 | Morter de ciment pòrtland amb filler calcari CEM II/B-L i sorra, amb 450 kg/m3 de ciment, amb una proporció en volum 1:3 i 15 N/mm2 de resistència a compressió, elaborat a l'obra | 0.03 |  | x | 107.1964 | =
Subtotal elemento compuesto
|  |  | Gastos auxiliares |  |  |  | 1 | %
Coste directo
|  |  | Gastos indirectos |  |  |  | 7.85 | %
Total
P-269 | F9B2V230 | m2 | Paviment de lloses de pedra sorrenca deixada de serra, de 6cm de gruix i qualsevol mida, col·locada amb morter |  |  |  | Rend.: | 1
Mano de obra
| A0121000 | h | Oficial 1a | 0.206 | /R | x | 26.63 | =
| A0140000 | h | Manobre | 0.103 | /R | x | 22.23 | =
Subtotal mano de obra
Material
| B0G10U03 | m2 | Pedra de gres deixada de serra, de 6 cm de gruix | 1.05 |  | x | 68.13 | =
Subtotal material
Elemento compuesto
| D0701911 | m3 | Morter de ciment pòrtland amb filler calcari CEM II/B-L i sorra, amb 450 kg/m3 de ciment, amb una proporció en volum 1:3 i 15 N/mm2 de resistència a compressió, elaborat a l'obra | 0.03 |  | x | 107.1964 | =
Subtotal elemento compuesto
|  |  | Gastos auxiliares |  |  |  | 1 | %
Coste directo
|  |  | Gastos indirectos |  |  |  | 7.85 | %
Total
P-270 | F9B2V231 | m2 | Paviment de lloses de pedra sorrenca deixada de serra, de 6cm de gruix i qualsevol mida, de superfície fins a 1 m2, col·locada amb morter |  |  |  | Rend.: | 1
Mano de obra
| A0121000 | h | Oficial 1a | 0.625 | /R | x | 26.63 | =
| A0140000 | h | Manobre | 0.313 | /R | x | 22.23 | =
Subtotal mano de obra
Material
| B0G1UA03 | m2 | Pedra de gres deixada de serra, de 6 cm de gruix | 1.05 |  | x | 67.29 | =
Subtotal material
Elemento compuesto
| D0701911 | m3 | Morter de ciment pòrtland amb filler calcari CEM II/B-L i sorra, amb 450 kg/m3 de ciment, amb una proporció en volum 1:3 i 15 N/mm2 de resistència a compressió, elaborat a l'obra | 0.03 |  | x | 107.1964 | =
Subtotal elemento compuesto
|  |  | Gastos auxiliares |  |  |  | 1 | %
Coste directo
|  |  | Gastos indirectos |  |  |  | 7.85 | %
Total
P-271 | F9B2V232 | m2 | Paviment de lloses de pedra sorrenca deixada de serra, de 6cm de gruix i qualsevol mida, d'1 fins a 10 m2 de superfície, col·locada amb morter |  |  |  | Rend.: | 1
Mano de obra
| A0121000 | h | Oficial 1a | 0.583 | /R | x | 26.63 | =
| A0140000 | h | Manobre | 0.292 | /R | x | 22.23 | =
Subtotal mano de obra
Material
| B0G1UA03 | m2 | Pedra de gres deixada de serra, de 6 cm de gruix | 1.05 |  | x | 67.29 | =
Subtotal material
Elemento compuesto
| D0701911 | m3 | Morter de ciment pòrtland amb filler calcari CEM II/B-L i sorra, amb 450 kg/m3 de ciment, amb una proporció en volum 1:3 i 15 N/mm2 de resistència a compressió, elaborat a l'obra | 0.03 |  | x | 107.1964 | =
Subtotal elemento compuesto
|  |  | Gastos auxiliares |  |  |  | 1 | %
Coste directo
|  |  | Gastos indirectos |  |  |  | 7.85 | %
Total
P-272 | F9B2V233 | m2 | Paviment de lloses de pedra sorrenca deixada de serra, de 6cm de gruix i qualsevol mida, de 10 fins a 100 m2 de superfície, col·locada amb morter |  |  |  | Rend.: | 1
Mano de obra
| A0121000 | h | Oficial 1a | 0.542 | /R | x | 26.63 | =
| A0140000 | h | Manobre | 0.271 | /R | x | 22.23 | =
Subtotal mano de obra
Material
| B0G1UA03 | m2 | Pedra de gres deixada de serra, de 6 cm de gruix | 1.05 |  | x | 67.29 | =
Subtotal material
Elemento compuesto
| D0701911 | m3 | Morter de ciment pòrtland amb filler calcari CEM II/B-L i sorra, amb 450 kg/m3 de ciment, amb una proporció en volum 1:3 i 15 N/mm2 de resistència a compressió, elaborat a l'obra | 0.03 |  | x | 107.1964 | =
Subtotal elemento compuesto
|  |  | Gastos auxiliares |  |  |  | 1 | %
Coste directo
|  |  | Gastos indirectos |  |  |  | 7.85 | %
Total
P-273 | F9B2V234 | m2 | Paviment de lloses de pedra sorrenca deixada de serra, de 6cm de gruix i qualsevol mida, de més de 100 m2 de superfície, col·locada amb morter |  |  |  | Rend.: | 1
Mano de obra
| A0140000 | h | Manobre | 0.25 | /R | x | 22.23 | =
| A0121000 | h | Oficial 1a | 0.5 | /R | x | 26.63 | =
Subtotal mano de obra
Material
| B0G1UA03 | m2 | Pedra de gres deixada de serra, de 6 cm de gruix | 1.05 |  | x | 67.29 | =
Subtotal material
Elemento compuesto
| D0701911 | m3 | Morter de ciment pòrtland amb filler calcari CEM II/B-L i sorra, amb 450 kg/m3 de ciment, amb una proporció en volum 1:3 i 15 N/mm2 de resistència a compressió, elaborat a l'obra | 0.03 |  | x | 107.1964 | =
Subtotal elemento compuesto
|  |  | Gastos auxiliares |  |  |  | 1 | %
Coste directo
|  |  | Gastos indirectos |  |  |  | 7.85 | %
Total
P-274 | F9B2V240 | m2 | Paviment de lloses de pedra sorrenca deixada de serra, de 8cm de gruix i qualsevol mida, col·locada amb morter |  |  |  | Rend.: | 1
Mano de obra
| A0140000 | h | Manobre | 0.1881 | /R | x | 22.23 | =
| A0121000 | h | Oficial 1a | 0.3761 | /R | x | 26.63 | =
Subtotal mano de obra
Material
| B0G10U05 | m2 | Pedra de gres deixada de serra, de 8 cm de gruix | 1.05 |  | x | 74.58 | =
Subtotal material
Elemento compuesto
| D0701911 | m3 | Morter de ciment pòrtland amb filler calcari CEM II/B-L i sorra, amb 450 kg/m3 de ciment, amb una proporció en volum 1:3 i 15 N/mm2 de resistència a compressió, elaborat a l'obra | 0.03 |  | x | 107.1964 | =
Subtotal elemento compuesto
|  |  | Gastos auxiliares |  |  |  | 1 | %
Coste directo
|  |  | Gastos indirectos |  |  |  | 7.85 | %
Total
P-275 | F9B2V241 | m2 | Paviment de lloses de pedra sorrenca deixada de serra, de 8cm de gruix i qualsevol mida, de superfície fins a 1 m2, col·locada amb morter |  |  |  | Rend.: | 1
Mano de obra
| A0121000 | h | Oficial 1a | 0.75 | /R | x | 26.63 | =
| A0140000 | h | Manobre | 0.375 | /R | x | 22.23 | =
Subtotal mano de obra
Material
| B0G1UA05 | m2 | Pedra de gres deixada de serra, de 8 cm de gruix | 1.05 |  | x | 82.29 | =
Subtotal material
Elemento compuesto
| D0701911 | m3 | Morter de ciment pòrtland amb filler calcari CEM II/B-L i sorra, amb 450 kg/m3 de ciment, amb una proporció en volum 1:3 i 15 N/mm2 de resistència a compressió, elaborat a l'obra | 0.03 |  | x | 107.1964 | =
Subtotal elemento compuesto
|  |  | Gastos auxiliares |  |  |  | 1 | %
Coste directo
|  |  | Gastos indirectos |  |  |  | 7.85 | %
Total
P-276 | F9B2V242 | m2 | Paviment de lloses de pedra sorrenca deixada de serra, de 8cm de gruix i qualsevol mida, d'1 fins a 10 m2 de superfície, col·locada amb morter |  |  |  | Rend.: | 1
Mano de obra
| A0121000 | h | Oficial 1a | 0.7 | /R | x | 26.63 | =
| A0140000 | h | Manobre | 0.35 | /R | x | 22.23 | =
Subtotal mano de obra
Material
| B0G1UA05 | m2 | Pedra de gres deixada de serra, de 8 cm de gruix | 1.05 |  | x | 82.29 | =
Subtotal material
Elemento compuesto
| D0701911 | m3 | Morter de ciment pòrtland amb filler calcari CEM II/B-L i sorra, amb 450 kg/m3 de ciment, amb una proporció en volum 1:3 i 15 N/mm2 de resistència a compressió, elaborat a l'obra | 0.03 |  | x | 107.1964 | =
Subtotal elemento compuesto
|  |  | Gastos auxiliares |  |  |  | 1 | %
Coste directo
|  |  | Gastos indirectos |  |  |  | 7.85 | %
Total
P-277 | F9B2V243 | m2 | Paviment de lloses de pedra sorrenca deixada de serra, de 8cm de gruix i qualsevol mida, de 10 fins a 100 m2 de superfície, col·locada amb morter |  |  |  | Rend.: | 1
Mano de obra
| A0140000 | h | Manobre | 0.325 | /R | x | 22.23 | =
| A0121000 | h | Oficial 1a | 0.65 | /R | x | 26.63 | =
Subtotal mano de obra
Material
| B0G1UA05 | m2 | Pedra de gres deixada de serra, de 8 cm de gruix | 1.05 |  | x | 82.29 | =
Subtotal material
Elemento compuesto
| D0701911 | m3 | Morter de ciment pòrtland amb filler calcari CEM II/B-L i sorra, amb 450 kg/m3 de ciment, amb una proporció en volum 1:3 i 15 N/mm2 de resistència a compressió, elaborat a l'obra | 0.03 |  | x | 107.1964 | =
Subtotal elemento compuesto
|  |  | Gastos auxiliares |  |  |  | 1 | %
Coste directo
|  |  | Gastos indirectos |  |  |  | 7.85 | %
Total
P-278 | F9B2V244 | m2 | Paviment de lloses de pedra sorrenca deixada de serra, de 8cm de gruix i qualsevol mida, de més de 100 m2 de superfície, col·locada amb morter |  |  |  | Rend.: | 1
Mano de obra
| A0121000 | h | Oficial 1a | 0.6 | /R | x | 26.63 | =
| A0140000 | h | Manobre | 0.3 | /R | x | 22.23 | =
Subtotal mano de obra
Material
| B0G1UA05 | m2 | Pedra de gres deixada de serra, de 8 cm de gruix | 1.05 |  | x | 82.29 | =
Subtotal material
Elemento compuesto
| D0701911 | m3 | Morter de ciment pòrtland amb filler calcari CEM II/B-L i sorra, amb 450 kg/m3 de ciment, amb una proporció en volum 1:3 i 15 N/mm2 de resistència a compressió, elaborat a l'obra | 0.03 |  | x | 107.1964 | =
Subtotal elemento compuesto
|  |  | Gastos auxiliares |  |  |  | 1 | %
Coste directo
|  |  | Gastos indirectos |  |  |  | 7.85 | %
Total
P-279 | F9B2V250 | m2 | Paviment de lloses de pedra sorrenca buixardada, de 4cm de gruix i qualsevol mida, col·locada amb morter |  |  |  | Rend.: | 1
Mano de obra
| A0121000 | h | Oficial 1a | 0.3937 | /R | x | 26.63 | =
| A0140000 | h | Manobre | 0.1969 | /R | x | 22.23 | =
Subtotal mano de obra
Material
| B0G10U11 | m2 | Pedra de gres abuixardada, de 4 cm de gruix | 1.05 |  | x | 56.17 | =
Subtotal material
Elemento compuesto
| D0701911 | m3 | Morter de ciment pòrtland amb filler calcari CEM II/B-L i sorra, amb 450 kg/m3 de ciment, amb una proporció en volum 1:3 i 15 N/mm2 de resistència a compressió, elaborat a l'obra | 0.03 |  | x | 107.1964 | =
Subtotal elemento compuesto
|  |  | Gastos auxiliares |  |  |  | 1 | %
Coste directo
|  |  | Gastos indirectos |  |  |  | 7.85 | %
Total
P-280 | F9B2V251 | m2 | Paviment de lloses de pedra sorrenca buixardada, de 4cm de gruix i qualsevol mida, de superfície fins a 1 m2, col·locada amb morter |  |  |  | Rend.: | 1
Mano de obra
| A0121000 | h | Oficial 1a | 0.625 | /R | x | 26.63 | =
| A0140000 | h | Manobre | 0.313 | /R | x | 22.23 | =
Subtotal mano de obra
Material
| B0G1UA11 | m2 | Pedra de gres abuixardada, de 4 cm de gruix | 1.05 |  | x | 60.13 | =
Subtotal material
Elemento compuesto
| D0701911 | m3 | Morter de ciment pòrtland amb filler calcari CEM II/B-L i sorra, amb 450 kg/m3 de ciment, amb una proporció en volum 1:3 i 15 N/mm2 de resistència a compressió, elaborat a l'obra | 0.03 |  | x | 107.1964 | =
Subtotal elemento compuesto
|  |  | Gastos auxiliares |  |  |  | 1 | %
Coste directo
|  |  | Gastos indirectos |  |  |  | 7.85 | %
Total
P-281 | F9B2V252 | m2 | Paviment de lloses de pedra sorrenca buixardada, de 4cm de gruix i qualsevol mida, d'1 fins a 10 m2 de superfície, col·locada amb morter |  |  |  | Rend.: | 1
Mano de obra
| A0140000 | h | Manobre | 0.292 | /R | x | 22.23 | =
| A0121000 | h | Oficial 1a | 0.583 | /R | x | 26.63 | =
Subtotal mano de obra
Material
| B0G1UA11 | m2 | Pedra de gres abuixardada, de 4 cm de gruix | 1.05 |  | x | 60.13 | =
Subtotal material
Elemento compuesto
| D0701911 | m3 | Morter de ciment pòrtland amb filler calcari CEM II/B-L i sorra, amb 450 kg/m3 de ciment, amb una proporció en volum 1:3 i 15 N/mm2 de resistència a compressió, elaborat a l'obra | 0.03 |  | x | 107.1964 | =
Subtotal elemento compuesto
|  |  | Gastos auxiliares |  |  |  | 1 | %
Coste directo
|  |  | Gastos indirectos |  |  |  | 7.85 | %
Total
P-282 | F9B2V253 | m2 | Paviment de lloses de pedra sorrenca buixardada, de 4cm de gruix i qualsevol mida, de 10 fins a 100 m2 de superfície, col·locada amb morter |  |  |  | Rend.: | 1
Mano de obra
| A0140000 | h | Manobre | 0.271 | /R | x | 22.23 | =
| A0121000 | h | Oficial 1a | 0.542 | /R | x | 26.63 | =
Subtotal mano de obra
Material
| B0G1UA11 | m2 | Pedra de gres abuixardada, de 4 cm de gruix | 1.05 |  | x | 60.13 | =
Subtotal material
Elemento compuesto
| D0701911 | m3 | Morter de ciment pòrtland amb filler calcari CEM II/B-L i sorra, amb 450 kg/m3 de ciment, amb una proporció en volum 1:3 i 15 N/mm2 de resistència a compressió, elaborat a l'obra | 0.03 |  | x | 107.1964 | =
Subtotal elemento compuesto
|  |  | Gastos auxiliares |  |  |  | 1 | %
Coste directo
|  |  | Gastos indirectos |  |  |  | 7.85 | %
Total
P-283 | F9B2V254 | m2 | Paviment de lloses de pedra sorrenca buixardada, de 4cm de gruix i qualsevol mida, de més de 100 m2 de superfície, col·locada amb morter |  |  |  | Rend.: | 1
Mano de obra
| A0121000 | h | Oficial 1a | 0.5 | /R | x | 26.63 | =
| A0140000 | h | Manobre | 0.25 | /R | x | 22.23 | =
Subtotal mano de obra
Material
| B0G1UA11 | m2 | Pedra de gres abuixardada, de 4 cm de gruix | 1.05 |  | x | 60.13 | =
Subtotal material
Elemento compuesto
| D0701911 | m3 | Morter de ciment pòrtland amb filler calcari CEM II/B-L i sorra, amb 450 kg/m3 de ciment, amb una proporció en volum 1:3 i 15 N/mm2 de resistència a compressió, elaborat a l'obra | 0.03 |  | x | 107.1964 | =
Subtotal elemento compuesto
|  |  | Gastos auxiliares |  |  |  | 1 | %
Coste directo
|  |  | Gastos indirectos |  |  |  | 7.85 | %
Total
P-284 | F9B2V260 | m2 | Paviment de lloses de pedra sorrenca buixardada, de 6cm de gruix i qualsevol mida, col·locada amb morter |  |  |  | Rend.: | 1
Mano de obra
| A0121000 | h | Oficial 1a | 0.1553 | /R | x | 26.63 | =
| A0140000 | h | Manobre | 0.0777 | /R | x | 22.23 | =
Subtotal mano de obra
Material
| B0G10U13 | m2 | Pedra de gres abuixardada, de 6 cm de gruix | 1.05 |  | x | 77.12 | =
Subtotal material
Elemento compuesto
| D0701911 | m3 | Morter de ciment pòrtland amb filler calcari CEM II/B-L i sorra, amb 450 kg/m3 de ciment, amb una proporció en volum 1:3 i 15 N/mm2 de resistència a compressió, elaborat a l'obra | 0.03 |  | x | 107.1964 | =
Subtotal elemento compuesto
|  |  | Gastos auxiliares |  |  |  | 1 | %
Coste directo
|  |  | Gastos indirectos |  |  |  | 7.85 | %
Total
P-285 | F9B2V261 | m2 | Paviment de lloses de pedra sorrenca buixardada, de 6cm de gruix i qualsevol mida, de superfície fins a 1 m2, col·locada amb morter |  |  |  | Rend.: | 1
Mano de obra
| A0121000 | h | Oficial 1a | 0.625 | /R | x | 26.63 | =
| A0140000 | h | Manobre | 0.313 | /R | x | 22.23 | =
Subtotal mano de obra
Material
| B0G1UA13 | m2 | Pedra de gres abuixardada, de 6 cm de gruix | 1.05 |  | x | 76.4 | =
Subtotal material
Elemento compuesto
| D0701911 | m3 | Morter de ciment pòrtland amb filler calcari CEM II/B-L i sorra, amb 450 kg/m3 de ciment, amb una proporció en volum 1:3 i 15 N/mm2 de resistència a compressió, elaborat a l'obra | 0.03 |  | x | 107.1964 | =
Subtotal elemento compuesto
|  |  | Gastos auxiliares |  |  |  | 1 | %
Coste directo
|  |  | Gastos indirectos |  |  |  | 7.85 | %
Total
P-286 | F9B2V262 | m2 | Paviment de lloses de pedra sorrenca buixardada, de 6cm de gruix i qualsevol mida, d'1 fins a 10 m2 de superfície, col·locada amb morter |  |  |  | Rend.: | 1
Mano de obra
| A0140000 | h | Manobre | 0.292 | /R | x | 22.23 | =
| A0121000 | h | Oficial 1a | 0.583 | /R | x | 26.63 | =
Subtotal mano de obra
Material
| B0G1UA13 | m2 | Pedra de gres abuixardada, de 6 cm de gruix | 1.05 |  | x | 76.4 | =
Subtotal material
Elemento compuesto
| D0701911 | m3 | Morter de ciment pòrtland amb filler calcari CEM II/B-L i sorra, amb 450 kg/m3 de ciment, amb una proporció en volum 1:3 i 15 N/mm2 de resistència a compressió, elaborat a l'obra | 0.03 |  | x | 107.1964 | =
Subtotal elemento compuesto
|  |  | Gastos auxiliares |  |  |  | 1 | %
Coste directo
|  |  | Gastos indirectos |  |  |  | 7.85 | %
Total
P-287 | F9B2V263 | m2 | Paviment de lloses de pedra sorrenca buixardada, de 6cm de gruix i qualsevol mida, de 10 fins a 100 m2 de superfície, col·locada amb morter |  |  |  | Rend.: | 1
Mano de obra
| A0140000 | h | Manobre | 0.271 | /R | x | 22.23 | =
| A0121000 | h | Oficial 1a | 0.542 | /R | x | 26.63 | =
Subtotal mano de obra
Material
| B0G1UA13 | m2 | Pedra de gres abuixardada, de 6 cm de gruix | 1.05 |  | x | 76.4 | =
Subtotal material
Elemento compuesto
| D0701911 | m3 | Morter de ciment pòrtland amb filler calcari CEM II/B-L i sorra, amb 450 kg/m3 de ciment, amb una proporció en volum 1:3 i 15 N/mm2 de resistència a compressió, elaborat a l'obra | 0.03 |  | x | 107.1964 | =
Subtotal elemento compuesto
|  |  | Gastos auxiliares |  |  |  | 1 | %
Coste directo
|  |  | Gastos indirectos |  |  |  | 7.85 | %
Total
P-288 | F9B2V264 | m2 | Paviment de lloses de pedra sorrenca buixardada, de 6cm de gruix i qualsevol mida, de més de 100 m2 de superfície, col·locada amb morter |  |  |  | Rend.: | 1
Mano de obra
| A0140000 | h | Manobre | 0.25 | /R | x | 22.23 | =
| A0121000 | h | Oficial 1a | 0.5 | /R | x | 26.63 | =
Subtotal mano de obra
Material
| B0G1UA13 | m2 | Pedra de gres abuixardada, de 6 cm de gruix | 1.05 |  | x | 76.4 | =
Subtotal material
Elemento compuesto
| D0701911 | m3 | Morter de ciment pòrtland amb filler calcari CEM II/B-L i sorra, amb 450 kg/m3 de ciment, amb una proporció en volum 1:3 i 15 N/mm2 de resistència a compressió, elaborat a l'obra | 0.03 |  | x | 107.1964 | =
Subtotal elemento compuesto
|  |  | Gastos auxiliares |  |  |  | 1 | %
Coste directo
|  |  | Gastos indirectos |  |  |  | 7.85 | %
Total
P-289 | F9B2V270 | m2 | Paviment de lloses de pedra sorrenca buixardada, de 8cm de gruix i qualsevol mida, col·locada amb morter |  |  |  | Rend.: | 1
Mano de obra
| A0140000 | h | Manobre | 0.1681 | /R | x | 22.23 | =
| A0121000 | h | Oficial 1a | 0.3362 | /R | x | 26.63 | =
Subtotal mano de obra
Material
| B0G10U15 | m2 | Pedra de gres abuixardada, de 8 cm de gruix | 1.05 |  | x | 83.19 | =
Subtotal material
Elemento compuesto
| D0701911 | m3 | Morter de ciment pòrtland amb filler calcari CEM II/B-L i sorra, amb 450 kg/m3 de ciment, amb una proporció en volum 1:3 i 15 N/mm2 de resistència a compressió, elaborat a l'obra | 0.03 |  | x | 107.1964 | =
Subtotal elemento compuesto
|  |  | Gastos auxiliares |  |  |  | 1 | %
Coste directo
|  |  | Gastos indirectos |  |  |  | 7.85 | %
Total
P-290 | F9B2V271 | m2 | Paviment de lloses de pedra sorrenca buixardada, de 8cm de gruix i qualsevol mida, de superfície fins a 1 m2, col·locada amb morter |  |  |  | Rend.: | 1
Mano de obra
| A0140000 | h | Manobre | 0.375 | /R | x | 22.23 | =
| A0121000 | h | Oficial 1a | 0.75 | /R | x | 26.63 | =
Subtotal mano de obra
Material
| B0G1UA15 | m2 | Pedra de gres abuixardada, de 8 cm de gruix | 1.05 |  | x | 91.35 | =
Subtotal material
Elemento compuesto
| D0701911 | m3 | Morter de ciment pòrtland amb filler calcari CEM II/B-L i sorra, amb 450 kg/m3 de ciment, amb una proporció en volum 1:3 i 15 N/mm2 de resistència a compressió, elaborat a l'obra | 0.03 |  | x | 107.1964 | =
Subtotal elemento compuesto
|  |  | Gastos auxiliares |  |  |  | 1 | %
Coste directo
|  |  | Gastos indirectos |  |  |  | 7.85 | %
Total
P-291 | F9B2V272 | m2 | Paviment de lloses de pedra sorrenca buixardada, de 8cm de gruix i qualsevol mida, d'1 fins a 10 m2 de superfície, col·locada amb morter |  |  |  | Rend.: | 1
Mano de obra
| A0140000 | h | Manobre | 0.35 | /R | x | 22.23 | =
| A0121000 | h | Oficial 1a | 0.7 | /R | x | 26.63 | =
Subtotal mano de obra
Material
| B0G1UA15 | m2 | Pedra de gres abuixardada, de 8 cm de gruix | 1.05 |  | x | 91.35 | =
Subtotal material
Elemento compuesto
| D0701911 | m3 | Morter de ciment pòrtland amb filler calcari CEM II/B-L i sorra, amb 450 kg/m3 de ciment, amb una proporció en volum 1:3 i 15 N/mm2 de resistència a compressió, elaborat a l'obra | 0.03 |  | x | 107.1964 | =
Subtotal elemento compuesto
|  |  | Gastos auxiliares |  |  |  | 1 | %
Coste directo
|  |  | Gastos indirectos |  |  |  | 7.85 | %
Total
P-292 | F9B2V273 | m2 | Paviment de lloses de pedra sorrenca buixardada, de 8cm de gruix i qualsevol mida, de 10 fins a 100 m2 de superfície, col·locada amb morter |  |  |  | Rend.: | 1
Mano de obra
| A0121000 | h | Oficial 1a | 0.65 | /R | x | 26.63 | =
| A0140000 | h | Manobre | 0.325 | /R | x | 22.23 | =
Subtotal mano de obra
Material
| B0G1UA15 | m2 | Pedra de gres abuixardada, de 8 cm de gruix | 1.05 |  | x | 91.35 | =
Subtotal material
Elemento compuesto
| D0701911 | m3 | Morter de ciment pòrtland amb filler calcari CEM II/B-L i sorra, amb 450 kg/m3 de ciment, amb una proporció en volum 1:3 i 15 N/mm2 de resistència a compressió, elaborat a l'obra | 0.03 |  | x | 107.1964 | =
Subtotal elemento compuesto
|  |  | Gastos auxiliares |  |  |  | 1 | %
Coste directo
|  |  | Gastos indirectos |  |  |  | 7.85 | %
Total
P-293 | F9B2V274 | m2 | Paviment de lloses de pedra sorrenca buixardada, de 8cm de gruix i qualsevol mida, de més de 100 m2 de superfície, col·locada amb morter |  |  |  | Rend.: | 1
Mano de obra
| A0121000 | h | Oficial 1a | 0.6 | /R | x | 26.63 | =
| A0140000 | h | Manobre | 0.3 | /R | x | 22.23 | =
Subtotal mano de obra
Material
| B0G1UA15 | m2 | Pedra de gres abuixardada, de 8 cm de gruix | 1.05 |  | x | 91.35 | =
Subtotal material
Elemento compuesto
| D0701911 | m3 | Morter de ciment pòrtland amb filler calcari CEM II/B-L i sorra, amb 450 kg/m3 de ciment, amb una proporció en volum 1:3 i 15 N/mm2 de resistència a compressió, elaborat a l'obra | 0.03 |  | x | 107.1964 | =
Subtotal elemento compuesto
|  |  | Gastos auxiliares |  |  |  | 1 | %
Coste directo
|  |  | Gastos indirectos |  |  |  | 7.85 | %
Total
P-294 | F9B3V100 | m2 | Paviment de peces de pedra calcària de Sant Vicenç, acabat deixat de serra, de 40 mm de gruix, col·locades amb morter de ciment 1:6, elaborat a l'obra amb formigonera de 165 l |  |  |  | Rend.: | 1
Mano de obra
| A0121000 | h | Oficial 1a | 0.5804 | /R | x | 26.63 | =
| A0140000 | h | Manobre | 0.2902 | /R | x | 22.23 | =
Subtotal mano de obra
Material
| B0G1U101 | m2 | Pedra calcària sant vicenç de gra petit deixada de serra, de 4 cm de gruix | 1.05 |  | x | 81.29 | =
Subtotal material
Elemento compuesto
| D0701911 | m3 | Morter de ciment pòrtland amb filler calcari CEM II/B-L i sorra, amb 450 kg/m3 de ciment, amb una proporció en volum 1:3 i 15 N/mm2 de resistència a compressió, elaborat a l'obra | 0.03 |  | x | 107.1964 | =
Subtotal elemento compuesto
|  |  | Gastos auxiliares |  |  |  | 1 | %
Coste directo
|  |  | Gastos indirectos |  |  |  | 7.85 | %
Total
P-295 | F9B3V101 | m2 | Paviment de peces de pedra calcària de Sant Vicenç, acabat deixat de serra, de 40 mm de gruix, de superfície fins a 1 m2, col·locades amb morter de ciment 1:6 |  |  |  | Rend.: | 1
Mano de obra
| A0121000 | h | Oficial 1a | 0.625 | /R | x | 26.63 | =
| A0140000 | h | Manobre | 0.313 | /R | x | 22.23 | =
Subtotal mano de obra
Material
| B0G1U101 | m2 | Pedra calcària sant vicenç de gra petit deixada de serra, de 4 cm de gruix | 1.05 |  | x | 81.29 | =
Subtotal material
Elemento compuesto
| D0701911 | m3 | Morter de ciment pòrtland amb filler calcari CEM II/B-L i sorra, amb 450 kg/m3 de ciment, amb una proporció en volum 1:3 i 15 N/mm2 de resistència a compressió, elaborat a l'obra | 0.03 |  | x | 107.1964 | =
Subtotal elemento compuesto
|  |  | Gastos auxiliares |  |  |  | 1 | %
Coste directo
|  |  | Gastos indirectos |  |  |  | 7.85 | %
Total
P-296 | F9B3V102 | m2 | Paviment de peces de pedra calcària de Sant Vicenç, acabat deixat de serra, de 40 mm de gruix, d'1 fins a 10 m2 de superfície, col·locades amb morter de ciment 1:6 |  |  |  | Rend.: | 1
Mano de obra
| A0140000 | h | Manobre | 0.292 | /R | x | 22.23 | =
| A0121000 | h | Oficial 1a | 0.583 | /R | x | 26.63 | =
Subtotal mano de obra
Material
| B0G1U101 | m2 | Pedra calcària sant vicenç de gra petit deixada de serra, de 4 cm de gruix | 1.05 |  | x | 81.29 | =
Subtotal material
Elemento compuesto
| D0701911 | m3 | Morter de ciment pòrtland amb filler calcari CEM II/B-L i sorra, amb 450 kg/m3 de ciment, amb una proporció en volum 1:3 i 15 N/mm2 de resistència a compressió, elaborat a l'obra | 0.03 |  | x | 107.1964 | =
Subtotal elemento compuesto
|  |  | Gastos auxiliares |  |  |  | 1 | %
Coste directo
|  |  | Gastos indirectos |  |  |  | 7.85 | %
Total
P-297 | F9B3V103 | m2 | Paviment de peces de pedra calcària de Sant Vicenç, acabat deixat de serra, de 40 mm de gruix, de 10 fins a 100 m2 de superfície, col·locades amb morter de ciment 1:6 |  |  |  | Rend.: | 1
Mano de obra
| A0121000 | h | Oficial 1a | 0.542 | /R | x | 26.63 | =
| A0140000 | h | Manobre | 0.271 | /R | x | 22.23 | =
Subtotal mano de obra
Material
| B0G1U101 | m2 | Pedra calcària sant vicenç de gra petit deixada de serra, de 4 cm de gruix | 1.05 |  | x | 81.29 | =
Subtotal material
Elemento compuesto
| D0701911 | m3 | Morter de ciment pòrtland amb filler calcari CEM II/B-L i sorra, amb 450 kg/m3 de ciment, amb una proporció en volum 1:3 i 15 N/mm2 de resistència a compressió, elaborat a l'obra | 0.03 |  | x | 107.1964 | =
Subtotal elemento compuesto
|  |  | Gastos auxiliares |  |  |  | 1 | %
Coste directo
|  |  | Gastos indirectos |  |  |  | 7.85 | %
Total
P-298 | F9B3V104 | m2 | Paviment de peces de pedra calcària de Sant Vicenç, acabat deixat de serra, de 40 mm de gruix, de més de 100 m2 de superfície, col·locades amb morter de ciment 1:6 |  |  |  | Rend.: | 1
Mano de obra
| A0140000 | h | Manobre | 0.25 | /R | x | 22.23 | =
| A0121000 | h | Oficial 1a | 0.5 | /R | x | 26.63 | =
Subtotal mano de obra
Material
| B0G1U101 | m2 | Pedra calcària sant vicenç de gra petit deixada de serra, de 4 cm de gruix | 1.05 |  | x | 81.29 | =
Subtotal material
Elemento compuesto
| D0701911 | m3 | Morter de ciment pòrtland amb filler calcari CEM II/B-L i sorra, amb 450 kg/m3 de ciment, amb una proporció en volum 1:3 i 15 N/mm2 de resistència a compressió, elaborat a l'obra | 0.03 |  | x | 107.1964 | =
Subtotal elemento compuesto
|  |  | Gastos auxiliares |  |  |  | 1 | %
Coste directo
|  |  | Gastos indirectos |  |  |  | 7.85 | %
Total
P-299 | F9B3V110 | m2 | Paviment de peces de pedra calcària de Sant Vicenç, acabat deixat de serra, de 60 mm de gruix, col·locades amb morter de ciment 1:6, elaborat a l'obra amb formigonera de 165 l |  |  |  | Rend.: | 1
Mano de obra
| A0140000 | h | Manobre | 0.3665 | /R | x | 22.23 | =
| A0121000 | h | Oficial 1a | 0.733 | /R | x | 26.63 | =
Subtotal mano de obra
Material
| B0G1U103 | m2 | Pedra calcària sant vicenç de gra petit deixada de serra, de 6 cm de gruix | 1.05 |  | x | 106.15 | =
Subtotal material
Elemento compuesto
| D0701911 | m3 | Morter de ciment pòrtland amb filler calcari CEM II/B-L i sorra, amb 450 kg/m3 de ciment, amb una proporció en volum 1:3 i 15 N/mm2 de resistència a compressió, elaborat a l'obra | 0.03 |  | x | 107.1964 | =
Subtotal elemento compuesto
|  |  | Gastos auxiliares |  |  |  | 1 | %
Coste directo
|  |  | Gastos indirectos |  |  |  | 7.85 | %
Total
P-300 | F9B3V111 | m2 | Paviment de peces de pedra calcària de Sant Vicenç, acabat deixat de serra, de 60 mm de gruix, de superfície fins a 1 m2, col·locades amb morter de ciment 1:6 |  |  |  | Rend.: | 1
Mano de obra
| A0121000 | h | Oficial 1a | 0.625 | /R | x | 26.63 | =
| A0140000 | h | Manobre | 0.313 | /R | x | 22.23 | =
Subtotal mano de obra
Material
| B0G1U103 | m2 | Pedra calcària sant vicenç de gra petit deixada de serra, de 6 cm de gruix | 1.05 |  | x | 106.15 | =
Subtotal material
Elemento compuesto
| D0701911 | m3 | Morter de ciment pòrtland amb filler calcari CEM II/B-L i sorra, amb 450 kg/m3 de ciment, amb una proporció en volum 1:3 i 15 N/mm2 de resistència a compressió, elaborat a l'obra | 0.03 |  | x | 107.1964 | =
Subtotal elemento compuesto
|  |  | Gastos auxiliares |  |  |  | 1 | %
Coste directo
|  |  | Gastos indirectos |  |  |  | 7.85 | %
Total
P-301 | F9B3V112 | m2 | Paviment de peces de pedra calcària de Sant Vicenç, acabat deixat de serra, de 60 mm de gruix, d'1 fins a 10 m2 de superfície, col·locades amb morter de ciment 1:6 |  |  |  | Rend.: | 1
Mano de obra
| A0121000 | h | Oficial 1a | 0.583 | /R | x | 26.63 | =
| A0140000 | h | Manobre | 0.292 | /R | x | 22.23 | =
Subtotal mano de obra
Material
| B0G1U103 | m2 | Pedra calcària sant vicenç de gra petit deixada de serra, de 6 cm de gruix | 1.05 |  | x | 106.15 | =
Subtotal material
Elemento compuesto
| D0701911 | m3 | Morter de ciment pòrtland amb filler calcari CEM II/B-L i sorra, amb 450 kg/m3 de ciment, amb una proporció en volum 1:3 i 15 N/mm2 de resistència a compressió, elaborat a l'obra | 0.03 |  | x | 107.1964 | =
Subtotal elemento compuesto
|  |  | Gastos auxiliares |  |  |  | 1 | %
Coste directo
|  |  | Gastos indirectos |  |  |  | 7.85 | %
Total
P-302 | F9B3V113 | m2 | Paviment de peces de pedra calcària de Sant Vicenç, acabat deixat de serra, de 60 mm de gruix, de 10 fins a 100 m2 de superfície, col·locades amb morter de ciment 1:6 |  |  |  | Rend.: | 1
Mano de obra
| A0121000 | h | Oficial 1a | 0.542 | /R | x | 26.63 | =
| A0140000 | h | Manobre | 0.271 | /R | x | 22.23 | =
Subtotal mano de obra
Material
| B0G1U103 | m2 | Pedra calcària sant vicenç de gra petit deixada de serra, de 6 cm de gruix | 1.05 |  | x | 106.15 | =
Subtotal material
Elemento compuesto
| D0701911 | m3 | Morter de ciment pòrtland amb filler calcari CEM II/B-L i sorra, amb 450 kg/m3 de ciment, amb una proporció en volum 1:3 i 15 N/mm2 de resistència a compressió, elaborat a l'obra | 0.03 |  | x | 107.1964 | =
Subtotal elemento compuesto
|  |  | Gastos auxiliares |  |  |  | 1 | %
Coste directo
|  |  | Gastos indirectos |  |  |  | 7.85 | %
Total
P-303 | F9B3V114 | m2 | Paviment de peces de pedra calcària de Sant Vicenç, acabat deixat de serra, de 60 mm de gruix, de més de 100 m2 de superfície, col·locades amb morter de ciment 1:6 |  |  |  | Rend.: | 1
Mano de obra
| A0121000 | h | Oficial 1a | 0.5 | /R | x | 26.63 | =
| A0140000 | h | Manobre | 0.25 | /R | x | 22.23 | =
Subtotal mano de obra
Material
| B0G1U103 | m2 | Pedra calcària sant vicenç de gra petit deixada de serra, de 6 cm de gruix | 1.05 |  | x | 106.15 | =
Subtotal material
Elemento compuesto
| D0701911 | m3 | Morter de ciment pòrtland amb filler calcari CEM II/B-L i sorra, amb 450 kg/m3 de ciment, amb una proporció en volum 1:3 i 15 N/mm2 de resistència a compressió, elaborat a l'obra | 0.03 |  | x | 107.1964 | =
Subtotal elemento compuesto
|  |  | Gastos auxiliares |  |  |  | 1 | %
Coste directo
|  |  | Gastos indirectos |  |  |  | 7.85 | %
Total
P-304 | F9B3V120 | m2 | Paviment de peces de pedra calcària de Sant Vicenç, acabat deixat de serra, de 80 mm de gruix, col·locades amb morter de ciment 1:6, elaborat a l'obra amb formigonera de 165 l |  |  |  | Rend.: | 1
Mano de obra
| A0121000 | h | Oficial 1a | 0.7503 | /R | x | 26.63 | =
| A0140000 | h | Manobre | 0.3751 | /R | x | 22.23 | =
Subtotal mano de obra
Material
| B0G1U105 | m2 | Pedra calcària sant vicenç de gra petit deixada de serra, de 8 cm de gruix | 1.05 |  | x | 131.27 | =
Subtotal material
Elemento compuesto
| D0701911 | m3 | Morter de ciment pòrtland amb filler calcari CEM II/B-L i sorra, amb 450 kg/m3 de ciment, amb una proporció en volum 1:3 i 15 N/mm2 de resistència a compressió, elaborat a l'obra | 0.03 |  | x | 107.1964 | =
Subtotal elemento compuesto
|  |  | Gastos auxiliares |  |  |  | 1 | %
Coste directo
|  |  | Gastos indirectos |  |  |  | 7.85 | %
Total
P-305 | F9B3V121 | m2 | Paviment de peces de pedra calcària de Sant Vicenç, acabat deixat de serra, de 80 mm de gruix, de superfície fins a 1 m2, col·locades amb morter de ciment 1:6 |  |  |  | Rend.: | 1
Mano de obra
| A0121000 | h | Oficial 1a | 0.75 | /R | x | 26.63 | =
| A0140000 | h | Manobre | 0.375 | /R | x | 22.23 | =
Subtotal mano de obra
Material
| B0G1U105 | m2 | Pedra calcària sant vicenç de gra petit deixada de serra, de 8 cm de gruix | 1.05 |  | x | 131.27 | =
Subtotal material
Elemento compuesto
| D0701911 | m3 | Morter de ciment pòrtland amb filler calcari CEM II/B-L i sorra, amb 450 kg/m3 de ciment, amb una proporció en volum 1:3 i 15 N/mm2 de resistència a compressió, elaborat a l'obra | 0.03 |  | x | 107.1964 | =
Subtotal elemento compuesto
|  |  | Gastos auxiliares |  |  |  | 1 | %
Coste directo
|  |  | Gastos indirectos |  |  |  | 7.85 | %
Total
P-306 | F9B3V122 | m2 | Paviment de peces de pedra calcària de Sant Vicenç, acabat deixat de serra, de 80 mm de gruix, d'1 fins a 10 m2 de superfície, col·locades amb morter de ciment 1:6 |  |  |  | Rend.: | 1
Mano de obra
| A0121000 | h | Oficial 1a | 0.7 | /R | x | 26.63 | =
| A0140000 | h | Manobre | 0.35 | /R | x | 22.23 | =
Subtotal mano de obra
Material
| B0G1U105 | m2 | Pedra calcària sant vicenç de gra petit deixada de serra, de 8 cm de gruix | 1.05 |  | x | 131.27 | =
Subtotal material
Elemento compuesto
| D0701911 | m3 | Morter de ciment pòrtland amb filler calcari CEM II/B-L i sorra, amb 450 kg/m3 de ciment, amb una proporció en volum 1:3 i 15 N/mm2 de resistència a compressió, elaborat a l'obra | 0.03 |  | x | 107.1964 | =
Subtotal elemento compuesto
|  |  | Gastos auxiliares |  |  |  | 1 | %
Coste directo
|  |  | Gastos indirectos |  |  |  | 7.85 | %
Total
P-307 | F9B3V123 | m2 | Paviment de peces de pedra calcària de Sant Vicenç, acabat deixat de serra, de 80 mm de gruix, de 10 fins a 100 m2 de superfície, col·locades amb morter de ciment 1:6 |  |  |  | Rend.: | 1
Mano de obra
| A0121000 | h | Oficial 1a | 0.65 | /R | x | 26.63 | =
| A0140000 | h | Manobre | 0.325 | /R | x | 22.23 | =
Subtotal mano de obra
Material
| B0G1U105 | m2 | Pedra calcària sant vicenç de gra petit deixada de serra, de 8 cm de gruix | 1.05 |  | x | 131.27 | =
Subtotal material
Elemento compuesto
| D0701911 | m3 | Morter de ciment pòrtland amb filler calcari CEM II/B-L i sorra, amb 450 kg/m3 de ciment, amb una proporció en volum 1:3 i 15 N/mm2 de resistència a compressió, elaborat a l'obra | 0.03 |  | x | 107.1964 | =
Subtotal elemento compuesto
|  |  | Gastos auxiliares |  |  |  | 1 | %
Coste directo
|  |  | Gastos indirectos |  |  |  | 7.85 | %
Total
P-308 | F9B3V124 | m2 | Paviment de peces de pedra calcària de Sant Vicenç, acabat deixat de serra, de 80 mm de gruix, de més de 100 m2 de superfície, col·locades amb morter de ciment 1:6 |  |  |  | Rend.: | 1
Mano de obra
| A0121000 | h | Oficial 1a | 0.6 | /R | x | 26.63 | =
| A0140000 | h | Manobre | 0.3 | /R | x | 22.23 | =
Subtotal mano de obra
Material
| B0G1U105 | m2 | Pedra calcària sant vicenç de gra petit deixada de serra, de 8 cm de gruix | 1.05 |  | x | 131.27 | =
Subtotal material
Elemento compuesto
| D0701911 | m3 | Morter de ciment pòrtland amb filler calcari CEM II/B-L i sorra, amb 450 kg/m3 de ciment, amb una proporció en volum 1:3 i 15 N/mm2 de resistència a compressió, elaborat a l'obra | 0.03 |  | x | 107.1964 | =
Subtotal elemento compuesto
|  |  | Gastos auxiliares |  |  |  | 1 | %
Coste directo
|  |  | Gastos indirectos |  |  |  | 7.85 | %
Total
P-309 | F9B3V130 | m2 | Paviment de peces de pedra calcària de Sant Vicenç, acabat buixardat, de 40 mm de gruix, col·locades amb morter de ciment 1:6, elaborat a l'obra amb formigonera de 165 l |  |  |  | Rend.: | 1
Mano de obra
| A0140000 | h | Manobre | 0.1722 | /R | x | 22.23 | =
| A0121000 | h | Oficial 1a | 0.3443 | /R | x | 26.63 | =
Subtotal mano de obra
Material
| B0G1U111 | m2 | Pedra calcària sant vicenç de gra petit abuixardada, de 4 cm de gruix | 1.05 |  | x | 99.5 | =
Subtotal material
Elemento compuesto
| D0701911 | m3 | Morter de ciment pòrtland amb filler calcari CEM II/B-L i sorra, amb 450 kg/m3 de ciment, amb una proporció en volum 1:3 i 15 N/mm2 de resistència a compressió, elaborat a l'obra | 0.03 |  | x | 107.1964 | =
Subtotal elemento compuesto
|  |  | Gastos auxiliares |  |  |  | 1 | %
Coste directo
|  |  | Gastos indirectos |  |  |  | 7.85 | %
Total
P-310 | F9B3V131 | m2 | Paviment de peces de pedra calcària de Sant Vicenç, acabat buixardat, de 40 mm de gruix, de superfície fins a 1 m2, col·locades amb morter de ciment 1:6 |  |  |  | Rend.: | 1
Mano de obra
| A0121000 | h | Oficial 1a | 0.625 | /R | x | 26.63 | =
| A0140000 | h | Manobre | 0.313 | /R | x | 22.23 | =
Subtotal mano de obra
Material
| B0G1U111 | m2 | Pedra calcària sant vicenç de gra petit abuixardada, de 4 cm de gruix | 1.05 |  | x | 99.5 | =
Subtotal material
Elemento compuesto
| D0701911 | m3 | Morter de ciment pòrtland amb filler calcari CEM II/B-L i sorra, amb 450 kg/m3 de ciment, amb una proporció en volum 1:3 i 15 N/mm2 de resistència a compressió, elaborat a l'obra | 0.03 |  | x | 107.1964 | =
Subtotal elemento compuesto
|  |  | Gastos auxiliares |  |  |  | 1 | %
Coste directo
|  |  | Gastos indirectos |  |  |  | 7.85 | %
Total
P-311 | F9B3V132 | m2 | Paviment de peces de pedra calcària de Sant Vicenç, acabat buixardat, de 40 mm de gruix, d'1 fins a 10 m2 de superfície, col·locades amb morter de ciment 1:6 |  |  |  | Rend.: | 1
Mano de obra
| A0140000 | h | Manobre | 0.292 | /R | x | 22.23 | =
| A0121000 | h | Oficial 1a | 0.583 | /R | x | 26.63 | =
Subtotal mano de obra
Material
| B0G1U111 | m2 | Pedra calcària sant vicenç de gra petit abuixardada, de 4 cm de gruix | 1.05 |  | x | 99.5 | =
Subtotal material
Elemento compuesto
| D0701911 | m3 | Morter de ciment pòrtland amb filler calcari CEM II/B-L i sorra, amb 450 kg/m3 de ciment, amb una proporció en volum 1:3 i 15 N/mm2 de resistència a compressió, elaborat a l'obra | 0.03 |  | x | 107.1964 | =
Subtotal elemento compuesto
|  |  | Gastos auxiliares |  |  |  | 1 | %
Coste directo
|  |  | Gastos indirectos |  |  |  | 7.85 | %
Total
P-312 | F9B3V133 | m2 | Paviment de peces de pedra calcària de Sant Vicenç, acabat buixardat, de 40 mm de gruix, de 10 fins a 100 m2 de superfície, col·locades amb morter de ciment 1:6 |  |  |  | Rend.: | 1
Mano de obra
| A0121000 | h | Oficial 1a | 0.542 | /R | x | 26.63 | =
| A0140000 | h | Manobre | 0.271 | /R | x | 22.23 | =
Subtotal mano de obra
Material
| B0G1U111 | m2 | Pedra calcària sant vicenç de gra petit abuixardada, de 4 cm de gruix | 1.05 |  | x | 99.5 | =
Subtotal material
Elemento compuesto
| D0701911 | m3 | Morter de ciment pòrtland amb filler calcari CEM II/B-L i sorra, amb 450 kg/m3 de ciment, amb una proporció en volum 1:3 i 15 N/mm2 de resistència a compressió, elaborat a l'obra | 0.03 |  | x | 107.1964 | =
Subtotal elemento compuesto
|  |  | Gastos auxiliares |  |  |  | 1 | %
Coste directo
|  |  | Gastos indirectos |  |  |  | 7.85 | %
Total
P-313 | F9B3V134 | m2 | Paviment de peces de pedra calcària de Sant Vicenç, acabat buixardat, de 40 mm de gruix, de més de 100 m2 de superfície, col·locades amb morter de ciment 1:6 |  |  |  | Rend.: | 1
Mano de obra
| A0121000 | h | Oficial 1a | 0.5 | /R | x | 26.63 | =
| A0140000 | h | Manobre | 0.25 | /R | x | 22.23 | =
Subtotal mano de obra
Material
| B0G1U111 | m2 | Pedra calcària sant vicenç de gra petit abuixardada, de 4 cm de gruix | 1.05 |  | x | 99.5 | =
Subtotal material
Elemento compuesto
| D0701911 | m3 | Morter de ciment pòrtland amb filler calcari CEM II/B-L i sorra, amb 450 kg/m3 de ciment, amb una proporció en volum 1:3 i 15 N/mm2 de resistència a compressió, elaborat a l'obra | 0.03 |  | x | 107.1964 | =
Subtotal elemento compuesto
|  |  | Gastos auxiliares |  |  |  | 1 | %
Coste directo
|  |  | Gastos indirectos |  |  |  | 7.85 | %
Total
P-314 | F9B3V140 | m2 | Paviment de peces de pedra calcària de Sant Vicenç, acabat buixardat, de 60 mm de gruix, col·locades amb morter de ciment 1:6, elaborat a l'obra amb formigonera de 165 l |  |  |  | Rend.: | 1
Mano de obra
| A0140000 | h | Manobre | 0.2112 | /R | x | 22.23 | =
| A0121000 | h | Oficial 1a | 0.4225 | /R | x | 26.63 | =
Subtotal mano de obra
Material
| B0G1U113 | m2 | Pedra calcària sant vicenç de gra petit abuixardada, de 6 cm de gruix | 1.05 |  | x | 127.62 | =
Subtotal material
Elemento compuesto
| D0701911 | m3 | Morter de ciment pòrtland amb filler calcari CEM II/B-L i sorra, amb 450 kg/m3 de ciment, amb una proporció en volum 1:3 i 15 N/mm2 de resistència a compressió, elaborat a l'obra | 0.03 |  | x | 107.1964 | =
Subtotal elemento compuesto
|  |  | Gastos auxiliares |  |  |  | 1 | %
Coste directo
|  |  | Gastos indirectos |  |  |  | 7.85 | %
Total
P-315 | F9B3V141 | m2 | Paviment de peces de pedra calcària de Sant Vicenç, acabat buixardat, de 60 mm de gruix, de superfície fins a 1 m2, col·locades amb morter de ciment 1:6 |  |  |  | Rend.: | 1
Mano de obra
| A0140000 | h | Manobre | 0.313 | /R | x | 22.23 | =
| A0121000 | h | Oficial 1a | 0.625 | /R | x | 26.63 | =
Subtotal mano de obra
Material
| B0G1U113 | m2 | Pedra calcària sant vicenç de gra petit abuixardada, de 6 cm de gruix | 1.05 |  | x | 127.62 | =
Subtotal material
Elemento compuesto
| D0701911 | m3 | Morter de ciment pòrtland amb filler calcari CEM II/B-L i sorra, amb 450 kg/m3 de ciment, amb una proporció en volum 1:3 i 15 N/mm2 de resistència a compressió, elaborat a l'obra | 0.03 |  | x | 107.1964 | =
Subtotal elemento compuesto
|  |  | Gastos auxiliares |  |  |  | 1 | %
Coste directo
|  |  | Gastos indirectos |  |  |  | 7.85 | %
Total
P-316 | F9B3V142 | m2 | Paviment de peces de pedra calcària de Sant Vicenç, acabat buixardat, de 60 mm de gruix, d'1 fins a 10 m2 de superfície, col·locades amb morter de ciment 1:6 |  |  |  | Rend.: | 1
Mano de obra
| A0140000 | h | Manobre | 0.292 | /R | x | 22.23 | =
| A0121000 | h | Oficial 1a | 0.583 | /R | x | 26.63 | =
Subtotal mano de obra
Material
| B0G1U113 | m2 | Pedra calcària sant vicenç de gra petit abuixardada, de 6 cm de gruix | 1.05 |  | x | 127.62 | =
Subtotal material
Elemento compuesto
| D0701911 | m3 | Morter de ciment pòrtland amb filler calcari CEM II/B-L i sorra, amb 450 kg/m3 de ciment, amb una proporció en volum 1:3 i 15 N/mm2 de resistència a compressió, elaborat a l'obra | 0.03 |  | x | 107.1964 | =
Subtotal elemento compuesto
|  |  | Gastos auxiliares |  |  |  | 1 | %
Coste directo
|  |  | Gastos indirectos |  |  |  | 7.85 | %
Total
P-317 | F9B3V143 | m2 | Paviment de peces de pedra calcària de Sant Vicenç, acabat buixardat, de 60 mm de gruix, de 10 fins a 100 m2 de superfície, col·locades amb morter de ciment 1:6 |  |  |  | Rend.: | 1
Mano de obra
| A0121000 | h | Oficial 1a | 0.542 | /R | x | 26.63 | =
| A0140000 | h | Manobre | 0.271 | /R | x | 22.23 | =
Subtotal mano de obra
Material
| B0G1U113 | m2 | Pedra calcària sant vicenç de gra petit abuixardada, de 6 cm de gruix | 1.05 |  | x | 127.62 | =
Subtotal material
Elemento compuesto
| D0701911 | m3 | Morter de ciment pòrtland amb filler calcari CEM II/B-L i sorra, amb 450 kg/m3 de ciment, amb una proporció en volum 1:3 i 15 N/mm2 de resistència a compressió, elaborat a l'obra | 0.03 |  | x | 107.1964 | =
Subtotal elemento compuesto
|  |  | Gastos auxiliares |  |  |  | 1 | %
Coste directo
|  |  | Gastos indirectos |  |  |  | 7.85 | %
Total
P-318 | F9B3V144 | m2 | Paviment de peces de pedra calcària de Sant Vicenç, acabat buixardat, de 60 mm de gruix, de més de 100 m2 de superfície, col·locades amb morter de ciment 1:6 |  |  |  | Rend.: | 1
Mano de obra
| A0140000 | h | Manobre | 0.25 | /R | x | 22.23 | =
| A0121000 | h | Oficial 1a | 0.5 | /R | x | 26.63 | =
Subtotal mano de obra
Material
| B0G1U113 | m2 | Pedra calcària sant vicenç de gra petit abuixardada, de 6 cm de gruix | 1.05 |  | x | 127.62 | =
Subtotal material
Elemento compuesto
| D0701911 | m3 | Morter de ciment pòrtland amb filler calcari CEM II/B-L i sorra, amb 450 kg/m3 de ciment, amb una proporció en volum 1:3 i 15 N/mm2 de resistència a compressió, elaborat a l'obra | 0.03 |  | x | 107.1964 | =
Subtotal elemento compuesto
|  |  | Gastos auxiliares |  |  |  | 1 | %
Coste directo
|  |  | Gastos indirectos |  |  |  | 7.85 | %
Total
P-319 | F9B3V150 | m2 | Paviment de peces de pedra calcària de Sant Vicenç, acabat buixardat, de 80 mm de gruix, col·locades amb morter de ciment 1:6, elaborat a l'obra amb formigonera de 165 l |  |  |  | Rend.: | 1
Mano de obra
| A0121000 | h | Oficial 1a | 0.3555 | /R | x | 26.63 | =
| A0140000 | h | Manobre | 0.1778 | /R | x | 22.23 | =
Subtotal mano de obra
Material
| B0G1U115 | m2 | Pedra calcària sant vicenç de gra petit abuixardada, de 8 cm de gruix | 1.05 |  | x | 155.85 | =
Subtotal material
Elemento compuesto
| D0701911 | m3 | Morter de ciment pòrtland amb filler calcari CEM II/B-L i sorra, amb 450 kg/m3 de ciment, amb una proporció en volum 1:3 i 15 N/mm2 de resistència a compressió, elaborat a l'obra | 0.03 |  | x | 107.1964 | =
Subtotal elemento compuesto
|  |  | Gastos auxiliares |  |  |  | 1 | %
Coste directo
|  |  | Gastos indirectos |  |  |  | 7.85 | %
Total
P-320 | F9B3V151 | m2 | Paviment de peces de pedra calcària de Sant Vicenç, acabat buixardat, de 80 mm de gruix, de superfície fins a 1 m2, col·locades amb morter de ciment 1:6 |  |  |  | Rend.: | 1
Mano de obra
| A0121000 | h | Oficial 1a | 0.75 | /R | x | 26.63 | =
| A0140000 | h | Manobre | 0.375 | /R | x | 22.23 | =
Subtotal mano de obra
Material
| B0G1U115 | m2 | Pedra calcària sant vicenç de gra petit abuixardada, de 8 cm de gruix | 1.05 |  | x | 155.85 | =
Subtotal material
Elemento compuesto
| D0701911 | m3 | Morter de ciment pòrtland amb filler calcari CEM II/B-L i sorra, amb 450 kg/m3 de ciment, amb una proporció en volum 1:3 i 15 N/mm2 de resistència a compressió, elaborat a l'obra | 0.03 |  | x | 107.1964 | =
Subtotal elemento compuesto
|  |  | Gastos auxiliares |  |  |  | 1 | %
Coste directo
|  |  | Gastos indirectos |  |  |  | 7.85 | %
Total
P-321 | F9B3V152 | m2 | Paviment de peces de pedra calcària de Sant Vicenç, acabat buixardat, de 80 mm de gruix, d'1 fins a 10 m2 de superfície, col·locades amb morter de ciment 1:6 |  |  |  | Rend.: | 1
Mano de obra
| A0140000 | h | Manobre | 0.35 | /R | x | 22.23 | =
| A0121000 | h | Oficial 1a | 0.7 | /R | x | 26.63 | =
Subtotal mano de obra
Material
| B0G1U115 | m2 | Pedra calcària sant vicenç de gra petit abuixardada, de 8 cm de gruix | 1.05 |  | x | 155.85 | =
Subtotal material
Elemento compuesto
| D0701911 | m3 | Morter de ciment pòrtland amb filler calcari CEM II/B-L i sorra, amb 450 kg/m3 de ciment, amb una proporció en volum 1:3 i 15 N/mm2 de resistència a compressió, elaborat a l'obra | 0.03 |  | x | 107.1964 | =
Subtotal elemento compuesto
|  |  | Gastos auxiliares |  |  |  | 1 | %
Coste directo
|  |  | Gastos indirectos |  |  |  | 7.85 | %
Total
P-322 | F9B3V153 | m2 | Paviment de peces de pedra calcària de Sant Vicenç, acabat buixardat, de 80 mm de gruix, de 10 fins a 100 m2 de superfície, col·locades amb morter de ciment 1:6 |  |  |  | Rend.: | 1
Mano de obra
| A0121000 | h | Oficial 1a | 0.65 | /R | x | 26.63 | =
| A0140000 | h | Manobre | 0.325 | /R | x | 22.23 | =
Subtotal mano de obra
Material
| B0G1U115 | m2 | Pedra calcària sant vicenç de gra petit abuixardada, de 8 cm de gruix | 1.05 |  | x | 155.85 | =
Subtotal material
Elemento compuesto
| D0701911 | m3 | Morter de ciment pòrtland amb filler calcari CEM II/B-L i sorra, amb 450 kg/m3 de ciment, amb una proporció en volum 1:3 i 15 N/mm2 de resistència a compressió, elaborat a l'obra | 0.03 |  | x | 107.1964 | =
Subtotal elemento compuesto
|  |  | Gastos auxiliares |  |  |  | 1 | %
Coste directo
|  |  | Gastos indirectos |  |  |  | 7.85 | %
Total
P-323 | F9B3V154 | m2 | Paviment de peces de pedra calcària de Sant Vicenç, acabat buixardat, de 80 mm de gruix, de més de 100 m2 de superfície, col·locades amb morter de ciment 1:6 |  |  |  | Rend.: | 1
Mano de obra
| A0140000 | h | Manobre | 0.3 | /R | x | 22.23 | =
| A0121000 | h | Oficial 1a | 0.6 | /R | x | 26.63 | =
Subtotal mano de obra
Material
| B0G1U115 | m2 | Pedra calcària sant vicenç de gra petit abuixardada, de 8 cm de gruix | 1.05 |  | x | 155.85 | =
Subtotal material
Elemento compuesto
| D0701911 | m3 | Morter de ciment pòrtland amb filler calcari CEM II/B-L i sorra, amb 450 kg/m3 de ciment, amb una proporció en volum 1:3 i 15 N/mm2 de resistència a compressió, elaborat a l'obra | 0.03 |  | x | 107.1964 | =
Subtotal elemento compuesto
|  |  | Gastos auxiliares |  |  |  | 1 | %
Coste directo
|  |  | Gastos indirectos |  |  |  | 7.85 | %
Total
P-324 | F9B3V160 | m2 | Paviment de peces de pedra calcària de Sant Vicenç, sorrejada, de 40 mm de gruix, col·locades amb morter de ciment 1:6, elaborat a l'obra amb formigonera de 165 l |  |  |  | Rend.: | 1
Mano de obra
| A0121000 | h | Oficial 1a | 0.6718 | /R | x | 26.63 | =
| A0140000 | h | Manobre | 0.3359 | /R | x | 22.23 | =
Subtotal mano de obra
Material
| B0G1U121 | m2 | Pedra calcària sant vicenç de gra petit arenada, de 4 cm de gruix | 1.05 |  | x | 83.85 | =
Subtotal material
Elemento compuesto
| D0701911 | m3 | Morter de ciment pòrtland amb filler calcari CEM II/B-L i sorra, amb 450 kg/m3 de ciment, amb una proporció en volum 1:3 i 15 N/mm2 de resistència a compressió, elaborat a l'obra | 0.03 |  | x | 107.1964 | =
Subtotal elemento compuesto
|  |  | Gastos auxiliares |  |  |  | 1 | %
Coste directo
|  |  | Gastos indirectos |  |  |  | 7.85 | %
Total
P-325 | F9B3V161 | m2 | Paviment de peces de pedra calcària de Sant Vicenç, sorrejada, de 40 mm de gruix, de superfície fins a 1 m2, col·locades amb morter de ciment 1:6 |  |  |  | Rend.: | 1
Mano de obra
| A0140000 | h | Manobre | 0.313 | /R | x | 22.23 | =
| A0121000 | h | Oficial 1a | 0.625 | /R | x | 26.63 | =
Subtotal mano de obra
Material
| B0G1U121 | m2 | Pedra calcària sant vicenç de gra petit arenada, de 4 cm de gruix | 1.05 |  | x | 83.85 | =
Subtotal material
Elemento compuesto
| D0701911 | m3 | Morter de ciment pòrtland amb filler calcari CEM II/B-L i sorra, amb 450 kg/m3 de ciment, amb una proporció en volum 1:3 i 15 N/mm2 de resistència a compressió, elaborat a l'obra | 0.03 |  | x | 107.1964 | =
Subtotal elemento compuesto
|  |  | Gastos auxiliares |  |  |  | 1 | %
Coste directo
|  |  | Gastos indirectos |  |  |  | 7.85 | %
Total
P-326 | F9B3V162 | m2 | Paviment de peces de pedra calcària de Sant Vicenç, sorrejada, de 40 mm de gruix, d'1 fins a 10 m2 de superfície, col·locades amb morter de ciment 1:6 |  |  |  | Rend.: | 1
Mano de obra
| A0140000 | h | Manobre | 0.292 | /R | x | 22.23 | =
| A0121000 | h | Oficial 1a | 0.583 | /R | x | 26.63 | =
Subtotal mano de obra
Material
| B0G1U121 | m2 | Pedra calcària sant vicenç de gra petit arenada, de 4 cm de gruix | 1.05 |  | x | 83.85 | =
Subtotal material
Elemento compuesto
| D0701911 | m3 | Morter de ciment pòrtland amb filler calcari CEM II/B-L i sorra, amb 450 kg/m3 de ciment, amb una proporció en volum 1:3 i 15 N/mm2 de resistència a compressió, elaborat a l'obra | 0.03 |  | x | 107.1964 | =
Subtotal elemento compuesto
|  |  | Gastos auxiliares |  |  |  | 1 | %
Coste directo
|  |  | Gastos indirectos |  |  |  | 7.85 | %
Total
P-327 | F9B3V163 | m2 | Paviment de peces de pedra calcària de Sant Vicenç, sorrejada, de 40 mm de gruix, de 10 fins a 100 m2 de superfície, col·locades amb morter de ciment 1:6 |  |  |  | Rend.: | 1
Mano de obra
| A0121000 | h | Oficial 1a | 0.542 | /R | x | 26.63 | =
| A0140000 | h | Manobre | 0.271 | /R | x | 22.23 | =
Subtotal mano de obra
Material
| B0G1U121 | m2 | Pedra calcària sant vicenç de gra petit arenada, de 4 cm de gruix | 1.05 |  | x | 83.85 | =
Subtotal material
Elemento compuesto
| D0701911 | m3 | Morter de ciment pòrtland amb filler calcari CEM II/B-L i sorra, amb 450 kg/m3 de ciment, amb una proporció en volum 1:3 i 15 N/mm2 de resistència a compressió, elaborat a l'obra | 0.03 |  | x | 107.1964 | =
Subtotal elemento compuesto
|  |  | Gastos auxiliares |  |  |  | 1 | %
Coste directo
|  |  | Gastos indirectos |  |  |  | 7.85 | %
Total
P-328 | F9B3V164 | m2 | Paviment de peces de pedra calcària de Sant Vicenç, sorrejada, de 40 mm de gruix, de més de 100 m2 de superfície, col·locades amb morter de ciment 1:6 |  |  |  | Rend.: | 1
Mano de obra
| A0121000 | h | Oficial 1a | 0.5 | /R | x | 26.63 | =
| A0140000 | h | Manobre | 0.25 | /R | x | 22.23 | =
Subtotal mano de obra
Material
| B0G1U121 | m2 | Pedra calcària sant vicenç de gra petit arenada, de 4 cm de gruix | 1.05 |  | x | 83.85 | =
Subtotal material
Elemento compuesto
| D0701911 | m3 | Morter de ciment pòrtland amb filler calcari CEM II/B-L i sorra, amb 450 kg/m3 de ciment, amb una proporció en volum 1:3 i 15 N/mm2 de resistència a compressió, elaborat a l'obra | 0.03 |  | x | 107.1964 | =
Subtotal elemento compuesto
|  |  | Gastos auxiliares |  |  |  | 1 | %
Coste directo
|  |  | Gastos indirectos |  |  |  | 7.85 | %
Total
P-329 | F9B3V170 | m2 | Paviment de peces de pedra calcària de Sant Vicenç, sorrejada, de 60 mm de gruix, col·locades amb morter de ciment 1:6, elaborat a l'obra amb formigonera de 165 l |  |  |  | Rend.: | 1
Mano de obra
| A0121000 | h | Oficial 1a | 0.8974 | /R | x | 26.63 | =
| A0140000 | h | Manobre | 0.4487 | /R | x | 22.23 | =
Subtotal mano de obra
Material
| B0G1U123 | m2 | Pedra calcària sant vicenç de gra petit arenada, de 6 cm de gruix | 1.05 |  | x | 109.38 | =
Subtotal material
Elemento compuesto
| D0701911 | m3 | Morter de ciment pòrtland amb filler calcari CEM II/B-L i sorra, amb 450 kg/m3 de ciment, amb una proporció en volum 1:3 i 15 N/mm2 de resistència a compressió, elaborat a l'obra | 0.003 |  | x | 107.1964 | =
Subtotal elemento compuesto
|  |  | Gastos auxiliares |  |  |  | 1 | %
Coste directo
|  |  | Gastos indirectos |  |  |  | 7.85 | %
Total
P-330 | F9B3V171 | m2 | Paviment de peces de pedra calcària de Sant Vicenç, sorrejada, de 60 mm de gruix, de superfície fins a 1 m2, col·locades amb morter de ciment 1:6 |  |  |  | Rend.: | 1
Mano de obra
| A0121000 | h | Oficial 1a | 0.625 | /R | x | 26.63 | =
| A0140000 | h | Manobre | 0.313 | /R | x | 22.23 | =
Subtotal mano de obra
Material
| B0G1U123 | m2 | Pedra calcària sant vicenç de gra petit arenada, de 6 cm de gruix | 1.05 |  | x | 109.38 | =
Subtotal material
Elemento compuesto
| D0701911 | m3 | Morter de ciment pòrtland amb filler calcari CEM II/B-L i sorra, amb 450 kg/m3 de ciment, amb una proporció en volum 1:3 i 15 N/mm2 de resistència a compressió, elaborat a l'obra | 0.003 |  | x | 107.1964 | =
Subtotal elemento compuesto
|  |  | Gastos auxiliares |  |  |  | 1 | %
Coste directo
|  |  | Gastos indirectos |  |  |  | 7.85 | %
Total
P-331 | F9B3V172 | m2 | Paviment de peces de pedra calcària de Sant Vicenç, sorrejada, de 60 mm de gruix, d'1 fins a 10 m2 de superfície, col·locades amb morter de ciment 1:6 |  |  |  | Rend.: | 1
Mano de obra
| A0121000 | h | Oficial 1a | 0.583 | /R | x | 26.63 | =
| A0140000 | h | Manobre | 0.292 | /R | x | 22.23 | =
Subtotal mano de obra
Material
| B0G1U123 | m2 | Pedra calcària sant vicenç de gra petit arenada, de 6 cm de gruix | 1.05 |  | x | 109.38 | =
Subtotal material
Elemento compuesto
| D0701911 | m3 | Morter de ciment pòrtland amb filler calcari CEM II/B-L i sorra, amb 450 kg/m3 de ciment, amb una proporció en volum 1:3 i 15 N/mm2 de resistència a compressió, elaborat a l'obra | 0.003 |  | x | 107.1964 | =
Subtotal elemento compuesto
|  |  | Gastos auxiliares |  |  |  | 1 | %
Coste directo
|  |  | Gastos indirectos |  |  |  | 7.85 | %
Total
P-332 | F9B3V173 | m2 | Paviment de peces de pedra calcària de Sant Vicenç, sorrejada, de 60 mm de gruix, de 10 fins a 100 m2 de superfície, col·locades amb morter de ciment 1:6 |  |  |  | Rend.: | 1
Mano de obra
| A0140000 | h | Manobre | 0.271 | /R | x | 22.23 | =
| A0121000 | h | Oficial 1a | 0.542 | /R | x | 26.63 | =
Subtotal mano de obra
Material
| B0G1U123 | m2 | Pedra calcària sant vicenç de gra petit arenada, de 6 cm de gruix | 1.05 |  | x | 109.38 | =
Subtotal material
Elemento compuesto
| D0701911 | m3 | Morter de ciment pòrtland amb filler calcari CEM II/B-L i sorra, amb 450 kg/m3 de ciment, amb una proporció en volum 1:3 i 15 N/mm2 de resistència a compressió, elaborat a l'obra | 0.003 |  | x | 107.1964 | =
Subtotal elemento compuesto
|  |  | Gastos auxiliares |  |  |  | 1 | %
Coste directo
|  |  | Gastos indirectos |  |  |  | 7.85 | %
Total
P-333 | F9B3V174 | m2 | Paviment de peces de pedra calcària de Sant Vicenç, sorrejada, de 60 mm de gruix, de més de 100 m2 de superfície, col·locades amb morter de ciment 1:6 |  |  |  | Rend.: | 1
Mano de obra
| A0121000 | h | Oficial 1a | 0.5 | /R | x | 26.63 | =
| A0140000 | h | Manobre | 0.25 | /R | x | 22.23 | =
Subtotal mano de obra
Material
| B0G1U123 | m2 | Pedra calcària sant vicenç de gra petit arenada, de 6 cm de gruix | 1.05 |  | x | 109.38 | =
Subtotal material
Elemento compuesto
| D0701911 | m3 | Morter de ciment pòrtland amb filler calcari CEM II/B-L i sorra, amb 450 kg/m3 de ciment, amb una proporció en volum 1:3 i 15 N/mm2 de resistència a compressió, elaborat a l'obra | 0.003 |  | x | 107.1964 | =
Subtotal elemento compuesto
|  |  | Gastos auxiliares |  |  |  | 1 | %
Coste directo
|  |  | Gastos indirectos |  |  |  | 7.85 | %
Total
P-334 | F9B3V180 | m2 | Paviment de peces de pedra calcària de Sant Vicenç, sorrejada, de 80 mm de gruix, col·locades amb morter de ciment 1:6, elaborat a l'obra amb formigonera de 165 l |  |  |  | Rend.: | 1
Mano de obra
| A0121000 | h | Oficial 1a | 0.8264 | /R | x | 26.63 | =
| A0140000 | h | Manobre | 0.4132 | /R | x | 22.23 | =
Subtotal mano de obra
Material
| B0G1U125 | m2 | Pedra calcària sant vicenç de gra petit arenada, de 8 cm de gruix | 1.05 |  | x | 134.9 | =
Subtotal material
Elemento compuesto
| D0701911 | m3 | Morter de ciment pòrtland amb filler calcari CEM II/B-L i sorra, amb 450 kg/m3 de ciment, amb una proporció en volum 1:3 i 15 N/mm2 de resistència a compressió, elaborat a l'obra | 0.03 |  | x | 107.1964 | =
Subtotal elemento compuesto
|  |  | Gastos auxiliares |  |  |  | 1 | %
Coste directo
|  |  | Gastos indirectos |  |  |  | 7.85 | %
Total
P-335 | F9B3V181 | m2 | Paviment de peces de pedra calcària de Sant Vicenç, sorrejada, de 80 mm de gruix, de superfície fins a 1 m2, col·locades amb morter de ciment 1:6 |  |  |  | Rend.: | 1
Mano de obra
| A0121000 | h | Oficial 1a | 0.75 | /R | x | 26.63 | =
| A0140000 | h | Manobre | 0.375 | /R | x | 22.23 | =
Subtotal mano de obra
Material
| B0G1U125 | m2 | Pedra calcària sant vicenç de gra petit arenada, de 8 cm de gruix | 1.05 |  | x | 134.9 | =
Subtotal material
Elemento compuesto
| D0701911 | m3 | Morter de ciment pòrtland amb filler calcari CEM II/B-L i sorra, amb 450 kg/m3 de ciment, amb una proporció en volum 1:3 i 15 N/mm2 de resistència a compressió, elaborat a l'obra | 0.03 |  | x | 107.1964 | =
Subtotal elemento compuesto
|  |  | Gastos auxiliares |  |  |  | 1 | %
Coste directo
|  |  | Gastos indirectos |  |  |  | 7.85 | %
Total
P-336 | F9B3V182 | m2 | Paviment de peces de pedra calcària de Sant Vicenç, sorrejada, de 80 mm de gruix, d'1 fins a 10 m2 de superfície, col·locades amb morter de ciment 1:6 |  |  |  | Rend.: | 1
Mano de obra
| A0140000 | h | Manobre | 0.35 | /R | x | 22.23 | =
| A0121000 | h | Oficial 1a | 0.7 | /R | x | 26.63 | =
Subtotal mano de obra
Material
| B0G1U125 | m2 | Pedra calcària sant vicenç de gra petit arenada, de 8 cm de gruix | 1.05 |  | x | 134.9 | =
Subtotal material
Elemento compuesto
| D0701911 | m3 | Morter de ciment pòrtland amb filler calcari CEM II/B-L i sorra, amb 450 kg/m3 de ciment, amb una proporció en volum 1:3 i 15 N/mm2 de resistència a compressió, elaborat a l'obra | 0.03 |  | x | 107.1964 | =
Subtotal elemento compuesto
|  |  | Gastos auxiliares |  |  |  | 1 | %
Coste directo
|  |  | Gastos indirectos |  |  |  | 7.85 | %
Total
P-337 | F9B3V183 | m2 | Paviment de peces de pedra calcària de Sant Vicenç, sorrejada, de 80 mm de gruix, de 10 fins a 100 m2 de superfície, col·locades amb morter de ciment 1:6 |  |  |  | Rend.: | 1
Mano de obra
| A0121000 | h | Oficial 1a | 0.65 | /R | x | 26.63 | =
| A0140000 | h | Manobre | 0.325 | /R | x | 22.23 | =
Subtotal mano de obra
Material
| B0G1U125 | m2 | Pedra calcària sant vicenç de gra petit arenada, de 8 cm de gruix | 1.05 |  | x | 134.9 | =
Subtotal material
Elemento compuesto
| D0701911 | m3 | Morter de ciment pòrtland amb filler calcari CEM II/B-L i sorra, amb 450 kg/m3 de ciment, amb una proporció en volum 1:3 i 15 N/mm2 de resistència a compressió, elaborat a l'obra | 0.03 |  | x | 107.1964 | =
Subtotal elemento compuesto
|  |  | Gastos auxiliares |  |  |  | 1 | %
Coste directo
|  |  | Gastos indirectos |  |  |  | 7.85 | %
Total
P-338 | F9B3V184 | m2 | Paviment de peces de pedra calcària de Sant Vicenç, sorrejada, de 80 mm de gruix, de més de 100 m2 de superfície, col·locades amb morter de ciment 1:6 |  |  |  | Rend.: | 1
Mano de obra
| A0121000 | h | Oficial 1a | 0.6 | /R | x | 26.63 | =
| A0140000 | h | Manobre | 0.3 | /R | x | 22.23 | =
Subtotal mano de obra
Material
| B0G1U125 | m2 | Pedra calcària sant vicenç de gra petit arenada, de 8 cm de gruix | 1.05 |  | x | 134.9 | =
Subtotal material
Elemento compuesto
| D0701911 | m3 | Morter de ciment pòrtland amb filler calcari CEM II/B-L i sorra, amb 450 kg/m3 de ciment, amb una proporció en volum 1:3 i 15 N/mm2 de resistència a compressió, elaborat a l'obra | 0.03 |  | x | 107.1964 | =
Subtotal elemento compuesto
|  |  | Gastos auxiliares |  |  |  | 1 | %
Coste directo
|  |  | Gastos indirectos |  |  |  | 7.85 | %
Total
P-339 | F9B4UV20 | m2 | Reposició de peces trencades en paviment de pedra quarsítica de 2 a 3 cm de gruix, amplàries variables entre 25 i 40 cm i llargària fins a 50 cm, retirant les peces trencades, repicant el morter i el formigó de base fins a una fondària de 6 cm amb martell elèctric, reposició del formigó de base, tall de les peces a mida amb serra de disc en taulell, i col·locada amb morter adhesiu flexible de curat ràpid en un gruix de 5 mm, càrrega i transport a dipòsit autoritzat de runa, abonament de la deposició i cànon sobre la deposició controlada dels residus de la construcció inclòs, per a reposicions fins a 1 m2 de superfície com a màxim |  |  |  | Rend.: | 1
Mano de obra
| A0121000 | h | Oficial 1a | 1.55 | /R | x | 26.63 | =
| A0150000 | h | Manobre especialista | 1.55 | /R | x | 23 | =
Subtotal mano de obra
Maquinaria
| C1101200 | h | Compressor amb dos martells pneumàtics | 0.7 | /R | x | 17.83 | =
| CZ111000 | h | Grup electrògen d'1 a 5 kVA | 0.45 | /R | x | 2.89 | =
| C200UV10 | h | Serra de disc per a rajoles i pedres, muntada en taula | 0.45 | /R | x | 3.74 | =
| C1RA2500 | m3 | Subministrament de contenidor metàl·lic de 5 m3 de capacitat i recollida amb residus inerts o no especials | 0.1 | /R | x | 25.75 | =
Subtotal maquinaria
Material
| B0G1UV10 | m2 | Pedra quarsítica de 20 a 30 mm de gruix amb aresta viva a les quatre vores, amplària variable entre 25 i 40 cm i llargària fins a 50 cm | 1.05 |  | x | 98.47 | =
| B0711000 | kg | Morter adhesiu | 8 |  | x | 0.24 | =
| B2RA71H1 | t | Deposició controlada a dipòsit autoritzat, amb cànon sobre la deposició controlada dels residus de la construcció inclòs, segons la LLEI 8/2008, de residus de formigó inerts amb una densitat 1,45 t/m3, procedents de construcció o demolició, amb codi 170101 segons la Llista Europea de Residus (ORDEN MAM/304/2002) | 0.145 |  | x | 12.53 | =
Subtotal material
Elemento compuesto
| D071UV10 | m3 | Morter de ciment ràpid tipus WITTENER de ARDEX o equivalent, de designació 32,5 R-SF i sorra de pedra granítica 250 kg/m3 de ciment, amb una proporció en volum 1:6, elaborat a l'obra amb formigonera | 0.08 |  | x | 516.2486 | =
Subtotal elemento compuesto
|  |  | Gastos auxiliares |  |  |  | 1 | %
Coste directo
|  |  | Gastos indirectos |  |  |  | 7.85 | %
Total
P-340 | F9B4UV21 | m2 | Reposició de peces trencades en paviment de pedra quarsítica de 2 a 3 cm de gruix, amplàries variables entre 25 i 40 cm i llargària fins a 50 cm, retirant les peces trencades, repicant el morter i el formigó de base fins a una fondària de 6 cm amb martell elèctric, reposició del formigó de base, tall de les peces a mida amb serra de disc en taulell, i col·locada amb morter adhesiu flexible de curat ràpid en un gruix de 5 mm, càrrega i transport dipòsit autoritzat de runa, abonament de la deposició i cànon sobre la deposició controlada dels residus de la construcció inclòs, per a reposicions d'1 fins a 10 m2 de superfície |  |  |  | Rend.: | 1
Mano de obra
| A0150000 | h | Manobre especialista | 1.421 | /R | x | 23 | =
| A0121000 | h | Oficial 1a | 1.421 | /R | x | 26.63 | =
Subtotal mano de obra
Maquinaria
| C1RA2500 | m3 | Subministrament de contenidor metàl·lic de 5 m3 de capacitat i recollida amb residus inerts o no especials | 0.092 | /R | x | 25.75 | =
| C1101200 | h | Compressor amb dos martells pneumàtics | 0.642 | /R | x | 17.83 | =
| CZ111000 | h | Grup electrògen d'1 a 5 kVA | 0.413 | /R | x | 2.89 | =
| C200UV10 | h | Serra de disc per a rajoles i pedres, muntada en taula | 0.413 | /R | x | 3.74 | =
Subtotal maquinaria
Material
| B2RA71H1 | t | Deposició controlada a dipòsit autoritzat, amb cànon sobre la deposició controlada dels residus de la construcció inclòs, segons la LLEI 8/2008, de residus de formigó inerts amb una densitat 1,45 t/m3, procedents de construcció o demolició, amb codi 170101 segons la Llista Europea de Residus (ORDEN MAM/304/2002) | 0.145 |  | x | 12.53 | =
| B0G1UV10 | m2 | Pedra quarsítica de 20 a 30 mm de gruix amb aresta viva a les quatre vores, amplària variable entre 25 i 40 cm i llargària fins a 50 cm | 1.05 |  | x | 98.47 | =
| B0711000 | kg | Morter adhesiu | 8 |  | x | 0.24 | =
Subtotal material
Elemento compuesto
| D071UV10 | m3 | Morter de ciment ràpid tipus WITTENER de ARDEX o equivalent, de designació 32,5 R-SF i sorra de pedra granítica 250 kg/m3 de ciment, amb una proporció en volum 1:6, elaborat a l'obra amb formigonera | 0.08 |  | x | 516.2486 | =
Subtotal elemento compuesto
|  |  | Gastos auxiliares |  |  |  | 1 | %
Coste directo
|  |  | Gastos indirectos |  |  |  | 7.85 | %
Total
P-341 | F9B4UV22 | m2 | Reposició de peces trencades en paviment de pedra quarsítica de 2 a 3 cm de gruix, amplàries variables entre 25 i 40 cm i llargària fins a 50 cm, retirant les peces trencades, repicant el morter i el formigó de base fins a una fondària de 6 cm amb martell elèctric, reposició del formigó de base, tall de les peces a mida amb serra de disc en taulell, i col·locada amb morter adhesiu flexible de curat ràpid en un gruix de 5 mm, càrrega i transport dipòsit autoritzat de runa, abonament de la deposició i cànon sobre la deposició controlada dels residus de la construcció inclòs, per a reposicions de 10 fins a 100 m2 de superfície |  |  |  | Rend.: | 1
Mano de obra
| A0150000 | h | Manobre especialista | 1.292 | /R | x | 23 | =
| A0121000 | h | Oficial 1a | 1.292 | /R | x | 26.63 | =
Subtotal mano de obra
Maquinaria
| CZ111000 | h | Grup electrògen d'1 a 5 kVA | 0.0375 | /R | x | 2.89 | =
| C1101200 | h | Compressor amb dos martells pneumàtics | 0.583 | /R | x | 17.83 | =
| C1RA2500 | m3 | Subministrament de contenidor metàl·lic de 5 m3 de capacitat i recollida amb residus inerts o no especials | 0.083 | /R | x | 25.75 | =
| C200UV10 | h | Serra de disc per a rajoles i pedres, muntada en taula | 0.0375 | /R | x | 3.74 | =
Subtotal maquinaria
Material
| B0711000 | kg | Morter adhesiu | 8 |  | x | 0.24 | =
| B2RA71H1 | t | Deposició controlada a dipòsit autoritzat, amb cànon sobre la deposició controlada dels residus de la construcció inclòs, segons la LLEI 8/2008, de residus de formigó inerts amb una densitat 1,45 t/m3, procedents de construcció o demolició, amb codi 170101 segons la Llista Europea de Residus (ORDEN MAM/304/2002) | 0.145 |  | x | 12.53 | =
| B0G1UV10 | m2 | Pedra quarsítica de 20 a 30 mm de gruix amb aresta viva a les quatre vores, amplària variable entre 25 i 40 cm i llargària fins a 50 cm | 1.05 |  | x | 98.47 | =
Subtotal material
Elemento compuesto
| D071UV10 | m3 | Morter de ciment ràpid tipus WITTENER de ARDEX o equivalent, de designació 32,5 R-SF i sorra de pedra granítica 250 kg/m3 de ciment, amb una proporció en volum 1:6, elaborat a l'obra amb formigonera | 0.08 |  | x | 516.2486 | =
Subtotal elemento compuesto
|  |  | Gastos auxiliares |  |  |  | 1 | %
Coste directo
|  |  | Gastos indirectos |  |  |  | 7.85 | %
Total
P-342 | F9B4UV23 | m2 | Reposició de peces trencades en paviment de pedra quarsítica de 2 a 3 cm de gruix, amplàries variables entre 25 i 40 cm i llargària fins a 50 cm, retirant les peces trencades, repicant el morter i el formigó de base fins a una fondària de 6 cm amb martell elèctric, reposició del formigó de base, tall de les peces a mida amb serra de disc en taulell, i col·locada amb morter adhesiu flexible de curat ràpid en un gruix de 5 mm, càrrega i transport dipòsit autoritzat de runa, abonament de la deposició i cànon sobre la deposició controlada dels residus de la construcció inclòs, per a reposicions superiors a 100 m2 de superfície |  |  |  | Rend.: | 1
Mano de obra
| A0150000 | h | Manobre especialista | 1.163 | /R | x | 23 | =
| A0121000 | h | Oficial 1a | 1.163 | /R | x | 26.63 | =
Subtotal mano de obra
Maquinaria
| C200UV10 | h | Serra de disc per a rajoles i pedres, muntada en taula | 0.338 | /R | x | 3.74 | =
| C1101200 | h | Compressor amb dos martells pneumàtics | 0.525 | /R | x | 17.83 | =
| CZ111000 | h | Grup electrògen d'1 a 5 kVA | 0.338 | /R | x | 2.89 | =
| C1RA2500 | m3 | Subministrament de contenidor metàl·lic de 5 m3 de capacitat i recollida amb residus inerts o no especials | 0.075 | /R | x | 25.75 | =
Subtotal maquinaria
Material
| B0711000 | kg | Morter adhesiu | 8 |  | x | 0.24 | =
| B0G1UV10 | m2 | Pedra quarsítica de 20 a 30 mm de gruix amb aresta viva a les quatre vores, amplària variable entre 25 i 40 cm i llargària fins a 50 cm | 1.05 |  | x | 98.47 | =
| B2RA71H1 | t | Deposició controlada a dipòsit autoritzat, amb cànon sobre la deposició controlada dels residus de la construcció inclòs, segons la LLEI 8/2008, de residus de formigó inerts amb una densitat 1,45 t/m3, procedents de construcció o demolició, amb codi 170101 segons la Llista Europea de Residus (ORDEN MAM/304/2002) | 0.145 |  | x | 12.53 | =
Subtotal material
Elemento compuesto
| D071UV10 | m3 | Morter de ciment ràpid tipus WITTENER de ARDEX o equivalent, de designació 32,5 R-SF i sorra de pedra granítica 250 kg/m3 de ciment, amb una proporció en volum 1:6, elaborat a l'obra amb formigonera | 0.08 |  | x | 516.2486 | =
Subtotal elemento compuesto
|  |  | Gastos auxiliares |  |  |  | 1 | %
Coste directo
|  |  | Gastos indirectos |  |  |  | 7.85 | %
Total
P-343 | F9B4V190 | m2 | Paviment de pedra granítica gris quintana, gris pirineos o ochovo jaspe, flamejada, de 4 cm de gruix i qualsevol mida, col·locada amb morter |  |  |  | Rend.: | 1
Mano de obra
| A0121000 | h | Oficial 1a | 0.7455 | /R | x | 26.63 | =
| A0140000 | h | Manobre | 0.3727 | /R | x | 22.23 | =
Subtotal mano de obra
Material
| B0G1U501 | m2 | Llosa de pedra granítica gris quintana, gris pirineos o ochavo jaspe, flamejada, de 4 cm de gruix | 1.05 |  | x | 83.76 | =
Subtotal material
Elemento compuesto
| D0701911 | m3 | Morter de ciment pòrtland amb filler calcari CEM II/B-L i sorra, amb 450 kg/m3 de ciment, amb una proporció en volum 1:3 i 15 N/mm2 de resistència a compressió, elaborat a l'obra | 0.003 |  | x | 107.1964 | =
Subtotal elemento compuesto
|  |  | Gastos auxiliares |  |  |  | 1 | %
Coste directo
|  |  | Gastos indirectos |  |  |  | 7.85 | %
Total
P-344 | F9B4V200 | m2 | Paviment de pedra granítica gris quintana, gris pirineos o ochovo jaspe, flamejada, de 5 cm de gruix i qualsevol mida, col·locada amb morter |  |  |  | Rend.: | 1
Mano de obra
| A0140000 | h | Manobre | 1.7073 | /R | x | 22.23 | =
| A0121000 | h | Oficial 1a | 3.4146 | /R | x | 26.63 | =
Subtotal mano de obra
Material
| B0G1U502 | m2 | Llosa de pedra granítica gris quintana, gris pirineos o ochavo jaspe, flamejada de 5 cm de gruix | 0.05 |  | x | 91.27 | =
Subtotal material
Elemento compuesto
| D0701911 | m3 | Morter de ciment pòrtland amb filler calcari CEM II/B-L i sorra, amb 450 kg/m3 de ciment, amb una proporció en volum 1:3 i 15 N/mm2 de resistència a compressió, elaborat a l'obra | 0.003 |  | x | 107.1964 | =
Subtotal elemento compuesto
|  |  | Gastos auxiliares |  |  |  | 1 | %
Coste directo
|  |  | Gastos indirectos |  |  |  | 7.85 | %
Total
P-345 | F9B4V210 | m2 | Paviment de pedra granítica gris quintana, gris pirineos o ochovo jaspe, flamejada, de 6 cm de gruix i qualsevol mida, col·locada amb morter |  |  |  | Rend.: | 1
Mano de obra
| A0121000 | h | Oficial 1a | 0.6849 | /R | x | 26.63 | =
| A0140000 | h | Manobre | 0.3425 | /R | x | 22.23 | =
Subtotal mano de obra
Material
| B0G1U503 | m2 | Llosa de pedra granítica gris quintana, gris pirineos o ochavo jaspe, flamejada, de 6 cm de gruix | 1.05 |  | x | 98.48 | =
Subtotal material
Elemento compuesto
| D0701911 | m3 | Morter de ciment pòrtland amb filler calcari CEM II/B-L i sorra, amb 450 kg/m3 de ciment, amb una proporció en volum 1:3 i 15 N/mm2 de resistència a compressió, elaborat a l'obra | 0.03 |  | x | 107.1964 | =
Subtotal elemento compuesto
|  |  | Gastos auxiliares |  |  |  | 1 | %
Coste directo
|  |  | Gastos indirectos |  |  |  | 7.85 | %
Total
P-346 | F9B4V220 | m2 | Paviment de pedra granítica gris quintana, gris pirineos o ochovo jaspe, flamejada, de 8 cm de gruix i qualsevol mida, col·locada amb morter |  |  |  | Rend.: | 1
Mano de obra
| A0121000 | h | Oficial 1a | 0.6849 | /R | x | 26.63 | =
| A0140000 | h | Manobre | 0.3425 | /R | x | 22.23 | =
Subtotal mano de obra
Material
| B0G1U504 | m2 | Llosa de pedra granítica gris quintana, gris pirineos o ochavo jaspe, flamejada, de 8 cm de gruix | 1.05 |  | x | 112.9 | =
Subtotal material
Elemento compuesto
| D0701911 | m3 | Morter de ciment pòrtland amb filler calcari CEM II/B-L i sorra, amb 450 kg/m3 de ciment, amb una proporció en volum 1:3 i 15 N/mm2 de resistència a compressió, elaborat a l'obra | 0.03 |  | x | 107.1964 | =
Subtotal elemento compuesto
|  |  | Gastos auxiliares |  |  |  | 1 | %
Coste directo
|  |  | Gastos indirectos |  |  |  | 7.85 | %
Total
P-347 | F9BV0001 | m2 | Buixardat en qualsevol tipus de pedra |  |  |  | Rend.: | 1
Mano de obra
| A0122000 | h | Oficial 1a paleta | 0.308 | /R | x | 26.63 | =
Subtotal mano de obra
Maquinaria
| C200N000 | h | Màquina pneumàtica d'abuixardar amb compressor portàtil | 0.308 | /R | x | 2.45 | =
Subtotal maquinaria
|  |  | Gastos auxiliares |  |  |  | 1 | %
Coste directo
|  |  | Gastos indirectos |  |  |  | 7.85 | %
Total
P-348 | F9BV0005 | m2 | Polit en qualsevol tipus de pedra |  |  |  | Rend.: | 1
Mano de obra
| A0140000 | h | Manobre | 0.05 | /R | x | 22.23 | =
| A0122000 | h | Oficial 1a paleta | 0.35 | /R | x | 26.63 | =
Subtotal mano de obra
Maquinaria
| C2007000 | h | Polidora | 0.35 | /R | x | 2.31 | =
Subtotal maquinaria
|  |  | Gastos auxiliares |  |  |  | 1 | %
Coste directo
|  |  | Gastos indirectos |  |  |  | 7.85 | %
Total
P-349 | F9BY020P | m2 | Col·locació de paviment de llambordins granítics, sobre llit de sorra, de superfície fins a 1 m2 |  |  |  | Rend.: | 1
Mano de obra
| A0140000 | h | Manobre | 1.36 | /R | x | 22.23 | =
| A0121000 | h | Oficial 1a | 0.68 | /R | x | 26.63 | =
Subtotal mano de obra
Material
| B0312500 | t | Sorra de pedrera de pedra granítica de 0 a 3,5 mm | 0.077 |  | x | 20.27 | =
Subtotal material
|  |  | Gastos auxiliares |  |  |  | 1 | %
Coste directo
|  |  | Gastos indirectos |  |  |  | 7.85 | %
Total
P-350 | F9BY020Q | m2 | Col·locació de paviment de llambordins granítics, sobre llit de sorra, d'1 fins a 10 m2 de superfície |  |  |  | Rend.: | 1
Mano de obra
| A0140000 | h | Manobre | 1.247 | /R | x | 22.23 | =
| A0121000 | h | Oficial 1a | 0.623 | /R | x | 26.63 | =
Subtotal mano de obra
Material
| B0312500 | t | Sorra de pedrera de pedra granítica de 0 a 3,5 mm | 0.077 |  | x | 20.27 | =
Subtotal material
|  |  | Gastos auxiliares |  |  |  | 1 | %
Coste directo
|  |  | Gastos indirectos |  |  |  | 7.85 | %
Total
P-351 | F9BY020R | m2 | Col·locació de paviment de llambordins granítics, sobre llit de sorra, de 10 fins a 100 m2 de superfície |  |  |  | Rend.: | 1
Mano de obra
| A0140000 | h | Manobre | 1.133 | /R | x | 22.23 | =
| A0121000 | h | Oficial 1a | 0.567 | /R | x | 26.63 | =
Subtotal mano de obra
Material
| B0312500 | t | Sorra de pedrera de pedra granítica de 0 a 3,5 mm | 0.077 |  | x | 20.27 | =
Subtotal material
|  |  | Gastos auxiliares |  |  |  | 1 | %
Coste directo
|  |  | Gastos indirectos |  |  |  | 7.85 | %
Total
P-352 | F9BY020S | m2 | Col·locació de paviment de llambordins granítics, sobre llit de sorra, de més de 100 m2 de superfície |  |  |  | Rend.: | 1
Mano de obra
| A0140000 | h | Manobre | 1.02 | /R | x | 22.23 | =
| A0121000 | h | Oficial 1a | 0.51 | /R | x | 26.63 | =
Subtotal mano de obra
Material
| B0312500 | t | Sorra de pedrera de pedra granítica de 0 a 3,5 mm | 0.077 |  | x | 20.27 | =
Subtotal material
|  |  | Gastos auxiliares |  |  |  | 1 | %
Coste directo
|  |  | Gastos indirectos |  |  |  | 7.85 | %
Total
P-353 | F9BY025P | m2 | Col·locació de paviment de llambordins granítics, sobre llit de formigó, de superfície fins a 1 m2 |  |  |  | Rend.: | 1
Mano de obra
| A0121000 | h | Oficial 1a | 0.85 | /R | x | 26.63 | =
| A0140000 | h | Manobre | 1.7 | /R | x | 22.23 | =
Subtotal mano de obra
Material
| B0512401 | t | Ciment pòrtland amb filler calcari CEM II/B-L 32,5 R segons UNE-EN 197-1, en sacs | 0.03 |  | x | 117.66 | =
Subtotal material
Elemento compuesto
| D0701911 | m3 | Morter de ciment pòrtland amb filler calcari CEM II/B-L i sorra, amb 450 kg/m3 de ciment, amb una proporció en volum 1:3 i 15 N/mm2 de resistència a compressió, elaborat a l'obra | 0.03 |  | x | 107.1964 | =
Subtotal elemento compuesto
|  |  | Gastos auxiliares |  |  |  | 1 | %
Coste directo
|  |  | Gastos indirectos |  |  |  | 7.85 | %
Total
P-354 | F9BY025Q | m2 | Col·locació de paviment de llambordins granítics, sobre llit de formigó, d'1 fins a 10 m2 de superfície |  |  |  | Rend.: | 1
Mano de obra
| A0140000 | h | Manobre | 1.587 | /R | x | 22.23 | =
| A0121000 | h | Oficial 1a | 0.793 | /R | x | 26.63 | =
Subtotal mano de obra
Material
| B0512401 | t | Ciment pòrtland amb filler calcari CEM II/B-L 32,5 R segons UNE-EN 197-1, en sacs | 0.03 |  | x | 117.66 | =
Subtotal material
Elemento compuesto
| D0701911 | m3 | Morter de ciment pòrtland amb filler calcari CEM II/B-L i sorra, amb 450 kg/m3 de ciment, amb una proporció en volum 1:3 i 15 N/mm2 de resistència a compressió, elaborat a l'obra | 0.03 |  | x | 107.1964 | =
Subtotal elemento compuesto
|  |  | Gastos auxiliares |  |  |  | 1 | %
Coste directo
|  |  | Gastos indirectos |  |  |  | 7.85 | %
Total
P-355 | F9BY025R | m2 | Col·locació de paviment de llambordins granítics, sobre llit de formigó, de 10 fins a 10 m2 de superfície |  |  |  | Rend.: | 1
Mano de obra
| A0121000 | h | Oficial 1a | 0.737 | /R | x | 26.63 | =
| A0140000 | h | Manobre | 1.473 | /R | x | 22.23 | =
Subtotal mano de obra
Material
| B0512401 | t | Ciment pòrtland amb filler calcari CEM II/B-L 32,5 R segons UNE-EN 197-1, en sacs | 0.03 |  | x | 117.66 | =
Subtotal material
Elemento compuesto
| D0701911 | m3 | Morter de ciment pòrtland amb filler calcari CEM II/B-L i sorra, amb 450 kg/m3 de ciment, amb una proporció en volum 1:3 i 15 N/mm2 de resistència a compressió, elaborat a l'obra | 0.03 |  | x | 107.1964 | =
Subtotal elemento compuesto
|  |  | Gastos auxiliares |  |  |  | 1 | %
Coste directo
|  |  | Gastos indirectos |  |  |  | 7.85 | %
Total
P-356 | F9BY025S | m2 | Col·locació de paviment de llambordins granítics, sobre llit de formigó, de més de 100 m2 de superfície |  |  |  | Rend.: | 1
Mano de obra
| A0121000 | h | Oficial 1a | 0.68 | /R | x | 26.63 | =
| A0140000 | h | Manobre | 1.36 | /R | x | 22.23 | =
Subtotal mano de obra
Material
| B0512401 | t | Ciment pòrtland amb filler calcari CEM II/B-L 32,5 R segons UNE-EN 197-1, en sacs | 0.03 |  | x | 117.66 | =
Subtotal material
Elemento compuesto
| D0701911 | m3 | Morter de ciment pòrtland amb filler calcari CEM II/B-L i sorra, amb 450 kg/m3 de ciment, amb una proporció en volum 1:3 i 15 N/mm2 de resistència a compressió, elaborat a l'obra | 0.03 |  | x | 107.1964 | =
Subtotal elemento compuesto
|  |  | Gastos auxiliares |  |  |  | 1 | %
Coste directo
|  |  | Gastos indirectos |  |  |  | 7.85 | %
Total
P-357 | F9BY030P | m2 | Col·locació de paviment de llamborda mosaic granítica, sobre llit de formigó, de superfície fins a 1 m2 |  |  |  | Rend.: | 1
Mano de obra
| A0140000 | h | Manobre | 1.575 | /R | x | 22.23 | =
| A0121000 | h | Oficial 1a | 0.875 | /R | x | 26.63 | =
Subtotal mano de obra
Material
| B0512401 | t | Ciment pòrtland amb filler calcari CEM II/B-L 32,5 R segons UNE-EN 197-1, en sacs | 0.035 |  | x | 117.66 | =
Subtotal material
Elemento compuesto
| D0701911 | m3 | Morter de ciment pòrtland amb filler calcari CEM II/B-L i sorra, amb 450 kg/m3 de ciment, amb una proporció en volum 1:3 i 15 N/mm2 de resistència a compressió, elaborat a l'obra | 0.035 |  | x | 107.1964 | =
Subtotal elemento compuesto
|  |  | Gastos auxiliares |  |  |  | 1 | %
Coste directo
|  |  | Gastos indirectos |  |  |  | 7.85 | %
Total
P-358 | F9BY030Q | m2 | Col·locació de paviment de llamborda mosaic granítica, sobre llit de formigó, d'1 fins a 10 m2 de superfície |  |  |  | Rend.: | 1
Mano de obra
| A0121000 | h | Oficial 1a | 0.817 | /R | x | 26.63 | =
| A0140000 | h | Manobre | 1.47 | /R | x | 22.23 | =
Subtotal mano de obra
Material
| B0512401 | t | Ciment pòrtland amb filler calcari CEM II/B-L 32,5 R segons UNE-EN 197-1, en sacs | 0.035 |  | x | 117.66 | =
Subtotal material
Elemento compuesto
| D0701911 | m3 | Morter de ciment pòrtland amb filler calcari CEM II/B-L i sorra, amb 450 kg/m3 de ciment, amb una proporció en volum 1:3 i 15 N/mm2 de resistència a compressió, elaborat a l'obra | 0.035 |  | x | 107.1964 | =
Subtotal elemento compuesto
|  |  | Gastos auxiliares |  |  |  | 1 | %
Coste directo
|  |  | Gastos indirectos |  |  |  | 7.85 | %
Total
P-359 | F9BY030R | m2 | Col·locació de paviment de llamborda mosaic granítica, sobre llit de formigó, de 10 fins a 100 m2 de superfície |  |  |  | Rend.: | 1
Mano de obra
| A0121000 | h | Oficial 1a | 0.758 | /R | x | 26.63 | =
| A0140000 | h | Manobre | 1.365 | /R | x | 22.23 | =
Subtotal mano de obra
Material
| B0512401 | t | Ciment pòrtland amb filler calcari CEM II/B-L 32,5 R segons UNE-EN 197-1, en sacs | 0.035 |  | x | 117.66 | =
Subtotal material
Elemento compuesto
| D0701911 | m3 | Morter de ciment pòrtland amb filler calcari CEM II/B-L i sorra, amb 450 kg/m3 de ciment, amb una proporció en volum 1:3 i 15 N/mm2 de resistència a compressió, elaborat a l'obra | 0.035 |  | x | 107.1964 | =
Subtotal elemento compuesto
|  |  | Gastos auxiliares |  |  |  | 1 | %
Coste directo
|  |  | Gastos indirectos |  |  |  | 7.85 | %
Total
P-360 | F9BY030S | m2 | Col·locació de paviment de llamborda mosaic granítica, sobre llit de formigó, de més de 100 m2 de superfície |  |  |  | Rend.: | 1
Mano de obra
| A0140000 | h | Manobre | 1.26 | /R | x | 22.23 | =
| A0121000 | h | Oficial 1a | 0.7 | /R | x | 26.63 | =
Subtotal mano de obra
Material
| B0512401 | t | Ciment pòrtland amb filler calcari CEM II/B-L 32,5 R segons UNE-EN 197-1, en sacs | 0.035 |  | x | 117.66 | =
Subtotal material
Elemento compuesto
| D0701911 | m3 | Morter de ciment pòrtland amb filler calcari CEM II/B-L i sorra, amb 450 kg/m3 de ciment, amb una proporció en volum 1:3 i 15 N/mm2 de resistència a compressió, elaborat a l'obra | 0.035 |  | x | 107.1964 | =
Subtotal elemento compuesto
|  |  | Gastos auxiliares |  |  |  | 1 | %
Coste directo
|  |  | Gastos indirectos |  |  |  | 7.85 | %
Total
P-361 | F9BY048P | m2 | Col·locació de paviments de lloses de pedra de forma irregular, de superfície fins a 1 m2 |  |  |  | Rend.: | 1
Mano de obra
| A0140000 | h | Manobre | 0.475 | /R | x | 22.23 | =
| A0121000 | h | Oficial 1a | 0.938 | /R | x | 26.63 | =
Subtotal mano de obra
Elemento compuesto
| D0701911 | m3 | Morter de ciment pòrtland amb filler calcari CEM II/B-L i sorra, amb 450 kg/m3 de ciment, amb una proporció en volum 1:3 i 15 N/mm2 de resistència a compressió, elaborat a l'obra | 0.05 |  | x | 107.1964 | =
Subtotal elemento compuesto
|  |  | Gastos auxiliares |  |  |  | 1 | %
Coste directo
|  |  | Gastos indirectos |  |  |  | 7.85 | %
Total
P-362 | F9BY048Q | m2 | Col·locació de paviments de lloses de pedra de forma irregular, d'1 fins a 10 m2 de superfície |  |  |  | Rend.: | 1
Mano de obra
| A0121000 | h | Oficial 1a | 0.875 | /R | x | 26.63 | =
| A0140000 | h | Manobre | 0.443 | /R | x | 22.23 | =
Subtotal mano de obra
Elemento compuesto
| D0701911 | m3 | Morter de ciment pòrtland amb filler calcari CEM II/B-L i sorra, amb 450 kg/m3 de ciment, amb una proporció en volum 1:3 i 15 N/mm2 de resistència a compressió, elaborat a l'obra | 0.05 |  | x | 107.1964 | =
Subtotal elemento compuesto
|  |  | Gastos auxiliares |  |  |  | 1 | %
Coste directo
|  |  | Gastos indirectos |  |  |  | 7.85 | %
Total
P-363 | F9BY048R | m2 | Col·locació de paviments de lloses de pedra de forma irregular, de 10 fins a 100 m2 de superfície |  |  |  | Rend.: | 1
Mano de obra
| A0121000 | h | Oficial 1a | 0.813 | /R | x | 26.63 | =
| A0140000 | h | Manobre | 0.412 | /R | x | 22.23 | =
Subtotal mano de obra
Elemento compuesto
| D0701911 | m3 | Morter de ciment pòrtland amb filler calcari CEM II/B-L i sorra, amb 450 kg/m3 de ciment, amb una proporció en volum 1:3 i 15 N/mm2 de resistència a compressió, elaborat a l'obra | 0.05 |  | x | 107.1964 | =
Subtotal elemento compuesto
|  |  | Gastos auxiliares |  |  |  | 1 | %
Coste directo
|  |  | Gastos indirectos |  |  |  | 7.85 | %
Total
P-364 | F9BY048S | m2 | Col·locació de paviments de lloses de pedra de forma irregular, de més de 100 m2 de superfície |  |  |  | Rend.: | 1
Mano de obra
| A0121000 | h | Oficial 1a | 0.75 | /R | x | 26.63 | =
| A0140000 | h | Manobre | 0.38 | /R | x | 22.23 | =
Subtotal mano de obra
Elemento compuesto
| D0701911 | m3 | Morter de ciment pòrtland amb filler calcari CEM II/B-L i sorra, amb 450 kg/m3 de ciment, amb una proporció en volum 1:3 i 15 N/mm2 de resistència a compressió, elaborat a l'obra | 0.05 |  | x | 107.1964 | =
Subtotal elemento compuesto
|  |  | Gastos auxiliares |  |  |  | 1 | %
Coste directo
|  |  | Gastos indirectos |  |  |  | 7.85 | %
Total
P-365 | F9BY065P | m2 | Col·locació de paviments de marbre, de superfície fins a 1 m2 |  |  |  | Rend.: | 1
Mano de obra
| A0140000 | h | Manobre | 0.413 | /R | x | 22.23 | =
| A0121000 | h | Oficial 1a | 0.813 | /R | x | 26.63 | =
Subtotal mano de obra
Elemento compuesto
| D070215P | m3 | Morter mixt de ciment pòrtland, calç i sorra amb 250 kg/m3 de ciment, amb una proporció en volum 1:1:7, elaborat a l'obra amb formigonera de 165 l | 0.03 |  | x | 155.7434 | =
Subtotal elemento compuesto
|  |  | Gastos auxiliares |  |  |  | 1 | %
Coste directo
|  |  | Gastos indirectos |  |  |  | 7.85 | %
Total
P-366 | F9BY065Q | m2 | Col·locació de paviments de marbre, d'1 fins a 10 m2 de superfície |  |  |  | Rend.: | 1
Mano de obra
| A0121000 | h | Oficial 1a | 0.758 | /R | x | 26.63 | =
| A0140000 | h | Manobre | 0.358 | /R | x | 22.23 | =
Subtotal mano de obra
Elemento compuesto
| D070215P | m3 | Morter mixt de ciment pòrtland, calç i sorra amb 250 kg/m3 de ciment, amb una proporció en volum 1:1:7, elaborat a l'obra amb formigonera de 165 l | 0.03 |  | x | 155.7434 | =
Subtotal elemento compuesto
|  |  | Gastos auxiliares |  |  |  | 1 | %
Coste directo
|  |  | Gastos indirectos |  |  |  | 7.85 | %
Total
P-367 | F9BY065R | m2 | Col·locació de paviments de marbre, de 10 fins a 10 m2 de superfície |  |  |  | Rend.: | 1
Mano de obra
| A0121000 | h | Oficial 1a | 0.704 | /R | x | 26.63 | =
| A0140000 | h | Manobre | 0.358 | /R | x | 22.23 | =
Subtotal mano de obra
Elemento compuesto
| D070215P | m3 | Morter mixt de ciment pòrtland, calç i sorra amb 250 kg/m3 de ciment, amb una proporció en volum 1:1:7, elaborat a l'obra amb formigonera de 165 l | 0.03 |  | x | 155.7434 | =
Subtotal elemento compuesto
|  |  | Gastos auxiliares |  |  |  | 1 | %
Coste directo
|  |  | Gastos indirectos |  |  |  | 7.85 | %
Total
P-368 | F9BY065S | m2 | Col·locació de paviments de marbre, de més de 100 m2 de superfície |  |  |  | Rend.: | 1
Mano de obra
| A0140000 | h | Manobre | 0.33 | /R | x | 22.23 | =
| A0121000 | h | Oficial 1a | 0.65 | /R | x | 26.63 | =
Subtotal mano de obra
Elemento compuesto
| D070215P | m3 | Morter mixt de ciment pòrtland, calç i sorra amb 250 kg/m3 de ciment, amb una proporció en volum 1:1:7, elaborat a l'obra amb formigonera de 165 l | 0.03 |  | x | 155.7434 | =
Subtotal elemento compuesto
|  |  | Gastos auxiliares |  |  |  | 1 | %
Coste directo
|  |  | Gastos indirectos |  |  |  | 7.85 | %
Total
P-369 | F9BY070P | m2 | Col·locació de paviments de lloses de pedra de 7 cm de gruix, com a màxim, de superfície fins a 1 m2 |  |  |  | Rend.: | 1
Mano de obra
| A0121000 | h | Oficial 1a | 0.9 | /R | x | 26.63 | =
| A0140000 | h | Manobre | 0.45 | /R | x | 22.23 | =
Subtotal mano de obra
Elemento compuesto
| D0701911 | m3 | Morter de ciment pòrtland amb filler calcari CEM II/B-L i sorra, amb 450 kg/m3 de ciment, amb una proporció en volum 1:3 i 15 N/mm2 de resistència a compressió, elaborat a l'obra | 0.05 |  | x | 107.1964 | =
Subtotal elemento compuesto
|  |  | Gastos auxiliares |  |  |  | 1 | %
Coste directo
|  |  | Gastos indirectos |  |  |  | 7.85 | %
Total
P-370 | F9BY070Q | m2 | Col·locació de paviments de lloses de pedra de 7 cm de gruix, com a màxim, d'1 fins a 10 m2 de superfície |  |  |  | Rend.: | 1
Mano de obra
| A0121000 | h | Oficial 1a | 0.825 | /R | x | 26.63 | =
| A0140000 | h | Manobre | 0.413 | /R | x | 22.23 | =
Subtotal mano de obra
Elemento compuesto
| D0701911 | m3 | Morter de ciment pòrtland amb filler calcari CEM II/B-L i sorra, amb 450 kg/m3 de ciment, amb una proporció en volum 1:3 i 15 N/mm2 de resistència a compressió, elaborat a l'obra | 0.05 |  | x | 107.1964 | =
Subtotal elemento compuesto
|  |  | Gastos auxiliares |  |  |  | 1 | %
Coste directo
|  |  | Gastos indirectos |  |  |  | 7.85 | %
Total
P-371 | F9BY070R | m2 | Col·locació de paviments de lloses de pedra de 7 cm de gruix, com a màxim, de 10 fins a 100 m2 de superfície |  |  |  | Rend.: | 1
Mano de obra
| A0140000 | h | Manobre | 0.375 | /R | x | 22.23 | =
| A0121000 | h | Oficial 1a | 0.75 | /R | x | 26.63 | =
Subtotal mano de obra
Elemento compuesto
| D0701911 | m3 | Morter de ciment pòrtland amb filler calcari CEM II/B-L i sorra, amb 450 kg/m3 de ciment, amb una proporció en volum 1:3 i 15 N/mm2 de resistència a compressió, elaborat a l'obra | 0.05 |  | x | 107.1964 | =
Subtotal elemento compuesto
|  |  | Gastos auxiliares |  |  |  | 1 | %
Coste directo
|  |  | Gastos indirectos |  |  |  | 7.85 | %
Total
P-372 | F9BY070S | m2 | Col·locació de paviments de lloses de pedra de 7 cm de gruix, com a màxim, de més de 100 m2 de superfície |  |  |  | Rend.: | 1
Mano de obra
| A0121000 | h | Oficial 1a | 0.675 | /R | x | 26.63 | =
| A0140000 | h | Manobre | 0.338 | /R | x | 22.23 | =
Subtotal mano de obra
Elemento compuesto
| D0701911 | m3 | Morter de ciment pòrtland amb filler calcari CEM II/B-L i sorra, amb 450 kg/m3 de ciment, amb una proporció en volum 1:3 i 15 N/mm2 de resistència a compressió, elaborat a l'obra | 0.05 |  | x | 107.1964 | =
Subtotal elemento compuesto
|  |  | Gastos auxiliares |  |  |  | 1 | %
Coste directo
|  |  | Gastos indirectos |  |  |  | 7.85 | %
Total
P-373 | F9BY075P | m2 | Col·locació de paviments de lloses de pedra de més de 7 cm de gruix, de superfície fins a 1 m2 |  |  |  | Rend.: | 1
Mano de obra
| A0140000 | h | Manobre | 0.55 | /R | x | 22.23 | =
| A0121000 | h | Oficial 1a | 1.1 | /R | x | 26.63 | =
Subtotal mano de obra
Elemento compuesto
| D0701911 | m3 | Morter de ciment pòrtland amb filler calcari CEM II/B-L i sorra, amb 450 kg/m3 de ciment, amb una proporció en volum 1:3 i 15 N/mm2 de resistència a compressió, elaborat a l'obra | 0.05 |  | x | 107.1964 | =
Subtotal elemento compuesto
|  |  | Gastos auxiliares |  |  |  | 1 | %
Coste directo
|  |  | Gastos indirectos |  |  |  | 7.85 | %
Total
P-374 | F9BY075Q | m2 | Col·locació de paviments de lloses de pedra de més de 7 cm de gruix, d'1 fins a 10 m2 de superfície |  |  |  | Rend.: | 1
Mano de obra
| A0140000 | h | Manobre | 0.504 | /R | x | 22.23 | =
| A0121000 | h | Oficial 1a | 1.008 | /R | x | 26.63 | =
Subtotal mano de obra
Elemento compuesto
| D0701911 | m3 | Morter de ciment pòrtland amb filler calcari CEM II/B-L i sorra, amb 450 kg/m3 de ciment, amb una proporció en volum 1:3 i 15 N/mm2 de resistència a compressió, elaborat a l'obra | 0.05 |  | x | 107.1964 | =
Subtotal elemento compuesto
|  |  | Gastos auxiliares |  |  |  | 1 | %
Coste directo
|  |  | Gastos indirectos |  |  |  | 7.85 | %
Total
P-375 | F9BY075R | m2 | Col·locació de paviments de lloses de pedra de més de 7 cm de gruix, de 10 fins a 100 m2 de superfície |  |  |  | Rend.: | 1
Mano de obra
| A0140000 | h | Manobre | 0.458 | /R | x | 22.23 | =
| A0121000 | h | Oficial 1a | 0.917 | /R | x | 26.63 | =
Subtotal mano de obra
Elemento compuesto
| D0701911 | m3 | Morter de ciment pòrtland amb filler calcari CEM II/B-L i sorra, amb 450 kg/m3 de ciment, amb una proporció en volum 1:3 i 15 N/mm2 de resistència a compressió, elaborat a l'obra | 0.05 |  | x | 107.1964 | =
Subtotal elemento compuesto
|  |  | Gastos auxiliares |  |  |  | 1 | %
Coste directo
|  |  | Gastos indirectos |  |  |  | 7.85 | %
Total
P-376 | F9BY075S | m2 | Col·locació de paviments de lloses de pedra de més de 7 cm de gruix, de més de 100 m2 de superfície |  |  |  | Rend.: | 1
Mano de obra
| A0140000 | h | Manobre | 0.413 | /R | x | 22.23 | =
| A0121000 | h | Oficial 1a | 0.825 | /R | x | 26.63 | =
Subtotal mano de obra
Elemento compuesto
| D0701911 | m3 | Morter de ciment pòrtland amb filler calcari CEM II/B-L i sorra, amb 450 kg/m3 de ciment, amb una proporció en volum 1:3 i 15 N/mm2 de resistència a compressió, elaborat a l'obra | 0.05 |  | x | 107.1964 | =
Subtotal elemento compuesto
|  |  | Gastos auxiliares |  |  |  | 1 | %
Coste directo
|  |  | Gastos indirectos |  |  |  | 7.85 | %
Total
P-377 | F9BYU103 | m2 | Col·locació de paviment de pedra natural, d'1 m2 de superfície, com a màxim |  |  |  | Rend.: | 1
Mano de obra
| A0140000 | h | Manobre | 0.45 | /R | x | 22.23 | =
| A0122000 | h | Oficial 1a paleta | 0.9 | /R | x | 26.63 | =
Subtotal mano de obra
Elemento compuesto
| D0701641 | m3 | Morter de ciment pòrtland amb filler calcari CEM II/B-L i sorra, amb 250 kg/m3 de ciment, amb una proporció en volum 1:6 i 5 N/mm2 de resistència a compressió, elaborat a l'obra | 0.03 |  | x | 86.6314 | =
Subtotal elemento compuesto
|  |  | Gastos auxiliares |  |  |  | 1 | %
Coste directo
|  |  | Gastos indirectos |  |  |  | 7.85 | %
Total
P-378 | F9BYU104 | m2 | Col·locació de paviment de pedra natural, d'1 fins a 10 m2 de superfície |  |  |  | Rend.: | 1
Mano de obra
| A0140000 | h | Manobre | 0.413 | /R | x | 22.23 | =
| A0122000 | h | Oficial 1a paleta | 0.825 | /R | x | 26.63 | =
Subtotal mano de obra
Elemento compuesto
| D0701641 | m3 | Morter de ciment pòrtland amb filler calcari CEM II/B-L i sorra, amb 250 kg/m3 de ciment, amb una proporció en volum 1:6 i 5 N/mm2 de resistència a compressió, elaborat a l'obra | 0.03 |  | x | 86.6314 | =
Subtotal elemento compuesto
|  |  | Gastos auxiliares |  |  |  | 1 | %
Coste directo
|  |  | Gastos indirectos |  |  |  | 7.85 | %
Total
P-379 | F9BYU105 | m2 | Col·locació de paviment de pedra natural, de 10 fins a 100 m2 de superfície |  |  |  | Rend.: | 1
Mano de obra
| A0122000 | h | Oficial 1a paleta | 0.75 | /R | x | 26.63 | =
| A0140000 | h | Manobre | 0.375 | /R | x | 22.23 | =
Subtotal mano de obra
Elemento compuesto
| D0701641 | m3 | Morter de ciment pòrtland amb filler calcari CEM II/B-L i sorra, amb 250 kg/m3 de ciment, amb una proporció en volum 1:6 i 5 N/mm2 de resistència a compressió, elaborat a l'obra | 0.03 |  | x | 86.6314 | =
Subtotal elemento compuesto
|  |  | Gastos auxiliares |  |  |  | 1 | %
Coste directo
|  |  | Gastos indirectos |  |  |  | 7.85 | %
Total
P-380 | F9BYU106 | m2 | Col·locació de paviment de pedra natural, de més de 100 m2 de superfície |  |  |  | Rend.: | 1
Mano de obra
| A0140000 | h | Manobre | 0.338 | /R | x | 22.23 | =
| A0122000 | h | Oficial 1a paleta | 0.675 | /R | x | 26.63 | =
Subtotal mano de obra
Elemento compuesto
| D0701641 | m3 | Morter de ciment pòrtland amb filler calcari CEM II/B-L i sorra, amb 250 kg/m3 de ciment, amb una proporció en volum 1:6 i 5 N/mm2 de resistència a compressió, elaborat a l'obra | 0.03 |  | x | 86.6314 | =
Subtotal elemento compuesto
|  |  | Gastos auxiliares |  |  |  | 1 | %
Coste directo
|  |  | Gastos indirectos |  |  |  | 7.85 | %
Total
P-381 | F9BYV005 | m2 | Col·locació de paviment de llambordes de pedra natural, sobre llit de sorra fina i compactació final del paviment |  |  |  | Rend.: | 1
Mano de obra
| A0140000 | h | Manobre | 0.5545 | /R | x | 22.23 | =
| A0150000 | h | Manobre especialista | 0.0277 | /R | x | 23 | =
| A0121000 | h | Oficial 1a | 0.3697 | /R | x | 26.63 | =
Subtotal mano de obra
Maquinaria
| C133A0K0 | h | Safata vibrant amb placa de 60 cm | 0.0277 | /R | x | 6.46 | =
Subtotal maquinaria
Material
| B0312500 | t | Sorra de pedrera de pedra granítica de 0 a 3,5 mm | 0.077 |  | x | 20.27 | =
Subtotal material
|  |  | Gastos auxiliares |  |  |  | 1 | %
Coste directo
|  |  | Gastos indirectos |  |  |  | 7.85 | %
Total
P-382 | F9BYV010 | m2 | Col·locació de llambordes, sobre llit de formigó amb morter de ciment 1:3 (15 N/mm2) |  |  |  | Rend.: | 1
Mano de obra
| A0140000 | h | Manobre | 0.3855 | /R | x | 22.23 | =
| A0121000 | h | Oficial 1a | 0.5683 | /R | x | 26.63 | =
Subtotal mano de obra
Material
| B0512401 | t | Ciment pòrtland amb filler calcari CEM II/B-L 32,5 R segons UNE-EN 197-1, en sacs | 0.003 |  | x | 117.66 | =
Subtotal material
Elemento compuesto
| D0701911 | m3 | Morter de ciment pòrtland amb filler calcari CEM II/B-L i sorra, amb 450 kg/m3 de ciment, amb una proporció en volum 1:3 i 15 N/mm2 de resistència a compressió, elaborat a l'obra | 0.03 |  | x | 107.1964 | =
Subtotal elemento compuesto
|  |  | Gastos auxiliares |  |  |  | 1 | %
Coste directo
|  |  | Gastos indirectos |  |  |  | 7.85 | %
Total
P-383 | F9BYV025 | m2 | Col·locació de paviments de lloses de pedra amb morter M15 (15N/mm2) |  |  |  | Rend.: | 1
Mano de obra
| A0121000 | h | Oficial 1a | 0.6464 | /R | x | 26.63 | =
| A0140000 | h | Manobre | 0.3232 | /R | x | 22.23 | =
Subtotal mano de obra
Elemento compuesto
| D0701911 | m3 | Morter de ciment pòrtland amb filler calcari CEM II/B-L i sorra, amb 450 kg/m3 de ciment, amb una proporció en volum 1:3 i 15 N/mm2 de resistència a compressió, elaborat a l'obra | 0.03 |  | x | 107.1964 | =
Subtotal elemento compuesto
|  |  | Gastos auxiliares |  |  |  | 1 | %
Coste directo
|  |  | Gastos indirectos |  |  |  | 7.85 | %
Total
P-384 | F9BYV030 | m | Col·locació de lloses de pedra en graons d'escales amb morter M15 (15N/mm2) |  |  |  | Rend.: | 1
Mano de obra
| A0121000 | h | Oficial 1a | 0.6464 | /R | x | 26.63 | =
| A0140000 | h | Manobre | 0.3232 | /R | x | 22.23 | =
Subtotal mano de obra
Elemento compuesto
| D070A6C1 | m3 | Morter mixt de ciment pòrtland amb filler calcari CEM II/B-L, calç i sorra, amb 250 kg/m3 de ciment, amb una proporció en volum 1:1:7 i 5 N/mm2 de resistència a compressió, elaborat a l'obra | 0.03 |  | x | 147.7703 | =
Subtotal elemento compuesto
|  |  | Gastos auxiliares |  |  |  | 1 | %
Coste directo
|  |  | Gastos indirectos |  |  |  | 7.85 | %
Total
P-385 | F9BYV100 | m2 | Col·locació de paviments de lloses de pedra amb morter especial, inclos capa d'anivellació amb morter de regularització d'asecatge ràpid clasificació tipus CT-C30-F6-A1fl segons Norma UNE-EN 13813 i morter adhesiu especial d'adormiment ràpid tipus C2 F segons norma UNE-EN 12004 |  |  |  | Rend.: | 1
Mano de obra
| A0121000 | h | Oficial 1a | 0.7526 | /R | x | 26.63 | =
| A0140000 | h | Manobre | 0.3763 | /R | x | 22.23 | =
Subtotal mano de obra
Material
| B0711023 | kg | Adhesiu cimentós tipus C2 F segons norma UNE-EN 12004 | 7 |  | x | 0.97 | =
| B93AV020 | kg | Morter de regularització d'asecatge ràpid clasificació tipus CT-C30-F6-A1fl segons Norma UNE-EN 13813 | 20 |  | x | 0.26 | =
Subtotal material
|  |  | Gastos auxiliares |  |  |  | 1 | %
Coste directo
|  |  | Gastos indirectos |  |  |  | 7.85 | %
Total
P-386 | F9BYV120 | m2 | Col·locació de paviments de lloses de pedra amb morter adhesiu especial d'adormiment ràpid tipus C2 F segons norma UNE-EN 12004 |  |  |  | Rend.: | 1
Mano de obra
| A0121000 | h | Oficial 1a | 0.613 | /R | x | 26.63 | =
| A0140000 | h | Manobre | 0.3065 | /R | x | 22.23 | =
Subtotal mano de obra
Material
| B0711023 | kg | Adhesiu cimentós tipus C2 F segons norma UNE-EN 12004 | 7 |  | x | 0.97 | =
Subtotal material
|  |  | Gastos auxiliares |  |  |  | 1 | %
Coste directo
|  |  | Gastos indirectos |  |  |  | 7.85 | %
Total
P-387 | F9DLM561 | m2 | Paviment de llambordí ceràmic de forma rectangular de 10x20 cm i 5 cm de gruix, de superfície fins a 1 m2, col·locat i rejuntat amb morter de ciment 1:6 |  |  |  | Rend.: | 1
Mano de obra
| A0140000 | h | Manobre | 0.32 | /R | x | 22.23 | =
| A012N000 | h | Oficial 1a d'obra pública | 0.94 | /R | x | 26.63 | =
Subtotal mano de obra
Material
| B9DL2345 | m2 | Llambordí ceràmic de forma rectangular de 10 x 20 cm i 5 cm de gruix | 1.02 |  | x | 21.04 | =
Subtotal material
Elemento compuesto
| D0701641 | m3 | Morter de ciment pòrtland amb filler calcari CEM II/B-L i sorra, amb 250 kg/m3 de ciment, amb una proporció en volum 1:6 i 5 N/mm2 de resistència a compressió, elaborat a l'obra | 0.055 |  | x | 86.6314 | =
Subtotal elemento compuesto
|  |  | Gastos auxiliares |  |  |  | 1 | %
Coste directo
|  |  | Gastos indirectos |  |  |  | 7.85 | %
Total
P-388 | F9DLM562 | m2 | Paviment de llambordí ceràmic de forma rectangular de 10x20 cm i 5 cm de gruix, d'1 fins a 10 m2 de superfície, col·locat i rejuntat amb morter de ciment 1:6 |  |  |  | Rend.: | 1
Mano de obra
| A012N000 | h | Oficial 1a d'obra pública | 0.88 | /R | x | 26.63 | =
| A0140000 | h | Manobre | 0.3 | /R | x | 22.23 | =
Subtotal mano de obra
Material
| B9DL2345 | m2 | Llambordí ceràmic de forma rectangular de 10 x 20 cm i 5 cm de gruix | 1.02 |  | x | 21.04 | =
Subtotal material
Elemento compuesto
| D0701641 | m3 | Morter de ciment pòrtland amb filler calcari CEM II/B-L i sorra, amb 250 kg/m3 de ciment, amb una proporció en volum 1:6 i 5 N/mm2 de resistència a compressió, elaborat a l'obra | 0.055 |  | x | 86.6314 | =
Subtotal elemento compuesto
|  |  | Gastos auxiliares |  |  |  | 1 | %
Coste directo
|  |  | Gastos indirectos |  |  |  | 7.85 | %
Total
P-389 | F9DLM563 | m2 | Paviment de llambordí ceràmic de forma rectangular de 10x20 cm i 5 cm de gruix, de 10 fins a 100 m2 de superfície, col·locat i rejuntat amb morter de ciment 1:6 |  |  |  | Rend.: | 1
Mano de obra
| A012N000 | h | Oficial 1a d'obra pública | 0.81 | /R | x | 26.63 | =
| A0140000 | h | Manobre | 0.28 | /R | x | 22.23 | =
Subtotal mano de obra
Material
| B9DL2345 | m2 | Llambordí ceràmic de forma rectangular de 10 x 20 cm i 5 cm de gruix | 1.02 |  | x | 21.04 | =
Subtotal material
Elemento compuesto
| D0701641 | m3 | Morter de ciment pòrtland amb filler calcari CEM II/B-L i sorra, amb 250 kg/m3 de ciment, amb una proporció en volum 1:6 i 5 N/mm2 de resistència a compressió, elaborat a l'obra | 0.055 |  | x | 86.6314 | =
Subtotal elemento compuesto
|  |  | Gastos auxiliares |  |  |  | 1 | %
Coste directo
|  |  | Gastos indirectos |  |  |  | 7.85 | %
Total
P-390 | F9DLM564 | m2 | Paviment de llambordí ceràmic de forma rectangular de 10x20 cm i 5 cm de gruix, de més de 100 m2 de superfície, col·locat i rejuntat amb morter de ciment 1:6 |  |  |  | Rend.: | 1
Mano de obra
| A012N000 | h | Oficial 1a d'obra pública | 0.75 | /R | x | 26.63 | =
| A0140000 | h | Manobre | 0.255 | /R | x | 22.23 | =
Subtotal mano de obra
Material
| B9DL2345 | m2 | Llambordí ceràmic de forma rectangular de 10 x 20 cm i 5 cm de gruix | 1.02 |  | x | 21.04 | =
Subtotal material
Elemento compuesto
| D0701641 | m3 | Morter de ciment pòrtland amb filler calcari CEM II/B-L i sorra, amb 250 kg/m3 de ciment, amb una proporció en volum 1:6 i 5 N/mm2 de resistència a compressió, elaborat a l'obra | 0.055 |  | x | 86.6314 | =
Subtotal elemento compuesto
|  |  | Gastos auxiliares |  |  |  | 1 | %
Coste directo
|  |  | Gastos indirectos |  |  |  | 7.85 | %
Total
P-391 | F9DLM861 | m2 | Paviment de llambordí ceràmic de forma rectangular de 10x20 cm i 8 cm de gruix, de superfície fins a 1 m2, col·locat i rejuntat amb morter de ciment 1:6 |  |  |  | Rend.: | 1
Mano de obra
| A0140000 | h | Manobre | 0.36 | /R | x | 22.23 | =
| A012N000 | h | Oficial 1a d'obra pública | 1.1 | /R | x | 26.63 | =
Subtotal mano de obra
Material
| B9DL2348 | m2 | Llambordí ceràmic de forma rectangular de 10 x 20 cm i 8 cm de gruix | 1.02 |  | x | 24.51 | =
Subtotal material
Elemento compuesto
| D0701641 | m3 | Morter de ciment pòrtland amb filler calcari CEM II/B-L i sorra, amb 250 kg/m3 de ciment, amb una proporció en volum 1:6 i 5 N/mm2 de resistència a compressió, elaborat a l'obra | 0.055 |  | x | 86.6314 | =
Subtotal elemento compuesto
|  |  | Gastos auxiliares |  |  |  | 1 | %
Coste directo
|  |  | Gastos indirectos |  |  |  | 7.85 | %
Total
P-392 | F9DLM862 | m2 | Paviment de llambordí ceràmic de forma rectangular de 10x20 cm i 8 cm de gruix, d'1 fins a 10 m2 de superfície, col·locat i rejuntat amb morter de ciment 1:6 |  |  |  | Rend.: | 1
Mano de obra
| A012N000 | h | Oficial 1a d'obra pública | 1.03 | /R | x | 26.63 | =
| A0140000 | h | Manobre | 0.335 | /R | x | 22.23 | =
Subtotal mano de obra
Material
| B9DL2348 | m2 | Llambordí ceràmic de forma rectangular de 10 x 20 cm i 8 cm de gruix | 1.02 |  | x | 24.51 | =
Subtotal material
Elemento compuesto
| D0701641 | m3 | Morter de ciment pòrtland amb filler calcari CEM II/B-L i sorra, amb 250 kg/m3 de ciment, amb una proporció en volum 1:6 i 5 N/mm2 de resistència a compressió, elaborat a l'obra | 0.055 |  | x | 86.6314 | =
Subtotal elemento compuesto
|  |  | Gastos auxiliares |  |  |  | 1 | %
Coste directo
|  |  | Gastos indirectos |  |  |  | 7.85 | %
Total
P-393 | F9DLM863 | m2 | Paviment de llambordí ceràmic de forma rectangular de 10x20 cm i 8 cm de gruix, de 10 fins a 100 m2 de superfície, col·locat i rejuntat amb morter de ciment 1:6 |  |  |  | Rend.: | 1
Mano de obra
| A0140000 | h | Manobre | 0.31 | /R | x | 22.23 | =
| A012N000 | h | Oficial 1a d'obra pública | 0.95 | /R | x | 26.63 | =
Subtotal mano de obra
Material
| B9DL2348 | m2 | Llambordí ceràmic de forma rectangular de 10 x 20 cm i 8 cm de gruix | 1.02 |  | x | 24.51 | =
Subtotal material
Elemento compuesto
| D0701641 | m3 | Morter de ciment pòrtland amb filler calcari CEM II/B-L i sorra, amb 250 kg/m3 de ciment, amb una proporció en volum 1:6 i 5 N/mm2 de resistència a compressió, elaborat a l'obra | 0.055 |  | x | 86.6314 | =
Subtotal elemento compuesto
|  |  | Gastos auxiliares |  |  |  | 1 | %
Coste directo
|  |  | Gastos indirectos |  |  |  | 7.85 | %
Total
P-394 | F9DLM864 | m2 | Paviment de llambordí ceràmic de forma rectangular de 10x20 cm i 8 cm de gruix, de més de 100 m2 de superfície, col·locat i rejuntat amb morter de ciment 1:6 |  |  |  | Rend.: | 1
Mano de obra
| A012N000 | h | Oficial 1a d'obra pública | 0.88 | /R | x | 26.63 | =
| A0140000 | h | Manobre | 0.285 | /R | x | 22.23 | =
Subtotal mano de obra
Material
| B9DL2348 | m2 | Llambordí ceràmic de forma rectangular de 10 x 20 cm i 8 cm de gruix | 1.02 |  | x | 24.51 | =
Subtotal material
Elemento compuesto
| D0701641 | m3 | Morter de ciment pòrtland amb filler calcari CEM II/B-L i sorra, amb 250 kg/m3 de ciment, amb una proporció en volum 1:6 i 5 N/mm2 de resistència a compressió, elaborat a l'obra | 0.055 |  | x | 86.6314 | =
Subtotal elemento compuesto
|  |  | Gastos auxiliares |  |  |  | 1 | %
Coste directo
|  |  | Gastos indirectos |  |  |  | 7.85 | %
Total
P-395 | F9DLS531 | m2 | Paviment de llambordí ceràmic de forma rectangular de 10 x 20 cm i 5 cm de gruix, de superfície fins a 1 m2, col·locat sobre llit de sorra de 3 cm de gruix i rejuntat amb sorra |  |  |  | Rend.: | 1
Mano de obra
| A0150000 | h | Manobre especialista | 0.025 | /R | x | 23 | =
| A012N000 | h | Oficial 1a d'obra pública | 0.126 | /R | x | 26.63 | =
| A0140000 | h | Manobre | 0.231 | /R | x | 22.23 | =
Subtotal mano de obra
Maquinaria
| C133A0K0 | h | Safata vibrant amb placa de 60 cm | 0.025 | /R | x | 6.46 | =
Subtotal maquinaria
Material
| B9DL2345 | m2 | Llambordí ceràmic de forma rectangular de 10 x 20 cm i 5 cm de gruix | 1.02 |  | x | 21.04 | =
| B0310500 | t | Sorra de pedrera de 0 a 3,5 mm | 0.045 |  | x | 19.36 | =
Subtotal material
|  |  | Gastos auxiliares |  |  |  | 1 | %
Coste directo
|  |  | Gastos indirectos |  |  |  | 7.85 | %
Total
P-396 | F9DLS532 | m2 | Paviment de llambordí ceràmic de forma rectangular de 10 x 20 cm i 5 cm de gruix, d'1 fins a 10 m2 de superfície, col·locat sobre llit de sorra de 3 cm de gruix i rejuntat amb sorra |  |  |  | Rend.: | 1
Mano de obra
| A0150000 | h | Manobre especialista | 0.023 | /R | x | 23 | =
| A0140000 | h | Manobre | 0.209 | /R | x | 22.23 | =
| A012N000 | h | Oficial 1a d'obra pública | 0.114 | /R | x | 26.63 | =
Subtotal mano de obra
Maquinaria
| C133A0K0 | h | Safata vibrant amb placa de 60 cm | 0.023 | /R | x | 6.46 | =
Subtotal maquinaria
Material
| B9DL2345 | m2 | Llambordí ceràmic de forma rectangular de 10 x 20 cm i 5 cm de gruix | 1.02 |  | x | 21.04 | =
| B0310500 | t | Sorra de pedrera de 0 a 3,5 mm | 0.045 |  | x | 19.36 | =
Subtotal material
|  |  | Gastos auxiliares |  |  |  | 1 | %
Coste directo
|  |  | Gastos indirectos |  |  |  | 7.85 | %
Total
P-397 | F9DLS533 | m2 | Paviment de llambordí ceràmic de forma rectangular de 10 x 20 cm i 5 cm de gruix, de 10 fins a 100 m2 de superfície, col·locat sobre llit de sorra de 3 cm de gruix i rejuntat amb sorra |  |  |  | Rend.: | 1
Mano de obra
| A0140000 | h | Manobre | 0.187 | /R | x | 22.23 | =
| A012N000 | h | Oficial 1a d'obra pública | 0.102 | /R | x | 26.63 | =
| A0150000 | h | Manobre especialista | 0.022 | /R | x | 23 | =
Subtotal mano de obra
Maquinaria
| C133A0K0 | h | Safata vibrant amb placa de 60 cm | 0.022 | /R | x | 6.46 | =
Subtotal maquinaria
Material
| B9DL2345 | m2 | Llambordí ceràmic de forma rectangular de 10 x 20 cm i 5 cm de gruix | 1.02 |  | x | 21.04 | =
| B0310500 | t | Sorra de pedrera de 0 a 3,5 mm | 0.045 |  | x | 19.36 | =
Subtotal material
|  |  | Gastos auxiliares |  |  |  | 1 | %
Coste directo
|  |  | Gastos indirectos |  |  |  | 7.85 | %
Total
P-398 | F9DLS534 | m2 | Paviment de llambordí ceràmic de forma rectangular de 10 x 20 cm i 5 cm de gruix, de més de 100 m2 de superfície, col·locat sobre llit de sorra de 3 cm de gruix i rejuntat amb sorra |  |  |  | Rend.: | 1
Mano de obra
| A0150000 | h | Manobre especialista | 0.02 | /R | x | 23 | =
| A012N000 | h | Oficial 1a d'obra pública | 0.09 | /R | x | 26.63 | =
| A0140000 | h | Manobre | 0.165 | /R | x | 22.23 | =
Subtotal mano de obra
Maquinaria
| C133A0K0 | h | Safata vibrant amb placa de 60 cm | 0.02 | /R | x | 6.46 | =
Subtotal maquinaria
Material
| B9DL2345 | m2 | Llambordí ceràmic de forma rectangular de 10 x 20 cm i 5 cm de gruix | 1.02 |  | x | 21.04 | =
| B0310500 | t | Sorra de pedrera de 0 a 3,5 mm | 0.045 |  | x | 19.36 | =
Subtotal material
|  |  | Gastos auxiliares |  |  |  | 1 | %
Coste directo
|  |  | Gastos indirectos |  |  |  | 7.85 | %
Total
P-399 | F9DLS551 | m2 | Paviment de llambordí ceràmic de forma rectangular de 10 x 20 cm i 5 cm de gruix, de superfície fins a 1 m2, col·locat sobre llit de sorra de 5 cm de gruix i rejuntat amb sorra |  |  |  | Rend.: | 1
Mano de obra
| A0150000 | h | Manobre especialista | 0.025 | /R | x | 23 | =
| A0140000 | h | Manobre | 0.245 | /R | x | 22.23 | =
| A012N000 | h | Oficial 1a d'obra pública | 0.133 | /R | x | 26.63 | =
Subtotal mano de obra
Maquinaria
| C133A0K0 | h | Safata vibrant amb placa de 60 cm | 0.025 | /R | x | 6.46 | =
Subtotal maquinaria
Material
| B0310500 | t | Sorra de pedrera de 0 a 3,5 mm | 0.076 |  | x | 19.36 | =
| B9DL2345 | m2 | Llambordí ceràmic de forma rectangular de 10 x 20 cm i 5 cm de gruix | 1.02 |  | x | 21.04 | =
Subtotal material
|  |  | Gastos auxiliares |  |  |  | 1 | %
Coste directo
|  |  | Gastos indirectos |  |  |  | 7.85 | %
Total
P-400 | F9DLS552 | m2 | Paviment de llambordí ceràmic de forma rectangular de 10 x 20 cm i 5 cm de gruix, d'1 fins a 10 m2 de superfície, col·locat sobre llit de sorra de 5 cm de gruix i rejuntat amb sorra |  |  |  | Rend.: | 1
Mano de obra
| A0140000 | h | Manobre | 0.222 | /R | x | 22.23 | =
| A012N000 | h | Oficial 1a d'obra pública | 0.12 | /R | x | 26.63 | =
| A0150000 | h | Manobre especialista | 0.023 | /R | x | 23 | =
Subtotal mano de obra
Maquinaria
| C133A0K0 | h | Safata vibrant amb placa de 60 cm | 0.023 | /R | x | 6.46 | =
Subtotal maquinaria
Material
| B0310500 | t | Sorra de pedrera de 0 a 3,5 mm | 0.076 |  | x | 19.36 | =
| B9DL2345 | m2 | Llambordí ceràmic de forma rectangular de 10 x 20 cm i 5 cm de gruix | 1.02 |  | x | 21.04 | =
Subtotal material
|  |  | Gastos auxiliares |  |  |  | 1 | %
Coste directo
|  |  | Gastos indirectos |  |  |  | 7.85 | %
Total
P-401 | F9DLS553 | m2 | Paviment de llambordí ceràmic de forma rectangular de 10 x 20 cm i 5 cm de gruix, de 10 fins a 100 m2 de superfície, col·locat sobre llit de sorra de 5 cm de gruix i rejuntat amb sorra |  |  |  | Rend.: | 1
Mano de obra
| A0150000 | h | Manobre especialista | 0.022 | /R | x | 23 | =
| A0140000 | h | Manobre | 0.198 | /R | x | 22.23 | =
| A012N000 | h | Oficial 1a d'obra pública | 0.108 | /R | x | 26.63 | =
Subtotal mano de obra
Maquinaria
| C133A0K0 | h | Safata vibrant amb placa de 60 cm | 0.022 | /R | x | 6.46 | =
Subtotal maquinaria
Material
| B9DL2345 | m2 | Llambordí ceràmic de forma rectangular de 10 x 20 cm i 5 cm de gruix | 1.02 |  | x | 21.04 | =
| B0310500 | t | Sorra de pedrera de 0 a 3,5 mm | 0.076 |  | x | 19.36 | =
Subtotal material
|  |  | Gastos auxiliares |  |  |  | 1 | %
Coste directo
|  |  | Gastos indirectos |  |  |  | 7.85 | %
Total
P-402 | F9DLS554 | m2 | Paviment de llambordí ceràmic de forma rectangular de 10 x 20 cm i 5 cm de gruix, de més de 100 m2 de superfície, col·locat sobre llit de sorra de 5 cm de gruix i rejuntat amb sorra |  |  |  | Rend.: | 1
Mano de obra
| A012N000 | h | Oficial 1a d'obra pública | 0.095 | /R | x | 26.63 | =
| A0150000 | h | Manobre especialista | 0.02 | /R | x | 23 | =
| A0140000 | h | Manobre | 0.175 | /R | x | 22.23 | =
Subtotal mano de obra
Maquinaria
| C133A0K0 | h | Safata vibrant amb placa de 60 cm | 0.02 | /R | x | 6.46 | =
Subtotal maquinaria
Material
| B0310500 | t | Sorra de pedrera de 0 a 3,5 mm | 0.076 |  | x | 19.36 | =
| B9DL2345 | m2 | Llambordí ceràmic de forma rectangular de 10 x 20 cm i 5 cm de gruix | 1.02 |  | x | 21.04 | =
Subtotal material
|  |  | Gastos auxiliares |  |  |  | 1 | %
Coste directo
|  |  | Gastos indirectos |  |  |  | 7.85 | %
Total
P-403 | F9DLS831 | m2 | Paviment de llambordí ceràmic de forma rectangular de 10 x 20 cm i 8 cm de gruix, de superfície fins a 1 m2, col·locat sobre llit de sorra de 3 cm de gruix i rejuntat amb sorra |  |  |  | Rend.: | 1
Mano de obra
| A012N000 | h | Oficial 1a d'obra pública | 0.133 | /R | x | 26.63 | =
| A0150000 | h | Manobre especialista | 0.025 | /R | x | 23 | =
| A0140000 | h | Manobre | 0.245 | /R | x | 22.23 | =
Subtotal mano de obra
Maquinaria
| C133A0K0 | h | Safata vibrant amb placa de 60 cm | 0.025 | /R | x | 6.46 | =
Subtotal maquinaria
Material
| B9DL2348 | m2 | Llambordí ceràmic de forma rectangular de 10 x 20 cm i 8 cm de gruix | 1.02 |  | x | 24.51 | =
| B0310500 | t | Sorra de pedrera de 0 a 3,5 mm | 0.045 |  | x | 19.36 | =
Subtotal material
|  |  | Gastos auxiliares |  |  |  | 1 | %
Coste directo
|  |  | Gastos indirectos |  |  |  | 7.85 | %
Total
P-404 | F9DLS832 | m2 | Paviment de llambordí ceràmic de forma rectangular de 10 x 20 cm i 8 cm de gruix, d'1 fins a 10 m2 de superfície, col·locat sobre llit de sorra de 3 cm de gruix i rejuntat amb sorra |  |  |  | Rend.: | 1
Mano de obra
| A012N000 | h | Oficial 1a d'obra pública | 0.12 | /R | x | 26.63 | =
| A0140000 | h | Manobre | 0.222 | /R | x | 22.23 | =
| A0150000 | h | Manobre especialista | 0.023 | /R | x | 23 | =
Subtotal mano de obra
Maquinaria
| C133A0K0 | h | Safata vibrant amb placa de 60 cm | 0.023 | /R | x | 6.46 | =
Subtotal maquinaria
Material
| B0310500 | t | Sorra de pedrera de 0 a 3,5 mm | 0.045 |  | x | 19.36 | =
| B9DL2348 | m2 | Llambordí ceràmic de forma rectangular de 10 x 20 cm i 8 cm de gruix | 1.02 |  | x | 24.51 | =
Subtotal material
|  |  | Gastos auxiliares |  |  |  | 1 | %
Coste directo
|  |  | Gastos indirectos |  |  |  | 7.85 | %
Total
P-405 | F9DLS833 | m2 | Paviment de llambordí ceràmic de forma rectangular de 10 x 20 cm i 8 cm de gruix, de 10 fins a 100 m2 de superfície, col·locat sobre llit de sorra de 3 cm de gruix i rejuntat amb sorra |  |  |  | Rend.: | 1
Mano de obra
| A012N000 | h | Oficial 1a d'obra pública | 0.108 | /R | x | 26.63 | =
| A0150000 | h | Manobre especialista | 0.022 | /R | x | 23 | =
| A0140000 | h | Manobre | 0.198 | /R | x | 22.23 | =
Subtotal mano de obra
Maquinaria
| C133A0K0 | h | Safata vibrant amb placa de 60 cm | 0.022 | /R | x | 6.46 | =
Subtotal maquinaria
Material
| B9DL2348 | m2 | Llambordí ceràmic de forma rectangular de 10 x 20 cm i 8 cm de gruix | 1.02 |  | x | 24.51 | =
| B0310500 | t | Sorra de pedrera de 0 a 3,5 mm | 0.045 |  | x | 19.36 | =
Subtotal material
|  |  | Gastos auxiliares |  |  |  | 1 | %
Coste directo
|  |  | Gastos indirectos |  |  |  | 7.85 | %
Total
P-406 | F9DLS834 | m2 | Paviment de llambordí ceràmic de forma rectangular de 10 x 20 cm i 8 cm de gruix, de més de 100 m2 de superfície, col·locat sobre llit de sorra de 3 cm de gruix i rejuntat amb sorra |  |  |  | Rend.: | 1
Mano de obra
| A012N000 | h | Oficial 1a d'obra pública | 0.095 | /R | x | 26.63 | =
| A0140000 | h | Manobre | 0.175 | /R | x | 22.23 | =
| A0150000 | h | Manobre especialista | 0.02 | /R | x | 23 | =
Subtotal mano de obra
Maquinaria
| C133A0K0 | h | Safata vibrant amb placa de 60 cm | 0.02 | /R | x | 6.46 | =
Subtotal maquinaria
Material
| B9DL2348 | m2 | Llambordí ceràmic de forma rectangular de 10 x 20 cm i 8 cm de gruix | 1.02 |  | x | 24.51 | =
| B0310500 | t | Sorra de pedrera de 0 a 3,5 mm | 0.045 |  | x | 19.36 | =
Subtotal material
|  |  | Gastos auxiliares |  |  |  | 1 | %
Coste directo
|  |  | Gastos indirectos |  |  |  | 7.85 | %
Total
P-407 | F9DLS851 | m2 | Paviment de llambordí ceràmic de forma rectangular de 10 x 20 cm i 8 cm de gruix, de superfície fins a 1 m2, col·locat sobre llit de sorra de 5 cm de gruix i rejuntat amb sorra |  |  |  | Rend.: | 1
Mano de obra
| A0150000 | h | Manobre especialista | 0.025 | /R | x | 23 | =
| A012N000 | h | Oficial 1a d'obra pública | 0.14 | /R | x | 26.63 | =
| A0140000 | h | Manobre | 0.252 | /R | x | 22.23 | =
Subtotal mano de obra
Maquinaria
| C133A0K0 | h | Safata vibrant amb placa de 60 cm | 0.025 | /R | x | 6.46 | =
Subtotal maquinaria
Material
| B9DL2348 | m2 | Llambordí ceràmic de forma rectangular de 10 x 20 cm i 8 cm de gruix | 1.02 |  | x | 24.51 | =
| B0310500 | t | Sorra de pedrera de 0 a 3,5 mm | 0.076 |  | x | 19.36 | =
Subtotal material
|  |  | Gastos auxiliares |  |  |  | 1 | %
Coste directo
|  |  | Gastos indirectos |  |  |  | 7.85 | %
Total
P-408 | F9DLS852 | m2 | Paviment de llambordí ceràmic de forma rectangular de 10 x 20 cm i 8 cm de gruix, d'1 fins a 10 m2 de superfície, col·locat sobre llit de sorra de 5 cm de gruix i rejuntat amb sorra |  |  |  | Rend.: | 1
Mano de obra
| A0150000 | h | Manobre especialista | 0.023 | /R | x | 23 | =
| A0140000 | h | Manobre | 0.228 | /R | x | 22.23 | =
| A012N000 | h | Oficial 1a d'obra pública | 0.127 | /R | x | 26.63 | =
Subtotal mano de obra
Maquinaria
| C133A0K0 | h | Safata vibrant amb placa de 60 cm | 0.023 | /R | x | 6.46 | =
Subtotal maquinaria
Material
| B9DL2348 | m2 | Llambordí ceràmic de forma rectangular de 10 x 20 cm i 8 cm de gruix | 1.02 |  | x | 24.51 | =
| B0310500 | t | Sorra de pedrera de 0 a 3,5 mm | 0.076 |  | x | 19.36 | =
Subtotal material
|  |  | Gastos auxiliares |  |  |  | 1 | %
Coste directo
|  |  | Gastos indirectos |  |  |  | 7.85 | %
Total
P-409 | F9DLS853 | m2 | Paviment de llambordí ceràmic de forma rectangular de 10 x 20 cm i 8 cm de gruix, de 10 fins a 100 m2 de superfície, col·locat sobre llit de sorra de 5 cm de gruix i rejuntat amb sorra |  |  |  | Rend.: | 1
Mano de obra
| A012N000 | h | Oficial 1a d'obra pública | 0.113 | /R | x | 26.63 | =
| A0140000 | h | Manobre | 0.204 | /R | x | 22.23 | =
| A0150000 | h | Manobre especialista | 0.022 | /R | x | 23 | =
Subtotal mano de obra
Maquinaria
| C133A0K0 | h | Safata vibrant amb placa de 60 cm | 0.022 | /R | x | 6.46 | =
Subtotal maquinaria
Material
| B0310500 | t | Sorra de pedrera de 0 a 3,5 mm | 0.076 |  | x | 19.36 | =
| B9DL2348 | m2 | Llambordí ceràmic de forma rectangular de 10 x 20 cm i 8 cm de gruix | 1.02 |  | x | 24.51 | =
Subtotal material
|  |  | Gastos auxiliares |  |  |  | 1 | %
Coste directo
|  |  | Gastos indirectos |  |  |  | 7.85 | %
Total
P-410 | F9DLS854 | m2 | Paviment de llambordí ceràmic de forma rectangular de 10 x 20 cm i 8 cm de gruix, de més de 100 m2 de superfície, col·locat sobre llit de sorra de 5 cm de gruix i rejuntat amb sorra |  |  |  | Rend.: | 1
Mano de obra
| A0150000 | h | Manobre especialista | 0.02 | /R | x | 23 | =
| A0140000 | h | Manobre | 0.18 | /R | x | 22.23 | =
| A012N000 | h | Oficial 1a d'obra pública | 0.1 | /R | x | 26.63 | =
Subtotal mano de obra
Maquinaria
| C133A0K0 | h | Safata vibrant amb placa de 60 cm | 0.02 | /R | x | 6.46 | =
Subtotal maquinaria
Material
| B0310500 | t | Sorra de pedrera de 0 a 3,5 mm | 0.076 |  | x | 19.36 | =
| B9DL2348 | m2 | Llambordí ceràmic de forma rectangular de 10 x 20 cm i 8 cm de gruix | 1.02 |  | x | 24.51 | =
Subtotal material
|  |  | Gastos auxiliares |  |  |  | 1 | %
Coste directo
|  |  | Gastos indirectos |  |  |  | 7.85 | %
Total
P-411 | F9E10057 | m2 | Paviment de rajola hidràulica de morter de ciment gris de 20x20x4 cm, de superfície fins a 1 m2, col·locat amb morter |  |  |  | Rend.: | 1
Mano de obra
| A0121000 | h | Oficial 1a | 0.38 | /R | x | 26.63 | =
| A0140000 | h | Manobre | 0.19 | /R | x | 22.23 | =
Subtotal mano de obra
Material
| B0512401 | t | Ciment pòrtland amb filler calcari CEM II/B-L 32,5 R segons UNE-EN 197-1, en sacs | 0.01 |  | x | 117.66 | =
| B9E13200 | m2 | Panot gris de 20x20x4 cm, classe 1a, preu alt | 1.1 |  | x | 7.18 | =
Subtotal material
Elemento compuesto
| D0701911 | m3 | Morter de ciment pòrtland amb filler calcari CEM II/B-L i sorra, amb 450 kg/m3 de ciment, amb una proporció en volum 1:3 i 15 N/mm2 de resistència a compressió, elaborat a l'obra | 0.02 |  | x | 107.1964 | =
Subtotal elemento compuesto
|  |  | Gastos auxiliares |  |  |  | 1 | %
Coste directo
|  |  | Gastos indirectos |  |  |  | 7.85 | %
Total
P-412 | F9E10058 | m2 | Paviment de rajola hidràulica de morter de ciment gris de 20x20x4 cm, d'1 fins a 10 m2 de superfície, col·locat amb morter |  |  |  | Rend.: | 1
Mano de obra
| A0140000 | h | Manobre | 0.17 | /R | x | 22.23 | =
| A0121000 | h | Oficial 1a | 0.33 | /R | x | 26.63 | =
Subtotal mano de obra
Material
| B0512401 | t | Ciment pòrtland amb filler calcari CEM II/B-L 32,5 R segons UNE-EN 197-1, en sacs | 0.01 |  | x | 117.66 | =
| B9E13200 | m2 | Panot gris de 20x20x4 cm, classe 1a, preu alt | 1.1 |  | x | 7.18 | =
Subtotal material
Elemento compuesto
| D0701911 | m3 | Morter de ciment pòrtland amb filler calcari CEM II/B-L i sorra, amb 450 kg/m3 de ciment, amb una proporció en volum 1:3 i 15 N/mm2 de resistència a compressió, elaborat a l'obra | 0.02 |  | x | 107.1964 | =
Subtotal elemento compuesto
|  |  | Gastos auxiliares |  |  |  | 1 | %
Coste directo
|  |  | Gastos indirectos |  |  |  | 7.85 | %
Total
P-413 | F9E10059 | m2 | Paviment de rajola hidràulica de morter de ciment gris de 20x20x4 cm, de 10 fins a 100 m2 de superfície, col·locat amb morter |  |  |  | Rend.: | 1
Mano de obra
| A0121000 | h | Oficial 1a | 0.28 | /R | x | 26.63 | =
| A0140000 | h | Manobre | 0.14 | /R | x | 22.23 | =
Subtotal mano de obra
Material
| B0512401 | t | Ciment pòrtland amb filler calcari CEM II/B-L 32,5 R segons UNE-EN 197-1, en sacs | 0.01 |  | x | 117.66 | =
| B9E13200 | m2 | Panot gris de 20x20x4 cm, classe 1a, preu alt | 1.1 |  | x | 7.18 | =
Subtotal material
Elemento compuesto
| D0701911 | m3 | Morter de ciment pòrtland amb filler calcari CEM II/B-L i sorra, amb 450 kg/m3 de ciment, amb una proporció en volum 1:3 i 15 N/mm2 de resistència a compressió, elaborat a l'obra | 0.02 |  | x | 107.1964 | =
Subtotal elemento compuesto
|  |  | Gastos auxiliares |  |  |  | 1 | %
Coste directo
|  |  | Gastos indirectos |  |  |  | 7.85 | %
Total
P-414 | F9E1005A | m2 | Paviment de rajola hidràulica de morter de ciment gris de 20x20x4 cm, de més de 100 m2 de superfície, col·locat amb morter |  |  |  | Rend.: | 1
Mano de obra
| A0121000 | h | Oficial 1a | 0.24 | /R | x | 26.63 | =
| A0140000 | h | Manobre | 0.12 | /R | x | 22.23 | =
Subtotal mano de obra
Material
| B0512401 | t | Ciment pòrtland amb filler calcari CEM II/B-L 32,5 R segons UNE-EN 197-1, en sacs | 0.01 |  | x | 117.66 | =
| B9E13200 | m2 | Panot gris de 20x20x4 cm, classe 1a, preu alt | 1.1 |  | x | 7.18 | =
Subtotal material
Elemento compuesto
| D0701911 | m3 | Morter de ciment pòrtland amb filler calcari CEM II/B-L i sorra, amb 450 kg/m3 de ciment, amb una proporció en volum 1:3 i 15 N/mm2 de resistència a compressió, elaborat a l'obra | 0.02 |  | x | 107.1964 | =
Subtotal elemento compuesto
|  |  | Gastos auxiliares |  |  |  | 1 | %
Coste directo
|  |  | Gastos indirectos |  |  |  | 7.85 | %
Total
P-415 | F9E1005L | m2 | Paviment de rajola hidràulica de morter de ciment gris de 20x20x4 cm, de superfície fins a 1 m2, col·locat amb morter, i base de 10 cm de formigó |  |  |  | Rend.: | 1
Mano de obra
| A0140000 | h | Manobre | 0.5 | /R | x | 22.23 | =
| A0121000 | h | Oficial 1a | 0.25 | /R | x | 26.63 | =
Subtotal mano de obra
Material
| B9E13200 | m2 | Panot gris de 20x20x4 cm, classe 1a, preu alt | 1.1 |  | x | 7.18 | =
| B0512401 | t | Ciment pòrtland amb filler calcari CEM II/B-L 32,5 R segons UNE-EN 197-1, en sacs | 0.01 |  | x | 117.66 | =
| B064300B | m3 | Formigó HM-20/B/20/I de consistència tova, grandària màxima del granulat 20 mm, amb >= 200 kg/m3 de ciment, apte per a classe d'exposició I | 0.1 |  | x | 67.83 | =
Subtotal material
Elemento compuesto
| D0701911 | m3 | Morter de ciment pòrtland amb filler calcari CEM II/B-L i sorra, amb 450 kg/m3 de ciment, amb una proporció en volum 1:3 i 15 N/mm2 de resistència a compressió, elaborat a l'obra | 0.02 |  | x | 107.1964 | =
Subtotal elemento compuesto
|  |  | Gastos auxiliares |  |  |  | 1 | %
Coste directo
|  |  | Gastos indirectos |  |  |  | 7.85 | %
Total
P-416 | F9E1005M | m2 | Paviment de rajola hidràulica de morter de ciment gris de 20x20x4 cm, d'1 fins a 10 m2 de superfície, col·locat amb morter, i base de 10 cm de formigó |  |  |  | Rend.: | 1
Mano de obra
| A0140000 | h | Manobre | 0.47 | /R | x | 22.23 | =
| A0121000 | h | Oficial 1a | 0.23 | /R | x | 26.63 | =
Subtotal mano de obra
Material
| B064300B | m3 | Formigó HM-20/B/20/I de consistència tova, grandària màxima del granulat 20 mm, amb >= 200 kg/m3 de ciment, apte per a classe d'exposició I | 0.1 |  | x | 67.83 | =
| B9E13200 | m2 | Panot gris de 20x20x4 cm, classe 1a, preu alt | 1.1 |  | x | 7.18 | =
| B0512401 | t | Ciment pòrtland amb filler calcari CEM II/B-L 32,5 R segons UNE-EN 197-1, en sacs | 0.01 |  | x | 117.66 | =
Subtotal material
Elemento compuesto
| D0701911 | m3 | Morter de ciment pòrtland amb filler calcari CEM II/B-L i sorra, amb 450 kg/m3 de ciment, amb una proporció en volum 1:3 i 15 N/mm2 de resistència a compressió, elaborat a l'obra | 0.02 |  | x | 107.1964 | =
Subtotal elemento compuesto
|  |  | Gastos auxiliares |  |  |  | 1 | %
Coste directo
|  |  | Gastos indirectos |  |  |  | 7.85 | %
Total
P-417 | F9E1005N | m2 | Paviment de rajola hidràulica de morter de ciment gris de 20x20x4 cm, de 10 fins a 100 m2 de superfície, col·locat amb morter, i base de 10 cm de formigó |  |  |  | Rend.: | 1
Mano de obra
| A0140000 | h | Manobre | 0.43 | /R | x | 22.23 | =
| A0121000 | h | Oficial 1a | 0.2 | /R | x | 26.63 | =
Subtotal mano de obra
Material
| B0512401 | t | Ciment pòrtland amb filler calcari CEM II/B-L 32,5 R segons UNE-EN 197-1, en sacs | 0.01 |  | x | 117.66 | =
| B9E13200 | m2 | Panot gris de 20x20x4 cm, classe 1a, preu alt | 1.1 |  | x | 7.18 | =
| B064300B | m3 | Formigó HM-20/B/20/I de consistència tova, grandària màxima del granulat 20 mm, amb >= 200 kg/m3 de ciment, apte per a classe d'exposició I | 0.1 |  | x | 67.83 | =
Subtotal material
Elemento compuesto
| D0701911 | m3 | Morter de ciment pòrtland amb filler calcari CEM II/B-L i sorra, amb 450 kg/m3 de ciment, amb una proporció en volum 1:3 i 15 N/mm2 de resistència a compressió, elaborat a l'obra | 0.02 |  | x | 107.1964 | =
Subtotal elemento compuesto
|  |  | Gastos auxiliares |  |  |  | 1 | %
Coste directo
|  |  | Gastos indirectos |  |  |  | 7.85 | %
Total
P-418 | F9E1005P | m2 | Paviment de rajola hidràulica de morter de ciment gris de 20x20x4 cm, de més de 100 m2 de superfície, col·locat amb morter, i base de 10 cm de formigó |  |  |  | Rend.: | 1
Mano de obra
| A0121000 | h | Oficial 1a | 0.18 | /R | x | 26.63 | =
| A0140000 | h | Manobre | 0.402 | /R | x | 22.23 | =
Subtotal mano de obra
Material
| B064300B | m3 | Formigó HM-20/B/20/I de consistència tova, grandària màxima del granulat 20 mm, amb >= 200 kg/m3 de ciment, apte per a classe d'exposició I | 0.1 |  | x | 67.83 | =
| B9E13200 | m2 | Panot gris de 20x20x4 cm, classe 1a, preu alt | 1.1 |  | x | 7.18 | =
| B0512401 | t | Ciment pòrtland amb filler calcari CEM II/B-L 32,5 R segons UNE-EN 197-1, en sacs | 0.01 |  | x | 117.66 | =
Subtotal material
Elemento compuesto
| D0701911 | m3 | Morter de ciment pòrtland amb filler calcari CEM II/B-L i sorra, amb 450 kg/m3 de ciment, amb una proporció en volum 1:3 i 15 N/mm2 de resistència a compressió, elaborat a l'obra | 0.02 |  | x | 107.1964 | =
Subtotal elemento compuesto
|  |  | Gastos auxiliares |  |  |  | 1 | %
Coste directo
|  |  | Gastos indirectos |  |  |  | 7.85 | %
Total
P-419 | F9E11057 | m2 | Paviment de rajola hidràulica de morter de ciment gris de 20x20x4 cm, de superfície fins a 1 m2, col·locat amb morter sec |  |  |  | Rend.: | 1
Mano de obra
| A0121000 | h | Oficial 1a | 0.38 | /R | x | 26.63 | =
| A0140000 | h | Manobre | 0.19 | /R | x | 22.23 | =
Subtotal mano de obra
Material
| B9E13200 | m2 | Panot gris de 20x20x4 cm, classe 1a, preu alt | 1.1 |  | x | 7.18 | =
| B0512401 | t | Ciment pòrtland amb filler calcari CEM II/B-L 32,5 R segons UNE-EN 197-1, en sacs | 0.01 |  | x | 117.66 | =
Subtotal material
Elemento compuesto
| D0391511 | m3 | Sorra-ciment, sense additius amb 300 kg/m3 de ciment pòrtland amb filler calcari i sorra de pedrera, elaborada a l'obra | 0.02 |  | x | 91.2176 | =
Subtotal elemento compuesto
|  |  | Gastos auxiliares |  |  |  | 1 | %
Coste directo
|  |  | Gastos indirectos |  |  |  | 7.85 | %
Total
P-420 | F9E11058 | m2 | Paviment de rajola hidràulica de morter de ciment gris de 20x20x4 cm, d'1 fins a 10 m2 de superfície, col·locat amb morter sec |  |  |  | Rend.: | 1
Mano de obra
| A0140000 | h | Manobre | 0.17 | /R | x | 22.23 | =
| A0121000 | h | Oficial 1a | 0.33 | /R | x | 26.63 | =
Subtotal mano de obra
Material
| B0512401 | t | Ciment pòrtland amb filler calcari CEM II/B-L 32,5 R segons UNE-EN 197-1, en sacs | 0.01 |  | x | 117.66 | =
| B9E13200 | m2 | Panot gris de 20x20x4 cm, classe 1a, preu alt | 1.1 |  | x | 7.18 | =
Subtotal material
Elemento compuesto
| D0391511 | m3 | Sorra-ciment, sense additius amb 300 kg/m3 de ciment pòrtland amb filler calcari i sorra de pedrera, elaborada a l'obra | 0.02 |  | x | 91.2176 | =
Subtotal elemento compuesto
|  |  | Gastos auxiliares |  |  |  | 1 | %
Coste directo
|  |  | Gastos indirectos |  |  |  | 7.85 | %
Total
P-421 | F9E11059 | m2 | Paviment de rajola hidràulica de morter de ciment gris de 20x20x4 cm, de 10 fins a 100 m2 de superfície, col·locat amb morter sec |  |  |  | Rend.: | 1
Mano de obra
| A0140000 | h | Manobre | 0.14 | /R | x | 22.23 | =
| A0121000 | h | Oficial 1a | 0.28 | /R | x | 26.63 | =
Subtotal mano de obra
Material
| B0512401 | t | Ciment pòrtland amb filler calcari CEM II/B-L 32,5 R segons UNE-EN 197-1, en sacs | 0.01 |  | x | 117.66 | =
| B9E13200 | m2 | Panot gris de 20x20x4 cm, classe 1a, preu alt | 1.1 |  | x | 7.18 | =
Subtotal material
Elemento compuesto
| D0391511 | m3 | Sorra-ciment, sense additius amb 300 kg/m3 de ciment pòrtland amb filler calcari i sorra de pedrera, elaborada a l'obra | 0.02 |  | x | 91.2176 | =
Subtotal elemento compuesto
|  |  | Gastos auxiliares |  |  |  | 1 | %
Coste directo
|  |  | Gastos indirectos |  |  |  | 7.85 | %
Total
P-422 | F9E1105A | m2 | Paviment de rajola hidràulica de morter de ciment gris de 20x20x4 cm, de més de 100 m2 de superfície, col·locat amb morter sec |  |  |  | Rend.: | 1
Mano de obra
| A0121000 | h | Oficial 1a | 0.24 | /R | x | 26.63 | =
| A0140000 | h | Manobre | 0.12 | /R | x | 22.23 | =
Subtotal mano de obra
Material
| B0512401 | t | Ciment pòrtland amb filler calcari CEM II/B-L 32,5 R segons UNE-EN 197-1, en sacs | 0.01 |  | x | 117.66 | =
| B9E13200 | m2 | Panot gris de 20x20x4 cm, classe 1a, preu alt | 1.1 |  | x | 7.18 | =
Subtotal material
Elemento compuesto
| D0391511 | m3 | Sorra-ciment, sense additius amb 300 kg/m3 de ciment pòrtland amb filler calcari i sorra de pedrera, elaborada a l'obra | 0.02 |  | x | 91.2176 | =
Subtotal elemento compuesto
|  |  | Gastos auxiliares |  |  |  | 1 | %
Coste directo
|  |  | Gastos indirectos |  |  |  | 7.85 | %
Total
P-423 | F9E1105L | m2 | Paviment de rajola hidràulica de morter de ciment gris de 20x20x4 cm, de superfície fins a 1 m2, col·locat amb morter sec, i base de 10 cm de formigó |  |  |  | Rend.: | 1
Mano de obra
| A0140000 | h | Manobre | 0.5 | /R | x | 22.23 | =
| A0121000 | h | Oficial 1a | 0.25 | /R | x | 26.63 | =
Subtotal mano de obra
Material
| B064300B | m3 | Formigó HM-20/B/20/I de consistència tova, grandària màxima del granulat 20 mm, amb >= 200 kg/m3 de ciment, apte per a classe d'exposició I | 0.1 |  | x | 67.83 | =
| B0512401 | t | Ciment pòrtland amb filler calcari CEM II/B-L 32,5 R segons UNE-EN 197-1, en sacs | 0.01 |  | x | 117.66 | =
| B9E13200 | m2 | Panot gris de 20x20x4 cm, classe 1a, preu alt | 1.1 |  | x | 7.18 | =
Subtotal material
Elemento compuesto
| D0391511 | m3 | Sorra-ciment, sense additius amb 300 kg/m3 de ciment pòrtland amb filler calcari i sorra de pedrera, elaborada a l'obra | 0.02 |  | x | 91.2176 | =
Subtotal elemento compuesto
|  |  | Gastos auxiliares |  |  |  | 1 | %
Coste directo
|  |  | Gastos indirectos |  |  |  | 7.85 | %
Total
P-424 | F9E1105M | m2 | Paviment de rajola hidràulica de morter de ciment gris de 20x20x4 cm, d'1 fins a 10 m2 de superfície, col·locat amb morter sec, i base de 10 cm de formigó |  |  |  | Rend.: | 1
Mano de obra
| A0121000 | h | Oficial 1a | 0.23 | /R | x | 26.63 | =
| A0140000 | h | Manobre | 0.47 | /R | x | 22.23 | =
Subtotal mano de obra
Material
| B9E13200 | m2 | Panot gris de 20x20x4 cm, classe 1a, preu alt | 1.1 |  | x | 7.18 | =
| B064300B | m3 | Formigó HM-20/B/20/I de consistència tova, grandària màxima del granulat 20 mm, amb >= 200 kg/m3 de ciment, apte per a classe d'exposició I | 0.1 |  | x | 67.83 | =
| B0512401 | t | Ciment pòrtland amb filler calcari CEM II/B-L 32,5 R segons UNE-EN 197-1, en sacs | 0.01 |  | x | 117.66 | =
Subtotal material
Elemento compuesto
| D0391511 | m3 | Sorra-ciment, sense additius amb 300 kg/m3 de ciment pòrtland amb filler calcari i sorra de pedrera, elaborada a l'obra | 0.02 |  | x | 91.2176 | =
Subtotal elemento compuesto
|  |  | Gastos auxiliares |  |  |  | 1 | %
Coste directo
|  |  | Gastos indirectos |  |  |  | 7.85 | %
Total
P-425 | F9E1105N | m2 | Paviment de rajola hidràulica de morter de ciment gris de 20x20x4 cm, de 10 fins a 100 m2 de superfície, col·locat amb morter sec, i base de 10 cm de formigó |  |  |  | Rend.: | 1
Mano de obra
| A0121000 | h | Oficial 1a | 0.2 | /R | x | 26.63 | =
| A0140000 | h | Manobre | 0.43 | /R | x | 22.23 | =
Subtotal mano de obra
Material
| B9E13200 | m2 | Panot gris de 20x20x4 cm, classe 1a, preu alt | 1.1 |  | x | 7.18 | =
| B0512401 | t | Ciment pòrtland amb filler calcari CEM II/B-L 32,5 R segons UNE-EN 197-1, en sacs | 0.01 |  | x | 117.66 | =
| B064300B | m3 | Formigó HM-20/B/20/I de consistència tova, grandària màxima del granulat 20 mm, amb >= 200 kg/m3 de ciment, apte per a classe d'exposició I | 0.1 |  | x | 67.83 | =
Subtotal material
Elemento compuesto
| D0391511 | m3 | Sorra-ciment, sense additius amb 300 kg/m3 de ciment pòrtland amb filler calcari i sorra de pedrera, elaborada a l'obra | 0.02 |  | x | 91.2176 | =
Subtotal elemento compuesto
|  |  | Gastos auxiliares |  |  |  | 1 | %
Coste directo
|  |  | Gastos indirectos |  |  |  | 7.85 | %
Total
P-426 | F9E1105P | m2 | Paviment de rajola hidràulica de morter de ciment gris de 20x20x4 cm, de més de 100 m2 de superfície, col·locat amb morter sec, i base de 10 cm de formigó |  |  |  | Rend.: | 1
Mano de obra
| A0140000 | h | Manobre | 0.402 | /R | x | 22.23 | =
| A0121000 | h | Oficial 1a | 0.18 | /R | x | 26.63 | =
Subtotal mano de obra
Material
| B064300B | m3 | Formigó HM-20/B/20/I de consistència tova, grandària màxima del granulat 20 mm, amb >= 200 kg/m3 de ciment, apte per a classe d'exposició I | 0.1 |  | x | 67.83 | =
| B9E13200 | m2 | Panot gris de 20x20x4 cm, classe 1a, preu alt | 1.1 |  | x | 7.18 | =
| B0512401 | t | Ciment pòrtland amb filler calcari CEM II/B-L 32,5 R segons UNE-EN 197-1, en sacs | 0.01 |  | x | 117.66 | =
Subtotal material
Elemento compuesto
| D0391511 | m3 | Sorra-ciment, sense additius amb 300 kg/m3 de ciment pòrtland amb filler calcari i sorra de pedrera, elaborada a l'obra | 0.02 |  | x | 91.2176 | =
Subtotal elemento compuesto
|  |  | Gastos auxiliares |  |  |  | 1 | %
Coste directo
|  |  | Gastos indirectos |  |  |  | 7.85 | %
Total
P-427 | F9E1V010 | m2 | Paviment de panot per a vorera gris de 20x20x4 cm, classe 1a, preu superior, col·locat a l'estesa amb morter de ciment pòrtland 1:6 i beurada de ciment pòrtland |  |  |  | Rend.: | 1
Mano de obra
| A012N000 | h | Oficial 1a d'obra pública | 0.3967 | /R | x | 26.63 | =
| A0140000 | h | Manobre | 0.2491 | /R | x | 22.23 | =
Subtotal mano de obra
Material
| B0111000 | m3 | Aigua | 0.01 |  | x | 1.9 | =
| B9E13200 | m2 | Panot gris de 20x20x4 cm, classe 1a, preu alt | 1.02 |  | x | 7.18 | =
| B0512401 | t | Ciment pòrtland amb filler calcari CEM II/B-L 32,5 R segons UNE-EN 197-1, en sacs | 0.003 |  | x | 117.66 | =
Subtotal material
Elemento compuesto
| D0701641 | m3 | Morter de ciment pòrtland amb filler calcari CEM II/B-L i sorra, amb 250 kg/m3 de ciment, amb una proporció en volum 1:6 i 5 N/mm2 de resistència a compressió, elaborat a l'obra | 0.03 |  | x | 86.6314 | =
Subtotal elemento compuesto
|  |  | Gastos auxiliares |  |  |  | 1 | %
Coste directo
|  |  | Gastos indirectos |  |  |  | 7.85 | %
Total
P-428 | F9E1V020 | m2 | Paviment de panot per a vorera gris de 20x20x4 cm, classe 1a, preu superior, col·locat a truc de maceta amb morter mixt 1:0,5:4 i beurada de ciment pòrtland |  |  |  | Rend.: | 1
Mano de obra
| A0140000 | h | Manobre | 0.4348 | /R | x | 22.23 | =
| A012N000 | h | Oficial 1a d'obra pública | 0.555 | /R | x | 26.63 | =
Subtotal mano de obra
Material
| B0111000 | m3 | Aigua | 0.001 |  | x | 1.9 | =
| B9E13200 | m2 | Panot gris de 20x20x4 cm, classe 1a, preu alt | 1.02 |  | x | 7.18 | =
| B0512401 | t | Ciment pòrtland amb filler calcari CEM II/B-L 32,5 R segons UNE-EN 197-1, en sacs | 0.0031 |  | x | 117.66 | =
Subtotal material
Elemento compuesto
| D070A8B1 | m3 | Morter mixt de ciment pòrtland amb filler calcari CEM II/B-L, calç i sorra, amb 380 kg/m3 de ciment, amb una proporció en volum 1:0,5:4 i 10 N/mm2 de resistència a compressió, elaborat a l'obra | 0.0315 |  | x | 145.6925 | =
Subtotal elemento compuesto
|  |  | Gastos auxiliares |  |  |  | 1 | %
Coste directo
|  |  | Gastos indirectos |  |  |  | 7.85 | %
Total
P-429 | F9E1V030 | m2 | Paviment de panot per a vorera gris de 20x20x8 cm, classe 1a, preu superior, col·locat a l'estesa amb morter de ciment pòrtland 1:6 i beurada de ciment pòrtland |  |  |  | Rend.: | 1
Mano de obra
| A012N000 | h | Oficial 1a d'obra pública | 0.3626 | /R | x | 26.63 | =
| A0140000 | h | Manobre | 0.2277 | /R | x | 22.23 | =
Subtotal mano de obra
Material
| B0512401 | t | Ciment pòrtland amb filler calcari CEM II/B-L 32,5 R segons UNE-EN 197-1, en sacs | 0.003 |  | x | 117.66 | =
| B9E18200 | m2 | Panot gris de 20x20x8 cm, classe 1a, preu alt | 1.02 |  | x | 15.53 | =
| B0111000 | m3 | Aigua | 0.01 |  | x | 1.9 | =
Subtotal material
Elemento compuesto
| D0701641 | m3 | Morter de ciment pòrtland amb filler calcari CEM II/B-L i sorra, amb 250 kg/m3 de ciment, amb una proporció en volum 1:6 i 5 N/mm2 de resistència a compressió, elaborat a l'obra | 0.03 |  | x | 86.6314 | =
Subtotal elemento compuesto
|  |  | Gastos auxiliares |  |  |  | 1 | %
Coste directo
|  |  | Gastos indirectos |  |  |  | 7.85 | %
Total
P-430 | F9E1V040 | m2 | Paviment de panot per a vorera gris de 20x20x8 cm, classe 1a, preu superior, col·locat a truc de maceta amb morter mixt 1:0,5:4 i beurada de ciment pòrtland |  |  |  | Rend.: | 1
Mano de obra
| A012N000 | h | Oficial 1a d'obra pública | 0.5231 | /R | x | 26.63 | =
| A0140000 | h | Manobre | 0.4098 | /R | x | 22.23 | =
Subtotal mano de obra
Material
| B0512401 | t | Ciment pòrtland amb filler calcari CEM II/B-L 32,5 R segons UNE-EN 197-1, en sacs | 0.0031 |  | x | 117.66 | =
| B9E18200 | m2 | Panot gris de 20x20x8 cm, classe 1a, preu alt | 1.02 |  | x | 15.53 | =
| B0111000 | m3 | Aigua | 0.001 |  | x | 1.9 | =
Subtotal material
Elemento compuesto
| D070A8B1 | m3 | Morter mixt de ciment pòrtland amb filler calcari CEM II/B-L, calç i sorra, amb 380 kg/m3 de ciment, amb una proporció en volum 1:0,5:4 i 10 N/mm2 de resistència a compressió, elaborat a l'obra | 0.0315 |  | x | 145.6925 | =
Subtotal elemento compuesto
|  |  | Gastos auxiliares |  |  |  | 1 | %
Coste directo
|  |  | Gastos indirectos |  |  |  | 7.85 | %
Total
P-431 | F9E1V100 | m2 | Paviment de panot color tacs 20x20x4 model pas de vianants, col·locat a l'estesa amb morter de ciment pòrtland 1:6 i beurada de ciment |  |  |  | Rend.: | 1
Mano de obra
| A012N000 | h | Oficial 1a d'obra pública | 0.4503 | /R | x | 26.63 | =
| A0140000 | h | Manobre | 0.2827 | /R | x | 22.23 | =
Subtotal mano de obra
Material
| B0512401 | t | Ciment pòrtland amb filler calcari CEM II/B-L 32,5 R segons UNE-EN 197-1, en sacs | 0.003 |  | x | 117.66 | =
| B9E1S000 | m2 | Panot de color amb tacs de 20x20x4 cm, per a pas de vianants | 1.02 |  | x | 11.26 | =
| B0111000 | m3 | Aigua | 0.01 |  | x | 1.9 | =
Subtotal material
Elemento compuesto
| D0701641 | m3 | Morter de ciment pòrtland amb filler calcari CEM II/B-L i sorra, amb 250 kg/m3 de ciment, amb una proporció en volum 1:6 i 5 N/mm2 de resistència a compressió, elaborat a l'obra | 0.03 |  | x | 86.6314 | =
Subtotal elemento compuesto
|  |  | Gastos auxiliares |  |  |  | 1 | %
Coste directo
|  |  | Gastos indirectos |  |  |  | 7.85 | %
Total
P-432 | F9E1V110 | m2 | Paviment de panot color tacs 20x20x4 model pas de vianants, col·locat a truc de maceta amb morter de ciment pòrtland 1:6 i beurada de ciment |  |  |  | Rend.: | 1
Mano de obra
| A012N000 | h | Oficial 1a d'obra pública | 0.6283 | /R | x | 26.63 | =
| A0140000 | h | Manobre | 0.4921 | /R | x | 22.23 | =
Subtotal mano de obra
Material
| B9E1S000 | m2 | Panot de color amb tacs de 20x20x4 cm, per a pas de vianants | 1.02 |  | x | 11.26 | =
| B0111000 | m3 | Aigua | 0.01 |  | x | 1.9 | =
| B0512401 | t | Ciment pòrtland amb filler calcari CEM II/B-L 32,5 R segons UNE-EN 197-1, en sacs | 0.003 |  | x | 117.66 | =
Subtotal material
Elemento compuesto
| D0701641 | m3 | Morter de ciment pòrtland amb filler calcari CEM II/B-L i sorra, amb 250 kg/m3 de ciment, amb una proporció en volum 1:6 i 5 N/mm2 de resistència a compressió, elaborat a l'obra | 0.03 |  | x | 86.6314 | =
Subtotal elemento compuesto
|  |  | Gastos auxiliares |  |  |  | 1 | %
Coste directo
|  |  | Gastos indirectos |  |  |  | 7.85 | %
Total
P-433 | F9E1V120 | m2 | Paviment de panot ratllat gris o color 20x20x4 model pas de vianants, col·locat a l'estesa amb morter de ciment pòrtland 1:6 i beurada de ciment |  |  |  | Rend.: | 1
Mano de obra
| A0140000 | h | Manobre | 0.2821 | /R | x | 22.23 | =
| A012N000 | h | Oficial 1a d'obra pública | 0.4493 | /R | x | 26.63 | =
Subtotal mano de obra
Material
| B9E1V000 | m2 | Panot de gris o color amb ratllat de 20x20x4 cm, per a pas de vianants | 1.02 |  | x | 12.29 | =
| B0111000 | m3 | Aigua | 0.01 |  | x | 1.9 | =
| B0512401 | t | Ciment pòrtland amb filler calcari CEM II/B-L 32,5 R segons UNE-EN 197-1, en sacs | 0.003 |  | x | 117.66 | =
Subtotal material
Elemento compuesto
| D0701641 | m3 | Morter de ciment pòrtland amb filler calcari CEM II/B-L i sorra, amb 250 kg/m3 de ciment, amb una proporció en volum 1:6 i 5 N/mm2 de resistència a compressió, elaborat a l'obra | 0.03 |  | x | 86.6314 | =
Subtotal elemento compuesto
|  |  | Gastos auxiliares |  |  |  | 1 | %
Coste directo
|  |  | Gastos indirectos |  |  |  | 7.85 | %
Total
P-434 | F9E1V130 | m2 | Paviment de panot ratllat gris o color 20x20x4 model pas de vianants, col·locat a truc de maceta amb morter de ciment pòrtland 1:6 i beurada de ciment |  |  |  | Rend.: | 1
Mano de obra
| A012N000 | h | Oficial 1a d'obra pública | 0.6276 | /R | x | 26.63 | =
| A0140000 | h | Manobre | 0.4916 | /R | x | 22.23 | =
Subtotal mano de obra
Material
| B9E1V000 | m2 | Panot de gris o color amb ratllat de 20x20x4 cm, per a pas de vianants | 1.02 |  | x | 12.29 | =
| B0512401 | t | Ciment pòrtland amb filler calcari CEM II/B-L 32,5 R segons UNE-EN 197-1, en sacs | 0.003 |  | x | 117.66 | =
| B0111000 | m3 | Aigua | 0.01 |  | x | 1.9 | =
Subtotal material
Elemento compuesto
| D0701641 | m3 | Morter de ciment pòrtland amb filler calcari CEM II/B-L i sorra, amb 250 kg/m3 de ciment, amb una proporció en volum 1:6 i 5 N/mm2 de resistència a compressió, elaborat a l'obra | 0.03 |  | x | 86.6314 | =
Subtotal elemento compuesto
|  |  | Gastos auxiliares |  |  |  | 1 | %
Coste directo
|  |  | Gastos indirectos |  |  |  | 7.85 | %
Total
P-435 | F9F1U199 | m2 | Paviment de llambordins de formigó de forma rectangular de 10x20 cm i 8 cm de gruix, preu alt, de superfície fins a 1 m2, col·locats amb morter de ciment 1:6 i beurada de ciment |  |  |  | Rend.: | 1
Mano de obra
| A012N000 | h | Oficial 1a d'obra pública | 1.1 | /R | x | 26.63 | =
| A0140000 | h | Manobre | 0.356 | /R | x | 22.23 | =
Subtotal mano de obra
Material
| B9F15200 | m2 | Llambordí de formigó de forma rectangular de 10x20 cm i 8 cm de gruix, preu alt | 1.02 |  | x | 13.53 | =
| B0512401 | t | Ciment pòrtland amb filler calcari CEM II/B-L 32,5 R segons UNE-EN 197-1, en sacs | 0.0031 |  | x | 117.66 | =
| B0111000 | m3 | Aigua | 0.01 |  | x | 1.9 | =
Subtotal material
Elemento compuesto
| D0701641 | m3 | Morter de ciment pòrtland amb filler calcari CEM II/B-L i sorra, amb 250 kg/m3 de ciment, amb una proporció en volum 1:6 i 5 N/mm2 de resistència a compressió, elaborat a l'obra | 0.0504 |  | x | 86.6314 | =
Subtotal elemento compuesto
|  |  | Gastos auxiliares |  |  |  | 1 | %
Coste directo
|  |  | Gastos indirectos |  |  |  | 7.85 | %
Total
P-436 | F9F1U200 | m2 | Paviment de llambordins de formigó de forma rectangular de 10x20 cm i 8 cm de gruix, preu alt, d'1 fins a 10 m2 de superfície, col·locats amb morter de ciment 1:6 i beurada de ciment |  |  |  | Rend.: | 1
Mano de obra
| A0140000 | h | Manobre | 0.333 | /R | x | 22.23 | =
| A012N000 | h | Oficial 1a d'obra pública | 1.027 | /R | x | 26.63 | =
Subtotal mano de obra
Material
| B0111000 | m3 | Aigua | 0.01 |  | x | 1.9 | =
| B0512401 | t | Ciment pòrtland amb filler calcari CEM II/B-L 32,5 R segons UNE-EN 197-1, en sacs | 0.0031 |  | x | 117.66 | =
| B9F15200 | m2 | Llambordí de formigó de forma rectangular de 10x20 cm i 8 cm de gruix, preu alt | 1.02 |  | x | 13.53 | =
Subtotal material
Elemento compuesto
| D0701641 | m3 | Morter de ciment pòrtland amb filler calcari CEM II/B-L i sorra, amb 250 kg/m3 de ciment, amb una proporció en volum 1:6 i 5 N/mm2 de resistència a compressió, elaborat a l'obra | 0.0504 |  | x | 86.6314 | =
Subtotal elemento compuesto
|  |  | Gastos auxiliares |  |  |  | 1 | %
Coste directo
|  |  | Gastos indirectos |  |  |  | 7.85 | %
Total
P-437 | F9F1U201 | m2 | Paviment de llambordins de formigó de forma rectangular de 10x20 cm i 8 cm de gruix, preu alt, de 10 fins a 100 m2 de superfície, col·locats amb morter de ciment 1:6 i beurada de ciment |  |  |  | Rend.: | 1
Mano de obra
| A012N000 | h | Oficial 1a d'obra pública | 0.953 | /R | x | 26.63 | =
| A0140000 | h | Manobre | 0.309 | /R | x | 22.23 | =
Subtotal mano de obra
Material
| B0111000 | m3 | Aigua | 0.01 |  | x | 1.9 | =
| B0512401 | t | Ciment pòrtland amb filler calcari CEM II/B-L 32,5 R segons UNE-EN 197-1, en sacs | 0.0031 |  | x | 117.66 | =
| B9F15200 | m2 | Llambordí de formigó de forma rectangular de 10x20 cm i 8 cm de gruix, preu alt | 1.02 |  | x | 13.53 | =
Subtotal material
Elemento compuesto
| D0701641 | m3 | Morter de ciment pòrtland amb filler calcari CEM II/B-L i sorra, amb 250 kg/m3 de ciment, amb una proporció en volum 1:6 i 5 N/mm2 de resistència a compressió, elaborat a l'obra | 0.0504 |  | x | 86.6314 | =
Subtotal elemento compuesto
|  |  | Gastos auxiliares |  |  |  | 1 | %
Coste directo
|  |  | Gastos indirectos |  |  |  | 7.85 | %
Total
P-438 | F9F1U202 | m2 | Paviment de llambordins de formigó de forma rectangular de 10x20 cm i 8 cm de gruix, preu alt, de més de 100 m2 de superfície, col·locats amb morter de ciment 1:6 i beurada de ciment |  |  |  | Rend.: | 1
Mano de obra
| A012N000 | h | Oficial 1a d'obra pública | 0.88 | /R | x | 26.63 | =
| A0140000 | h | Manobre | 0.285 | /R | x | 22.23 | =
Subtotal mano de obra
Material
| B0111000 | m3 | Aigua | 0.01 |  | x | 1.9 | =
| B0512401 | t | Ciment pòrtland amb filler calcari CEM II/B-L 32,5 R segons UNE-EN 197-1, en sacs | 0.0031 |  | x | 117.66 | =
| B9F15200 | m2 | Llambordí de formigó de forma rectangular de 10x20 cm i 8 cm de gruix, preu alt | 1.02 |  | x | 13.53 | =
Subtotal material
Elemento compuesto
| D0701641 | m3 | Morter de ciment pòrtland amb filler calcari CEM II/B-L i sorra, amb 250 kg/m3 de ciment, amb una proporció en volum 1:6 i 5 N/mm2 de resistència a compressió, elaborat a l'obra | 0.0504 |  | x | 86.6314 | =
Subtotal elemento compuesto
|  |  | Gastos auxiliares |  |  |  | 1 | %
Coste directo
|  |  | Gastos indirectos |  |  |  | 7.85 | %
Total
P-439 | F9F1U208 | m2 | Paviment de llambordí de formigó de forma rectangular de 10x20 cm i 8 cm de gruix, preu alt, de superfície fins a 1 m2, sobre llit de sorra de 3 cm de gruix, amb rebliment de junts amb sorra fina i compactació del paviment acabat |  |  |  | Rend.: | 1
Mano de obra
| A0150000 | h | Manobre especialista | 0.025 | /R | x | 23 | =
| A0140000 | h | Manobre | 0.245 | /R | x | 22.23 | =
| A012N000 | h | Oficial 1a d'obra pública | 0.133 | /R | x | 26.63 | =
Subtotal mano de obra
Maquinaria
| C133A0K0 | h | Safata vibrant amb placa de 60 cm | 0.025 | /R | x | 6.46 | =
Subtotal maquinaria
Material
| B0310500 | t | Sorra de pedrera de 0 a 3,5 mm | 0.046 |  | x | 19.36 | =
| B9F15200 | m2 | Llambordí de formigó de forma rectangular de 10x20 cm i 8 cm de gruix, preu alt | 1.02 |  | x | 13.53 | =
Subtotal material
|  |  | Gastos auxiliares |  |  |  | 1 | %
Coste directo
|  |  | Gastos indirectos |  |  |  | 7.85 | %
Total
P-440 | F9F1U209 | m2 | Paviment de llambordí de formigó de forma rectangular de 10x20 cm i 8 cm de gruix, preu alt, d'1 fins a 10 m2 de superfície, sobre llit de sorra de 3 cm de gruix, amb rebliment de junts amb sorra fina i compactació del paviment acabat |  |  |  | Rend.: | 1
Mano de obra
| A012N000 | h | Oficial 1a d'obra pública | 0.12 | /R | x | 26.63 | =
| A0140000 | h | Manobre | 0.222 | /R | x | 22.23 | =
| A0150000 | h | Manobre especialista | 0.023 | /R | x | 23 | =
Subtotal mano de obra
Maquinaria
| C133A0K0 | h | Safata vibrant amb placa de 60 cm | 0.023 | /R | x | 6.46 | =
Subtotal maquinaria
Material
| B0310500 | t | Sorra de pedrera de 0 a 3,5 mm | 0.046 |  | x | 19.36 | =
| B9F15200 | m2 | Llambordí de formigó de forma rectangular de 10x20 cm i 8 cm de gruix, preu alt | 1.02 |  | x | 13.53 | =
Subtotal material
|  |  | Gastos auxiliares |  |  |  | 1 | %
Coste directo
|  |  | Gastos indirectos |  |  |  | 7.85 | %
Total
P-441 | F9F1U210 | m2 | Paviment de llambordí de formigó de forma rectangular de 10x20 cm i 8 cm de gruix, preu alt, de 10 fins a 100 m2 de superfície, sobre llit de sorra de 3 cm de gruix, amb rebliment de junts amb sorra fina i compactació del paviment acabat |  |  |  | Rend.: | 1
Mano de obra
| A0140000 | h | Manobre | 0.198 | /R | x | 22.23 | =
| A012N000 | h | Oficial 1a d'obra pública | 0.108 | /R | x | 26.63 | =
| A0150000 | h | Manobre especialista | 0.022 | /R | x | 23 | =
Subtotal mano de obra
Maquinaria
| C133A0K0 | h | Safata vibrant amb placa de 60 cm | 0.022 | /R | x | 6.46 | =
Subtotal maquinaria
Material
| B9F15200 | m2 | Llambordí de formigó de forma rectangular de 10x20 cm i 8 cm de gruix, preu alt | 1.02 |  | x | 13.53 | =
| B0310500 | t | Sorra de pedrera de 0 a 3,5 mm | 0.046 |  | x | 19.36 | =
Subtotal material
|  |  | Gastos auxiliares |  |  |  | 1 | %
Coste directo
|  |  | Gastos indirectos |  |  |  | 7.85 | %
Total
P-442 | F9F1U211 | m2 | Paviment de llambordí de formigó de forma rectangular de 10x20 cm i 8 cm de gruix, preu alt, de més de 100 m2 de superfície, sobre llit de sorra de 3 cm de gruix, amb rebliment de junts amb sorra fina i compactació del paviment acabat |  |  |  | Rend.: | 1
Mano de obra
| A0150000 | h | Manobre especialista | 0.02 | /R | x | 23 | =
| A0140000 | h | Manobre | 0.175 | /R | x | 22.23 | =
| A012N000 | h | Oficial 1a d'obra pública | 0.095 | /R | x | 26.63 | =
Subtotal mano de obra
Maquinaria
| C133A0K0 | h | Safata vibrant amb placa de 60 cm | 0.02 | /R | x | 6.46 | =
Subtotal maquinaria
Material
| B0310500 | t | Sorra de pedrera de 0 a 3,5 mm | 0.046 |  | x | 19.36 | =
| B9F15200 | m2 | Llambordí de formigó de forma rectangular de 10x20 cm i 8 cm de gruix, preu alt | 1.02 |  | x | 13.53 | =
Subtotal material
|  |  | Gastos auxiliares |  |  |  | 1 | %
Coste directo
|  |  | Gastos indirectos |  |  |  | 7.85 | %
Total
P-443 | F9F1U213 | m2 | Paviment de llambordins de formigó de forma rectangular de 10x20 cm i 8 cm de gruix, preu alt, de superfície fins a 1 m2, sobre llit de sorra de 3 cm de gruix, compactació del paviment i rejuntat amb morter de ciment 1:6 |  |  |  | Rend.: | 1
Mano de obra
| A012N000 | h | Oficial 1a d'obra pública | 0.406 | /R | x | 26.63 | =
| A0150000 | h | Manobre especialista | 0.025 | /R | x | 23 | =
| A0140000 | h | Manobre | 0.544 | /R | x | 22.23 | =
Subtotal mano de obra
Maquinaria
| C133A0K0 | h | Safata vibrant amb placa de 60 cm | 0.025 | /R | x | 6.46 | =
Subtotal maquinaria
Material
| B0310500 | t | Sorra de pedrera de 0 a 3,5 mm | 0.046 |  | x | 19.36 | =
| B9F15200 | m2 | Llambordí de formigó de forma rectangular de 10x20 cm i 8 cm de gruix, preu alt | 1.02 |  | x | 13.53 | =
Subtotal material
Elemento compuesto
| D0701641 | m3 | Morter de ciment pòrtland amb filler calcari CEM II/B-L i sorra, amb 250 kg/m3 de ciment, amb una proporció en volum 1:6 i 5 N/mm2 de resistència a compressió, elaborat a l'obra | 0.0105 |  | x | 86.6314 | =
Subtotal elemento compuesto
|  |  | Gastos auxiliares |  |  |  | 1 | %
Coste directo
|  |  | Gastos indirectos |  |  |  | 7.85 | %
Total
P-444 | F9F1U214 | m2 | Paviment de llambordins de formigó de forma rectangular de 10x20 cm i 8 cm de gruix, preu alt, d'1 fins a 10 m2 de superfície, sobre llit de sorra de 3 cm de gruix, compactació del paviment i rejuntat amb morter de ciment 1:6 |  |  |  | Rend.: | 1
Mano de obra
| A0150000 | h | Manobre especialista | 0.023 | /R | x | 23 | =
| A0140000 | h | Manobre | 0.508 | /R | x | 22.23 | =
| A012N000 | h | Oficial 1a d'obra pública | 0.379 | /R | x | 26.63 | =
Subtotal mano de obra
Maquinaria
| C133A0K0 | h | Safata vibrant amb placa de 60 cm | 0.023 | /R | x | 6.46 | =
Subtotal maquinaria
Material
| B9F15200 | m2 | Llambordí de formigó de forma rectangular de 10x20 cm i 8 cm de gruix, preu alt | 1.02 |  | x | 13.53 | =
| B0310500 | t | Sorra de pedrera de 0 a 3,5 mm | 0.046 |  | x | 19.36 | =
Subtotal material
Elemento compuesto
| D0701641 | m3 | Morter de ciment pòrtland amb filler calcari CEM II/B-L i sorra, amb 250 kg/m3 de ciment, amb una proporció en volum 1:6 i 5 N/mm2 de resistència a compressió, elaborat a l'obra | 0.0105 |  | x | 86.6314 | =
Subtotal elemento compuesto
|  |  | Gastos auxiliares |  |  |  | 1 | %
Coste directo
|  |  | Gastos indirectos |  |  |  | 7.85 | %
Total
P-445 | F9F1U215 | m2 | Paviment de llambordins de formigó de forma rectangular de 10x20 cm i 8 cm de gruix, preu alt, de 10 fins a 100 m2 de superfície, sobre llit de sorra de 3 cm de gruix, compactació del paviment i rejuntat amb morter de ciment 1:6 |  |  |  | Rend.: | 1
Mano de obra
| A0150000 | h | Manobre especialista | 0.022 | /R | x | 23 | =
| A0140000 | h | Manobre | 0.471 | /R | x | 22.23 | =
| A012N000 | h | Oficial 1a d'obra pública | 0.352 | /R | x | 26.63 | =
Subtotal mano de obra
Maquinaria
| C133A0K0 | h | Safata vibrant amb placa de 60 cm | 0.022 | /R | x | 6.46 | =
Subtotal maquinaria
Material
| B9F15200 | m2 | Llambordí de formigó de forma rectangular de 10x20 cm i 8 cm de gruix, preu alt | 1.02 |  | x | 13.53 | =
| B0310500 | t | Sorra de pedrera de 0 a 3,5 mm | 0.046 |  | x | 19.36 | =
Subtotal material
Elemento compuesto
| D0701641 | m3 | Morter de ciment pòrtland amb filler calcari CEM II/B-L i sorra, amb 250 kg/m3 de ciment, amb una proporció en volum 1:6 i 5 N/mm2 de resistència a compressió, elaborat a l'obra | 0.0105 |  | x | 86.6314 | =
Subtotal elemento compuesto
|  |  | Gastos auxiliares |  |  |  | 1 | %
Coste directo
|  |  | Gastos indirectos |  |  |  | 7.85 | %
Total
P-446 | F9F1U216 | m2 | Paviment de llambordins de formigó de forma rectangular de 10x20 cm i 8 cm de gruix, preu alt, de més de 100 m2 de superfície, sobre llit de sorra de 3 cm de gruix, compactació del paviment i rejuntat amb morter de ciment 1:6 |  |  |  | Rend.: | 1
Mano de obra
| A0150000 | h | Manobre especialista | 0.02 | /R | x | 23 | =
| A0140000 | h | Manobre | 0.435 | /R | x | 22.23 | =
| A012N000 | h | Oficial 1a d'obra pública | 0.325 | /R | x | 26.63 | =
Subtotal mano de obra
Maquinaria
| C133A0K0 | h | Safata vibrant amb placa de 60 cm | 0.02 | /R | x | 6.46 | =
Subtotal maquinaria
Material
| B9F15200 | m2 | Llambordí de formigó de forma rectangular de 10x20 cm i 8 cm de gruix, preu alt | 1.02 |  | x | 13.53 | =
| B0310500 | t | Sorra de pedrera de 0 a 3,5 mm | 0.046 |  | x | 19.36 | =
Subtotal material
Elemento compuesto
| D0701641 | m3 | Morter de ciment pòrtland amb filler calcari CEM II/B-L i sorra, amb 250 kg/m3 de ciment, amb una proporció en volum 1:6 i 5 N/mm2 de resistència a compressió, elaborat a l'obra | 0.0105 |  | x | 86.6314 | =
Subtotal elemento compuesto
|  |  | Gastos auxiliares |  |  |  | 1 | %
Coste directo
|  |  | Gastos indirectos |  |  |  | 7.85 | %
Total
P-447 | F9F1U218 | m2 | Paviment de llambordí de formigó de forma rectangular de 10x20 cm i 8 cm de gruix, preu alt, de superfície fins a 1 m2, sobre llit de sorra de 5 cm de gruix, amb rebliment de junts amb sorra fina i compactació del paviment acabat |  |  |  | Rend.: | 1
Mano de obra
| A0140000 | h | Manobre | 0.252 | /R | x | 22.23 | =
| A012N000 | h | Oficial 1a d'obra pública | 0.14 | /R | x | 26.63 | =
| A0150000 | h | Manobre especialista | 0.025 | /R | x | 23 | =
Subtotal mano de obra
Maquinaria
| C133A0K0 | h | Safata vibrant amb placa de 60 cm | 0.025 | /R | x | 6.46 | =
Subtotal maquinaria
Material
| B9F15200 | m2 | Llambordí de formigó de forma rectangular de 10x20 cm i 8 cm de gruix, preu alt | 1.02 |  | x | 13.53 | =
| B0310500 | t | Sorra de pedrera de 0 a 3,5 mm | 0.076 |  | x | 19.36 | =
Subtotal material
|  |  | Gastos auxiliares |  |  |  | 1 | %
Coste directo
|  |  | Gastos indirectos |  |  |  | 7.85 | %
Total
P-448 | F9F1U219 | m2 | Paviment de llambordí de formigó de forma rectangular de 10x20 cm i 8 cm de gruix, preu alt, d'1 fins a 10 m2 de superfície, sobre llit de sorra de 5 cm de gruix, amb rebliment de junts amb sorra fina i compactació del paviment acabat |  |  |  | Rend.: | 1
Mano de obra
| A012N000 | h | Oficial 1a d'obra pública | 0.127 | /R | x | 26.63 | =
| A0140000 | h | Manobre | 0.228 | /R | x | 22.23 | =
| A0150000 | h | Manobre especialista | 0.023 | /R | x | 23 | =
Subtotal mano de obra
Maquinaria
| C133A0K0 | h | Safata vibrant amb placa de 60 cm | 0.023 | /R | x | 6.46 | =
Subtotal maquinaria
Material
| B0310500 | t | Sorra de pedrera de 0 a 3,5 mm | 0.076 |  | x | 19.36 | =
| B9F15200 | m2 | Llambordí de formigó de forma rectangular de 10x20 cm i 8 cm de gruix, preu alt | 1.02 |  | x | 13.53 | =
Subtotal material
|  |  | Gastos auxiliares |  |  |  | 1 | %
Coste directo
|  |  | Gastos indirectos |  |  |  | 7.85 | %
Total
P-449 | F9F1U220 | m2 | Paviment de llambordí de formigó de forma rectangular de 10x20 cm i 8 cm de gruix, preu alt, de 10 fins a 100 m2 de superfície, sobre llit de sorra de 5 cm de gruix, amb rebliment de junts amb sorra fina i compactació del paviment acabat |  |  |  | Rend.: | 1
Mano de obra
| A0150000 | h | Manobre especialista | 0.022 | /R | x | 23 | =
| A0140000 | h | Manobre | 0.204 | /R | x | 22.23 | =
| A012N000 | h | Oficial 1a d'obra pública | 0.113 | /R | x | 26.63 | =
Subtotal mano de obra
Maquinaria
| C133A0K0 | h | Safata vibrant amb placa de 60 cm | 0.022 | /R | x | 6.46 | =
Subtotal maquinaria
Material
| B0310500 | t | Sorra de pedrera de 0 a 3,5 mm | 0.076 |  | x | 19.36 | =
| B9F15200 | m2 | Llambordí de formigó de forma rectangular de 10x20 cm i 8 cm de gruix, preu alt | 1.02 |  | x | 13.53 | =
Subtotal material
|  |  | Gastos auxiliares |  |  |  | 1 | %
Coste directo
|  |  | Gastos indirectos |  |  |  | 7.85 | %
Total
P-450 | F9F1U221 | m2 | Paviment de llambordí de formigó de forma rectangular de 10x20 cm i 8 cm de gruix, preu alt, de més de 100 m2 de superfície, sobre llit de sorra de 5 cm de gruix, amb rebliment de junts amb sorra fina i compactació del paviment acabat |  |  |  | Rend.: | 1
Mano de obra
| A0140000 | h | Manobre | 0.18 | /R | x | 22.23 | =
| A0150000 | h | Manobre especialista | 0.02 | /R | x | 23 | =
| A012N000 | h | Oficial 1a d'obra pública | 0.1 | /R | x | 26.63 | =
Subtotal mano de obra
Maquinaria
| C133A0K0 | h | Safata vibrant amb placa de 60 cm | 0.02 | /R | x | 6.46 | =
Subtotal maquinaria
Material
| B0310500 | t | Sorra de pedrera de 0 a 3,5 mm | 0.076 |  | x | 19.36 | =
| B9F15200 | m2 | Llambordí de formigó de forma rectangular de 10x20 cm i 8 cm de gruix, preu alt | 1.02 |  | x | 13.53 | =
Subtotal material
|  |  | Gastos auxiliares |  |  |  | 1 | %
Coste directo
|  |  | Gastos indirectos |  |  |  | 7.85 | %
Total
P-451 | F9F1U227 | m2 | Paviment de llambordins de formigó de forma rectangular de 10x20 cm i 8 cm de gruix, preu alt, de superfície fins a 1 m2, sobre llit de sorra de 5 cm de gruix, compactació del paviment i rejuntat amb morter de ciment 1:6 |  |  |  | Rend.: | 1
Mano de obra
| A0140000 | h | Manobre | 0.55 | /R | x | 22.23 | =
| A0150000 | h | Manobre especialista | 0.025 | /R | x | 23 | =
| A012N000 | h | Oficial 1a d'obra pública | 0.413 | /R | x | 26.63 | =
Subtotal mano de obra
Maquinaria
| C133A0K0 | h | Safata vibrant amb placa de 60 cm | 0.025 | /R | x | 6.46 | =
Subtotal maquinaria
Material
| B0310500 | t | Sorra de pedrera de 0 a 3,5 mm | 0.077 |  | x | 19.36 | =
| B9F15200 | m2 | Llambordí de formigó de forma rectangular de 10x20 cm i 8 cm de gruix, preu alt | 1.02 |  | x | 13.53 | =
Subtotal material
Elemento compuesto
| D0701641 | m3 | Morter de ciment pòrtland amb filler calcari CEM II/B-L i sorra, amb 250 kg/m3 de ciment, amb una proporció en volum 1:6 i 5 N/mm2 de resistència a compressió, elaborat a l'obra | 0.0105 |  | x | 86.6314 | =
Subtotal elemento compuesto
|  |  | Gastos auxiliares |  |  |  | 1 | %
Coste directo
|  |  | Gastos indirectos |  |  |  | 7.85 | %
Total
P-452 | F9F1U228 | m2 | Paviment de llambordins de formigó de forma rectangular de 10x20 cm i 8 cm de gruix, preu alt, d'1 fins a 10 m2 de superfície, sobre llit de sorra de 5 cm de gruix, compactació del paviment i rejuntat amb morter de ciment 1:6 |  |  |  | Rend.: | 1
Mano de obra
| A0150000 | h | Manobre especialista | 0.023 | /R | x | 23 | =
| A0140000 | h | Manobre | 0.513 | /R | x | 22.23 | =
| A012N000 | h | Oficial 1a d'obra pública | 0.385 | /R | x | 26.63 | =
Subtotal mano de obra
Maquinaria
| C133A0K0 | h | Safata vibrant amb placa de 60 cm | 0.023 | /R | x | 6.46 | =
Subtotal maquinaria
Material
| B9F15200 | m2 | Llambordí de formigó de forma rectangular de 10x20 cm i 8 cm de gruix, preu alt | 1.02 |  | x | 13.53 | =
| B0310500 | t | Sorra de pedrera de 0 a 3,5 mm | 0.077 |  | x | 19.36 | =
Subtotal material
Elemento compuesto
| D0701641 | m3 | Morter de ciment pòrtland amb filler calcari CEM II/B-L i sorra, amb 250 kg/m3 de ciment, amb una proporció en volum 1:6 i 5 N/mm2 de resistència a compressió, elaborat a l'obra | 0.0105 |  | x | 86.6314 | =
Subtotal elemento compuesto
|  |  | Gastos auxiliares |  |  |  | 1 | %
Coste directo
|  |  | Gastos indirectos |  |  |  | 7.85 | %
Total
P-453 | F9F1U229 | m2 | Paviment de llambordins de formigó de forma rectangular de 10x20 cm i 8 cm de gruix, preu alt, de 10 fins a 100 m2 de superfície, sobre llit de sorra de 5 cm de gruix, compactació del paviment i rejuntat amb morter de ciment 1:6 |  |  |  | Rend.: | 1
Mano de obra
| A0150000 | h | Manobre especialista | 0.022 | /R | x | 23 | =
| A0140000 | h | Manobre | 0.477 | /R | x | 22.23 | =
| A012N000 | h | Oficial 1a d'obra pública | 0.358 | /R | x | 26.63 | =
Subtotal mano de obra
Maquinaria
| C133A0K0 | h | Safata vibrant amb placa de 60 cm | 0.022 | /R | x | 6.46 | =
Subtotal maquinaria
Material
| B9F15200 | m2 | Llambordí de formigó de forma rectangular de 10x20 cm i 8 cm de gruix, preu alt | 1.02 |  | x | 13.53 | =
| B0310500 | t | Sorra de pedrera de 0 a 3,5 mm | 0.077 |  | x | 19.36 | =
Subtotal material
Elemento compuesto
| D0701641 | m3 | Morter de ciment pòrtland amb filler calcari CEM II/B-L i sorra, amb 250 kg/m3 de ciment, amb una proporció en volum 1:6 i 5 N/mm2 de resistència a compressió, elaborat a l'obra | 0.0105 |  | x | 86.6314 | =
Subtotal elemento compuesto
|  |  | Gastos auxiliares |  |  |  | 1 | %
Coste directo
|  |  | Gastos indirectos |  |  |  | 7.85 | %
Total
P-454 | F9F1U22A | m2 | Paviment de llambordins de formigó de forma rectangular de 10x20 cm i 8 cm de gruix, preu alt, de més de 100 m2 de superfície, sobre llit de sorra de 5 cm de gruix, compactació del paviment i rejuntat amb morter de ciment 1:6 |  |  |  | Rend.: | 1
Mano de obra
| A0150000 | h | Manobre especialista | 0.02 | /R | x | 23 | =
| A012N000 | h | Oficial 1a d'obra pública | 0.33 | /R | x | 26.63 | =
| A0140000 | h | Manobre | 0.44 | /R | x | 22.23 | =
Subtotal mano de obra
Maquinaria
| C133A0K0 | h | Safata vibrant amb placa de 60 cm | 0.02 | /R | x | 6.46 | =
Subtotal maquinaria
Material
| B0310500 | t | Sorra de pedrera de 0 a 3,5 mm | 0.077 |  | x | 19.36 | =
| B9F15200 | m2 | Llambordí de formigó de forma rectangular de 10x20 cm i 8 cm de gruix, preu alt | 1.02 |  | x | 13.53 | =
Subtotal material
Elemento compuesto
| D0701641 | m3 | Morter de ciment pòrtland amb filler calcari CEM II/B-L i sorra, amb 250 kg/m3 de ciment, amb una proporció en volum 1:6 i 5 N/mm2 de resistència a compressió, elaborat a l'obra | 0.0105 |  | x | 86.6314 | =
Subtotal elemento compuesto
|  |  | Gastos auxiliares |  |  |  | 1 | %
Coste directo
|  |  | Gastos indirectos |  |  |  | 7.85 | %
Total
P-455 | F9F1U238 | m2 | Paviment de llambordí de formigó de forma rectangular de 10x20 cm i 8 cm de gruix, preu alt, de superfície fins a 1 m2, sobre llit de sorra de 10 cm de gruix, amb rebliment de junts amb sorra fina i compactació del paviment acabat |  |  |  | Rend.: | 1
Mano de obra
| A012N000 | h | Oficial 1a d'obra pública | 0.154 | /R | x | 26.63 | =
| A0150000 | h | Manobre especialista | 0.025 | /R | x | 23 | =
| A0140000 | h | Manobre | 0.266 | /R | x | 22.23 | =
Subtotal mano de obra
Maquinaria
| C133A0K0 | h | Safata vibrant amb placa de 60 cm | 0.025 | /R | x | 6.46 | =
Subtotal maquinaria
Material
| B0310500 | t | Sorra de pedrera de 0 a 3,5 mm | 0.153 |  | x | 19.36 | =
| B9F15200 | m2 | Llambordí de formigó de forma rectangular de 10x20 cm i 8 cm de gruix, preu alt | 1.02 |  | x | 13.53 | =
Subtotal material
|  |  | Gastos auxiliares |  |  |  | 1 | %
Coste directo
|  |  | Gastos indirectos |  |  |  | 7.85 | %
Total
P-456 | F9F1U239 | m2 | Paviment de llambordí de formigó de forma rectangular de 10x20 cm i 8 cm de gruix, preu alt, d'1 fins a 10 m2 de superfície, sobre llit de sorra de 10 cm de gruix, amb rebliment de junts amb sorra fina i compactació del paviment acabat |  |  |  | Rend.: | 1
Mano de obra
| A012N000 | h | Oficial 1a d'obra pública | 0.139 | /R | x | 26.63 | =
| A0150000 | h | Manobre especialista | 0.023 | /R | x | 23 | =
| A0140000 | h | Manobre | 0.241 | /R | x | 22.23 | =
Subtotal mano de obra
Maquinaria
| C133A0K0 | h | Safata vibrant amb placa de 60 cm | 0.023 | /R | x | 6.46 | =
Subtotal maquinaria
Material
| B9F15200 | m2 | Llambordí de formigó de forma rectangular de 10x20 cm i 8 cm de gruix, preu alt | 1.02 |  | x | 13.53 | =
| B0310500 | t | Sorra de pedrera de 0 a 3,5 mm | 0.153 |  | x | 19.36 | =
Subtotal material
|  |  | Gastos auxiliares |  |  |  | 1 | %
Coste directo
|  |  | Gastos indirectos |  |  |  | 7.85 | %
Total
P-457 | F9F1U240 | m2 | Paviment de llambordí de formigó de forma rectangular de 10x20 cm i 8 cm de gruix, preu alt, de 10 fins a 100 m2 de superfície, sobre llit de sorra de 10 cm de gruix, amb rebliment de junts amb sorra fina i compactació del paviment acabat |  |  |  | Rend.: | 1
Mano de obra
| A0150000 | h | Manobre especialista | 0.022 | /R | x | 23 | =
| A0140000 | h | Manobre | 0.215 | /R | x | 22.23 | =
| A012N000 | h | Oficial 1a d'obra pública | 0.125 | /R | x | 26.63 | =
Subtotal mano de obra
Maquinaria
| C133A0K0 | h | Safata vibrant amb placa de 60 cm | 0.022 | /R | x | 6.46 | =
Subtotal maquinaria
Material
| B0310500 | t | Sorra de pedrera de 0 a 3,5 mm | 0.153 |  | x | 19.36 | =
| B9F15200 | m2 | Llambordí de formigó de forma rectangular de 10x20 cm i 8 cm de gruix, preu alt | 1.02 |  | x | 13.53 | =
Subtotal material
|  |  | Gastos auxiliares |  |  |  | 1 | %
Coste directo
|  |  | Gastos indirectos |  |  |  | 7.85 | %
Total
P-458 | F9F1U241 | m2 | Paviment de llambordí de formigó de forma rectangular de 10x20 cm i 8 cm de gruix, preu alt, de més de 100 m2 de superfície, sobre llit de sorra de 10 cm de gruix, amb rebliment de junts amb sorra fina i compactació del paviment acabat |  |  |  | Rend.: | 1
Mano de obra
| A0150000 | h | Manobre especialista | 0.02 | /R | x | 23 | =
| A0140000 | h | Manobre | 0.19 | /R | x | 22.23 | =
| A012N000 | h | Oficial 1a d'obra pública | 0.11 | /R | x | 26.63 | =
Subtotal mano de obra
Maquinaria
| C133A0K0 | h | Safata vibrant amb placa de 60 cm | 0.02 | /R | x | 6.46 | =
Subtotal maquinaria
Material
| B0310500 | t | Sorra de pedrera de 0 a 3,5 mm | 0.153 |  | x | 19.36 | =
| B9F15200 | m2 | Llambordí de formigó de forma rectangular de 10x20 cm i 8 cm de gruix, preu alt | 1.02 |  | x | 13.53 | =
Subtotal material
|  |  | Gastos auxiliares |  |  |  | 1 | %
Coste directo
|  |  | Gastos indirectos |  |  |  | 7.85 | %
Total
P-459 | F9F1U247 | m2 | Paviment de llambordins de formigó de forma rectangular de 10x20 cm i 8 cm de gruix, preu alt, de superfície fins a 1 m2, sobre llit de sorra de 10 cm de gruix, compactació del paviment i rejuntat amb morter de ciment 1:6 |  |  |  | Rend.: | 1
Mano de obra
| A0150000 | h | Manobre especialista | 0.025 | /R | x | 23 | =
| A0140000 | h | Manobre | 0.563 | /R | x | 22.23 | =
| A012N000 | h | Oficial 1a d'obra pública | 0.425 | /R | x | 26.63 | =
Subtotal mano de obra
Maquinaria
| C133A0K0 | h | Safata vibrant amb placa de 60 cm | 0.025 | /R | x | 6.46 | =
Subtotal maquinaria
Material
| B9F15200 | m2 | Llambordí de formigó de forma rectangular de 10x20 cm i 8 cm de gruix, preu alt | 1.02 |  | x | 13.53 | =
| B0310500 | t | Sorra de pedrera de 0 a 3,5 mm | 0.153 |  | x | 19.36 | =
Subtotal material
Elemento compuesto
| D0701641 | m3 | Morter de ciment pòrtland amb filler calcari CEM II/B-L i sorra, amb 250 kg/m3 de ciment, amb una proporció en volum 1:6 i 5 N/mm2 de resistència a compressió, elaborat a l'obra | 0.0105 |  | x | 86.6314 | =
Subtotal elemento compuesto
|  |  | Gastos auxiliares |  |  |  | 1 | %
Coste directo
|  |  | Gastos indirectos |  |  |  | 7.85 | %
Total
P-460 | F9F1U248 | m2 | Paviment de llambordins de formigó de forma rectangular de 10x20 cm i 8 cm de gruix, preu alt, d'1 fins a 10 m2 de superfície, sobre llit de sorra de 10 cm de gruix, compactació del paviment i rejuntat amb morter de ciment 1:6 |  |  |  | Rend.: | 1
Mano de obra
| A0140000 | h | Manobre | 0.525 | /R | x | 22.23 | =
| A0150000 | h | Manobre especialista | 0.023 | /R | x | 23 | =
| A012N000 | h | Oficial 1a d'obra pública | 0.397 | /R | x | 26.63 | =
Subtotal mano de obra
Maquinaria
| C133A0K0 | h | Safata vibrant amb placa de 60 cm | 0.023 | /R | x | 6.46 | =
Subtotal maquinaria
Material
| B9F15200 | m2 | Llambordí de formigó de forma rectangular de 10x20 cm i 8 cm de gruix, preu alt | 1.02 |  | x | 13.53 | =
| B0310500 | t | Sorra de pedrera de 0 a 3,5 mm | 0.153 |  | x | 19.36 | =
Subtotal material
Elemento compuesto
| D0701641 | m3 | Morter de ciment pòrtland amb filler calcari CEM II/B-L i sorra, amb 250 kg/m3 de ciment, amb una proporció en volum 1:6 i 5 N/mm2 de resistència a compressió, elaborat a l'obra | 0.0105 |  | x | 86.6314 | =
Subtotal elemento compuesto
|  |  | Gastos auxiliares |  |  |  | 1 | %
Coste directo
|  |  | Gastos indirectos |  |  |  | 7.85 | %
Total
P-461 | F9F1U249 | m2 | Paviment de llambordins de formigó de forma rectangular de 10x20 cm i 8 cm de gruix, preu alt, de 10 fins a 100 m2 de superfície, sobre llit de sorra de 10 cm de gruix, compactació del paviment i rejuntat amb morter de ciment 1:6 |  |  |  | Rend.: | 1
Mano de obra
| A0140000 | h | Manobre | 0.488 | /R | x | 22.23 | =
| A0150000 | h | Manobre especialista | 0.022 | /R | x | 23 | =
| A012N000 | h | Oficial 1a d'obra pública | 0.368 | /R | x | 26.63 | =
Subtotal mano de obra
Maquinaria
| C133A0K0 | h | Safata vibrant amb placa de 60 cm | 0.022 | /R | x | 6.46 | =
Subtotal maquinaria
Material
| B0310500 | t | Sorra de pedrera de 0 a 3,5 mm | 0.153 |  | x | 19.36 | =
| B9F15200 | m2 | Llambordí de formigó de forma rectangular de 10x20 cm i 8 cm de gruix, preu alt | 1.02 |  | x | 13.53 | =
Subtotal material
Elemento compuesto
| D0701641 | m3 | Morter de ciment pòrtland amb filler calcari CEM II/B-L i sorra, amb 250 kg/m3 de ciment, amb una proporció en volum 1:6 i 5 N/mm2 de resistència a compressió, elaborat a l'obra | 0.0105 |  | x | 86.6314 | =
Subtotal elemento compuesto
|  |  | Gastos auxiliares |  |  |  | 1 | %
Coste directo
|  |  | Gastos indirectos |  |  |  | 7.85 | %
Total
P-462 | F9F1U24A | m2 | Paviment de llambordins de formigó de forma rectangular de 10x20 cm i 8 cm de gruix, preu alt, de més de 100 m2 de superfície, sobre llit de sorra de 10 cm de gruix, compactació del paviment i rejuntat amb morter de ciment 1:6 |  |  |  | Rend.: | 1
Mano de obra
| A012N000 | h | Oficial 1a d'obra pública | 0.34 | /R | x | 26.63 | =
| A0140000 | h | Manobre | 0.45 | /R | x | 22.23 | =
| A0150000 | h | Manobre especialista | 0.02 | /R | x | 23 | =
Subtotal mano de obra
Maquinaria
| C133A0K0 | h | Safata vibrant amb placa de 60 cm | 0.02 | /R | x | 6.46 | =
Subtotal maquinaria
Material
| B9F15200 | m2 | Llambordí de formigó de forma rectangular de 10x20 cm i 8 cm de gruix, preu alt | 1.02 |  | x | 13.53 | =
| B0310500 | t | Sorra de pedrera de 0 a 3,5 mm | 0.153 |  | x | 19.36 | =
Subtotal material
Elemento compuesto
| D0701641 | m3 | Morter de ciment pòrtland amb filler calcari CEM II/B-L i sorra, amb 250 kg/m3 de ciment, amb una proporció en volum 1:6 i 5 N/mm2 de resistència a compressió, elaborat a l'obra | 0.0105 |  | x | 86.6314 | =
Subtotal elemento compuesto
|  |  | Gastos auxiliares |  |  |  | 1 | %
Coste directo
|  |  | Gastos indirectos |  |  |  | 7.85 | %
Total
P-463 | F9F1V020 | m2 | Paviment de llambordí de formigó de forma rectangular de 10x20 cm i 8 cm de gruix, preu superior , sobre llit de sorra de 5 cm de gruix, amb rebliment de junts amb sorra fina i compactació del paviment acabat |  |  |  | Rend.: | 1
Mano de obra
| A0140000 | h | Manobre | 0.1498 | /R | x | 22.23 | =
| A0150000 | h | Manobre especialista | 0.0166 | /R | x | 23 | =
| A012N000 | h | Oficial 1a d'obra pública | 0.0832 | /R | x | 26.63 | =
Subtotal mano de obra
Maquinaria
| C133A0K0 | h | Safata vibrant amb placa de 60 cm | 0.0166 | /R | x | 6.46 | =
Subtotal maquinaria
Material
| B0310500 | t | Sorra de pedrera de 0 a 3,5 mm | 0.076 |  | x | 19.36 | =
| B9F15100 | m2 | Llambordí de formigó de forma rectangular de 10x20 cm i 8 cm de gruix, preu superior | 1.02 |  | x | 11.21 | =
Subtotal material
|  |  | Gastos auxiliares |  |  |  | 1 | %
Coste directo
|  |  | Gastos indirectos |  |  |  | 7.85 | %
Total
P-464 | F9F1V030 | m2 | Paviment de llambordí de formigó de forma rectangular de 10x20 cm i 10 cm de gruix, preu superior , sobre llit de sorra de 5 cm de gruix, amb rebliment de junts amb sorra fina i compactació del paviment acabat |  |  |  | Rend.: | 1
Mano de obra
| A012N000 | h | Oficial 1a d'obra pública | 0.0854 | /R | x | 26.63 | =
| A0140000 | h | Manobre | 0.1545 | /R | x | 22.23 | =
| A0150000 | h | Manobre especialista | 0.0163 | /R | x | 23 | =
Subtotal mano de obra
Maquinaria
| C133A0K0 | h | Safata vibrant amb placa de 60 cm | 0.0163 | /R | x | 6.46 | =
Subtotal maquinaria
Material
| B9F16100 | m2 | Llambordí de formigó de forma rectangular de 10x20 cm i 10 cm de gruix, preu superior | 1.02 |  | x | 14.01 | =
| B0310500 | t | Sorra de pedrera de 0 a 3,5 mm | 0.076 |  | x | 19.36 | =
Subtotal material
|  |  | Gastos auxiliares |  |  |  | 1 | %
Coste directo
|  |  | Gastos indirectos |  |  |  | 7.85 | %
Total
P-465 | F9F1V120 | m2 | Paviment de llambordí de formigó de forma rectangular de 10x20 cm i 8 cm de gruix, preu superior, sobre llit de formigó, amb rebliment de junts amb sorra fina i compactació del paviment acabat o a definir per DF |  |  |  | Rend.: | 1
Mano de obra
| A0121000 | h | Oficial 1a | 0.1671 | /R | x | 26.63 | =
| A0140000 | h | Manobre | 0.2786 | /R | x | 22.23 | =
| A0150000 | h | Manobre especialista | 0.0279 | /R | x | 23 | =
Subtotal mano de obra
Maquinaria
| C133A0K0 | h | Safata vibrant amb placa de 60 cm | 0.0279 | /R | x | 6.46 | =
Subtotal maquinaria
Material
| B0310500 | t | Sorra de pedrera de 0 a 3,5 mm | 0.076 |  | x | 19.36 | =
| B9F15100 | m2 | Llambordí de formigó de forma rectangular de 10x20 cm i 8 cm de gruix, preu superior | 1.02 |  | x | 11.21 | =
Subtotal material
|  |  | Gastos auxiliares |  |  |  | 1 | %
Coste directo
|  |  | Gastos indirectos |  |  |  | 7.85 | %
Total
P-466 | F9F1V130 | m2 | Paviment de llambordí de formigó de forma rectangular de 10x20 cm i 10 cm de gruix, preu superior, sobre llit de formigó, amb rebliment de junts amb sorra fina i compactació del paviment acabat o a definir per DF |  |  |  | Rend.: | 1
Mano de obra
| A012N000 | h | Oficial 1a d'obra pública | 0.169 | /R | x | 26.63 | =
| A0140000 | h | Manobre | 0.2817 | /R | x | 22.23 | =
| A0150000 | h | Manobre especialista | 0.0282 | /R | x | 23 | =
Subtotal mano de obra
Maquinaria
| C133A0K0 | h | Safata vibrant amb placa de 60 cm | 0.0282 | /R | x | 6.46 | =
Subtotal maquinaria
Material
| B9F16100 | m2 | Llambordí de formigó de forma rectangular de 10x20 cm i 10 cm de gruix, preu superior | 1.02 |  | x | 14.01 | =
| B0310500 | t | Sorra de pedrera de 0 a 3,5 mm | 0.076 |  | x | 19.36 | =
Subtotal material
|  |  | Gastos auxiliares |  |  |  | 1 | %
Coste directo
|  |  | Gastos indirectos |  |  |  | 7.85 | %
Total
P-467 | F9F1V199 | m2 | Paviment de llambordins de formigó de forma rectangular de 10x20 cm i 10 cm de gruix, preu alt, de superfície fins a 1 m2, col·locats amb morter de ciment 1:6 i beurada de ciment |  |  |  | Rend.: | 1
Mano de obra
| A0140000 | h | Manobre | 0.394 | /R | x | 22.23 | =
| A012N000 | h | Oficial 1a d'obra pública | 1.219 | /R | x | 26.63 | =
Subtotal mano de obra
Material
| B0111000 | m3 | Aigua | 0.01 |  | x | 1.9 | =
| B9F16200 | m2 | Llambordí de formigó de forma rectangular de 10x20 cm i 10 cm de gruix, preu alt | 1.02 |  | x | 16.93 | =
| B0512401 | t | Ciment pòrtland amb filler calcari CEM II/B-L 32,5 R segons UNE-EN 197-1, en sacs | 0.0031 |  | x | 117.66 | =
Subtotal material
Elemento compuesto
| D0701641 | m3 | Morter de ciment pòrtland amb filler calcari CEM II/B-L i sorra, amb 250 kg/m3 de ciment, amb una proporció en volum 1:6 i 5 N/mm2 de resistència a compressió, elaborat a l'obra | 0.0504 |  | x | 86.6314 | =
Subtotal elemento compuesto
|  |  | Gastos auxiliares |  |  |  | 1 | %
Coste directo
|  |  | Gastos indirectos |  |  |  | 7.85 | %
Total
P-468 | F9F1V200 | m2 | Paviment de llambordins de formigó de forma rectangular de 10x20 cm i 10 cm de gruix, preu alt, d'1 fins a 10 m2 de superfície, col·locats amb morter de ciment 1:6 i beurada de ciment |  |  |  | Rend.: | 1
Mano de obra
| A0140000 | h | Manobre | 0.368 | /R | x | 22.23 | =
| A012N000 | h | Oficial 1a d'obra pública | 1.138 | /R | x | 26.63 | =
Subtotal mano de obra
Material
| B0512401 | t | Ciment pòrtland amb filler calcari CEM II/B-L 32,5 R segons UNE-EN 197-1, en sacs | 0.0031 |  | x | 117.66 | =
| B0111000 | m3 | Aigua | 0.01 |  | x | 1.9 | =
| B9F16200 | m2 | Llambordí de formigó de forma rectangular de 10x20 cm i 10 cm de gruix, preu alt | 1.02 |  | x | 16.93 | =
Subtotal material
Elemento compuesto
| D0701641 | m3 | Morter de ciment pòrtland amb filler calcari CEM II/B-L i sorra, amb 250 kg/m3 de ciment, amb una proporció en volum 1:6 i 5 N/mm2 de resistència a compressió, elaborat a l'obra | 0.0504 |  | x | 86.6314 | =
Subtotal elemento compuesto
|  |  | Gastos auxiliares |  |  |  | 1 | %
Coste directo
|  |  | Gastos indirectos |  |  |  | 7.85 | %
Total
P-469 | F9F1V201 | m2 | Paviment de llambordins de formigó de forma rectangular de 10x20 cm i 10 cm de gruix, preu alt, de 10 fins a 100 m2 de superfície, col·locats amb morter de ciment 1:6 i beurada de ciment |  |  |  | Rend.: | 1
Mano de obra
| A0140000 | h | Manobre | 0.341 | /R | x | 22.23 | =
| A012N000 | h | Oficial 1a d'obra pública | 1.056 | /R | x | 26.63 | =
Subtotal mano de obra
Material
| B0111000 | m3 | Aigua | 0.01 |  | x | 1.9 | =
| B0512401 | t | Ciment pòrtland amb filler calcari CEM II/B-L 32,5 R segons UNE-EN 197-1, en sacs | 0.0031 |  | x | 117.66 | =
| B9F16200 | m2 | Llambordí de formigó de forma rectangular de 10x20 cm i 10 cm de gruix, preu alt | 1.02 |  | x | 16.93 | =
Subtotal material
Elemento compuesto
| D0701641 | m3 | Morter de ciment pòrtland amb filler calcari CEM II/B-L i sorra, amb 250 kg/m3 de ciment, amb una proporció en volum 1:6 i 5 N/mm2 de resistència a compressió, elaborat a l'obra | 0.0504 |  | x | 86.6314 | =
Subtotal elemento compuesto
|  |  | Gastos auxiliares |  |  |  | 1 | %
Coste directo
|  |  | Gastos indirectos |  |  |  | 7.85 | %
Total
P-470 | F9F1V202 | m2 | Paviment de llambordins de formigó de forma rectangular de 10x20 cm i 10 cm de gruix, preu alt, de més de 100 m2 de superfície, col·locats amb morter de ciment 1:6 i beurada de ciment |  |  |  | Rend.: | 1
Mano de obra
| A012N000 | h | Oficial 1a d'obra pública | 0.975 | /R | x | 26.63 | =
| A0140000 | h | Manobre | 0.315 | /R | x | 22.23 | =
Subtotal mano de obra
Material
| B0512401 | t | Ciment pòrtland amb filler calcari CEM II/B-L 32,5 R segons UNE-EN 197-1, en sacs | 0.0031 |  | x | 117.66 | =
| B9F16200 | m2 | Llambordí de formigó de forma rectangular de 10x20 cm i 10 cm de gruix, preu alt | 1.02 |  | x | 16.93 | =
| B0111000 | m3 | Aigua | 0.01 |  | x | 1.9 | =
Subtotal material
Elemento compuesto
| D0701641 | m3 | Morter de ciment pòrtland amb filler calcari CEM II/B-L i sorra, amb 250 kg/m3 de ciment, amb una proporció en volum 1:6 i 5 N/mm2 de resistència a compressió, elaborat a l'obra | 0.0504 |  | x | 86.6314 | =
Subtotal elemento compuesto
|  |  | Gastos auxiliares |  |  |  | 1 | %
Coste directo
|  |  | Gastos indirectos |  |  |  | 7.85 | %
Total
P-471 | F9F1V208 | m2 | Paviment de llambordí de formigó de forma rectangular de 10x20 cm i 10 cm de gruix, preu alt, de superfície fins a 1 m2, sobre llit de sorra de 3 cm de gruix, amb rebliment de junts amb sorra fina i compactació del paviment acabat |  |  |  | Rend.: | 1
Mano de obra
| A0150000 | h | Manobre especialista | 0.025 | /R | x | 23 | =
| A012N000 | h | Oficial 1a d'obra pública | 0.14 | /R | x | 26.63 | =
| A0140000 | h | Manobre | 0.259 | /R | x | 22.23 | =
Subtotal mano de obra
Maquinaria
| C133A0K0 | h | Safata vibrant amb placa de 60 cm | 0.02 | /R | x | 6.46 | =
Subtotal maquinaria
Material
| B9F16200 | m2 | Llambordí de formigó de forma rectangular de 10x20 cm i 10 cm de gruix, preu alt | 1.02 |  | x | 16.93 | =
| B0310500 | t | Sorra de pedrera de 0 a 3,5 mm | 0.046 |  | x | 19.36 | =
Subtotal material
|  |  | Gastos auxiliares |  |  |  | 1 | %
Coste directo
|  |  | Gastos indirectos |  |  |  | 7.85 | %
Total
P-472 | F9F1V209 | m2 | Paviment de llambordí de formigó de forma rectangular de 10x20 cm i 10 cm de gruix, preu alt, d'1 fins a 10 m2 de superfície, sobre llit de sorra de 3 cm de gruix, amb rebliment de junts amb sorra fina i compactació del paviment acabat |  |  |  | Rend.: | 1
Mano de obra
| A0150000 | h | Manobre especialista | 0.023 | /R | x | 23 | =
| A0140000 | h | Manobre | 0.234 | /R | x | 22.23 | =
| A012N000 | h | Oficial 1a d'obra pública | 0.127 | /R | x | 26.63 | =
Subtotal mano de obra
Maquinaria
| C133A0K0 | h | Safata vibrant amb placa de 60 cm | 0.023 | /R | x | 6.46 | =
Subtotal maquinaria
Material
| B9F16200 | m2 | Llambordí de formigó de forma rectangular de 10x20 cm i 10 cm de gruix, preu alt | 1.02 |  | x | 16.93 | =
| B0310500 | t | Sorra de pedrera de 0 a 3,5 mm | 0.046 |  | x | 19.36 | =
Subtotal material
|  |  | Gastos auxiliares |  |  |  | 1 | %
Coste directo
|  |  | Gastos indirectos |  |  |  | 7.85 | %
Total
P-473 | F9F1V210 | m2 | Paviment de llambordí de formigó de forma rectangular de 10x20 cm i 10 cm de gruix, preu alt, de 10 fins a 100 m2 de superfície, sobre llit de sorra de 3 cm de gruix, amb rebliment de junts amb sorra fina i compactació del paviment acabat |  |  |  | Rend.: | 1
Mano de obra
| A0140000 | h | Manobre | 0.21 | /R | x | 22.23 | =
| A0150000 | h | Manobre especialista | 0.022 | /R | x | 23 | =
| A012N000 | h | Oficial 1a d'obra pública | 0.113 | /R | x | 26.63 | =
Subtotal mano de obra
Maquinaria
| C133A0K0 | h | Safata vibrant amb placa de 60 cm | 0.022 | /R | x | 6.46 | =
Subtotal maquinaria
Material
| B9F16200 | m2 | Llambordí de formigó de forma rectangular de 10x20 cm i 10 cm de gruix, preu alt | 1.02 |  | x | 16.93 | =
| B0310500 | t | Sorra de pedrera de 0 a 3,5 mm | 0.046 |  | x | 19.36 | =
Subtotal material
|  |  | Gastos auxiliares |  |  |  | 1 | %
Coste directo
|  |  | Gastos indirectos |  |  |  | 7.85 | %
Total
P-474 | F9F1V211 | m2 | Paviment de llambordí de formigó de forma rectangular de 10x20 cm i 10 cm de gruix, preu alt, de més de 100 m2 de superfície, sobre llit de sorra de 3 cm de gruix, amb rebliment de junts amb sorra fina i compactació del paviment acabat |  |  |  | Rend.: | 1
Mano de obra
| A012N000 | h | Oficial 1a d'obra pública | 0.1 | /R | x | 26.63 | =
| A0140000 | h | Manobre | 0.185 | /R | x | 22.23 | =
| A0150000 | h | Manobre especialista | 0.02 | /R | x | 23 | =
Subtotal mano de obra
Maquinaria
| C133A0K0 | h | Safata vibrant amb placa de 60 cm | 0.02 | /R | x | 6.46 | =
Subtotal maquinaria
Material
| B9F16200 | m2 | Llambordí de formigó de forma rectangular de 10x20 cm i 10 cm de gruix, preu alt | 1.02 |  | x | 16.93 | =
| B0310500 | t | Sorra de pedrera de 0 a 3,5 mm | 0.046 |  | x | 19.36 | =
Subtotal material
|  |  | Gastos auxiliares |  |  |  | 1 | %
Coste directo
|  |  | Gastos indirectos |  |  |  | 7.85 | %
Total
P-475 | F9F1V213 | m2 | Paviment de llambordins de formigó de forma rectangular de 10x20 cm i 10 cm de gruix, preu alt, de superfície fins a 1 m2, sobre llit de sorra de 3 cm de gruix, compactació del paviment i rejuntat amb morter de ciment 1:6 |  |  |  | Rend.: | 1
Mano de obra
| A012N000 | h | Oficial 1a d'obra pública | 0.425 | /R | x | 26.63 | =
| A0150000 | h | Manobre especialista | 0.025 | /R | x | 23 | =
| A0140000 | h | Manobre | 0.569 | /R | x | 22.23 | =
Subtotal mano de obra
Maquinaria
| C133A0K0 | h | Safata vibrant amb placa de 60 cm | 0.025 | /R | x | 6.46 | =
Subtotal maquinaria
Material
| B9F16200 | m2 | Llambordí de formigó de forma rectangular de 10x20 cm i 10 cm de gruix, preu alt | 1.02 |  | x | 16.93 | =
| B0310500 | t | Sorra de pedrera de 0 a 3,5 mm | 0.046 |  | x | 19.36 | =
Subtotal material
Elemento compuesto
| D0701641 | m3 | Morter de ciment pòrtland amb filler calcari CEM II/B-L i sorra, amb 250 kg/m3 de ciment, amb una proporció en volum 1:6 i 5 N/mm2 de resistència a compressió, elaborat a l'obra | 0.0105 |  | x | 86.6314 | =
Subtotal elemento compuesto
|  |  | Gastos auxiliares |  |  |  | 1 | %
Coste directo
|  |  | Gastos indirectos |  |  |  | 7.85 | %
Total
P-476 | F9F1V214 | m2 | Paviment de llambordins de formigó de forma rectangular de 10x20 cm i 10 cm de gruix, preu alt, d'1 fins a 10 m2 de superfície, sobre llit de sorra de 3 cm de gruix, compactació del paviment i rejuntat amb morter de ciment 1:6 |  |  |  | Rend.: | 1
Mano de obra
| A012N000 | h | Oficial 1a d'obra pública | 0.397 | /R | x | 26.63 | =
| A0140000 | h | Manobre | 0.531 | /R | x | 22.23 | =
| A0150000 | h | Manobre especialista | 0.023 | /R | x | 23 | =
Subtotal mano de obra
Maquinaria
| C133A0K0 | h | Safata vibrant amb placa de 60 cm | 0.023 | /R | x | 6.46 | =
Subtotal maquinaria
Material
| B9F16200 | m2 | Llambordí de formigó de forma rectangular de 10x20 cm i 10 cm de gruix, preu alt | 1.02 |  | x | 16.93 | =
| B0310500 | t | Sorra de pedrera de 0 a 3,5 mm | 0.046 |  | x | 19.36 | =
Subtotal material
Elemento compuesto
| D0701641 | m3 | Morter de ciment pòrtland amb filler calcari CEM II/B-L i sorra, amb 250 kg/m3 de ciment, amb una proporció en volum 1:6 i 5 N/mm2 de resistència a compressió, elaborat a l'obra | 0.0105 |  | x | 86.6314 | =
Subtotal elemento compuesto
|  |  | Gastos auxiliares |  |  |  | 1 | %
Coste directo
|  |  | Gastos indirectos |  |  |  | 7.85 | %
Total
P-477 | F9F1V215 | m2 | Paviment de llambordins de formigó de forma rectangular de 10x20 cm i 10 cm de gruix, preu alt, de 10 fins a 100 m2 de superfície, sobre llit de sorra de 3 cm de gruix, compactació del paviment i rejuntat amb morter de ciment 1:6 |  |  |  | Rend.: | 1
Mano de obra
| A012N000 | h | Oficial 1a d'obra pública | 0.368 | /R | x | 26.63 | =
| A0140000 | h | Manobre | 0.493 | /R | x | 22.23 | =
| A0150000 | h | Manobre especialista | 0.022 | /R | x | 23 | =
Subtotal mano de obra
Maquinaria
| C133A0K0 | h | Safata vibrant amb placa de 60 cm | 0.022 | /R | x | 6.46 | =
Subtotal maquinaria
Material
| B0310500 | t | Sorra de pedrera de 0 a 3,5 mm | 0.046 |  | x | 19.36 | =
| B9F16200 | m2 | Llambordí de formigó de forma rectangular de 10x20 cm i 10 cm de gruix, preu alt | 1.02 |  | x | 16.93 | =
Subtotal material
Elemento compuesto
| D0701641 | m3 | Morter de ciment pòrtland amb filler calcari CEM II/B-L i sorra, amb 250 kg/m3 de ciment, amb una proporció en volum 1:6 i 5 N/mm2 de resistència a compressió, elaborat a l'obra | 0.0105 |  | x | 86.6314 | =
Subtotal elemento compuesto
|  |  | Gastos auxiliares |  |  |  | 1 | %
Coste directo
|  |  | Gastos indirectos |  |  |  | 7.85 | %
Total
P-478 | F9F1V216 | m2 | Paviment de llambordins de formigó de forma rectangular de 10x20 cm i 10 cm de gruix, preu alt, de més de 100 m2 de superfície, sobre llit de sorra de 3 cm de gruix, compactació del paviment i rejuntat amb morter de ciment 1:6 |  |  |  | Rend.: | 1
Mano de obra
| A0150000 | h | Manobre especialista | 0.02 | /R | x | 23 | =
| A012N000 | h | Oficial 1a d'obra pública | 0.34 | /R | x | 26.63 | =
| A0140000 | h | Manobre | 0.455 | /R | x | 22.23 | =
Subtotal mano de obra
Maquinaria
| C133A0K0 | h | Safata vibrant amb placa de 60 cm | 0.02 | /R | x | 6.46 | =
Subtotal maquinaria
Material
| B0310500 | t | Sorra de pedrera de 0 a 3,5 mm | 0.046 |  | x | 19.36 | =
| B9F16200 | m2 | Llambordí de formigó de forma rectangular de 10x20 cm i 10 cm de gruix, preu alt | 1.02 |  | x | 16.93 | =
Subtotal material
Elemento compuesto
| D0701641 | m3 | Morter de ciment pòrtland amb filler calcari CEM II/B-L i sorra, amb 250 kg/m3 de ciment, amb una proporció en volum 1:6 i 5 N/mm2 de resistència a compressió, elaborat a l'obra | 0.0105 |  | x | 86.6314 | =
Subtotal elemento compuesto
|  |  | Gastos auxiliares |  |  |  | 1 | %
Coste directo
|  |  | Gastos indirectos |  |  |  | 7.85 | %
Total
P-479 | F9F1V218 | m2 | Paviment de llambordí de formigó de forma rectangular de 10x20 cm i 10 cm de gruix, preu alt, de superfície fins a 1 m2, sobre llit de sorra de 5 cm de gruix, amb rebliment de junts amb sorra fina i compactació del paviment acabat |  |  |  | Rend.: | 1
Mano de obra
| A0150000 | h | Manobre especialista | 0.025 | /R | x | 23 | =
| A0140000 | h | Manobre | 0.266 | /R | x | 22.23 | =
| A012N000 | h | Oficial 1a d'obra pública | 0.147 | /R | x | 26.63 | =
Subtotal mano de obra
Maquinaria
| C133A0K0 | h | Safata vibrant amb placa de 60 cm | 0.025 | /R | x | 6.46 | =
Subtotal maquinaria
Material
| B9F16200 | m2 | Llambordí de formigó de forma rectangular de 10x20 cm i 10 cm de gruix, preu alt | 1.02 |  | x | 16.93 | =
| B0310500 | t | Sorra de pedrera de 0 a 3,5 mm | 0.076 |  | x | 19.36 | =
Subtotal material
|  |  | Gastos auxiliares |  |  |  | 1 | %
Coste directo
|  |  | Gastos indirectos |  |  |  | 7.85 | %
Total
P-480 | F9F1V219 | m2 | Paviment de llambordí de formigó de forma rectangular de 10x20 cm i 10 cm de gruix, preu alt, d'1 fins a 10 m2 de superfície, sobre llit de sorra de 5 cm de gruix, amb rebliment de junts amb sorra fina i compactació del paviment acabat |  |  |  | Rend.: | 1
Mano de obra
| A0150000 | h | Manobre especialista | 0.023 | /R | x | 23 | =
| A0140000 | h | Manobre | 0.241 | /R | x | 22.23 | =
| A012N000 | h | Oficial 1a d'obra pública | 0.133 | /R | x | 26.63 | =
Subtotal mano de obra
Maquinaria
| C133A0K0 | h | Safata vibrant amb placa de 60 cm | 0.023 | /R | x | 6.46 | =
Subtotal maquinaria
Material
| B9F16200 | m2 | Llambordí de formigó de forma rectangular de 10x20 cm i 10 cm de gruix, preu alt | 1.02 |  | x | 16.93 | =
| B0310500 | t | Sorra de pedrera de 0 a 3,5 mm | 0.076 |  | x | 19.36 | =
Subtotal material
|  |  | Gastos auxiliares |  |  |  | 1 | %
Coste directo
|  |  | Gastos indirectos |  |  |  | 7.85 | %
Total
P-481 | F9F1V220 | m2 | Paviment de llambordí de formigó de forma rectangular de 10x20 cm i 10 cm de gruix, preu alt, de 10 fins a 100 m2 de superfície, sobre llit de sorra de 5 cm de gruix, amb rebliment de junts amb sorra fina i compactació del paviment acabat |  |  |  | Rend.: | 1
Mano de obra
| A012N000 | h | Oficial 1a d'obra pública | 0.119 | /R | x | 26.63 | =
| A0140000 | h | Manobre | 0.215 | /R | x | 22.23 | =
| A0150000 | h | Manobre especialista | 0.022 | /R | x | 23 | =
Subtotal mano de obra
Maquinaria
| C133A0K0 | h | Safata vibrant amb placa de 60 cm | 0.022 | /R | x | 6.46 | =
Subtotal maquinaria
Material
| B9F16200 | m2 | Llambordí de formigó de forma rectangular de 10x20 cm i 10 cm de gruix, preu alt | 1.02 |  | x | 16.93 | =
| B0310500 | t | Sorra de pedrera de 0 a 3,5 mm | 0.076 |  | x | 19.36 | =
Subtotal material
|  |  | Gastos auxiliares |  |  |  | 1 | %
Coste directo
|  |  | Gastos indirectos |  |  |  | 7.85 | %
Total
P-482 | F9F1V221 | m2 | Paviment de llambordí de formigó de forma rectangular de 10x20 cm i 10 cm de gruix, preu alt, de més de 100 m2 de superfície, sobre llit de sorra de 5 cm de gruix, amb rebliment de junts amb sorra fina i compactació del paviment acabat |  |  |  | Rend.: | 1
Mano de obra
| A012N000 | h | Oficial 1a d'obra pública | 0.105 | /R | x | 26.63 | =
| A0140000 | h | Manobre | 0.19 | /R | x | 22.23 | =
| A0150000 | h | Manobre especialista | 0.02 | /R | x | 23 | =
Subtotal mano de obra
Maquinaria
| C133A0K0 | h | Safata vibrant amb placa de 60 cm | 0.02 | /R | x | 6.46 | =
Subtotal maquinaria
Material
| B9F16200 | m2 | Llambordí de formigó de forma rectangular de 10x20 cm i 10 cm de gruix, preu alt | 1.02 |  | x | 16.93 | =
| B0310500 | t | Sorra de pedrera de 0 a 3,5 mm | 0.076 |  | x | 19.36 | =
Subtotal material
|  |  | Gastos auxiliares |  |  |  | 1 | %
Coste directo
|  |  | Gastos indirectos |  |  |  | 7.85 | %
Total
P-483 | F9F1V227 | m2 | Paviment de llambordins de formigó de forma rectangular de 10x20 cm i 10 cm de gruix, preu alt, de superfície fins a 1 m2, sobre llit de sorra de 5 cm de gruix, compactació del paviment i rejuntat amb morter de ciment 1:6 |  |  |  | Rend.: | 1
Mano de obra
| A0140000 | h | Manobre | 0.575 | /R | x | 22.23 | =
| A012N000 | h | Oficial 1a d'obra pública | 0.431 | /R | x | 26.63 | =
| A0150000 | h | Manobre especialista | 0.025 | /R | x | 23 | =
Subtotal mano de obra
Maquinaria
| C133A0K0 | h | Safata vibrant amb placa de 60 cm | 0.025 | /R | x | 6.46 | =
Subtotal maquinaria
Material
| B0310500 | t | Sorra de pedrera de 0 a 3,5 mm | 0.077 |  | x | 19.36 | =
| B9F16200 | m2 | Llambordí de formigó de forma rectangular de 10x20 cm i 10 cm de gruix, preu alt | 1.02 |  | x | 16.93 | =
Subtotal material
Elemento compuesto
| D0701641 | m3 | Morter de ciment pòrtland amb filler calcari CEM II/B-L i sorra, amb 250 kg/m3 de ciment, amb una proporció en volum 1:6 i 5 N/mm2 de resistència a compressió, elaborat a l'obra | 0.0105 |  | x | 86.6314 | =
Subtotal elemento compuesto
|  |  | Gastos auxiliares |  |  |  | 1 | %
Coste directo
|  |  | Gastos indirectos |  |  |  | 7.85 | %
Total
P-484 | F9F1V228 | m2 | Paviment de llambordins de formigó de forma rectangular de 10x20 cm i 10 cm de gruix, preu alt, d'1 fins a 10 m2 de superfície, sobre llit de sorra de 5 cm de gruix, compactació del paviment i rejuntat amb morter de ciment 1:6 |  |  |  | Rend.: | 1
Mano de obra
| A0150000 | h | Manobre especialista | 0.023 | /R | x | 23 | =
| A012N000 | h | Oficial 1a d'obra pública | 0.403 | /R | x | 26.63 | =
| A0140000 | h | Manobre | 0.537 | /R | x | 22.23 | =
Subtotal mano de obra
Maquinaria
| C133A0K0 | h | Safata vibrant amb placa de 60 cm | 0.023 | /R | x | 6.46 | =
Subtotal maquinaria
Material
| B0310500 | t | Sorra de pedrera de 0 a 3,5 mm | 0.077 |  | x | 19.36 | =
| B9F16200 | m2 | Llambordí de formigó de forma rectangular de 10x20 cm i 10 cm de gruix, preu alt | 1.02 |  | x | 16.93 | =
Subtotal material
Elemento compuesto
| D0701641 | m3 | Morter de ciment pòrtland amb filler calcari CEM II/B-L i sorra, amb 250 kg/m3 de ciment, amb una proporció en volum 1:6 i 5 N/mm2 de resistència a compressió, elaborat a l'obra | 0.0105 |  | x | 86.6314 | =
Subtotal elemento compuesto
|  |  | Gastos auxiliares |  |  |  | 1 | %
Coste directo
|  |  | Gastos indirectos |  |  |  | 7.85 | %
Total
P-485 | F9F1V229 | m2 | Paviment de llambordins de formigó de forma rectangular de 10x20 cm i 10 cm de gruix, preu alt, de 10 fins a 100 m2 de superfície, sobre llit de sorra de 5 cm de gruix, compactació del paviment i rejuntat amb morter de ciment 1:6 |  |  |  | Rend.: | 1
Mano de obra
| A012N000 | h | Oficial 1a d'obra pública | 0.374 | /R | x | 26.63 | =
| A0140000 | h | Manobre | 0.498 | /R | x | 22.23 | =
| A0150000 | h | Manobre especialista | 0.022 | /R | x | 23 | =
Subtotal mano de obra
Maquinaria
| C133A0K0 | h | Safata vibrant amb placa de 60 cm | 0.022 | /R | x | 6.46 | =
Subtotal maquinaria
Material
| B9F16200 | m2 | Llambordí de formigó de forma rectangular de 10x20 cm i 10 cm de gruix, preu alt | 1.02 |  | x | 16.93 | =
| B0310500 | t | Sorra de pedrera de 0 a 3,5 mm | 0.077 |  | x | 19.36 | =
Subtotal material
Elemento compuesto
| D0701641 | m3 | Morter de ciment pòrtland amb filler calcari CEM II/B-L i sorra, amb 250 kg/m3 de ciment, amb una proporció en volum 1:6 i 5 N/mm2 de resistència a compressió, elaborat a l'obra | 0.0105 |  | x | 86.6314 | =
Subtotal elemento compuesto
|  |  | Gastos auxiliares |  |  |  | 1 | %
Coste directo
|  |  | Gastos indirectos |  |  |  | 7.85 | %
Total
P-486 | F9F1V22A | m2 | Paviment de llambordins de formigó de forma rectangular de 10x20 cm i 10 cm de gruix, preu alt, de més de 100 m2 de superfície, sobre llit de sorra de 5 cm de gruix, compactació del paviment i rejuntat amb morter de ciment 1:6 |  |  |  | Rend.: | 1
Mano de obra
| A0140000 | h | Manobre | 0.46 | /R | x | 22.23 | =
| A0150000 | h | Manobre especialista | 0.02 | /R | x | 23 | =
| A012N000 | h | Oficial 1a d'obra pública | 0.345 | /R | x | 26.63 | =
Subtotal mano de obra
Maquinaria
| C133A0K0 | h | Safata vibrant amb placa de 60 cm | 0.02 | /R | x | 6.46 | =
Subtotal maquinaria
Material
| B0310500 | t | Sorra de pedrera de 0 a 3,5 mm | 0.077 |  | x | 19.36 | =
| B9F16200 | m2 | Llambordí de formigó de forma rectangular de 10x20 cm i 10 cm de gruix, preu alt | 1.02 |  | x | 16.93 | =
Subtotal material
Elemento compuesto
| D0701641 | m3 | Morter de ciment pòrtland amb filler calcari CEM II/B-L i sorra, amb 250 kg/m3 de ciment, amb una proporció en volum 1:6 i 5 N/mm2 de resistència a compressió, elaborat a l'obra | 0.0105 |  | x | 86.6314 | =
Subtotal elemento compuesto
|  |  | Gastos auxiliares |  |  |  | 1 | %
Coste directo
|  |  | Gastos indirectos |  |  |  | 7.85 | %
Total
P-487 | F9F1V238 | m2 | Paviment de llambordí de formigó de forma rectangular de 10x20 cm i 10 cm de gruix, preu alt, de superfície fins a 1 m2, sobre llit de sorra de 10 cm de gruix, amb rebliment de junts amb sorra fina i compactació del paviment acabat |  |  |  | Rend.: | 1
Mano de obra
| A0140000 | h | Manobre | 0.28 | /R | x | 22.23 | =
| A0150000 | h | Manobre especialista | 0.025 | /R | x | 23 | =
| A012N000 | h | Oficial 1a d'obra pública | 0.161 | /R | x | 26.63 | =
Subtotal mano de obra
Maquinaria
| C133A0K0 | h | Safata vibrant amb placa de 60 cm | 0.025 | /R | x | 6.46 | =
Subtotal maquinaria
Material
| B0310500 | t | Sorra de pedrera de 0 a 3,5 mm | 0.153 |  | x | 19.36 | =
| B9F16200 | m2 | Llambordí de formigó de forma rectangular de 10x20 cm i 10 cm de gruix, preu alt | 1.02 |  | x | 16.93 | =
Subtotal material
|  |  | Gastos auxiliares |  |  |  | 1 | %
Coste directo
|  |  | Gastos indirectos |  |  |  | 7.85 | %
Total
P-488 | F9F1V239 | m2 | Paviment de llambordí de formigó de forma rectangular de 10x20 cm i 10 cm de gruix, preu alt, d'1 fins a 10 m2 de superfície, sobre llit de sorra de 10 cm de gruix, amb rebliment de junts amb sorra fina i compactació del paviment acabat |  |  |  | Rend.: | 1
Mano de obra
| A012N000 | h | Oficial 1a d'obra pública | 0.146 | /R | x | 26.63 | =
| A0140000 | h | Manobre | 0.253 | /R | x | 22.23 | =
| A0150000 | h | Manobre especialista | 0.023 | /R | x | 23 | =
Subtotal mano de obra
Maquinaria
| C133A0K0 | h | Safata vibrant amb placa de 60 cm | 0.023 | /R | x | 6.46 | =
Subtotal maquinaria
Material
| B0310500 | t | Sorra de pedrera de 0 a 3,5 mm | 0.153 |  | x | 19.36 | =
| B9F16200 | m2 | Llambordí de formigó de forma rectangular de 10x20 cm i 10 cm de gruix, preu alt | 1.02 |  | x | 16.93 | =
Subtotal material
|  |  | Gastos auxiliares |  |  |  | 1 | %
Coste directo
|  |  | Gastos indirectos |  |  |  | 7.85 | %
Total
P-489 | F9F1V240 | m2 | Paviment de llambordí de formigó de forma rectangular de 10x20 cm i 10 cm de gruix, preu alt, de 10 fins a 100 m2 de superfície, sobre llit de sorra de 10 cm de gruix, amb rebliment de junts amb sorra fina i compactació del paviment acabat |  |  |  | Rend.: | 1
Mano de obra
| A012N000 | h | Oficial 1a d'obra pública | 0.13 | /R | x | 26.63 | =
| A0140000 | h | Manobre | 0.227 | /R | x | 22.23 | =
| A0150000 | h | Manobre especialista | 0.022 | /R | x | 23 | =
Subtotal mano de obra
Maquinaria
| C133A0K0 | h | Safata vibrant amb placa de 60 cm | 0.022 | /R | x | 6.46 | =
Subtotal maquinaria
Material
| B9F16200 | m2 | Llambordí de formigó de forma rectangular de 10x20 cm i 10 cm de gruix, preu alt | 1.02 |  | x | 16.93 | =
| B0310500 | t | Sorra de pedrera de 0 a 3,5 mm | 0.153 |  | x | 19.36 | =
Subtotal material
|  |  | Gastos auxiliares |  |  |  | 1 | %
Coste directo
|  |  | Gastos indirectos |  |  |  | 7.85 | %
Total
P-490 | F9F1V241 | m2 | Paviment de llambordí de formigó de forma rectangular de 10x20 cm i 10 cm de gruix, preu alt, de més de 100 m2 de superfície, sobre llit de sorra de 10 cm de gruix, amb rebliment de junts amb sorra fina i compactació del paviment acabat |  |  |  | Rend.: | 1
Mano de obra
| A0140000 | h | Manobre | 0.2 | /R | x | 22.23 | =
| A0150000 | h | Manobre especialista | 0.02 | /R | x | 23 | =
| A012N000 | h | Oficial 1a d'obra pública | 0.115 | /R | x | 26.63 | =
Subtotal mano de obra
Maquinaria
| C133A0K0 | h | Safata vibrant amb placa de 60 cm | 0.02 | /R | x | 6.46 | =
Subtotal maquinaria
Material
| B9F16200 | m2 | Llambordí de formigó de forma rectangular de 10x20 cm i 10 cm de gruix, preu alt | 1.02 |  | x | 16.93 | =
| B0310500 | t | Sorra de pedrera de 0 a 3,5 mm | 0.153 |  | x | 19.36 | =
Subtotal material
|  |  | Gastos auxiliares |  |  |  | 1 | %
Coste directo
|  |  | Gastos indirectos |  |  |  | 7.85 | %
Total
P-491 | F9F1V247 | m2 | Paviment de llambordins de formigó de forma rectangular de 10x20 cm i 10 cm de gruix, preu alt, de superfície fins a 1 m2, sobre llit de sorra de 10 cm de gruix, compactació del paviment i rejuntat amb morter de ciment 1:6 |  |  |  | Rend.: | 1
Mano de obra
| A0140000 | h | Manobre | 0.588 | /R | x | 22.23 | =
| A0150000 | h | Manobre especialista | 0.025 | /R | x | 23 | =
| A012N000 | h | Oficial 1a d'obra pública | 0.444 | /R | x | 26.63 | =
Subtotal mano de obra
Maquinaria
| C133A0K0 | h | Safata vibrant amb placa de 60 cm | 0.025 | /R | x | 6.46 | =
Subtotal maquinaria
Material
| B0310500 | t | Sorra de pedrera de 0 a 3,5 mm | 0.153 |  | x | 19.36 | =
| B9F16200 | m2 | Llambordí de formigó de forma rectangular de 10x20 cm i 10 cm de gruix, preu alt | 1.02 |  | x | 16.93 | =
Subtotal material
Elemento compuesto
| D0701641 | m3 | Morter de ciment pòrtland amb filler calcari CEM II/B-L i sorra, amb 250 kg/m3 de ciment, amb una proporció en volum 1:6 i 5 N/mm2 de resistència a compressió, elaborat a l'obra | 0.0105 |  | x | 86.6314 | =
Subtotal elemento compuesto
|  |  | Gastos auxiliares |  |  |  | 1 | %
Coste directo
|  |  | Gastos indirectos |  |  |  | 7.85 | %
Total
P-492 | F9F1V248 | m2 | Paviment de llambordins de formigó de forma rectangular de 10x20 cm i 10 cm de gruix, preu alt, d'1 fins a 10 m2 de superfície, sobre llit de sorra de 10 cm de gruix, compactació del paviment i rejuntat amb morter de ciment 1:6 |  |  |  | Rend.: | 1
Mano de obra
| A012N000 | h | Oficial 1a d'obra pública | 0.414 | /R | x | 26.63 | =
| A0140000 | h | Manobre | 0.548 | /R | x | 22.23 | =
| A0150000 | h | Manobre especialista | 0.023 | /R | x | 23 | =
Subtotal mano de obra
Maquinaria
| C133A0K0 | h | Safata vibrant amb placa de 60 cm | 0.023 | /R | x | 6.46 | =
Subtotal maquinaria
Material
| B9F16200 | m2 | Llambordí de formigó de forma rectangular de 10x20 cm i 10 cm de gruix, preu alt | 1.02 |  | x | 16.93 | =
| B0310500 | t | Sorra de pedrera de 0 a 3,5 mm | 0.153 |  | x | 19.36 | =
Subtotal material
Elemento compuesto
| D0701641 | m3 | Morter de ciment pòrtland amb filler calcari CEM II/B-L i sorra, amb 250 kg/m3 de ciment, amb una proporció en volum 1:6 i 5 N/mm2 de resistència a compressió, elaborat a l'obra | 0.0105 |  | x | 86.6314 | =
Subtotal elemento compuesto
|  |  | Gastos auxiliares |  |  |  | 1 | %
Coste directo
|  |  | Gastos indirectos |  |  |  | 7.85 | %
Total
P-493 | F9F1V249 | m2 | Paviment de llambordins de formigó de forma rectangular de 10x20 cm i 10 cm de gruix, preu alt, de 10 fins a 100 m2 de superfície, sobre llit de sorra de 10 cm de gruix, compactació del paviment i rejuntat amb morter de ciment 1:6 |  |  |  | Rend.: | 1
Mano de obra
| A0140000 | h | Manobre | 0.509 | /R | x | 22.23 | =
| A0150000 | h | Manobre especialista | 0.022 | /R | x | 23 | =
| A012N000 | h | Oficial 1a d'obra pública | 0.385 | /R | x | 26.63 | =
Subtotal mano de obra
Maquinaria
| C133A0K0 | h | Safata vibrant amb placa de 60 cm | 0.022 | /R | x | 6.46 | =
Subtotal maquinaria
Material
| B9F16200 | m2 | Llambordí de formigó de forma rectangular de 10x20 cm i 10 cm de gruix, preu alt | 1.02 |  | x | 16.93 | =
| B0310500 | t | Sorra de pedrera de 0 a 3,5 mm | 0.153 |  | x | 19.36 | =
Subtotal material
Elemento compuesto
| D0701641 | m3 | Morter de ciment pòrtland amb filler calcari CEM II/B-L i sorra, amb 250 kg/m3 de ciment, amb una proporció en volum 1:6 i 5 N/mm2 de resistència a compressió, elaborat a l'obra | 0.0105 |  | x | 86.6314 | =
Subtotal elemento compuesto
|  |  | Gastos auxiliares |  |  |  | 1 | %
Coste directo
|  |  | Gastos indirectos |  |  |  | 7.85 | %
Total
P-494 | F9F1V24A | m2 | Paviment de llambordins de formigó de forma rectangular de 10x20 cm i 10 cm de gruix, preu alt, de més de 100 m2 de superfície, sobre llit de sorra de 10 cm de gruix, compactació del paviment i rejuntat amb morter de ciment 1:6 |  |  |  | Rend.: | 1
Mano de obra
| A0140000 | h | Manobre | 0.47 | /R | x | 22.23 | =
| A0150000 | h | Manobre especialista | 0.02 | /R | x | 23 | =
| A012N000 | h | Oficial 1a d'obra pública | 0.355 | /R | x | 26.63 | =
Subtotal mano de obra
Maquinaria
| C133A0K0 | h | Safata vibrant amb placa de 60 cm | 0.02 | /R | x | 6.46 | =
Subtotal maquinaria
Material
| B0310500 | t | Sorra de pedrera de 0 a 3,5 mm | 0.153 |  | x | 19.36 | =
| B9F16200 | m2 | Llambordí de formigó de forma rectangular de 10x20 cm i 10 cm de gruix, preu alt | 1.02 |  | x | 16.93 | =
Subtotal material
Elemento compuesto
| D0701641 | m3 | Morter de ciment pòrtland amb filler calcari CEM II/B-L i sorra, amb 250 kg/m3 de ciment, amb una proporció en volum 1:6 i 5 N/mm2 de resistència a compressió, elaborat a l'obra | 0.0105 |  | x | 86.6314 | =
Subtotal elemento compuesto
|  |  | Gastos auxiliares |  |  |  | 1 | %
Coste directo
|  |  | Gastos indirectos |  |  |  | 7.85 | %
Total
P-495 | F9F27U02 | m2 | Paviments de llambordins de formigó de forma irregular amb cares rectes, de gruix 6 cm, preu alt, de superfície fins a 1 m2, col·locats amb morter de ciment 1:6 |  |  |  | Rend.: | 1
Mano de obra
| A012N000 | h | Oficial 1a d'obra pública | 0.969 | /R | x | 26.63 | =
| A0140000 | h | Manobre | 0.319 | /R | x | 22.23 | =
Subtotal mano de obra
Material
| B9F27200 | m2 | Llambordí de formigó de forma irregular amb cares rectes, de 6 cm de gruix, preu alt | 1.02 |  | x | 12.22 | =
Subtotal material
Elemento compuesto
| D0701641 | m3 | Morter de ciment pòrtland amb filler calcari CEM II/B-L i sorra, amb 250 kg/m3 de ciment, amb una proporció en volum 1:6 i 5 N/mm2 de resistència a compressió, elaborat a l'obra | 0.0504 |  | x | 86.6314 | =
Subtotal elemento compuesto
|  |  | Gastos auxiliares |  |  |  | 1 | %
Coste directo
|  |  | Gastos indirectos |  |  |  | 7.85 | %
Total
P-496 | F9F27U03 | m2 | Paviments de llambordins de formigó de forma irregular amb cares rectes, de gruix 6 cm, preu alt, d'1 fins a 10 m2 de superfície, col·locats amb morter de ciment 1:6 |  |  |  | Rend.: | 1
Mano de obra
| A012N000 | h | Oficial 1a d'obra pública | 0.904 | /R | x | 26.63 | =
| A0140000 | h | Manobre | 0.298 | /R | x | 22.23 | =
Subtotal mano de obra
Material
| B9F27200 | m2 | Llambordí de formigó de forma irregular amb cares rectes, de 6 cm de gruix, preu alt | 1.02 |  | x | 12.22 | =
Subtotal material
Elemento compuesto
| D0701641 | m3 | Morter de ciment pòrtland amb filler calcari CEM II/B-L i sorra, amb 250 kg/m3 de ciment, amb una proporció en volum 1:6 i 5 N/mm2 de resistència a compressió, elaborat a l'obra | 0.0504 |  | x | 86.6314 | =
Subtotal elemento compuesto
|  |  | Gastos auxiliares |  |  |  | 1 | %
Coste directo
|  |  | Gastos indirectos |  |  |  | 7.85 | %
Total
P-497 | F9F27U04 | m2 | Paviments de llambordins de formigó de forma irregular amb cares rectes, de gruix 6 cm, preu alt, de 10 fins a 100 m2 de superfície, col·locats amb morter de ciment 1:6 |  |  |  | Rend.: | 1
Mano de obra
| A012N000 | h | Oficial 1a d'obra pública | 0.84 | /R | x | 26.63 | =
| A0140000 | h | Manobre | 0.276 | /R | x | 22.23 | =
Subtotal mano de obra
Material
| B9F27200 | m2 | Llambordí de formigó de forma irregular amb cares rectes, de 6 cm de gruix, preu alt | 1.02 |  | x | 12.22 | =
Subtotal material
Elemento compuesto
| D0701641 | m3 | Morter de ciment pòrtland amb filler calcari CEM II/B-L i sorra, amb 250 kg/m3 de ciment, amb una proporció en volum 1:6 i 5 N/mm2 de resistència a compressió, elaborat a l'obra | 0.0504 |  | x | 86.6314 | =
Subtotal elemento compuesto
|  |  | Gastos auxiliares |  |  |  | 1 | %
Coste directo
|  |  | Gastos indirectos |  |  |  | 7.85 | %
Total
P-498 | F9F27U05 | m2 | Paviments de llambordins de formigó de forma irregular amb cares rectes, de gruix 6 cm, preu alt, de més de 100 m2 de superfície, col·locats amb morter de ciment 1:6 |  |  |  | Rend.: | 1
Mano de obra
| A012N000 | h | Oficial 1a d'obra pública | 0.775 | /R | x | 26.63 | =
| A0140000 | h | Manobre | 0.255 | /R | x | 22.23 | =
Subtotal mano de obra
Material
| B9F27200 | m2 | Llambordí de formigó de forma irregular amb cares rectes, de 6 cm de gruix, preu alt | 1.02 |  | x | 12.22 | =
Subtotal material
Elemento compuesto
| D0701641 | m3 | Morter de ciment pòrtland amb filler calcari CEM II/B-L i sorra, amb 250 kg/m3 de ciment, amb una proporció en volum 1:6 i 5 N/mm2 de resistència a compressió, elaborat a l'obra | 0.0504 |  | x | 86.6314 | =
Subtotal elemento compuesto
|  |  | Gastos auxiliares |  |  |  | 1 | %
Coste directo
|  |  | Gastos indirectos |  |  |  | 7.85 | %
Total
P-499 | F9F27U08 | m2 | Paviment de llambordins de formigó de forma irregular amb cares rectes, de gruix 6 cm, preu alt, de superfície fins a 1 m2, sobre llit de sorra de 3 cm de gruix, rebliment de junts amb sorra fina i compactació del paviment acabat |  |  |  | Rend.: | 1
Mano de obra
| A012N000 | h | Oficial 1a d'obra pública | 0.175 | /R | x | 26.63 | =
| A0140000 | h | Manobre | 0.329 | /R | x | 22.23 | =
| A0150000 | h | Manobre especialista | 0.025 | /R | x | 23 | =
Subtotal mano de obra
Maquinaria
| C133A0K0 | h | Safata vibrant amb placa de 60 cm | 0.025 | /R | x | 6.46 | =
Subtotal maquinaria
Material
| B9F27200 | m2 | Llambordí de formigó de forma irregular amb cares rectes, de 6 cm de gruix, preu alt | 1.02 |  | x | 12.22 | =
| B0310500 | t | Sorra de pedrera de 0 a 3,5 mm | 0.046 |  | x | 19.36 | =
Subtotal material
|  |  | Gastos auxiliares |  |  |  | 1 | %
Coste directo
|  |  | Gastos indirectos |  |  |  | 7.85 | %
Total
P-500 | F9F27U09 | m2 | Paviment de llambordins de formigó de forma irregular amb cares rectes, de gruix 6 cm, preu alt, d'1 fins a 10 m2 de superfície, sobre llit de sorra de 3 cm de gruix, rebliment de junts amb sorra fina i compactació del paviment acabat |  |  |  | Rend.: | 1
Mano de obra
| A012N000 | h | Oficial 1a d'obra pública | 0.158 | /R | x | 26.63 | =
| A0150000 | h | Manobre especialista | 0.023 | /R | x | 23 | =
| A0140000 | h | Manobre | 0.298 | /R | x | 22.23 | =
Subtotal mano de obra
Maquinaria
| C133A0K0 | h | Safata vibrant amb placa de 60 cm | 0.023 | /R | x | 6.46 | =
Subtotal maquinaria
Material
| B0310500 | t | Sorra de pedrera de 0 a 3,5 mm | 0.046 |  | x | 19.36 | =
| B9F27200 | m2 | Llambordí de formigó de forma irregular amb cares rectes, de 6 cm de gruix, preu alt | 1.02 |  | x | 12.22 | =
Subtotal material
|  |  | Gastos auxiliares |  |  |  | 1 | %
Coste directo
|  |  | Gastos indirectos |  |  |  | 7.85 | %
Total
P-501 | F9F27U10 | m2 | Paviment de llambordins de formigó de forma irregular amb cares rectes, de gruix 6 cm, preu alt, de 10 fins a 100 m2 de superfície, sobre llit de sorra de 3 cm de gruix, rebliment de junts amb sorra fina i compactació del paviment acabat |  |  |  | Rend.: | 1
Mano de obra
| A0140000 | h | Manobre | 0.266 | /R | x | 22.23 | =
| A012N000 | h | Oficial 1a d'obra pública | 0.142 | /R | x | 26.63 | =
| A0150000 | h | Manobre especialista | 0.022 | /R | x | 23 | =
Subtotal mano de obra
Maquinaria
| C133A0K0 | h | Safata vibrant amb placa de 60 cm | 0.022 | /R | x | 6.46 | =
Subtotal maquinaria
Material
| B0310500 | t | Sorra de pedrera de 0 a 3,5 mm | 0.046 |  | x | 19.36 | =
| B9F27200 | m2 | Llambordí de formigó de forma irregular amb cares rectes, de 6 cm de gruix, preu alt | 1.02 |  | x | 12.22 | =
Subtotal material
|  |  | Gastos auxiliares |  |  |  | 1 | %
Coste directo
|  |  | Gastos indirectos |  |  |  | 7.85 | %
Total
P-502 | F9F27U11 | m2 | Paviment de llambordins de formigó de forma irregular amb cares rectes, de gruix 6 cm, preu alt, de més de 100 m2 de superfície, sobre llit de sorra de 3 cm de gruix, rebliment de junts amb sorra fina i compactació del paviment acabat |  |  |  | Rend.: | 1
Mano de obra
| A0140000 | h | Manobre | 0.235 | /R | x | 22.23 | =
| A0150000 | h | Manobre especialista | 0.02 | /R | x | 23 | =
| A012N000 | h | Oficial 1a d'obra pública | 0.125 | /R | x | 26.63 | =
Subtotal mano de obra
Maquinaria
| C133A0K0 | h | Safata vibrant amb placa de 60 cm | 0.02 | /R | x | 6.46 | =
Subtotal maquinaria
Material
| B9F27200 | m2 | Llambordí de formigó de forma irregular amb cares rectes, de 6 cm de gruix, preu alt | 1.02 |  | x | 12.22 | =
| B0310500 | t | Sorra de pedrera de 0 a 3,5 mm | 0.046 |  | x | 19.36 | =
Subtotal material
|  |  | Gastos auxiliares |  |  |  | 1 | %
Coste directo
|  |  | Gastos indirectos |  |  |  | 7.85 | %
Total
P-503 | F9F27U18 | m2 | Paviment de llambordins de formigó de forma irregular amb cares rectes, de gruix 6 cm, preu alt, de superfície fins a 1 m2, sobre llit de sorra de 5 cm de gruix, rebliment de junts amb sorra fina i compactació del paviment acabat |  |  |  | Rend.: | 1
Mano de obra
| A012N000 | h | Oficial 1a d'obra pública | 0.182 | /R | x | 26.63 | =
| A0140000 | h | Manobre | 0.336 | /R | x | 22.23 | =
| A0150000 | h | Manobre especialista | 0.025 | /R | x | 23 | =
Subtotal mano de obra
Maquinaria
| C133A0K0 | h | Safata vibrant amb placa de 60 cm | 0.025 | /R | x | 6.46 | =
Subtotal maquinaria
Material
| B9F27200 | m2 | Llambordí de formigó de forma irregular amb cares rectes, de 6 cm de gruix, preu alt | 1.02 |  | x | 12.22 | =
| B0310500 | t | Sorra de pedrera de 0 a 3,5 mm | 0.076 |  | x | 19.36 | =
Subtotal material
|  |  | Gastos auxiliares |  |  |  | 1 | %
Coste directo
|  |  | Gastos indirectos |  |  |  | 7.85 | %
Total
P-504 | F9F27U19 | m2 | Paviment de llambordins de formigó de forma irregular amb cares rectes, de gruix 6 cm, preu alt, d'1 fins a 10 m2 de superfície, sobre llit de sorra de 5 cm de gruix, rebliment de junts amb sorra fina i compactació del paviment acabat |  |  |  | Rend.: | 1
Mano de obra
| A0140000 | h | Manobre | 0.304 | /R | x | 22.23 | =
| A012N000 | h | Oficial 1a d'obra pública | 0.165 | /R | x | 26.63 | =
| A0150000 | h | Manobre especialista | 0.023 | /R | x | 23 | =
Subtotal mano de obra
Maquinaria
| C133A0K0 | h | Safata vibrant amb placa de 60 cm | 0.023 | /R | x | 6.46 | =
Subtotal maquinaria
Material
| B0310500 | t | Sorra de pedrera de 0 a 3,5 mm | 0.076 |  | x | 19.36 | =
| B9F27200 | m2 | Llambordí de formigó de forma irregular amb cares rectes, de 6 cm de gruix, preu alt | 1.02 |  | x | 12.22 | =
Subtotal material
|  |  | Gastos auxiliares |  |  |  | 1 | %
Coste directo
|  |  | Gastos indirectos |  |  |  | 7.85 | %
Total
P-505 | F9F27U20 | m2 | Paviment de llambordins de formigó de forma irregular amb cares rectes, de gruix 6 cm, preu alt, de 10 fins a 100 m2 de superfície, sobre llit de sorra de 5 cm de gruix, rebliment de junts amb sorra fina i compactació del paviment acabat |  |  |  | Rend.: | 1
Mano de obra
| A012N000 | h | Oficial 1a d'obra pública | 0.147 | /R | x | 26.63 | =
| A0140000 | h | Manobre | 0.272 | /R | x | 22.23 | =
| A0150000 | h | Manobre especialista | 0.022 | /R | x | 23 | =
Subtotal mano de obra
Maquinaria
| C133A0K0 | h | Safata vibrant amb placa de 60 cm | 0.022 | /R | x | 6.46 | =
Subtotal maquinaria
Material
| B9F27200 | m2 | Llambordí de formigó de forma irregular amb cares rectes, de 6 cm de gruix, preu alt | 1.02 |  | x | 12.22 | =
| B0310500 | t | Sorra de pedrera de 0 a 3,5 mm | 0.076 |  | x | 19.36 | =
Subtotal material
|  |  | Gastos auxiliares |  |  |  | 1 | %
Coste directo
|  |  | Gastos indirectos |  |  |  | 7.85 | %
Total
P-506 | F9F27U21 | m2 | Paviment de llambordins de formigó de forma irregular amb cares rectes, de gruix 6 cm, preu alt, de més de 100 m2 de superfície, sobre llit de sorra de 5 cm de gruix, rebliment de junts amb sorra fina i compactació del paviment acabat |  |  |  | Rend.: | 1
Mano de obra
| A0140000 | h | Manobre | 0.24 | /R | x | 22.23 | =
| A012N000 | h | Oficial 1a d'obra pública | 0.13 | /R | x | 26.63 | =
| A0150000 | h | Manobre especialista | 0.02 | /R | x | 23 | =
Subtotal mano de obra
Maquinaria
| C133A0K0 | h | Safata vibrant amb placa de 60 cm | 0.02 | /R | x | 6.46 | =
Subtotal maquinaria
Material
| B9F27200 | m2 | Llambordí de formigó de forma irregular amb cares rectes, de 6 cm de gruix, preu alt | 1.02 |  | x | 12.22 | =
| B0310500 | t | Sorra de pedrera de 0 a 3,5 mm | 0.076 |  | x | 19.36 | =
Subtotal material
|  |  | Gastos auxiliares |  |  |  | 1 | %
Coste directo
|  |  | Gastos indirectos |  |  |  | 7.85 | %
Total
P-507 | F9F27U38 | m2 | Paviment de llambordins de formigó de forma irregular amb cares rectes, de gruix 6 cm, preu alt, de superfície fins a 1 m2, sobre llit de sorra de 10 cm de gruix, rebliment de junts amb sorra fina i compactació del paviment acabat |  |  |  | Rend.: | 1
Mano de obra
| A012N000 | h | Oficial 1a d'obra pública | 0.196 | /R | x | 26.63 | =
| A0140000 | h | Manobre | 0.35 | /R | x | 22.23 | =
| A0150000 | h | Manobre especialista | 0.025 | /R | x | 23 | =
Subtotal mano de obra
Maquinaria
| C133A0K0 | h | Safata vibrant amb placa de 60 cm | 0.025 | /R | x | 6.46 | =
Subtotal maquinaria
Material
| B0310500 | t | Sorra de pedrera de 0 a 3,5 mm | 0.153 |  | x | 19.36 | =
| B9F27200 | m2 | Llambordí de formigó de forma irregular amb cares rectes, de 6 cm de gruix, preu alt | 1.02 |  | x | 12.22 | =
Subtotal material
|  |  | Gastos auxiliares |  |  |  | 1 | %
Coste directo
|  |  | Gastos indirectos |  |  |  | 7.85 | %
Total
P-508 | F9F27U39 | m2 | Paviment de llambordins de formigó de forma irregular amb cares rectes, de gruix 6 cm, preu alt, d'1 fins a 10 m2 de superfície, sobre llit de sorra de 10 cm de gruix, rebliment de junts amb sorra fina i compactació del paviment acabat |  |  |  | Rend.: | 1
Mano de obra
| A0140000 | h | Manobre | 0.317 | /R | x | 22.23 | =
| A0150000 | h | Manobre especialista | 0.023 | /R | x | 23 | =
| A012N000 | h | Oficial 1a d'obra pública | 0.177 | /R | x | 26.63 | =
Subtotal mano de obra
Maquinaria
| C133A0K0 | h | Safata vibrant amb placa de 60 cm | 0.023 | /R | x | 6.46 | =
Subtotal maquinaria
Material
| B0310500 | t | Sorra de pedrera de 0 a 3,5 mm | 0.153 |  | x | 19.36 | =
| B9F27200 | m2 | Llambordí de formigó de forma irregular amb cares rectes, de 6 cm de gruix, preu alt | 1.02 |  | x | 12.22 | =
Subtotal material
|  |  | Gastos auxiliares |  |  |  | 1 | %
Coste directo
|  |  | Gastos indirectos |  |  |  | 7.85 | %
Total
P-509 | F9F27U40 | m2 | Paviment de llambordins de formigó de forma irregular amb cares rectes, de gruix 6 cm, preu alt, de 10 fins a 100 m2 de superfície, sobre llit de sorra de 10 cm de gruix, rebliment de junts amb sorra fina i compactació del paviment acabat |  |  |  | Rend.: | 1
Mano de obra
| A0140000 | h | Manobre | 0.283 | /R | x | 22.23 | =
| A0150000 | h | Manobre especialista | 0.022 | /R | x | 23 | =
| A012N000 | h | Oficial 1a d'obra pública | 0.159 | /R | x | 26.63 | =
Subtotal mano de obra
Maquinaria
| C133A0K0 | h | Safata vibrant amb placa de 60 cm | 0.02 | /R | x | 6.46 | =
Subtotal maquinaria
Material
| B9F27200 | m2 | Llambordí de formigó de forma irregular amb cares rectes, de 6 cm de gruix, preu alt | 1.02 |  | x | 12.22 | =
| B0310500 | t | Sorra de pedrera de 0 a 3,5 mm | 0.153 |  | x | 19.36 | =
Subtotal material
|  |  | Gastos auxiliares |  |  |  | 1 | %
Coste directo
|  |  | Gastos indirectos |  |  |  | 7.85 | %
Total
P-510 | F9F27U41 | m2 | Paviment de llambordins de formigó de forma irregular amb cares rectes, de gruix 6 cm, preu alt, de més de 100 m2 de superfície, sobre llit de sorra de 10 cm de gruix, rebliment de junts amb sorra fina i compactació del paviment acabat |  |  |  | Rend.: | 1
Mano de obra
| A012N000 | h | Oficial 1a d'obra pública | 0.14 | /R | x | 26.63 | =
| A0140000 | h | Manobre | 0.25 | /R | x | 22.23 | =
| A0150000 | h | Manobre especialista | 0.02 | /R | x | 23 | =
Subtotal mano de obra
Maquinaria
| C133A0K0 | h | Safata vibrant amb placa de 60 cm | 0.02 | /R | x | 6.46 | =
Subtotal maquinaria
Material
| B0310500 | t | Sorra de pedrera de 0 a 3,5 mm | 0.153 |  | x | 19.36 | =
| B9F27200 | m2 | Llambordí de formigó de forma irregular amb cares rectes, de 6 cm de gruix, preu alt | 1.02 |  | x | 12.22 | =
Subtotal material
|  |  | Gastos auxiliares |  |  |  | 1 | %
Coste directo
|  |  | Gastos indirectos |  |  |  | 7.85 | %
Total
P-511 | F9F28U02 | m2 | Paviments de llambordins de formigó de forma irregular amb cares rectes, de gruix 8 cm, preu alt, de superfície fins a 1 m2, col·locats amb morter de ciment 1:6 |  |  |  | Rend.: | 1
Mano de obra
| A012N000 | h | Oficial 1a d'obra pública | 1.1 | /R | x | 26.63 | =
| A0140000 | h | Manobre | 0.356 | /R | x | 22.23 | =
Subtotal mano de obra
Material
| B9F28200 | m2 | Llambordí de formigó de forma irregular amb cares rectes, de 8 cm de gruix, preu alt | 1.02 |  | x | 13.09 | =
Subtotal material
Elemento compuesto
| D0701641 | m3 | Morter de ciment pòrtland amb filler calcari CEM II/B-L i sorra, amb 250 kg/m3 de ciment, amb una proporció en volum 1:6 i 5 N/mm2 de resistència a compressió, elaborat a l'obra | 0.0504 |  | x | 86.6314 | =
Subtotal elemento compuesto
|  |  | Gastos auxiliares |  |  |  | 1 | %
Coste directo
|  |  | Gastos indirectos |  |  |  | 7.85 | %
Total
P-512 | F9F28U03 | m2 | Paviments de llambordins de formigó de forma irregular amb cares rectes, de gruix 8 cm, preu alt, d'1 fins a 10 m2 de superfície, col·locats amb morter de ciment 1:6 |  |  |  | Rend.: | 1
Mano de obra
| A012N000 | h | Oficial 1a d'obra pública | 1.027 | /R | x | 26.63 | =
| A0140000 | h | Manobre | 0.333 | /R | x | 22.23 | =
Subtotal mano de obra
Material
| B9F28200 | m2 | Llambordí de formigó de forma irregular amb cares rectes, de 8 cm de gruix, preu alt | 1.02 |  | x | 13.09 | =
Subtotal material
Elemento compuesto
| D0701641 | m3 | Morter de ciment pòrtland amb filler calcari CEM II/B-L i sorra, amb 250 kg/m3 de ciment, amb una proporció en volum 1:6 i 5 N/mm2 de resistència a compressió, elaborat a l'obra | 0.0504 |  | x | 86.6314 | =
Subtotal elemento compuesto
|  |  | Gastos auxiliares |  |  |  | 1 | %
Coste directo
|  |  | Gastos indirectos |  |  |  | 7.85 | %
Total
P-513 | F9F28U04 | m2 | Paviments de llambordins de formigó de forma irregular amb cares rectes, de gruix 8 cm, preu alt, de 10 fins a 100 m2 de superfície, col·locats amb morter de ciment 1:6 |  |  |  | Rend.: | 1
Mano de obra
| A012N000 | h | Oficial 1a d'obra pública | 0.953 | /R | x | 26.63 | =
| A0140000 | h | Manobre | 0.309 | /R | x | 22.23 | =
Subtotal mano de obra
Material
| B9F28200 | m2 | Llambordí de formigó de forma irregular amb cares rectes, de 8 cm de gruix, preu alt | 1.02 |  | x | 13.09 | =
Subtotal material
Elemento compuesto
| D0701641 | m3 | Morter de ciment pòrtland amb filler calcari CEM II/B-L i sorra, amb 250 kg/m3 de ciment, amb una proporció en volum 1:6 i 5 N/mm2 de resistència a compressió, elaborat a l'obra | 0.0504 |  | x | 86.6314 | =
Subtotal elemento compuesto
|  |  | Gastos auxiliares |  |  |  | 1 | %
Coste directo
|  |  | Gastos indirectos |  |  |  | 7.85 | %
Total
P-514 | F9F28U05 | m2 | Paviments de llambordins de formigó de forma irregular amb cares rectes, de gruix 8 cm, preu alt, de més de 100 m2 de superfície, col·locats amb morter de ciment 1:6 |  |  |  | Rend.: | 1
Mano de obra
| A012N000 | h | Oficial 1a d'obra pública | 0.88 | /R | x | 26.63 | =
| A0140000 | h | Manobre | 0.285 | /R | x | 22.23 | =
Subtotal mano de obra
Material
| B9F28200 | m2 | Llambordí de formigó de forma irregular amb cares rectes, de 8 cm de gruix, preu alt | 1.02 |  | x | 13.09 | =
Subtotal material
Elemento compuesto
| D0701641 | m3 | Morter de ciment pòrtland amb filler calcari CEM II/B-L i sorra, amb 250 kg/m3 de ciment, amb una proporció en volum 1:6 i 5 N/mm2 de resistència a compressió, elaborat a l'obra | 0.0504 |  | x | 86.6314 | =
Subtotal elemento compuesto
|  |  | Gastos auxiliares |  |  |  | 1 | %
Coste directo
|  |  | Gastos indirectos |  |  |  | 7.85 | %
Total
P-515 | F9F28U08 | m2 | Paviment de llambordins de formigó de forma irregular amb cares rectes, de gruix 8 cm, preu alt, de superfície fins a 1 m2, sobre llit de sorra de 3 cm de gruix, rebliment de junts amb sorra fina i compactació del paviment acabat |  |  |  | Rend.: | 1
Mano de obra
| A0140000 | h | Manobre | 0.343 | /R | x | 22.23 | =
| A0150000 | h | Manobre especialista | 0.025 | /R | x | 23 | =
| A012N000 | h | Oficial 1a d'obra pública | 0.182 | /R | x | 26.63 | =
Subtotal mano de obra
Maquinaria
| C133A0K0 | h | Safata vibrant amb placa de 60 cm | 0.025 | /R | x | 6.46 | =
Subtotal maquinaria
Material
| B0310500 | t | Sorra de pedrera de 0 a 3,5 mm | 0.046 |  | x | 19.36 | =
| B9F28200 | m2 | Llambordí de formigó de forma irregular amb cares rectes, de 8 cm de gruix, preu alt | 1.02 |  | x | 13.09 | =
Subtotal material
|  |  | Gastos auxiliares |  |  |  | 1 | %
Coste directo
|  |  | Gastos indirectos |  |  |  | 7.85 | %
Total
P-516 | F9F28U09 | m2 | Paviment de llambordins de formigó de forma irregular amb cares rectes, de gruix 8 cm, preu alt, d'1 fins a 10 m2 de superfície, sobre llit de sorra de 3 cm de gruix, rebliment de junts amb sorra fina i compactació del paviment acabat |  |  |  | Rend.: | 1
Mano de obra
| A012N000 | h | Oficial 1a d'obra pública | 0.165 | /R | x | 26.63 | =
| A0150000 | h | Manobre especialista | 0.023 | /R | x | 23 | =
| A0140000 | h | Manobre | 0.31 | /R | x | 22.23 | =
Subtotal mano de obra
Maquinaria
| C133A0K0 | h | Safata vibrant amb placa de 60 cm | 0.023 | /R | x | 6.46 | =
Subtotal maquinaria
Material
| B9F28200 | m2 | Llambordí de formigó de forma irregular amb cares rectes, de 8 cm de gruix, preu alt | 1.02 |  | x | 13.09 | =
| B0310500 | t | Sorra de pedrera de 0 a 3,5 mm | 0.046 |  | x | 19.36 | =
Subtotal material
|  |  | Gastos auxiliares |  |  |  | 1 | %
Coste directo
|  |  | Gastos indirectos |  |  |  | 7.85 | %
Total
P-517 | F9F28U10 | m2 | Paviment de llambordins de formigó de forma irregular amb cares rectes, de gruix 8 cm, preu alt, de 10 fins a 100 m2 de superfície, sobre llit de sorra de 3 cm de gruix, rebliment de junts amb sorra fina i compactació del paviment acabat |  |  |  | Rend.: | 1
Mano de obra
| A012N000 | h | Oficial 1a d'obra pública | 0.147 | /R | x | 26.63 | =
| A0140000 | h | Manobre | 0.278 | /R | x | 22.23 | =
| A0150000 | h | Manobre especialista | 0.022 | /R | x | 23 | =
Subtotal mano de obra
Maquinaria
| C133A0K0 | h | Safata vibrant amb placa de 60 cm | 0.022 | /R | x | 6.46 | =
Subtotal maquinaria
Material
| B9F28200 | m2 | Llambordí de formigó de forma irregular amb cares rectes, de 8 cm de gruix, preu alt | 1.02 |  | x | 13.09 | =
| B0310500 | t | Sorra de pedrera de 0 a 3,5 mm | 0.046 |  | x | 19.36 | =
Subtotal material
|  |  | Gastos auxiliares |  |  |  | 1 | %
Coste directo
|  |  | Gastos indirectos |  |  |  | 7.85 | %
Total
P-518 | F9F28U11 | m2 | Paviment de llambordins de formigó de forma irregular amb cares rectes, de gruix 8 cm, preu alt, de més de 100 m2 de superfície, sobre llit de sorra de 3 cm de gruix, rebliment de junts amb sorra fina i compactació del paviment acabat |  |  |  | Rend.: | 1
Mano de obra
| A0140000 | h | Manobre | 0.245 | /R | x | 22.23 | =
| A012N000 | h | Oficial 1a d'obra pública | 0.13 | /R | x | 26.63 | =
| A0150000 | h | Manobre especialista | 0.02 | /R | x | 23 | =
Subtotal mano de obra
Maquinaria
| C133A0K0 | h | Safata vibrant amb placa de 60 cm | 0.02 | /R | x | 6.46 | =
Subtotal maquinaria
Material
| B0310500 | t | Sorra de pedrera de 0 a 3,5 mm | 0.046 |  | x | 19.36 | =
| B9F28200 | m2 | Llambordí de formigó de forma irregular amb cares rectes, de 8 cm de gruix, preu alt | 1.02 |  | x | 13.09 | =
Subtotal material
|  |  | Gastos auxiliares |  |  |  | 1 | %
Coste directo
|  |  | Gastos indirectos |  |  |  | 7.85 | %
Total
P-519 | F9F28U18 | m2 | Paviment de llambordins de formigó de forma irregular amb cares rectes, de gruix 8 cm, preu alt, de superfície fins a 1 m2, sobre llit de sorra de 5 cm de gruix, rebliment de junts amb sorra fina i compactació del paviment acabat |  |  |  | Rend.: | 1
Mano de obra
| A012N000 | h | Oficial 1a d'obra pública | 0.189 | /R | x | 26.63 | =
| A0140000 | h | Manobre | 0.35 | /R | x | 22.23 | =
| A0150000 | h | Manobre especialista | 0.025 | /R | x | 23 | =
Subtotal mano de obra
Maquinaria
| C133A0K0 | h | Safata vibrant amb placa de 60 cm | 0.025 | /R | x | 6.46 | =
Subtotal maquinaria
Material
| B9F28200 | m2 | Llambordí de formigó de forma irregular amb cares rectes, de 8 cm de gruix, preu alt | 1.02 |  | x | 13.09 | =
| B0310500 | t | Sorra de pedrera de 0 a 3,5 mm | 0.076 |  | x | 19.36 | =
Subtotal material
|  |  | Gastos auxiliares |  |  |  | 1 | %
Coste directo
|  |  | Gastos indirectos |  |  |  | 7.85 | %
Total
P-520 | F9F28U19 | m2 | Paviment de llambordins de formigó de forma irregular amb cares rectes, de gruix 8 cm, preu alt, d'1 fins a 10 m2 de superfície, sobre llit de sorra de 5 cm de gruix, rebliment de junts amb sorra fina i compactació del paviment acabat |  |  |  | Rend.: | 1
Mano de obra
| A0140000 | h | Manobre | 0.317 | /R | x | 22.23 | =
| A0150000 | h | Manobre especialista | 0.023 | /R | x | 23 | =
| A012N000 | h | Oficial 1a d'obra pública | 0.171 | /R | x | 26.63 | =
Subtotal mano de obra
Maquinaria
| C133A0K0 | h | Safata vibrant amb placa de 60 cm | 0.023 | /R | x | 6.46 | =
Subtotal maquinaria
Material
| B0310500 | t | Sorra de pedrera de 0 a 3,5 mm | 0.076 |  | x | 19.36 | =
| B9F28200 | m2 | Llambordí de formigó de forma irregular amb cares rectes, de 8 cm de gruix, preu alt | 1.02 |  | x | 13.09 | =
Subtotal material
|  |  | Gastos auxiliares |  |  |  | 1 | %
Coste directo
|  |  | Gastos indirectos |  |  |  | 7.85 | %
Total
P-521 | F9F28U20 | m2 | Paviment de llambordins de formigó de forma irregular amb cares rectes, de gruix 8 cm, preu alt, de 10 fins a 100 m2 de superfície, sobre llit de sorra de 5 cm de gruix, rebliment de junts amb sorra fina i compactació del paviment acabat |  |  |  | Rend.: | 1
Mano de obra
| A0150000 | h | Manobre especialista | 0.022 | /R | x | 23 | =
| A0140000 | h | Manobre | 0.283 | /R | x | 22.23 | =
| A012N000 | h | Oficial 1a d'obra pública | 0.153 | /R | x | 26.63 | =
Subtotal mano de obra
Maquinaria
| C133A0K0 | h | Safata vibrant amb placa de 60 cm | 0.022 | /R | x | 6.46 | =
Subtotal maquinaria
Material
| B0310500 | t | Sorra de pedrera de 0 a 3,5 mm | 0.076 |  | x | 19.36 | =
| B9F28200 | m2 | Llambordí de formigó de forma irregular amb cares rectes, de 8 cm de gruix, preu alt | 1.02 |  | x | 13.09 | =
Subtotal material
|  |  | Gastos auxiliares |  |  |  | 1 | %
Coste directo
|  |  | Gastos indirectos |  |  |  | 7.85 | %
Total
P-522 | F9F28U21 | m2 | Paviment de llambordins de formigó de forma irregular amb cares rectes, de gruix 8 cm, preu alt, de més de 100 m2 de superfície, sobre llit de sorra de 5 cm de gruix, rebliment de junts amb sorra fina i compactació del paviment acabat |  |  |  | Rend.: | 1
Mano de obra
| A012N000 | h | Oficial 1a d'obra pública | 0.135 | /R | x | 26.63 | =
| A0140000 | h | Manobre | 0.25 | /R | x | 22.23 | =
| A0150000 | h | Manobre especialista | 0.02 | /R | x | 23 | =
Subtotal mano de obra
Maquinaria
| C133A0K0 | h | Safata vibrant amb placa de 60 cm | 0.02 | /R | x | 6.46 | =
Subtotal maquinaria
Material
| B9F28200 | m2 | Llambordí de formigó de forma irregular amb cares rectes, de 8 cm de gruix, preu alt | 1.02 |  | x | 13.09 | =
| B0310500 | t | Sorra de pedrera de 0 a 3,5 mm | 0.076 |  | x | 19.36 | =
Subtotal material
|  |  | Gastos auxiliares |  |  |  | 1 | %
Coste directo
|  |  | Gastos indirectos |  |  |  | 7.85 | %
Total
P-523 | F9F28U38 | m2 | Paviment de llambordins de formigó de forma irregular amb cares rectes, de gruix 8 cm, preu alt, de superfície fins a 1 m2, sobre llit de sorra de 10 cm de gruix, rebliment de junts amb sorra fina i compactació del paviment acabat |  |  |  | Rend.: | 1
Mano de obra
| A0140000 | h | Manobre | 0.364 | /R | x | 22.23 | =
| A0150000 | h | Manobre especialista | 0.025 | /R | x | 23 | =
| A012N000 | h | Oficial 1a d'obra pública | 0.203 | /R | x | 26.63 | =
Subtotal mano de obra
Maquinaria
| C133A0K0 | h | Safata vibrant amb placa de 60 cm | 0.025 | /R | x | 6.46 | =
Subtotal maquinaria
Material
| B0310500 | t | Sorra de pedrera de 0 a 3,5 mm | 0.153 |  | x | 19.36 | =
| B9F28200 | m2 | Llambordí de formigó de forma irregular amb cares rectes, de 8 cm de gruix, preu alt | 1.02 |  | x | 13.09 | =
Subtotal material
|  |  | Gastos auxiliares |  |  |  | 1 | %
Coste directo
|  |  | Gastos indirectos |  |  |  | 7.85 | %
Total
P-524 | F9F28U39 | m2 | Paviment de llambordins de formigó de forma irregular amb cares rectes, de gruix 8 cm, preu alt, d'1 fins a 10 m2 de superfície, sobre llit de sorra de 10 cm de gruix, rebliment de junts amb sorra fina i compactació del paviment acabat |  |  |  | Rend.: | 1
Mano de obra
| A012N000 | h | Oficial 1a d'obra pública | 0.184 | /R | x | 26.63 | =
| A0140000 | h | Manobre | 0.329 | /R | x | 22.23 | =
| A0150000 | h | Manobre especialista | 0.023 | /R | x | 23 | =
Subtotal mano de obra
Maquinaria
| C133A0K0 | h | Safata vibrant amb placa de 60 cm | 0.023 | /R | x | 6.46 | =
Subtotal maquinaria
Material
| B9F28200 | m2 | Llambordí de formigó de forma irregular amb cares rectes, de 8 cm de gruix, preu alt | 1.02 |  | x | 13.09 | =
| B0310500 | t | Sorra de pedrera de 0 a 3,5 mm | 0.153 |  | x | 19.36 | =
Subtotal material
|  |  | Gastos auxiliares |  |  |  | 1 | %
Coste directo
|  |  | Gastos indirectos |  |  |  | 7.85 | %
Total
P-525 | F9F28U40 | m2 | Paviment de llambordins de formigó de forma irregular amb cares rectes, de gruix 8 cm, preu alt, de 10 fins a 100 m2 de superfície, sobre llit de sorra de 10 cm de gruix, rebliment de junts amb sorra fina i compactació del paviment acabat |  |  |  | Rend.: | 1
Mano de obra
| A0140000 | h | Manobre | 0.295 | /R | x | 22.23 | =
| A0150000 | h | Manobre especialista | 0.022 | /R | x | 23 | =
| A012N000 | h | Oficial 1a d'obra pública | 0.164 | /R | x | 26.63 | =
Subtotal mano de obra
Maquinaria
| C133A0K0 | h | Safata vibrant amb placa de 60 cm | 0.022 | /R | x | 6.46 | =
Subtotal maquinaria
Material
| B9F28200 | m2 | Llambordí de formigó de forma irregular amb cares rectes, de 8 cm de gruix, preu alt | 1.02 |  | x | 13.09 | =
| B0310500 | t | Sorra de pedrera de 0 a 3,5 mm | 0.153 |  | x | 19.36 | =
Subtotal material
|  |  | Gastos auxiliares |  |  |  | 1 | %
Coste directo
|  |  | Gastos indirectos |  |  |  | 7.85 | %
Total
P-526 | F9F28U41 | m2 | Paviment de llambordins de formigó de forma irregular amb cares rectes, de gruix 8 cm, preu alt, de més de 100 m2 de superfície, sobre llit de sorra de 10 cm de gruix, rebliment de junts amb sorra fina i compactació del paviment acabat |  |  |  | Rend.: | 1
Mano de obra
| A0140000 | h | Manobre | 0.26 | /R | x | 22.23 | =
| A0150000 | h | Manobre especialista | 0.02 | /R | x | 23 | =
| A012N000 | h | Oficial 1a d'obra pública | 0.145 | /R | x | 26.63 | =
Subtotal mano de obra
Maquinaria
| C133A0K0 | h | Safata vibrant amb placa de 60 cm | 0.02 | /R | x | 6.46 | =
Subtotal maquinaria
Material
| B0310500 | t | Sorra de pedrera de 0 a 3,5 mm | 0.153 |  | x | 19.36 | =
| B9F28200 | m2 | Llambordí de formigó de forma irregular amb cares rectes, de 8 cm de gruix, preu alt | 1.02 |  | x | 13.09 | =
Subtotal material
|  |  | Gastos auxiliares |  |  |  | 1 | %
Coste directo
|  |  | Gastos indirectos |  |  |  | 7.85 | %
Total
P-527 | F9F29U02 | m2 | Paviments de llambordins de formigó de forma irregular amb cares rectes, de gruix 10 cm, preu alt, de superfície fins a 1 m2, col·locats amb morter de ciment 1:6 |  |  |  | Rend.: | 1
Mano de obra
| A012N000 | h | Oficial 1a d'obra pública | 1.219 | /R | x | 26.63 | =
| A0140000 | h | Manobre | 0.394 | /R | x | 22.23 | =
Subtotal mano de obra
Material
| B9F29200 | m2 | Llambordí de formigó de forma irregular amb cares rectes, de 10 cm de gruix, preu alt | 1.02 |  | x | 14.12 | =
Subtotal material
Elemento compuesto
| D0701641 | m3 | Morter de ciment pòrtland amb filler calcari CEM II/B-L i sorra, amb 250 kg/m3 de ciment, amb una proporció en volum 1:6 i 5 N/mm2 de resistència a compressió, elaborat a l'obra | 0.0504 |  | x | 86.6314 | =
Subtotal elemento compuesto
|  |  | Gastos auxiliares |  |  |  | 1 | %
Coste directo
|  |  | Gastos indirectos |  |  |  | 7.85 | %
Total
P-528 | F9F29U03 | m2 | Paviments de llambordins de formigó de forma irregular amb cares rectes, de gruix 10 cm, preu alt, d'1 fins a 10 m2 de superfície, col·locats amb morter de ciment 1:6 |  |  |  | Rend.: | 1
Mano de obra
| A012N000 | h | Oficial 1a d'obra pública | 1.138 | /R | x | 26.63 | =
| A0140000 | h | Manobre | 0.368 | /R | x | 22.23 | =
Subtotal mano de obra
Material
| B9F29200 | m2 | Llambordí de formigó de forma irregular amb cares rectes, de 10 cm de gruix, preu alt | 1.02 |  | x | 14.12 | =
Subtotal material
Elemento compuesto
| D0701641 | m3 | Morter de ciment pòrtland amb filler calcari CEM II/B-L i sorra, amb 250 kg/m3 de ciment, amb una proporció en volum 1:6 i 5 N/mm2 de resistència a compressió, elaborat a l'obra | 0.0504 |  | x | 86.6314 | =
Subtotal elemento compuesto
|  |  | Gastos auxiliares |  |  |  | 1 | %
Coste directo
|  |  | Gastos indirectos |  |  |  | 7.85 | %
Total
P-529 | F9F29U04 | m2 | Paviments de llambordins de formigó de forma irregular amb cares rectes, de gruix 10 cm, preu alt, de 10 fins a 100 m2 de superfície, col·locats amb morter de ciment 1:6 |  |  |  | Rend.: | 1
Mano de obra
| A012N000 | h | Oficial 1a d'obra pública | 1.056 | /R | x | 26.63 | =
| A0140000 | h | Manobre | 0.341 | /R | x | 22.23 | =
Subtotal mano de obra
Material
| B9F29200 | m2 | Llambordí de formigó de forma irregular amb cares rectes, de 10 cm de gruix, preu alt | 1.02 |  | x | 14.12 | =
Subtotal material
Elemento compuesto
| D0701641 | m3 | Morter de ciment pòrtland amb filler calcari CEM II/B-L i sorra, amb 250 kg/m3 de ciment, amb una proporció en volum 1:6 i 5 N/mm2 de resistència a compressió, elaborat a l'obra | 0.0504 |  | x | 86.6314 | =
Subtotal elemento compuesto
|  |  | Gastos auxiliares |  |  |  | 1 | %
Coste directo
|  |  | Gastos indirectos |  |  |  | 7.85 | %
Total
P-530 | F9F29U05 | m2 | Paviments de llambordins de formigó de forma irregular amb cares rectes, de gruix 10 cm, preu alt, de més de 100 m2 de superfície, col·locats amb morter de ciment 1:6 |  |  |  | Rend.: | 1
Mano de obra
| A012N000 | h | Oficial 1a d'obra pública | 0.975 | /R | x | 26.63 | =
| A0140000 | h | Manobre | 0.315 | /R | x | 22.23 | =
Subtotal mano de obra
Material
| B9F29200 | m2 | Llambordí de formigó de forma irregular amb cares rectes, de 10 cm de gruix, preu alt | 1.02 |  | x | 14.12 | =
Subtotal material
Elemento compuesto
| D0701641 | m3 | Morter de ciment pòrtland amb filler calcari CEM II/B-L i sorra, amb 250 kg/m3 de ciment, amb una proporció en volum 1:6 i 5 N/mm2 de resistència a compressió, elaborat a l'obra | 0.0504 |  | x | 86.6314 | =
Subtotal elemento compuesto
|  |  | Gastos auxiliares |  |  |  | 1 | %
Coste directo
|  |  | Gastos indirectos |  |  |  | 7.85 | %
Total
P-531 | F9F29U08 | m2 | Paviment de llambordins de formigó de forma irregular amb cares rectes, de gruix 10 cm, preu alt, de superfície fins a 1 m2, sobre llit de sorra de 3 cm de gruix, rebliment de junts amb sorra fina i compactació del paviment acabat |  |  |  | Rend.: | 1
Mano de obra
| A0140000 | h | Manobre | 0.357 | /R | x | 22.23 | =
| A0150000 | h | Manobre especialista | 0.025 | /R | x | 23 | =
| A012N000 | h | Oficial 1a d'obra pública | 0.189 | /R | x | 26.63 | =
Subtotal mano de obra
Maquinaria
| C133A0K0 | h | Safata vibrant amb placa de 60 cm | 0.025 | /R | x | 6.46 | =
Subtotal maquinaria
Material
| B0310500 | t | Sorra de pedrera de 0 a 3,5 mm | 0.046 |  | x | 19.36 | =
| B9F29200 | m2 | Llambordí de formigó de forma irregular amb cares rectes, de 10 cm de gruix, preu alt | 1.02 |  | x | 14.12 | =
Subtotal material
|  |  | Gastos auxiliares |  |  |  | 1 | %
Coste directo
|  |  | Gastos indirectos |  |  |  | 7.85 | %
Total
P-532 | F9F29U09 | m2 | Paviment de llambordins de formigó de forma irregular amb cares rectes, de gruix 10 cm, preu alt, d'1 fins a 10 m2 de superfície, sobre llit de sorra de 3 cm de gruix, rebliment de junts amb sorra fina i compactació del paviment acabat |  |  |  | Rend.: | 1
Mano de obra
| A0140000 | h | Manobre | 0.323 | /R | x | 22.23 | =
| A0150000 | h | Manobre especialista | 0.023 | /R | x | 23 | =
| A012N000 | h | Oficial 1a d'obra pública | 0.171 | /R | x | 26.63 | =
Subtotal mano de obra
Maquinaria
| C133A0K0 | h | Safata vibrant amb placa de 60 cm | 0.023 | /R | x | 6.46 | =
Subtotal maquinaria
Material
| B0310500 | t | Sorra de pedrera de 0 a 3,5 mm | 0.046 |  | x | 19.36 | =
| B9F29200 | m2 | Llambordí de formigó de forma irregular amb cares rectes, de 10 cm de gruix, preu alt | 1.02 |  | x | 14.12 | =
Subtotal material
|  |  | Gastos auxiliares |  |  |  | 1 | %
Coste directo
|  |  | Gastos indirectos |  |  |  | 7.85 | %
Total
P-533 | F9F29U10 | m2 | Paviment de llambordins de formigó de forma irregular amb cares rectes, de gruix 10 cm, preu alt, de 10 fins a 100 m2 de superfície, sobre llit de sorra de 3 cm de gruix, rebliment de junts amb sorra fina i compactació del paviment acabat |  |  |  | Rend.: | 1
Mano de obra
| A012N000 | h | Oficial 1a d'obra pública | 0.153 | /R | x | 26.63 | =
| A0140000 | h | Manobre | 0.289 | /R | x | 22.23 | =
| A0150000 | h | Manobre especialista | 0.022 | /R | x | 23 | =
Subtotal mano de obra
Maquinaria
| C133A0K0 | h | Safata vibrant amb placa de 60 cm | 0.022 | /R | x | 6.46 | =
Subtotal maquinaria
Material
| B0310500 | t | Sorra de pedrera de 0 a 3,5 mm | 0.046 |  | x | 19.36 | =
| B9F29200 | m2 | Llambordí de formigó de forma irregular amb cares rectes, de 10 cm de gruix, preu alt | 1.02 |  | x | 14.12 | =
Subtotal material
|  |  | Gastos auxiliares |  |  |  | 1 | %
Coste directo
|  |  | Gastos indirectos |  |  |  | 7.85 | %
Total
P-534 | F9F29U11 | m2 | Paviment de llambordins de formigó de forma irregular amb cares rectes, de gruix 10 cm, preu alt, de més de 100 m2 de superfície, sobre llit de sorra de 3 cm de gruix, rebliment de junts amb sorra fina i compactació del paviment acabat |  |  |  | Rend.: | 1
Mano de obra
| A0140000 | h | Manobre | 0.255 | /R | x | 22.23 | =
| A012N000 | h | Oficial 1a d'obra pública | 0.135 | /R | x | 26.63 | =
| A0150000 | h | Manobre especialista | 0.02 | /R | x | 23 | =
Subtotal mano de obra
Maquinaria
| C133A0K0 | h | Safata vibrant amb placa de 60 cm | 0.02 | /R | x | 6.46 | =
Subtotal maquinaria
Material
| B9F29200 | m2 | Llambordí de formigó de forma irregular amb cares rectes, de 10 cm de gruix, preu alt | 1.02 |  | x | 14.12 | =
| B0310500 | t | Sorra de pedrera de 0 a 3,5 mm | 0.046 |  | x | 19.36 | =
Subtotal material
|  |  | Gastos auxiliares |  |  |  | 1 | %
Coste directo
|  |  | Gastos indirectos |  |  |  | 7.85 | %
Total
P-535 | F9F29U18 | m2 | Paviment de llambordins de formigó de forma irregular amb cares rectes, de gruix 10 cm, preu alt, de superfície fins a 1 m2, sobre llit de sorra de 5 cm de gruix, rebliment de junts amb sorra fina i compactació del paviment acabat |  |  |  | Rend.: | 1
Mano de obra
| A012N000 | h | Oficial 1a d'obra pública | 0.196 | /R | x | 26.63 | =
| A0140000 | h | Manobre | 0.364 | /R | x | 22.23 | =
| A0150000 | h | Manobre especialista | 0.025 | /R | x | 23 | =
Subtotal mano de obra
Maquinaria
| C133A0K0 | h | Safata vibrant amb placa de 60 cm | 0.025 | /R | x | 6.46 | =
Subtotal maquinaria
Material
| B9F29200 | m2 | Llambordí de formigó de forma irregular amb cares rectes, de 10 cm de gruix, preu alt | 1.02 |  | x | 14.12 | =
| B0310500 | t | Sorra de pedrera de 0 a 3,5 mm | 0.076 |  | x | 19.36 | =
Subtotal material
|  |  | Gastos auxiliares |  |  |  | 1 | %
Coste directo
|  |  | Gastos indirectos |  |  |  | 7.85 | %
Total
P-536 | F9F29U19 | m2 | Paviment de llambordins de formigó de forma irregular amb cares rectes, de gruix 10 cm, preu alt, d'1 fins a 10 m2 de superfície, sobre llit de sorra de 5 cm de gruix, rebliment de junts amb sorra fina i compactació del paviment acabat |  |  |  | Rend.: | 1
Mano de obra
| A0140000 | h | Manobre | 0.329 | /R | x | 22.23 | =
| A012N000 | h | Oficial 1a d'obra pública | 0.177 | /R | x | 26.63 | =
| A0150000 | h | Manobre especialista | 0.023 | /R | x | 23 | =
Subtotal mano de obra
Maquinaria
| C133A0K0 | h | Safata vibrant amb placa de 60 cm | 0.023 | /R | x | 6.46 | =
Subtotal maquinaria
Material
| B0310500 | t | Sorra de pedrera de 0 a 3,5 mm | 0.076 |  | x | 19.36 | =
| B9F29200 | m2 | Llambordí de formigó de forma irregular amb cares rectes, de 10 cm de gruix, preu alt | 1.02 |  | x | 14.12 | =
Subtotal material
|  |  | Gastos auxiliares |  |  |  | 1 | %
Coste directo
|  |  | Gastos indirectos |  |  |  | 7.85 | %
Total
P-537 | F9F29U20 | m2 | Paviment de llambordins de formigó de forma irregular amb cares rectes, de gruix 10 cm, preu alt, de 10 fins a 100 m2 de superfície, sobre llit de sorra de 5 cm de gruix, rebliment de junts amb sorra fina i compactació del paviment acabat |  |  |  | Rend.: | 1
Mano de obra
| A012N000 | h | Oficial 1a d'obra pública | 0.159 | /R | x | 26.63 | =
| A0140000 | h | Manobre | 0.295 | /R | x | 22.23 | =
| A0150000 | h | Manobre especialista | 0.022 | /R | x | 23 | =
Subtotal mano de obra
Maquinaria
| C133A0K0 | h | Safata vibrant amb placa de 60 cm | 0.022 | /R | x | 6.46 | =
Subtotal maquinaria
Material
| B9F29200 | m2 | Llambordí de formigó de forma irregular amb cares rectes, de 10 cm de gruix, preu alt | 1.02 |  | x | 14.12 | =
| B0310500 | t | Sorra de pedrera de 0 a 3,5 mm | 0.076 |  | x | 19.36 | =
Subtotal material
|  |  | Gastos auxiliares |  |  |  | 1 | %
Coste directo
|  |  | Gastos indirectos |  |  |  | 7.85 | %
Total
P-538 | F9F29U21 | m2 | Paviment de llambordins de formigó de forma irregular amb cares rectes, de gruix 10 cm, preu alt, de més de 100 m2 de superfície, sobre llit de sorra de 5 cm de gruix, rebliment de junts amb sorra fina i compactació del paviment acabat |  |  |  | Rend.: | 1
Mano de obra
| A0140000 | h | Manobre | 0.26 | /R | x | 22.23 | =
| A0150000 | h | Manobre especialista | 0.02 | /R | x | 23 | =
| A012N000 | h | Oficial 1a d'obra pública | 0.14 | /R | x | 26.63 | =
Subtotal mano de obra
Maquinaria
| C133A0K0 | h | Safata vibrant amb placa de 60 cm | 0.02 | /R | x | 6.46 | =
Subtotal maquinaria
Material
| B0310500 | t | Sorra de pedrera de 0 a 3,5 mm | 0.076 |  | x | 19.36 | =
| B9F29200 | m2 | Llambordí de formigó de forma irregular amb cares rectes, de 10 cm de gruix, preu alt | 1.02 |  | x | 14.12 | =
Subtotal material
|  |  | Gastos auxiliares |  |  |  | 1 | %
Coste directo
|  |  | Gastos indirectos |  |  |  | 7.85 | %
Total
P-539 | F9F29U38 | m2 | Paviment de llambordins de formigó de forma irregular amb cares rectes, de gruix 10 cm, preu alt, de superfície fins a 1 m2, sobre llit de sorra de 10 cm de gruix, rebliment de junts amb sorra fina i compactació del paviment acabat |  |  |  | Rend.: | 1
Mano de obra
| A0150000 | h | Manobre especialista | 0.025 | /R | x | 23 | =
| A012N000 | h | Oficial 1a d'obra pública | 0.21 | /R | x | 26.63 | =
| A0140000 | h | Manobre | 0.378 | /R | x | 22.23 | =
Subtotal mano de obra
Maquinaria
| C133A0K0 | h | Safata vibrant amb placa de 60 cm | 0.025 | /R | x | 6.46 | =
Subtotal maquinaria
Material
| B9F29200 | m2 | Llambordí de formigó de forma irregular amb cares rectes, de 10 cm de gruix, preu alt | 1.02 |  | x | 14.12 | =
| B0310500 | t | Sorra de pedrera de 0 a 3,5 mm | 0.153 |  | x | 19.36 | =
Subtotal material
|  |  | Gastos auxiliares |  |  |  | 1 | %
Coste directo
|  |  | Gastos indirectos |  |  |  | 7.85 | %
Total
P-540 | F9F29U39 | m2 | Paviment de llambordins de formigó de forma irregular amb cares rectes, de gruix 10 cm, preu alt, d'1 fins a 10 m2 de superfície, sobre llit de sorra de 10 cm de gruix, rebliment de junts amb sorra fina i compactació del paviment acabat |  |  |  | Rend.: | 1
Mano de obra
| A0140000 | h | Manobre | 0.342 | /R | x | 22.23 | =
| A012N000 | h | Oficial 1a d'obra pública | 0.19 | /R | x | 26.63 | =
| A0150000 | h | Manobre especialista | 0.023 | /R | x | 23 | =
Subtotal mano de obra
Maquinaria
| C133A0K0 | h | Safata vibrant amb placa de 60 cm | 0.023 | /R | x | 6.46 | =
Subtotal maquinaria
Material
| B0310500 | t | Sorra de pedrera de 0 a 3,5 mm | 0.153 |  | x | 19.36 | =
| B9F29200 | m2 | Llambordí de formigó de forma irregular amb cares rectes, de 10 cm de gruix, preu alt | 1.02 |  | x | 14.12 | =
Subtotal material
|  |  | Gastos auxiliares |  |  |  | 1 | %
Coste directo
|  |  | Gastos indirectos |  |  |  | 7.85 | %
Total
P-541 | F9F29U40 | m2 | Paviment de llambordins de formigó de forma irregular amb cares rectes, de gruix 10 cm, preu alt, de 10 fins a 100 m2 de superfície, sobre llit de sorra de 10 cm de gruix, rebliment de junts amb sorra fina i compactació del paviment acabat |  |  |  | Rend.: | 1
Mano de obra
| A0140000 | h | Manobre | 0.306 | /R | x | 22.23 | =
| A012N000 | h | Oficial 1a d'obra pública | 0.17 | /R | x | 26.63 | =
| A0150000 | h | Manobre especialista | 0.022 | /R | x | 23 | =
Subtotal mano de obra
Maquinaria
| C133A0K0 | h | Safata vibrant amb placa de 60 cm | 0.022 | /R | x | 6.46 | =
Subtotal maquinaria
Material
| B0310500 | t | Sorra de pedrera de 0 a 3,5 mm | 0.153 |  | x | 19.36 | =
| B9F29200 | m2 | Llambordí de formigó de forma irregular amb cares rectes, de 10 cm de gruix, preu alt | 1.02 |  | x | 14.12 | =
Subtotal material
|  |  | Gastos auxiliares |  |  |  | 1 | %
Coste directo
|  |  | Gastos indirectos |  |  |  | 7.85 | %
Total
P-542 | F9F29U41 | m2 | Paviment de llambordins de formigó de forma irregular amb cares rectes, de gruix 10 cm, preu alt, de més de 100 m2 de superfície, sobre llit de sorra de 10 cm de gruix, rebliment de junts amb sorra fina i compactació del paviment acabat |  |  |  | Rend.: | 1
Mano de obra
| A0140000 | h | Manobre | 0.27 | /R | x | 22.23 | =
| A012N000 | h | Oficial 1a d'obra pública | 0.15 | /R | x | 26.63 | =
| A0150000 | h | Manobre especialista | 0.02 | /R | x | 23 | =
Subtotal mano de obra
Maquinaria
| C133A0K0 | h | Safata vibrant amb placa de 60 cm | 0.02 | /R | x | 6.46 | =
Subtotal maquinaria
Material
| B9F29200 | m2 | Llambordí de formigó de forma irregular amb cares rectes, de 10 cm de gruix, preu alt | 1.02 |  | x | 14.12 | =
| B0310500 | t | Sorra de pedrera de 0 a 3,5 mm | 0.153 |  | x | 19.36 | =
Subtotal material
|  |  | Gastos auxiliares |  |  |  | 1 | %
Coste directo
|  |  | Gastos indirectos |  |  |  | 7.85 | %
Total
P-543 | F9F2HU02 | m2 | Paviments de llambordins de formigó de forma irregular amb cares corbes, de gruix 6 cm, preu alt, de superfície fins a 1 m2, col·locats amb morter de ciment 1:6 |  |  |  | Rend.: | 1
Mano de obra
| A0140000 | h | Manobre | 0.319 | /R | x | 22.23 | =
| A012N000 | h | Oficial 1a d'obra pública | 0.969 | /R | x | 26.63 | =
Subtotal mano de obra
Material
| B9F2H200 | m2 | Llambordí de formigó de forma irregular amb cares corbes, de 6 cm de gruix, preu alt | 1.02 |  | x | 12.22 | =
Subtotal material
Elemento compuesto
| D0701641 | m3 | Morter de ciment pòrtland amb filler calcari CEM II/B-L i sorra, amb 250 kg/m3 de ciment, amb una proporció en volum 1:6 i 5 N/mm2 de resistència a compressió, elaborat a l'obra | 0.0504 |  | x | 86.6314 | =
Subtotal elemento compuesto
|  |  | Gastos auxiliares |  |  |  | 1 | %
Coste directo
|  |  | Gastos indirectos |  |  |  | 7.85 | %
Total
P-544 | F9F2HU03 | m2 | Paviments de llambordins de formigó de forma irregular amb cares corbes, de gruix 6 cm, preu alt, d'1 fins a 10 m2 de superfície, col·locats amb morter de ciment 1:6 |  |  |  | Rend.: | 1
Mano de obra
| A0140000 | h | Manobre | 0.298 | /R | x | 22.23 | =
| A012N000 | h | Oficial 1a d'obra pública | 0.904 | /R | x | 26.63 | =
Subtotal mano de obra
Material
| B9F2H200 | m2 | Llambordí de formigó de forma irregular amb cares corbes, de 6 cm de gruix, preu alt | 1.02 |  | x | 12.22 | =
Subtotal material
Elemento compuesto
| D0701641 | m3 | Morter de ciment pòrtland amb filler calcari CEM II/B-L i sorra, amb 250 kg/m3 de ciment, amb una proporció en volum 1:6 i 5 N/mm2 de resistència a compressió, elaborat a l'obra | 0.0504 |  | x | 86.6314 | =
Subtotal elemento compuesto
|  |  | Gastos auxiliares |  |  |  | 1 | %
Coste directo
|  |  | Gastos indirectos |  |  |  | 7.85 | %
Total
P-545 | F9F2HU04 | m2 | Paviments de llambordins de formigó de forma irregular amb cares corbes, de gruix 6 cm, preu alt, de 10 fins a 100 m2 de superfície, col·locats amb morter de ciment 1:6 |  |  |  | Rend.: | 1
Mano de obra
| A012N000 | h | Oficial 1a d'obra pública | 0.84 | /R | x | 26.63 | =
| A0140000 | h | Manobre | 0.276 | /R | x | 22.23 | =
Subtotal mano de obra
Material
| B9F2H200 | m2 | Llambordí de formigó de forma irregular amb cares corbes, de 6 cm de gruix, preu alt | 1.02 |  | x | 12.22 | =
Subtotal material
Elemento compuesto
| D0701641 | m3 | Morter de ciment pòrtland amb filler calcari CEM II/B-L i sorra, amb 250 kg/m3 de ciment, amb una proporció en volum 1:6 i 5 N/mm2 de resistència a compressió, elaborat a l'obra | 0.0504 |  | x | 86.6314 | =
Subtotal elemento compuesto
|  |  | Gastos auxiliares |  |  |  | 1 | %
Coste directo
|  |  | Gastos indirectos |  |  |  | 7.85 | %
Total
P-546 | F9F2HU05 | m2 | Paviments de llambordins de formigó de forma irregular amb cares corbes, de gruix 6 cm, preu alt, de més de 100 m2 de col·locats amb morter de ciment 1:6 |  |  |  | Rend.: | 1
Mano de obra
| A012N000 | h | Oficial 1a d'obra pública | 0.775 | /R | x | 26.63 | =
| A0140000 | h | Manobre | 0.255 | /R | x | 22.23 | =
Subtotal mano de obra
Material
| B9F2H200 | m2 | Llambordí de formigó de forma irregular amb cares corbes, de 6 cm de gruix, preu alt | 1.02 |  | x | 12.22 | =
Subtotal material
Elemento compuesto
| D0701641 | m3 | Morter de ciment pòrtland amb filler calcari CEM II/B-L i sorra, amb 250 kg/m3 de ciment, amb una proporció en volum 1:6 i 5 N/mm2 de resistència a compressió, elaborat a l'obra | 0.0504 |  | x | 86.6314 | =
Subtotal elemento compuesto
|  |  | Gastos auxiliares |  |  |  | 1 | %
Coste directo
|  |  | Gastos indirectos |  |  |  | 7.85 | %
Total
P-547 | F9F2HU08 | m2 | Paviment de llambordins de formigó de forma irregular amb cares corbes, de gruix 6 cm, preu alt, de superfície fins a 1 m2, sobre llit de sorra de 3 cm de gruix, rebliment de junts amb sorra fina i compactació del paviment acabat |  |  |  | Rend.: | 1
Mano de obra
| A0150000 | h | Manobre especialista | 0.025 | /R | x | 23 | =
| A012N000 | h | Oficial 1a d'obra pública | 0.175 | /R | x | 26.63 | =
| A0140000 | h | Manobre | 0.329 | /R | x | 22.23 | =
Subtotal mano de obra
Maquinaria
| C133A0K0 | h | Safata vibrant amb placa de 60 cm | 0.02 | /R | x | 6.46 | =
Subtotal maquinaria
Material
| B0310500 | t | Sorra de pedrera de 0 a 3,5 mm | 0.046 |  | x | 19.36 | =
| B9F2H200 | m2 | Llambordí de formigó de forma irregular amb cares corbes, de 6 cm de gruix, preu alt | 1.02 |  | x | 12.22 | =
Subtotal material
|  |  | Gastos auxiliares |  |  |  | 1 | %
Coste directo
|  |  | Gastos indirectos |  |  |  | 7.85 | %
Total
P-548 | F9F2HU09 | m2 | Paviment de llambordins de formigó de forma irregular amb cares corbes, de gruix 6 cm, preu alt, d'1 fins a 10 m2 de superfície, sobre llit de sorra de 3 cm de gruix, rebliment de junts amb sorra fina i compactació del paviment acabat |  |  |  | Rend.: | 1
Mano de obra
| A012N000 | h | Oficial 1a d'obra pública | 0.158 | /R | x | 26.63 | =
| A0140000 | h | Manobre | 0.298 | /R | x | 22.23 | =
| A0150000 | h | Manobre especialista | 0.023 | /R | x | 23 | =
Subtotal mano de obra
Maquinaria
| C133A0K0 | h | Safata vibrant amb placa de 60 cm | 0.023 | /R | x | 6.46 | =
Subtotal maquinaria
Material
| B9F2H200 | m2 | Llambordí de formigó de forma irregular amb cares corbes, de 6 cm de gruix, preu alt | 1.02 |  | x | 12.22 | =
| B0310500 | t | Sorra de pedrera de 0 a 3,5 mm | 0.046 |  | x | 19.36 | =
Subtotal material
|  |  | Gastos auxiliares |  |  |  | 1 | %
Coste directo
|  |  | Gastos indirectos |  |  |  | 7.85 | %
Total
P-549 | F9F2HU10 | m2 | Paviment de llambordins de formigó de forma irregular amb cares corbes, de gruix 6 cm, preu alt, de 10 fins a 100 m2 de superfície, sobre llit de sorra de 3 cm de gruix, rebliment de junts amb sorra fina i compactació del paviment acabat |  |  |  | Rend.: | 1
Mano de obra
| A0140000 | h | Manobre | 0.266 | /R | x | 22.23 | =
| A0150000 | h | Manobre especialista | 0.022 | /R | x | 23 | =
| A012N000 | h | Oficial 1a d'obra pública | 0.142 | /R | x | 26.63 | =
Subtotal mano de obra
Maquinaria
| C133A0K0 | h | Safata vibrant amb placa de 60 cm | 0.022 | /R | x | 6.46 | =
Subtotal maquinaria
Material
| B0310500 | t | Sorra de pedrera de 0 a 3,5 mm | 0.046 |  | x | 19.36 | =
| B9F2H200 | m2 | Llambordí de formigó de forma irregular amb cares corbes, de 6 cm de gruix, preu alt | 1.02 |  | x | 12.22 | =
Subtotal material
|  |  | Gastos auxiliares |  |  |  | 1 | %
Coste directo
|  |  | Gastos indirectos |  |  |  | 7.85 | %
Total
P-550 | F9F2HU11 | m2 | Paviment de llambordins de formigó de forma irregular amb cares corbes, de gruix 6 cm, preu alt, de més de 100 m2 de superfície, sobre llit de sorra de 3 cm de gruix, rebliment de junts amb sorra fina i compactació del paviment acabat |  |  |  | Rend.: | 1
Mano de obra
| A012N000 | h | Oficial 1a d'obra pública | 0.125 | /R | x | 26.63 | =
| A0140000 | h | Manobre | 0.235 | /R | x | 22.23 | =
| A0150000 | h | Manobre especialista | 0.02 | /R | x | 23 | =
Subtotal mano de obra
Maquinaria
| C133A0K0 | h | Safata vibrant amb placa de 60 cm | 0.02 | /R | x | 6.46 | =
Subtotal maquinaria
Material
| B0310500 | t | Sorra de pedrera de 0 a 3,5 mm | 0.046 |  | x | 19.36 | =
| B9F2H200 | m2 | Llambordí de formigó de forma irregular amb cares corbes, de 6 cm de gruix, preu alt | 1.02 |  | x | 12.22 | =
Subtotal material
|  |  | Gastos auxiliares |  |  |  | 1 | %
Coste directo
|  |  | Gastos indirectos |  |  |  | 7.85 | %
Total
P-551 | F9F2HU18 | m2 | Paviment de llambordins de formigó de forma irregular amb cares corbes, de gruix 6 cm, preu alt, de superfície fins a 1 m2, sobre llit de sorra de 5 cm de gruix, rebliment de junts amb sorra fina i compactació del paviment acabat |  |  |  | Rend.: | 1
Mano de obra
| A0140000 | h | Manobre | 0.336 | /R | x | 22.23 | =
| A0150000 | h | Manobre especialista | 0.025 | /R | x | 23 | =
| A012N000 | h | Oficial 1a d'obra pública | 0.182 | /R | x | 26.63 | =
Subtotal mano de obra
Maquinaria
| C133A0K0 | h | Safata vibrant amb placa de 60 cm | 0.025 | /R | x | 6.46 | =
Subtotal maquinaria
Material
| B9F2H200 | m2 | Llambordí de formigó de forma irregular amb cares corbes, de 6 cm de gruix, preu alt | 1.02 |  | x | 12.22 | =
| B0310500 | t | Sorra de pedrera de 0 a 3,5 mm | 0.076 |  | x | 19.36 | =
Subtotal material
|  |  | Gastos auxiliares |  |  |  | 1 | %
Coste directo
|  |  | Gastos indirectos |  |  |  | 7.85 | %
Total
P-552 | F9F2HU19 | m2 | Paviment de llambordins de formigó de forma irregular amb cares corbes, de gruix 6 cm, preu alt, d'1 fins a 10 m2 de superfície, sobre llit de sorra de 5 cm de gruix, rebliment de junts amb sorra fina i compactació del paviment acabat |  |  |  | Rend.: | 1
Mano de obra
| A012N000 | h | Oficial 1a d'obra pública | 0.165 | /R | x | 26.63 | =
| A0140000 | h | Manobre | 0.304 | /R | x | 22.23 | =
| A0150000 | h | Manobre especialista | 0.023 | /R | x | 23 | =
Subtotal mano de obra
Maquinaria
| C133A0K0 | h | Safata vibrant amb placa de 60 cm | 0.023 | /R | x | 6.46 | =
Subtotal maquinaria
Material
| B9F2H200 | m2 | Llambordí de formigó de forma irregular amb cares corbes, de 6 cm de gruix, preu alt | 1.02 |  | x | 12.22 | =
| B0310500 | t | Sorra de pedrera de 0 a 3,5 mm | 0.076 |  | x | 19.36 | =
Subtotal material
|  |  | Gastos auxiliares |  |  |  | 1 | %
Coste directo
|  |  | Gastos indirectos |  |  |  | 7.85 | %
Total
P-553 | F9F2HU20 | m2 | Paviment de llambordins de formigó de forma irregular amb cares corbes, de gruix 6 cm, preu alt, de 10 fins a 100 m2 de superfície, sobre llit de sorra de 5 cm de gruix, rebliment de junts amb sorra fina i compactació del paviment acabat |  |  |  | Rend.: | 1
Mano de obra
| A0150000 | h | Manobre especialista | 0.022 | /R | x | 23 | =
| A012N000 | h | Oficial 1a d'obra pública | 0.147 | /R | x | 26.63 | =
| A0140000 | h | Manobre | 0.272 | /R | x | 22.23 | =
Subtotal mano de obra
Maquinaria
| C133A0K0 | h | Safata vibrant amb placa de 60 cm | 0.022 | /R | x | 6.46 | =
Subtotal maquinaria
Material
| B0310500 | t | Sorra de pedrera de 0 a 3,5 mm | 0.076 |  | x | 19.36 | =
| B9F2H200 | m2 | Llambordí de formigó de forma irregular amb cares corbes, de 6 cm de gruix, preu alt | 1.02 |  | x | 12.22 | =
Subtotal material
|  |  | Gastos auxiliares |  |  |  | 1 | %
Coste directo
|  |  | Gastos indirectos |  |  |  | 7.85 | %
Total
P-554 | F9F2HU21 | m2 | Paviment de llambordins de formigó de forma irregular amb cares corbes, de gruix 6 cm, preu alt, de més de 100 m2 de superfície, sobre llit de sorra de 5 cm de gruix, rebliment de junts amb sorra fina i compactació del paviment acabat |  |  |  | Rend.: | 1
Mano de obra
| A012N000 | h | Oficial 1a d'obra pública | 0.13 | /R | x | 26.63 | =
| A0140000 | h | Manobre | 0.24 | /R | x | 22.23 | =
| A0150000 | h | Manobre especialista | 0.02 | /R | x | 23 | =
Subtotal mano de obra
Maquinaria
| C133A0K0 | h | Safata vibrant amb placa de 60 cm | 0.02 | /R | x | 6.46 | =
Subtotal maquinaria
Material
| B9F2H200 | m2 | Llambordí de formigó de forma irregular amb cares corbes, de 6 cm de gruix, preu alt | 1.02 |  | x | 12.22 | =
| B0310500 | t | Sorra de pedrera de 0 a 3,5 mm | 0.076 |  | x | 19.36 | =
Subtotal material
|  |  | Gastos auxiliares |  |  |  | 1 | %
Coste directo
|  |  | Gastos indirectos |  |  |  | 7.85 | %
Total
P-555 | F9F2HU38 | m2 | Paviment de llambordins de formigó de forma irregular amb cares corbes, de gruix 6 cm, preu alt, de superfície fins a 1 m2, sobre llit de sorra de 10 cm de gruix, rebliment de junts amb sorra fina i compactació del paviment acabat |  |  |  | Rend.: | 1
Mano de obra
| A0150000 | h | Manobre especialista | 0.025 | /R | x | 23 | =
| A0140000 | h | Manobre | 0.35 | /R | x | 22.23 | =
| A012N000 | h | Oficial 1a d'obra pública | 0.196 | /R | x | 26.63 | =
Subtotal mano de obra
Maquinaria
| C133A0K0 | h | Safata vibrant amb placa de 60 cm | 0.025 | /R | x | 6.46 | =
Subtotal maquinaria
Material
| B0310500 | t | Sorra de pedrera de 0 a 3,5 mm | 0.153 |  | x | 19.36 | =
| B9F2H200 | m2 | Llambordí de formigó de forma irregular amb cares corbes, de 6 cm de gruix, preu alt | 1.02 |  | x | 12.22 | =
Subtotal material
|  |  | Gastos auxiliares |  |  |  | 1 | %
Coste directo
|  |  | Gastos indirectos |  |  |  | 7.85 | %
Total
P-556 | F9F2HU39 | m2 | Paviment de llambordins de formigó de forma irregular amb cares corbes, de gruix 6 cm, preu alt, d'1 fins a 10 m2 de superfície, sobre llit de sorra de 10 cm de gruix, rebliment de junts amb sorra fina i compactació del paviment acabat |  |  |  | Rend.: | 1
Mano de obra
| A012N000 | h | Oficial 1a d'obra pública | 0.177 | /R | x | 26.63 | =
| A0150000 | h | Manobre especialista | 0.023 | /R | x | 23 | =
| A0140000 | h | Manobre | 0.317 | /R | x | 22.23 | =
Subtotal mano de obra
Maquinaria
| C133A0K0 | h | Safata vibrant amb placa de 60 cm | 0.023 | /R | x | 6.46 | =
Subtotal maquinaria
Material
| B9F2H200 | m2 | Llambordí de formigó de forma irregular amb cares corbes, de 6 cm de gruix, preu alt | 1.02 |  | x | 12.22 | =
| B0310500 | t | Sorra de pedrera de 0 a 3,5 mm | 0.153 |  | x | 19.36 | =
Subtotal material
|  |  | Gastos auxiliares |  |  |  | 1 | %
Coste directo
|  |  | Gastos indirectos |  |  |  | 7.85 | %
Total
P-557 | F9F2HU40 | m2 | Paviment de llambordins de formigó de forma irregular amb cares corbes, de gruix 6 cm, preu alt, de 10 fins a 100 m2 de superfície, sobre llit de sorra de 10 cm de gruix, rebliment de junts amb sorra fina i compactació del paviment acabat |  |  |  | Rend.: | 1
Mano de obra
| A012N000 | h | Oficial 1a d'obra pública | 0.156 | /R | x | 26.63 | =
| A0140000 | h | Manobre | 0.283 | /R | x | 22.23 | =
| A0150000 | h | Manobre especialista | 0.022 | /R | x | 23 | =
Subtotal mano de obra
Maquinaria
| C133A0K0 | h | Safata vibrant amb placa de 60 cm | 0.022 | /R | x | 6.46 | =
Subtotal maquinaria
Material
| B0310500 | t | Sorra de pedrera de 0 a 3,5 mm | 0.153 |  | x | 19.36 | =
| B9F2H200 | m2 | Llambordí de formigó de forma irregular amb cares corbes, de 6 cm de gruix, preu alt | 1.02 |  | x | 12.22 | =
Subtotal material
|  |  | Gastos auxiliares |  |  |  | 1 | %
Coste directo
|  |  | Gastos indirectos |  |  |  | 7.85 | %
Total
P-558 | F9F2HU41 | m2 | Paviment de llambordins de formigó de forma irregular amb cares corbes, de gruix 6 cm, preu alt, de més de 100 m2 de superfície, sobre llit de sorra de 10 cm de gruix, rebliment de junts amb sorra fina i compactació del paviment acabat |  |  |  | Rend.: | 1
Mano de obra
| A0140000 | h | Manobre | 0.25 | /R | x | 22.23 | =
| A012N000 | h | Oficial 1a d'obra pública | 0.14 | /R | x | 26.63 | =
| A0150000 | h | Manobre especialista | 0.02 | /R | x | 23 | =
Subtotal mano de obra
Maquinaria
| C133A0K0 | h | Safata vibrant amb placa de 60 cm | 0.02 | /R | x | 6.46 | =
Subtotal maquinaria
Material
| B9F2H200 | m2 | Llambordí de formigó de forma irregular amb cares corbes, de 6 cm de gruix, preu alt | 1.02 |  | x | 12.22 | =
| B0310500 | t | Sorra de pedrera de 0 a 3,5 mm | 0.153 |  | x | 19.36 | =
Subtotal material
|  |  | Gastos auxiliares |  |  |  | 1 | %
Coste directo
|  |  | Gastos indirectos |  |  |  | 7.85 | %
Total
P-559 | F9F2JU02 | m2 | Paviments de llambordins de formigó de forma irregular amb cares corbes, de gruix 8 cm, preu alt, de superfície fins a 1 m2, col·locats amb morter de ciment 1:6 |  |  |  | Rend.: | 1
Mano de obra
| A0140000 | h | Manobre | 0.356 | /R | x | 22.23 | =
| A012N000 | h | Oficial 1a d'obra pública | 1.1 | /R | x | 26.63 | =
Subtotal mano de obra
Material
| B9F2J200 | m2 | Llambordí de formigó de forma irregular amb cares corbes, de 8 cm de gruix, preu alt | 1.02 |  | x | 13.09 | =
Subtotal material
Elemento compuesto
| D0701641 | m3 | Morter de ciment pòrtland amb filler calcari CEM II/B-L i sorra, amb 250 kg/m3 de ciment, amb una proporció en volum 1:6 i 5 N/mm2 de resistència a compressió, elaborat a l'obra | 0.0504 |  | x | 86.6314 | =
Subtotal elemento compuesto
|  |  | Gastos auxiliares |  |  |  | 1 | %
Coste directo
|  |  | Gastos indirectos |  |  |  | 7.85 | %
Total
P-560 | F9F2JU03 | m2 | Paviments de llambordins de formigó de forma irregular amb cares corbes, de gruix 8 cm, preu alt, d'1 fins a 10 m2 de superfície, col·locats amb morter de ciment 1:6 |  |  |  | Rend.: | 1
Mano de obra
| A0140000 | h | Manobre | 0.333 | /R | x | 22.23 | =
| A012N000 | h | Oficial 1a d'obra pública | 1.027 | /R | x | 26.63 | =
Subtotal mano de obra
Material
| B9F2J200 | m2 | Llambordí de formigó de forma irregular amb cares corbes, de 8 cm de gruix, preu alt | 1.02 |  | x | 13.09 | =
Subtotal material
Elemento compuesto
| D0701641 | m3 | Morter de ciment pòrtland amb filler calcari CEM II/B-L i sorra, amb 250 kg/m3 de ciment, amb una proporció en volum 1:6 i 5 N/mm2 de resistència a compressió, elaborat a l'obra | 0.0504 |  | x | 86.6314 | =
Subtotal elemento compuesto
|  |  | Gastos auxiliares |  |  |  | 1 | %
Coste directo
|  |  | Gastos indirectos |  |  |  | 7.85 | %
Total
P-561 | F9F2JU04 | m2 | Paviments de llambordins de formigó de forma irregular amb cares corbes, de gruix 8 cm, preu alt, de 10 fins a 100 m2 de superfície, col·locats amb morter de ciment 1:6 |  |  |  | Rend.: | 1
Mano de obra
| A0140000 | h | Manobre | 0.309 | /R | x | 22.23 | =
| A012N000 | h | Oficial 1a d'obra pública | 0.953 | /R | x | 26.63 | =
Subtotal mano de obra
Material
| B9F2J200 | m2 | Llambordí de formigó de forma irregular amb cares corbes, de 8 cm de gruix, preu alt | 1.02 |  | x | 13.09 | =
Subtotal material
Elemento compuesto
| D0701641 | m3 | Morter de ciment pòrtland amb filler calcari CEM II/B-L i sorra, amb 250 kg/m3 de ciment, amb una proporció en volum 1:6 i 5 N/mm2 de resistència a compressió, elaborat a l'obra | 0.0504 |  | x | 86.6314 | =
Subtotal elemento compuesto
|  |  | Gastos auxiliares |  |  |  | 1 | %
Coste directo
|  |  | Gastos indirectos |  |  |  | 7.85 | %
Total
P-562 | F9F2JU05 | m2 | Paviments de llambordins de formigó de forma irregular amb cares corbes, de gruix 8 cm, preu alt, de més de 100 m2 de superfície, col·locats amb morter de ciment 1:6 |  |  |  | Rend.: | 1
Mano de obra
| A0140000 | h | Manobre | 0.285 | /R | x | 22.23 | =
| A012N000 | h | Oficial 1a d'obra pública | 0.88 | /R | x | 26.63 | =
Subtotal mano de obra
Material
| B9F2J200 | m2 | Llambordí de formigó de forma irregular amb cares corbes, de 8 cm de gruix, preu alt | 1.02 |  | x | 13.09 | =
Subtotal material
Elemento compuesto
| D0701641 | m3 | Morter de ciment pòrtland amb filler calcari CEM II/B-L i sorra, amb 250 kg/m3 de ciment, amb una proporció en volum 1:6 i 5 N/mm2 de resistència a compressió, elaborat a l'obra | 0.0504 |  | x | 86.6314 | =
Subtotal elemento compuesto
|  |  | Gastos auxiliares |  |  |  | 1 | %
Coste directo
|  |  | Gastos indirectos |  |  |  | 7.85 | %
Total
P-563 | F9F2JU08 | m2 | Paviment de llambordins de formigó de forma irregular amb cares corbes, de gruix 8 cm, preu alt, de superfície fins a 1 m2, sobre llit de sorra de 3 cm de gruix, rebliment de junts amb sorra fina i compactació del paviment acabat |  |  |  | Rend.: | 1
Mano de obra
| A0150000 | h | Manobre especialista | 0.025 | /R | x | 23 | =
| A012N000 | h | Oficial 1a d'obra pública | 0.182 | /R | x | 26.63 | =
| A0140000 | h | Manobre | 0.343 | /R | x | 22.23 | =
Subtotal mano de obra
Maquinaria
| C133A0K0 | h | Safata vibrant amb placa de 60 cm | 0.025 | /R | x | 6.46 | =
Subtotal maquinaria
Material
| B9F2J200 | m2 | Llambordí de formigó de forma irregular amb cares corbes, de 8 cm de gruix, preu alt | 1.02 |  | x | 13.09 | =
| B0310500 | t | Sorra de pedrera de 0 a 3,5 mm | 0.046 |  | x | 19.36 | =
Subtotal material
|  |  | Gastos auxiliares |  |  |  | 1 | %
Coste directo
|  |  | Gastos indirectos |  |  |  | 7.85 | %
Total
P-564 | F9F2JU09 | m2 | Paviment de llambordins de formigó de forma irregular amb cares corbes, de gruix 8 cm, preu alt, d'1 fins a 10 m2 de superfície, sobre llit de sorra de 3 cm de gruix, rebliment de junts amb sorra fina i compactació del paviment acabat |  |  |  | Rend.: | 1
Mano de obra
| A0140000 | h | Manobre | 0.31 | /R | x | 22.23 | =
| A012N000 | h | Oficial 1a d'obra pública | 0.165 | /R | x | 26.63 | =
| A0150000 | h | Manobre especialista | 0.023 | /R | x | 23 | =
Subtotal mano de obra
Maquinaria
| C133A0K0 | h | Safata vibrant amb placa de 60 cm | 0.023 | /R | x | 6.46 | =
Subtotal maquinaria
Material
| B0310500 | t | Sorra de pedrera de 0 a 3,5 mm | 0.046 |  | x | 19.36 | =
| B9F2J200 | m2 | Llambordí de formigó de forma irregular amb cares corbes, de 8 cm de gruix, preu alt | 1.02 |  | x | 13.09 | =
Subtotal material
|  |  | Gastos auxiliares |  |  |  | 1 | %
Coste directo
|  |  | Gastos indirectos |  |  |  | 7.85 | %
Total
P-565 | F9F2JU10 | m2 | Paviment de llambordins de formigó de forma irregular amb cares corbes, de gruix 8 cm, preu alt, de 10 fins a 100 m2 de superfície, sobre llit de sorra de 3 cm de gruix, rebliment de junts amb sorra fina i compactació del paviment acabat |  |  |  | Rend.: | 1
Mano de obra
| A012N000 | h | Oficial 1a d'obra pública | 0.147 | /R | x | 26.63 | =
| A0150000 | h | Manobre especialista | 0.022 | /R | x | 23 | =
| A0140000 | h | Manobre | 0.278 | /R | x | 22.23 | =
Subtotal mano de obra
Maquinaria
| C133A0K0 | h | Safata vibrant amb placa de 60 cm | 0.022 | /R | x | 6.46 | =
Subtotal maquinaria
Material
| B9F2J200 | m2 | Llambordí de formigó de forma irregular amb cares corbes, de 8 cm de gruix, preu alt | 1.02 |  | x | 13.09 | =
| B0310500 | t | Sorra de pedrera de 0 a 3,5 mm | 0.046 |  | x | 19.36 | =
Subtotal material
|  |  | Gastos auxiliares |  |  |  | 1 | %
Coste directo
|  |  | Gastos indirectos |  |  |  | 7.85 | %
Total
P-566 | F9F2JU11 | m2 | Paviment de llambordins de formigó de forma irregular amb cares corbes, de gruix 8 cm, preu alt, de més de 100 m2 de superfície, sobre llit de sorra de 3 cm de gruix, rebliment de junts amb sorra fina i compactació del paviment acabat |  |  |  | Rend.: | 1
Mano de obra
| A0140000 | h | Manobre | 0.245 | /R | x | 22.23 | =
| A0150000 | h | Manobre especialista | 0.02 | /R | x | 23 | =
| A012N000 | h | Oficial 1a d'obra pública | 0.13 | /R | x | 26.63 | =
Subtotal mano de obra
Maquinaria
| C133A0K0 | h | Safata vibrant amb placa de 60 cm | 0.02 | /R | x | 6.46 | =
Subtotal maquinaria
Material
| B0310500 | t | Sorra de pedrera de 0 a 3,5 mm | 0.046 |  | x | 19.36 | =
| B9F2J200 | m2 | Llambordí de formigó de forma irregular amb cares corbes, de 8 cm de gruix, preu alt | 1.02 |  | x | 13.09 | =
Subtotal material
|  |  | Gastos auxiliares |  |  |  | 1 | %
Coste directo
|  |  | Gastos indirectos |  |  |  | 7.85 | %
Total
P-567 | F9F2JU18 | m2 | Paviment de llambordins de formigó de forma irregular amb cares corbes, de gruix 8 cm, preu alt, de superfície fins a 1 m2, sobre llit de sorra de 5 cm de gruix, rebliment de junts amb sorra fina i compactació del paviment acabat |  |  |  | Rend.: | 1
Mano de obra
| A0150000 | h | Manobre especialista | 0.025 | /R | x | 23 | =
| A0140000 | h | Manobre | 0.35 | /R | x | 22.23 | =
| A012N000 | h | Oficial 1a d'obra pública | 0.189 | /R | x | 26.63 | =
Subtotal mano de obra
Maquinaria
| C133A0K0 | h | Safata vibrant amb placa de 60 cm | 0.025 | /R | x | 6.46 | =
Subtotal maquinaria
Material
| B0310500 | t | Sorra de pedrera de 0 a 3,5 mm | 0.076 |  | x | 19.36 | =
| B9F2J200 | m2 | Llambordí de formigó de forma irregular amb cares corbes, de 8 cm de gruix, preu alt | 1.02 |  | x | 13.09 | =
Subtotal material
|  |  | Gastos auxiliares |  |  |  | 1 | %
Coste directo
|  |  | Gastos indirectos |  |  |  | 7.85 | %
Total
P-568 | F9F2JU19 | m2 | Paviment de llambordins de formigó de forma irregular amb cares corbes, de gruix 8 cm, preu alt, d'1 fins a 10 m2 de superfície, sobre llit de sorra de 5 cm de gruix, rebliment de junts amb sorra fina i compactació del paviment acabat |  |  |  | Rend.: | 1
Mano de obra
| A0140000 | h | Manobre | 0.317 | /R | x | 22.23 | =
| A0150000 | h | Manobre especialista | 0.023 | /R | x | 23 | =
| A012N000 | h | Oficial 1a d'obra pública | 0.171 | /R | x | 26.63 | =
Subtotal mano de obra
Maquinaria
| C133A0K0 | h | Safata vibrant amb placa de 60 cm | 0.023 | /R | x | 6.46 | =
Subtotal maquinaria
Material
| B0310500 | t | Sorra de pedrera de 0 a 3,5 mm | 0.076 |  | x | 19.36 | =
| B9F2J200 | m2 | Llambordí de formigó de forma irregular amb cares corbes, de 8 cm de gruix, preu alt | 1.02 |  | x | 13.09 | =
Subtotal material
|  |  | Gastos auxiliares |  |  |  | 1 | %
Coste directo
|  |  | Gastos indirectos |  |  |  | 7.85 | %
Total
P-569 | F9F2JU20 | m2 | Paviment de llambordins de formigó de forma irregular amb cares corbes, de gruix 8 cm, preu alt, de 10 fins a 100 m2 de superfície, sobre llit de sorra de 5 cm de gruix, rebliment de junts amb sorra fina i compactació del paviment acabat |  |  |  | Rend.: | 1
Mano de obra
| A0150000 | h | Manobre especialista | 0.022 | /R | x | 23 | =
| A0140000 | h | Manobre | 0.283 | /R | x | 22.23 | =
| A012N000 | h | Oficial 1a d'obra pública | 0.153 | /R | x | 26.63 | =
Subtotal mano de obra
Maquinaria
| C133A0K0 | h | Safata vibrant amb placa de 60 cm | 0.022 | /R | x | 6.46 | =
Subtotal maquinaria
Material
| B0310500 | t | Sorra de pedrera de 0 a 3,5 mm | 0.076 |  | x | 19.36 | =
| B9F2J200 | m2 | Llambordí de formigó de forma irregular amb cares corbes, de 8 cm de gruix, preu alt | 1.02 |  | x | 13.09 | =
Subtotal material
|  |  | Gastos auxiliares |  |  |  | 1 | %
Coste directo
|  |  | Gastos indirectos |  |  |  | 7.85 | %
Total
P-570 | F9F2JU21 | m2 | Paviment de llambordins de formigó de forma irregular amb cares corbes, de gruix 8 cm, preu alt, de més de 100 m2 de superfície, sobre llit de sorra de 5 cm de gruix, rebliment de junts amb sorra fina i compactació del paviment acabat |  |  |  | Rend.: | 1
Mano de obra
| A012N000 | h | Oficial 1a d'obra pública | 0.135 | /R | x | 26.63 | =
| A0150000 | h | Manobre especialista | 0.02 | /R | x | 23 | =
| A0140000 | h | Manobre | 0.25 | /R | x | 22.23 | =
Subtotal mano de obra
Maquinaria
| C133A0K0 | h | Safata vibrant amb placa de 60 cm | 0.02 | /R | x | 6.46 | =
Subtotal maquinaria
Material
| B9F2J200 | m2 | Llambordí de formigó de forma irregular amb cares corbes, de 8 cm de gruix, preu alt | 1.02 |  | x | 13.09 | =
| B0310500 | t | Sorra de pedrera de 0 a 3,5 mm | 0.076 |  | x | 19.36 | =
Subtotal material
|  |  | Gastos auxiliares |  |  |  | 1 | %
Coste directo
|  |  | Gastos indirectos |  |  |  | 7.85 | %
Total
P-571 | F9F2JU38 | m2 | Paviment de llambordins de formigó de forma irregular amb cares corbes, de gruix 8 cm, preu alt, de superfície fins a 1 m2, sobre llit de sorra de 10 cm de gruix, rebliment de junts amb sorra fina i compactació del paviment acabat |  |  |  | Rend.: | 1
Mano de obra
| A0150000 | h | Manobre especialista | 0.025 | /R | x | 23 | =
| A0140000 | h | Manobre | 0.364 | /R | x | 22.23 | =
| A012N000 | h | Oficial 1a d'obra pública | 0.203 | /R | x | 26.63 | =
Subtotal mano de obra
Maquinaria
| C133A0K0 | h | Safata vibrant amb placa de 60 cm | 0.025 | /R | x | 6.46 | =
Subtotal maquinaria
Material
| B0310500 | t | Sorra de pedrera de 0 a 3,5 mm | 0.153 |  | x | 19.36 | =
| B9F2J200 | m2 | Llambordí de formigó de forma irregular amb cares corbes, de 8 cm de gruix, preu alt | 1.02 |  | x | 13.09 | =
Subtotal material
|  |  | Gastos auxiliares |  |  |  | 1 | %
Coste directo
|  |  | Gastos indirectos |  |  |  | 7.85 | %
Total
P-572 | F9F2JU39 | m2 | Paviment de llambordins de formigó de forma irregular amb cares corbes, de gruix 8 cm, preu alt, d'1 fins a 10 m2 de superfície, sobre llit de sorra de 10 cm de gruix, rebliment de junts amb sorra fina i compactació del paviment acabat |  |  |  | Rend.: | 1
Mano de obra
| A0140000 | h | Manobre | 0.329 | /R | x | 22.23 | =
| A012N000 | h | Oficial 1a d'obra pública | 0.184 | /R | x | 26.63 | =
| A0150000 | h | Manobre especialista | 0.023 | /R | x | 23 | =
Subtotal mano de obra
Maquinaria
| C133A0K0 | h | Safata vibrant amb placa de 60 cm | 0.023 | /R | x | 6.46 | =
Subtotal maquinaria
Material
| B0310500 | t | Sorra de pedrera de 0 a 3,5 mm | 0.153 |  | x | 19.36 | =
| B9F2J200 | m2 | Llambordí de formigó de forma irregular amb cares corbes, de 8 cm de gruix, preu alt | 1.02 |  | x | 13.09 | =
Subtotal material
|  |  | Gastos auxiliares |  |  |  | 1 | %
Coste directo
|  |  | Gastos indirectos |  |  |  | 7.85 | %
Total
P-573 | F9F2JU40 | m2 | Paviment de llambordins de formigó de forma irregular amb cares corbes, de gruix 8 cm, preu alt, de 10 fins a 100 m2 de superfície, sobre llit de sorra de 10 cm de gruix, rebliment de junts amb sorra fina i compactació del paviment acabat |  |  |  | Rend.: | 1
Mano de obra
| A012N000 | h | Oficial 1a d'obra pública | 0.164 | /R | x | 26.63 | =
| A0140000 | h | Manobre | 0.295 | /R | x | 22.23 | =
| A0150000 | h | Manobre especialista | 0.022 | /R | x | 23 | =
Subtotal mano de obra
Maquinaria
| C133A0K0 | h | Safata vibrant amb placa de 60 cm | 0.022 | /R | x | 6.46 | =
Subtotal maquinaria
Material
| B9F2J200 | m2 | Llambordí de formigó de forma irregular amb cares corbes, de 8 cm de gruix, preu alt | 1.02 |  | x | 13.09 | =
| B0310500 | t | Sorra de pedrera de 0 a 3,5 mm | 0.153 |  | x | 19.36 | =
Subtotal material
|  |  | Gastos auxiliares |  |  |  | 1 | %
Coste directo
|  |  | Gastos indirectos |  |  |  | 7.85 | %
Total
P-574 | F9F2JU41 | m2 | Paviment de llambordins de formigó de forma irregular amb cares corbes, de gruix 8 cm, preu alt, de més de 100 m2 de superfície, sobre llit de sorra de 10 cm de gruix, rebliment de junts amb sorra fina i compactació del paviment acabat |  |  |  | Rend.: | 1
Mano de obra
| A012N000 | h | Oficial 1a d'obra pública | 0.145 | /R | x | 26.63 | =
| A0150000 | h | Manobre especialista | 0.02 | /R | x | 23 | =
| A0140000 | h | Manobre | 0.26 | /R | x | 22.23 | =
Subtotal mano de obra
Maquinaria
| C133A0K0 | h | Safata vibrant amb placa de 60 cm | 0.02 | /R | x | 6.46 | =
Subtotal maquinaria
Material
| B0310500 | t | Sorra de pedrera de 0 a 3,5 mm | 0.153 |  | x | 19.36 | =
| B9F2J200 | m2 | Llambordí de formigó de forma irregular amb cares corbes, de 8 cm de gruix, preu alt | 1.02 |  | x | 13.09 | =
Subtotal material
|  |  | Gastos auxiliares |  |  |  | 1 | %
Coste directo
|  |  | Gastos indirectos |  |  |  | 7.85 | %
Total
P-575 | F9F2KU02 | m2 | Paviments de llambordins de formigó de forma irregular amb cares corbes, de gruix 10 cm, preu alt, de superfície fins a 1 m2, col·locats amb morter de ciment 1:6 |  |  |  | Rend.: | 1
Mano de obra
| A0140000 | h | Manobre | 0.394 | /R | x | 22.23 | =
| A012N000 | h | Oficial 1a d'obra pública | 1.219 | /R | x | 26.63 | =
Subtotal mano de obra
Material
| B9F2K200 | m2 | Llambordí de formigó de forma irregular amb cares corbes, de 10 cm de gruix, preu alt | 1.02 |  | x | 14.12 | =
Subtotal material
Elemento compuesto
| D0701641 | m3 | Morter de ciment pòrtland amb filler calcari CEM II/B-L i sorra, amb 250 kg/m3 de ciment, amb una proporció en volum 1:6 i 5 N/mm2 de resistència a compressió, elaborat a l'obra | 0.0504 |  | x | 86.6314 | =
Subtotal elemento compuesto
|  |  | Gastos auxiliares |  |  |  | 1 | %
Coste directo
|  |  | Gastos indirectos |  |  |  | 7.85 | %
Total
P-576 | F9F2KU03 | m2 | Paviments de llambordins de formigó de forma irregular amb cares corbes, de gruix 10 cm, preu alt, d'1 fins a 10 m2 de superfície, col·locats amb morter de ciment 1:6 |  |  |  | Rend.: | 1
Mano de obra
| A0140000 | h | Manobre | 0.368 | /R | x | 22.23 | =
| A012N000 | h | Oficial 1a d'obra pública | 1.138 | /R | x | 26.63 | =
Subtotal mano de obra
Material
| B9F2K200 | m2 | Llambordí de formigó de forma irregular amb cares corbes, de 10 cm de gruix, preu alt | 1.02 |  | x | 14.12 | =
Subtotal material
Elemento compuesto
| D0701641 | m3 | Morter de ciment pòrtland amb filler calcari CEM II/B-L i sorra, amb 250 kg/m3 de ciment, amb una proporció en volum 1:6 i 5 N/mm2 de resistència a compressió, elaborat a l'obra | 0.0504 |  | x | 86.6314 | =
Subtotal elemento compuesto
|  |  | Gastos auxiliares |  |  |  | 1 | %
Coste directo
|  |  | Gastos indirectos |  |  |  | 7.85 | %
Total
P-577 | F9F2KU04 | m2 | Paviments de llambordins de formigó de forma irregular amb cares corbes, de gruix 10 cm, preu alt, de 10 fins a 100 m2 de superfície, col·locats amb morter de ciment 1:6 |  |  |  | Rend.: | 1
Mano de obra
| A012N000 | h | Oficial 1a d'obra pública | 1.056 | /R | x | 26.63 | =
| A0140000 | h | Manobre | 0.341 | /R | x | 22.23 | =
Subtotal mano de obra
Material
| B9F2K200 | m2 | Llambordí de formigó de forma irregular amb cares corbes, de 10 cm de gruix, preu alt | 1.02 |  | x | 14.12 | =
Subtotal material
Elemento compuesto
| D0701641 | m3 | Morter de ciment pòrtland amb filler calcari CEM II/B-L i sorra, amb 250 kg/m3 de ciment, amb una proporció en volum 1:6 i 5 N/mm2 de resistència a compressió, elaborat a l'obra | 0.0504 |  | x | 86.6314 | =
Subtotal elemento compuesto
|  |  | Gastos auxiliares |  |  |  | 1 | %
Coste directo
|  |  | Gastos indirectos |  |  |  | 7.85 | %
Total
P-578 | F9F2KU05 | m2 | Paviments de llambordins de formigó de forma irregular amb cares corbes, de gruix 10 cm, preu alt, de més de 100 m2 de superfície, col·locats amb morter de ciment 1:6 |  |  |  | Rend.: | 1
Mano de obra
| A012N000 | h | Oficial 1a d'obra pública | 0.975 | /R | x | 26.63 | =
| A0140000 | h | Manobre | 0.315 | /R | x | 22.23 | =
Subtotal mano de obra
Material
| B9F2K200 | m2 | Llambordí de formigó de forma irregular amb cares corbes, de 10 cm de gruix, preu alt | 1.02 |  | x | 14.12 | =
Subtotal material
Elemento compuesto
| D0701641 | m3 | Morter de ciment pòrtland amb filler calcari CEM II/B-L i sorra, amb 250 kg/m3 de ciment, amb una proporció en volum 1:6 i 5 N/mm2 de resistència a compressió, elaborat a l'obra | 0.0504 |  | x | 86.6314 | =
Subtotal elemento compuesto
|  |  | Gastos auxiliares |  |  |  | 1 | %
Coste directo
|  |  | Gastos indirectos |  |  |  | 7.85 | %
Total
P-579 | F9F2KU08 | m2 | Paviment de llambordins de formigó de forma irregular amb cares corbes, de gruix 10 cm, preu alt, de superfície fins a 1 m2, sobre llit de sorra de 3 cm de gruix, rebliment de junts amb sorra fina i compactació del paviment acabat |  |  |  | Rend.: | 1
Mano de obra
| A0150000 | h | Manobre especialista | 0.025 | /R | x | 23 | =
| A0140000 | h | Manobre | 0.357 | /R | x | 22.23 | =
| A012N000 | h | Oficial 1a d'obra pública | 0.189 | /R | x | 26.63 | =
Subtotal mano de obra
Maquinaria
| C133A0K0 | h | Safata vibrant amb placa de 60 cm | 0.025 | /R | x | 6.46 | =
Subtotal maquinaria
Material
| B9F2K200 | m2 | Llambordí de formigó de forma irregular amb cares corbes, de 10 cm de gruix, preu alt | 1.02 |  | x | 14.12 | =
| B0310500 | t | Sorra de pedrera de 0 a 3,5 mm | 0.046 |  | x | 19.36 | =
Subtotal material
|  |  | Gastos auxiliares |  |  |  | 1 | %
Coste directo
|  |  | Gastos indirectos |  |  |  | 7.85 | %
Total
P-580 | F9F2KU09 | m2 | Paviment de llambordins de formigó de forma irregular amb cares corbes, de gruix 10 cm, preu alt, d'1 fins a 10 m2 de superfície, sobre llit de sorra de 3 cm de gruix, rebliment de junts amb sorra fina i compactació del paviment acabat |  |  |  | Rend.: | 1
Mano de obra
| A0140000 | h | Manobre | 0.323 | /R | x | 22.23 | =
| A012N000 | h | Oficial 1a d'obra pública | 0.171 | /R | x | 26.63 | =
| A0150000 | h | Manobre especialista | 0.023 | /R | x | 23 | =
Subtotal mano de obra
Maquinaria
| C133A0K0 | h | Safata vibrant amb placa de 60 cm | 0.023 | /R | x | 6.46 | =
Subtotal maquinaria
Material
| B0310500 | t | Sorra de pedrera de 0 a 3,5 mm | 0.046 |  | x | 19.36 | =
| B9F2K200 | m2 | Llambordí de formigó de forma irregular amb cares corbes, de 10 cm de gruix, preu alt | 1.02 |  | x | 14.12 | =
Subtotal material
|  |  | Gastos auxiliares |  |  |  | 1 | %
Coste directo
|  |  | Gastos indirectos |  |  |  | 7.85 | %
Total
P-581 | F9F2KU10 | m2 | Paviment de llambordins de formigó de forma irregular amb cares corbes, de gruix 10 cm, preu alt, de 10 fins a 100 m2 de superfície, sobre llit de sorra de 3 cm de gruix, rebliment de junts amb sorra fina i compactació del paviment acabat |  |  |  | Rend.: | 1
Mano de obra
| A0150000 | h | Manobre especialista | 0.022 | /R | x | 23 | =
| A0140000 | h | Manobre | 0.289 | /R | x | 22.23 | =
| A012N000 | h | Oficial 1a d'obra pública | 0.153 | /R | x | 26.63 | =
Subtotal mano de obra
Maquinaria
| C133A0K0 | h | Safata vibrant amb placa de 60 cm | 0.022 | /R | x | 6.46 | =
Subtotal maquinaria
Material
| B9F2K200 | m2 | Llambordí de formigó de forma irregular amb cares corbes, de 10 cm de gruix, preu alt | 1.02 |  | x | 14.12 | =
| B0310500 | t | Sorra de pedrera de 0 a 3,5 mm | 0.046 |  | x | 19.36 | =
Subtotal material
|  |  | Gastos auxiliares |  |  |  | 1 | %
Coste directo
|  |  | Gastos indirectos |  |  |  | 7.85 | %
Total
P-582 | F9F2KU11 | m2 | Paviment de llambordins de formigó de forma irregular amb cares corbes, de gruix 10 cm, preu alt, de més de 100 m2 de superfície, sobre llit de sorra de 3 cm de gruix, rebliment de junts amb sorra fina i compactació del paviment acabat |  |  |  | Rend.: | 1
Mano de obra
| A012N000 | h | Oficial 1a d'obra pública | 0.135 | /R | x | 26.63 | =
| A0140000 | h | Manobre | 0.255 | /R | x | 22.23 | =
| A0150000 | h | Manobre especialista | 0.02 | /R | x | 23 | =
Subtotal mano de obra
Maquinaria
| C133A0K0 | h | Safata vibrant amb placa de 60 cm | 0.02 | /R | x | 6.46 | =
Subtotal maquinaria
Material
| B9F2K200 | m2 | Llambordí de formigó de forma irregular amb cares corbes, de 10 cm de gruix, preu alt | 1.02 |  | x | 14.12 | =
| B0310500 | t | Sorra de pedrera de 0 a 3,5 mm | 0.046 |  | x | 19.36 | =
Subtotal material
|  |  | Gastos auxiliares |  |  |  | 1 | %
Coste directo
|  |  | Gastos indirectos |  |  |  | 7.85 | %
Total
P-583 | F9F2KU18 | m2 | Paviment de llambordins de formigó de forma irregular amb cares corbes, de gruix 10 cm, preu alt, de superfície fins a 1 m2, sobre llit de sorra de 5 cm de gruix, rebliment de junts amb sorra fina i compactació del paviment acabat |  |  |  | Rend.: | 1
Mano de obra
| A012N000 | h | Oficial 1a d'obra pública | 0.196 | /R | x | 26.63 | =
| A0150000 | h | Manobre especialista | 0.025 | /R | x | 23 | =
| A0140000 | h | Manobre | 0.364 | /R | x | 22.23 | =
Subtotal mano de obra
Maquinaria
| C133A0K0 | h | Safata vibrant amb placa de 60 cm | 0.025 | /R | x | 6.46 | =
Subtotal maquinaria
Material
| B9F2K200 | m2 | Llambordí de formigó de forma irregular amb cares corbes, de 10 cm de gruix, preu alt | 1.02 |  | x | 14.12 | =
| B0310500 | t | Sorra de pedrera de 0 a 3,5 mm | 0.076 |  | x | 19.36 | =
Subtotal material
|  |  | Gastos auxiliares |  |  |  | 1 | %
Coste directo
|  |  | Gastos indirectos |  |  |  | 7.85 | %
Total
P-584 | F9F2KU19 | m2 | Paviment de llambordins de formigó de forma irregular amb cares corbes, de gruix 10 cm, preu alt, d'1 fins a 10 m2 de superfície, sobre llit de sorra de 5 cm de gruix, rebliment de junts amb sorra fina i compactació del paviment acabat |  |  |  | Rend.: | 1
Mano de obra
| A0150000 | h | Manobre especialista | 0.023 | /R | x | 23 | =
| A012N000 | h | Oficial 1a d'obra pública | 0.177 | /R | x | 26.63 | =
| A0140000 | h | Manobre | 0.329 | /R | x | 22.23 | =
Subtotal mano de obra
Maquinaria
| C133A0K0 | h | Safata vibrant amb placa de 60 cm | 0.023 | /R | x | 6.46 | =
Subtotal maquinaria
Material
| B9F2K200 | m2 | Llambordí de formigó de forma irregular amb cares corbes, de 10 cm de gruix, preu alt | 1.02 |  | x | 14.12 | =
| B0310500 | t | Sorra de pedrera de 0 a 3,5 mm | 0.076 |  | x | 19.36 | =
Subtotal material
|  |  | Gastos auxiliares |  |  |  | 1 | %
Coste directo
|  |  | Gastos indirectos |  |  |  | 7.85 | %
Total
P-585 | F9F2KU20 | m2 | Paviment de llambordins de formigó de forma irregular amb cares corbes, de gruix 10 cm, preu alt, de 10 fins a 100 m2 de superfície, sobre llit de sorra de 5 cm de gruix, rebliment de junts amb sorra fina i compactació del paviment acabat |  |  |  | Rend.: | 1
Mano de obra
| A012N000 | h | Oficial 1a d'obra pública | 0.159 | /R | x | 26.63 | =
| A0150000 | h | Manobre especialista | 0.022 | /R | x | 23 | =
| A0140000 | h | Manobre | 0.295 | /R | x | 22.23 | =
Subtotal mano de obra
Maquinaria
| C133A0K0 | h | Safata vibrant amb placa de 60 cm | 0.022 | /R | x | 6.46 | =
Subtotal maquinaria
Material
| B0310500 | t | Sorra de pedrera de 0 a 3,5 mm | 0.076 |  | x | 19.36 | =
| B9F2K200 | m2 | Llambordí de formigó de forma irregular amb cares corbes, de 10 cm de gruix, preu alt | 1.02 |  | x | 14.12 | =
Subtotal material
|  |  | Gastos auxiliares |  |  |  | 1 | %
Coste directo
|  |  | Gastos indirectos |  |  |  | 7.85 | %
Total
P-586 | F9F2KU21 | m2 | Paviment de llambordins de formigó de forma irregular amb cares corbes, de gruix 10 cm, preu alt, de més de 100 m2 de superfície, sobre llit de sorra de 5 cm de gruix, rebliment de junts amb sorra fina i compactació del paviment acabat |  |  |  | Rend.: | 1
Mano de obra
| A012N000 | h | Oficial 1a d'obra pública | 0.14 | /R | x | 26.63 | =
| A0140000 | h | Manobre | 0.26 | /R | x | 22.23 | =
| A0150000 | h | Manobre especialista | 0.02 | /R | x | 23 | =
Subtotal mano de obra
Maquinaria
| C133A0K0 | h | Safata vibrant amb placa de 60 cm | 0.02 | /R | x | 6.46 | =
Subtotal maquinaria
Material
| B9F2K200 | m2 | Llambordí de formigó de forma irregular amb cares corbes, de 10 cm de gruix, preu alt | 1.02 |  | x | 14.12 | =
| B0310500 | t | Sorra de pedrera de 0 a 3,5 mm | 0.076 |  | x | 19.36 | =
Subtotal material
|  |  | Gastos auxiliares |  |  |  | 1 | %
Coste directo
|  |  | Gastos indirectos |  |  |  | 7.85 | %
Total
P-587 | F9F2KU38 | m2 | Paviment de llambordins de formigó de forma irregular amb cares corbes, de gruix 10 cm, preu alt, de superfície fins a 1 m2, sobre llit de sorra de 10 cm de gruix, rebliment de junts amb sorra fina i compactació del paviment acabat |  |  |  | Rend.: | 1
Mano de obra
| A012N000 | h | Oficial 1a d'obra pública | 0.21 | /R | x | 26.63 | =
| A0150000 | h | Manobre especialista | 0.025 | /R | x | 23 | =
| A0140000 | h | Manobre | 0.378 | /R | x | 22.23 | =
Subtotal mano de obra
Maquinaria
| C133A0K0 | h | Safata vibrant amb placa de 60 cm | 0.025 | /R | x | 6.46 | =
Subtotal maquinaria
Material
| B9F2K200 | m2 | Llambordí de formigó de forma irregular amb cares corbes, de 10 cm de gruix, preu alt | 1.02 |  | x | 14.12 | =
| B0310500 | t | Sorra de pedrera de 0 a 3,5 mm | 0.153 |  | x | 19.36 | =
Subtotal material
|  |  | Gastos auxiliares |  |  |  | 1 | %
Coste directo
|  |  | Gastos indirectos |  |  |  | 7.85 | %
Total
P-588 | F9F2KU39 | m2 | Paviment de llambordins de formigó de forma irregular amb cares corbes, de gruix 10 cm, preu alt, d'1 fins a 10 m2 de superfície, sobre llit de sorra de 10 cm de gruix, rebliment de junts amb sorra fina i compactació del paviment acabat |  |  |  | Rend.: | 1
Mano de obra
| A0150000 | h | Manobre especialista | 0.023 | /R | x | 23 | =
| A0140000 | h | Manobre | 0.342 | /R | x | 22.23 | =
| A012N000 | h | Oficial 1a d'obra pública | 0.19 | /R | x | 26.63 | =
Subtotal mano de obra
Maquinaria
| C133A0K0 | h | Safata vibrant amb placa de 60 cm | 0.023 | /R | x | 6.46 | =
Subtotal maquinaria
Material
| B0310500 | t | Sorra de pedrera de 0 a 3,5 mm | 0.153 |  | x | 19.36 | =
| B9F2K200 | m2 | Llambordí de formigó de forma irregular amb cares corbes, de 10 cm de gruix, preu alt | 1.02 |  | x | 14.12 | =
Subtotal material
|  |  | Gastos auxiliares |  |  |  | 1 | %
Coste directo
|  |  | Gastos indirectos |  |  |  | 7.85 | %
Total
P-589 | F9F2KU40 | m2 | Paviment de llambordins de formigó de forma irregular amb cares corbes, de gruix 10 cm, preu alt, de 10 fins a 100 m2 de superfície, sobre llit de sorra de 10 cm de gruix, rebliment de junts amb sorra fina i compactació del paviment acabat |  |  |  | Rend.: | 1
Mano de obra
| A012N000 | h | Oficial 1a d'obra pública | 0.17 | /R | x | 26.63 | =
| A0150000 | h | Manobre especialista | 0.022 | /R | x | 23 | =
| A0140000 | h | Manobre | 0.306 | /R | x | 22.23 | =
Subtotal mano de obra
Maquinaria
| C133A0K0 | h | Safata vibrant amb placa de 60 cm | 0.022 | /R | x | 6.46 | =
Subtotal maquinaria
Material
| B0310500 | t | Sorra de pedrera de 0 a 3,5 mm | 0.153 |  | x | 19.36 | =
| B9F2K200 | m2 | Llambordí de formigó de forma irregular amb cares corbes, de 10 cm de gruix, preu alt | 1.02 |  | x | 14.12 | =
Subtotal material
|  |  | Gastos auxiliares |  |  |  | 1 | %
Coste directo
|  |  | Gastos indirectos |  |  |  | 7.85 | %
Total
P-590 | F9F2KU41 | m2 | Paviment de llambordins de formigó de forma irregular amb cares corbes, de gruix 10 cm, preu alt, de més de 100 m2 de superfície, sobre llit de sorra de 10 cm de gruix, rebliment de junts amb sorra fina i compactació del paviment acabat |  |  |  | Rend.: | 1
Mano de obra
| A012N000 | h | Oficial 1a d'obra pública | 0.15 | /R | x | 26.63 | =
| A0140000 | h | Manobre | 0.27 | /R | x | 22.23 | =
| A0150000 | h | Manobre especialista | 0.02 | /R | x | 23 | =
Subtotal mano de obra
Maquinaria
| C133A0K0 | h | Safata vibrant amb placa de 60 cm | 0.02 | /R | x | 6.46 | =
Subtotal maquinaria
Material
| B9F2K200 | m2 | Llambordí de formigó de forma irregular amb cares corbes, de 10 cm de gruix, preu alt | 1.02 |  | x | 14.12 | =
| B0310500 | t | Sorra de pedrera de 0 a 3,5 mm | 0.153 |  | x | 19.36 | =
Subtotal material
|  |  | Gastos auxiliares |  |  |  | 1 | %
Coste directo
|  |  | Gastos indirectos |  |  |  | 7.85 | %
Total
P-591 | F9F2TU02 | m2 | Paviments de llambordins de formigó de forma irregular amb cares corbes i encaix, de gruix 11 cm, preu alt, de superfície fins a 1 m2, col·locats amb morter de ciment 1:6 |  |  |  | Rend.: | 1
Mano de obra
| A0140000 | h | Manobre | 0.413 | /R | x | 22.23 | =
| A012N000 | h | Oficial 1a d'obra pública | 1.263 | /R | x | 26.63 | =
Subtotal mano de obra
Material
| B9F2T200 | m2 | Llambordí de formigó de forma irregular amb cares corbes i encaix, d'11 cm de gruix, preu alt | 1.02 |  | x | 17.28 | =
Subtotal material
Elemento compuesto
| D0701641 | m3 | Morter de ciment pòrtland amb filler calcari CEM II/B-L i sorra, amb 250 kg/m3 de ciment, amb una proporció en volum 1:6 i 5 N/mm2 de resistència a compressió, elaborat a l'obra | 0.0504 |  | x | 86.6314 | =
Subtotal elemento compuesto
|  |  | Gastos auxiliares |  |  |  | 1 | %
Coste directo
|  |  | Gastos indirectos |  |  |  | 7.85 | %
Total
P-592 | F9F2TU03 | m2 | Paviments de llambordins de formigó de forma irregular amb cares corbes i encaix, de gruix 11 cm, preu alt, d'1 fins a 10 m2 de superfície, col·locats amb morter de ciment 1:6 |  |  |  | Rend.: | 1
Mano de obra
| A012N000 | h | Oficial 1a d'obra pública | 1.178 | /R | x | 26.63 | =
| A0140000 | h | Manobre | 0.385 | /R | x | 22.23 | =
Subtotal mano de obra
Material
| B9F2T200 | m2 | Llambordí de formigó de forma irregular amb cares corbes i encaix, d'11 cm de gruix, preu alt | 1.02 |  | x | 17.28 | =
Subtotal material
Elemento compuesto
| D0701641 | m3 | Morter de ciment pòrtland amb filler calcari CEM II/B-L i sorra, amb 250 kg/m3 de ciment, amb una proporció en volum 1:6 i 5 N/mm2 de resistència a compressió, elaborat a l'obra | 0.0504 |  | x | 86.6314 | =
Subtotal elemento compuesto
|  |  | Gastos auxiliares |  |  |  | 1 | %
Coste directo
|  |  | Gastos indirectos |  |  |  | 7.85 | %
Total
P-593 | F9F2TU04 | m2 | Paviments de llambordins de formigó de forma irregular amb cares corbes i encaix, de gruix 11 cm, preu alt, de 10 fins a 100 m2 de superfície, col·locats amb morter de ciment 1:6 |  |  |  | Rend.: | 1
Mano de obra
| A012N000 | h | Oficial 1a d'obra pública | 1.094 | /R | x | 26.63 | =
| A0140000 | h | Manobre | 0.358 | /R | x | 22.23 | =
Subtotal mano de obra
Material
| B9F2T200 | m2 | Llambordí de formigó de forma irregular amb cares corbes i encaix, d'11 cm de gruix, preu alt | 1.02 |  | x | 17.28 | =
Subtotal material
Elemento compuesto
| D0701641 | m3 | Morter de ciment pòrtland amb filler calcari CEM II/B-L i sorra, amb 250 kg/m3 de ciment, amb una proporció en volum 1:6 i 5 N/mm2 de resistència a compressió, elaborat a l'obra | 0.0504 |  | x | 86.6314 | =
Subtotal elemento compuesto
|  |  | Gastos auxiliares |  |  |  | 1 | %
Coste directo
|  |  | Gastos indirectos |  |  |  | 7.85 | %
Total
P-594 | F9F2TU05 | m2 | Paviments de llambordins de formigó de forma irregular amb cares corbes i encaix, de gruix 11 cm, preu alt, de més de 100 m2 de superfície, col·locats amb morter de ciment 1:6 |  |  |  | Rend.: | 1
Mano de obra
| A0140000 | h | Manobre | 0.33 | /R | x | 22.23 | =
| A012N000 | h | Oficial 1a d'obra pública | 1.01 | /R | x | 26.63 | =
Subtotal mano de obra
Material
| B9F2T200 | m2 | Llambordí de formigó de forma irregular amb cares corbes i encaix, d'11 cm de gruix, preu alt | 1.02 |  | x | 17.28 | =
Subtotal material
Elemento compuesto
| D0701641 | m3 | Morter de ciment pòrtland amb filler calcari CEM II/B-L i sorra, amb 250 kg/m3 de ciment, amb una proporció en volum 1:6 i 5 N/mm2 de resistència a compressió, elaborat a l'obra | 0.0504 |  | x | 86.6314 | =
Subtotal elemento compuesto
|  |  | Gastos auxiliares |  |  |  | 1 | %
Coste directo
|  |  | Gastos indirectos |  |  |  | 7.85 | %
Total
P-595 | F9F2TU08 | m2 | Paviment de llambordins de formigó de forma irregular amb cares corbes i encaix, de gruix 11 cm, preu alt, de superfície fins a 1 m2, sobre llit de sorra de 3 cm de gruix, rebliment de junts amb sorra fina i compactació del paviment acabat |  |  |  | Rend.: | 1
Mano de obra
| A0140000 | h | Manobre | 0.385 | /R | x | 22.23 | =
| A012N000 | h | Oficial 1a d'obra pública | 0.203 | /R | x | 26.63 | =
| A0150000 | h | Manobre especialista | 0.025 | /R | x | 23 | =
Subtotal mano de obra
Maquinaria
| C133A0K0 | h | Safata vibrant amb placa de 60 cm | 0.025 | /R | x | 6.46 | =
Subtotal maquinaria
Material
| B9F2T200 | m2 | Llambordí de formigó de forma irregular amb cares corbes i encaix, d'11 cm de gruix, preu alt | 1.02 |  | x | 17.28 | =
| B0310500 | t | Sorra de pedrera de 0 a 3,5 mm | 0.046 |  | x | 19.36 | =
Subtotal material
|  |  | Gastos auxiliares |  |  |  | 1 | %
Coste directo
|  |  | Gastos indirectos |  |  |  | 7.85 | %
Total
P-596 | F9F2TU09 | m2 | Paviment de llambordins de formigó de forma irregular amb cares corbes i encaix, de gruix 11 cm, preu alt, d'1 fins a 10 m2 de superfície, sobre llit de sorra de 3 cm de gruix, rebliment de junts amb sorra fina i compactació del paviment acabat |  |  |  | Rend.: | 1
Mano de obra
| A0150000 | h | Manobre especialista | 0.023 | /R | x | 23 | =
| A0140000 | h | Manobre | 0.348 | /R | x | 22.23 | =
| A012N000 | h | Oficial 1a d'obra pública | 0.184 | /R | x | 26.63 | =
Subtotal mano de obra
Maquinaria
| C133A0K0 | h | Safata vibrant amb placa de 60 cm | 0.023 | /R | x | 6.46 | =
Subtotal maquinaria
Material
| B0310500 | t | Sorra de pedrera de 0 a 3,5 mm | 0.046 |  | x | 19.36 | =
| B9F2T200 | m2 | Llambordí de formigó de forma irregular amb cares corbes i encaix, d'11 cm de gruix, preu alt | 1.02 |  | x | 17.28 | =
Subtotal material
|  |  | Gastos auxiliares |  |  |  | 1 | %
Coste directo
|  |  | Gastos indirectos |  |  |  | 7.85 | %
Total
P-597 | F9F2TU10 | m2 | Paviment de llambordins de formigó de forma irregular amb cares corbes i encaix, de gruix 11 cm, preu alt, de 10 fins a 100 m2 de superfície, sobre llit de sorra de 3 cm de gruix, rebliment de junts amb sorra fina i compactació del paviment acabat |  |  |  | Rend.: | 1
Mano de obra
| A012N000 | h | Oficial 1a d'obra pública | 0.164 | /R | x | 26.63 | =
| A0150000 | h | Manobre especialista | 0.022 | /R | x | 23 | =
| A0140000 | h | Manobre | 0.312 | /R | x | 22.23 | =
Subtotal mano de obra
Maquinaria
| C133A0K0 | h | Safata vibrant amb placa de 60 cm | 0.022 | /R | x | 6.46 | =
Subtotal maquinaria
Material
| B9F2T200 | m2 | Llambordí de formigó de forma irregular amb cares corbes i encaix, d'11 cm de gruix, preu alt | 1.02 |  | x | 17.28 | =
| B0310500 | t | Sorra de pedrera de 0 a 3,5 mm | 0.046 |  | x | 19.36 | =
Subtotal material
|  |  | Gastos auxiliares |  |  |  | 1 | %
Coste directo
|  |  | Gastos indirectos |  |  |  | 7.85 | %
Total
P-598 | F9F2TU11 | m2 | Paviment de llambordins de formigó de forma irregular amb cares corbes i encaix, de gruix 11 cm, preu alt, de més de 100 m2 de superfície, sobre llit de sorra de 3 cm de gruix, rebliment de junts amb sorra fina i compactació del paviment acabat |  |  |  | Rend.: | 1
Mano de obra
| A012N000 | h | Oficial 1a d'obra pública | 0.145 | /R | x | 26.63 | =
| A0150000 | h | Manobre especialista | 0.02 | /R | x | 23 | =
| A0140000 | h | Manobre | 0.275 | /R | x | 22.23 | =
Subtotal mano de obra
Maquinaria
| C133A0K0 | h | Safata vibrant amb placa de 60 cm | 0.02 | /R | x | 6.46 | =
Subtotal maquinaria
Material
| B9F2T200 | m2 | Llambordí de formigó de forma irregular amb cares corbes i encaix, d'11 cm de gruix, preu alt | 1.02 |  | x | 17.28 | =
| B0310500 | t | Sorra de pedrera de 0 a 3,5 mm | 0.046 |  | x | 19.36 | =
Subtotal material
|  |  | Gastos auxiliares |  |  |  | 1 | %
Coste directo
|  |  | Gastos indirectos |  |  |  | 7.85 | %
Total
P-599 | F9F2TU18 | m2 | Paviment de llambordins de formigó de forma irregular amb cares corbes i encaix, de gruix 11 cm, preu alt, de superfície fins a 1 m2, sobre llit de sorra de 5 cm de gruix, rebliment de junts amb sorra fina i compactació del paviment acabat |  |  |  | Rend.: | 1
Mano de obra
| A0150000 | h | Manobre especialista | 0.025 | /R | x | 23 | =
| A0140000 | h | Manobre | 0.392 | /R | x | 22.23 | =
| A012N000 | h | Oficial 1a d'obra pública | 0.21 | /R | x | 26.63 | =
Subtotal mano de obra
Maquinaria
| C133A0K0 | h | Safata vibrant amb placa de 60 cm | 0.025 | /R | x | 6.46 | =
Subtotal maquinaria
Material
| B9F2T200 | m2 | Llambordí de formigó de forma irregular amb cares corbes i encaix, d'11 cm de gruix, preu alt | 1.02 |  | x | 17.28 | =
| B0310500 | t | Sorra de pedrera de 0 a 3,5 mm | 0.076 |  | x | 19.36 | =
Subtotal material
|  |  | Gastos auxiliares |  |  |  | 1 | %
Coste directo
|  |  | Gastos indirectos |  |  |  | 7.85 | %
Total
P-600 | F9F2TU19 | m2 | Paviment de llambordins de formigó de forma irregular amb cares corbes i encaix, de gruix 11 cm, preu alt, d'1 fins a 10 m2 de superfície, sobre llit de sorra de 5 cm de gruix, rebliment de junts amb sorra fina i compactació del paviment acabat |  |  |  | Rend.: | 1
Mano de obra
| A012N000 | h | Oficial 1a d'obra pública | 0.19 | /R | x | 26.63 | =
| A0140000 | h | Manobre | 0.355 | /R | x | 22.23 | =
| A0150000 | h | Manobre especialista | 0.023 | /R | x | 23 | =
Subtotal mano de obra
Maquinaria
| C133A0K0 | h | Safata vibrant amb placa de 60 cm | 0.023 | /R | x | 6.46 | =
Subtotal maquinaria
Material
| B9F2T200 | m2 | Llambordí de formigó de forma irregular amb cares corbes i encaix, d'11 cm de gruix, preu alt | 1.02 |  | x | 17.28 | =
| B0310500 | t | Sorra de pedrera de 0 a 3,5 mm | 0.076 |  | x | 19.36 | =
Subtotal material
|  |  | Gastos auxiliares |  |  |  | 1 | %
Coste directo
|  |  | Gastos indirectos |  |  |  | 7.85 | %
Total
P-601 | F9F2TU20 | m2 | Paviment de llambordins de formigó de forma irregular amb cares corbes i encaix, de gruix 11 cm, preu alt, de 10 fins a 100 m2 de superfície, sobre llit de sorra de 5 cm de gruix, rebliment de junts amb sorra fina i compactació del paviment acabat |  |  |  | Rend.: | 1
Mano de obra
| A0150000 | h | Manobre especialista | 0.022 | /R | x | 23 | =
| A0140000 | h | Manobre | 0.317 | /R | x | 22.23 | =
| A012N000 | h | Oficial 1a d'obra pública | 0.17 | /R | x | 26.63 | =
Subtotal mano de obra
Maquinaria
| C133A0K0 | h | Safata vibrant amb placa de 60 cm | 0.022 | /R | x | 6.46 | =
Subtotal maquinaria
Material
| B9F2T200 | m2 | Llambordí de formigó de forma irregular amb cares corbes i encaix, d'11 cm de gruix, preu alt | 1.02 |  | x | 17.28 | =
| B0310500 | t | Sorra de pedrera de 0 a 3,5 mm | 0.076 |  | x | 19.36 | =
Subtotal material
|  |  | Gastos auxiliares |  |  |  | 1 | %
Coste directo
|  |  | Gastos indirectos |  |  |  | 7.85 | %
Total
P-602 | F9F2TU21 | m2 | Paviment de llambordins de formigó de forma irregular amb cares corbes i encaix, de gruix 11 cm, preu alt, de més de 100 m2 de superfície, sobre llit de sorra de 5 cm de gruix, rebliment de junts amb sorra fina i compactació del paviment acabat |  |  |  | Rend.: | 1
Mano de obra
| A0140000 | h | Manobre | 0.28 | /R | x | 22.23 | =
| A0150000 | h | Manobre especialista | 0.02 | /R | x | 23 | =
| A012N000 | h | Oficial 1a d'obra pública | 0.15 | /R | x | 26.63 | =
Subtotal mano de obra
Maquinaria
| C133A0K0 | h | Safata vibrant amb placa de 60 cm | 0.02 | /R | x | 6.46 | =
Subtotal maquinaria
Material
| B0310500 | t | Sorra de pedrera de 0 a 3,5 mm | 0.076 |  | x | 19.36 | =
| B9F2T200 | m2 | Llambordí de formigó de forma irregular amb cares corbes i encaix, d'11 cm de gruix, preu alt | 1.02 |  | x | 17.28 | =
Subtotal material
|  |  | Gastos auxiliares |  |  |  | 1 | %
Coste directo
|  |  | Gastos indirectos |  |  |  | 7.85 | %
Total
P-603 | F9F2TU38 | m2 | Paviment de llambordins de formigó de forma irregular amb cares corbes i encaix, de gruix 11 cm, preu alt, de superfície fins a 1 m2, sobre llit de sorra de 10 cm de gruix, rebliment de junts amb sorra fina i compactació del paviment acabat |  |  |  | Rend.: | 1
Mano de obra
| A012N000 | h | Oficial 1a d'obra pública | 0.224 | /R | x | 26.63 | =
| A0140000 | h | Manobre | 0.406 | /R | x | 22.23 | =
| A0150000 | h | Manobre especialista | 0.025 | /R | x | 23 | =
Subtotal mano de obra
Maquinaria
| C133A0K0 | h | Safata vibrant amb placa de 60 cm | 0.025 | /R | x | 6.46 | =
Subtotal maquinaria
Material
| B0310500 | t | Sorra de pedrera de 0 a 3,5 mm | 0.153 |  | x | 19.36 | =
| B9F2T200 | m2 | Llambordí de formigó de forma irregular amb cares corbes i encaix, d'11 cm de gruix, preu alt | 1.02 |  | x | 17.28 | =
Subtotal material
|  |  | Gastos auxiliares |  |  |  | 1 | %
Coste directo
|  |  | Gastos indirectos |  |  |  | 7.85 | %
Total
P-604 | F9F2TU39 | m2 | Paviment de llambordins de formigó de forma irregular amb cares corbes i encaix, de gruix 11 cm, preu alt, d'1 fins a 10 m2 de superfície, sobre llit de sorra de 10 cm de gruix, rebliment de junts amb sorra fina i compactació del paviment acabat |  |  |  | Rend.: | 1
Mano de obra
| A0140000 | h | Manobre | 0.367 | /R | x | 22.23 | =
| A0150000 | h | Manobre especialista | 0.023 | /R | x | 23 | =
| A012N000 | h | Oficial 1a d'obra pública | 0.203 | /R | x | 26.63 | =
Subtotal mano de obra
Maquinaria
| C133A0K0 | h | Safata vibrant amb placa de 60 cm | 0.023 | /R | x | 6.46 | =
Subtotal maquinaria
Material
| B0310500 | t | Sorra de pedrera de 0 a 3,5 mm | 0.153 |  | x | 19.36 | =
| B9F2T200 | m2 | Llambordí de formigó de forma irregular amb cares corbes i encaix, d'11 cm de gruix, preu alt | 1.02 |  | x | 17.28 | =
Subtotal material
|  |  | Gastos auxiliares |  |  |  | 1 | %
Coste directo
|  |  | Gastos indirectos |  |  |  | 7.85 | %
Total
P-605 | F9F2TU40 | m2 | Paviment de llambordins de formigó de forma irregular amb cares corbes i encaix, de gruix 11 cm, preu alt, de 10 fins a 100 m2 de superfície, sobre llit de sorra de 10 cm de gruix, rebliment de junts amb sorra fina i compactació del paviment acabat |  |  |  | Rend.: | 1
Mano de obra
| A012N000 | h | Oficial 1a d'obra pública | 0.181 | /R | x | 26.63 | =
| A0140000 | h | Manobre | 0.329 | /R | x | 22.23 | =
| A0150000 | h | Manobre especialista | 0.022 | /R | x | 23 | =
Subtotal mano de obra
Maquinaria
| C133A0K0 | h | Safata vibrant amb placa de 60 cm | 0.022 | /R | x | 6.46 | =
Subtotal maquinaria
Material
| B0310500 | t | Sorra de pedrera de 0 a 3,5 mm | 0.153 |  | x | 19.36 | =
| B9F2T200 | m2 | Llambordí de formigó de forma irregular amb cares corbes i encaix, d'11 cm de gruix, preu alt | 1.02 |  | x | 17.28 | =
Subtotal material
|  |  | Gastos auxiliares |  |  |  | 1 | %
Coste directo
|  |  | Gastos indirectos |  |  |  | 7.85 | %
Total
P-606 | F9F2TU41 | m2 | Paviment de llambordins de formigó de forma irregular amb cares corbes i encaix, de gruix 11 cm, preu alt, de més de 100 m2 de superfície, sobre llit de sorra de 10 cm de gruix, rebliment de junts amb sorra fina i compactació del paviment acabat |  |  |  | Rend.: | 1
Mano de obra
| A012N000 | h | Oficial 1a d'obra pública | 0.16 | /R | x | 26.63 | =
| A0150000 | h | Manobre especialista | 0.02 | /R | x | 23 | =
| A0140000 | h | Manobre | 0.29 | /R | x | 22.23 | =
Subtotal mano de obra
Maquinaria
| C133A0K0 | h | Safata vibrant amb placa de 60 cm | 0.02 | /R | x | 6.46 | =
Subtotal maquinaria
Material
| B9F2T200 | m2 | Llambordí de formigó de forma irregular amb cares corbes i encaix, d'11 cm de gruix, preu alt | 1.02 |  | x | 17.28 | =
| B0310500 | t | Sorra de pedrera de 0 a 3,5 mm | 0.153 |  | x | 19.36 | =
Subtotal material
|  |  | Gastos auxiliares |  |  |  | 1 | %
Coste directo
|  |  | Gastos indirectos |  |  |  | 7.85 | %
Total
P-607 | F9F2V000 | m2 | Paviment de llambordins de formigó de forma irregular amb cares rectes, de gruix 8 cm, preu superior, sobre llit de sorra de 5 cm de gruix, rebliment de junts amb sorra fina i compactació del paviment acabat |  |  |  | Rend.: | 1
Mano de obra
| A012N000 | h | Oficial 1a d'obra pública | 0.107 | /R | x | 26.63 | =
| A0140000 | h | Manobre | 0.1981 | /R | x | 22.23 | =
| A0150000 | h | Manobre especialista | 0.0158 | /R | x | 23 | =
Subtotal mano de obra
Maquinaria
| C133A0K0 | h | Safata vibrant amb placa de 60 cm | 0.0158 | /R | x | 6.46 | =
Subtotal maquinaria
Material
| B9F28100 | m2 | Llambordí de formigó de forma irregular amb cares rectes, de 8 cm de gruix, preu superior | 1.02 |  | x | 13.47 | =
| B0310500 | t | Sorra de pedrera de 0 a 3,5 mm | 0.076 |  | x | 19.36 | =
Subtotal material
|  |  | Gastos auxiliares |  |  |  | 1 | %
Coste directo
|  |  | Gastos indirectos |  |  |  | 7.85 | %
Total
P-608 | F9F2V005 | m2 | Paviment de llambordins de formigó de forma irregular amb cares rectes, de gruix 10 cm, preu superior, sobre llit de sorra de 5 cm de gruix, rebliment de junts amb sorra fina i compactació del paviment acabat |  |  |  | Rend.: | 1
Mano de obra
| A0140000 | h | Manobre | 0.2046 | /R | x | 22.23 | =
| A0150000 | h | Manobre especialista | 0.0157 | /R | x | 23 | =
| A012N000 | h | Oficial 1a d'obra pública | 0.1101 | /R | x | 26.63 | =
Subtotal mano de obra
Maquinaria
| C133A0K0 | h | Safata vibrant amb placa de 60 cm | 0.0157 | /R | x | 6.46 | =
Subtotal maquinaria
Material
| B0310500 | t | Sorra de pedrera de 0 a 3,5 mm | 0.076 |  | x | 19.36 | =
| B9F29100 | m2 | Llambordí de formigó de forma irregular amb cares rectes, de 10 cm de gruix, preu superior | 1.02 |  | x | 14.54 | =
Subtotal material
|  |  | Gastos auxiliares |  |  |  | 1 | %
Coste directo
|  |  | Gastos indirectos |  |  |  | 7.85 | %
Total
P-609 | F9F2V010 | m2 | Paviment de llambordí de formigó de forma irregular i 8 cm de gruix, preu superior, sobre llit de formigó, amb rebliment de junts amb sorra fina i compactació del paviment acabat o a definir per DF |  |  |  | Rend.: | 1
Mano de obra
| A012N000 | h | Oficial 1a d'obra pública | 0.2483 | /R | x | 26.63 | =
| A0140000 | h | Manobre | 0.469 | /R | x | 22.23 | =
| A0150000 | h | Manobre especialista | 0.0276 | /R | x | 23 | =
Subtotal mano de obra
Maquinaria
| C133A0K0 | h | Safata vibrant amb placa de 60 cm | 0.0276 | /R | x | 6.46 | =
Subtotal maquinaria
Material
| B9F28100 | m2 | Llambordí de formigó de forma irregular amb cares rectes, de 8 cm de gruix, preu superior | 1.02 |  | x | 13.47 | =
| B0310500 | t | Sorra de pedrera de 0 a 3,5 mm | 0.076 |  | x | 19.36 | =
Subtotal material
|  |  | Gastos auxiliares |  |  |  | 1 | %
Coste directo
|  |  | Gastos indirectos |  |  |  | 7.85 | %
Total
P-610 | F9F2V020 | m2 | Paviment de llambordí de formigó de forma irregular, preu superior, sobre llit de formigó, amb rebliment de junts amb sorra fina i compactació del paviment acabat o a definir per DF |  |  |  | Rend.: | 1
Mano de obra
| A012N000 | h | Oficial 1a d'obra pública | 0.3084 | /R | x | 26.63 | =
| A0150000 | h | Manobre especialista | 0.0325 | /R | x | 23 | =
| A0140000 | h | Manobre | 0.5682 | /R | x | 22.23 | =
Subtotal mano de obra
Maquinaria
| C133A0K0 | h | Safata vibrant amb placa de 60 cm | 0.0325 | /R | x | 6.46 | =
Subtotal maquinaria
Material
| B9F29100 | m2 | Llambordí de formigó de forma irregular amb cares rectes, de 10 cm de gruix, preu superior | 1.02 |  | x | 14.54 | =
| B0310500 | t | Sorra de pedrera de 0 a 3,5 mm | 0.076 |  | x | 19.36 | =
Subtotal material
|  |  | Gastos auxiliares |  |  |  | 1 | %
Coste directo
|  |  | Gastos indirectos |  |  |  | 7.85 | %
Total
P-611 | F9F2VU02 | m2 | Paviments de llambordins de formigó de forma irregular amb cares corbes i encaix, de gruix 13 cm, preu alt, de superfície fins a 1 m2, col·locats amb morter de ciment 1:6 |  |  |  | Rend.: | 1
Mano de obra
| A012N000 | h | Oficial 1a d'obra pública | 1.344 | /R | x | 26.63 | =
| A0140000 | h | Manobre | 0.45 | /R | x | 22.23 | =
Subtotal mano de obra
Material
| B9F2V200 | m2 | Llambordí de formigó de forma irregular amb cares corbes i encaix, de 13 cm de gruix, preu alt | 1.02 |  | x | 19.56 | =
Subtotal material
Elemento compuesto
| D0701641 | m3 | Morter de ciment pòrtland amb filler calcari CEM II/B-L i sorra, amb 250 kg/m3 de ciment, amb una proporció en volum 1:6 i 5 N/mm2 de resistència a compressió, elaborat a l'obra | 0.0504 |  | x | 86.6314 | =
Subtotal elemento compuesto
|  |  | Gastos auxiliares |  |  |  | 1 | %
Coste directo
|  |  | Gastos indirectos |  |  |  | 7.85 | %
Total
P-612 | F9F2VU03 | m2 | Paviments de llambordins de formigó de forma irregular amb cares corbes i encaix, de gruix 13 cm, preu alt, d'1 fins a 10 m2 de superfície, col·locats amb morter de ciment 1:6 |  |  |  | Rend.: | 1
Mano de obra
| A012N000 | h | Oficial 1a d'obra pública | 1.254 | /R | x | 26.63 | =
| A0140000 | h | Manobre | 0.42 | /R | x | 22.23 | =
Subtotal mano de obra
Material
| B9F2V200 | m2 | Llambordí de formigó de forma irregular amb cares corbes i encaix, de 13 cm de gruix, preu alt | 1.02 |  | x | 19.56 | =
Subtotal material
Elemento compuesto
| D0701641 | m3 | Morter de ciment pòrtland amb filler calcari CEM II/B-L i sorra, amb 250 kg/m3 de ciment, amb una proporció en volum 1:6 i 5 N/mm2 de resistència a compressió, elaborat a l'obra | 0.0504 |  | x | 86.6314 | =
Subtotal elemento compuesto
|  |  | Gastos auxiliares |  |  |  | 1 | %
Coste directo
|  |  | Gastos indirectos |  |  |  | 7.85 | %
Total
P-613 | F9F2VU04 | m2 | Paviments de llambordins de formigó de forma irregular amb cares corbes i encaix, de gruix 13 cm, preu alt, de 10 fins a 100 m2 de superfície, col·locats amb morter de ciment 1:6 |  |  |  | Rend.: | 1
Mano de obra
| A012N000 | h | Oficial 1a d'obra pública | 1.165 | /R | x | 26.63 | =
| A0140000 | h | Manobre | 0.39 | /R | x | 22.23 | =
Subtotal mano de obra
Material
| B9F2V200 | m2 | Llambordí de formigó de forma irregular amb cares corbes i encaix, de 13 cm de gruix, preu alt | 1.02 |  | x | 19.56 | =
Subtotal material
Elemento compuesto
| D0701641 | m3 | Morter de ciment pòrtland amb filler calcari CEM II/B-L i sorra, amb 250 kg/m3 de ciment, amb una proporció en volum 1:6 i 5 N/mm2 de resistència a compressió, elaborat a l'obra | 0.0504 |  | x | 86.6314 | =
Subtotal elemento compuesto
|  |  | Gastos auxiliares |  |  |  | 1 | %
Coste directo
|  |  | Gastos indirectos |  |  |  | 7.85 | %
Total
P-614 | F9F2VU05 | m2 | Paviments de llambordins de formigó de forma irregular amb cares corbes i encaix, de gruix 13 cm, preu alt, de més de 100 m2 de superfície, col·locats amb morter de ciment 1:6 |  |  |  | Rend.: | 1
Mano de obra
| A012N000 | h | Oficial 1a d'obra pública | 1.075 | /R | x | 26.63 | =
| A0140000 | h | Manobre | 0.36 | /R | x | 22.23 | =
Subtotal mano de obra
Material
| B9F2V200 | m2 | Llambordí de formigó de forma irregular amb cares corbes i encaix, de 13 cm de gruix, preu alt | 1.02 |  | x | 19.56 | =
Subtotal material
Elemento compuesto
| D0701641 | m3 | Morter de ciment pòrtland amb filler calcari CEM II/B-L i sorra, amb 250 kg/m3 de ciment, amb una proporció en volum 1:6 i 5 N/mm2 de resistència a compressió, elaborat a l'obra | 0.0504 |  | x | 86.6314 | =
Subtotal elemento compuesto
|  |  | Gastos auxiliares |  |  |  | 1 | %
Coste directo
|  |  | Gastos indirectos |  |  |  | 7.85 | %
Total
P-615 | F9F2VU08 | m2 | Paviment de llambordins de formigó de forma irregular amb cares corbes i encaix, de gruix 13 cm, preu alt, de superfície fins a 1 m2, sobre llit de sorra de 3 cm de gruix, rebliment de junts amb sorra fina i compactació del paviment acabat |  |  |  | Rend.: | 1
Mano de obra
| A012N000 | h | Oficial 1a d'obra pública | 0.217 | /R | x | 26.63 | =
| A0150000 | h | Manobre especialista | 0.025 | /R | x | 23 | =
| A0140000 | h | Manobre | 0.413 | /R | x | 22.23 | =
Subtotal mano de obra
Maquinaria
| C133A0K0 | h | Safata vibrant amb placa de 60 cm | 0.025 | /R | x | 6.46 | =
Subtotal maquinaria
Material
| B9F2V200 | m2 | Llambordí de formigó de forma irregular amb cares corbes i encaix, de 13 cm de gruix, preu alt | 1.02 |  | x | 19.56 | =
| B0310500 | t | Sorra de pedrera de 0 a 3,5 mm | 0.046 |  | x | 19.36 | =
Subtotal material
|  |  | Gastos auxiliares |  |  |  | 1 | %
Coste directo
|  |  | Gastos indirectos |  |  |  | 7.85 | %
Total
P-616 | F9F2VU09 | m2 | Paviment de llambordins de formigó de forma irregular amb cares corbes i encaix, de gruix 13 cm, preu alt, d'1 fins a 10 m2 de superfície, sobre llit de sorra de 3 cm de gruix, rebliment de junts amb sorra fina i compactació del paviment acabat |  |  |  | Rend.: | 1
Mano de obra
| A012N000 | h | Oficial 1a d'obra pública | 0.196 | /R | x | 26.63 | =
| A0140000 | h | Manobre | 0.374 | /R | x | 22.23 | =
| A0150000 | h | Manobre especialista | 0.023 | /R | x | 23 | =
Subtotal mano de obra
Maquinaria
| C133A0K0 | h | Safata vibrant amb placa de 60 cm | 0.023 | /R | x | 6.46 | =
Subtotal maquinaria
Material
| B9F2V200 | m2 | Llambordí de formigó de forma irregular amb cares corbes i encaix, de 13 cm de gruix, preu alt | 1.02 |  | x | 19.56 | =
| B0310500 | t | Sorra de pedrera de 0 a 3,5 mm | 0.046 |  | x | 19.36 | =
Subtotal material
|  |  | Gastos auxiliares |  |  |  | 1 | %
Coste directo
|  |  | Gastos indirectos |  |  |  | 7.85 | %
Total
P-617 | F9F2VU10 | m2 | Paviment de llambordins de formigó de forma irregular amb cares corbes i encaix, de gruix 13 cm, preu alt, de 10 fins a 100 m2 de superfície, sobre llit de sorra de 3 cm de gruix, rebliment de junts amb sorra fina i compactació del paviment acabat |  |  |  | Rend.: | 1
Mano de obra
| A0140000 | h | Manobre | 0.334 | /R | x | 22.23 | =
| A0150000 | h | Manobre especialista | 0.022 | /R | x | 23 | =
| A012N000 | h | Oficial 1a d'obra pública | 0.176 | /R | x | 26.63 | =
Subtotal mano de obra
Maquinaria
| C133A0K0 | h | Safata vibrant amb placa de 60 cm | 0.022 | /R | x | 6.46 | =
Subtotal maquinaria
Material
| B9F2V200 | m2 | Llambordí de formigó de forma irregular amb cares corbes i encaix, de 13 cm de gruix, preu alt | 1.02 |  | x | 19.56 | =
| B0310500 | t | Sorra de pedrera de 0 a 3,5 mm | 0.046 |  | x | 19.36 | =
Subtotal material
|  |  | Gastos auxiliares |  |  |  | 1 | %
Coste directo
|  |  | Gastos indirectos |  |  |  | 7.85 | %
Total
P-618 | F9F2VU11 | m2 | Paviment de llambordins de formigó de forma irregular amb cares corbes i encaix, de gruix 13 cm, preu alt, de més de 100 m2 de superfície, sobre llit de sorra de 3 cm de gruix, rebliment de junts amb sorra fina i compactació del paviment acabat |  |  |  | Rend.: | 1
Mano de obra
| A012N000 | h | Oficial 1a d'obra pública | 0.155 | /R | x | 26.63 | =
| A0140000 | h | Manobre | 0.295 | /R | x | 22.23 | =
| A0150000 | h | Manobre especialista | 0.02 | /R | x | 23 | =
Subtotal mano de obra
Maquinaria
| C133A0K0 | h | Safata vibrant amb placa de 60 cm | 0.02 | /R | x | 6.46 | =
Subtotal maquinaria
Material
| B0310500 | t | Sorra de pedrera de 0 a 3,5 mm | 0.046 |  | x | 19.36 | =
| B9F2V200 | m2 | Llambordí de formigó de forma irregular amb cares corbes i encaix, de 13 cm de gruix, preu alt | 1.02 |  | x | 19.56 | =
Subtotal material
|  |  | Gastos auxiliares |  |  |  | 1 | %
Coste directo
|  |  | Gastos indirectos |  |  |  | 7.85 | %
Total
P-619 | F9F2VU18 | m2 | Paviment de llambordins de formigó de forma irregular amb cares corbes i encaix, de gruix 13 cm, preu alt, de superfície fins a 1 m2, sobre llit de sorra de 5 cm de gruix, rebliment de junts amb sorra fina i compactació del paviment acabat |  |  |  | Rend.: | 1
Mano de obra
| A0140000 | h | Manobre | 0.42 | /R | x | 22.23 | =
| A0150000 | h | Manobre especialista | 0.025 | /R | x | 23 | =
| A012N000 | h | Oficial 1a d'obra pública | 0.224 | /R | x | 26.63 | =
Subtotal mano de obra
Maquinaria
| C133A0K0 | h | Safata vibrant amb placa de 60 cm | 0.025 | /R | x | 6.46 | =
Subtotal maquinaria
Material
| B0310500 | t | Sorra de pedrera de 0 a 3,5 mm | 0.076 |  | x | 19.36 | =
| B9F2V200 | m2 | Llambordí de formigó de forma irregular amb cares corbes i encaix, de 13 cm de gruix, preu alt | 1.02 |  | x | 19.56 | =
Subtotal material
|  |  | Gastos auxiliares |  |  |  | 1 | %
Coste directo
|  |  | Gastos indirectos |  |  |  | 7.85 | %
Total
P-620 | F9F2VU19 | m2 | Paviment de llambordins de formigó de forma irregular amb cares corbes i encaix, de gruix 13 cm, preu alt, d'1 fins a 10 m2 de superfície, sobre llit de sorra de 5 cm de gruix, rebliment de junts amb sorra fina i compactació del paviment acabat |  |  |  | Rend.: | 1
Mano de obra
| A0150000 | h | Manobre especialista | 0.023 | /R | x | 23 | =
| A012N000 | h | Oficial 1a d'obra pública | 0.203 | /R | x | 26.63 | =
| A0140000 | h | Manobre | 0.38 | /R | x | 22.23 | =
Subtotal mano de obra
Maquinaria
| C133A0K0 | h | Safata vibrant amb placa de 60 cm | 0.023 | /R | x | 6.46 | =
Subtotal maquinaria
Material
| B9F2V200 | m2 | Llambordí de formigó de forma irregular amb cares corbes i encaix, de 13 cm de gruix, preu alt | 1.02 |  | x | 19.56 | =
| B0310500 | t | Sorra de pedrera de 0 a 3,5 mm | 0.076 |  | x | 19.36 | =
Subtotal material
|  |  | Gastos auxiliares |  |  |  | 1 | %
Coste directo
|  |  | Gastos indirectos |  |  |  | 7.85 | %
Total
P-621 | F9F2VU20 | m2 | Paviment de llambordins de formigó de forma irregular amb cares corbes i encaix, de gruix 13 cm, preu alt, de 10 fins a 100 m2 de superfície, sobre llit de sorra de 5 cm de gruix, rebliment de junts amb sorra fina i compactació del paviment acabat |  |  |  | Rend.: | 1
Mano de obra
| A0150000 | h | Manobre especialista | 0.022 | /R | x | 23 | =
| A0140000 | h | Manobre | 0.34 | /R | x | 22.23 | =
| A012N000 | h | Oficial 1a d'obra pública | 0.181 | /R | x | 26.63 | =
Subtotal mano de obra
Maquinaria
| C133A0K0 | h | Safata vibrant amb placa de 60 cm | 0.022 | /R | x | 6.46 | =
Subtotal maquinaria
Material
| B0310500 | t | Sorra de pedrera de 0 a 3,5 mm | 0.076 |  | x | 19.36 | =
| B9F2V200 | m2 | Llambordí de formigó de forma irregular amb cares corbes i encaix, de 13 cm de gruix, preu alt | 1.02 |  | x | 19.56 | =
Subtotal material
|  |  | Gastos auxiliares |  |  |  | 1 | %
Coste directo
|  |  | Gastos indirectos |  |  |  | 7.85 | %
Total
P-622 | F9F2VU21 | m2 | Paviment de llambordins de formigó de forma irregular amb cares corbes i encaix, de gruix 13 cm, preu alt, de més de 100 m2 de superfície, sobre llit de sorra de 5 cm de gruix, rebliment de junts amb sorra fina i compactació del paviment acabat |  |  |  | Rend.: | 1
Mano de obra
| A0150000 | h | Manobre especialista | 0.02 | /R | x | 23 | =
| A012N000 | h | Oficial 1a d'obra pública | 0.16 | /R | x | 26.63 | =
| A0140000 | h | Manobre | 0.3 | /R | x | 22.23 | =
Subtotal mano de obra
Maquinaria
| C133A0K0 | h | Safata vibrant amb placa de 60 cm | 0.02 | /R | x | 6.46 | =
Subtotal maquinaria
Material
| B9F2V200 | m2 | Llambordí de formigó de forma irregular amb cares corbes i encaix, de 13 cm de gruix, preu alt | 1.02 |  | x | 19.56 | =
| B0310500 | t | Sorra de pedrera de 0 a 3,5 mm | 0.076 |  | x | 19.36 | =
Subtotal material
|  |  | Gastos auxiliares |  |  |  | 1 | %
Coste directo
|  |  | Gastos indirectos |  |  |  | 7.85 | %
Total
P-623 | F9F2VU38 | m2 | Paviment de llambordins de formigó de forma irregular amb cares corbes i encaix, de gruix 13 cm, preu alt, de superfície fins a 1 m2, sobre llit de sorra de 10 cm de gruix, rebliment de junts amb sorra fina i compactació del paviment acabat |  |  |  | Rend.: | 1
Mano de obra
| A0150000 | h | Manobre especialista | 0.025 | /R | x | 23 | =
| A0140000 | h | Manobre | 0.434 | /R | x | 22.23 | =
| A012N000 | h | Oficial 1a d'obra pública | 0.238 | /R | x | 26.63 | =
Subtotal mano de obra
Maquinaria
| C133A0K0 | h | Safata vibrant amb placa de 60 cm | 0.025 | /R | x | 6.46 | =
Subtotal maquinaria
Material
| B9F2V200 | m2 | Llambordí de formigó de forma irregular amb cares corbes i encaix, de 13 cm de gruix, preu alt | 1.02 |  | x | 19.56 | =
| B0310500 | t | Sorra de pedrera de 0 a 3,5 mm | 0.153 |  | x | 19.36 | =
Subtotal material
|  |  | Gastos auxiliares |  |  |  | 1 | %
Coste directo
|  |  | Gastos indirectos |  |  |  | 7.85 | %
Total
P-624 | F9F2VU39 | m2 | Paviment de llambordins de formigó de forma irregular amb cares corbes i encaix, de gruix 13 cm, preu alt, d'1 fins a 10 m2 de superfície, sobre llit de sorra de 10 cm de gruix, rebliment de junts amb sorra fina i compactació del paviment acabat |  |  |  | Rend.: | 1
Mano de obra
| A012N000 | h | Oficial 1a d'obra pública | 0.215 | /R | x | 26.63 | =
| A0140000 | h | Manobre | 0.393 | /R | x | 22.23 | =
| A0150000 | h | Manobre especialista | 0.023 | /R | x | 23 | =
Subtotal mano de obra
Maquinaria
| C133A0K0 | h | Safata vibrant amb placa de 60 cm | 0.023 | /R | x | 6.46 | =
Subtotal maquinaria
Material
| B0310500 | t | Sorra de pedrera de 0 a 3,5 mm | 0.153 |  | x | 19.36 | =
| B9F2V200 | m2 | Llambordí de formigó de forma irregular amb cares corbes i encaix, de 13 cm de gruix, preu alt | 1.02 |  | x | 19.56 | =
Subtotal material
|  |  | Gastos auxiliares |  |  |  | 1 | %
Coste directo
|  |  | Gastos indirectos |  |  |  | 7.85 | %
Total
P-625 | F9F2VU40 | m2 | Paviment de llambordins de formigó de forma irregular amb cares corbes i encaix, de gruix 13 cm, preu alt, de 10 fins a 100 m2 de superfície, sobre llit de sorra de 10 cm de gruix, rebliment de junts amb sorra fina i compactació del paviment acabat |  |  |  | Rend.: | 1
Mano de obra
| A012N000 | h | Oficial 1a d'obra pública | 0.193 | /R | x | 26.63 | =
| A0140000 | h | Manobre | 0.351 | /R | x | 22.23 | =
| A0150000 | h | Manobre especialista | 0.022 | /R | x | 23 | =
Subtotal mano de obra
Maquinaria
| C133A0K0 | h | Safata vibrant amb placa de 60 cm | 0.022 | /R | x | 6.46 | =
Subtotal maquinaria
Material
| B9F2V200 | m2 | Llambordí de formigó de forma irregular amb cares corbes i encaix, de 13 cm de gruix, preu alt | 1.02 |  | x | 19.56 | =
| B0310500 | t | Sorra de pedrera de 0 a 3,5 mm | 0.153 |  | x | 19.36 | =
Subtotal material
|  |  | Gastos auxiliares |  |  |  | 1 | %
Coste directo
|  |  | Gastos indirectos |  |  |  | 7.85 | %
Total
P-626 | F9F2VU41 | m2 | Paviment de llambordins de formigó de forma irregular amb cares corbes i encaix, de gruix 13 cm, preu alt, de més de 100 m2 de superfície, sobre llit de sorra de 10 cm de gruix, rebliment de junts amb sorra fina i compactació del paviment acabat |  |  |  | Rend.: | 1
Mano de obra
| A0140000 | h | Manobre | 0.31 | /R | x | 22.23 | =
| A012N000 | h | Oficial 1a d'obra pública | 0.17 | /R | x | 26.63 | =
| A0150000 | h | Manobre especialista | 0.02 | /R | x | 23 | =
Subtotal mano de obra
Maquinaria
| C133A0K0 | h | Safata vibrant amb placa de 60 cm | 0.02 | /R | x | 6.46 | =
Subtotal maquinaria
Material
| B0310500 | t | Sorra de pedrera de 0 a 3,5 mm | 0.153 |  | x | 19.36 | =
| B9F2V200 | m2 | Llambordí de formigó de forma irregular amb cares corbes i encaix, de 13 cm de gruix, preu alt | 1.02 |  | x | 19.56 | =
Subtotal material
|  |  | Gastos auxiliares |  |  |  | 1 | %
Coste directo
|  |  | Gastos indirectos |  |  |  | 7.85 | %
Total
P-627 | F9F5U110 | m2 | Paviment de peces prefabicades de formigó de color gris, de 20x10x5 cm, tipus Kansas de TORHO o equivalent, de superfície fins a 1 m2 |  |  |  | Rend.: | 1
Mano de obra
| A012N000 | h | Oficial 1a d'obra pública | 0.7 | /R | x | 26.63 | =
| A0140000 | h | Manobre | 0.35 | /R | x | 22.23 | =
Subtotal mano de obra
Material
| B0311500 | t | Sorra de pedrera de pedra calcària de 0 a 3,5 mm | 0.017 |  | x | 18.43 | =
| B9FAU110 | m2 | Paviment de peces prefabicades de formigó de color gris, de 20x10x5 cm, tipus Kansas de TORHO o equivalent | 1.05 |  | x | 12.97 | =
Subtotal material
Elemento compuesto
| D0701821 | m3 | Morter de ciment pòrtland amb filler calcari CEM II/B-L i sorra, amb 380 kg/m3 de ciment, amb una proporció en volum 1:4 i 10 N/mm2 de resistència a compressió, elaborat a l'obra | 0.054 |  | x | 99.7514 | =
Subtotal elemento compuesto
|  |  | Gastos auxiliares |  |  |  | 1 | %
Coste directo
|  |  | Gastos indirectos |  |  |  | 7.85 | %
Total
P-628 | F9F5U111 | m2 | Paviment de peces prefabicades de formigó de color gris, de 20x10x5 cm, tipus Kansas de TORHO o equivalent, d'1 fins a 10 m2 de superfície |  |  |  | Rend.: | 1
Mano de obra
| A012N000 | h | Oficial 1a d'obra pública | 0.642 | /R | x | 26.63 | =
| A0140000 | h | Manobre | 0.321 | /R | x | 22.23 | =
Subtotal mano de obra
Material
| B0311500 | t | Sorra de pedrera de pedra calcària de 0 a 3,5 mm | 0.017 |  | x | 18.43 | =
| B9FAU110 | m2 | Paviment de peces prefabicades de formigó de color gris, de 20x10x5 cm, tipus Kansas de TORHO o equivalent | 1.05 |  | x | 12.97 | =
Subtotal material
Elemento compuesto
| D0701821 | m3 | Morter de ciment pòrtland amb filler calcari CEM II/B-L i sorra, amb 380 kg/m3 de ciment, amb una proporció en volum 1:4 i 10 N/mm2 de resistència a compressió, elaborat a l'obra | 0.054 |  | x | 99.7514 | =
Subtotal elemento compuesto
|  |  | Gastos auxiliares |  |  |  | 1 | %
Coste directo
|  |  | Gastos indirectos |  |  |  | 7.85 | %
Total
P-629 | F9F5U112 | m2 | Paviment de peces prefabicades de formigó de color gris, de 20x10x5 cm, tipus Kansas de TORHO o equivalent, de 10 fins a 100 m2 de superfície |  |  |  | Rend.: | 1
Mano de obra
| A0140000 | h | Manobre | 0.292 | /R | x | 22.23 | =
| A012N000 | h | Oficial 1a d'obra pública | 0.583 | /R | x | 26.63 | =
Subtotal mano de obra
Material
| B9FAU110 | m2 | Paviment de peces prefabicades de formigó de color gris, de 20x10x5 cm, tipus Kansas de TORHO o equivalent | 1.05 |  | x | 12.97 | =
| B0311500 | t | Sorra de pedrera de pedra calcària de 0 a 3,5 mm | 0.017 |  | x | 18.43 | =
Subtotal material
Elemento compuesto
| D0701821 | m3 | Morter de ciment pòrtland amb filler calcari CEM II/B-L i sorra, amb 380 kg/m3 de ciment, amb una proporció en volum 1:4 i 10 N/mm2 de resistència a compressió, elaborat a l'obra | 0.054 |  | x | 99.7514 | =
Subtotal elemento compuesto
|  |  | Gastos auxiliares |  |  |  | 1 | %
Coste directo
|  |  | Gastos indirectos |  |  |  | 7.85 | %
Total
P-630 | F9F5U113 | m2 | Paviment de peces prefabicades de formigó de color gris, de 20x10x5 cm, tipus Kansas de TORHO o equivalent, de més de 100 m2 de superfície |  |  |  | Rend.: | 1
Mano de obra
| A012N000 | h | Oficial 1a d'obra pública | 0.525 | /R | x | 26.63 | =
| A0140000 | h | Manobre | 0.263 | /R | x | 22.23 | =
Subtotal mano de obra
Material
| B9FAU110 | m2 | Paviment de peces prefabicades de formigó de color gris, de 20x10x5 cm, tipus Kansas de TORHO o equivalent | 1.05 |  | x | 12.97 | =
| B0311500 | t | Sorra de pedrera de pedra calcària de 0 a 3,5 mm | 0.017 |  | x | 18.43 | =
Subtotal material
Elemento compuesto
| D0701821 | m3 | Morter de ciment pòrtland amb filler calcari CEM II/B-L i sorra, amb 380 kg/m3 de ciment, amb una proporció en volum 1:4 i 10 N/mm2 de resistència a compressió, elaborat a l'obra | 0.054 |  | x | 99.7514 | =
Subtotal elemento compuesto
|  |  | Gastos auxiliares |  |  |  | 1 | %
Coste directo
|  |  | Gastos indirectos |  |  |  | 7.85 | %
Total
P-631 | F9F5U120 | m2 | Paviment de peces prefabicades de formigó de color gris, de 30x30x5 cm, tipus Kansas de TORHO o equivalent, de superfície fins a 1 m2 |  |  |  | Rend.: | 1
Mano de obra
| A012N000 | h | Oficial 1a d'obra pública | 0.7 | /R | x | 26.63 | =
| A0140000 | h | Manobre | 0.35 | /R | x | 22.23 | =
Subtotal mano de obra
Material
| B9FAU120 | m2 | Paviment de peces prefabicades de formigó de color gris, de 30x30x5 cm, tipus Kansas de TORHO o equivalent | 1.05 |  | x | 12.97 | =
| B0311500 | t | Sorra de pedrera de pedra calcària de 0 a 3,5 mm | 0.017 |  | x | 18.43 | =
Subtotal material
Elemento compuesto
| D0701821 | m3 | Morter de ciment pòrtland amb filler calcari CEM II/B-L i sorra, amb 380 kg/m3 de ciment, amb una proporció en volum 1:4 i 10 N/mm2 de resistència a compressió, elaborat a l'obra | 0.054 |  | x | 99.7514 | =
Subtotal elemento compuesto
|  |  | Gastos auxiliares |  |  |  | 1 | %
Coste directo
|  |  | Gastos indirectos |  |  |  | 7.85 | %
Total
P-632 | F9F5U121 | m2 | Paviment de peces prefabicades de formigó de color gris, de 30x30x5 cm, tipus Kansas de TORHO o equivalent, d'1 fins a 10 m2 de superfície |  |  |  | Rend.: | 1
Mano de obra
| A012N000 | h | Oficial 1a d'obra pública | 0.642 | /R | x | 26.63 | =
| A0140000 | h | Manobre | 0.321 | /R | x | 22.23 | =
Subtotal mano de obra
Material
| B9FAU120 | m2 | Paviment de peces prefabicades de formigó de color gris, de 30x30x5 cm, tipus Kansas de TORHO o equivalent | 1.05 |  | x | 12.97 | =
| B0311500 | t | Sorra de pedrera de pedra calcària de 0 a 3,5 mm | 0.017 |  | x | 18.43 | =
Subtotal material
Elemento compuesto
| D0701821 | m3 | Morter de ciment pòrtland amb filler calcari CEM II/B-L i sorra, amb 380 kg/m3 de ciment, amb una proporció en volum 1:4 i 10 N/mm2 de resistència a compressió, elaborat a l'obra | 0.054 |  | x | 99.7514 | =
Subtotal elemento compuesto
|  |  | Gastos auxiliares |  |  |  | 1 | %
Coste directo
|  |  | Gastos indirectos |  |  |  | 7.85 | %
Total
P-633 | F9F5U122 | m2 | Paviment de peces prefabicades de formigó de color gris, de 30x30x5 cm, tipus Kansas de TORHO o equivalent, de 10 fins a 100 m2 de superfície |  |  |  | Rend.: | 1
Mano de obra
| A0140000 | h | Manobre | 0.292 | /R | x | 22.23 | =
| A012N000 | h | Oficial 1a d'obra pública | 0.583 | /R | x | 26.63 | =
Subtotal mano de obra
Material
| B9FAU120 | m2 | Paviment de peces prefabicades de formigó de color gris, de 30x30x5 cm, tipus Kansas de TORHO o equivalent | 1.05 |  | x | 12.97 | =
| B0311500 | t | Sorra de pedrera de pedra calcària de 0 a 3,5 mm | 0.017 |  | x | 18.43 | =
Subtotal material
Elemento compuesto
| D0701821 | m3 | Morter de ciment pòrtland amb filler calcari CEM II/B-L i sorra, amb 380 kg/m3 de ciment, amb una proporció en volum 1:4 i 10 N/mm2 de resistència a compressió, elaborat a l'obra | 0.054 |  | x | 99.7514 | =
Subtotal elemento compuesto
|  |  | Gastos auxiliares |  |  |  | 1 | %
Coste directo
|  |  | Gastos indirectos |  |  |  | 7.85 | %
Total
P-634 | F9F5U123 | m2 | Paviment de peces prefabicades de formigó de color gris, de 30x30x5 cm, tipus Kansas de TORHO o equivalent, de més de 100 m2 de superfície |  |  |  | Rend.: | 1
Mano de obra
| A0140000 | h | Manobre | 0.263 | /R | x | 22.23 | =
| A012N000 | h | Oficial 1a d'obra pública | 0.525 | /R | x | 26.63 | =
Subtotal mano de obra
Material
| B0311500 | t | Sorra de pedrera de pedra calcària de 0 a 3,5 mm | 0.017 |  | x | 18.43 | =
| B9FAU120 | m2 | Paviment de peces prefabicades de formigó de color gris, de 30x30x5 cm, tipus Kansas de TORHO o equivalent | 1.05 |  | x | 12.97 | =
Subtotal material
Elemento compuesto
| D0701821 | m3 | Morter de ciment pòrtland amb filler calcari CEM II/B-L i sorra, amb 380 kg/m3 de ciment, amb una proporció en volum 1:4 i 10 N/mm2 de resistència a compressió, elaborat a l'obra | 0.054 |  | x | 99.7514 | =
Subtotal elemento compuesto
|  |  | Gastos auxiliares |  |  |  | 1 | %
Coste directo
|  |  | Gastos indirectos |  |  |  | 7.85 | %
Total
P-635 | F9F5U130 | m2 | Paviment de peces prefabicades de formigó de color gris, de 40x20x5 cm, tipus Kansas de TORHO o equivalent, de superfície fins a 1 m2 |  |  |  | Rend.: | 1
Mano de obra
| A0140000 | h | Manobre | 0.35 | /R | x | 22.23 | =
| A012N000 | h | Oficial 1a d'obra pública | 0.7 | /R | x | 26.63 | =
Subtotal mano de obra
Material
| B9FAU130 | m2 | Paviment de peces prefabicades de formigó de color gris, de 40x20x5 cm, tipus Kansas de TORHO o equivalent | 1.05 |  | x | 12.97 | =
| B0311500 | t | Sorra de pedrera de pedra calcària de 0 a 3,5 mm | 0.017 |  | x | 18.43 | =
Subtotal material
Elemento compuesto
| D0701821 | m3 | Morter de ciment pòrtland amb filler calcari CEM II/B-L i sorra, amb 380 kg/m3 de ciment, amb una proporció en volum 1:4 i 10 N/mm2 de resistència a compressió, elaborat a l'obra | 0.054 |  | x | 99.7514 | =
Subtotal elemento compuesto
|  |  | Gastos auxiliares |  |  |  | 1 | %
Coste directo
|  |  | Gastos indirectos |  |  |  | 7.85 | %
Total
P-636 | F9F5U131 | m2 | Paviment de peces prefabicades de formigó de color gris, de 40x20x5 cm, tipus Kansas de TORHO o equivalent, d'1 fins a 10 m2 de superfície |  |  |  | Rend.: | 1
Mano de obra
| A012N000 | h | Oficial 1a d'obra pública | 0.642 | /R | x | 26.63 | =
| A0140000 | h | Manobre | 0.321 | /R | x | 22.23 | =
Subtotal mano de obra
Material
| B0311500 | t | Sorra de pedrera de pedra calcària de 0 a 3,5 mm | 0.017 |  | x | 18.43 | =
| B9FAU130 | m2 | Paviment de peces prefabicades de formigó de color gris, de 40x20x5 cm, tipus Kansas de TORHO o equivalent | 1.05 |  | x | 12.97 | =
Subtotal material
Elemento compuesto
| D0701821 | m3 | Morter de ciment pòrtland amb filler calcari CEM II/B-L i sorra, amb 380 kg/m3 de ciment, amb una proporció en volum 1:4 i 10 N/mm2 de resistència a compressió, elaborat a l'obra | 0.054 |  | x | 99.7514 | =
Subtotal elemento compuesto
|  |  | Gastos auxiliares |  |  |  | 1 | %
Coste directo
|  |  | Gastos indirectos |  |  |  | 7.85 | %
Total
P-637 | F9F5U132 | m2 | Paviment de peces prefabicades de formigó de color gris, de 40x20x5 cm, tipus Kansas de TORHO o equivalent, de 10 fins a 100 m2 de superfície |  |  |  | Rend.: | 1
Mano de obra
| A0140000 | h | Manobre | 0.292 | /R | x | 22.23 | =
| A012N000 | h | Oficial 1a d'obra pública | 0.583 | /R | x | 26.63 | =
Subtotal mano de obra
Material
| B9FAU130 | m2 | Paviment de peces prefabicades de formigó de color gris, de 40x20x5 cm, tipus Kansas de TORHO o equivalent | 1.05 |  | x | 12.97 | =
| B0311500 | t | Sorra de pedrera de pedra calcària de 0 a 3,5 mm | 0.017 |  | x | 18.43 | =
Subtotal material
Elemento compuesto
| D0701821 | m3 | Morter de ciment pòrtland amb filler calcari CEM II/B-L i sorra, amb 380 kg/m3 de ciment, amb una proporció en volum 1:4 i 10 N/mm2 de resistència a compressió, elaborat a l'obra | 0.054 |  | x | 99.7514 | =
Subtotal elemento compuesto
|  |  | Gastos auxiliares |  |  |  | 1 | %
Coste directo
|  |  | Gastos indirectos |  |  |  | 7.85 | %
Total
P-638 | F9F5U133 | m2 | Paviment de peces prefabicades de formigó de color gris, de 40x20x5 cm, tipus Kansas de TORHO o equivalent, de més de 100 m2 de superfície |  |  |  | Rend.: | 1
Mano de obra
| A012N000 | h | Oficial 1a d'obra pública | 0.525 | /R | x | 26.63 | =
| A0140000 | h | Manobre | 0.263 | /R | x | 22.23 | =
Subtotal mano de obra
Material
| B9FAU130 | m2 | Paviment de peces prefabicades de formigó de color gris, de 40x20x5 cm, tipus Kansas de TORHO o equivalent | 1.05 |  | x | 12.97 | =
| B0311500 | t | Sorra de pedrera de pedra calcària de 0 a 3,5 mm | 0.017 |  | x | 18.43 | =
Subtotal material
Elemento compuesto
| D0701821 | m3 | Morter de ciment pòrtland amb filler calcari CEM II/B-L i sorra, amb 380 kg/m3 de ciment, amb una proporció en volum 1:4 i 10 N/mm2 de resistència a compressió, elaborat a l'obra | 0.054 |  | x | 99.7514 | =
Subtotal elemento compuesto
|  |  | Gastos auxiliares |  |  |  | 1 | %
Coste directo
|  |  | Gastos indirectos |  |  |  | 7.85 | %
Total
P-639 | F9F5U140 | m2 | Paviment de peces prefabicades de formigó de color gris, de 40x40x5 cm, tipus Kansas de TORHO o equivalent, de superfície fins a 1 m2 |  |  |  | Rend.: | 1
Mano de obra
| A0140000 | h | Manobre | 0.35 | /R | x | 22.23 | =
| A012N000 | h | Oficial 1a d'obra pública | 0.7 | /R | x | 26.63 | =
Subtotal mano de obra
Material
| B0311500 | t | Sorra de pedrera de pedra calcària de 0 a 3,5 mm | 0.017 |  | x | 18.43 | =
| B9FAU140 | m2 | Paviment de peces prefabicades de formigó de color gris, de 40x40x5 cm, tipus Kansas de TORHO o equivalent | 1.05 |  | x | 12.97 | =
Subtotal material
Elemento compuesto
| D0701821 | m3 | Morter de ciment pòrtland amb filler calcari CEM II/B-L i sorra, amb 380 kg/m3 de ciment, amb una proporció en volum 1:4 i 10 N/mm2 de resistència a compressió, elaborat a l'obra | 0.054 |  | x | 99.7514 | =
Subtotal elemento compuesto
|  |  | Gastos auxiliares |  |  |  | 1 | %
Coste directo
|  |  | Gastos indirectos |  |  |  | 7.85 | %
Total
P-640 | F9F5U141 | m2 | Paviment de peces prefabicades de formigó de color gris, de 40x40x5 cm, tipus Kansas de TORHO o equivalent, d'1 fins a 10 m2 de superfície |  |  |  | Rend.: | 1
Mano de obra
| A012N000 | h | Oficial 1a d'obra pública | 0.642 | /R | x | 26.63 | =
| A0140000 | h | Manobre | 0.321 | /R | x | 22.23 | =
Subtotal mano de obra
Material
| B9FAU140 | m2 | Paviment de peces prefabicades de formigó de color gris, de 40x40x5 cm, tipus Kansas de TORHO o equivalent | 1.05 |  | x | 12.97 | =
| B0311500 | t | Sorra de pedrera de pedra calcària de 0 a 3,5 mm | 0.017 |  | x | 18.43 | =
Subtotal material
Elemento compuesto
| D0701821 | m3 | Morter de ciment pòrtland amb filler calcari CEM II/B-L i sorra, amb 380 kg/m3 de ciment, amb una proporció en volum 1:4 i 10 N/mm2 de resistència a compressió, elaborat a l'obra | 0.054 |  | x | 99.7514 | =
Subtotal elemento compuesto
|  |  | Gastos auxiliares |  |  |  | 1 | %
Coste directo
|  |  | Gastos indirectos |  |  |  | 7.85 | %
Total
P-641 | F9F5U142 | m2 | Paviment de peces prefabicades de formigó de color gris, de 40x40x5 cm, tipus Kansas de TORHO o equivalent, de 10 fins a 100 m2 de superfície |  |  |  | Rend.: | 1
Mano de obra
| A012N000 | h | Oficial 1a d'obra pública | 0.583 | /R | x | 26.63 | =
| A0140000 | h | Manobre | 0.292 | /R | x | 22.23 | =
Subtotal mano de obra
Material
| B9FAU140 | m2 | Paviment de peces prefabicades de formigó de color gris, de 40x40x5 cm, tipus Kansas de TORHO o equivalent | 1.05 |  | x | 12.97 | =
| B0311500 | t | Sorra de pedrera de pedra calcària de 0 a 3,5 mm | 0.017 |  | x | 18.43 | =
Subtotal material
Elemento compuesto
| D0701821 | m3 | Morter de ciment pòrtland amb filler calcari CEM II/B-L i sorra, amb 380 kg/m3 de ciment, amb una proporció en volum 1:4 i 10 N/mm2 de resistència a compressió, elaborat a l'obra | 0.054 |  | x | 99.7514 | =
Subtotal elemento compuesto
|  |  | Gastos auxiliares |  |  |  | 1 | %
Coste directo
|  |  | Gastos indirectos |  |  |  | 7.85 | %
Total
P-642 | F9F5U143 | m2 | Paviment de peces prefabicades de formigó de color gris, de 40x40x5 cm, tipus Kansas de TORHO o equivalent, de més de 100 m2 de superfície |  |  |  | Rend.: | 1
Mano de obra
| A012N000 | h | Oficial 1a d'obra pública | 0.525 | /R | x | 26.63 | =
| A0140000 | h | Manobre | 0.263 | /R | x | 22.23 | =
Subtotal mano de obra
Material
| B9FAU140 | m2 | Paviment de peces prefabicades de formigó de color gris, de 40x40x5 cm, tipus Kansas de TORHO o equivalent | 1.05 |  | x | 12.97 | =
| B0311500 | t | Sorra de pedrera de pedra calcària de 0 a 3,5 mm | 0.017 |  | x | 18.43 | =
Subtotal material
Elemento compuesto
| D0701821 | m3 | Morter de ciment pòrtland amb filler calcari CEM II/B-L i sorra, amb 380 kg/m3 de ciment, amb una proporció en volum 1:4 i 10 N/mm2 de resistència a compressió, elaborat a l'obra | 0.054 |  | x | 99.7514 | =
Subtotal elemento compuesto
|  |  | Gastos auxiliares |  |  |  | 1 | %
Coste directo
|  |  | Gastos indirectos |  |  |  | 7.85 | %
Total
P-643 | F9F5U150 | m2 | Paviment de peces prefabicades de formigó de color gris, de 50x50x5 cm, tipus Kansas de TORHO o equivalent, de superfície fins a 1 m2 |  |  |  | Rend.: | 1
Mano de obra
| A012N000 | h | Oficial 1a d'obra pública | 0.7 | /R | x | 26.63 | =
| A0140000 | h | Manobre | 0.35 | /R | x | 22.23 | =
Subtotal mano de obra
Material
| B9FAU150 | m2 | Paviment de peces prefabicades de formigó de color gris, de 50x50x5 cm, tipus Kansas de TORHO o equivalent | 1.05 |  | x | 12.97 | =
| B0311500 | t | Sorra de pedrera de pedra calcària de 0 a 3,5 mm | 0.017 |  | x | 18.43 | =
Subtotal material
Elemento compuesto
| D0701821 | m3 | Morter de ciment pòrtland amb filler calcari CEM II/B-L i sorra, amb 380 kg/m3 de ciment, amb una proporció en volum 1:4 i 10 N/mm2 de resistència a compressió, elaborat a l'obra | 0.054 |  | x | 99.7514 | =
Subtotal elemento compuesto
|  |  | Gastos auxiliares |  |  |  | 1 | %
Coste directo
|  |  | Gastos indirectos |  |  |  | 7.85 | %
Total
P-644 | F9F5U151 | m2 | Paviment de peces prefabicades de formigó de color gris, de 50x50x5 cm, tipus Kansas de TORHO o equivalent, d'1 fins a 10 m2 de superfície |  |  |  | Rend.: | 1
Mano de obra
| A012N000 | h | Oficial 1a d'obra pública | 0.642 | /R | x | 26.63 | =
| A0140000 | h | Manobre | 0.321 | /R | x | 22.23 | =
Subtotal mano de obra
Material
| B0311500 | t | Sorra de pedrera de pedra calcària de 0 a 3,5 mm | 0.017 |  | x | 18.43 | =
| B9FAU150 | m2 | Paviment de peces prefabicades de formigó de color gris, de 50x50x5 cm, tipus Kansas de TORHO o equivalent | 1.05 |  | x | 12.97 | =
Subtotal material
Elemento compuesto
| D0701821 | m3 | Morter de ciment pòrtland amb filler calcari CEM II/B-L i sorra, amb 380 kg/m3 de ciment, amb una proporció en volum 1:4 i 10 N/mm2 de resistència a compressió, elaborat a l'obra | 0.054 |  | x | 99.7514 | =
Subtotal elemento compuesto
|  |  | Gastos auxiliares |  |  |  | 1 | %
Coste directo
|  |  | Gastos indirectos |  |  |  | 7.85 | %
Total
P-645 | F9F5U152 | m2 | Paviment de peces prefabicades de formigó de color gris, de 50x50x5 cm, tipus Kansas de TORHO o equivalent, de 10 fins a 100 m2 de superfície |  |  |  | Rend.: | 1
Mano de obra
| A0140000 | h | Manobre | 0.292 | /R | x | 22.23 | =
| A012N000 | h | Oficial 1a d'obra pública | 0.583 | /R | x | 26.63 | =
Subtotal mano de obra
Material
| B9FAU150 | m2 | Paviment de peces prefabicades de formigó de color gris, de 50x50x5 cm, tipus Kansas de TORHO o equivalent | 1.05 |  | x | 12.97 | =
| B0311500 | t | Sorra de pedrera de pedra calcària de 0 a 3,5 mm | 0.017 |  | x | 18.43 | =
Subtotal material
Elemento compuesto
| D0701821 | m3 | Morter de ciment pòrtland amb filler calcari CEM II/B-L i sorra, amb 380 kg/m3 de ciment, amb una proporció en volum 1:4 i 10 N/mm2 de resistència a compressió, elaborat a l'obra | 0.054 |  | x | 99.7514 | =
Subtotal elemento compuesto
|  |  | Gastos auxiliares |  |  |  | 1 | %
Coste directo
|  |  | Gastos indirectos |  |  |  | 7.85 | %
Total
P-646 | F9F5U153 | m2 | Paviment de peces prefabicades de formigó de color gris, de 50x50x5 cm, tipus Kansas de TORHO o equivalent, de més de 100 m2 de superfície |  |  |  | Rend.: | 1
Mano de obra
| A0140000 | h | Manobre | 0.263 | /R | x | 22.23 | =
| A012N000 | h | Oficial 1a d'obra pública | 0.525 | /R | x | 26.63 | =
Subtotal mano de obra
Material
| B0311500 | t | Sorra de pedrera de pedra calcària de 0 a 3,5 mm | 0.017 |  | x | 18.43 | =
| B9FAU150 | m2 | Paviment de peces prefabicades de formigó de color gris, de 50x50x5 cm, tipus Kansas de TORHO o equivalent | 1.05 |  | x | 12.97 | =
Subtotal material
Elemento compuesto
| D0701821 | m3 | Morter de ciment pòrtland amb filler calcari CEM II/B-L i sorra, amb 380 kg/m3 de ciment, amb una proporció en volum 1:4 i 10 N/mm2 de resistència a compressió, elaborat a l'obra | 0.054 |  | x | 99.7514 | =
Subtotal elemento compuesto
|  |  | Gastos auxiliares |  |  |  | 1 | %
Coste directo
|  |  | Gastos indirectos |  |  |  | 7.85 | %
Total
P-647 | F9F5U160 | m2 | Paviment de peces prefabicades de formigó de color gris, de 60x30x7 cm, tipus Kansas de TORHO o equivalent, de superfície fins a 1 m2 |  |  |  | Rend.: | 1
Mano de obra
| A012N000 | h | Oficial 1a d'obra pública | 0.7 | /R | x | 26.63 | =
| A0140000 | h | Manobre | 0.35 | /R | x | 22.23 | =
Subtotal mano de obra
Material
| B9FAU160 | m2 | Paviment de peces prefabicades de formigó de color gris, de 60x30x7 cm, tipus Kansas de TORHO o equivalent | 1.05 |  | x | 13.99 | =
| B0311500 | t | Sorra de pedrera de pedra calcària de 0 a 3,5 mm | 0.017 |  | x | 18.43 | =
Subtotal material
Elemento compuesto
| D0701821 | m3 | Morter de ciment pòrtland amb filler calcari CEM II/B-L i sorra, amb 380 kg/m3 de ciment, amb una proporció en volum 1:4 i 10 N/mm2 de resistència a compressió, elaborat a l'obra | 0.054 |  | x | 99.7514 | =
Subtotal elemento compuesto
|  |  | Gastos auxiliares |  |  |  | 1 | %
Coste directo
|  |  | Gastos indirectos |  |  |  | 7.85 | %
Total
P-648 | F9F5U161 | m2 | Paviment de peces prefabicades de formigó de color gris, de 60x30x7 cm, tipus Kansas de TORHO o equivalent, d'1 fins a 10 m2 de superfície |  |  |  | Rend.: | 1
Mano de obra
| A0140000 | h | Manobre | 0.321 | /R | x | 22.23 | =
| A012N000 | h | Oficial 1a d'obra pública | 0.642 | /R | x | 26.63 | =
Subtotal mano de obra
Material
| B0311500 | t | Sorra de pedrera de pedra calcària de 0 a 3,5 mm | 0.017 |  | x | 18.43 | =
| B9FAU160 | m2 | Paviment de peces prefabicades de formigó de color gris, de 60x30x7 cm, tipus Kansas de TORHO o equivalent | 1.05 |  | x | 13.99 | =
Subtotal material
Elemento compuesto
| D0701821 | m3 | Morter de ciment pòrtland amb filler calcari CEM II/B-L i sorra, amb 380 kg/m3 de ciment, amb una proporció en volum 1:4 i 10 N/mm2 de resistència a compressió, elaborat a l'obra | 0.054 |  | x | 99.7514 | =
Subtotal elemento compuesto
|  |  | Gastos auxiliares |  |  |  | 1 | %
Coste directo
|  |  | Gastos indirectos |  |  |  | 7.85 | %
Total
P-649 | F9F5U162 | m2 | Paviment de peces prefabicades de formigó de color gris, de 60x30x7 cm, tipus Kansas de TORHO o equivalent, de 10 fins a 100 m2 de superfície |  |  |  | Rend.: | 1
Mano de obra
| A012N000 | h | Oficial 1a d'obra pública | 0.583 | /R | x | 26.63 | =
| A0140000 | h | Manobre | 0.292 | /R | x | 22.23 | =
Subtotal mano de obra
Material
| B0311500 | t | Sorra de pedrera de pedra calcària de 0 a 3,5 mm | 0.017 |  | x | 18.43 | =
| B9FAU160 | m2 | Paviment de peces prefabicades de formigó de color gris, de 60x30x7 cm, tipus Kansas de TORHO o equivalent | 1.05 |  | x | 13.99 | =
Subtotal material
Elemento compuesto
| D0701821 | m3 | Morter de ciment pòrtland amb filler calcari CEM II/B-L i sorra, amb 380 kg/m3 de ciment, amb una proporció en volum 1:4 i 10 N/mm2 de resistència a compressió, elaborat a l'obra | 0.054 |  | x | 99.7514 | =
Subtotal elemento compuesto
|  |  | Gastos auxiliares |  |  |  | 1 | %
Coste directo
|  |  | Gastos indirectos |  |  |  | 7.85 | %
Total
P-650 | F9F5U163 | m2 | Paviment de peces prefabicades de formigó de color gris, de 60x30x7 cm, tipus Kansas de TORHO o equivalent, de més de 100 m2 de superfície |  |  |  | Rend.: | 1
Mano de obra
| A012N000 | h | Oficial 1a d'obra pública | 0.525 | /R | x | 26.63 | =
| A0140000 | h | Manobre | 0.263 | /R | x | 22.23 | =
Subtotal mano de obra
Material
| B0311500 | t | Sorra de pedrera de pedra calcària de 0 a 3,5 mm | 0.017 |  | x | 18.43 | =
| B9FAU160 | m2 | Paviment de peces prefabicades de formigó de color gris, de 60x30x7 cm, tipus Kansas de TORHO o equivalent | 1.05 |  | x | 13.99 | =
Subtotal material
Elemento compuesto
| D0701821 | m3 | Morter de ciment pòrtland amb filler calcari CEM II/B-L i sorra, amb 380 kg/m3 de ciment, amb una proporció en volum 1:4 i 10 N/mm2 de resistència a compressió, elaborat a l'obra | 0.054 |  | x | 99.7514 | =
Subtotal elemento compuesto
|  |  | Gastos auxiliares |  |  |  | 1 | %
Coste directo
|  |  | Gastos indirectos |  |  |  | 7.85 | %
Total
P-651 | F9F5U170 | m2 | Paviment de peces prefabicades de formigó de color gris, de 60x40x7 cm, tipus Kansas de TORHO o equivalent, de superfície fins a 1 m2 |  |  |  | Rend.: | 1
Mano de obra
| A0140000 | h | Manobre | 0.35 | /R | x | 22.23 | =
| A012N000 | h | Oficial 1a d'obra pública | 0.7 | /R | x | 26.63 | =
Subtotal mano de obra
Material
| B9FAU170 | m2 | Paviment de peces prefabicades de formigó de color gris, de 60x40x7 cm, tipus Kansas de TORHO o equivalent | 1.05 |  | x | 13.99 | =
| B0311500 | t | Sorra de pedrera de pedra calcària de 0 a 3,5 mm | 0.017 |  | x | 18.43 | =
Subtotal material
Elemento compuesto
| D0701821 | m3 | Morter de ciment pòrtland amb filler calcari CEM II/B-L i sorra, amb 380 kg/m3 de ciment, amb una proporció en volum 1:4 i 10 N/mm2 de resistència a compressió, elaborat a l'obra | 0.054 |  | x | 99.7514 | =
Subtotal elemento compuesto
|  |  | Gastos auxiliares |  |  |  | 1 | %
Coste directo
|  |  | Gastos indirectos |  |  |  | 7.85 | %
Total
P-652 | F9F5U171 | m2 | Paviment de peces prefabicades de formigó de color gris, de 60x40x7 cm, tipus Kansas de TORHO o equivalent, d'1 fins a 10 m2 de superfície |  |  |  | Rend.: | 1
Mano de obra
| A012N000 | h | Oficial 1a d'obra pública | 0.642 | /R | x | 26.63 | =
| A0140000 | h | Manobre | 0.321 | /R | x | 22.23 | =
Subtotal mano de obra
Material
| B0311500 | t | Sorra de pedrera de pedra calcària de 0 a 3,5 mm | 0.017 |  | x | 18.43 | =
| B9FAU170 | m2 | Paviment de peces prefabicades de formigó de color gris, de 60x40x7 cm, tipus Kansas de TORHO o equivalent | 1.05 |  | x | 13.99 | =
Subtotal material
Elemento compuesto
| D0701821 | m3 | Morter de ciment pòrtland amb filler calcari CEM II/B-L i sorra, amb 380 kg/m3 de ciment, amb una proporció en volum 1:4 i 10 N/mm2 de resistència a compressió, elaborat a l'obra | 0.054 |  | x | 99.7514 | =
Subtotal elemento compuesto
|  |  | Gastos auxiliares |  |  |  | 1 | %
Coste directo
|  |  | Gastos indirectos |  |  |  | 7.85 | %
Total
P-653 | F9F5U172 | m2 | Paviment de peces prefabicades de formigó de color gris, de 60x40x7 cm, tipus Kansas de TORHO o equivalent, de 10 fins a 100 m2 de superfície |  |  |  | Rend.: | 1
Mano de obra
| A0140000 | h | Manobre | 0.292 | /R | x | 22.23 | =
| A012N000 | h | Oficial 1a d'obra pública | 0.583 | /R | x | 26.63 | =
Subtotal mano de obra
Material
| B9FAU170 | m2 | Paviment de peces prefabicades de formigó de color gris, de 60x40x7 cm, tipus Kansas de TORHO o equivalent | 1.05 |  | x | 13.99 | =
| B0311500 | t | Sorra de pedrera de pedra calcària de 0 a 3,5 mm | 0.017 |  | x | 18.43 | =
Subtotal material
Elemento compuesto
| D0701821 | m3 | Morter de ciment pòrtland amb filler calcari CEM II/B-L i sorra, amb 380 kg/m3 de ciment, amb una proporció en volum 1:4 i 10 N/mm2 de resistència a compressió, elaborat a l'obra | 0.054 |  | x | 99.7514 | =
Subtotal elemento compuesto
|  |  | Gastos auxiliares |  |  |  | 1 | %
Coste directo
|  |  | Gastos indirectos |  |  |  | 7.85 | %
Total
P-654 | F9F5U173 | m2 | Paviment de peces prefabicades de formigó de color gris, de 60x40x7 cm, tipus Kansas de TORHO o equivalent, de més de 100 m2 de superfície |  |  |  | Rend.: | 1
Mano de obra
| A012N000 | h | Oficial 1a d'obra pública | 0.525 | /R | x | 26.63 | =
| A0140000 | h | Manobre | 0.263 | /R | x | 22.23 | =
Subtotal mano de obra
Material
| B0311500 | t | Sorra de pedrera de pedra calcària de 0 a 3,5 mm | 0.017 |  | x | 18.43 | =
| B9FAU170 | m2 | Paviment de peces prefabicades de formigó de color gris, de 60x40x7 cm, tipus Kansas de TORHO o equivalent | 1.05 |  | x | 13.99 | =
Subtotal material
Elemento compuesto
| D0701821 | m3 | Morter de ciment pòrtland amb filler calcari CEM II/B-L i sorra, amb 380 kg/m3 de ciment, amb una proporció en volum 1:4 i 10 N/mm2 de resistència a compressió, elaborat a l'obra | 0.054 |  | x | 99.7514 | =
Subtotal elemento compuesto
|  |  | Gastos auxiliares |  |  |  | 1 | %
Coste directo
|  |  | Gastos indirectos |  |  |  | 7.85 | %
Total
P-655 | F9F5U180 | m2 | Paviment de peces prefabicades de formigó de color gris, de 60x60x8 cm, tipus Kansas de TORHO o equivalent, de superfície fins a 1 m2 |  |  |  | Rend.: | 1
Mano de obra
| A0140000 | h | Manobre | 0.35 | /R | x | 22.23 | =
| A012N000 | h | Oficial 1a d'obra pública | 0.7 | /R | x | 26.63 | =
Subtotal mano de obra
Material
| B9FAU180 | m2 | Paviment de peces prefabicades de formigó de color gris, de 60x60x8 cm, tipus Kansas de TORHO o equivalent | 1.05 |  | x | 14.5 | =
| B0311500 | t | Sorra de pedrera de pedra calcària de 0 a 3,5 mm | 0.017 |  | x | 18.43 | =
Subtotal material
Elemento compuesto
| D0701821 | m3 | Morter de ciment pòrtland amb filler calcari CEM II/B-L i sorra, amb 380 kg/m3 de ciment, amb una proporció en volum 1:4 i 10 N/mm2 de resistència a compressió, elaborat a l'obra | 0.054 |  | x | 99.7514 | =
Subtotal elemento compuesto
|  |  | Gastos auxiliares |  |  |  | 1 | %
Coste directo
|  |  | Gastos indirectos |  |  |  | 7.85 | %
Total
P-656 | F9F5U181 | m2 | Paviment de peces prefabicades de formigó de color gris, de 60x60x8 cm, tipus Kansas de TORHO o equivalent, d'1 fins a 10 m2 de superfície |  |  |  | Rend.: | 1
Mano de obra
| A0140000 | h | Manobre | 0.321 | /R | x | 22.23 | =
| A012N000 | h | Oficial 1a d'obra pública | 0.642 | /R | x | 26.63 | =
Subtotal mano de obra
Material
| B9FAU180 | m2 | Paviment de peces prefabicades de formigó de color gris, de 60x60x8 cm, tipus Kansas de TORHO o equivalent | 1.05 |  | x | 14.5 | =
| B0311500 | t | Sorra de pedrera de pedra calcària de 0 a 3,5 mm | 0.017 |  | x | 18.43 | =
Subtotal material
Elemento compuesto
| D0701821 | m3 | Morter de ciment pòrtland amb filler calcari CEM II/B-L i sorra, amb 380 kg/m3 de ciment, amb una proporció en volum 1:4 i 10 N/mm2 de resistència a compressió, elaborat a l'obra | 0.054 |  | x | 99.7514 | =
Subtotal elemento compuesto
|  |  | Gastos auxiliares |  |  |  | 1 | %
Coste directo
|  |  | Gastos indirectos |  |  |  | 7.85 | %
Total
P-657 | F9F5U182 | m2 | Paviment de peces prefabicades de formigó de color gris, de 60x60x8 cm, tipus Kansas de TORHO o equivalent, de 10 fins a 100 m2 de superfície |  |  |  | Rend.: | 1
Mano de obra
| A0140000 | h | Manobre | 0.292 | /R | x | 22.23 | =
| A012N000 | h | Oficial 1a d'obra pública | 0.583 | /R | x | 26.63 | =
Subtotal mano de obra
Material
| B0311500 | t | Sorra de pedrera de pedra calcària de 0 a 3,5 mm | 0.017 |  | x | 18.43 | =
| B9FAU180 | m2 | Paviment de peces prefabicades de formigó de color gris, de 60x60x8 cm, tipus Kansas de TORHO o equivalent | 1.05 |  | x | 14.5 | =
Subtotal material
Elemento compuesto
| D0701821 | m3 | Morter de ciment pòrtland amb filler calcari CEM II/B-L i sorra, amb 380 kg/m3 de ciment, amb una proporció en volum 1:4 i 10 N/mm2 de resistència a compressió, elaborat a l'obra | 0.054 |  | x | 99.7514 | =
Subtotal elemento compuesto
|  |  | Gastos auxiliares |  |  |  | 1 | %
Coste directo
|  |  | Gastos indirectos |  |  |  | 7.85 | %
Total
P-658 | F9F5U183 | m2 | Paviment de peces prefabicades de formigó de color gris, de 60x60x8 cm, tipus Kansas de TORHO o equivalent, de més de 100 m2 de superfície |  |  |  | Rend.: | 1
Mano de obra
| A012N000 | h | Oficial 1a d'obra pública | 0.525 | /R | x | 26.63 | =
| A0140000 | h | Manobre | 0.263 | /R | x | 22.23 | =
Subtotal mano de obra
Material
| B9FAU180 | m2 | Paviment de peces prefabicades de formigó de color gris, de 60x60x8 cm, tipus Kansas de TORHO o equivalent | 1.05 |  | x | 14.5 | =
| B0311500 | t | Sorra de pedrera de pedra calcària de 0 a 3,5 mm | 0.017 |  | x | 18.43 | =
Subtotal material
Elemento compuesto
| D0701821 | m3 | Morter de ciment pòrtland amb filler calcari CEM II/B-L i sorra, amb 380 kg/m3 de ciment, amb una proporció en volum 1:4 i 10 N/mm2 de resistència a compressió, elaborat a l'obra | 0.054 |  | x | 99.7514 | =
Subtotal elemento compuesto
|  |  | Gastos auxiliares |  |  |  | 1 | %
Coste directo
|  |  | Gastos indirectos |  |  |  | 7.85 | %
Total
P-659 | F9F5U190 | m2 | Paviment de peces prefabicades de formigó de color gris, de 80x60x8 cm, tipus Kansas de TORHO o equivalent, de superfície fins a 1 m2 |  |  |  | Rend.: | 1
Mano de obra
| A0140000 | h | Manobre | 0.35 | /R | x | 22.23 | =
| A012N000 | h | Oficial 1a d'obra pública | 0.7 | /R | x | 26.63 | =
Subtotal mano de obra
Material
| B9FAU190 | m2 | Paviment de peces prefabicades de formigó de color gris, de 80x60x8 cm, tipus Kansas de TORHO o equivalent | 1.05 |  | x | 14.5 | =
| B0311500 | t | Sorra de pedrera de pedra calcària de 0 a 3,5 mm | 0.017 |  | x | 18.43 | =
Subtotal material
Elemento compuesto
| D0701821 | m3 | Morter de ciment pòrtland amb filler calcari CEM II/B-L i sorra, amb 380 kg/m3 de ciment, amb una proporció en volum 1:4 i 10 N/mm2 de resistència a compressió, elaborat a l'obra | 0.054 |  | x | 99.7514 | =
Subtotal elemento compuesto
|  |  | Gastos auxiliares |  |  |  | 1 | %
Coste directo
|  |  | Gastos indirectos |  |  |  | 7.85 | %
Total
P-660 | F9F5U191 | m2 | Paviment de peces prefabicades de formigó de color gris, de 80x60x8 cm, tipus Kansas de TORHO o equivalent, d'1 fins a 10 m2 de superfície |  |  |  | Rend.: | 1
Mano de obra
| A0140000 | h | Manobre | 0.321 | /R | x | 22.23 | =
| A012N000 | h | Oficial 1a d'obra pública | 0.642 | /R | x | 26.63 | =
Subtotal mano de obra
Material
| B0311500 | t | Sorra de pedrera de pedra calcària de 0 a 3,5 mm | 0.017 |  | x | 18.43 | =
| B9FAU190 | m2 | Paviment de peces prefabicades de formigó de color gris, de 80x60x8 cm, tipus Kansas de TORHO o equivalent | 1.05 |  | x | 14.5 | =
Subtotal material
Elemento compuesto
| D0701821 | m3 | Morter de ciment pòrtland amb filler calcari CEM II/B-L i sorra, amb 380 kg/m3 de ciment, amb una proporció en volum 1:4 i 10 N/mm2 de resistència a compressió, elaborat a l'obra | 0.054 |  | x | 99.7514 | =
Subtotal elemento compuesto
|  |  | Gastos auxiliares |  |  |  | 1 | %
Coste directo
|  |  | Gastos indirectos |  |  |  | 7.85 | %
Total
P-661 | F9F5U192 | m2 | Paviment de peces prefabicades de formigó de color gris, de 80x60x8 cm, tipus Kansas de TORHO o equivalent, de 10 fins a 100 m2 de superfície |  |  |  | Rend.: | 1
Mano de obra
| A012N000 | h | Oficial 1a d'obra pública | 0.583 | /R | x | 26.63 | =
| A0140000 | h | Manobre | 0.292 | /R | x | 22.23 | =
Subtotal mano de obra
Material
| B0311500 | t | Sorra de pedrera de pedra calcària de 0 a 3,5 mm | 0.017 |  | x | 18.43 | =
| B9FAU190 | m2 | Paviment de peces prefabicades de formigó de color gris, de 80x60x8 cm, tipus Kansas de TORHO o equivalent | 1.05 |  | x | 14.5 | =
Subtotal material
Elemento compuesto
| D0701821 | m3 | Morter de ciment pòrtland amb filler calcari CEM II/B-L i sorra, amb 380 kg/m3 de ciment, amb una proporció en volum 1:4 i 10 N/mm2 de resistència a compressió, elaborat a l'obra | 0.054 |  | x | 99.7514 | =
Subtotal elemento compuesto
|  |  | Gastos auxiliares |  |  |  | 1 | %
Coste directo
|  |  | Gastos indirectos |  |  |  | 7.85 | %
Total
P-662 | F9F5U193 | m2 | Paviment de peces prefabicades de formigó de color gris, de 80x60x8 cm, tipus Kansas de TORHO o equivalent, de més de 100 m2 de superfície |  |  |  | Rend.: | 1
Mano de obra
| A0140000 | h | Manobre | 0.263 | /R | x | 22.23 | =
| A012N000 | h | Oficial 1a d'obra pública | 0.525 | /R | x | 26.63 | =
Subtotal mano de obra
Material
| B0311500 | t | Sorra de pedrera de pedra calcària de 0 a 3,5 mm | 0.017 |  | x | 18.43 | =
| B9FAU190 | m2 | Paviment de peces prefabicades de formigó de color gris, de 80x60x8 cm, tipus Kansas de TORHO o equivalent | 1.05 |  | x | 14.5 | =
Subtotal material
Elemento compuesto
| D0701821 | m3 | Morter de ciment pòrtland amb filler calcari CEM II/B-L i sorra, amb 380 kg/m3 de ciment, amb una proporció en volum 1:4 i 10 N/mm2 de resistència a compressió, elaborat a l'obra | 0.054 |  | x | 99.7514 | =
Subtotal elemento compuesto
|  |  | Gastos auxiliares |  |  |  | 1 | %
Coste directo
|  |  | Gastos indirectos |  |  |  | 7.85 | %
Total
P-663 | F9F5U310 | m2 | Paviment de peces prefabicades de formigó amb sorra de marbre blanc, de20x10x5 cm, tipus Line Nevada de TORHO o equivalent, de superfície fins a 1 m2 |  |  |  | Rend.: | 1
Mano de obra
| A012N000 | h | Oficial 1a d'obra pública | 0.7 | /R | x | 26.63 | =
| A0140000 | h | Manobre | 0.35 | /R | x | 22.23 | =
Subtotal mano de obra
Material
| B9FAU310 | m2 | Paviment de peces prefabicades de formigó amb sorra de marbre blanc, de20x10x5 cm, tipus Line Nevada de TORHO o equivalent | 1.05 |  | x | 14.53 | =
| B0311500 | t | Sorra de pedrera de pedra calcària de 0 a 3,5 mm | 0.017 |  | x | 18.43 | =
Subtotal material
Elemento compuesto
| D0701821 | m3 | Morter de ciment pòrtland amb filler calcari CEM II/B-L i sorra, amb 380 kg/m3 de ciment, amb una proporció en volum 1:4 i 10 N/mm2 de resistència a compressió, elaborat a l'obra | 0.054 |  | x | 99.7514 | =
Subtotal elemento compuesto
|  |  | Gastos auxiliares |  |  |  | 1 | %
Coste directo
|  |  | Gastos indirectos |  |  |  | 7.85 | %
Total
P-664 | F9F5U311 | m2 | Paviment de peces prefabicades de formigó amb sorra de marbre blanc, de20x10x5 cm, tipus Line Nevada de TORHO o equivalent, d'1 fins a 10 m2 de superfície |  |  |  | Rend.: | 1
Mano de obra
| A0140000 | h | Manobre | 0.321 | /R | x | 22.23 | =
| A012N000 | h | Oficial 1a d'obra pública | 0.642 | /R | x | 26.63 | =
Subtotal mano de obra
Material
| B9FAU310 | m2 | Paviment de peces prefabicades de formigó amb sorra de marbre blanc, de20x10x5 cm, tipus Line Nevada de TORHO o equivalent | 1.05 |  | x | 14.53 | =
| B0311500 | t | Sorra de pedrera de pedra calcària de 0 a 3,5 mm | 0.017 |  | x | 18.43 | =
Subtotal material
Elemento compuesto
| D0701821 | m3 | Morter de ciment pòrtland amb filler calcari CEM II/B-L i sorra, amb 380 kg/m3 de ciment, amb una proporció en volum 1:4 i 10 N/mm2 de resistència a compressió, elaborat a l'obra | 0.054 |  | x | 99.7514 | =
Subtotal elemento compuesto
|  |  | Gastos auxiliares |  |  |  | 1 | %
Coste directo
|  |  | Gastos indirectos |  |  |  | 7.85 | %
Total
P-665 | F9F5U312 | m2 | Paviment de peces prefabicades de formigó amb sorra de marbre blanc, de20x10x5 cm, tipus Line Nevada de TORHO o equivalent, de 10 fins a 100 m2 de superfície |  |  |  | Rend.: | 1
Mano de obra
| A012N000 | h | Oficial 1a d'obra pública | 0.583 | /R | x | 26.63 | =
| A0140000 | h | Manobre | 0.292 | /R | x | 22.23 | =
Subtotal mano de obra
Material
| B9FAU310 | m2 | Paviment de peces prefabicades de formigó amb sorra de marbre blanc, de20x10x5 cm, tipus Line Nevada de TORHO o equivalent | 1.05 |  | x | 14.53 | =
| B0311500 | t | Sorra de pedrera de pedra calcària de 0 a 3,5 mm | 0.017 |  | x | 18.43 | =
Subtotal material
Elemento compuesto
| D0701821 | m3 | Morter de ciment pòrtland amb filler calcari CEM II/B-L i sorra, amb 380 kg/m3 de ciment, amb una proporció en volum 1:4 i 10 N/mm2 de resistència a compressió, elaborat a l'obra | 0.054 |  | x | 99.7514 | =
Subtotal elemento compuesto
|  |  | Gastos auxiliares |  |  |  | 1 | %
Coste directo
|  |  | Gastos indirectos |  |  |  | 7.85 | %
Total
P-666 | F9F5U313 | m2 | Paviment de peces prefabicades de formigó amb sorra de marbre blanc, de20x10x5 cm, tipus Line Nevada de TORHO o equivalent, de més de 100 m2 de superfície |  |  |  | Rend.: | 1
Mano de obra
| A012N000 | h | Oficial 1a d'obra pública | 0.525 | /R | x | 26.63 | =
| A0140000 | h | Manobre | 0.263 | /R | x | 22.23 | =
Subtotal mano de obra
Material
| B0311500 | t | Sorra de pedrera de pedra calcària de 0 a 3,5 mm | 0.017 |  | x | 18.43 | =
| B9FAU310 | m2 | Paviment de peces prefabicades de formigó amb sorra de marbre blanc, de20x10x5 cm, tipus Line Nevada de TORHO o equivalent | 1.05 |  | x | 14.53 | =
Subtotal material
Elemento compuesto
| D0701821 | m3 | Morter de ciment pòrtland amb filler calcari CEM II/B-L i sorra, amb 380 kg/m3 de ciment, amb una proporció en volum 1:4 i 10 N/mm2 de resistència a compressió, elaborat a l'obra | 0.054 |  | x | 99.7514 | =
Subtotal elemento compuesto
|  |  | Gastos auxiliares |  |  |  | 1 | %
Coste directo
|  |  | Gastos indirectos |  |  |  | 7.85 | %
Total
P-667 | F9F5U320 | m2 | Paviment de peces prefabicades de formigó amb sorra de marbre blanc, de 30x30x5 cm, tipus Line Nevada de TORHO o equivalent, de superfície fins a 1 m2 |  |  |  | Rend.: | 1
Mano de obra
| A012N000 | h | Oficial 1a d'obra pública | 0.7 | /R | x | 26.63 | =
| A0140000 | h | Manobre | 0.35 | /R | x | 22.23 | =
Subtotal mano de obra
Material
| B9FAU320 | m2 | Paviment de peces prefabicades de formigó amb sorra de marbre blanc, de 30x30x5 cm, tipus Line Nevada de TORHO o equivalent | 1.05 |  | x | 14.53 | =
| B0311500 | t | Sorra de pedrera de pedra calcària de 0 a 3,5 mm | 0.017 |  | x | 18.43 | =
Subtotal material
Elemento compuesto
| D0701821 | m3 | Morter de ciment pòrtland amb filler calcari CEM II/B-L i sorra, amb 380 kg/m3 de ciment, amb una proporció en volum 1:4 i 10 N/mm2 de resistència a compressió, elaborat a l'obra | 0.054 |  | x | 99.7514 | =
Subtotal elemento compuesto
|  |  | Gastos auxiliares |  |  |  | 1 | %
Coste directo
|  |  | Gastos indirectos |  |  |  | 7.85 | %
Total
P-668 | F9F5U321 | m2 | Paviment de peces prefabicades de formigó amb sorra de marbre blanc, de 30x30x5 cm, tipus Line Nevada de TORHO o equivalent, d'1 fins a 10 m2 de superfície |  |  |  | Rend.: | 1
Mano de obra
| A0140000 | h | Manobre | 0.321 | /R | x | 22.23 | =
| A012N000 | h | Oficial 1a d'obra pública | 0.642 | /R | x | 26.63 | =
Subtotal mano de obra
Material
| B0311500 | t | Sorra de pedrera de pedra calcària de 0 a 3,5 mm | 0.017 |  | x | 18.43 | =
| B9FAU320 | m2 | Paviment de peces prefabicades de formigó amb sorra de marbre blanc, de 30x30x5 cm, tipus Line Nevada de TORHO o equivalent | 1.05 |  | x | 14.53 | =
Subtotal material
Elemento compuesto
| D0701821 | m3 | Morter de ciment pòrtland amb filler calcari CEM II/B-L i sorra, amb 380 kg/m3 de ciment, amb una proporció en volum 1:4 i 10 N/mm2 de resistència a compressió, elaborat a l'obra | 0.054 |  | x | 99.7514 | =
Subtotal elemento compuesto
|  |  | Gastos auxiliares |  |  |  | 1 | %
Coste directo
|  |  | Gastos indirectos |  |  |  | 7.85 | %
Total
P-669 | F9F5U322 | m2 | Paviment de peces prefabicades de formigó amb sorra de marbre blanc, de 30x30x5 cm, tipus Line Nevada de TORHO o equivalent, de 10 fins a 100 m2 de superfície |  |  |  | Rend.: | 1
Mano de obra
| A012N000 | h | Oficial 1a d'obra pública | 0.583 | /R | x | 26.63 | =
| A0140000 | h | Manobre | 0.292 | /R | x | 22.23 | =
Subtotal mano de obra
Material
| B0311500 | t | Sorra de pedrera de pedra calcària de 0 a 3,5 mm | 0.017 |  | x | 18.43 | =
| B9FAU320 | m2 | Paviment de peces prefabicades de formigó amb sorra de marbre blanc, de 30x30x5 cm, tipus Line Nevada de TORHO o equivalent | 1.05 |  | x | 14.53 | =
Subtotal material
Elemento compuesto
| D0701821 | m3 | Morter de ciment pòrtland amb filler calcari CEM II/B-L i sorra, amb 380 kg/m3 de ciment, amb una proporció en volum 1:4 i 10 N/mm2 de resistència a compressió, elaborat a l'obra | 0.054 |  | x | 99.7514 | =
Subtotal elemento compuesto
|  |  | Gastos auxiliares |  |  |  | 1 | %
Coste directo
|  |  | Gastos indirectos |  |  |  | 7.85 | %
Total
P-670 | F9F5U323 | m2 | Paviment de peces prefabicades de formigó amb sorra de marbre blanc, de 30x30x5 cm, tipus Line Nevada de TORHO o equivalent, de més de 100 m2 de superfície |  |  |  | Rend.: | 1
Mano de obra
| A0140000 | h | Manobre | 0.263 | /R | x | 22.23 | =
| A012N000 | h | Oficial 1a d'obra pública | 0.525 | /R | x | 26.63 | =
Subtotal mano de obra
Material
| B9FAU320 | m2 | Paviment de peces prefabicades de formigó amb sorra de marbre blanc, de 30x30x5 cm, tipus Line Nevada de TORHO o equivalent | 1.05 |  | x | 14.53 | =
| B0311500 | t | Sorra de pedrera de pedra calcària de 0 a 3,5 mm | 0.017 |  | x | 18.43 | =
Subtotal material
Elemento compuesto
| D0701821 | m3 | Morter de ciment pòrtland amb filler calcari CEM II/B-L i sorra, amb 380 kg/m3 de ciment, amb una proporció en volum 1:4 i 10 N/mm2 de resistència a compressió, elaborat a l'obra | 0.054 |  | x | 99.7514 | =
Subtotal elemento compuesto
|  |  | Gastos auxiliares |  |  |  | 1 | %
Coste directo
|  |  | Gastos indirectos |  |  |  | 7.85 | %
Total
P-671 | F9F5U330 | m2 | Paviment de peces prefabicades de formigó amb sorra de marbre blanc, de 40x20x5 cm, tipus Line Nevada de TORHO o equivalent, de superfície fins a 1 m2 |  |  |  | Rend.: | 1
Mano de obra
| A0140000 | h | Manobre | 0.35 | /R | x | 22.23 | =
| A012N000 | h | Oficial 1a d'obra pública | 0.7 | /R | x | 26.63 | =
Subtotal mano de obra
Material
| B9FAU330 | m2 | Paviment de peces prefabicades de formigó amb sorra de marbre blanc, de 40x20x5 cm, tipus Line Nevada de TORHO o equivalent | 1.05 |  | x | 14.53 | =
| B0311500 | t | Sorra de pedrera de pedra calcària de 0 a 3,5 mm | 0.017 |  | x | 18.43 | =
Subtotal material
Elemento compuesto
| D0701821 | m3 | Morter de ciment pòrtland amb filler calcari CEM II/B-L i sorra, amb 380 kg/m3 de ciment, amb una proporció en volum 1:4 i 10 N/mm2 de resistència a compressió, elaborat a l'obra | 0.054 |  | x | 99.7514 | =
Subtotal elemento compuesto
|  |  | Gastos auxiliares |  |  |  | 1 | %
Coste directo
|  |  | Gastos indirectos |  |  |  | 7.85 | %
Total
P-672 | F9F5U331 | m2 | Paviment de peces prefabicades de formigó amb sorra de marbre blanc, de 40x20x5 cm, tipus Line Nevada de TORHO o equivalent, d'1 fins a 10 m2 de superfície |  |  |  | Rend.: | 1
Mano de obra
| A012N000 | h | Oficial 1a d'obra pública | 0.642 | /R | x | 26.63 | =
| A0140000 | h | Manobre | 0.321 | /R | x | 22.23 | =
Subtotal mano de obra
Material
| B9FAU330 | m2 | Paviment de peces prefabicades de formigó amb sorra de marbre blanc, de 40x20x5 cm, tipus Line Nevada de TORHO o equivalent | 1.05 |  | x | 14.53 | =
| B0311500 | t | Sorra de pedrera de pedra calcària de 0 a 3,5 mm | 0.017 |  | x | 18.43 | =
Subtotal material
Elemento compuesto
| D0701821 | m3 | Morter de ciment pòrtland amb filler calcari CEM II/B-L i sorra, amb 380 kg/m3 de ciment, amb una proporció en volum 1:4 i 10 N/mm2 de resistència a compressió, elaborat a l'obra | 0.054 |  | x | 99.7514 | =
Subtotal elemento compuesto
|  |  | Gastos auxiliares |  |  |  | 1 | %
Coste directo
|  |  | Gastos indirectos |  |  |  | 7.85 | %
Total
P-673 | F9F5U332 | m2 | Paviment de peces prefabicades de formigó amb sorra de marbre blanc, de 40x20x5 cm, tipus Line Nevada de TORHO o equivalent, de 10 fins a 100 m2 de superfície |  |  |  | Rend.: | 1
Mano de obra
| A012N000 | h | Oficial 1a d'obra pública | 0.583 | /R | x | 26.63 | =
| A0140000 | h | Manobre | 0.292 | /R | x | 22.23 | =
Subtotal mano de obra
Material
| B0311500 | t | Sorra de pedrera de pedra calcària de 0 a 3,5 mm | 0.017 |  | x | 18.43 | =
| B9FAU330 | m2 | Paviment de peces prefabicades de formigó amb sorra de marbre blanc, de 40x20x5 cm, tipus Line Nevada de TORHO o equivalent | 1.05 |  | x | 14.53 | =
Subtotal material
Elemento compuesto
| D0701821 | m3 | Morter de ciment pòrtland amb filler calcari CEM II/B-L i sorra, amb 380 kg/m3 de ciment, amb una proporció en volum 1:4 i 10 N/mm2 de resistència a compressió, elaborat a l'obra | 0.054 |  | x | 99.7514 | =
Subtotal elemento compuesto
|  |  | Gastos auxiliares |  |  |  | 1 | %
Coste directo
|  |  | Gastos indirectos |  |  |  | 7.85 | %
Total
P-674 | F9F5U333 | m2 | Paviment de peces prefabicades de formigó amb sorra de marbre blanc, de 40x20x5 cm, tipus Line Nevada de TORHO o equivalent, de més de 100 m2 de superfície |  |  |  | Rend.: | 1
Mano de obra
| A012N000 | h | Oficial 1a d'obra pública | 0.525 | /R | x | 26.63 | =
| A0140000 | h | Manobre | 0.263 | /R | x | 22.23 | =
Subtotal mano de obra
Material
| B9FAU330 | m2 | Paviment de peces prefabicades de formigó amb sorra de marbre blanc, de 40x20x5 cm, tipus Line Nevada de TORHO o equivalent | 1.05 |  | x | 14.53 | =
| B0311500 | t | Sorra de pedrera de pedra calcària de 0 a 3,5 mm | 0.017 |  | x | 18.43 | =
Subtotal material
Elemento compuesto
| D0701821 | m3 | Morter de ciment pòrtland amb filler calcari CEM II/B-L i sorra, amb 380 kg/m3 de ciment, amb una proporció en volum 1:4 i 10 N/mm2 de resistència a compressió, elaborat a l'obra | 0.054 |  | x | 99.7514 | =
Subtotal elemento compuesto
|  |  | Gastos auxiliares |  |  |  | 1 | %
Coste directo
|  |  | Gastos indirectos |  |  |  | 7.85 | %
Total
P-675 | F9F5U340 | m2 | Paviment de peces prefabicades de formigó amb sorra de marbre blanc, de 40x40x5 cm, tipus Line Nevada de TORHO o equivalent, de superfície fins a 1 m2 |  |  |  | Rend.: | 1
Mano de obra
| A012N000 | h | Oficial 1a d'obra pública | 0.7 | /R | x | 26.63 | =
| A0140000 | h | Manobre | 0.35 | /R | x | 22.23 | =
Subtotal mano de obra
Material
| B0311500 | t | Sorra de pedrera de pedra calcària de 0 a 3,5 mm | 0.017 |  | x | 18.43 | =
| B9FAU340 | m2 | Paviment de peces prefabicades de formigó amb sorra de marbre blanc, de 40x40x5 cm, tipus Line Nevada de TORHO o equivalent | 1.05 |  | x | 14.53 | =
Subtotal material
Elemento compuesto
| D0701821 | m3 | Morter de ciment pòrtland amb filler calcari CEM II/B-L i sorra, amb 380 kg/m3 de ciment, amb una proporció en volum 1:4 i 10 N/mm2 de resistència a compressió, elaborat a l'obra | 0.054 |  | x | 99.7514 | =
Subtotal elemento compuesto
|  |  | Gastos auxiliares |  |  |  | 1 | %
Coste directo
|  |  | Gastos indirectos |  |  |  | 7.85 | %
Total
P-676 | F9F5U341 | m2 | Paviment de peces prefabicades de formigó amb sorra de marbre blanc, de 40x40x5 cm, tipus Line Nevada de TORHO o equivalent, d'1 fins a 10 m2 de superfície |  |  |  | Rend.: | 1
Mano de obra
| A0140000 | h | Manobre | 0.321 | /R | x | 22.23 | =
| A012N000 | h | Oficial 1a d'obra pública | 0.642 | /R | x | 26.63 | =
Subtotal mano de obra
Material
| B9FAU340 | m2 | Paviment de peces prefabicades de formigó amb sorra de marbre blanc, de 40x40x5 cm, tipus Line Nevada de TORHO o equivalent | 1.05 |  | x | 14.53 | =
| B0311500 | t | Sorra de pedrera de pedra calcària de 0 a 3,5 mm | 0.017 |  | x | 18.43 | =
Subtotal material
Elemento compuesto
| D0701821 | m3 | Morter de ciment pòrtland amb filler calcari CEM II/B-L i sorra, amb 380 kg/m3 de ciment, amb una proporció en volum 1:4 i 10 N/mm2 de resistència a compressió, elaborat a l'obra | 0.054 |  | x | 99.7514 | =
Subtotal elemento compuesto
|  |  | Gastos auxiliares |  |  |  | 1 | %
Coste directo
|  |  | Gastos indirectos |  |  |  | 7.85 | %
Total
P-677 | F9F5U342 | m2 | Paviment de peces prefabicades de formigó amb sorra de marbre blanc, de 40x40x5 cm, tipus Line Nevada de TORHO o equivalent, de 10 fins a 100 m2 de superfície |  |  |  | Rend.: | 1
Mano de obra
| A012N000 | h | Oficial 1a d'obra pública | 0.583 | /R | x | 26.63 | =
| A0140000 | h | Manobre | 0.292 | /R | x | 22.23 | =
Subtotal mano de obra
Material
| B9FAU340 | m2 | Paviment de peces prefabicades de formigó amb sorra de marbre blanc, de 40x40x5 cm, tipus Line Nevada de TORHO o equivalent | 1.05 |  | x | 14.53 | =
| B0311500 | t | Sorra de pedrera de pedra calcària de 0 a 3,5 mm | 0.017 |  | x | 18.43 | =
Subtotal material
Elemento compuesto
| D0701821 | m3 | Morter de ciment pòrtland amb filler calcari CEM II/B-L i sorra, amb 380 kg/m3 de ciment, amb una proporció en volum 1:4 i 10 N/mm2 de resistència a compressió, elaborat a l'obra | 0.054 |  | x | 99.7514 | =
Subtotal elemento compuesto
|  |  | Gastos auxiliares |  |  |  | 1 | %
Coste directo
|  |  | Gastos indirectos |  |  |  | 7.85 | %
Total
P-678 | F9F5U343 | m2 | Paviment de peces prefabicades de formigó amb sorra de marbre blanc, de 40x40x5 cm, tipus Line Nevada de TORHO o equivalent, de més de 100 m2 de superfície |  |  |  | Rend.: | 1
Mano de obra
| A0140000 | h | Manobre | 0.263 | /R | x | 22.23 | =
| A012N000 | h | Oficial 1a d'obra pública | 0.525 | /R | x | 26.63 | =
Subtotal mano de obra
Material
| B0311500 | t | Sorra de pedrera de pedra calcària de 0 a 3,5 mm | 0.017 |  | x | 18.43 | =
| B9FAU340 | m2 | Paviment de peces prefabicades de formigó amb sorra de marbre blanc, de 40x40x5 cm, tipus Line Nevada de TORHO o equivalent | 1.05 |  | x | 14.53 | =
Subtotal material
Elemento compuesto
| D0701821 | m3 | Morter de ciment pòrtland amb filler calcari CEM II/B-L i sorra, amb 380 kg/m3 de ciment, amb una proporció en volum 1:4 i 10 N/mm2 de resistència a compressió, elaborat a l'obra | 0.054 |  | x | 99.7514 | =
Subtotal elemento compuesto
|  |  | Gastos auxiliares |  |  |  | 1 | %
Coste directo
|  |  | Gastos indirectos |  |  |  | 7.85 | %
Total
P-679 | F9F5U350 | m2 | Paviment de peces prefabicades de formigó amb sorra de marbre blanc, de 50x50x5 cm, tipus Line Nevada de TORHO o equivalent, de superfície fins a 1 m2 |  |  |  | Rend.: | 1
Mano de obra
| A012N000 | h | Oficial 1a d'obra pública | 0.7 | /R | x | 26.63 | =
| A0140000 | h | Manobre | 0.35 | /R | x | 22.23 | =
Subtotal mano de obra
Material
| B0311500 | t | Sorra de pedrera de pedra calcària de 0 a 3,5 mm | 0.017 |  | x | 18.43 | =
| B9FAU350 | m2 | Paviment de peces prefabicades de formigó amb sorra de marbre blanc, de 50x50x5 cm, tipus Line Nevada de TORHO o equivalent | 1.05 |  | x | 14.53 | =
Subtotal material
Elemento compuesto
| D0701821 | m3 | Morter de ciment pòrtland amb filler calcari CEM II/B-L i sorra, amb 380 kg/m3 de ciment, amb una proporció en volum 1:4 i 10 N/mm2 de resistència a compressió, elaborat a l'obra | 0.054 |  | x | 99.7514 | =
Subtotal elemento compuesto
|  |  | Gastos auxiliares |  |  |  | 1 | %
Coste directo
|  |  | Gastos indirectos |  |  |  | 7.85 | %
Total
P-680 | F9F5U351 | m2 | Paviment de peces prefabicades de formigó amb sorra de marbre blanc, de 50x50x5 cm, tipus Line Nevada de TORHO o equivalent, d'1 fins a 10 m2 de superfície |  |  |  | Rend.: | 1
Mano de obra
| A012N000 | h | Oficial 1a d'obra pública | 0.642 | /R | x | 26.63 | =
| A0140000 | h | Manobre | 0.321 | /R | x | 22.23 | =
Subtotal mano de obra
Material
| B9FAU350 | m2 | Paviment de peces prefabicades de formigó amb sorra de marbre blanc, de 50x50x5 cm, tipus Line Nevada de TORHO o equivalent | 1.05 |  | x | 14.53 | =
| B0311500 | t | Sorra de pedrera de pedra calcària de 0 a 3,5 mm | 0.017 |  | x | 18.43 | =
Subtotal material
Elemento compuesto
| D0701821 | m3 | Morter de ciment pòrtland amb filler calcari CEM II/B-L i sorra, amb 380 kg/m3 de ciment, amb una proporció en volum 1:4 i 10 N/mm2 de resistència a compressió, elaborat a l'obra | 0.054 |  | x | 99.7514 | =
Subtotal elemento compuesto
|  |  | Gastos auxiliares |  |  |  | 1 | %
Coste directo
|  |  | Gastos indirectos |  |  |  | 7.85 | %
Total
P-681 | F9F5U352 | m2 | Paviment de peces prefabicades de formigó amb sorra de marbre blanc, de 50x50x5 cm, tipus Line Nevada de TORHO o equivalent, de 10 fins a 100 m2 de superfície |  |  |  | Rend.: | 1
Mano de obra
| A012N000 | h | Oficial 1a d'obra pública | 0.583 | /R | x | 26.63 | =
| A0140000 | h | Manobre | 0.292 | /R | x | 22.23 | =
Subtotal mano de obra
Material
| B9FAU350 | m2 | Paviment de peces prefabicades de formigó amb sorra de marbre blanc, de 50x50x5 cm, tipus Line Nevada de TORHO o equivalent | 1.05 |  | x | 14.53 | =
| B0311500 | t | Sorra de pedrera de pedra calcària de 0 a 3,5 mm | 0.017 |  | x | 18.43 | =
Subtotal material
Elemento compuesto
| D0701821 | m3 | Morter de ciment pòrtland amb filler calcari CEM II/B-L i sorra, amb 380 kg/m3 de ciment, amb una proporció en volum 1:4 i 10 N/mm2 de resistència a compressió, elaborat a l'obra | 0.054 |  | x | 99.7514 | =
Subtotal elemento compuesto
|  |  | Gastos auxiliares |  |  |  | 1 | %
Coste directo
|  |  | Gastos indirectos |  |  |  | 7.85 | %
Total
P-682 | F9F5U353 | m2 | Paviment de peces prefabicades de formigó amb sorra de marbre blanc, de 50x50x5 cm, tipus Line Nevada de TORHO o equivalent, de més de 100 m2 de superfície |  |  |  | Rend.: | 1
Mano de obra
| A012N000 | h | Oficial 1a d'obra pública | 0.525 | /R | x | 26.63 | =
| A0140000 | h | Manobre | 0.263 | /R | x | 22.23 | =
Subtotal mano de obra
Material
| B9FAU350 | m2 | Paviment de peces prefabicades de formigó amb sorra de marbre blanc, de 50x50x5 cm, tipus Line Nevada de TORHO o equivalent | 1.05 |  | x | 14.53 | =
| B0311500 | t | Sorra de pedrera de pedra calcària de 0 a 3,5 mm | 0.017 |  | x | 18.43 | =
Subtotal material
Elemento compuesto
| D0701821 | m3 | Morter de ciment pòrtland amb filler calcari CEM II/B-L i sorra, amb 380 kg/m3 de ciment, amb una proporció en volum 1:4 i 10 N/mm2 de resistència a compressió, elaborat a l'obra | 0.054 |  | x | 99.7514 | =
Subtotal elemento compuesto
|  |  | Gastos auxiliares |  |  |  | 1 | %
Coste directo
|  |  | Gastos indirectos |  |  |  | 7.85 | %
Total
P-683 | F9F5U360 | m2 | Paviment de peces prefabicades de formigó amb sorra de marbre blanc, de 60x30x7 cm, tipus Line Nevada de TORHO o equivalent, de superfície fins a 1 m2 |  |  |  | Rend.: | 1
Mano de obra
| A012N000 | h | Oficial 1a d'obra pública | 0.7 | /R | x | 26.63 | =
| A0140000 | h | Manobre | 0.35 | /R | x | 22.23 | =
Subtotal mano de obra
Material
| B9FAU360 | m2 | Paviment de peces prefabicades de formigó amb sorra de marbre blanc, de 60x30x7 cm, tipus Line Nevada de TORHO o equivalent | 1.05 |  | x | 14.75 | =
| B0311500 | t | Sorra de pedrera de pedra calcària de 0 a 3,5 mm | 0.017 |  | x | 18.43 | =
Subtotal material
Elemento compuesto
| D0701821 | m3 | Morter de ciment pòrtland amb filler calcari CEM II/B-L i sorra, amb 380 kg/m3 de ciment, amb una proporció en volum 1:4 i 10 N/mm2 de resistència a compressió, elaborat a l'obra | 0.054 |  | x | 99.7514 | =
Subtotal elemento compuesto
|  |  | Gastos auxiliares |  |  |  | 1 | %
Coste directo
|  |  | Gastos indirectos |  |  |  | 7.85 | %
Total
P-684 | F9F5U361 | m2 | Paviment de peces prefabicades de formigó amb sorra de marbre blanc, de 60x30x7 cm, tipus Line Nevada de TORHO o equivalent, d'1 fins a 10 m2 de superfície |  |  |  | Rend.: | 1
Mano de obra
| A012N000 | h | Oficial 1a d'obra pública | 0.642 | /R | x | 26.63 | =
| A0140000 | h | Manobre | 0.35 | /R | x | 22.23 | =
Subtotal mano de obra
Material
| B9FAU360 | m2 | Paviment de peces prefabicades de formigó amb sorra de marbre blanc, de 60x30x7 cm, tipus Line Nevada de TORHO o equivalent | 1.05 |  | x | 14.75 | =
| B0311500 | t | Sorra de pedrera de pedra calcària de 0 a 3,5 mm | 0.017 |  | x | 18.43 | =
Subtotal material
Elemento compuesto
| D0701821 | m3 | Morter de ciment pòrtland amb filler calcari CEM II/B-L i sorra, amb 380 kg/m3 de ciment, amb una proporció en volum 1:4 i 10 N/mm2 de resistència a compressió, elaborat a l'obra | 0.054 |  | x | 99.7514 | =
Subtotal elemento compuesto
|  |  | Gastos auxiliares |  |  |  | 1 | %
Coste directo
|  |  | Gastos indirectos |  |  |  | 7.85 | %
Total
P-685 | F9F5U362 | m2 | Paviment de peces prefabicades de formigó amb sorra de marbre blanc, de 60x30x7 cm, tipus Line Nevada de TORHO o equivalent, de 10 fins a 100 m2 de superfície |  |  |  | Rend.: | 1
Mano de obra
| A012N000 | h | Oficial 1a d'obra pública | 0.583 | /R | x | 26.63 | =
| A0140000 | h | Manobre | 0.292 | /R | x | 22.23 | =
Subtotal mano de obra
Material
| B9FAU360 | m2 | Paviment de peces prefabicades de formigó amb sorra de marbre blanc, de 60x30x7 cm, tipus Line Nevada de TORHO o equivalent | 1.05 |  | x | 14.75 | =
| B0311500 | t | Sorra de pedrera de pedra calcària de 0 a 3,5 mm | 0.017 |  | x | 18.43 | =
Subtotal material
Elemento compuesto
| D0701821 | m3 | Morter de ciment pòrtland amb filler calcari CEM II/B-L i sorra, amb 380 kg/m3 de ciment, amb una proporció en volum 1:4 i 10 N/mm2 de resistència a compressió, elaborat a l'obra | 0.054 |  | x | 99.7514 | =
Subtotal elemento compuesto
|  |  | Gastos auxiliares |  |  |  | 1 | %
Coste directo
|  |  | Gastos indirectos |  |  |  | 7.85 | %
Total
P-686 | F9F5U363 | m2 | Paviment de peces prefabicades de formigó amb sorra de marbre blanc, de 60x30x7 cm, tipus Line Nevada de TORHO o equivalent, de més de 100 m2 de superfície |  |  |  | Rend.: | 1
Mano de obra
| A012N000 | h | Oficial 1a d'obra pública | 0.525 | /R | x | 26.63 | =
| A0140000 | h | Manobre | 0.263 | /R | x | 22.23 | =
Subtotal mano de obra
Material
| B9FAU360 | m2 | Paviment de peces prefabicades de formigó amb sorra de marbre blanc, de 60x30x7 cm, tipus Line Nevada de TORHO o equivalent | 1.05 |  | x | 14.75 | =
| B0311500 | t | Sorra de pedrera de pedra calcària de 0 a 3,5 mm | 0.017 |  | x | 18.43 | =
Subtotal material
Elemento compuesto
| D0701821 | m3 | Morter de ciment pòrtland amb filler calcari CEM II/B-L i sorra, amb 380 kg/m3 de ciment, amb una proporció en volum 1:4 i 10 N/mm2 de resistència a compressió, elaborat a l'obra | 0.054 |  | x | 99.7514 | =
Subtotal elemento compuesto
|  |  | Gastos auxiliares |  |  |  | 1 | %
Coste directo
|  |  | Gastos indirectos |  |  |  | 7.85 | %
Total
P-687 | F9F5U370 | m2 | Paviment de peces prefabicades de formigó amb sorra de marbre blanc, de 60x40x7 cm, tipus Line Nevada de TORHO o equivalent, de superfície fins a 1 m2 |  |  |  | Rend.: | 1
Mano de obra
| A012N000 | h | Oficial 1a d'obra pública | 0.7 | /R | x | 26.63 | =
| A0140000 | h | Manobre | 0.35 | /R | x | 22.23 | =
Subtotal mano de obra
Material
| B9FAU370 | m2 | Paviment de peces prefabicades de formigó amb sorra de marbre blanc, de 60x40x7 cm, tipus Line Nevada de TORHO o equivalent | 1.05 |  | x | 14.75 | =
| B0311500 | t | Sorra de pedrera de pedra calcària de 0 a 3,5 mm | 0.017 |  | x | 18.43 | =
Subtotal material
Elemento compuesto
| D0701821 | m3 | Morter de ciment pòrtland amb filler calcari CEM II/B-L i sorra, amb 380 kg/m3 de ciment, amb una proporció en volum 1:4 i 10 N/mm2 de resistència a compressió, elaborat a l'obra | 0.054 |  | x | 99.7514 | =
Subtotal elemento compuesto
|  |  | Gastos auxiliares |  |  |  | 1 | %
Coste directo
|  |  | Gastos indirectos |  |  |  | 7.85 | %
Total
P-688 | F9F5U371 | m2 | Paviment de peces prefabicades de formigó amb sorra de marbre blanc, de 60x40x7 cm, tipus Line Nevada de TORHO o equivalent, d'1 fins a 10 m2 de superfície |  |  |  | Rend.: | 1
Mano de obra
| A0140000 | h | Manobre | 0.321 | /R | x | 22.23 | =
| A012N000 | h | Oficial 1a d'obra pública | 0.642 | /R | x | 26.63 | =
Subtotal mano de obra
Material
| B9FAU370 | m2 | Paviment de peces prefabicades de formigó amb sorra de marbre blanc, de 60x40x7 cm, tipus Line Nevada de TORHO o equivalent | 1.05 |  | x | 14.75 | =
| B0311500 | t | Sorra de pedrera de pedra calcària de 0 a 3,5 mm | 0.017 |  | x | 18.43 | =
Subtotal material
Elemento compuesto
| D0701821 | m3 | Morter de ciment pòrtland amb filler calcari CEM II/B-L i sorra, amb 380 kg/m3 de ciment, amb una proporció en volum 1:4 i 10 N/mm2 de resistència a compressió, elaborat a l'obra | 0.054 |  | x | 99.7514 | =
Subtotal elemento compuesto
|  |  | Gastos auxiliares |  |  |  | 1 | %
Coste directo
|  |  | Gastos indirectos |  |  |  | 7.85 | %
Total
P-689 | F9F5U372 | m2 | Paviment de peces prefabicades de formigó amb sorra de marbre blanc, de 60x40x7 cm, tipus Line Nevada de TORHO o equivalent, de 10 fins a 100 m2 de superfície |  |  |  | Rend.: | 1
Mano de obra
| A012N000 | h | Oficial 1a d'obra pública | 0.584 | /R | x | 26.63 | =
| A0140000 | h | Manobre | 0.292 | /R | x | 22.23 | =
Subtotal mano de obra
Material
| B0311500 | t | Sorra de pedrera de pedra calcària de 0 a 3,5 mm | 0.017 |  | x | 18.43 | =
| B9FAU370 | m2 | Paviment de peces prefabicades de formigó amb sorra de marbre blanc, de 60x40x7 cm, tipus Line Nevada de TORHO o equivalent | 1.05 |  | x | 14.75 | =
Subtotal material
Elemento compuesto
| D0701821 | m3 | Morter de ciment pòrtland amb filler calcari CEM II/B-L i sorra, amb 380 kg/m3 de ciment, amb una proporció en volum 1:4 i 10 N/mm2 de resistència a compressió, elaborat a l'obra | 0.054 |  | x | 99.7514 | =
Subtotal elemento compuesto
|  |  | Gastos auxiliares |  |  |  | 1 | %
Coste directo
|  |  | Gastos indirectos |  |  |  | 7.85 | %
Total
P-690 | F9F5U373 | m2 | Paviment de peces prefabicades de formigó amb sorra de marbre blanc, de 60x40x7 cm, tipus Line Nevada de TORHO o equivalent, de més de 100 m2 de superfície |  |  |  | Rend.: | 1
Mano de obra
| A0140000 | h | Manobre | 0.263 | /R | x | 22.23 | =
| A012N000 | h | Oficial 1a d'obra pública | 0.525 | /R | x | 26.63 | =
Subtotal mano de obra
Material
| B9FAU370 | m2 | Paviment de peces prefabicades de formigó amb sorra de marbre blanc, de 60x40x7 cm, tipus Line Nevada de TORHO o equivalent | 1.05 |  | x | 14.75 | =
| B0311500 | t | Sorra de pedrera de pedra calcària de 0 a 3,5 mm | 0.017 |  | x | 18.43 | =
Subtotal material
Elemento compuesto
| D0701821 | m3 | Morter de ciment pòrtland amb filler calcari CEM II/B-L i sorra, amb 380 kg/m3 de ciment, amb una proporció en volum 1:4 i 10 N/mm2 de resistència a compressió, elaborat a l'obra | 0.054 |  | x | 99.7514 | =
Subtotal elemento compuesto
|  |  | Gastos auxiliares |  |  |  | 1 | %
Coste directo
|  |  | Gastos indirectos |  |  |  | 7.85 | %
Total
P-691 | F9F5U380 | m2 | Paviment de peces prefabicades de formigó amb sorra de marbre blanc, de 60x60x8 cm, tipus Line Nevada de TORHO o equivalent, de superfície fins a 1 m2 |  |  |  | Rend.: | 1
Mano de obra
| A0140000 | h | Manobre | 0.35 | /R | x | 22.23 | =
| A012N000 | h | Oficial 1a d'obra pública | 0.7 | /R | x | 26.63 | =
Subtotal mano de obra
Material
| B9FAU380 | m2 | Paviment de peces prefabicades de formigó amb sorra de marbre blanc, de 60x60x8 cm, tipus Line Nevada de TORHO o equivalent | 1.05 |  | x | 15.29 | =
| B0311500 | t | Sorra de pedrera de pedra calcària de 0 a 3,5 mm | 0.017 |  | x | 18.43 | =
Subtotal material
Elemento compuesto
| D0701821 | m3 | Morter de ciment pòrtland amb filler calcari CEM II/B-L i sorra, amb 380 kg/m3 de ciment, amb una proporció en volum 1:4 i 10 N/mm2 de resistència a compressió, elaborat a l'obra | 0.054 |  | x | 99.7514 | =
Subtotal elemento compuesto
|  |  | Gastos auxiliares |  |  |  | 1 | %
Coste directo
|  |  | Gastos indirectos |  |  |  | 7.85 | %
Total
P-692 | F9F5U381 | m2 | Paviment de peces prefabicades de formigó amb sorra de marbre blanc, de 60x60x8 cm, tipus Line Nevada de TORHO o equivalent, d'1 fins a 10 m2 de superfície |  |  |  | Rend.: | 1
Mano de obra
| A0140000 | h | Manobre | 0.321 | /R | x | 22.23 | =
| A012N000 | h | Oficial 1a d'obra pública | 0.642 | /R | x | 26.63 | =
Subtotal mano de obra
Material
| B9FAU380 | m2 | Paviment de peces prefabicades de formigó amb sorra de marbre blanc, de 60x60x8 cm, tipus Line Nevada de TORHO o equivalent | 1.05 |  | x | 15.29 | =
| B0311500 | t | Sorra de pedrera de pedra calcària de 0 a 3,5 mm | 0.017 |  | x | 18.43 | =
Subtotal material
Elemento compuesto
| D0701821 | m3 | Morter de ciment pòrtland amb filler calcari CEM II/B-L i sorra, amb 380 kg/m3 de ciment, amb una proporció en volum 1:4 i 10 N/mm2 de resistència a compressió, elaborat a l'obra | 0.054 |  | x | 99.7514 | =
Subtotal elemento compuesto
|  |  | Gastos auxiliares |  |  |  | 1 | %
Coste directo
|  |  | Gastos indirectos |  |  |  | 7.85 | %
Total
P-693 | F9F5U382 | m2 | Paviment de peces prefabicades de formigó amb sorra de marbre blanc, de 60x60x8 cm, tipus Line Nevada de TORHO o equivalent, de 10 fins a 100 m2 de superfície |  |  |  | Rend.: | 1
Mano de obra
| A0140000 | h | Manobre | 0.292 | /R | x | 22.23 | =
| A012N000 | h | Oficial 1a d'obra pública | 0.584 | /R | x | 26.63 | =
Subtotal mano de obra
Material
| B0311500 | t | Sorra de pedrera de pedra calcària de 0 a 3,5 mm | 0.017 |  | x | 18.43 | =
| B9FAU380 | m2 | Paviment de peces prefabicades de formigó amb sorra de marbre blanc, de 60x60x8 cm, tipus Line Nevada de TORHO o equivalent | 1.05 |  | x | 15.29 | =
Subtotal material
Elemento compuesto
| D0701821 | m3 | Morter de ciment pòrtland amb filler calcari CEM II/B-L i sorra, amb 380 kg/m3 de ciment, amb una proporció en volum 1:4 i 10 N/mm2 de resistència a compressió, elaborat a l'obra | 0.054 |  | x | 99.7514 | =
Subtotal elemento compuesto
|  |  | Gastos auxiliares |  |  |  | 1 | %
Coste directo
|  |  | Gastos indirectos |  |  |  | 7.85 | %
Total
P-694 | F9F5U383 | m2 | Paviment de peces prefabicades de formigó amb sorra de marbre blanc, de 60x60x8 cm, tipus Line Nevada de TORHO o equivalent, de més de 100 m2 de superfície |  |  |  | Rend.: | 1
Mano de obra
| A0140000 | h | Manobre | 0.263 | /R | x | 22.23 | =
| A012N000 | h | Oficial 1a d'obra pública | 0.525 | /R | x | 26.63 | =
Subtotal mano de obra
Material
| B0311500 | t | Sorra de pedrera de pedra calcària de 0 a 3,5 mm | 0.017 |  | x | 18.43 | =
| B9FAU380 | m2 | Paviment de peces prefabicades de formigó amb sorra de marbre blanc, de 60x60x8 cm, tipus Line Nevada de TORHO o equivalent | 1.05 |  | x | 15.29 | =
Subtotal material
Elemento compuesto
| D0701821 | m3 | Morter de ciment pòrtland amb filler calcari CEM II/B-L i sorra, amb 380 kg/m3 de ciment, amb una proporció en volum 1:4 i 10 N/mm2 de resistència a compressió, elaborat a l'obra | 0.054 |  | x | 99.7514 | =
Subtotal elemento compuesto
|  |  | Gastos auxiliares |  |  |  | 1 | %
Coste directo
|  |  | Gastos indirectos |  |  |  | 7.85 | %
Total
P-695 | F9F5U390 | m2 | Paviment de peces prefabicades de formigó amb sorra de marbre blanc, de 80x60x8 cm, tipus Line color de TORHO o equivalent, de superfície fins a 1 m2 |  |  |  | Rend.: | 1
Mano de obra
| A0140000 | h | Manobre | 0.35 | /R | x | 22.23 | =
| A012N000 | h | Oficial 1a d'obra pública | 0.7 | /R | x | 26.63 | =
Subtotal mano de obra
Material
| B9FAU390 | m2 | Paviment de peces prefabicades de formigó amb sorra de marbre blanc, de 80x60x8 cm, tipus Line color de TORHO o equivalent | 1.05 |  | x | 15.29 | =
| B0311500 | t | Sorra de pedrera de pedra calcària de 0 a 3,5 mm | 0.017 |  | x | 18.43 | =
Subtotal material
Elemento compuesto
| D0701821 | m3 | Morter de ciment pòrtland amb filler calcari CEM II/B-L i sorra, amb 380 kg/m3 de ciment, amb una proporció en volum 1:4 i 10 N/mm2 de resistència a compressió, elaborat a l'obra | 0.054 |  | x | 99.7514 | =
Subtotal elemento compuesto
|  |  | Gastos auxiliares |  |  |  | 1 | %
Coste directo
|  |  | Gastos indirectos |  |  |  | 7.85 | %
Total
P-696 | F9F5U391 | m2 | Paviment de peces prefabicades de formigó amb sorra de marbre blanc, de 80x60x8 cm, tipus Line color de TORHO o equivalent, d'1 fins a 10 m2 de superfície |  |  |  | Rend.: | 1
Mano de obra
| A0140000 | h | Manobre | 0.321 | /R | x | 22.23 | =
| A012N000 | h | Oficial 1a d'obra pública | 0.642 | /R | x | 26.63 | =
Subtotal mano de obra
Material
| B0311500 | t | Sorra de pedrera de pedra calcària de 0 a 3,5 mm | 0.017 |  | x | 18.43 | =
| B9FAU390 | m2 | Paviment de peces prefabicades de formigó amb sorra de marbre blanc, de 80x60x8 cm, tipus Line color de TORHO o equivalent | 1.05 |  | x | 15.29 | =
Subtotal material
Elemento compuesto
| D0701821 | m3 | Morter de ciment pòrtland amb filler calcari CEM II/B-L i sorra, amb 380 kg/m3 de ciment, amb una proporció en volum 1:4 i 10 N/mm2 de resistència a compressió, elaborat a l'obra | 0.054 |  | x | 99.7514 | =
Subtotal elemento compuesto
|  |  | Gastos auxiliares |  |  |  | 1 | %
Coste directo
|  |  | Gastos indirectos |  |  |  | 7.85 | %
Total
P-697 | F9F5U392 | m2 | Paviment de peces prefabicades de formigó amb sorra de marbre blanc, de 80x60x8 cm, tipus Line color de TORHO o equivalent, de 10 fins a 100 m2 de superfície |  |  |  | Rend.: | 1
Mano de obra
| A012N000 | h | Oficial 1a d'obra pública | 0.584 | /R | x | 26.63 | =
| A0140000 | h | Manobre | 0.292 | /R | x | 22.23 | =
Subtotal mano de obra
Material
| B0311500 | t | Sorra de pedrera de pedra calcària de 0 a 3,5 mm | 0.017 |  | x | 18.43 | =
| B9FAU390 | m2 | Paviment de peces prefabicades de formigó amb sorra de marbre blanc, de 80x60x8 cm, tipus Line color de TORHO o equivalent | 1.05 |  | x | 15.29 | =
Subtotal material
Elemento compuesto
| D0701821 | m3 | Morter de ciment pòrtland amb filler calcari CEM II/B-L i sorra, amb 380 kg/m3 de ciment, amb una proporció en volum 1:4 i 10 N/mm2 de resistència a compressió, elaborat a l'obra | 0.054 |  | x | 99.7514 | =
Subtotal elemento compuesto
|  |  | Gastos auxiliares |  |  |  | 1 | %
Coste directo
|  |  | Gastos indirectos |  |  |  | 7.85 | %
Total
P-698 | F9F5U393 | m2 | Paviment de peces prefabicades de formigó amb sorra de marbre blanc, de 80x60x8 cm, tipus Line color de TORHO o equivalent, de més de 100 m2 de superfície |  |  |  | Rend.: | 1
Mano de obra
| A0140000 | h | Manobre | 0.263 | /R | x | 22.23 | =
| A012N000 | h | Oficial 1a d'obra pública | 0.525 | /R | x | 26.63 | =
Subtotal mano de obra
Material
| B9FAU390 | m2 | Paviment de peces prefabicades de formigó amb sorra de marbre blanc, de 80x60x8 cm, tipus Line color de TORHO o equivalent | 1.05 |  | x | 15.29 | =
| B0311500 | t | Sorra de pedrera de pedra calcària de 0 a 3,5 mm | 0.017 |  | x | 18.43 | =
Subtotal material
Elemento compuesto
| D0701821 | m3 | Morter de ciment pòrtland amb filler calcari CEM II/B-L i sorra, amb 380 kg/m3 de ciment, amb una proporció en volum 1:4 i 10 N/mm2 de resistència a compressió, elaborat a l'obra | 0.054 |  | x | 99.7514 | =
Subtotal elemento compuesto
|  |  | Gastos auxiliares |  |  |  | 1 | %
Coste directo
|  |  | Gastos indirectos |  |  |  | 7.85 | %
Total
P-699 | F9F5U410 | m2 | Paviment de peces prefabicades de formigó de color gris, de 20x10x5 cm, tipus Line color de TORHO o equivalent, de superfície fins a 1 m2 |  |  |  | Rend.: | 1
Mano de obra
| A0140000 | h | Manobre | 0.35 | /R | x | 22.23 | =
| A012N000 | h | Oficial 1a d'obra pública | 0.7 | /R | x | 26.63 | =
Subtotal mano de obra
Material
| B9FAU410 | m2 | Paviment de peces prefabicades de formigó de color gris, de 20x10x5 cm, tipus Line color de TORHO o equivalent | 1.05 |  | x | 15.26 | =
| B0311500 | t | Sorra de pedrera de pedra calcària de 0 a 3,5 mm | 0.017 |  | x | 18.43 | =
Subtotal material
Elemento compuesto
| D0701821 | m3 | Morter de ciment pòrtland amb filler calcari CEM II/B-L i sorra, amb 380 kg/m3 de ciment, amb una proporció en volum 1:4 i 10 N/mm2 de resistència a compressió, elaborat a l'obra | 0.054 |  | x | 99.7514 | =
Subtotal elemento compuesto
|  |  | Gastos auxiliares |  |  |  | 1 | %
Coste directo
|  |  | Gastos indirectos |  |  |  | 7.85 | %
Total
P-700 | F9F5U411 | m2 | Paviment de peces prefabicades de formigó de color gris, de 20x10x5 cm, tipus Line color de TORHO o equivalent, d'1 fins a 10 m2 de superfície |  |  |  | Rend.: | 1
Mano de obra
| A0140000 | h | Manobre | 0.321 | /R | x | 22.23 | =
| A012N000 | h | Oficial 1a d'obra pública | 0.642 | /R | x | 26.63 | =
Subtotal mano de obra
Material
| B0311500 | t | Sorra de pedrera de pedra calcària de 0 a 3,5 mm | 0.017 |  | x | 18.43 | =
| B9FAU410 | m2 | Paviment de peces prefabicades de formigó de color gris, de 20x10x5 cm, tipus Line color de TORHO o equivalent | 1.05 |  | x | 15.26 | =
Subtotal material
Elemento compuesto
| D0701821 | m3 | Morter de ciment pòrtland amb filler calcari CEM II/B-L i sorra, amb 380 kg/m3 de ciment, amb una proporció en volum 1:4 i 10 N/mm2 de resistència a compressió, elaborat a l'obra | 0.054 |  | x | 99.7514 | =
Subtotal elemento compuesto
|  |  | Gastos auxiliares |  |  |  | 1 | %
Coste directo
|  |  | Gastos indirectos |  |  |  | 7.85 | %
Total
P-701 | F9F5U412 | m2 | Paviment de peces prefabicades de formigó de color gris, de 20x10x5 cm, tipus Line color de TORHO o equivalent, de 10 fins a 100 m2 de superfície |  |  |  | Rend.: | 1
Mano de obra
| A012N000 | h | Oficial 1a d'obra pública | 0.584 | /R | x | 26.63 | =
| A0140000 | h | Manobre | 0.292 | /R | x | 22.23 | =
Subtotal mano de obra
Material
| B9FAU410 | m2 | Paviment de peces prefabicades de formigó de color gris, de 20x10x5 cm, tipus Line color de TORHO o equivalent | 1.05 |  | x | 15.26 | =
| B0311500 | t | Sorra de pedrera de pedra calcària de 0 a 3,5 mm | 0.017 |  | x | 18.43 | =
Subtotal material
Elemento compuesto
| D0701821 | m3 | Morter de ciment pòrtland amb filler calcari CEM II/B-L i sorra, amb 380 kg/m3 de ciment, amb una proporció en volum 1:4 i 10 N/mm2 de resistència a compressió, elaborat a l'obra | 0.054 |  | x | 99.7514 | =
Subtotal elemento compuesto
|  |  | Gastos auxiliares |  |  |  | 1 | %
Coste directo
|  |  | Gastos indirectos |  |  |  | 7.85 | %
Total
P-702 | F9F5U413 | m2 | Paviment de peces prefabicades de formigó de color gris, de 20x10x5 cm, tipus Line color de TORHO o equivalent, de més de 100 m2 de superfície |  |  |  | Rend.: | 1
Mano de obra
| A0140000 | h | Manobre | 0.263 | /R | x | 22.23 | =
| A012N000 | h | Oficial 1a d'obra pública | 0.525 | /R | x | 26.63 | =
Subtotal mano de obra
Material
| B0311500 | t | Sorra de pedrera de pedra calcària de 0 a 3,5 mm | 0.017 |  | x | 18.43 | =
| B9FAU410 | m2 | Paviment de peces prefabicades de formigó de color gris, de 20x10x5 cm, tipus Line color de TORHO o equivalent | 1.05 |  | x | 15.26 | =
Subtotal material
Elemento compuesto
| D0701821 | m3 | Morter de ciment pòrtland amb filler calcari CEM II/B-L i sorra, amb 380 kg/m3 de ciment, amb una proporció en volum 1:4 i 10 N/mm2 de resistència a compressió, elaborat a l'obra | 0.054 |  | x | 99.7514 | =
Subtotal elemento compuesto
|  |  | Gastos auxiliares |  |  |  | 1 | %
Coste directo
|  |  | Gastos indirectos |  |  |  | 7.85 | %
Total
P-703 | F9F5U420 | m2 | Paviment de peces prefabicades de formigó amb sorra de marbre de color, de 30x30x5 cm, tipus Line color de TORHO o equivalent, de superfície fins a 1 m2 |  |  |  | Rend.: | 1
Mano de obra
| A012N000 | h | Oficial 1a d'obra pública | 0.7 | /R | x | 26.63 | =
| A0140000 | h | Manobre | 0.35 | /R | x | 22.23 | =
Subtotal mano de obra
Material
| B9FAU420 | m2 | Paviment de peces prefabicades de formigó amb sorra de marbre de color, de 30x30x5 cm, tipus Line color de TORHO o equivalent | 1.05 |  | x | 13.79 | =
| B0311500 | t | Sorra de pedrera de pedra calcària de 0 a 3,5 mm | 0.017 |  | x | 18.43 | =
Subtotal material
Elemento compuesto
| D0701821 | m3 | Morter de ciment pòrtland amb filler calcari CEM II/B-L i sorra, amb 380 kg/m3 de ciment, amb una proporció en volum 1:4 i 10 N/mm2 de resistència a compressió, elaborat a l'obra | 0.054 |  | x | 99.7514 | =
Subtotal elemento compuesto
|  |  | Gastos auxiliares |  |  |  | 1 | %
Coste directo
|  |  | Gastos indirectos |  |  |  | 7.85 | %
Total
P-704 | F9F5U421 | m2 | Paviment de peces prefabicades de formigó amb sorra de marbre de color, de 30x30x5 cm, tipus Line color de TORHO o equivalent, d'1 fins a 10 m2 de superfície |  |  |  | Rend.: | 1
Mano de obra
| A012N000 | h | Oficial 1a d'obra pública | 0.642 | /R | x | 26.63 | =
| A0140000 | h | Manobre | 0.321 | /R | x | 22.23 | =
Subtotal mano de obra
Material
| B9FAU420 | m2 | Paviment de peces prefabicades de formigó amb sorra de marbre de color, de 30x30x5 cm, tipus Line color de TORHO o equivalent | 1.05 |  | x | 13.79 | =
| B0311500 | t | Sorra de pedrera de pedra calcària de 0 a 3,5 mm | 0.017 |  | x | 18.43 | =
Subtotal material
Elemento compuesto
| D0701821 | m3 | Morter de ciment pòrtland amb filler calcari CEM II/B-L i sorra, amb 380 kg/m3 de ciment, amb una proporció en volum 1:4 i 10 N/mm2 de resistència a compressió, elaborat a l'obra | 0.054 |  | x | 99.7514 | =
Subtotal elemento compuesto
|  |  | Gastos auxiliares |  |  |  | 1 | %
Coste directo
|  |  | Gastos indirectos |  |  |  | 7.85 | %
Total
P-705 | F9F5U422 | m2 | Paviment de peces prefabicades de formigó amb sorra de marbre de color, de 30x30x5 cm, tipus Line color de TORHO o equivalent, de 10 fins a 100 m2 de superfície |  |  |  | Rend.: | 1
Mano de obra
| A012N000 | h | Oficial 1a d'obra pública | 0.584 | /R | x | 26.63 | =
| A0140000 | h | Manobre | 0.292 | /R | x | 22.23 | =
Subtotal mano de obra
Material
| B0311500 | t | Sorra de pedrera de pedra calcària de 0 a 3,5 mm | 0.017 |  | x | 18.43 | =
| B9FAU420 | m2 | Paviment de peces prefabicades de formigó amb sorra de marbre de color, de 30x30x5 cm, tipus Line color de TORHO o equivalent | 1.05 |  | x | 13.79 | =
Subtotal material
Elemento compuesto
| D0701821 | m3 | Morter de ciment pòrtland amb filler calcari CEM II/B-L i sorra, amb 380 kg/m3 de ciment, amb una proporció en volum 1:4 i 10 N/mm2 de resistència a compressió, elaborat a l'obra | 0.054 |  | x | 99.7514 | =
Subtotal elemento compuesto
|  |  | Gastos auxiliares |  |  |  | 1 | %
Coste directo
|  |  | Gastos indirectos |  |  |  | 7.85 | %
Total
P-706 | F9F5U423 | m2 | Paviment de peces prefabicades de formigó amb sorra de marbre de color, de 30x30x5 cm, tipus Line color de TORHO o equivalent, de més de 100 m2 de superfície |  |  |  | Rend.: | 1
Mano de obra
| A0140000 | h | Manobre | 0.263 | /R | x | 22.23 | =
| A012N000 | h | Oficial 1a d'obra pública | 0.525 | /R | x | 26.63 | =
Subtotal mano de obra
Material
| B9FAU420 | m2 | Paviment de peces prefabicades de formigó amb sorra de marbre de color, de 30x30x5 cm, tipus Line color de TORHO o equivalent | 1.05 |  | x | 13.79 | =
| B0311500 | t | Sorra de pedrera de pedra calcària de 0 a 3,5 mm | 0.017 |  | x | 18.43 | =
Subtotal material
Elemento compuesto
| D0701821 | m3 | Morter de ciment pòrtland amb filler calcari CEM II/B-L i sorra, amb 380 kg/m3 de ciment, amb una proporció en volum 1:4 i 10 N/mm2 de resistència a compressió, elaborat a l'obra | 0.054 |  | x | 99.7514 | =
Subtotal elemento compuesto
|  |  | Gastos auxiliares |  |  |  | 1 | %
Coste directo
|  |  | Gastos indirectos |  |  |  | 7.85 | %
Total
P-707 | F9F5U430 | m2 | Paviment de peces prefabicades de formigó amb sorra de marbre de color, de 40x20x5 cm, tipus Line color de TORHO o equivalent, de superfície fins a 1 m2 |  |  |  | Rend.: | 1
Mano de obra
| A012N000 | h | Oficial 1a d'obra pública | 0.7 | /R | x | 26.63 | =
| A0140000 | h | Manobre | 0.35 | /R | x | 22.23 | =
Subtotal mano de obra
Material
| B9FAU430 | m2 | Paviment de peces prefabicades de formigó amb sorra de marbre de color, de 40x20x5 cm, tipus Line color de TORHO o equivalent | 1.05 |  | x | 13.79 | =
| B0311500 | t | Sorra de pedrera de pedra calcària de 0 a 3,5 mm | 0.017 |  | x | 18.43 | =
Subtotal material
Elemento compuesto
| D0701821 | m3 | Morter de ciment pòrtland amb filler calcari CEM II/B-L i sorra, amb 380 kg/m3 de ciment, amb una proporció en volum 1:4 i 10 N/mm2 de resistència a compressió, elaborat a l'obra | 0.054 |  | x | 99.7514 | =
Subtotal elemento compuesto
|  |  | Gastos auxiliares |  |  |  | 1 | %
Coste directo
|  |  | Gastos indirectos |  |  |  | 7.85 | %
Total
P-708 | F9F5U431 | m2 | Paviment de peces prefabicades de formigó amb sorra de marbre de color, de 40x20x5 cm, tipus Line color de TORHO o equivalent, d'1 fins a 10 m2 de superfície |  |  |  | Rend.: | 1
Mano de obra
| A012N000 | h | Oficial 1a d'obra pública | 0.642 | /R | x | 26.63 | =
| A0140000 | h | Manobre | 0.321 | /R | x | 22.23 | =
Subtotal mano de obra
Material
| B0311500 | t | Sorra de pedrera de pedra calcària de 0 a 3,5 mm | 0.017 |  | x | 18.43 | =
| B9FAU430 | m2 | Paviment de peces prefabicades de formigó amb sorra de marbre de color, de 40x20x5 cm, tipus Line color de TORHO o equivalent | 1.05 |  | x | 13.79 | =
Subtotal material
Elemento compuesto
| D0701821 | m3 | Morter de ciment pòrtland amb filler calcari CEM II/B-L i sorra, amb 380 kg/m3 de ciment, amb una proporció en volum 1:4 i 10 N/mm2 de resistència a compressió, elaborat a l'obra | 0.054 |  | x | 99.7514 | =
Subtotal elemento compuesto
|  |  | Gastos auxiliares |  |  |  | 1 | %
Coste directo
|  |  | Gastos indirectos |  |  |  | 7.85 | %
Total
P-709 | F9F5U432 | m2 | Paviment de peces prefabicades de formigó amb sorra de marbre de color, de 40x20x5 cm, tipus Line color de TORHO o equivalent, de 10 fins a 100 m2 de superfície |  |  |  | Rend.: | 1
Mano de obra
| A0140000 | h | Manobre | 0.292 | /R | x | 22.23 | =
| A012N000 | h | Oficial 1a d'obra pública | 0.584 | /R | x | 26.63 | =
Subtotal mano de obra
Material
| B9FAU430 | m2 | Paviment de peces prefabicades de formigó amb sorra de marbre de color, de 40x20x5 cm, tipus Line color de TORHO o equivalent | 1.05 |  | x | 13.79 | =
| B0311500 | t | Sorra de pedrera de pedra calcària de 0 a 3,5 mm | 0.017 |  | x | 18.43 | =
Subtotal material
Elemento compuesto
| D0701821 | m3 | Morter de ciment pòrtland amb filler calcari CEM II/B-L i sorra, amb 380 kg/m3 de ciment, amb una proporció en volum 1:4 i 10 N/mm2 de resistència a compressió, elaborat a l'obra | 0.054 |  | x | 99.7514 | =
Subtotal elemento compuesto
|  |  | Gastos auxiliares |  |  |  | 1 | %
Coste directo
|  |  | Gastos indirectos |  |  |  | 7.85 | %
Total
P-710 | F9F5U433 | m2 | Paviment de peces prefabicades de formigó amb sorra de marbre de color, de 40x20x5 cm, tipus Line color de TORHO o equivalent, de més de 100 m2 de superfície |  |  |  | Rend.: | 1
Mano de obra
| A0140000 | h | Manobre | 0.263 | /R | x | 22.23 | =
| A012N000 | h | Oficial 1a d'obra pública | 0.525 | /R | x | 26.63 | =
Subtotal mano de obra
Material
| B9FAU430 | m2 | Paviment de peces prefabicades de formigó amb sorra de marbre de color, de 40x20x5 cm, tipus Line color de TORHO o equivalent | 1.05 |  | x | 13.79 | =
| B0311500 | t | Sorra de pedrera de pedra calcària de 0 a 3,5 mm | 0.017 |  | x | 18.43 | =
Subtotal material
Elemento compuesto
| D0701821 | m3 | Morter de ciment pòrtland amb filler calcari CEM II/B-L i sorra, amb 380 kg/m3 de ciment, amb una proporció en volum 1:4 i 10 N/mm2 de resistència a compressió, elaborat a l'obra | 0.054 |  | x | 99.7514 | =
Subtotal elemento compuesto
|  |  | Gastos auxiliares |  |  |  | 1 | %
Coste directo
|  |  | Gastos indirectos |  |  |  | 7.85 | %
Total
P-711 | F9F5U440 | m2 | Paviment de peces prefabicades de formigó amb sorra de marbre de color, de 40x40x5 cm, tipus Line color de TORHO o equivalent, de superfície fins a 1 m2 |  |  |  | Rend.: | 1
Mano de obra
| A012N000 | h | Oficial 1a d'obra pública | 0.7 | /R | x | 26.63 | =
| A0140000 | h | Manobre | 0.35 | /R | x | 22.23 | =
Subtotal mano de obra
Material
| B9FAU440 | m2 | Paviment de peces prefabicades de formigó amb sorra de marbre de color, de 40x40x5 cm, tipus Line color de TORHO o equivalent | 1.05 |  | x | 13.79 | =
| B0311500 | t | Sorra de pedrera de pedra calcària de 0 a 3,5 mm | 0.017 |  | x | 18.43 | =
Subtotal material
Elemento compuesto
| D0701821 | m3 | Morter de ciment pòrtland amb filler calcari CEM II/B-L i sorra, amb 380 kg/m3 de ciment, amb una proporció en volum 1:4 i 10 N/mm2 de resistència a compressió, elaborat a l'obra | 0.054 |  | x | 99.7514 | =
Subtotal elemento compuesto
|  |  | Gastos auxiliares |  |  |  | 1 | %
Coste directo
|  |  | Gastos indirectos |  |  |  | 7.85 | %
Total
P-712 | F9F5U441 | m2 | Paviment de peces prefabicades de formigó amb sorra de marbre de color, de 40x40x5 cm, tipus Line color de TORHO o equivalent, d'1 fins a 10 m2 de superfície |  |  |  | Rend.: | 1
Mano de obra
| A0140000 | h | Manobre | 0.321 | /R | x | 22.23 | =
| A012N000 | h | Oficial 1a d'obra pública | 0.642 | /R | x | 26.63 | =
Subtotal mano de obra
Material
| B9FAU440 | m2 | Paviment de peces prefabicades de formigó amb sorra de marbre de color, de 40x40x5 cm, tipus Line color de TORHO o equivalent | 1.05 |  | x | 13.79 | =
| B0311500 | t | Sorra de pedrera de pedra calcària de 0 a 3,5 mm | 0.017 |  | x | 18.43 | =
Subtotal material
Elemento compuesto
| D0701821 | m3 | Morter de ciment pòrtland amb filler calcari CEM II/B-L i sorra, amb 380 kg/m3 de ciment, amb una proporció en volum 1:4 i 10 N/mm2 de resistència a compressió, elaborat a l'obra | 0.054 |  | x | 99.7514 | =
Subtotal elemento compuesto
|  |  | Gastos auxiliares |  |  |  | 1 | %
Coste directo
|  |  | Gastos indirectos |  |  |  | 7.85 | %
Total
P-713 | F9F5U442 | m2 | Paviment de peces prefabicades de formigó amb sorra de marbre de color, de 40x40x5 cm, tipus Line color de TORHO o equivalent, de 10 fins a 100 m2 de superfície |  |  |  | Rend.: | 1
Mano de obra
| A0140000 | h | Manobre | 0.292 | /R | x | 22.23 | =
| A012N000 | h | Oficial 1a d'obra pública | 0.584 | /R | x | 26.63 | =
Subtotal mano de obra
Material
| B9FAU440 | m2 | Paviment de peces prefabicades de formigó amb sorra de marbre de color, de 40x40x5 cm, tipus Line color de TORHO o equivalent | 1.05 |  | x | 13.79 | =
| B0311500 | t | Sorra de pedrera de pedra calcària de 0 a 3,5 mm | 0.017 |  | x | 18.43 | =
Subtotal material
Elemento compuesto
| D0701821 | m3 | Morter de ciment pòrtland amb filler calcari CEM II/B-L i sorra, amb 380 kg/m3 de ciment, amb una proporció en volum 1:4 i 10 N/mm2 de resistència a compressió, elaborat a l'obra | 0.054 |  | x | 99.7514 | =
Subtotal elemento compuesto
|  |  | Gastos auxiliares |  |  |  | 1 | %
Coste directo
|  |  | Gastos indirectos |  |  |  | 7.85 | %
Total
P-714 | F9F5U443 | m2 | Paviment de peces prefabicades de formigó amb sorra de marbre de color, de 40x40x5 cm, tipus Line color de TORHO o equivalent, de més de 100 m2 de superfície |  |  |  | Rend.: | 1
Mano de obra
| A012N000 | h | Oficial 1a d'obra pública | 0.525 | /R | x | 26.63 | =
| A0140000 | h | Manobre | 0.263 | /R | x | 22.23 | =
Subtotal mano de obra
Material
| B9FAU440 | m2 | Paviment de peces prefabicades de formigó amb sorra de marbre de color, de 40x40x5 cm, tipus Line color de TORHO o equivalent | 1.05 |  | x | 13.79 | =
| B0311500 | t | Sorra de pedrera de pedra calcària de 0 a 3,5 mm | 0.017 |  | x | 18.43 | =
Subtotal material
Elemento compuesto
| D0701821 | m3 | Morter de ciment pòrtland amb filler calcari CEM II/B-L i sorra, amb 380 kg/m3 de ciment, amb una proporció en volum 1:4 i 10 N/mm2 de resistència a compressió, elaborat a l'obra | 0.054 |  | x | 99.7514 | =
Subtotal elemento compuesto
|  |  | Gastos auxiliares |  |  |  | 1 | %
Coste directo
|  |  | Gastos indirectos |  |  |  | 7.85 | %
Total
P-715 | F9F5U450 | m2 | Paviment de peces prefabicades de formigó amb sorra de marbre de color, de 50x50x5 cm, tipus Line color de TORHO o equivalent, de superfície fins a 1 m2 |  |  |  | Rend.: | 1
Mano de obra
| A012N000 | h | Oficial 1a d'obra pública | 0.7 | /R | x | 26.63 | =
| A0140000 | h | Manobre | 0.35 | /R | x | 22.23 | =
Subtotal mano de obra
Material
| B9FAU450 | m2 | Paviment de peces prefabicades de formigó amb sorra de marbre de color, de 50x50x5 cm, tipus Line color de TORHO o equivalent | 1.05 |  | x | 13.79 | =
| B0311500 | t | Sorra de pedrera de pedra calcària de 0 a 3,5 mm | 0.017 |  | x | 18.43 | =
Subtotal material
Elemento compuesto
| D0701821 | m3 | Morter de ciment pòrtland amb filler calcari CEM II/B-L i sorra, amb 380 kg/m3 de ciment, amb una proporció en volum 1:4 i 10 N/mm2 de resistència a compressió, elaborat a l'obra | 0.054 |  | x | 99.7514 | =
Subtotal elemento compuesto
|  |  | Gastos auxiliares |  |  |  | 1 | %
Coste directo
|  |  | Gastos indirectos |  |  |  | 7.85 | %
Total
P-716 | F9F5U451 | m2 | Paviment de peces prefabicades de formigó amb sorra de marbre de color, de 50x50x5 cm, tipus Line color de TORHO o equivalent, d'1 fins a 10 m2 de superfície |  |  |  | Rend.: | 1
Mano de obra
| A012N000 | h | Oficial 1a d'obra pública | 0.642 | /R | x | 26.63 | =
| A0140000 | h | Manobre | 0.321 | /R | x | 22.23 | =
Subtotal mano de obra
Material
| B9FAU450 | m2 | Paviment de peces prefabicades de formigó amb sorra de marbre de color, de 50x50x5 cm, tipus Line color de TORHO o equivalent | 1.05 |  | x | 13.79 | =
| B0311500 | t | Sorra de pedrera de pedra calcària de 0 a 3,5 mm | 0.017 |  | x | 18.43 | =
Subtotal material
Elemento compuesto
| D0701821 | m3 | Morter de ciment pòrtland amb filler calcari CEM II/B-L i sorra, amb 380 kg/m3 de ciment, amb una proporció en volum 1:4 i 10 N/mm2 de resistència a compressió, elaborat a l'obra | 0.054 |  | x | 99.7514 | =
Subtotal elemento compuesto
|  |  | Gastos auxiliares |  |  |  | 1 | %
Coste directo
|  |  | Gastos indirectos |  |  |  | 7.85 | %
Total
P-717 | F9F5U452 | m2 | Paviment de peces prefabicades de formigó amb sorra de marbre de color, de 50x50x5 cm, tipus Line color de TORHO o equivalent, de 10 fins a 100 m2 de superfície |  |  |  | Rend.: | 1
Mano de obra
| A012N000 | h | Oficial 1a d'obra pública | 0.584 | /R | x | 26.63 | =
| A0140000 | h | Manobre | 0.292 | /R | x | 22.23 | =
Subtotal mano de obra
Material
| B0311500 | t | Sorra de pedrera de pedra calcària de 0 a 3,5 mm | 0.017 |  | x | 18.43 | =
| B9FAU450 | m2 | Paviment de peces prefabicades de formigó amb sorra de marbre de color, de 50x50x5 cm, tipus Line color de TORHO o equivalent | 1.05 |  | x | 13.79 | =
Subtotal material
Elemento compuesto
| D0701821 | m3 | Morter de ciment pòrtland amb filler calcari CEM II/B-L i sorra, amb 380 kg/m3 de ciment, amb una proporció en volum 1:4 i 10 N/mm2 de resistència a compressió, elaborat a l'obra | 0.054 |  | x | 99.7514 | =
Subtotal elemento compuesto
|  |  | Gastos auxiliares |  |  |  | 1 | %
Coste directo
|  |  | Gastos indirectos |  |  |  | 7.85 | %
Total
P-718 | F9F5U453 | m2 | Paviment de peces prefabicades de formigó amb sorra de marbre de color, de 50x50x5 cm, tipus Line color de TORHO o equivalent, de més de 100 m2 de superfície |  |  |  | Rend.: | 1
Mano de obra
| A012N000 | h | Oficial 1a d'obra pública | 0.525 | /R | x | 26.63 | =
| A0140000 | h | Manobre | 0.263 | /R | x | 22.23 | =
Subtotal mano de obra
Material
| B9FAU450 | m2 | Paviment de peces prefabicades de formigó amb sorra de marbre de color, de 50x50x5 cm, tipus Line color de TORHO o equivalent | 1.05 |  | x | 13.79 | =
| B0311500 | t | Sorra de pedrera de pedra calcària de 0 a 3,5 mm | 0.017 |  | x | 18.43 | =
Subtotal material
Elemento compuesto
| D0701821 | m3 | Morter de ciment pòrtland amb filler calcari CEM II/B-L i sorra, amb 380 kg/m3 de ciment, amb una proporció en volum 1:4 i 10 N/mm2 de resistència a compressió, elaborat a l'obra | 0.054 |  | x | 99.7514 | =
Subtotal elemento compuesto
|  |  | Gastos auxiliares |  |  |  | 1 | %
Coste directo
|  |  | Gastos indirectos |  |  |  | 7.85 | %
Total
P-719 | F9F5U460 | m2 | Paviment de peces prefabicades de formigó amb sorra de marbre de color, de 60x30x7 cm, tipus Line color de TORHO o equivalent, de superfície fins a 1 m2 |  |  |  | Rend.: | 1
Mano de obra
| A012N000 | h | Oficial 1a d'obra pública | 0.7 | /R | x | 26.63 | =
| A0140000 | h | Manobre | 0.35 | /R | x | 22.23 | =
Subtotal mano de obra
Material
| B9FAU460 | m2 | Paviment de peces prefabicades de formigó amb sorra de marbre de color, de 60x30x7 cm, tipus Line color de TORHO o equivalent | 1.05 |  | x | 15.87 | =
| B0311500 | t | Sorra de pedrera de pedra calcària de 0 a 3,5 mm | 0.017 |  | x | 18.43 | =
Subtotal material
Elemento compuesto
| D0701821 | m3 | Morter de ciment pòrtland amb filler calcari CEM II/B-L i sorra, amb 380 kg/m3 de ciment, amb una proporció en volum 1:4 i 10 N/mm2 de resistència a compressió, elaborat a l'obra | 0.054 |  | x | 99.7514 | =
Subtotal elemento compuesto
|  |  | Gastos auxiliares |  |  |  | 1 | %
Coste directo
|  |  | Gastos indirectos |  |  |  | 7.85 | %
Total
P-720 | F9F5U461 | m2 | Paviment de peces prefabicades de formigó amb sorra de marbre de color, de 60x30x7 cm, tipus Line color de TORHO o equivalent, d'1 fins a 10 m2 de superfície |  |  |  | Rend.: | 1
Mano de obra
| A0140000 | h | Manobre | 0.321 | /R | x | 22.23 | =
| A012N000 | h | Oficial 1a d'obra pública | 0.642 | /R | x | 26.63 | =
Subtotal mano de obra
Material
| B9FAU460 | m2 | Paviment de peces prefabicades de formigó amb sorra de marbre de color, de 60x30x7 cm, tipus Line color de TORHO o equivalent | 1.05 |  | x | 15.87 | =
| B0311500 | t | Sorra de pedrera de pedra calcària de 0 a 3,5 mm | 0.017 |  | x | 18.43 | =
Subtotal material
Elemento compuesto
| D0701821 | m3 | Morter de ciment pòrtland amb filler calcari CEM II/B-L i sorra, amb 380 kg/m3 de ciment, amb una proporció en volum 1:4 i 10 N/mm2 de resistència a compressió, elaborat a l'obra | 0.054 |  | x | 99.7514 | =
Subtotal elemento compuesto
|  |  | Gastos auxiliares |  |  |  | 1 | %
Coste directo
|  |  | Gastos indirectos |  |  |  | 7.85 | %
Total
P-721 | F9F5U462 | m2 | Paviment de peces prefabicades de formigó amb sorra de marbre de color, de 60x30x7 cm, tipus Line color de TORHO o equivalent, de 10 fins a 100 m2 de superfície |  |  |  | Rend.: | 1
Mano de obra
| A0140000 | h | Manobre | 0.292 | /R | x | 22.23 | =
| A012N000 | h | Oficial 1a d'obra pública | 0.584 | /R | x | 26.63 | =
Subtotal mano de obra
Material
| B9FAU460 | m2 | Paviment de peces prefabicades de formigó amb sorra de marbre de color, de 60x30x7 cm, tipus Line color de TORHO o equivalent | 1.05 |  | x | 15.87 | =
| B0311500 | t | Sorra de pedrera de pedra calcària de 0 a 3,5 mm | 0.017 |  | x | 18.43 | =
Subtotal material
Elemento compuesto
| D0701821 | m3 | Morter de ciment pòrtland amb filler calcari CEM II/B-L i sorra, amb 380 kg/m3 de ciment, amb una proporció en volum 1:4 i 10 N/mm2 de resistència a compressió, elaborat a l'obra | 0.054 |  | x | 99.7514 | =
Subtotal elemento compuesto
|  |  | Gastos auxiliares |  |  |  | 1 | %
Coste directo
|  |  | Gastos indirectos |  |  |  | 7.85 | %
Total
P-722 | F9F5U463 | m2 | Paviment de peces prefabicades de formigó amb sorra de marbre de color, de 60x30x7 cm, tipus Line color de TORHO o equivalent, de més de 100 m2 de superfície |  |  |  | Rend.: | 1
Mano de obra
| A0140000 | h | Manobre | 0.263 | /R | x | 22.23 | =
| A012N000 | h | Oficial 1a d'obra pública | 0.525 | /R | x | 26.63 | =
Subtotal mano de obra
Material
| B0311500 | t | Sorra de pedrera de pedra calcària de 0 a 3,5 mm | 0.017 |  | x | 18.43 | =
| B9FAU460 | m2 | Paviment de peces prefabicades de formigó amb sorra de marbre de color, de 60x30x7 cm, tipus Line color de TORHO o equivalent | 1.05 |  | x | 15.87 | =
Subtotal material
Elemento compuesto
| D0701821 | m3 | Morter de ciment pòrtland amb filler calcari CEM II/B-L i sorra, amb 380 kg/m3 de ciment, amb una proporció en volum 1:4 i 10 N/mm2 de resistència a compressió, elaborat a l'obra | 0.054 |  | x | 99.7514 | =
Subtotal elemento compuesto
|  |  | Gastos auxiliares |  |  |  | 1 | %
Coste directo
|  |  | Gastos indirectos |  |  |  | 7.85 | %
Total
P-723 | F9F5U470 | m2 | Paviment de peces prefabicades de formigó amb sorra de marbre de color, de 60x40x7 cm, tipus Line color de TORHO o equivalent, de superfície fins a 1 m2 |  |  |  | Rend.: | 1
Mano de obra
| A012N000 | h | Oficial 1a d'obra pública | 0.7 | /R | x | 26.63 | =
| A0140000 | h | Manobre | 0.35 | /R | x | 22.23 | =
Subtotal mano de obra
Material
| B9FAU470 | m2 | Paviment de peces prefabicades de formigó amb sorra de marbre de color, de 60x40x7 cm, tipus Line color de TORHO o equivalent | 1.05 |  | x | 15.87 | =
| B0311500 | t | Sorra de pedrera de pedra calcària de 0 a 3,5 mm | 0.017 |  | x | 18.43 | =
Subtotal material
Elemento compuesto
| D0701821 | m3 | Morter de ciment pòrtland amb filler calcari CEM II/B-L i sorra, amb 380 kg/m3 de ciment, amb una proporció en volum 1:4 i 10 N/mm2 de resistència a compressió, elaborat a l'obra | 0.054 |  | x | 99.7514 | =
Subtotal elemento compuesto
|  |  | Gastos auxiliares |  |  |  | 1 | %
Coste directo
|  |  | Gastos indirectos |  |  |  | 7.85 | %
Total
P-724 | F9F5U471 | m2 | Paviment de peces prefabicades de formigó amb sorra de marbre de color, de 60x40x7 cm, tipus Line color de TORHO o equivalent, d'1 fins a 10 m2 de superfície |  |  |  | Rend.: | 1
Mano de obra
| A0140000 | h | Manobre | 0.321 | /R | x | 22.23 | =
| A012N000 | h | Oficial 1a d'obra pública | 0.642 | /R | x | 26.63 | =
Subtotal mano de obra
Material
| B9FAU470 | m2 | Paviment de peces prefabicades de formigó amb sorra de marbre de color, de 60x40x7 cm, tipus Line color de TORHO o equivalent | 1.05 |  | x | 15.87 | =
| B0311500 | t | Sorra de pedrera de pedra calcària de 0 a 3,5 mm | 0.017 |  | x | 18.43 | =
Subtotal material
Elemento compuesto
| D0701821 | m3 | Morter de ciment pòrtland amb filler calcari CEM II/B-L i sorra, amb 380 kg/m3 de ciment, amb una proporció en volum 1:4 i 10 N/mm2 de resistència a compressió, elaborat a l'obra | 0.054 |  | x | 99.7514 | =
Subtotal elemento compuesto
|  |  | Gastos auxiliares |  |  |  | 1 | %
Coste directo
|  |  | Gastos indirectos |  |  |  | 7.85 | %
Total
P-725 | F9F5U472 | m2 | Paviment de peces prefabicades de formigó amb sorra de marbre de color, de 60x40x7 cm, tipus Line color de TORHO o equivalent, de 10 fins a 100 m2 de superfície |  |  |  | Rend.: | 1
Mano de obra
| A0140000 | h | Manobre | 0.292 | /R | x | 22.23 | =
| A012N000 | h | Oficial 1a d'obra pública | 0.584 | /R | x | 26.63 | =
Subtotal mano de obra
Material
| B9FAU470 | m2 | Paviment de peces prefabicades de formigó amb sorra de marbre de color, de 60x40x7 cm, tipus Line color de TORHO o equivalent | 1.05 |  | x | 15.87 | =
| B0311500 | t | Sorra de pedrera de pedra calcària de 0 a 3,5 mm | 0.017 |  | x | 18.43 | =
Subtotal material
Elemento compuesto
| D0701821 | m3 | Morter de ciment pòrtland amb filler calcari CEM II/B-L i sorra, amb 380 kg/m3 de ciment, amb una proporció en volum 1:4 i 10 N/mm2 de resistència a compressió, elaborat a l'obra | 0.054 |  | x | 99.7514 | =
Subtotal elemento compuesto
|  |  | Gastos auxiliares |  |  |  | 1 | %
Coste directo
|  |  | Gastos indirectos |  |  |  | 7.85 | %
Total
P-726 | F9F5U473 | m2 | Paviment de peces prefabicades de formigó amb sorra de marbre de color, de 60x40x7 cm, tipus Line color de TORHO o equivalent, de més de 100 m2 de superfície |  |  |  | Rend.: | 1
Mano de obra
| A012N000 | h | Oficial 1a d'obra pública | 0.525 | /R | x | 26.63 | =
| A0140000 | h | Manobre | 0.263 | /R | x | 22.23 | =
Subtotal mano de obra
Material
| B9FAU470 | m2 | Paviment de peces prefabicades de formigó amb sorra de marbre de color, de 60x40x7 cm, tipus Line color de TORHO o equivalent | 1.05 |  | x | 15.87 | =
| B0311500 | t | Sorra de pedrera de pedra calcària de 0 a 3,5 mm | 0.017 |  | x | 18.43 | =
Subtotal material
Elemento compuesto
| D0701821 | m3 | Morter de ciment pòrtland amb filler calcari CEM II/B-L i sorra, amb 380 kg/m3 de ciment, amb una proporció en volum 1:4 i 10 N/mm2 de resistència a compressió, elaborat a l'obra | 0.054 |  | x | 99.7514 | =
Subtotal elemento compuesto
|  |  | Gastos auxiliares |  |  |  | 1 | %
Coste directo
|  |  | Gastos indirectos |  |  |  | 7.85 | %
Total
P-727 | F9F5U480 | m2 | Paviment de peces prefabicades de formigó amb sorra de marbre de color, de 60x60x8 cm, tipus Line color de TORHO o equivalent, de superfície fins a 1 m2 |  |  |  | Rend.: | 1
Mano de obra
| A012N000 | h | Oficial 1a d'obra pública | 0.7 | /R | x | 26.63 | =
| A0140000 | h | Manobre | 0.35 | /R | x | 22.23 | =
Subtotal mano de obra
Material
| B9FAU480 | m2 | Paviment de peces prefabicades de formigó amb sorra de marbre de color, de 60x60x8 cm, tipus Line color de TORHO o equivalent | 1.05 |  | x | 15.29 | =
| B0311500 | t | Sorra de pedrera de pedra calcària de 0 a 3,5 mm | 0.017 |  | x | 18.43 | =
Subtotal material
Elemento compuesto
| D0701821 | m3 | Morter de ciment pòrtland amb filler calcari CEM II/B-L i sorra, amb 380 kg/m3 de ciment, amb una proporció en volum 1:4 i 10 N/mm2 de resistència a compressió, elaborat a l'obra | 0.054 |  | x | 99.7514 | =
Subtotal elemento compuesto
|  |  | Gastos auxiliares |  |  |  | 1 | %
Coste directo
|  |  | Gastos indirectos |  |  |  | 7.85 | %
Total
P-728 | F9F5U481 | m2 | Paviment de peces prefabicades de formigó amb sorra de marbre de color, de 60x60x8 cm, tipus Line color de TORHO o equivalent, d'1 fins a 10 m2 de superfície |  |  |  | Rend.: | 1
Mano de obra
| A0140000 | h | Manobre | 0.321 | /R | x | 22.23 | =
| A012N000 | h | Oficial 1a d'obra pública | 0.642 | /R | x | 26.63 | =
Subtotal mano de obra
Material
| B0311500 | t | Sorra de pedrera de pedra calcària de 0 a 3,5 mm | 0.017 |  | x | 18.43 | =
| B9FAU480 | m2 | Paviment de peces prefabicades de formigó amb sorra de marbre de color, de 60x60x8 cm, tipus Line color de TORHO o equivalent | 1.05 |  | x | 15.29 | =
Subtotal material
Elemento compuesto
| D0701821 | m3 | Morter de ciment pòrtland amb filler calcari CEM II/B-L i sorra, amb 380 kg/m3 de ciment, amb una proporció en volum 1:4 i 10 N/mm2 de resistència a compressió, elaborat a l'obra | 0.054 |  | x | 99.7514 | =
Subtotal elemento compuesto
|  |  | Gastos auxiliares |  |  |  | 1 | %
Coste directo
|  |  | Gastos indirectos |  |  |  | 7.85 | %
Total
P-729 | F9F5U482 | m2 | Paviment de peces prefabicades de formigó amb sorra de marbre de color, de 60x60x8 cm, tipus Line color de TORHO o equivalent, de 10 fins a 100 m2 de superfície |  |  |  | Rend.: | 1
Mano de obra
| A012N000 | h | Oficial 1a d'obra pública | 0.584 | /R | x | 26.63 | =
| A0140000 | h | Manobre | 0.292 | /R | x | 22.23 | =
Subtotal mano de obra
Material
| B9FAU480 | m2 | Paviment de peces prefabicades de formigó amb sorra de marbre de color, de 60x60x8 cm, tipus Line color de TORHO o equivalent | 1.05 |  | x | 15.29 | =
| B0311500 | t | Sorra de pedrera de pedra calcària de 0 a 3,5 mm | 0.017 |  | x | 18.43 | =
Subtotal material
Elemento compuesto
| D0701821 | m3 | Morter de ciment pòrtland amb filler calcari CEM II/B-L i sorra, amb 380 kg/m3 de ciment, amb una proporció en volum 1:4 i 10 N/mm2 de resistència a compressió, elaborat a l'obra | 0.054 |  | x | 99.7514 | =
Subtotal elemento compuesto
|  |  | Gastos auxiliares |  |  |  | 1 | %
Coste directo
|  |  | Gastos indirectos |  |  |  | 7.85 | %
Total
P-730 | F9F5U483 | m2 | Paviment de peces prefabicades de formigó amb sorra de marbre de color, de 60x60x8 cm, tipus Line color de TORHO o equivalent, de més de 100 m2 de superfície |  |  |  | Rend.: | 1
Mano de obra
| A012N000 | h | Oficial 1a d'obra pública | 0.525 | /R | x | 26.63 | =
| A0140000 | h | Manobre | 0.263 | /R | x | 22.23 | =
Subtotal mano de obra
Material
| B9FAU480 | m2 | Paviment de peces prefabicades de formigó amb sorra de marbre de color, de 60x60x8 cm, tipus Line color de TORHO o equivalent | 1.05 |  | x | 15.29 | =
| B0311500 | t | Sorra de pedrera de pedra calcària de 0 a 3,5 mm | 0.017 |  | x | 18.43 | =
Subtotal material
Elemento compuesto
| D0701821 | m3 | Morter de ciment pòrtland amb filler calcari CEM II/B-L i sorra, amb 380 kg/m3 de ciment, amb una proporció en volum 1:4 i 10 N/mm2 de resistència a compressió, elaborat a l'obra | 0.054 |  | x | 99.7514 | =
Subtotal elemento compuesto
|  |  | Gastos auxiliares |  |  |  | 1 | %
Coste directo
|  |  | Gastos indirectos |  |  |  | 7.85 | %
Total
P-731 | F9F5U490 | m2 | Paviment de peces prefabicades de formigó amb sorra de marbre de color, de 80x60x8 cm, tipus Line color de TORHO o equivalent, de superfície fins a 1 m2 |  |  |  | Rend.: | 1
Mano de obra
| A0140000 | h | Manobre | 0.35 | /R | x | 22.23 | =
| A012N000 | h | Oficial 1a d'obra pública | 0.7 | /R | x | 26.63 | =
Subtotal mano de obra
Material
| B0311500 | t | Sorra de pedrera de pedra calcària de 0 a 3,5 mm | 0.017 |  | x | 18.43 | =
| B9FAU490 | m2 | Paviment de peces prefabicades de formigó amb sorra de marbre de color, de 80x60x8 cm, tipus Line color de TORHO o equivalent | 1.05 |  | x | 15.29 | =
Subtotal material
Elemento compuesto
| D0701821 | m3 | Morter de ciment pòrtland amb filler calcari CEM II/B-L i sorra, amb 380 kg/m3 de ciment, amb una proporció en volum 1:4 i 10 N/mm2 de resistència a compressió, elaborat a l'obra | 0.054 |  | x | 99.7514 | =
Subtotal elemento compuesto
|  |  | Gastos auxiliares |  |  |  | 1 | %
Coste directo
|  |  | Gastos indirectos |  |  |  | 7.85 | %
Total
P-732 | F9F5U491 | m2 | Paviment de peces prefabicades de formigó amb sorra de marbre de color, de 80x60x8 cm, tipus Line color de TORHO o equivalent, d'1 fins a 10 m2 de superfície |  |  |  | Rend.: | 1
Mano de obra
| A012N000 | h | Oficial 1a d'obra pública | 0.642 | /R | x | 26.63 | =
| A0140000 | h | Manobre | 0.321 | /R | x | 22.23 | =
Subtotal mano de obra
Material
| B9FAU490 | m2 | Paviment de peces prefabicades de formigó amb sorra de marbre de color, de 80x60x8 cm, tipus Line color de TORHO o equivalent | 1.05 |  | x | 15.29 | =
| B0311500 | t | Sorra de pedrera de pedra calcària de 0 a 3,5 mm | 0.017 |  | x | 18.43 | =
Subtotal material
Elemento compuesto
| D0701821 | m3 | Morter de ciment pòrtland amb filler calcari CEM II/B-L i sorra, amb 380 kg/m3 de ciment, amb una proporció en volum 1:4 i 10 N/mm2 de resistència a compressió, elaborat a l'obra | 0.054 |  | x | 99.7514 | =
Subtotal elemento compuesto
|  |  | Gastos auxiliares |  |  |  | 1 | %
Coste directo
|  |  | Gastos indirectos |  |  |  | 7.85 | %
Total
P-733 | F9F5U492 | m2 | Paviment de peces prefabicades de formigó amb sorra de marbre de color, de 80x60x8 cm, tipus Line color de TORHO o equivalent, de 10 fins a 100 m2 de superfície |  |  |  | Rend.: | 1
Mano de obra
| A0140000 | h | Manobre | 0.292 | /R | x | 22.23 | =
| A012N000 | h | Oficial 1a d'obra pública | 0.584 | /R | x | 26.63 | =
Subtotal mano de obra
Material
| B9FAU490 | m2 | Paviment de peces prefabicades de formigó amb sorra de marbre de color, de 80x60x8 cm, tipus Line color de TORHO o equivalent | 1.05 |  | x | 15.29 | =
| B0311500 | t | Sorra de pedrera de pedra calcària de 0 a 3,5 mm | 0.017 |  | x | 18.43 | =
Subtotal material
Elemento compuesto
| D0701821 | m3 | Morter de ciment pòrtland amb filler calcari CEM II/B-L i sorra, amb 380 kg/m3 de ciment, amb una proporció en volum 1:4 i 10 N/mm2 de resistència a compressió, elaborat a l'obra | 0.054 |  | x | 99.7514 | =
Subtotal elemento compuesto
|  |  | Gastos auxiliares |  |  |  | 1 | %
Coste directo
|  |  | Gastos indirectos |  |  |  | 7.85 | %
Total
P-734 | F9F5U493 | m2 | Paviment de peces prefabicades de formigó amb sorra de marbre de color, de 80x60x8 cm, tipus Line color de TORHO o equivalent, de més de 100 m2 de superfície |  |  |  | Rend.: | 1
Mano de obra
| A012N000 | h | Oficial 1a d'obra pública | 0.525 | /R | x | 26.63 | =
| A0140000 | h | Manobre | 0.263 | /R | x | 22.23 | =
Subtotal mano de obra
Material
| B9FAU490 | m2 | Paviment de peces prefabicades de formigó amb sorra de marbre de color, de 80x60x8 cm, tipus Line color de TORHO o equivalent | 1.05 |  | x | 15.29 | =
| B0311500 | t | Sorra de pedrera de pedra calcària de 0 a 3,5 mm | 0.017 |  | x | 18.43 | =
Subtotal material
Elemento compuesto
| D0701821 | m3 | Morter de ciment pòrtland amb filler calcari CEM II/B-L i sorra, amb 380 kg/m3 de ciment, amb una proporció en volum 1:4 i 10 N/mm2 de resistència a compressió, elaborat a l'obra | 0.054 |  | x | 99.7514 | =
Subtotal elemento compuesto
|  |  | Gastos auxiliares |  |  |  | 1 | %
Coste directo
|  |  | Gastos indirectos |  |  |  | 7.85 | %
Total
P-735 | F9F5UV10 | m2 | Reposició de peces trencades en paviment de peces de formigó vibrat i premsat, amb acabat de la cara exterior gravat, amb textura pètria, de forma rectangular de 30x20 cm i 8 cm de gruix, de colors vermell, blanc o gris, retirant les peces trencades, repicant el morter i el formigó de base fins a una fondària de 8,5 cm amb martell elèctric, reposició del formigó de base, i col·locació amb morter adhesiu flexible de curat ràpid en un gruix de 5 mm, rejuntat entre peces amb morter flexible, càrrega i transport a dipòsit autoritzat de runa, abonament de la deposició i cànon sobre la deposició controlada dels residus de la construcció inclòs, per a reposicions fins a 1 m2 de superfície com a màxim |  |  |  | Rend.: | 1
Mano de obra
| A0150000 | h | Manobre especialista | 0.9 | /R | x | 23 | =
| A0121000 | h | Oficial 1a | 0.9 | /R | x | 26.63 | =
Subtotal mano de obra
Maquinaria
| C2001000 | h | Martell trencador manual | 0.3 | /R | x | 3.71 | =
| CZ111000 | h | Grup electrògen d'1 a 5 kVA | 0.45 | /R | x | 2.89 | =
| C1RA2500 | m3 | Subministrament de contenidor metàl·lic de 5 m3 de capacitat i recollida amb residus inerts o no especials | 0.21 | /R | x | 25.75 | =
| C200UV10 | h | Serra de disc per a rajoles i pedres, muntada en taula | 0.45 | /R | x | 3.74 | =
Subtotal maquinaria
Material
| B9F1UV10 | m2 | Peça per a paviment, de formigó vibrat i premsat, amb acabat de la cara exterior gravat, amb textura pètria, de forma rectangular de 30x20 cm i 8 cm de gruix, de colors vermell, blanc o gris | 1.15 |  | x | 18.65 | =
| B9CZ2000 | kg | Beurada de color | 0.8 |  | x | 1.05 | =
| B0711000 | kg | Morter adhesiu | 8 |  | x | 0.24 | =
Subtotal material
Elemento compuesto
| D071UV10 | m3 | Morter de ciment ràpid tipus WITTENER de ARDEX o equivalent, de designació 32,5 R-SF i sorra de pedra granítica 250 kg/m3 de ciment, amb una proporció en volum 1:6, elaborat a l'obra amb formigonera | 0.08 |  | x | 516.2486 | =
Subtotal elemento compuesto
|  |  | Gastos auxiliares |  |  |  | 1 | %
Coste directo
|  |  | Gastos indirectos |  |  |  | 7.85 | %
Total
P-736 | F9F5UV11 | m2 | Reposició de peces trencades en paviment de peces de formigó vibrat i premsat, amb acabat de la cara exterior gravat, amb textura pètria, de forma rectangular de 30x20 cm i 8 cm de gruix, de colors vermell, blanc o gris, retirant les peces trencades, repicant el morter i el formigó de base fins a una fondària de 8,5 cm amb martell elèctric, reposició del formigó de base, i col·locació amb morter adhesiu flexible de curat ràpid en un gruix de 5 mm, rejuntat entre peces amb morter flexible, càrrega i transport a dipòsit autoritzat de runa, abonament de la deposició i cànon sobre la deposició controlada dels residus de la construcció inclòs, per a reposicions d'1 fins a 10 m2 de superfície |  |  |  | Rend.: | 1
Mano de obra
| A0121000 | h | Oficial 1a | 0.825 | /R | x | 26.63 | =
| A0150000 | h | Manobre especialista | 0.825 | /R | x | 23 | =
Subtotal mano de obra
Maquinaria
| CZ111000 | h | Grup electrògen d'1 a 5 kVA | 0.413 | /R | x | 2.89 | =
| C1RA2500 | m3 | Subministrament de contenidor metàl·lic de 5 m3 de capacitat i recollida amb residus inerts o no especials | 0.193 | /R | x | 25.75 | =
| C200UV10 | h | Serra de disc per a rajoles i pedres, muntada en taula | 0.413 | /R | x | 3.74 | =
| C2001000 | h | Martell trencador manual | 0.275 | /R | x | 3.71 | =
Subtotal maquinaria
Material
| B0711000 | kg | Morter adhesiu | 8 |  | x | 0.24 | =
| B9F1UV10 | m2 | Peça per a paviment, de formigó vibrat i premsat, amb acabat de la cara exterior gravat, amb textura pètria, de forma rectangular de 30x20 cm i 8 cm de gruix, de colors vermell, blanc o gris | 1.15 |  | x | 18.65 | =
| B9CZ2000 | kg | Beurada de color | 0.8 |  | x | 1.05 | =
Subtotal material
Elemento compuesto
| D071UV10 | m3 | Morter de ciment ràpid tipus WITTENER de ARDEX o equivalent, de designació 32,5 R-SF i sorra de pedra granítica 250 kg/m3 de ciment, amb una proporció en volum 1:6, elaborat a l'obra amb formigonera | 0.08 |  | x | 516.2486 | =
Subtotal elemento compuesto
|  |  | Gastos auxiliares |  |  |  | 1 | %
Coste directo
|  |  | Gastos indirectos |  |  |  | 7.85 | %
Total
P-737 | F9F5UV12 | m2 | Reposició de peces trencades en paviment de peces de formigó vibrat i premsat, amb acabat de la cara exterior gravat, amb textura pètria, de forma rectangular de 30x20 cm i 8 cm de gruix, de colors vermell, blanc o gris, retirant les peces trencades, repicant el morter i el formigó de base fins a una fondària de 8,5 cm amb martell elèctric, reposició del formigó de base, i col·locació amb morter adhesiu flexible de curat ràpid en un gruix de 5 mm, rejuntat entre peces amb morter flexible, càrrega i transport a dipòsit autoritzat de runa, abonament de la deposició i cànon sobre la deposició controlada dels residus de la construcció inclòs, per a reposicions de 10 fins a 100 m2 de superfície |  |  |  | Rend.: | 1
Mano de obra
| A0121000 | h | Oficial 1a | 0.75 | /R | x | 26.63 | =
| A0150000 | h | Manobre especialista | 0.75 | /R | x | 23 | =
Subtotal mano de obra
Maquinaria
| C2001000 | h | Martell trencador manual | 0.25 | /R | x | 3.71 | =
| CZ111000 | h | Grup electrògen d'1 a 5 kVA | 0.375 | /R | x | 2.89 | =
| C1RA2500 | m3 | Subministrament de contenidor metàl·lic de 5 m3 de capacitat i recollida amb residus inerts o no especials | 0.175 | /R | x | 25.75 | =
| C200UV10 | h | Serra de disc per a rajoles i pedres, muntada en taula | 0.375 | /R | x | 3.74 | =
Subtotal maquinaria
Material
| B0711000 | kg | Morter adhesiu | 8 |  | x | 0.24 | =
| B9F1UV10 | m2 | Peça per a paviment, de formigó vibrat i premsat, amb acabat de la cara exterior gravat, amb textura pètria, de forma rectangular de 30x20 cm i 8 cm de gruix, de colors vermell, blanc o gris | 1.15 |  | x | 18.65 | =
| B9CZ2000 | kg | Beurada de color | 0.8 |  | x | 1.05 | =
Subtotal material
Elemento compuesto
| D071UV10 | m3 | Morter de ciment ràpid tipus WITTENER de ARDEX o equivalent, de designació 32,5 R-SF i sorra de pedra granítica 250 kg/m3 de ciment, amb una proporció en volum 1:6, elaborat a l'obra amb formigonera | 0.08 |  | x | 516.2486 | =
Subtotal elemento compuesto
|  |  | Gastos auxiliares |  |  |  | 1 | %
Coste directo
|  |  | Gastos indirectos |  |  |  | 7.85 | %
Total
P-738 | F9F5UV13 | m2 | Reposició de peces trencades en paviment de peces de formigó vibrat i premsat, amb acabat de la cara exterior gravat, amb textura pètria, de forma rectangular de 30x20 cm i 8 cm de gruix, de colors vermell, blanc o gris, retirant les peces trencades, repicant el morter i el formigó de base fins a una fondària de 8,5 cm amb martell elèctric, reposició del formigó de base, i col·locació amb morter adhesiu flexible de curat ràpid en un gruix de 5 mm, rejuntat entre peces amb morter flexible, càrrega i transport a dipòsit autoritzat de runa, abonament de la deposició i cànon sobre la deposició controlada dels residus de la construcció inclòs, per a reposicions superiors a 100 m2 de superfície |  |  |  | Rend.: | 1
Mano de obra
| A0121000 | h | Oficial 1a | 0.675 | /R | x | 26.63 | =
| A0150000 | h | Manobre especialista | 0.675 | /R | x | 23 | =
Subtotal mano de obra
Maquinaria
| C200UV10 | h | Serra de disc per a rajoles i pedres, muntada en taula | 0.338 | /R | x | 3.74 | =
| C1RA2500 | m3 | Subministrament de contenidor metàl·lic de 5 m3 de capacitat i recollida amb residus inerts o no especials | 0.158 | /R | x | 25.75 | =
| C2001000 | h | Martell trencador manual | 0.225 | /R | x | 3.71 | =
| CZ111000 | h | Grup electrògen d'1 a 5 kVA | 0.338 | /R | x | 2.89 | =
Subtotal maquinaria
Material
| B9F1UV10 | m2 | Peça per a paviment, de formigó vibrat i premsat, amb acabat de la cara exterior gravat, amb textura pètria, de forma rectangular de 30x20 cm i 8 cm de gruix, de colors vermell, blanc o gris | 1.15 |  | x | 18.65 | =
| B9CZ2000 | kg | Beurada de color | 0.8 |  | x | 1.05 | =
| B0711000 | kg | Morter adhesiu | 8 |  | x | 0.24 | =
Subtotal material
Elemento compuesto
| D071UV10 | m3 | Morter de ciment ràpid tipus WITTENER de ARDEX o equivalent, de designació 32,5 R-SF i sorra de pedra granítica 250 kg/m3 de ciment, amb una proporció en volum 1:6, elaborat a l'obra amb formigonera | 0.08 |  | x | 516.2486 | =
Subtotal elemento compuesto
|  |  | Gastos auxiliares |  |  |  | 1 | %
Coste directo
|  |  | Gastos indirectos |  |  |  | 7.85 | %
Total
P-739 | F9F5V010 | m2 | Paviment de peces prefabricades de formigó de 40x40 cm i 5 cm de gruix, col·locats amb morter de M15 (15 N/mm2) i reblert de junts amb sorra fina o a definir per DF |  |  |  | Rend.: | 1
Mano de obra
| A0140000 | h | Manobre | 0.2205 | /R | x | 22.23 | =
| A0121000 | h | Oficial 1a | 0.4409 | /R | x | 26.63 | =
Subtotal mano de obra
Material
| B9FAV002 | m2 | Paviment peces prefabricades de formigó, dimensions 40x40x5 cm | 1.05 |  | x | 12.14 | =
| B0312500 | t | Sorra de pedrera de pedra granítica de 0 a 3,5 mm | 0.002 |  | x | 20.27 | =
Subtotal material
Elemento compuesto
| D0701911 | m3 | Morter de ciment pòrtland amb filler calcari CEM II/B-L i sorra, amb 450 kg/m3 de ciment, amb una proporció en volum 1:3 i 15 N/mm2 de resistència a compressió, elaborat a l'obra | 0.03 |  | x | 107.1964 | =
Subtotal elemento compuesto
|  |  | Gastos auxiliares |  |  |  | 1 | %
Coste directo
|  |  | Gastos indirectos |  |  |  | 7.85 | %
Total
P-740 | F9F5V020 | m2 | Paviment de peces prefabricades de formigó de 40x40 cm i 7 cm de gruix, col·locats amb morter de M15 (15 N/mm2) i reblert de junts amb sorra fina o a definir per DF |  |  |  | Rend.: | 1
Mano de obra
| A0140000 | h | Manobre | 0.2183 | /R | x | 22.23 | =
| A0121000 | h | Oficial 1a | 0.4367 | /R | x | 26.63 | =
Subtotal mano de obra
Material
| B9FAV003 | m2 | Paviment peces prefabricades de formigó, dimensions 40x40x7 cm | 1.05 |  | x | 13.07 | =
| B0312500 | t | Sorra de pedrera de pedra granítica de 0 a 3,5 mm | 0.002 |  | x | 20.27 | =
Subtotal material
Elemento compuesto
| D0701911 | m3 | Morter de ciment pòrtland amb filler calcari CEM II/B-L i sorra, amb 450 kg/m3 de ciment, amb una proporció en volum 1:3 i 15 N/mm2 de resistència a compressió, elaborat a l'obra | 0.03 |  | x | 107.1964 | =
Subtotal elemento compuesto
|  |  | Gastos auxiliares |  |  |  | 1 | %
Coste directo
|  |  | Gastos indirectos |  |  |  | 7.85 | %
Total
P-741 | F9F5V030 | m2 | Paviment de peces prefabricades de formigó de 60x40 cm i 5 cm de gruix, col·locats amb morter M15 (15 N/mm2) i reblert de junts amb sorra fina o a definir per DF |  |  |  | Rend.: | 1
Mano de obra
| A0140000 | h | Manobre | 0.2205 | /R | x | 22.23 | =
| A0121000 | h | Oficial 1a | 0.4409 | /R | x | 26.63 | =
Subtotal mano de obra
Material
| B9FAV005 | m2 | Paviment peces prefabricades de formigó, dimensions 60x40x5 cm | 1.05 |  | x | 12.14 | =
| B0312500 | t | Sorra de pedrera de pedra granítica de 0 a 3,5 mm | 0.002 |  | x | 20.27 | =
Subtotal material
Elemento compuesto
| D0701911 | m3 | Morter de ciment pòrtland amb filler calcari CEM II/B-L i sorra, amb 450 kg/m3 de ciment, amb una proporció en volum 1:3 i 15 N/mm2 de resistència a compressió, elaborat a l'obra | 0.03 |  | x | 107.1964 | =
Subtotal elemento compuesto
|  |  | Gastos auxiliares |  |  |  | 1 | %
Coste directo
|  |  | Gastos indirectos |  |  |  | 7.85 | %
Total
P-742 | F9F5V040 | m2 | Paviment de peces prefabricades de formigó de 60x40 cm i 7 cm de gruix, col·locats amb morter M15 (15 N/mm2) i reblert de junts amb sorra fina o a definir per DF |  |  |  | Rend.: | 1
Mano de obra
| A0121000 | h | Oficial 1a | 0.4367 | /R | x | 26.63 | =
| A0140000 | h | Manobre | 0.2183 | /R | x | 22.23 | =
Subtotal mano de obra
Material
| B9FAV006 | m2 | Paviment peces prefabricades de formigó, dimensions 60x40x7 cm | 1.05 |  | x | 13.07 | =
| B0312500 | t | Sorra de pedrera de pedra granítica de 0 a 3,5 mm | 0.002 |  | x | 20.27 | =
Subtotal material
Elemento compuesto
| D0701911 | m3 | Morter de ciment pòrtland amb filler calcari CEM II/B-L i sorra, amb 450 kg/m3 de ciment, amb una proporció en volum 1:3 i 15 N/mm2 de resistència a compressió, elaborat a l'obra | 0.03 |  | x | 107.1964 | =
Subtotal elemento compuesto
|  |  | Gastos auxiliares |  |  |  | 1 | %
Coste directo
|  |  | Gastos indirectos |  |  |  | 7.85 | %
Total
P-743 | F9F5V050 | m2 | Paviment de peces prefabricades de formigó de 60x40 cm i 7 cm de gruix, de qualsevol color, col·locats amb morter M15 (15 N/mm2) i reblert de junts amb sorra fina o a definir per DF |  |  |  | Rend.: | 1
Mano de obra
| A0121000 | h | Oficial 1a | 0.4068 | /R | x | 26.63 | =
| A0140000 | h | Manobre | 0.2034 | /R | x | 22.23 | =
Subtotal mano de obra
Material
| B0312500 | t | Sorra de pedrera de pedra granítica de 0 a 3,5 mm | 0.002 |  | x | 20.27 | =
| B9FAVV10 | m2 | Paviment de peces prefabricades de formigó, dimensions 60x40x7 cm, color arena o equivalent | 1.05 |  | x | 20.45 | =
Subtotal material
Elemento compuesto
| D0701911 | m3 | Morter de ciment pòrtland amb filler calcari CEM II/B-L i sorra, amb 450 kg/m3 de ciment, amb una proporció en volum 1:3 i 15 N/mm2 de resistència a compressió, elaborat a l'obra | 0.03 |  | x | 107.1964 | =
Subtotal elemento compuesto
|  |  | Gastos auxiliares |  |  |  | 1 | %
Coste directo
|  |  | Gastos indirectos |  |  |  | 7.85 | %
Total
P-744 | F9F5V060 | m2 | Paviment de peces prefabricades de formigó de 30x30 cm i 8 cm de gruix, de qualsevol color, col·locats amb morter M15 (15 N/mm2) i reblert de junts amb sorra fina o a definir per DF |  |  |  | Rend.: | 1
Mano de obra
| A0121000 | h | Oficial 1a | 0.4068 | /R | x | 26.63 | =
| A0140000 | h | Manobre | 0.2034 | /R | x | 22.23 | =
Subtotal mano de obra
Material
| B9FAVV20 | m2 | Paviment de peces prefabricades de formigó, dimensions 30x30x8 cm, color arena o equivalent | 1.05 |  | x | 19.58 | =
| B0312500 | t | Sorra de pedrera de pedra granítica de 0 a 3,5 mm | 0.002 |  | x | 20.27 | =
Subtotal material
Elemento compuesto
| D0701911 | m3 | Morter de ciment pòrtland amb filler calcari CEM II/B-L i sorra, amb 450 kg/m3 de ciment, amb una proporció en volum 1:3 i 15 N/mm2 de resistència a compressió, elaborat a l'obra | 0.03 |  | x | 107.1964 | =
Subtotal elemento compuesto
|  |  | Gastos auxiliares |  |  |  | 1 | %
Coste directo
|  |  | Gastos indirectos |  |  |  | 7.85 | %
Total
P-745 | F9FYU110 | m2 | Col·locació de paviment de peces prefabricades de formigó col·locades amb morter de ciment 1:4, de superfície fins a 1 m2 |  |  |  | Rend.: | 1
Mano de obra
| A012N000 | h | Oficial 1a d'obra pública | 0.7 | /R | x | 26.63 | =
| A0140000 | h | Manobre | 0.35 | /R | x | 22.23 | =
Subtotal mano de obra
Material
| B0311500 | t | Sorra de pedrera de pedra calcària de 0 a 3,5 mm | 0.017 |  | x | 18.43 | =
Subtotal material
Elemento compuesto
| D0701821 | m3 | Morter de ciment pòrtland amb filler calcari CEM II/B-L i sorra, amb 380 kg/m3 de ciment, amb una proporció en volum 1:4 i 10 N/mm2 de resistència a compressió, elaborat a l'obra | 0.054 |  | x | 99.7514 | =
Subtotal elemento compuesto
|  |  | Gastos auxiliares |  |  |  | 1 | %
Coste directo
|  |  | Gastos indirectos |  |  |  | 7.85 | %
Total
P-746 | F9FYU111 | m2 | Col·locació de paviment de peces prefabricades de formigó col·locades amb morter de ciment 1:4, d'1 fins a 10 m2 de superfície |  |  |  | Rend.: | 1
Mano de obra
| A0140000 | h | Manobre | 0.321 | /R | x | 22.23 | =
| A012N000 | h | Oficial 1a d'obra pública | 0.642 | /R | x | 26.63 | =
Subtotal mano de obra
Material
| B0311500 | t | Sorra de pedrera de pedra calcària de 0 a 3,5 mm | 0.017 |  | x | 18.43 | =
Subtotal material
Elemento compuesto
| D0701821 | m3 | Morter de ciment pòrtland amb filler calcari CEM II/B-L i sorra, amb 380 kg/m3 de ciment, amb una proporció en volum 1:4 i 10 N/mm2 de resistència a compressió, elaborat a l'obra | 0.054 |  | x | 99.7514 | =
Subtotal elemento compuesto
|  |  | Gastos auxiliares |  |  |  | 1 | %
Coste directo
|  |  | Gastos indirectos |  |  |  | 7.85 | %
Total
P-747 | F9FYU112 | m2 | Col·locació de paviment de peces prefabricades de formigó col·locades amb morter de ciment 1:4, de 10 fins a 100 m2 de superfície |  |  |  | Rend.: | 1
Mano de obra
| A012N000 | h | Oficial 1a d'obra pública | 0.583 | /R | x | 26.63 | =
| A0140000 | h | Manobre | 0.292 | /R | x | 22.23 | =
Subtotal mano de obra
Material
| B0311500 | t | Sorra de pedrera de pedra calcària de 0 a 3,5 mm | 0.017 |  | x | 18.43 | =
Subtotal material
Elemento compuesto
| D0701821 | m3 | Morter de ciment pòrtland amb filler calcari CEM II/B-L i sorra, amb 380 kg/m3 de ciment, amb una proporció en volum 1:4 i 10 N/mm2 de resistència a compressió, elaborat a l'obra | 0.054 |  | x | 99.7514 | =
Subtotal elemento compuesto
|  |  | Gastos auxiliares |  |  |  | 1 | %
Coste directo
|  |  | Gastos indirectos |  |  |  | 7.85 | %
Total
P-748 | F9FYU113 | m2 | Col·locació de paviment de peces prefabricades de formigó col·locades amb morter de ciment 1:4, de més de 100 m2 de superfície |  |  |  | Rend.: | 1
Mano de obra
| A0140000 | h | Manobre | 0.263 | /R | x | 22.23 | =
| A012N000 | h | Oficial 1a d'obra pública | 0.525 | /R | x | 26.63 | =
Subtotal mano de obra
Material
| B0311500 | t | Sorra de pedrera de pedra calcària de 0 a 3,5 mm | 0.017 |  | x | 18.43 | =
Subtotal material
Elemento compuesto
| D0701821 | m3 | Morter de ciment pòrtland amb filler calcari CEM II/B-L i sorra, amb 380 kg/m3 de ciment, amb una proporció en volum 1:4 i 10 N/mm2 de resistència a compressió, elaborat a l'obra | 0.054 |  | x | 99.7514 | =
Subtotal elemento compuesto
|  |  | Gastos auxiliares |  |  |  | 1 | %
Coste directo
|  |  | Gastos indirectos |  |  |  | 7.85 | %
Total
P-749 | F9FYU199 | m2 | Col·locació de paviment de llambordins de formigó de forma rectangular de qualsevol gruix, col·locats amb morter de ciment 1:6, de superfície fins a 1 m2 |  |  |  | Rend.: | 1
Mano de obra
| A012N000 | h | Oficial 1a d'obra pública | 1.219 | /R | x | 26.63 | =
| A0140000 | h | Manobre | 0.394 | /R | x | 22.23 | =
Subtotal mano de obra
Material
| B0512401 | t | Ciment pòrtland amb filler calcari CEM II/B-L 32,5 R segons UNE-EN 197-1, en sacs | 0.0031 |  | x | 117.66 | =
Subtotal material
Elemento compuesto
| D0701641 | m3 | Morter de ciment pòrtland amb filler calcari CEM II/B-L i sorra, amb 250 kg/m3 de ciment, amb una proporció en volum 1:6 i 5 N/mm2 de resistència a compressió, elaborat a l'obra | 0.0504 |  | x | 86.6314 | =
Subtotal elemento compuesto
|  |  | Gastos auxiliares |  |  |  | 1 | %
Coste directo
|  |  | Gastos indirectos |  |  |  | 7.85 | %
Total
P-750 | F9FYU200 | m2 | Col·locació de paviment de llambordins de formigó de forma rectangular de qualsevol gruix, col·locats amb morter de ciment 1:6, d'1 fins a 10 m2 de superfície |  |  |  | Rend.: | 1
Mano de obra
| A0140000 | h | Manobre | 0.368 | /R | x | 22.23 | =
| A012N000 | h | Oficial 1a d'obra pública | 1.138 | /R | x | 26.63 | =
Subtotal mano de obra
Material
| B0512401 | t | Ciment pòrtland amb filler calcari CEM II/B-L 32,5 R segons UNE-EN 197-1, en sacs | 0.0031 |  | x | 117.66 | =
Subtotal material
Elemento compuesto
| D0701641 | m3 | Morter de ciment pòrtland amb filler calcari CEM II/B-L i sorra, amb 250 kg/m3 de ciment, amb una proporció en volum 1:6 i 5 N/mm2 de resistència a compressió, elaborat a l'obra | 0.0504 |  | x | 86.6314 | =
Subtotal elemento compuesto
|  |  | Gastos auxiliares |  |  |  | 1 | %
Coste directo
|  |  | Gastos indirectos |  |  |  | 7.85 | %
Total
P-751 | F9FYU201 | m2 | Col·locació de paviment de llambordins de formigó de forma rectangular de qualsevol gruix, col·locats amb morter de ciment 1:6, de 10 fins a 100 m2 de superfície |  |  |  | Rend.: | 1
Mano de obra
| A012N000 | h | Oficial 1a d'obra pública | 1.056 | /R | x | 26.63 | =
| A0140000 | h | Manobre | 0.341 | /R | x | 22.23 | =
Subtotal mano de obra
Material
| B0512401 | t | Ciment pòrtland amb filler calcari CEM II/B-L 32,5 R segons UNE-EN 197-1, en sacs | 0.0031 |  | x | 117.66 | =
Subtotal material
Elemento compuesto
| D0701641 | m3 | Morter de ciment pòrtland amb filler calcari CEM II/B-L i sorra, amb 250 kg/m3 de ciment, amb una proporció en volum 1:6 i 5 N/mm2 de resistència a compressió, elaborat a l'obra | 0.0504 |  | x | 86.6314 | =
Subtotal elemento compuesto
|  |  | Gastos auxiliares |  |  |  | 1 | %
Coste directo
|  |  | Gastos indirectos |  |  |  | 7.85 | %
Total
P-752 | F9FYU202 | m2 | Col·locació de paviment de llambordins de formigó de forma rectangular de qualsevol gruix, col·locats amb morter de ciment 1:6, de més de 100 m2 de superfície |  |  |  | Rend.: | 1
Mano de obra
| A012N000 | h | Oficial 1a d'obra pública | 0.975 | /R | x | 26.63 | =
| A0140000 | h | Manobre | 0.315 | /R | x | 22.23 | =
Subtotal mano de obra
Material
| B0512401 | t | Ciment pòrtland amb filler calcari CEM II/B-L 32,5 R segons UNE-EN 197-1, en sacs | 0.0031 |  | x | 117.66 | =
Subtotal material
Elemento compuesto
| D0701641 | m3 | Morter de ciment pòrtland amb filler calcari CEM II/B-L i sorra, amb 250 kg/m3 de ciment, amb una proporció en volum 1:6 i 5 N/mm2 de resistència a compressió, elaborat a l'obra | 0.0504 |  | x | 86.6314 | =
Subtotal elemento compuesto
|  |  | Gastos auxiliares |  |  |  | 1 | %
Coste directo
|  |  | Gastos indirectos |  |  |  | 7.85 | %
Total
P-753 | F9FYU238 | m2 | Co·locació de paviment de llambordí de formigó de forma rectangular de qualsevol gruix, sobre llit de sorra amb rebliment de junts amb sorra fina, de superfície fins a 1 m2 |  |  |  | Rend.: | 1
Mano de obra
| A012N000 | h | Oficial 1a d'obra pública | 0.161 | /R | x | 26.63 | =
| A0140000 | h | Manobre | 0.28 | /R | x | 22.23 | =
Subtotal mano de obra
Material
| B0310500 | t | Sorra de pedrera de 0 a 3,5 mm | 0.153 |  | x | 19.36 | =
Subtotal material
|  |  | Gastos auxiliares |  |  |  | 1 | %
Coste directo
|  |  | Gastos indirectos |  |  |  | 7.85 | %
Total
P-754 | F9FYU239 | m2 | Co·locació de paviment de llambordí de formigó de forma rectangular de qualsevol gruix, sobre llit de sorra amb rebliment de junts amb sorra fina, d'1 fins a 10 m2 de superfície |  |  |  | Rend.: | 1
Mano de obra
| A012N000 | h | Oficial 1a d'obra pública | 0.146 | /R | x | 26.63 | =
| A0140000 | h | Manobre | 0.253 | /R | x | 22.23 | =
Subtotal mano de obra
Material
| B0310500 | t | Sorra de pedrera de 0 a 3,5 mm | 0.153 |  | x | 19.36 | =
Subtotal material
|  |  | Gastos auxiliares |  |  |  | 1 | %
Coste directo
|  |  | Gastos indirectos |  |  |  | 7.85 | %
Total
P-755 | F9FYU240 | m2 | Co·locació de paviment de llambordí de formigó de forma rectangular de qualsevol gruix, sobre llit de sorra amb rebliment de junts amb sorra fina, de 10 fins a 100 m2 de superfície |  |  |  | Rend.: | 1
Mano de obra
| A012N000 | h | Oficial 1a d'obra pública | 0.13 | /R | x | 26.63 | =
| A0140000 | h | Manobre | 0.227 | /R | x | 22.23 | =
Subtotal mano de obra
Material
| B0310500 | t | Sorra de pedrera de 0 a 3,5 mm | 0.153 |  | x | 19.36 | =
Subtotal material
|  |  | Gastos auxiliares |  |  |  | 1 | %
Coste directo
|  |  | Gastos indirectos |  |  |  | 7.85 | %
Total
P-756 | F9FYU241 | m2 | Co·locació de paviment de llambordí de formigó de forma rectangular de qualsevol gruix, sobre llit de sorra amb rebliment de junts amb sorra fina, de més de 100 m2 de superfície |  |  |  | Rend.: | 1
Mano de obra
| A012N000 | h | Oficial 1a d'obra pública | 0.115 | /R | x | 26.63 | =
| A0140000 | h | Manobre | 0.2 | /R | x | 22.23 | =
Subtotal mano de obra
Material
| B0310500 | t | Sorra de pedrera de 0 a 3,5 mm | 0.153 |  | x | 19.36 | =
Subtotal material
|  |  | Gastos auxiliares |  |  |  | 1 | %
Coste directo
|  |  | Gastos indirectos |  |  |  | 7.85 | %
Total
P-757 | F9FYU247 | m2 | Col·locació de paviment de llambordins de formigó de forma rectangular de qualsevol gruix, sobre llit de sorra i rejuntat amb morter de ciment 1:6, de superfície fins a 1 m2 |  |  |  | Rend.: | 1
Mano de obra
| A012N000 | h | Oficial 1a d'obra pública | 0.444 | /R | x | 26.63 | =
| A0140000 | h | Manobre | 0.588 | /R | x | 22.23 | =
Subtotal mano de obra
Material
| B0310500 | t | Sorra de pedrera de 0 a 3,5 mm | 0.153 |  | x | 19.36 | =
Subtotal material
Elemento compuesto
| D0701641 | m3 | Morter de ciment pòrtland amb filler calcari CEM II/B-L i sorra, amb 250 kg/m3 de ciment, amb una proporció en volum 1:6 i 5 N/mm2 de resistència a compressió, elaborat a l'obra | 0.0105 |  | x | 86.6314 | =
Subtotal elemento compuesto
|  |  | Gastos auxiliares |  |  |  | 1 | %
Coste directo
|  |  | Gastos indirectos |  |  |  | 7.85 | %
Total
P-758 | F9FYU248 | m2 | Col·locació de paviment de llambordins de formigó de forma rectangular de qualsevol gruix, sobre llit de sorra i rejuntat amb morter de ciment 1:6, d'1 fins a 10 m2 de superfície |  |  |  | Rend.: | 1
Mano de obra
| A0140000 | h | Manobre | 0.548 | /R | x | 22.23 | =
| A012N000 | h | Oficial 1a d'obra pública | 0.414 | /R | x | 26.63 | =
Subtotal mano de obra
Material
| B0310500 | t | Sorra de pedrera de 0 a 3,5 mm | 0.153 |  | x | 19.36 | =
Subtotal material
Elemento compuesto
| D0701641 | m3 | Morter de ciment pòrtland amb filler calcari CEM II/B-L i sorra, amb 250 kg/m3 de ciment, amb una proporció en volum 1:6 i 5 N/mm2 de resistència a compressió, elaborat a l'obra | 0.0105 |  | x | 86.6314 | =
Subtotal elemento compuesto
|  |  | Gastos auxiliares |  |  |  | 1 | %
Coste directo
|  |  | Gastos indirectos |  |  |  | 7.85 | %
Total
P-759 | F9FYU249 | m2 | Col·locació de paviment de llambordins de formigó de forma rectangular de qualsevol gruix, sobre llit de sorra i rejuntat amb morter de ciment 1:6, de 10 fins a 100 m2 de superfície |  |  |  | Rend.: | 1
Mano de obra
| A0140000 | h | Manobre | 0.509 | /R | x | 22.23 | =
| A012N000 | h | Oficial 1a d'obra pública | 0.385 | /R | x | 26.63 | =
Subtotal mano de obra
Material
| B0310500 | t | Sorra de pedrera de 0 a 3,5 mm | 0.153 |  | x | 19.36 | =
Subtotal material
Elemento compuesto
| D0701641 | m3 | Morter de ciment pòrtland amb filler calcari CEM II/B-L i sorra, amb 250 kg/m3 de ciment, amb una proporció en volum 1:6 i 5 N/mm2 de resistència a compressió, elaborat a l'obra | 0.0105 |  | x | 86.6314 | =
Subtotal elemento compuesto
|  |  | Gastos auxiliares |  |  |  | 1 | %
Coste directo
|  |  | Gastos indirectos |  |  |  | 7.85 | %
Total
P-760 | F9FYU24A | m2 | Col·locació de paviment de llambordins de formigó de forma rectangular de qualsevol gruix, sobre llit de sorra i rejuntat amb morter de ciment 1:6, de més de 100 m2 de superfície |  |  |  | Rend.: | 1
Mano de obra
| A012N000 | h | Oficial 1a d'obra pública | 0.355 | /R | x | 26.63 | =
| A0140000 | h | Manobre | 0.47 | /R | x | 22.23 | =
Subtotal mano de obra
Material
| B0310500 | t | Sorra de pedrera de 0 a 3,5 mm | 0.153 |  | x | 19.36 | =
Subtotal material
Elemento compuesto
| D0701641 | m3 | Morter de ciment pòrtland amb filler calcari CEM II/B-L i sorra, amb 250 kg/m3 de ciment, amb una proporció en volum 1:6 i 5 N/mm2 de resistència a compressió, elaborat a l'obra | 0.0105 |  | x | 86.6314 | =
Subtotal elemento compuesto
|  |  | Gastos auxiliares |  |  |  | 1 | %
Coste directo
|  |  | Gastos indirectos |  |  |  | 7.85 | %
Total
P-761 | F9FYU802 | m2 | Col·locació de paviment de llambordins de formigó de forma irregular de cares rectes o corbes de qualsevol gruix, col·locats amb morter de ciment 1:6, de superfície fins a 1 m2 |  |  |  | Rend.: | 1
Mano de obra
| A012N000 | h | Oficial 1a d'obra pública | 1.344 | /R | x | 26.63 | =
| A0140000 | h | Manobre | 0.45 | /R | x | 22.23 | =
Subtotal mano de obra
Elemento compuesto
| D0701641 | m3 | Morter de ciment pòrtland amb filler calcari CEM II/B-L i sorra, amb 250 kg/m3 de ciment, amb una proporció en volum 1:6 i 5 N/mm2 de resistència a compressió, elaborat a l'obra | 0.0504 |  | x | 86.6314 | =
Subtotal elemento compuesto
|  |  | Gastos auxiliares |  |  |  | 1 | %
Coste directo
|  |  | Gastos indirectos |  |  |  | 7.85 | %
Total
P-762 | F9FYU803 | m2 | Col·locació de paviment de llambordins de formigó de forma irregular de cares rectes o corbes de qualsevol gruix, col·locats amb morter de ciment 1:6, d'1 fins a 10 m2 de superfície |  |  |  | Rend.: | 1
Mano de obra
| A012N000 | h | Oficial 1a d'obra pública | 1.254 | /R | x | 26.63 | =
| A0140000 | h | Manobre | 0.42 | /R | x | 22.23 | =
Subtotal mano de obra
Elemento compuesto
| D0701641 | m3 | Morter de ciment pòrtland amb filler calcari CEM II/B-L i sorra, amb 250 kg/m3 de ciment, amb una proporció en volum 1:6 i 5 N/mm2 de resistència a compressió, elaborat a l'obra | 0.0504 |  | x | 86.6314 | =
Subtotal elemento compuesto
|  |  | Gastos auxiliares |  |  |  | 1 | %
Coste directo
|  |  | Gastos indirectos |  |  |  | 7.85 | %
Total
P-763 | F9FYU804 | m2 | Col·locació de paviment de llambordins de formigó de forma irregular de cares rectes o corbes de qualsevol gruix, col·locats amb morter de ciment 1:6, de 10 fins a 100 m2 de superfície |  |  |  | Rend.: | 1
Mano de obra
| A0140000 | h | Manobre | 0.39 | /R | x | 22.23 | =
| A012N000 | h | Oficial 1a d'obra pública | 1.165 | /R | x | 26.63 | =
Subtotal mano de obra
Elemento compuesto
| D0701641 | m3 | Morter de ciment pòrtland amb filler calcari CEM II/B-L i sorra, amb 250 kg/m3 de ciment, amb una proporció en volum 1:6 i 5 N/mm2 de resistència a compressió, elaborat a l'obra | 0.0504 |  | x | 86.6314 | =
Subtotal elemento compuesto
|  |  | Gastos auxiliares |  |  |  | 1 | %
Coste directo
|  |  | Gastos indirectos |  |  |  | 7.85 | %
Total
P-764 | F9FYU805 | m2 | Col·locació de paviment de llambordins de formigó de forma irregular de cares rectes o corbes de qualsevol gruix, col·locats amb morter de ciment 1:6, de més de 100 m2 de superfície |  |  |  | Rend.: | 1
Mano de obra
| A0140000 | h | Manobre | 0.36 | /R | x | 22.23 | =
| A012N000 | h | Oficial 1a d'obra pública | 1.075 | /R | x | 26.63 | =
Subtotal mano de obra
Elemento compuesto
| D0701641 | m3 | Morter de ciment pòrtland amb filler calcari CEM II/B-L i sorra, amb 250 kg/m3 de ciment, amb una proporció en volum 1:6 i 5 N/mm2 de resistència a compressió, elaborat a l'obra | 0.0504 |  | x | 86.6314 | =
Subtotal elemento compuesto
|  |  | Gastos auxiliares |  |  |  | 1 | %
Coste directo
|  |  | Gastos indirectos |  |  |  | 7.85 | %
Total
P-765 | F9FYV025 | m2 | Col·locació de paviment de lloses prefabricades de formigó col·locades amb morter M15 |  |  |  | Rend.: | 1
Mano de obra
| A0121000 | h | Oficial 1a | 0.4695 | /R | x | 26.63 | =
| A0140000 | h | Manobre | 0.2347 | /R | x | 22.23 | =
Subtotal mano de obra
Elemento compuesto
| D0701911 | m3 | Morter de ciment pòrtland amb filler calcari CEM II/B-L i sorra, amb 450 kg/m3 de ciment, amb una proporció en volum 1:3 i 15 N/mm2 de resistència a compressió, elaborat a l'obra | 0.03 |  | x | 107.1964 | =
Subtotal elemento compuesto
|  |  | Gastos auxiliares |  |  |  | 1 | %
Coste directo
|  |  | Gastos indirectos |  |  |  | 7.85 | %
Total
P-766 | F9FYV400 | m2 | Col·locació paviment de llambordi de formigó de forma rectangular de qualsevol gruix sobre llit de sorra amb morter M15 (15 N/mm2) |  |  |  | Rend.: | 1
Mano de obra
| A0121000 | h | Oficial 1a | 0.2297 | /R | x | 26.63 | =
| A0140000 | h | Manobre | 0.1148 | /R | x | 22.23 | =
Subtotal mano de obra
Elemento compuesto
| D0701911 | m3 | Morter de ciment pòrtland amb filler calcari CEM II/B-L i sorra, amb 450 kg/m3 de ciment, amb una proporció en volum 1:3 i 15 N/mm2 de resistència a compressió, elaborat a l'obra | 0.03 |  | x | 107.1964 | =
Subtotal elemento compuesto
|  |  | Gastos auxiliares |  |  |  | 1 | %
Coste directo
|  |  | Gastos indirectos |  |  |  | 7.85 | %
Total
P-767 | F9FYV410 | m2 | Col·locació paviment de llambordi de formigó de forma rectangular de qualsevol gruix sobre llit de formigó amb morter M15 (15 N/mm2) |  |  |  | Rend.: | 1
Mano de obra
| A0140000 | h | Manobre | 0.187 | /R | x | 22.23 | =
| A0121000 | h | Oficial 1a | 0.374 | /R | x | 26.63 | =
Subtotal mano de obra
Elemento compuesto
| D0701911 | m3 | Morter de ciment pòrtland amb filler calcari CEM II/B-L i sorra, amb 450 kg/m3 de ciment, amb una proporció en volum 1:3 i 15 N/mm2 de resistència a compressió, elaborat a l'obra | 0.03 |  | x | 107.1964 | =
Subtotal elemento compuesto
|  |  | Gastos auxiliares |  |  |  | 1 | %
Coste directo
|  |  | Gastos indirectos |  |  |  | 7.85 | %
Total
P-768 | F9FYV500 | m2 | Col·locació paviment de llambordí de formigó de forma irregular de cares rectes o corbes de qualsevol gruix sobre llit de sorra amb morter M15 (15 N/mm2) |  |  |  | Rend.: | 1
Mano de obra
| A0140000 | h | Manobre | 0.1385 | /R | x | 22.23 | =
| A0121000 | h | Oficial 1a | 0.277 | /R | x | 26.63 | =
Subtotal mano de obra
Elemento compuesto
| D0701911 | m3 | Morter de ciment pòrtland amb filler calcari CEM II/B-L i sorra, amb 450 kg/m3 de ciment, amb una proporció en volum 1:3 i 15 N/mm2 de resistència a compressió, elaborat a l'obra | 0.03 |  | x | 107.1964 | =
Subtotal elemento compuesto
|  |  | Gastos auxiliares |  |  |  | 1 | %
Coste directo
|  |  | Gastos indirectos |  |  |  | 7.85 | %
Total
P-769 | F9FYV510 | m2 | Col·locació paviment de llambordí de formigó de forma irregular de cares rectes o corbes de qualsevol gruix sobre llit de formigó amb morter M15 (15 N/mm2) |  |  |  | Rend.: | 1
Mano de obra
| A0140000 | h | Manobre | 0.2216 | /R | x | 22.23 | =
| A0121000 | h | Oficial 1a | 0.4433 | /R | x | 26.63 | =
Subtotal mano de obra
Elemento compuesto
| D0701911 | m3 | Morter de ciment pòrtland amb filler calcari CEM II/B-L i sorra, amb 450 kg/m3 de ciment, amb una proporció en volum 1:3 i 15 N/mm2 de resistència a compressió, elaborat a l'obra | 0.03 |  | x | 107.1964 | =
Subtotal elemento compuesto
|  |  | Gastos auxiliares |  |  |  | 1 | %
Coste directo
|  |  | Gastos indirectos |  |  |  | 7.85 | %
Total
P-770 | F9FYVU38 | m2 | Col·locació de paviment de llambordins de formigó de forma irregular de cares rectes o corbes de qualsevol gruix, sobre llit de sorra amb rebliment de junts amb sorra fina, de superfície fins a 1 m2 |  |  |  | Rend.: | 1
Mano de obra
| A012N000 | h | Oficial 1a d'obra pública | 0.238 | /R | x | 26.63 | =
| A0140000 | h | Manobre | 0.434 | /R | x | 22.23 | =
Subtotal mano de obra
Material
| B0310500 | t | Sorra de pedrera de 0 a 3,5 mm | 0.153 |  | x | 19.36 | =
Subtotal material
|  |  | Gastos auxiliares |  |  |  | 1 | %
Coste directo
|  |  | Gastos indirectos |  |  |  | 7.85 | %
Total
P-771 | F9FYVU39 | m2 | Col·locació de paviment de llambordins de formigó de forma irregular de cares rectes o corbes de qualsevol gruix, sobre llit de sorra amb rebliment de junts amb sorra fina, d'1 fins a 10 m2 de superfície |  |  |  | Rend.: | 1
Mano de obra
| A0140000 | h | Manobre | 0.393 | /R | x | 22.23 | =
| A012N000 | h | Oficial 1a d'obra pública | 0.215 | /R | x | 26.63 | =
Subtotal mano de obra
Material
| B0310500 | t | Sorra de pedrera de 0 a 3,5 mm | 0.153 |  | x | 19.36 | =
Subtotal material
|  |  | Gastos auxiliares |  |  |  | 1 | %
Coste directo
|  |  | Gastos indirectos |  |  |  | 7.85 | %
Total
P-772 | F9FYVU40 | m2 | Col·locació de paviment de llambordins de formigó de forma irregular de cares rectes o corbes de qualsevol gruix, sobre llit de sorra amb rebliment de junts amb sorra fina, de 10 fins a 100 m2 de superfície |  |  |  | Rend.: | 1
Mano de obra
| A0140000 | h | Manobre | 0.351 | /R | x | 22.23 | =
| A012N000 | h | Oficial 1a d'obra pública | 0.193 | /R | x | 26.63 | =
Subtotal mano de obra
Material
| B0310500 | t | Sorra de pedrera de 0 a 3,5 mm | 0.153 |  | x | 19.36 | =
Subtotal material
|  |  | Gastos auxiliares |  |  |  | 1 | %
Coste directo
|  |  | Gastos indirectos |  |  |  | 7.85 | %
Total
P-773 | F9FYVU41 | m2 | Col·locació de paviment de llambordins de formigó de forma irregular de cares rectes o corbes de qualsevol gruix, sobre llit de sorra amb rebliment de junts amb sorra fina,de més de 100 m2 de superfície |  |  |  | Rend.: | 1
Mano de obra
| A012N000 | h | Oficial 1a d'obra pública | 0.17 | /R | x | 26.63 | =
| A0140000 | h | Manobre | 0.31 | /R | x | 22.23 | =
Subtotal mano de obra
Material
| B0310500 | t | Sorra de pedrera de 0 a 3,5 mm | 0.153 |  | x | 19.36 | =
Subtotal material
|  |  | Gastos auxiliares |  |  |  | 1 | %
Coste directo
|  |  | Gastos indirectos |  |  |  | 7.85 | %
Total
P-774 | F9G1V100 | m3 | Paviment de formigó sense additius HM-20 de consistència tova, grandària màxima del granulat 20 mm, escampat des de camió, estesa i vibratge manual i acabat reglejat |  |  |  | Rend.: | 1
Mano de obra
| A0121000 | h | Oficial 1a | 0.1847 | /R | x | 26.63 | =
| A0140000 | h | Manobre | 0.5542 | /R | x | 22.23 | =
Subtotal mano de obra
Maquinaria
| C2005000 | h | Regle vibratori | 0.1638 | /R | x | 4.43 | =
Subtotal maquinaria
Material
| B064300B | m3 | Formigó HM-20/B/20/I de consistència tova, grandària màxima del granulat 20 mm, amb >= 200 kg/m3 de ciment, apte per a classe d'exposició I | 1.05 |  | x | 67.83 | =
Subtotal material
|  |  | Gastos auxiliares |  |  |  | 1 | %
Coste directo
|  |  | Gastos indirectos |  |  |  | 7.85 | %
Total
P-775 | F9G1V110 | m3 | Paviment de formigó sense additius HM-20 de consistència tova, grandària màxima del granulat 20 mm, escampat des de camió, estesa i vibratge manual i acabat ratllat manual |  |  |  | Rend.: | 1
Mano de obra
| A0121000 | h | Oficial 1a | 0.1939 | /R | x | 26.63 | =
| A0140000 | h | Manobre | 0.5939 | /R | x | 22.23 | =
Subtotal mano de obra
Maquinaria
| C2005000 | h | Regle vibratori | 0.1612 | /R | x | 4.43 | =
Subtotal maquinaria
Material
| B064300B | m3 | Formigó HM-20/B/20/I de consistència tova, grandària màxima del granulat 20 mm, amb >= 200 kg/m3 de ciment, apte per a classe d'exposició I | 1.05 |  | x | 67.83 | =
Subtotal material
|  |  | Gastos auxiliares |  |  |  | 1 | %
Coste directo
|  |  | Gastos indirectos |  |  |  | 7.85 | %
Total
P-776 | F9G1V120 | m3 | Paviment de formigó sense additius HM-20 de consistència tova, grandària màxima del granulat 20 mm, escampat des de camió, estesa i vibratge manual i acabat remolinat mecànic |  |  |  | Rend.: | 1
Mano de obra
| A0140000 | h | Manobre | 0.5562 | /R | x | 22.23 | =
| A0121000 | h | Oficial 1a | 0.2472 | /R | x | 26.63 | =
Subtotal mano de obra
Maquinaria
| C2005000 | h | Regle vibratori | 0.1644 | /R | x | 4.43 | =
| C2003000 | h | Remolinador mecànic | 0.0618 | /R | x | 4.82 | =
Subtotal maquinaria
Material
| B064300B | m3 | Formigó HM-20/B/20/I de consistència tova, grandària màxima del granulat 20 mm, amb >= 200 kg/m3 de ciment, apte per a classe d'exposició I | 1.05 |  | x | 67.83 | =
Subtotal material
|  |  | Gastos auxiliares |  |  |  | 1 | %
Coste directo
|  |  | Gastos indirectos |  |  |  | 7.85 | %
Total
P-777 | F9G1V130 | m3 | Paviment de formigó sense additius HM-25 de consistència tova, grandària màxima del granulat 20 mm, escampat des de camió, estesa i vibratge manual i acabat reglejat |  |  |  | Rend.: | 1
Mano de obra
| A0121000 | h | Oficial 1a | 0.1777 | /R | x | 26.63 | =
| A0140000 | h | Manobre | 0.5332 | /R | x | 22.23 | =
Subtotal mano de obra
Maquinaria
| C2005000 | h | Regle vibratori | 0.1576 | /R | x | 4.43 | =
Subtotal maquinaria
Material
| B065910C | m3 | Formigó HA-25/P/20/I de consistència plàstica, grandària màxima del granulat 20 mm, amb >= 250 kg/m3 de ciment, apte per a classe d'exposició I | 1.05 |  | x | 74.37 | =
Subtotal material
|  |  | Gastos auxiliares |  |  |  | 1 | %
Coste directo
|  |  | Gastos indirectos |  |  |  | 7.85 | %
Total
P-778 | F9G1V140 | m3 | Paviment de formigó sense additius HM-25 de consistència tova, grandària màxima del granulat 20 mm, escampat des de camió, estesa i vibratge manual i acabat ratllat manual |  |  |  | Rend.: | 1
Mano de obra
| A0121000 | h | Oficial 1a | 0.1871 | /R | x | 26.63 | =
| A0140000 | h | Manobre | 0.5731 | /R | x | 22.23 | =
Subtotal mano de obra
Maquinaria
| C2005000 | h | Regle vibratori | 0.1556 | /R | x | 4.43 | =
Subtotal maquinaria
Material
| B065910C | m3 | Formigó HA-25/P/20/I de consistència plàstica, grandària màxima del granulat 20 mm, amb >= 250 kg/m3 de ciment, apte per a classe d'exposició I | 1.05 |  | x | 74.37 | =
Subtotal material
|  |  | Gastos auxiliares |  |  |  | 1 | %
Coste directo
|  |  | Gastos indirectos |  |  |  | 7.85 | %
Total
P-779 | F9G1V150 | m3 | Paviment de formigó sense additius HM-25 de consistència tova, grandària màxima del granulat 20 mm, escampat des de camió, estesa i vibratge manual i acabat remolinat mecànic |  |  |  | Rend.: | 1
Mano de obra
| A0121000 | h | Oficial 1a | 0.2387 | /R | x | 26.63 | =
| A0140000 | h | Manobre | 0.537 | /R | x | 22.23 | =
Subtotal mano de obra
Maquinaria
| C2005000 | h | Regle vibratori | 0.1587 | /R | x | 4.43 | =
| C2003000 | h | Remolinador mecànic | 0.0597 | /R | x | 4.82 | =
Subtotal maquinaria
Material
| B065910C | m3 | Formigó HA-25/P/20/I de consistència plàstica, grandària màxima del granulat 20 mm, amb >= 250 kg/m3 de ciment, apte per a classe d'exposició I | 1.05 |  | x | 74.37 | =
Subtotal material
|  |  | Gastos auxiliares |  |  |  | 1 | %
Coste directo
|  |  | Gastos indirectos |  |  |  | 7.85 | %
Total
P-780 | F9G1V160 | m3 | Paviment de formigó sense additius HM-30 de consistència tova, grandària màxima del granulat 20 mm, escampat des de camió, estesa i vibratge manual i acabat reglejat |  |  |  | Rend.: | 1
Mano de obra
| A0121000 | h | Oficial 1a | 0.1866 | /R | x | 26.63 | =
| A0140000 | h | Manobre | 0.5597 | /R | x | 22.23 | =
Subtotal mano de obra
Maquinaria
| C2005000 | h | Regle vibratori | 0.1654 | /R | x | 4.43 | =
Subtotal maquinaria
Material
| B065E10B | m3 | Formigó HA-30/B/20/I de consistència tova, grandària màxima del granulat 20 mm, amb >= 250 kg/m3 de ciment, apte per a classe d'exposició I | 1.05 |  | x | 78.11 | =
Subtotal material
|  |  | Gastos auxiliares |  |  |  | 1 | %
Coste directo
|  |  | Gastos indirectos |  |  |  | 7.85 | %
Total
P-781 | F9G1V170 | m3 | Paviment de formigó sense additius HM-30 de consistència tova, grandària màxima del granulat 20 mm, escampat des de camió, estesa i vibratge manual i acabat ratllat manual |  |  |  | Rend.: | 1
Mano de obra
| A0121000 | h | Oficial 1a | 0.1958 | /R | x | 26.63 | =
| A0140000 | h | Manobre | 0.5998 | /R | x | 22.23 | =
Subtotal mano de obra
Maquinaria
| C2005000 | h | Regle vibratori | 0.1628 | /R | x | 4.43 | =
Subtotal maquinaria
Material
| B065E10B | m3 | Formigó HA-30/B/20/I de consistència tova, grandària màxima del granulat 20 mm, amb >= 250 kg/m3 de ciment, apte per a classe d'exposició I | 1.05 |  | x | 78.11 | =
Subtotal material
|  |  | Gastos auxiliares |  |  |  | 1 | %
Coste directo
|  |  | Gastos indirectos |  |  |  | 7.85 | %
Total
P-782 | F9G1V180 | m3 | Paviment de formigó sense additius HM-30 de consistència tova, grandària màxima del granulat 20 mm, escampat des de camió, estesa i vibratge manual i acabat remolinat mecànic |  |  |  | Rend.: | 1
Mano de obra
| A0121000 | h | Oficial 1a | 0.2494 | /R | x | 26.63 | =
| A0140000 | h | Manobre | 0.5611 | /R | x | 22.23 | =
Subtotal mano de obra
Maquinaria
| C2003000 | h | Remolinador mecànic | 0.0623 | /R | x | 4.82 | =
| C2005000 | h | Regle vibratori | 0.1658 | /R | x | 4.43 | =
Subtotal maquinaria
Material
| B065E10B | m3 | Formigó HA-30/B/20/I de consistència tova, grandària màxima del granulat 20 mm, amb >= 250 kg/m3 de ciment, apte per a classe d'exposició I | 1.05 |  | x | 78.11 | =
Subtotal material
|  |  | Gastos auxiliares |  |  |  | 1 | %
Coste directo
|  |  | Gastos indirectos |  |  |  | 7.85 | %
Total
P-783 | F9G1V400 | m3 | Increment en paviment de formigó de qualsevol resistència i tipologia per utilització de formigó reciclat |  |  |  | Rend.: | 1
Material
| B064V400 | m3 | Increment en paviment de formigó de qualsevol resistència i tipologia per utilització de formigó reciclat | 1 |  | x | 0.65 | =
Subtotal material
Coste directo
|  |  | Gastos indirectos |  |  |  | 7.85 | %
Total
P-784 | F9G1V500 | m3 | Increment en paviment de formigó de qualsevol resistència i tipologia per utilització de bomba de formigó per a l'estesa |  |  |  | Rend.: | 1
Material
| B064V500 | m3 | Increment en paviment de formigó de qualsevol resistència i tipologia per utilització de bomba de formigó per a l'estesa | 1 |  | x | 6 | =
Subtotal material
Coste directo
|  |  | Gastos indirectos |  |  |  | 7.85 | %
Total
P-785 | F9GNV200 | m2 | Paviment de 10 cm de gruix, de formigó porós HM-D-275/F/8 de baix contingut en fins, fabricat en central, acabat gris, amb una resistència a flexotracció de 2 N/mm2, una resistència a compressió de 15 N/mm2 i una capacitat drenant de 500 l/(m2 · min), amb un 20% de buits, amb resistència al lliscament Rd> 45 segons UNE-ENV 12633 i lliscament classe 3 segons CTE |  |  |  | Rend.: | 1
Mano de obra
| A0150000 | h | Manobre especialista | 0.215 | /R | x | 23 | =
| A0121000 | h | Oficial 1a | 0.175 | /R | x | 26.63 | =
| A0140000 | h | Manobre | 0.2 | /R | x | 22.23 | =
Subtotal mano de obra
Maquinaria
| C2005000 | h | Regle vibratori | 0.215 | /R | x | 4.43 | =
| C1505120 | h | Dúmper d'1,5 t de càrrega útil, amb mecanisme hidràulic | 0.15 | /R | x | 24.64 | =
| C13350C0 | h | Corró vibratori autopropulsat, de 12 a 14 t | 0.125 | /R | x | 67.39 | =
Subtotal maquinaria
Material
| B06PV010 | m3 | Formigó porós HM-D-275/F/8 de baix contingut en fins, fabricat en central, gris, amb una resistència a flexotracció de 2 N/mm2, una resistència a compressió de 15 N/mm2 i una capacitat drenant de 500 l/(m2 · min), amb un 20% de buits | 0.12 |  | x | 120.72 | =
Subtotal material
|  |  | Gastos auxiliares |  |  |  | 1 | %
Coste directo
|  |  | Gastos indirectos |  |  |  | 7.85 | %
Total
P-786 | F9GZV200 | m | Formació de junt en paviment de formigó de 6-8 mm d'amplaria i 2cm de fondària, amb mitjans mecànics |  |  |  | Rend.: | 1
Mano de obra
| A0150000 | h | Manobre especialista | 0.2412 | /R | x | 23 | =
Subtotal mano de obra
Maquinaria
| C170H000 | h | Màquina tallajunts amb disc de diamant per a paviment | 0.2412 | /R | x | 8.46 | =
Subtotal maquinaria
|  |  | Gastos auxiliares |  |  |  | 1 | %
Coste directo
|  |  | Gastos indirectos |  |  |  | 7.85 | %
Total
P-787 | F9GZV300 | m2 | Impressió mitjançant motlle de cautxú per estampació de paviments de formigó, amb acabat imprès en relleu i tractat superficialment amb morter decoratiu de rodadura per a formigó imprès, color a definir, rendiment 4,5 kg/m2; desemmotllant en pols i capa de segellat final amb resina impermeabilitzant d'acabat. Totalment acabat |  |  |  | Rend.: | 1
Mano de obra
| A0121000 | h | Oficial 1a | 0.1429 | /R | x | 26.63 | =
| A0140000 | h | Manobre | 0.2857 | /R | x | 22.23 | =
Subtotal mano de obra
Material
| B9GZV300 | kg | Morter decoratiu de rodadura per a tractament superficial de formigó imprès, color a definir | 4.5 |  | x | 0.85 | =
| B9GZV310 | kg | Resina impermeabilitzant d'acabat per a acabat paviment de formigó imprès | 1.5 |  | x | 2.8 | =
Subtotal material
|  |  | Gastos auxiliares |  |  |  | 1 | %
Coste directo
|  |  | Gastos indirectos |  |  |  | 7.85 | %
Total
P-788 | F9GZV500 | m2 | Segellat de paviment de formigó amb morter M15, amb estesa manual |  |  |  | Rend.: | 1
Mano de obra
| A0121000 | h | Oficial 1a | 0.1835 | /R | x | 26.63 | =
Subtotal mano de obra
Elemento compuesto
| D0701911 | m3 | Morter de ciment pòrtland amb filler calcari CEM II/B-L i sorra, amb 450 kg/m3 de ciment, amb una proporció en volum 1:3 i 15 N/mm2 de resistència a compressió, elaborat a l'obra | 0.01 |  | x | 107.1964 | =
Subtotal elemento compuesto
|  |  | Gastos auxiliares |  |  |  | 1 | %
Coste directo
|  |  | Gastos indirectos |  |  |  | 7.85 | %
Total
P-789 | F9H1V100 | t | Mescla bituminosa en calent, fabricada a temperatura normal tipus AC 32 base 50/70 G, AC 32 base 35/50 G, AC 22 base 50/70 G, AC 22 base 35/50 G, (G-20/25), amb granulat per a base i betum asfàltic de penetració. Està inclòs fins un 10% de reciclat de mescla bituminosa. Col.locada a l'obra amb una compactació del 98% de l'assaig Marshall |  |  |  | Rend.: | 1
Mano de obra
| A012N000 | h | Oficial 1a d'obra pública | 0.0519 | /R | x | 26.63 | =
| A0140000 | h | Manobre | 0.0779 | /R | x | 22.23 | =
Subtotal mano de obra
Maquinaria
| C170D0A0 | h | Corró vibratori per a formigons i betums autopropulsat pneumàtic | 0.026 | /R | x | 61.61 | =
| C13350C0 | h | Corró vibratori autopropulsat, de 12 a 14 t | 0.026 | /R | x | 67.39 | =
| C170V100 | t | Desplaçaments, càrrega i descàrrega de maquinària de pavimentació de mescla bituminosa en conjunt d'obres | 0.8658 | /R | x | 4.47 | =
| C1501900 | h | Camió per a transport de 20 t | 0.15 | /R | x | 49.09 | =
| C1709B00 | h | Estenedora per a paviments de mescla bituminosa | 0.026 | /R | x | 53.72 | =
Subtotal maquinaria
Material
| B9H1V100 | t | Mescla bituminosa en calent, fabricada a temperatura normal tipus AC 32 base 50/70 G, AC 32 base 35/50 G, AC 22 base 50/70 G, AC 22 base 35/50 G, (G-20/25), amb granulat per a base i betum asfàltic de penetració. Està inclòs fins un 10 % de reciclat de mescla bituminosa | 1 |  | x | 37.19 | =
Subtotal material
|  |  | Gastos auxiliares |  |  |  | 1 | %
Coste directo
|  |  | Gastos indirectos |  |  |  | 7.85 | %
Total
P-790 | F9H1V110 | t | Mescla bituminosa en calent, fabricada a temperatura normal, tipus AC 32 base 50/70 S, AC 32 base 35/50 S, AC 32 bin 50/70 S, AC32 bin 35/50 S, AC22 bin 50/70 S, AC 22 bin 35/50S (S-20/25), amb granulat per a base i betum asfàltic de penetració. Està inclòs fins un 10% de reciclat de mescla bituminosa. Col.locada a l'obra amb una compactació del 98% de l'assaig Marshall |  |  |  | Rend.: | 1
Mano de obra
| A012N000 | h | Oficial 1a d'obra pública | 0.0519 | /R | x | 26.63 | =
| A0140000 | h | Manobre | 0.0779 | /R | x | 22.23 | =
Subtotal mano de obra
Maquinaria
| C13350C0 | h | Corró vibratori autopropulsat, de 12 a 14 t | 0.026 | /R | x | 67.39 | =
| C1709B00 | h | Estenedora per a paviments de mescla bituminosa | 0.026 | /R | x | 53.72 | =
| C170V100 | t | Desplaçaments, càrrega i descàrrega de maquinària de pavimentació de mescla bituminosa en conjunt d'obres | 0.8658 | /R | x | 4.47 | =
| C1501900 | h | Camió per a transport de 20 t | 0.15 | /R | x | 49.09 | =
| C170D0A0 | h | Corró vibratori per a formigons i betums autopropulsat pneumàtic | 0.026 | /R | x | 61.61 | =
Subtotal maquinaria
Material
| B9H1V110 | t | Mescla bituminosa en calent, fabricada a temperatura normal, tipus AC 32 base 50/70 S, AC 32 base 35/50 S, AC 32 bin 50/70 S, AC32 bin 35/50 S, AC22 bin 50/70 S, AC 22 bin 35/50S (S-20/25), amb granulat per a base i betum asfàltic de penetració. Està inclòs fins un 10 % de reciclat de mescla bituminosa | 1 |  | x | 39.51 | =
Subtotal material
|  |  | Gastos auxiliares |  |  |  | 1 | %
Coste directo
|  |  | Gastos indirectos |  |  |  | 7.85 | %
Total
P-791 | F9H1V120 | t | Mescla bituminosa en calent, fabricada a temperatura normal, tipus AC 22 surf 50/70 S, AC 22 surf 35/50S, AC16 surf 50/70 S, AC 16 surf 35/50 S (S-12/20) amb granulat per a rodament i betum asfàltic de penetració. Està inclòs fins un 5% de reciclat de mescla bituminosa. Col.locada a l'obra amb una compactació del 98% de l'assaig Marshall |  |  |  | Rend.: | 1
Mano de obra
| A012N000 | h | Oficial 1a d'obra pública | 0.0519 | /R | x | 26.63 | =
| A0140000 | h | Manobre | 0.0779 | /R | x | 22.23 | =
Subtotal mano de obra
Maquinaria
| C13350C0 | h | Corró vibratori autopropulsat, de 12 a 14 t | 0.026 | /R | x | 67.39 | =
| C170D0A0 | h | Corró vibratori per a formigons i betums autopropulsat pneumàtic | 0.026 | /R | x | 61.61 | =
| C1709B00 | h | Estenedora per a paviments de mescla bituminosa | 0.026 | /R | x | 53.72 | =
| C170V100 | t | Desplaçaments, càrrega i descàrrega de maquinària de pavimentació de mescla bituminosa en conjunt d'obres | 0.8658 | /R | x | 4.47 | =
| C1501900 | h | Camió per a transport de 20 t | 0.15 | /R | x | 49.09 | =
Subtotal maquinaria
Material
| B9H1V120 | t | Mescla bituminosa en calent, fabricada a temperatura normal, tipus AC 22 surf 50/70 S, AC 22 surf 35/50S, AC16 surf 50/70 S, AC 16 surf 35/50 S (S-12/20) amb granulat per a rodament i betum asfàltic de penetració. Està inclòs fins un 5 % de reciclat de mescla bituminosa | 1 |  | x | 41.46 | =
Subtotal material
|  |  | Gastos auxiliares |  |  |  | 1 | %
Coste directo
|  |  | Gastos indirectos |  |  |  | 7.85 | %
Total
P-792 | F9H1V130 | t | Mescla bituminosa en calent, fabricada a temperatura normal, tipus AC 16 surf 50/70 D, AC 16 surf 35/50 D, AC 22 surf 50/70 D, AC 22 surf 35/50 (D-12/20), amb granulat per a rodament i betum asfàltic de penetració. Està inclòs fins un 5% de reciclat de mescla bituminosa. Col.locada a l'obra amb una compactació del 98% de l'assaig Marshall |  |  |  | Rend.: | 1
Mano de obra
| A0140000 | h | Manobre | 0.0779 | /R | x | 22.23 | =
| A012N000 | h | Oficial 1a d'obra pública | 0.0519 | /R | x | 26.63 | =
Subtotal mano de obra
Maquinaria
| C1709B00 | h | Estenedora per a paviments de mescla bituminosa | 0.026 | /R | x | 53.72 | =
| C13350C0 | h | Corró vibratori autopropulsat, de 12 a 14 t | 0.026 | /R | x | 67.39 | =
| C170V100 | t | Desplaçaments, càrrega i descàrrega de maquinària de pavimentació de mescla bituminosa en conjunt d'obres | 0.8658 | /R | x | 4.47 | =
| C1501900 | h | Camió per a transport de 20 t | 0.15 | /R | x | 49.09 | =
| C170D0A0 | h | Corró vibratori per a formigons i betums autopropulsat pneumàtic | 0.026 | /R | x | 61.61 | =
Subtotal maquinaria
Material
| B9H1V130 | t | Mescla bituminosa en calent, fabricada a temperatura normal, tipus AC 16 surf 50/70 D, AC 16 surf 35/50 D, AC 22 surf 50/70 D, AC 22 surf 35/50 (D-12/20), amb granulat per a rodament i betum asfàltic de penetració. Està inclòs fins un 5 % de reciclat de mescla bituminosa | 1 |  | x | 43.13 | =
Subtotal material
|  |  | Gastos auxiliares |  |  |  | 1 | %
Coste directo
|  |  | Gastos indirectos |  |  |  | 7.85 | %
Total
P-793 | F9H1V140 | t | Mescla bituminosa en calent, fabricada a temperatura normal, AC 11 surf 50/70 D, AC 11 surf 35/50 D (D-8/10), amb granulat per a rodament i betum asfàltic de penetració. Està inclòs fins un 5% de reciclat de mescla bituminosa. Col.locada a l'obra amb una compactació del 98% de l'assaig Marshall |  |  |  | Rend.: | 1
Mano de obra
| A012N000 | h | Oficial 1a d'obra pública | 0.0519 | /R | x | 26.63 | =
| A0140000 | h | Manobre | 0.0779 | /R | x | 22.23 | =
Subtotal mano de obra
Maquinaria
| C13350C0 | h | Corró vibratori autopropulsat, de 12 a 14 t | 0.026 | /R | x | 67.39 | =
| C1709B00 | h | Estenedora per a paviments de mescla bituminosa | 0.026 | /R | x | 53.72 | =
| C170V100 | t | Desplaçaments, càrrega i descàrrega de maquinària de pavimentació de mescla bituminosa en conjunt d'obres | 0.8658 | /R | x | 4.47 | =
| C1501900 | h | Camió per a transport de 20 t | 0.15 | /R | x | 49.09 | =
| C170D0A0 | h | Corró vibratori per a formigons i betums autopropulsat pneumàtic | 0.026 | /R | x | 61.61 | =
Subtotal maquinaria
Material
| B9H1V140 | t | Mescla bituminosa en calent, fabricada a temperatura normal, AC 11 surf 50/70 D, AC 11 surf 35/50 D (D-8/10), amb granulat per a rodament i betum asfàltic de penetració. Està inclòs fins un 5 % de reciclat de mescla bituminosa | 1 |  | x | 47.17 | =
Subtotal material
|  |  | Gastos auxiliares |  |  |  | 1 | %
Coste directo
|  |  | Gastos indirectos |  |  |  | 7.85 | %
Total
P-794 | F9H1V150 | t | Mescla bituminosa en calent, fabricada a temperatura normal, AC 8 surf 50/70 D, AC 8 surf 35/50 D (D-6), amb granulat per a rodament i betum asfàltic de penetració. Està inclòs fins un 5% de reciclat de mescla bituminosa. Col.locada a l'obra amb una compactació del 98% de l'assaig Marshall |  |  |  | Rend.: | 1
Mano de obra
| A012N000 | h | Oficial 1a d'obra pública | 0.0519 | /R | x | 26.63 | =
| A0140000 | h | Manobre | 0.0779 | /R | x | 22.23 | =
Subtotal mano de obra
Maquinaria
| C13350C0 | h | Corró vibratori autopropulsat, de 12 a 14 t | 0.026 | /R | x | 67.39 | =
| C170D0A0 | h | Corró vibratori per a formigons i betums autopropulsat pneumàtic | 0.026 | /R | x | 61.61 | =
| C1709B00 | h | Estenedora per a paviments de mescla bituminosa | 0.026 | /R | x | 53.72 | =
| C170V100 | t | Desplaçaments, càrrega i descàrrega de maquinària de pavimentació de mescla bituminosa en conjunt d'obres | 0.8658 | /R | x | 4.47 | =
| C1501900 | h | Camió per a transport de 20 t | 0.15 | /R | x | 49.09 | =
Subtotal maquinaria
Material
| B9H1V150 | t | Mescla bituminosa en calent, fabricada a temperatura normal, AC 8 surf 50/70 D, AC 8 surf 35/50 D (D-6), amb granulat per a rodament i betum asfàltic de penetració. Està inclòs fins un 5% de reciclat de mescla bituminosa | 1 |  | x | 53.26 | =
Subtotal material
|  |  | Gastos auxiliares |  |  |  | 1 | %
Coste directo
|  |  | Gastos indirectos |  |  |  | 7.85 | %
Total
P-795 | F9H1V160 | t | Mescla bituminosa en calent, fabricada a temperatura normal, AC 11 surf 50/70 S, AC 11 surf 35/50 S (S-10), amb granulat per a rodament i betum asfàltic de penetració. Està inclòs fins un 5% de reciclat de mescla bituminosa. Col.locada a l'obra amb una compactació del 98% de l'assaig Marshall |  |  |  | Rend.: | 1
Mano de obra
| A012N000 | h | Oficial 1a d'obra pública | 0.052 | /R | x | 26.63 | =
| A0140000 | h | Manobre | 0.078 | /R | x | 22.23 | =
Subtotal mano de obra
Maquinaria
| C170D0A0 | h | Corró vibratori per a formigons i betums autopropulsat pneumàtic | 0.026 | /R | x | 61.61 | =
| C13350C0 | h | Corró vibratori autopropulsat, de 12 a 14 t | 0.026 | /R | x | 67.39 | =
| C1501900 | h | Camió per a transport de 20 t | 0.15 | /R | x | 49.09 | =
| C170V100 | t | Desplaçaments, càrrega i descàrrega de maquinària de pavimentació de mescla bituminosa en conjunt d'obres | 0.866 | /R | x | 4.47 | =
| C1709B00 | h | Estenedora per a paviments de mescla bituminosa | 0.026 | /R | x | 53.72 | =
Subtotal maquinaria
Material
| B9H1V160 | t | Mescla bituminosa en calent, fabricada a temperatura normal, AC 11 surf 50/70 S, AC 11 surf 35/50 S (S-10), amb granulat per a rodament i betum asfàltic de penetració. Està inclòs fins un 5% de reciclat de mescla bituminosa. Col.locada a l'obra amb una compactació del 98% de l'assaig Marshall | 1 |  | x | 38.92 | =
Subtotal material
|  |  | Gastos auxiliares |  |  |  | 1 | %
Coste directo
|  |  | Gastos indirectos |  |  |  | 7.85 | %
Total
P-796 | F9H1V200 | m2 | Subministrament, estesa i compactat de mescla bituminosa en calent tipus D-6 en capa de 4cm de gruix, amb posterior grabat de la superfície estesa amb malla de qualsevol dibuix a definir en l'obra |  |  |  | Rend.: | 1
Mano de obra
| A012N000 | h | Oficial 1a d'obra pública | 0.0734 | /R | x | 26.63 | =
| A0140000 | h | Manobre | 0.1102 | /R | x | 22.23 | =
Subtotal mano de obra
Maquinaria
| C170V100 | t | Desplaçaments, càrrega i descàrrega de maquinària de pavimentació de mescla bituminosa en conjunt d'obres | 0.0588 | /R | x | 4.47 | =
| C170D0A0 | h | Corró vibratori per a formigons i betums autopropulsat pneumàtic | 0.0367 | /R | x | 61.61 | =
| C13350C0 | h | Corró vibratori autopropulsat, de 12 a 14 t | 0.0367 | /R | x | 67.39 | =
Subtotal maquinaria
Material
| B9H1V150 | t | Mescla bituminosa en calent, fabricada a temperatura normal, AC 8 surf 50/70 D, AC 8 surf 35/50 D (D-6), amb granulat per a rodament i betum asfàltic de penetració. Està inclòs fins un 5% de reciclat de mescla bituminosa | 0.096 |  | x | 53.26 | =
Subtotal material
|  |  | Gastos auxiliares |  |  |  | 1 | %
Coste directo
|  |  | Gastos indirectos |  |  |  | 7.85 | %
Total
P-797 | F9H1V300 | m2 | Subministrament mescla bituminosa en calent, fabricada a temperatura normal amb àrid granític de grandària màxima de 10 mm (capa ultrafina), amb granulat per a rodament, betum asfàltic de penetració modificat amb polimers PMB 45/80-65 (BM-3c) amb dotació màxima de 35 kg/m2, amb reg d'adherència inclos, per a restitució de las característiques superficials dels ferms envellits, estesa màxima 1,5 cm de gruix |  |  |  | Rend.: | 1
Material
| B9H1V300 | m2 | Mescla bituminosa en calent, fabricada a temperatura normal amb àrid granític de grandària màxima de 10 mm (capa ultrafina), amb granulat per a rodament, betum asfàltic de penetració modificat amb polimers PMB 45/80-65 (BM-3c) amb dotació màxima de 35 kg/m2, amb reg d'adherència inclos, per a restitució de las característiques superficials dels ferms envellits, estesa màxima 1,5 cm de gruix | 1.28 |  | x | 2.54 | =
Subtotal material
Coste directo
|  |  | Gastos indirectos |  |  |  | 7.85 | %
Total
P-798 | F9H3V190 | t | Mescla bituminosa en calent, fabricada a temperatura normal tipus BBTM 8A PMB 45/80-65, BBTM 11A PMB 45/80-65 (F-8/10), amb granulat per a rodament, betum asfàltic de penetració modificat amb polímers PMB 45/80-65 (BM-3c). Està inclòs fins un 2 % de reciclat de mescla bituminosa. Col.locada a l'obra amb una compactació del 98% de l'assaig Marshall |  |  |  | Rend.: | 1
Mano de obra
| A0140000 | h | Manobre | 0.0779 | /R | x | 22.23 | =
| A012N000 | h | Oficial 1a d'obra pública | 0.0519 | /R | x | 26.63 | =
Subtotal mano de obra
Maquinaria
| C13350C0 | h | Corró vibratori autopropulsat, de 12 a 14 t | 0.026 | /R | x | 67.39 | =
| C170D0A0 | h | Corró vibratori per a formigons i betums autopropulsat pneumàtic | 0.026 | /R | x | 61.61 | =
| C1709B00 | h | Estenedora per a paviments de mescla bituminosa | 0.026 | /R | x | 53.72 | =
| C170V100 | t | Desplaçaments, càrrega i descàrrega de maquinària de pavimentació de mescla bituminosa en conjunt d'obres | 0.8658 | /R | x | 4.47 | =
| C1501900 | h | Camió per a transport de 20 t | 0.15 | /R | x | 49.09 | =
Subtotal maquinaria
Material
| B9H3V190 | t | Mescla bituminosa en calent, fabricada a temperatura normal tipus BBTM 8A PMB 45/80-65, BBTM 11A PMB 45/80-65 (F-8/10), amb granulat per a rodament, betum asfàltic de penetració modificat amb polímers PMB 45/80-65 (BM-3c). Està inclòs fins un 2 % de reciclat de mescla bituminosa | 1 |  | x | 55.65 | =
Subtotal material
|  |  | Gastos auxiliares |  |  |  | 1 | %
Coste directo
|  |  | Gastos indirectos |  |  |  | 7.85 | %
Total
P-799 | F9H3V195 | t | Mescla bituminosa en calent, fabricada a temperatura normal tipus BBTM 16A PMB 45/80-65(F-20), amb granulat per a rodament, betum asfàltic de penetració modificat amb polímers PMB 45/80-65 (BM-3c). Està inclòs fins un 2 % de reciclat de mescla bituminosa. Col.locada a l'obra amb una compactació del 98% de l'assaig Marshall |  |  |  | Rend.: | 1
Mano de obra
| A0140000 | h | Manobre | 0.0779 | /R | x | 22.23 | =
| A012N000 | h | Oficial 1a d'obra pública | 0.0519 | /R | x | 26.63 | =
Subtotal mano de obra
Maquinaria
| C1709B00 | h | Estenedora per a paviments de mescla bituminosa | 0.026 | /R | x | 53.72 | =
| C13350C0 | h | Corró vibratori autopropulsat, de 12 a 14 t | 0.026 | /R | x | 67.39 | =
| C170V100 | t | Desplaçaments, càrrega i descàrrega de maquinària de pavimentació de mescla bituminosa en conjunt d'obres | 0.8658 | /R | x | 4.47 | =
| C1501900 | h | Camió per a transport de 20 t | 0.15 | /R | x | 49.09 | =
| C170D0A0 | h | Corró vibratori per a formigons i betums autopropulsat pneumàtic | 0.026 | /R | x | 61.61 | =
Subtotal maquinaria
Material
| B9H3V195 | t | Mescla bituminosa en calent, fabricada a temperatura normal tipus BBTM 16A PMB 45/80-65(F-20), amb granulat per a rodament, betum asfàltic de penetració modificat amb polímers PMB 45/80-65 (BM-3c). Està inclòs fins un 2 % de reciclat de mescla bituminosa | 1 |  | x | 51.71 | =
Subtotal material
|  |  | Gastos auxiliares |  |  |  | 1 | %
Coste directo
|  |  | Gastos indirectos |  |  |  | 7.85 | %
Total
P-800 | F9H3V205 | t | Mescla bituminosa en calent, fabricada a temperatura normal de composició SMA (Stone Mastic Asphalt), amb granulat per a rodament, betum asfàltic de penetració. Està inclòs fins un 2% de reciclat de mescla bituminosa.. Col.locada a l'obra amb una compactació del 98% de l'assaig Marshall |  |  |  | Rend.: | 1
Mano de obra
| A012N000 | h | Oficial 1a d'obra pública | 0.0519 | /R | x | 26.63 | =
| A0140000 | h | Manobre | 0.0779 | /R | x | 22.23 | =
Subtotal mano de obra
Maquinaria
| C13350C0 | h | Corró vibratori autopropulsat, de 12 a 14 t | 0.026 | /R | x | 67.39 | =
| C1709B00 | h | Estenedora per a paviments de mescla bituminosa | 0.026 | /R | x | 53.72 | =
| C170V100 | t | Desplaçaments, càrrega i descàrrega de maquinària de pavimentació de mescla bituminosa en conjunt d'obres | 0.8658 | /R | x | 4.47 | =
| C1501900 | h | Camió per a transport de 20 t | 0.15 | /R | x | 49.09 | =
| C170D0A0 | h | Corró vibratori per a formigons i betums autopropulsat pneumàtic | 0.026 | /R | x | 61.61 | =
Subtotal maquinaria
Material
| B9H3V205 | t | Mescla bituminosa en calent, fabricada a temperatura normal de composició SMA (Stone Mastic Asphalt), amb granulat per a rodament, betum asfàltic de penetració. Està inclòs fins un 2% de reciclat de mescla bituminosa. | 1 |  | x | 52.7 | =
Subtotal material
|  |  | Gastos auxiliares |  |  |  | 1 | %
Coste directo
|  |  | Gastos indirectos |  |  |  | 7.85 | %
Total
P-801 | F9H3V206 | t | Mescla bituminosa en calent, fabricada a temperatura normal de composició SMA (capa fina), amb granulat per a rodament, betum asfàltic de penetració modificat amb polímers PMB 45/80-65 (BM-3c). Està inclòs fins un 2% de reciclat de mescla bituminosa. Col.locada a l'obra amb una compactació del 98% de l'assaig Marshall |  |  |  | Rend.: | 1
Mano de obra
| A012N000 | h | Oficial 1a d'obra pública | 0.0519 | /R | x | 26.63 | =
| A0140000 | h | Manobre | 0.0779 | /R | x | 22.23 | =
Subtotal mano de obra
Maquinaria
| C13350C0 | h | Corró vibratori autopropulsat, de 12 a 14 t | 0.026 | /R | x | 67.39 | =
| C170D0A0 | h | Corró vibratori per a formigons i betums autopropulsat pneumàtic | 0.026 | /R | x | 61.61 | =
| C1709B00 | h | Estenedora per a paviments de mescla bituminosa | 0.026 | /R | x | 53.72 | =
| C170V100 | t | Desplaçaments, càrrega i descàrrega de maquinària de pavimentació de mescla bituminosa en conjunt d'obres | 0.8658 | /R | x | 4.47 | =
| C1501900 | h | Camió per a transport de 20 t | 0.15 | /R | x | 49.09 | =
Subtotal maquinaria
Material
| B9H3V206 | t | Mescla bituminosa en calent, fabricada a temperatura normal de composició SMA (capa fina), amb granulat per a rodament, betum asfàltic de penetració modificat amb polímers PMB 45/80-65 (BM-3c). Està inclòs fins un 2% de reciclat de mescla bituminosa. | 1 |  | x | 55.65 | =
Subtotal material
|  |  | Gastos auxiliares |  |  |  | 1 | %
Coste directo
|  |  | Gastos indirectos |  |  |  | 7.85 | %
Total
P-802 | F9H3V210 | t | Mescla bituminosa en calent, fabricada a temperatura normal tipus PA 11 PMB 45/80-60, PA 16 PMB 45/80-60 (P-10/12), amb granulat per a rodament, betum asfàltic de penetració modificat amb polímers PMB 45/80-60 (BM-3c). Col.locada a l'obra amb una compactació del 98% de l'assaig Marshall |  |  |  | Rend.: | 1
Mano de obra
| A012N000 | h | Oficial 1a d'obra pública | 0.0519 | /R | x | 26.63 | =
| A0140000 | h | Manobre | 0.0779 | /R | x | 22.23 | =
Subtotal mano de obra
Maquinaria
| C13350C0 | h | Corró vibratori autopropulsat, de 12 a 14 t | 0.026 | /R | x | 67.39 | =
| C1709B00 | h | Estenedora per a paviments de mescla bituminosa | 0.026 | /R | x | 53.72 | =
| C1501900 | h | Camió per a transport de 20 t | 0.15 | /R | x | 49.09 | =
| C170D0A0 | h | Corró vibratori per a formigons i betums autopropulsat pneumàtic | 0.026 | /R | x | 61.61 | =
| C170V100 | t | Desplaçaments, càrrega i descàrrega de maquinària de pavimentació de mescla bituminosa en conjunt d'obres | 0.8658 | /R | x | 4.47 | =
Subtotal maquinaria
Material
| B9H1V210 | t | Mescla bituminosa en calent, fabricada a temperatura normal tipus PA 11 PMB 45/80-60, PA 16 PMB 45/80-60 (P-10/12), amb granulat per a rodament, betum asfàltic de penetració modificat amb polímers PMB 45/80-60 (BM-3c) | 1 |  | x | 43.67 | =
Subtotal material
|  |  | Gastos auxiliares |  |  |  | 1 | %
Coste directo
|  |  | Gastos indirectos |  |  |  | 7.85 | %
Total
P-803 | F9H3V250 | t | Mescla bituminosa de color no convencional, fabricada a temperatura normal amb composició de microaglomerat, betum asfàltic de penetració i àrid de color. Col.locada a l'obra amb una compactació del 98% de l'assaig Marshall |  |  |  | Rend.: | 1
Mano de obra
| A012N000 | h | Oficial 1a d'obra pública | 0.0519 | /R | x | 26.63 | =
| A0140000 | h | Manobre | 0.0779 | /R | x | 22.23 | =
Subtotal mano de obra
Maquinaria
| C13350C0 | h | Corró vibratori autopropulsat, de 12 a 14 t | 0.026 | /R | x | 67.39 | =
| C1709B00 | h | Estenedora per a paviments de mescla bituminosa | 0.026 | /R | x | 53.72 | =
| C170V100 | t | Desplaçaments, càrrega i descàrrega de maquinària de pavimentació de mescla bituminosa en conjunt d'obres | 0.8658 | /R | x | 4.47 | =
| C1501900 | h | Camió per a transport de 20 t | 0.15 | /R | x | 49.09 | =
| C170D0A0 | h | Corró vibratori per a formigons i betums autopropulsat pneumàtic | 0.026 | /R | x | 61.61 | =
Subtotal maquinaria
Material
| B9H3V250 | t | Mescla bituminosa de color no convencional, fabricada a temperatura normal amb composició de microaglomerat, betum asfàltic de penetració i àrid de color | 1 |  | x | 137.33 | =
Subtotal material
|  |  | Gastos auxiliares |  |  |  | 1 | %
Coste directo
|  |  | Gastos indirectos |  |  |  | 7.85 | %
Total
P-804 | F9H3V255 | t | Mescla bituminosa de color no convencional, fabricada a temperatura normal amb composició de microaglomerat, betum sintètic incolor i àrid de color. Col.locada a l'obra amb una compactació del 98% de l'assaig Marshall |  |  |  | Rend.: | 1
Mano de obra
| A012N000 | h | Oficial 1a d'obra pública | 0.0519 | /R | x | 26.63 | =
| A0140000 | h | Manobre | 0.0779 | /R | x | 22.23 | =
Subtotal mano de obra
Maquinaria
| C13350C0 | h | Corró vibratori autopropulsat, de 12 a 14 t | 0.026 | /R | x | 67.39 | =
| C170D0A0 | h | Corró vibratori per a formigons i betums autopropulsat pneumàtic | 0.026 | /R | x | 61.61 | =
| C1709B00 | h | Estenedora per a paviments de mescla bituminosa | 0.026 | /R | x | 53.72 | =
| C170V100 | t | Desplaçaments, càrrega i descàrrega de maquinària de pavimentació de mescla bituminosa en conjunt d'obres | 0.8658 | /R | x | 4.47 | =
| C1501900 | h | Camió per a transport de 20 t | 0.15 | /R | x | 49.09 | =
Subtotal maquinaria
Material
| B9H3V255 | t | Mescla bituminosa de color no convencional, fabricada a temperatura normal amb composició de microaglomerat, betum sintètic incolor i àrid de color | 1 |  | x | 159.08 | =
Subtotal material
|  |  | Gastos auxiliares |  |  |  | 1 | %
Coste directo
|  |  | Gastos indirectos |  |  |  | 7.85 | %
Total
P-805 | F9H3V257 | t | Mescla bituminosa de color no convencional, fabricada a temperatura normal amb composició de microaglomerat, betum sintètic de color i àrid de color. Col.locada a l'obra amb una compactació del 98% de l'assaig Marshall |  |  |  | Rend.: | 1
Mano de obra
| A012N000 | h | Oficial 1a d'obra pública | 0.0519 | /R | x | 26.63 | =
| A0140000 | h | Manobre | 0.0779 | /R | x | 22.23 | =
Subtotal mano de obra
Maquinaria
| C13350C0 | h | Corró vibratori autopropulsat, de 12 a 14 t | 0.026 | /R | x | 67.39 | =
| C1709B00 | h | Estenedora per a paviments de mescla bituminosa | 0.026 | /R | x | 53.72 | =
| C1501900 | h | Camió per a transport de 20 t | 0.15 | /R | x | 49.09 | =
| C170D0A0 | h | Corró vibratori per a formigons i betums autopropulsat pneumàtic | 0.026 | /R | x | 61.61 | =
| C170V100 | t | Desplaçaments, càrrega i descàrrega de maquinària de pavimentació de mescla bituminosa en conjunt d'obres | 0.8658 | /R | x | 4.47 | =
Subtotal maquinaria
Material
| B9H3V257 | t | Mescla bituminosa de color no convencional, fabricada a temperatura normal amb composició de microaglomerat, betum sintètic de color i àrid de color | 1 |  | x | 195.38 | =
Subtotal material
|  |  | Gastos auxiliares |  |  |  | 1 | %
Coste directo
|  |  | Gastos indirectos |  |  |  | 7.85 | %
Total
P-806 | F9H3V260 | t | Mescla bituminosa en calent, fabricada a temperatura normal de composició MAM. Col.locada a l'obra amb una compactació del 98% de l'assaig Marshall |  |  |  | Rend.: | 1
Mano de obra
| A0140000 | h | Manobre | 0.0779 | /R | x | 22.23 | =
| A012N000 | h | Oficial 1a d'obra pública | 0.0519 | /R | x | 26.63 | =
Subtotal mano de obra
Maquinaria
| C1709B00 | h | Estenedora per a paviments de mescla bituminosa | 0.026 | /R | x | 53.72 | =
| C170D0A0 | h | Corró vibratori per a formigons i betums autopropulsat pneumàtic | 0.026 | /R | x | 61.61 | =
| C170V100 | t | Desplaçaments, càrrega i descàrrega de maquinària de pavimentació de mescla bituminosa en conjunt d'obres | 0.8658 | /R | x | 4.47 | =
| C1501900 | h | Camió per a transport de 20 t | 0.15 | /R | x | 49.09 | =
| C13350C0 | h | Corró vibratori autopropulsat, de 12 a 14 t | 0.026 | /R | x | 67.39 | =
Subtotal maquinaria
Material
| B9H1V260 | t | Mescla bituminosa en calent, fabricada a temperatura normal de composició MAM | 1 |  | x | 40.32 | =
Subtotal material
|  |  | Gastos auxiliares |  |  |  | 1 | %
Coste directo
|  |  | Gastos indirectos |  |  |  | 7.85 | %
Total
P-807 | F9H3V800 | m2 | Paviment de mescla bituminosa continua en calent de 4 a 6 cm, especial per a col·locació de l'àrid coloreat de gran tamany pre-embolicat en una película de lligant sintétic i pigment perquè sigui clavat a la superfície asfàltica, amb el betum asfàltic de penetració. Col.locada a l'obra amb una compactació del 98% de l'assaig Marshall. La disposició de l'àrid és manual i la compactació assegura la integració dels àrids a la mescla bituminosa |  |  |  | Rend.: | 1
Mano de obra
| A0140000 | h | Manobre | 0.0779 | /R | x | 22.23 | =
| A012N000 | h | Oficial 1a d'obra pública | 0.0519 | /R | x | 26.63 | =
Subtotal mano de obra
Maquinaria
| C170D0A0 | h | Corró vibratori per a formigons i betums autopropulsat pneumàtic | 0.026 | /R | x | 61.61 | =
| C13350C0 | h | Corró vibratori autopropulsat, de 12 a 14 t | 0.026 | /R | x | 67.39 | =
| C1501900 | h | Camió per a transport de 20 t | 0.15 | /R | x | 49.09 | =
| C170V100 | t | Desplaçaments, càrrega i descàrrega de maquinària de pavimentació de mescla bituminosa en conjunt d'obres | 0.8658 | /R | x | 4.47 | =
| C1709B00 | h | Estenedora per a paviments de mescla bituminosa | 0.026 | /R | x | 53.72 | =
Subtotal maquinaria
Material
| B9H1V800 | m2 | Mescla bituminosa continua en calent de 4 a 6 cm, especial per a col·locació de l'àrid coloreat de gran tamany pre-embolicat en una película de lligant sintétic i pigment perquè sigui clavat a la superfície asfàltica, amb el betum asfàltic de penetració | 1 |  | x | 4.96 | =
| B9H1V801 | m2 | Granulat especial colorejat de gran tamany pre-embolicat en una película de lligant sintétic i pigment perquè sigui clavat a la superfície asfàltica, per a mescla bituminosa | 1 |  | x | 8.45 | =
Subtotal material
|  |  | Gastos auxiliares |  |  |  | 1 | %
Coste directo
|  |  | Gastos indirectos |  |  |  | 7.85 | %
Total
P-808 | F9H3V850 | m2 | Paviment de 5 cm de gruix de mescla bituminosa en calent, fabricada a temperatura normal, tipus PA 11 PMB 45/80-65, amb granulat per a rodament i betum asfàltic de penetració. Col.locada a l'obra amb una compactació del 98% de l'assaig Marshall |  |  |  | Rend.: | 1
Mano de obra
| A012N000 | h | Oficial 1a d'obra pública | 0.11 | /R | x | 26.63 | =
| A0140000 | h | Manobre | 0.11 | /R | x | 22.23 | =
Subtotal mano de obra
Maquinaria
| C170D0A0 | h | Corró vibratori per a formigons i betums autopropulsat pneumàtic | 0.05 | /R | x | 61.61 | =
| C170V100 | t | Desplaçaments, càrrega i descàrrega de maquinària de pavimentació de mescla bituminosa en conjunt d'obres | 0.1 | /R | x | 4.47 | =
| C1709B10 | h | Estenedora petita per a paviments de mescla bituminosa | 0.05 | /R | x | 53.72 | =
| C13350C0 | h | Corró vibratori autopropulsat, de 12 a 14 t | 0.05 | /R | x | 67.39 | =
Subtotal maquinaria
Material
| B9H3V850 | t | Mescla bituminosa en calent, fabricada a temperatura normal, tipus PA 11 PMB 45/80-65, amb granulat per a rodament i betum asfàltic de penetració. Està inclòs fins un 5% de reciclat de mescla bituminosa | 0.1 |  | x | 70.39 | =
Subtotal material
|  |  | Gastos auxiliares |  |  |  | 1 | %
Coste directo
|  |  | Gastos indirectos |  |  |  | 7.85 | %
Total
P-809 | F9HYV010 | t | Increment per col·locació a l'obra i compactació, mescla bituminosa en calent, en conjunt d'obres amb baix rendiment entre 100 i 150 t de mateiral col·locat |  |  |  | Rend.: | 1
Material
| B9H1W010 | t | Increment per col·locació a l'obra i compactació, mescla bituminosa en calent, en conjunt d'obres amb baix rendiment entre 100 i 150 t de mateiral col·locat | 1 |  | x | 5.71 | =
Subtotal material
Coste directo
|  |  | Gastos indirectos |  |  |  | 7.85 | %
Total
P-810 | F9HYV020 | t | Increment per col·locació a l'obra i compactació, mescla bituminosa en calent, en conjunt d'obres amb baix rendiment entre 50 i 100 t de mateiral col·locat |  |  |  | Rend.: | 1
Material
| B9H1W020 | t | Increment per col·locació a l'obra i compactació, mescla bituminosa en calent, en conjunt d'obres amb baix rendiment entre 50 i 100 t de mateiral col·locat | 1 |  | x | 11.39 | =
Subtotal material
Coste directo
|  |  | Gastos indirectos |  |  |  | 7.85 | %
Total
P-811 | F9HYV030 | t | Increment per col·locació a l'obra i compactació, mescla bituminosa en calent, en conjunt d'obres amb baix rendiment inferior a 50 t de mateiral col·locat |  |  |  | Rend.: | 1
Material
| B9H1W030 | t | Increment per col·locació a l'obra i compactació, mescla bituminosa en calent, en conjunt d'obres amb baix rendiment inferior a 50 t de mateiral col·locat | 1 |  | x | 16.99 | =
Subtotal material
Coste directo
|  |  | Gastos indirectos |  |  |  | 7.85 | %
Total
P-812 | F9HYV100 | t | Col·locació manual a l'obra i compactació al 98% de l'assaig marshall, de qualsevol mescla bituminosa en calent |  |  |  | Rend.: | 1
Mano de obra
| A0150000 | h | Manobre especialista | 0.5186 | /R | x | 23 | =
| A012N000 | h | Oficial 1a d'obra pública | 0.2593 | /R | x | 26.63 | =
| A0140000 | h | Manobre | 0.5186 | /R | x | 22.23 | =
Subtotal mano de obra
Maquinaria
| C133A030 | h | Compactador duplex manual de 700 kg | 0.5186 | /R | x | 7.75 | =
Subtotal maquinaria
|  |  | Gastos auxiliares |  |  |  | 1 | %
Coste directo
|  |  | Gastos indirectos |  |  |  | 7.85 | %
Total
P-813 | F9HYV200 | dia | Increment de l'equip d'estesa per a la col·locació a l'obra i compactació al 98% de l'assaig marshall, inclòs neteja prèvia de la calçada, de qualsevol mescla bituminosa en calent, quan per necessitats administratives es realitzi en treballs nocturn, dissabtes o festius |  |  |  | Rend.: | 1
Material
| B9HYV200 | u | Increment de l'equip d'estesa per a la col·locació a l'obra i compactació al 98% de l'assaig marshall, inclòs neteja prèvia de la calçada, de qualsevol mescla bituminosa en calent, quan per necessitats administratives es realitzi en treballs nocturn, dissabtes o festius | 1 |  | x | 911.06 | =
Subtotal material
Coste directo
|  |  | Gastos indirectos |  |  |  | 7.85 | %
Total
P-814 | F9HYV600 | dia | Equip d'estesa per a la col·locació a l'obra i compactació del tractament superficial en calent d'altes prestacions, consistent en l'aplicació conjunt del reg amb emulsió de betún altament modificat amb l'estesa d'una capa ultra fina de mescla bituminosa en calent. Inclòs neteja prèvia de la calçada i fresatge e encaixos. Amb una dotació de maquinaria formada per estenedora (amb rampa de reg), cuba, corró tàndem, fresadora, personal i maquinaria auxiliar totalment equipat |  |  |  | Rend.: | 1
Maquinaria
| C170V600 | dia | Equip d'estesa per a la col·locació a l'obra i compactació del tractament superficial en calent d'altes prestacions, consistent en l'aplicació conjunt del reg amb emulsió de betún altament modificat amb l'estesa d'una capa ultra fina de mescla bituminosa en calent. Inclòs neteja prèvia de la calçada i fresatge e encaixos. Amb una dotació de maquinaria formada per estenedora (amb rampa de reg), cuba, corró tàndem, fresadora, personal i maquinaria auxiliar totalment equipat. | 1 | /R | x | 5414.77 | =
Subtotal maquinaria
Coste directo
|  |  | Gastos indirectos |  |  |  | 7.85 | %
Total
P-815 | F9HZW100 | t | Increment en el subministrament de qualsevol mescla bituminosa en calent per fabricació a temperatures inferiors a les estàndar com a mínim en 25ºC |  |  |  | Rend.: | 1
Material
| B9H1W100 | t | Increment en el subministrament de qualsevol mescla bituminosa en calent per fabricació a temperatures inferiors a les estàndar com a mínim en 25ºC | 1 |  | x | 2.4 | =
Subtotal material
Coste directo
|  |  | Gastos indirectos |  |  |  | 7.85 | %
Total
P-816 | F9HZW110 | t | Increment en el subministrament de qualsevol mescla bituminosa en calent per fabricació amb àrid siderúrgic segons especificacions aprovades per la DF |  |  |  | Rend.: | 1
Material
| B9H1W110 | t | Increment en el subministrament de qualsevol mescla bituminosa en calent per fabricació amb àrid siderúrgic segons especificacions aprovades per la DF | 1 |  | x | 0.63 | =
Subtotal material
Coste directo
|  |  | Gastos indirectos |  |  |  | 7.85 | %
Total
P-817 | F9HZW120 | t | Increment en el subministrament de qualsevol mescla bituminosa en calent per fabricació amb betum asfàltic de penetració modificat amb polimers PMB 45/80-60 (BM-3c) |  |  |  | Rend.: | 1
Material
| B9H1W120 | t | Increment en el subministrament de qualsevol mescla bituminosa en calent per fabricació amb betum asfàltic de penetració modificat amb polimers PMB 45/80-60 (BM-3c) | 1 |  | x | 2.88 | =
Subtotal material
Coste directo
|  |  | Gastos indirectos |  |  |  | 7.85 | %
Total
P-818 | F9HZW300 | t | Increment en el subministrament de qualsevol mescla bituminosa en calent situada a l'obra amb transport que necessàriament s'ha de fer amb camió de càrrega inferior a 20 t |  |  |  | Rend.: | 1
Material
| B9H1W300 | t | Increment en el subministrament de qualsevol mescla bituminosa en calent situada a l'obra amb transport que necessàriament s'ha de fer amb camió de càrrega inferior a 20 t | 1 |  | x | 4.71 | =
Subtotal material
Coste directo
|  |  | Gastos indirectos |  |  |  | 7.85 | %
Total
P-819 | F9HZW400 | t | Increment en el subministrament de qualsevol mescla bituminosa en calent additada amb fibres |  |  |  | Rend.: | 1
Material
| B9H1W400 | t | Increment en el subministrament de qualsevol mescla bituminosa en calent additada amb fibres | 1 |  | x | 2.88 | =
Subtotal material
Coste directo
|  |  | Gastos indirectos |  |  |  | 7.85 | %
Total
P-820 | F9HZW500 | t | Increment en el subministrament de qualsevol mescla bituminosa en calent que per necessitats administratives es faci en treballs nocturns, dissabtes o festius |  |  |  | Rend.: | 1
Mano de obra
| A0121000 | h | Oficial 1a | 0.072 | /R | x | 26.63 | =
Subtotal mano de obra
|  |  | Gastos auxiliares |  |  |  | 1 | %
Coste directo
|  |  | Gastos indirectos |  |  |  | 7.85 | %
Total
P-821 | F9HZW600 | dia | Increment en la fabricació de qualsevol mescla bituminosa en calent que per necessitats administratives es faci en treballs nocturns, dissabtes o festius |  |  |  | Rend.: | 1
Material
| B9H1W600 | dia | Increment en la fabricació de qualsevol mescla bituminosa en calent que per necessitats administratives es faci en treballs nocturns, dissabtes o festius | 1 |  | x | 600.96 | =
Subtotal material
Coste directo
|  |  | Gastos indirectos |  |  |  | 7.85 | %
Total
P-822 | F9J1V005 | m2 | Reg d´imprimació amb emulsió bituminosa catiònica tipus C50BF5 IMP, amb dotació 1 kg/m2, neteja del ferm inclosa |  |  |  | Rend.: | 1
Mano de obra
| A0150000 | h | Manobre especialista | 0.0008 | /R | x | 23 | =
Subtotal mano de obra
Maquinaria
| C170E000 | h | Escombradora autopropulsada | 0.0008 | /R | x | 41.84 | =
| C1702D00 | h | Camió cisterna per a reg asfàltic | 0.0008 | /R | x | 28.13 | =
Subtotal maquinaria
Material
| B0552460 | kg | Emulsió bituminosa catiònica amb un 50% de betum asfàltic, per a reg d'imprimació tipus C50BF4 IMP amb un contingut de fluidificant >3%, segons UNE-EN 13808 | 1 |  | x | 0.25 | =
Subtotal material
|  |  | Gastos auxiliares |  |  |  | 1 | %
Coste directo
|  |  | Gastos indirectos |  |  |  | 7.85 | %
Total
P-823 | F9J1V010 | m2 | Reg d´imprimació amb emulsió bituminosa catiònica tipus C50BF5 IMP, amb dotació 1,5 kg/m2, neteja del ferm inclosa |  |  |  | Rend.: | 1
Mano de obra
| A0150000 | h | Manobre especialista | 0.0012 | /R | x | 23 | =
Subtotal mano de obra
Maquinaria
| C1702D00 | h | Camió cisterna per a reg asfàltic | 0.0012 | /R | x | 28.13 | =
| C170E000 | h | Escombradora autopropulsada | 0.0012 | /R | x | 41.84 | =
Subtotal maquinaria
Material
| B0552460 | kg | Emulsió bituminosa catiònica amb un 50% de betum asfàltic, per a reg d'imprimació tipus C50BF4 IMP amb un contingut de fluidificant >3%, segons UNE-EN 13808 | 1.5 |  | x | 0.25 | =
Subtotal material
|  |  | Gastos auxiliares |  |  |  | 1 | %
Coste directo
|  |  | Gastos indirectos |  |  |  | 7.85 | %
Total
P-824 | F9J1V015 | m2 | Reg d´adherència amb emulsió bituminosa catiònica tipus C60B3 ADH o C60B4 ADH, amb dotació 1 kg/m2, neteja del ferm inclosa |  |  |  | Rend.: | 1
Mano de obra
| A0150000 | h | Manobre especialista | 0.0009 | /R | x | 23 | =
Subtotal mano de obra
Maquinaria
| C1702D00 | h | Camió cisterna per a reg asfàltic | 0.0009 | /R | x | 28.13 | =
| C170E000 | h | Escombradora autopropulsada | 0.0009 | /R | x | 41.84 | =
Subtotal maquinaria
Material
| B0552100 | kg | Emulsió bituminosa catiònica amb un 60% de betum asfàltic, per a reg d'adherència tipus C60B3/B2 ADH, segons UNE-EN 13808 | 1 |  | x | 0.23 | =
Subtotal material
|  |  | Gastos auxiliares |  |  |  | 1 | %
Coste directo
|  |  | Gastos indirectos |  |  |  | 7.85 | %
Total
P-825 | F9J1V025 | m2 | Reg d´adherència amb Emulsió bituminosa catiònica termoadherent modificada amb polimers tipus C60BP4 TER o C60BP3 TER, amb una dotació d'1 kg/m2, neteja del ferm inclosa |  |  |  | Rend.: | 1
Mano de obra
| A0150000 | h | Manobre especialista | 0.0005 | /R | x | 23 | =
Subtotal mano de obra
Maquinaria
| C1702D00 | h | Camió cisterna per a reg asfàltic | 0.0005 | /R | x | 28.13 | =
| C170E000 | h | Escombradora autopropulsada | 0.0005 | /R | x | 41.84 | =
Subtotal maquinaria
Material
| B055U120 | kg | Emulsió bituminosa catiònica termoadherent amb un 60% de betum asflàtic modificat amb polimers per a reg d'adherència tipus C60BP4 TER o C60BP3 TER | 1 |  | x | 0.65 | =
Subtotal material
|  |  | Gastos auxiliares |  |  |  | 1 | %
Coste directo
|  |  | Gastos indirectos |  |  |  | 7.85 | %
Total
P-826 | F9K1V005 | m2 | Tractament superficial per mitjà de reg monocapa simple amb barreja de granulats de materials granítics i emulsió bituminosa catiònica de ruptura ràpida, tipus C60B3 ADH o C60B4 ADH |  |  |  | Rend.: | 1
Mano de obra
| A0121000 | h | Oficial 1a | 0.025 | /R | x | 26.63 | =
| A0140000 | h | Manobre | 0.0499 | /R | x | 22.23 | =
Subtotal mano de obra
Maquinaria
| C1702D00 | h | Camió cisterna per a reg asfàltic | 0.0067 | /R | x | 28.13 | =
| C1709G00 | h | Estenedora de granulat | 0.0067 | /R | x | 39.42 | =
| C170D0A0 | h | Corró vibratori per a formigons i betums autopropulsat pneumàtic | 0.0067 | /R | x | 61.61 | =
| C133A030 | h | Compactador duplex manual de 700 kg | 0.0067 | /R | x | 7.75 | =
Subtotal maquinaria
Material
| B03HA000 | t | Granulats granítics per a tractaments superficials de paviments bituminosos | 0.036 |  | x | 20.28 | =
| B0552100 | kg | Emulsió bituminosa catiònica amb un 60% de betum asfàltic, per a reg d'adherència tipus C60B3/B2 ADH, segons UNE-EN 13808 | 1.8 |  | x | 0.23 | =
Subtotal material
|  |  | Gastos auxiliares |  |  |  | 1 | %
Coste directo
|  |  | Gastos indirectos |  |  |  | 7.85 | %
Total
P-827 | F9K1V010 | m2 | Tractament superficial per mitjà de reg monocapa simple amb barreja de granulats de materials granítics i emulsió bituminosa catiònica de ruptura ràpida, tipus C65B3 TRG o C65B4 TRG |  |  |  | Rend.: | 1
Mano de obra
| A0121000 | h | Oficial 1a | 0.025 | /R | x | 26.63 | =
| A0140000 | h | Manobre | 0.0499 | /R | x | 22.23 | =
Subtotal mano de obra
Maquinaria
| C170D0A0 | h | Corró vibratori per a formigons i betums autopropulsat pneumàtic | 0.0067 | /R | x | 61.61 | =
| C133A030 | h | Compactador duplex manual de 700 kg | 0.0067 | /R | x | 7.75 | =
| C1702D00 | h | Camió cisterna per a reg asfàltic | 0.0067 | /R | x | 28.13 | =
| C1709G00 | h | Estenedora de granulat | 0.0067 | /R | x | 39.42 | =
Subtotal maquinaria
Material
| B03HA000 | t | Granulats granítics per a tractaments superficials de paviments bituminosos | 0.036 |  | x | 20.28 | =
| B055243V | kg | Emulsió bituminosa catiònica amb un 65% de betum asfàltic, per a regs d'adherència tipus C65B3 TRG o C65B4 TRG | 1.8 |  | x | 0.4 | =
Subtotal material
|  |  | Gastos auxiliares |  |  |  | 1 | %
Coste directo
|  |  | Gastos indirectos |  |  |  | 7.85 | %
Total
P-828 | F9K1V015 | m2 | Tractament superficial per mitjà de reg monocapa simple amb barreja de granulats de materials granítics i emulsió bituminosa modificada amb polímers catiònica de ruptura ràpida, tipus C60BP5 MIC o C60 BP5 MIC |  |  |  | Rend.: | 1
Mano de obra
| A0121000 | h | Oficial 1a | 0.021 | /R | x | 26.63 | =
| A0140000 | h | Manobre | 0.042 | /R | x | 22.23 | =
Subtotal mano de obra
Maquinaria
| C1709G00 | h | Estenedora de granulat | 0.0056 | /R | x | 39.42 | =
| C170D0A0 | h | Corró vibratori per a formigons i betums autopropulsat pneumàtic | 0.0056 | /R | x | 61.61 | =
| C1702D00 | h | Camió cisterna per a reg asfàltic | 0.0056 | /R | x | 28.13 | =
| C133A030 | h | Compactador duplex manual de 700 kg | 0.0056 | /R | x | 7.75 | =
Subtotal maquinaria
Material
| B03HA000 | t | Granulats granítics per a tractaments superficials de paviments bituminosos | 0.036 |  | x | 20.28 | =
| B055U110 | kg | Emulsió bituminosa catiònica amb un 50% de betum asflàtic modificat amb polimers per a tractament superficial C60BP5 MIC o C60 BP5 MIC | 1.8 |  | x | 0.59 | =
Subtotal material
|  |  | Gastos auxiliares |  |  |  | 1 | %
Coste directo
|  |  | Gastos indirectos |  |  |  | 7.85 | %
Total
P-829 | F9K1V020 | t | Microaglomerat en fred MICROF 8 sup C60B5/C60B6 MIC amb granulat porfídic (slurry) format per beurada bituminosa catiònica modificada amb polimers, fabricada a l'obra i col·locació mecànica, neteja del ferm inclosa, per a grans superficies |  |  |  | Rend.: | 1
Mano de obra
| A0150000 | h | Manobre especialista | 0.4407 | /R | x | 23 | =
| A0121000 | h | Oficial 1a | 0.4407 | /R | x | 26.63 | =
Subtotal mano de obra
Maquinaria
| C1709B00 | h | Estenedora per a paviments de mescla bituminosa | 0.1102 | /R | x | 53.72 | =
| C1311440 | h | Pala carregadora sobre pneumàtics de 15 a 20 t | 0.0477 | /R | x | 90.97 | =
| C1502E00 | h | Camió cisterna de 8 m3 | 0.0477 | /R | x | 43.34 | =
Subtotal maquinaria
Material
| B0111000 | m3 | Aigua | 0.0001 |  | x | 1.9 | =
| B0512401 | t | Ciment pòrtland amb filler calcari CEM II/B-L 32,5 R segons UNE-EN 197-1, en sacs | 0.01 |  | x | 117.66 | =
| B055U110 | kg | Emulsió bituminosa catiònica amb un 50% de betum asflàtic modificat amb polimers per a tractament superficial C60BP5 MIC o C60 BP5 MIC | 140 |  | x | 0.59 | =
| B084V010 | kg | Additiu modificador a base de cautxú | 5 |  | x | 2.47 | =
| B031V002 | t | Sorra porfídica, de 0 a 3 mm | 0.43 |  | x | 22.96 | =
| B033V008 | t | Grava porfídica, de 3 a 8 mm | 0.35 |  | x | 22.89 | =
Subtotal material
|  |  | Gastos auxiliares |  |  |  | 1 | %
Coste directo
|  |  | Gastos indirectos |  |  |  | 7.85 | %
Total
P-830 | F9K1V025 | m2 | Tractament superficial de beurada bituminosa amb granulat de granulometria precisa i filler incorporat (slurry asfàltic) col·locada a l'obra en dues capes amb una dotació de 4 kg/m2, neteja del ferm inclosa |  |  |  | Rend.: | 1
Mano de obra
| A0150000 | h | Manobre especialista | 0.2352 | /R | x | 23 | =
Subtotal mano de obra
Material
| B055V003 | kg | Slurry asfàltic (en bidons) | 4 |  | x | 0.5 | =
Subtotal material
|  |  | Gastos auxiliares |  |  |  | 1 | %
Coste directo
|  |  | Gastos indirectos |  |  |  | 7.85 | %
Total
P-831 | F9K1V027 | m2 | Tractament superficial de beurada anticarburant, amb granulat de granulometria precisa i filler incorporat, col·locada a l'obra en dues capes amb una dotació de 4 kg/m2, neteja del ferm inclosa |  |  |  | Rend.: | 1
Mano de obra
| A0150000 | h | Manobre especialista | 0.2218 | /R | x | 23 | =
Subtotal mano de obra
Material
| B055V004 | kg | Beurada bituminosa anticarburant | 4 |  | x | 1.2 | =
Subtotal material
|  |  | Gastos auxiliares |  |  |  | 1 | %
Coste directo
|  |  | Gastos indirectos |  |  |  | 7.85 | %
Total
P-832 | F9K1V100 | m2 | Tractament superficial amb acabat de beurada sintètica, amb granulat de granulometria precisa i pigmentació de color a escollir, col·locat a l'obra en tres capes, una d'imprimació de 2 kg/m2 de beurada asfàltica i dues capes amb una dotació de 2 kg/m2 cada una de beurada sintètica, neteja del ferm inclosa |  |  |  | Rend.: | 1
Mano de obra
| A0150000 | h | Manobre especialista | 0.2597 | /R | x | 23 | =
Subtotal mano de obra
Material
| B055V002 | kg | Slurry sintetic de color (en bidons) | 4 |  | x | 1.3 | =
| B055V003 | kg | Slurry asfàltic (en bidons) | 2 |  | x | 0.5 | =
Subtotal material
|  |  | Gastos auxiliares |  |  |  | 1 | %
Coste directo
|  |  | Gastos indirectos |  |  |  | 7.85 | %
Total
P-833 | F9K1V200 | m2 | Tractament superficial amb pintura bicomponent de resines epoxi via aigua, de color a escollir, aplicat a dues capes, la 1a. capa de segellat i la 2a. capa d'acabat, aplicat amb pistola a pressió, amb una dotació de 0,60 kg/m2 i escampat de carborundum, neteja del ferm inclosa |  |  |  | Rend.: | 1
Mano de obra
| A0150000 | h | Manobre especialista | 0.272 | /R | x | 23 | =
Subtotal mano de obra
Material
| B89ZV010 | kg | Pintura de resines epoxi bicomponent via aigua, per a tractament superficial de paviments | 0.6 |  | x | 6.42 | =
Subtotal material
|  |  | Gastos auxiliares |  |  |  | 1 | %
Coste directo
|  |  | Gastos indirectos |  |  |  | 7.85 | %
Total
P-834 | F9K1V210 | m2 | Tractament superficial amb pintura tricomponent acrílica de poliuretà amb característiques antilliscants i anticarburants, de color a escollir, aplicat amb pistola a presió a dues capes, neteja prèvia del ferm inclosa. (tipus SP-150), en superficies inferiors a 150m2 |  |  |  | Rend.: | 1
Mano de obra
| A0121000 | h | Oficial 1a | 0.1775 | /R | x | 26.63 | =
| A0140000 | h | Manobre | 0.355 | /R | x | 22.23 | =
Subtotal mano de obra
Maquinaria
| C170E000 | h | Escombradora autopropulsada | 0.1775 | /R | x | 41.84 | =
Subtotal maquinaria
Material
| B89ZV210 | kg | Pintura tricomponent acrílica de poliuretà amb característiques antilliscants i anticarburants, de color a escollir, per a aplicar amb pistola a presió a dues capes, (tipus SP-150) | 0.5 |  | x | 15.01 | =
Subtotal material
|  |  | Gastos auxiliares |  |  |  | 1 | %
Coste directo
|  |  | Gastos indirectos |  |  |  | 7.85 | %
Total
P-835 | F9K1V220 | m2 | Tractament superficial amb pintura tricomponent acrílica de poliuretà amb característiques antilliscants i anticarborants, de color a escollir, aplicat amb pistola a presió a dues capes, neteja prèvia del ferm inclosa. (tipus SP-150), en superficies entre 150 i 500 m2 |  |  |  | Rend.: | 1
Mano de obra
| A0121000 | h | Oficial 1a | 0.0499 | /R | x | 26.63 | =
| A0140000 | h | Manobre | 0.0997 | /R | x | 22.23 | =
Subtotal mano de obra
Maquinaria
| C170E000 | h | Escombradora autopropulsada | 0.0499 | /R | x | 41.84 | =
Subtotal maquinaria
Material
| B89ZV210 | kg | Pintura tricomponent acrílica de poliuretà amb característiques antilliscants i anticarburants, de color a escollir, per a aplicar amb pistola a presió a dues capes, (tipus SP-150) | 0.5 |  | x | 15.01 | =
Subtotal material
|  |  | Gastos auxiliares |  |  |  | 1 | %
Coste directo
|  |  | Gastos indirectos |  |  |  | 7.85 | %
Total
P-836 | F9K1V230 | m2 | Tractament superficial amb pintura tricomponent acrílica de poliuretà amb característiques antilliscants i anticarborants, de color a escollir, aplicat amb pistola a presió a dues capes, neteja prèvia del ferm inclosa (tipus SP-150), en superficies superiors a 500 m2 |  |  |  | Rend.: | 1
Mano de obra
| A0121000 | h | Oficial 1a | 0.0232 | /R | x | 26.63 | =
| A0140000 | h | Manobre | 0.0465 | /R | x | 22.23 | =
Subtotal mano de obra
Maquinaria
| C170E000 | h | Escombradora autopropulsada | 0.0232 | /R | x | 41.84 | =
Subtotal maquinaria
Material
| B89ZV210 | kg | Pintura tricomponent acrílica de poliuretà amb característiques antilliscants i anticarburants, de color a escollir, per a aplicar amb pistola a presió a dues capes, (tipus SP-150) | 0.5 |  | x | 15.01 | =
Subtotal material
|  |  | Gastos auxiliares |  |  |  | 1 | %
Coste directo
|  |  | Gastos indirectos |  |  |  | 7.85 | %
Total
P-837 | F9K1V300 | t | Àrid emprat en tractaments superficials, estès i compactat |  |  |  | Rend.: | 1
Maquinaria
| C1335020 | h | Corró vibratori autopropulsat, de 2-3t | 0.004 | /R | x | 43.05 | =
| C170D0A1 | h | Corró vibratori petit per a formigons i betums autopropulsat pneumàtic | 0.004 | /R | x | 60.52 | =
| C1709G00 | h | Estenedora de granulat | 0.004 | /R | x | 39.42 | =
Subtotal maquinaria
Material
| B03HA000 | t | Granulats granítics per a tractaments superficials de paviments bituminosos | 1 |  | x | 20.28 | =
Subtotal material
Coste directo
|  |  | Gastos indirectos |  |  |  | 7.85 | %
Total
P-838 | F9K1V400 | t | Betum modificat utilitzat en tractaments superficials aplicat mitjançant emulsions |  |  |  | Rend.: | 1
Material
| B055JK6M | t | Betum modificat amb polímers tipus PMB 45/80-60, segons UNE-EN 14023 | 1 |  | x | 498.17 | =
Subtotal material
Coste directo
|  |  | Gastos indirectos |  |  |  | 7.85 | %
Total
P-839 | F9K6V015 | m2 | Tractament superficial mitjançant poliment de paviment d'aglomerat asfàltic de la superfície, mitjançant diamant metàl·lic i posterior aplicació de resines superficials i en profunditat, utilitzant tots els mitjans necessaris amb la neteja final que correspongui. Totalment acabat |  |  |  | Rend.: | 1
Mano de obra
| A012N000 | h | Oficial 1a d'obra pública | 0.4 | /R | x | 26.63 | =
| A0140000 | h | Manobre | 0.4 | /R | x | 22.23 | =
Subtotal mano de obra
Maquinaria
| C2007000 | h | Polidora | 0.4 | /R | x | 2.31 | =
Subtotal maquinaria
Material
| B9K6V015 | m2 | Resines superficials i en profunditat de paviments asfàltics polits | 1 |  | x | 2.45 | =
Subtotal material
|  |  | Gastos auxiliares |  |  |  | 1 | %
Coste directo
|  |  | Gastos indirectos |  |  |  | 7.85 | %
Total
P-840 | F9K6V020 | m2 | Tractament superficial mitjançant poliment de paviment d'aglomerat asfàltic de la superfície, mitjançant diamant metàl·lic amb poliment per satèl·lit, utilitzant tots els mitjans necessaris amb la neteja final que correspongui. Totalment acabat |  |  |  | Rend.: | 1
Mano de obra
| A012N000 | h | Oficial 1a d'obra pública | 0.3258 | /R | x | 26.63 | =
| A0140000 | h | Manobre | 0.3258 | /R | x | 22.23 | =
Subtotal mano de obra
Maquinaria
| C2007000 | h | Polidora | 0.3258 | /R | x | 2.31 | =
Subtotal maquinaria
|  |  | Gastos auxiliares |  |  |  | 1 | %
Coste directo
|  |  | Gastos indirectos |  |  |  | 7.85 | %
Total
P-841 | F9K6V025 | m2 | Tractament superficial mitjançant poliment de paviment d'aglomerat asfàltic de la superfície, mitjançant diamant metàl·lic amb poliment per satèl·lit i beurada bituminosa, utilitzant tots els mitjans necessaris amb la neteja final que correspongui. Totalment acabat |  |  |  | Rend.: | 1
Mano de obra
| A012N000 | h | Oficial 1a d'obra pública | 0.4 | /R | x | 26.63 | =
| A0140000 | h | Manobre | 0.4 | /R | x | 22.23 | =
Subtotal mano de obra
Maquinaria
| C2007000 | h | Polidora | 0.4 | /R | x | 2.31 | =
Subtotal maquinaria
Material
| B9K6V025 | m2 | Beurada bituminosa per a impermeabilització de paviments asfàltics polits | 1 |  | x | 1.31 | =
Subtotal material
|  |  | Gastos auxiliares |  |  |  | 1 | %
Coste directo
|  |  | Gastos indirectos |  |  |  | 7.85 | %
Total
P-842 | F9K7V005 | t | Mescla bituminosa en calent, disenyada i preparada per a rebre un poliment, fabricada a temperatura normal, amb betum de penetració B50/70, amb granulat per a rodament, i colors específics. Col.locada a l'obra amb una compactació del 98% de l'assaig Marshall |  |  |  | Rend.: | 1
Mano de obra
| A0140000 | h | Manobre | 0.0779 | /R | x | 22.23 | =
| A012N000 | h | Oficial 1a d'obra pública | 0.0519 | /R | x | 26.63 | =
Subtotal mano de obra
Maquinaria
| C1501900 | h | Camió per a transport de 20 t | 0.15 | /R | x | 49.09 | =
| C13350C0 | h | Corró vibratori autopropulsat, de 12 a 14 t | 0.026 | /R | x | 67.39 | =
| C170D0A0 | h | Corró vibratori per a formigons i betums autopropulsat pneumàtic | 0.026 | /R | x | 61.61 | =
| C1709B00 | h | Estenedora per a paviments de mescla bituminosa | 0.026 | /R | x | 53.72 | =
| C170V100 | t | Desplaçaments, càrrega i descàrrega de maquinària de pavimentació de mescla bituminosa en conjunt d'obres | 0.8658 | /R | x | 4.47 | =
Subtotal maquinaria
Material
| B9H1X005 | t | Mescla bituminosa en calent, disenyada i preparada per a rebre un poliment, fabricada a temperatura normal, amb betum de penetració B50/70, amb granulat per a rodament, i colors específics | 1 |  | x | 136.72 | =
Subtotal material
|  |  | Gastos auxiliares |  |  |  | 1 | %
Coste directo
|  |  | Gastos indirectos |  |  |  | 7.85 | %
Total
P-843 | F9K7V006 | t | Mescla bituminosa en calent, disenyada i preparada per a rebre un poliment, fabricada a temperatura normal, amb betum sintètic amb pigment de color, per a donar color a la mescla, amb granulat per a rodament. Col.locada a l'obra amb una compactació del 98% de l'assaig Marshall |  |  |  | Rend.: | 1
Mano de obra
| A012N000 | h | Oficial 1a d'obra pública | 0.0519 | /R | x | 26.63 | =
| A0140000 | h | Manobre | 0.0779 | /R | x | 22.23 | =
Subtotal mano de obra
Maquinaria
| C13350C0 | h | Corró vibratori autopropulsat, de 12 a 14 t | 0.026 | /R | x | 67.39 | =
| C170D0A0 | h | Corró vibratori per a formigons i betums autopropulsat pneumàtic | 0.026 | /R | x | 61.61 | =
| C170V100 | t | Desplaçaments, càrrega i descàrrega de maquinària de pavimentació de mescla bituminosa en conjunt d'obres | 0.8658 | /R | x | 4.47 | =
| C1501900 | h | Camió per a transport de 20 t | 0.15 | /R | x | 49.09 | =
| C1709B00 | h | Estenedora per a paviments de mescla bituminosa | 0.026 | /R | x | 53.72 | =
Subtotal maquinaria
Material
| B9H1X010 | t | Mescla bituminosa en calent, disenyada i preparada per a rebre un poliment, fabricada a temperatura normal, amb betum sintètic amb pigment de color, per a donar color a la mescla, amb granulat per a rodament | 1 |  | x | 242.98 | =
Subtotal material
|  |  | Gastos auxiliares |  |  |  | 1 | %
Coste directo
|  |  | Gastos indirectos |  |  |  | 7.85 | %
Total
P-844 | F9M1V010 | m2 | Paviment de resina monòmer de metil metacrilat (MMA) i granulats naturals de gran duresa, amb diferents granulometries i colors a aplicar, en continu o discontinu, simulant peces naturals o prefabricades a escollir, sobre mescla bituminosa en calent existent, inclosos tots els materials, treballs de neteja, demolició, tall, subministrament i col·locació |  |  |  | Rend.: | 1
Mano de obra
| A0121000 | h | Oficial 1a | 0.5 | /R | x | 26.63 | =
| A0140000 | h | Manobre | 0.25 | /R | x | 22.23 | =
| A0150000 | h | Manobre especialista | 0.25 | /R | x | 23 | =
Subtotal mano de obra
Maquinaria
| C170H000 | h | Màquina tallajunts amb disc de diamant per a paviment | 0.25 | /R | x | 8.46 | =
| C1705600 | h | Formigonera de 165 l | 0.25 | /R | x | 1.95 | =
Subtotal maquinaria
Material
| B9M1V010 | m2 | Material per a paviment de resina monòmer de metil metacrilat (MMA) i granulats naturals de gran duresa, amb diferents granulometries i colors a aplicar, en continu o discontinu, simulant peces naturals o prefabricades a escollir | 1 |  | x | 80.25 | =
Subtotal material
|  |  | Gastos auxiliares |  |  |  | 1 | %
Coste directo
|  |  | Gastos indirectos |  |  |  | 7.85 | %
Total
P-845 | F9W2V027 | m3 | Demolició de qualsevol tipus de paviment asfàltic, càrrega i transport de la runa a l'abocador amb equip de grans reparacions, amb afectació de la base, de més de 6 m2 de superfície, incloent el requadrat amb tall de disc i el repàs i piconatge de la base |  |  |  | Rend.: | 1
Mano de obra
| A0150000 | h | Manobre especialista | 0.1901 | /R | x | 23 | =
| A0140000 | h | Manobre | 0.4753 | /R | x | 22.23 | =
| A0121000 | h | Oficial 1a | 0.0951 | /R | x | 26.63 | =
Subtotal mano de obra
Maquinaria
| C1501800 | h | Camió per a transport de 12 t | 0.4753 | /R | x | 39.17 | =
| C1313330 | h | Retroexcavadora sobre pneumàtics de 8 a 10 t | 0.2852 | /R | x | 50.9 | =
| C133A0K0 | h | Safata vibrant amb placa de 60 cm | 0.0475 | /R | x | 6.46 | =
| C170H000 | h | Màquina tallajunts amb disc de diamant per a paviment | 0.0475 | /R | x | 8.46 | =
| C1103331 | h | Retroexcavadora sobre pneumàtics de 8 a 10 t, amb martell trencador | 0.2852 | /R | x | 70.63 | =
Subtotal maquinaria
|  |  | Gastos auxiliares |  |  |  | 1 | %
Coste directo
|  |  | Gastos indirectos |  |  |  | 7.85 | %
Total
P-846 | F9W2V028 | m3 | Demolició de qualsevol tipus de paviment asfàltic, càrrega i transport de la runa a l'abocador amb equip de grans reparacions, amb afectació de la base, fins a 6 m2 de superfície, incloent el requadrat amb tall de disc i el repàs i piconatge de la base |  |  |  | Rend.: | 1
Mano de obra
| A0121000 | h | Oficial 1a | 0.0951 | /R | x | 26.63 | =
| A0140000 | h | Manobre | 0.5228 | /R | x | 22.23 | =
| A0150000 | h | Manobre especialista | 0.1901 | /R | x | 23 | =
Subtotal mano de obra
Maquinaria
| C170H000 | h | Màquina tallajunts amb disc de diamant per a paviment | 0.057 | /R | x | 8.46 | =
| C133A0K0 | h | Safata vibrant amb placa de 60 cm | 0.057 | /R | x | 6.46 | =
| C1501800 | h | Camió per a transport de 12 t | 0.4753 | /R | x | 39.17 | =
| C1313330 | h | Retroexcavadora sobre pneumàtics de 8 a 10 t | 0.3042 | /R | x | 50.9 | =
| C1103331 | h | Retroexcavadora sobre pneumàtics de 8 a 10 t, amb martell trencador | 0.3042 | /R | x | 70.63 | =
Subtotal maquinaria
|  |  | Gastos auxiliares |  |  |  | 1 | %
Coste directo
|  |  | Gastos indirectos |  |  |  | 7.85 | %
Total
P-847 | F9W3U020 | m3 | Supl.reparació de base, mitjançant equip de reparacions programades (RP), de base de terra, inclòs requadrat |  |  |  | Rend.: | 1
Material
| B0372000 | m3 | Tot-u artificial | 1.15 |  | x | 15.47 | =
| B0111000 | m3 | Aigua | 0.05 |  | x | 1.9 | =
Subtotal material
Elemento compuesto
| D9A1V010 | h | (RPA) equip de reparacions programades | 0.2622 |  | x | 107.4733 | =
Subtotal elemento compuesto
Coste directo
|  |  | Gastos indirectos |  |  |  | 7.85 | %
Total
P-848 | F9WEU010 | m2 | Reparació puntual mitjançant equip de reparacions programades per peces (RPP), fins a 20 m2 de superfície d'actuació, de paviment de qualsevol tipus de peces, inclòs demolició i col·locació de peces amb morter M15 (15 N/mm2) |  |  |  | Rend.: | 1
Elemento compuesto
| D9A1V014 | h | (RPP) equip de reparacions programades per peces | 1.25 |  | x | 104.1851 | =
| D0701911 | m3 | Morter de ciment pòrtland amb filler calcari CEM II/B-L i sorra, amb 450 kg/m3 de ciment, amb una proporció en volum 1:3 i 15 N/mm2 de resistència a compressió, elaborat a l'obra | 0.031 |  | x | 107.1964 | =
Subtotal elemento compuesto
Coste directo
|  |  | Gastos indirectos |  |  |  | 7.85 | %
Total
P-849 | F9WEU020 | m2 | Reparació puntual mitjançant equip de reparacions programades per peces (RPP), de 20 m2 fins a 60 m2 de superfície d'actuació, de paviment de qualsevol tipus de peces, inclòs demolició i col·locació de peces amb morter M15 (15 N/mm2) |  |  |  | Rend.: | 1
Elemento compuesto
| D9A1V014 | h | (RPP) equip de reparacions programades per peces | 0.2 |  | x | 104.1851 | =
| D0701911 | m3 | Morter de ciment pòrtland amb filler calcari CEM II/B-L i sorra, amb 450 kg/m3 de ciment, amb una proporció en volum 1:3 i 15 N/mm2 de resistència a compressió, elaborat a l'obra | 0.058 |  | x | 107.1964 | =
Subtotal elemento compuesto
Coste directo
|  |  | Gastos indirectos |  |  |  | 7.85 | %
Total
P-850 | F9WEU030 | m2 | Reparació puntual mitjançant equip de reparacions programades per peces (RPP), de 60 m2 fins a 100 m2 de superfície d'actuació, de paviment de qualsevol tipus de peces, inclòs demolició i col·locació de peces amb morter M15 (15 N/mm2) |  |  |  | Rend.: | 1
Elemento compuesto
| D9A1V014 | h | (RPP) equip de reparacions programades per peces | 0.15 |  | x | 104.1851 | =
| D0701911 | m3 | Morter de ciment pòrtland amb filler calcari CEM II/B-L i sorra, amb 450 kg/m3 de ciment, amb una proporció en volum 1:3 i 15 N/mm2 de resistència a compressió, elaborat a l'obra | 0.09 |  | x | 107.1964 | =
Subtotal elemento compuesto
Coste directo
|  |  | Gastos indirectos |  |  |  | 7.85 | %
Total
P-851 | F9WEU040 | m2 | Increment en la reparació puntual mitjançant equip de reparacions programades de peces (RPP) per utilitzar morter especial d'adormiment i enduriment ràpid |  |  |  | Rend.: | 1
Material
| B0715000 | kg | Morter polimèric de ciment amb resines sintètiques i fibres | 2.9 |  | x | 0.88 | =
Subtotal material
Coste directo
|  |  | Gastos indirectos |  |  |  | 7.85 | %
Total
P-852 | F9WEU050 | m2 | Increment en la reparació puntual mitjançant equip de reparacions programades de peces (RPP) per col·locació de paviment de llambordes de pedra natural i llambordins |  |  |  | Rend.: | 1
Elemento compuesto
| D9A1V014 | h | (RPP) equip de reparacions programades per peces | 0.12 |  | x | 104.1851 | =
Subtotal elemento compuesto
Coste directo
|  |  | Gastos indirectos |  |  |  | 7.85 | %
Total
P-853 | F9WEUS10 | m2 | Subministrament de peces per a paviment de panot, de qualsevol mida i gruix |  |  |  | Rend.: | 1
Material
| B9E1VS10 | m2 | Panot, de qualsevol mida i gruix | 1 |  | x | 15.22 | =
Subtotal material
Coste directo
|  |  | Gastos indirectos |  |  |  | 7.85 | %
Total
P-854 | F9WEVS15 | m2 | Subministrament de peces per a paviment de llambordins de pedra natural, de qualsevol mida i gruix |  |  |  | Rend.: | 1
Material
| B9B1VS15 | m2 | Llambordins de pedra natural, de qualsevol mida i gruix | 1 |  | x | 50.95 | =
Subtotal material
Coste directo
|  |  | Gastos indirectos |  |  |  | 7.85 | %
Total
P-855 | F9WEVS20 | m2 | Subministrament de peces per a paviment de pedra sorrenca de pedra natural, de qualsevol mida i gruix i acabat |  |  |  | Rend.: | 1
Material
| B0G10U30 | m2 | Peces de pedra sorrenca de pedra natural, de qualsevol mida i gruix i acabat | 1 |  | x | 76.62 | =
Subtotal material
Coste directo
|  |  | Gastos indirectos |  |  |  | 7.85 | %
Total
P-856 | F9WEVS25 | m2 | Subministrament de peces per a paviment de pedra calcària de pedra natural, tipus arenisca o sorrenca, de qualsevol mida i gruix i acabat |  |  |  | Rend.: | 1
Material
| B0G1U130 | m2 | Peces de pedra calcària de pedra natural, tipus arenisca o sorrenca, de qualsevol mida i gruix i acabat | 1 |  | x | 100.28 | =
Subtotal material
Coste directo
|  |  | Gastos indirectos |  |  |  | 7.85 | %
Total
P-857 | F9WEVS30 | m2 | Subministrament de peces per a paviment de pedra de granet, tipus gris quintana, gris prineos o ochavo jaspe, de qualsevol mida i gruix i acabat |  |  |  | Rend.: | 1
Material
| B0G1U510 | m2 | Peces de pedra de granet, tipus gris quintana, gris prineos o ochavo jaspe, de qualsevol mida i gruix i acabat | 1 |  | x | 108.43 | =
Subtotal material
Coste directo
|  |  | Gastos indirectos |  |  |  | 7.85 | %
Total
P-858 | F9WEVS35 | m2 | Subministrament de peces per a paviment de pedra de granet, tipus blanc aurora, de qualsevol mida i gruix i acabat |  |  |  | Rend.: | 1
Material
| B0G1U610 | m2 | Peces de pedra de granet, tipus blanc aurora, de qualsevol mida i gruix i acabat | 1 |  | x | 143.57 | =
Subtotal material
Coste directo
|  |  | Gastos indirectos |  |  |  | 7.85 | %
Total
P-859 | F9WEVS40 | m2 | Subministrament de peces per a paviment de llambordins de peces de formigó, de qualsevol mida i gruix i acabat |  |  |  | Rend.: | 1
Material
| B9F1VS40 | m2 | Llambordí de formigó, de qualsevol mida i gruix i acabat | 1 |  | x | 12.87 | =
Subtotal material
Coste directo
|  |  | Gastos indirectos |  |  |  | 7.85 | %
Total
P-860 | F9WEVV45 | m2 | Subministrament de peces per a paviment de peces prefabricades de formigó, de qualsevol mida i gruix i acabat |  |  |  | Rend.: | 1
Material
| B9FAVV45 | m2 | Paviment de peces prefabricades de formigó, de qualsevol mida i gruix i acabat | 1 |  | x | 12.47 | =
Subtotal material
Coste directo
|  |  | Gastos indirectos |  |  |  | 7.85 | %
Total
P-861 | F9WEVV50 | m2 | Subministrament de peces per a paviment de peces prefabricades de formigó, amb propietats fotocatalítiques i disseny especial, de qualsevol mida i gruix i acabat |  |  |  | Rend.: | 1
Material
| B9FAVV50 | m2 | Paviment de peces prefabricades de formigó, amb propietats fotocatalítiques i disseny especial, de qualsevol mida i gruix i acabat | 1 |  | x | 23.2 | =
Subtotal material
Coste directo
|  |  | Gastos indirectos |  |  |  | 7.85 | %
Total
P-862 | F9WFU010 | m2 | Reparació puntual mitjançant equip de reparacions programades (RP), de paviment de formigo o amb acabat de formigó, gruix fins a 10 cm (inclòs), inclòs requadrat |  |  |  | Rend.: | 1
Material
| B064300B | m3 | Formigó HM-20/B/20/I de consistència tova, grandària màxima del granulat 20 mm, amb >= 200 kg/m3 de ciment, apte per a classe d'exposició I | 0.11 |  | x | 67.83 | =
Subtotal material
Elemento compuesto
| D9A1V010 | h | (RPA) equip de reparacions programades | 0.5687 |  | x | 107.4733 | =
Subtotal elemento compuesto
Coste directo
|  |  | Gastos indirectos |  |  |  | 7.85 | %
Total
P-863 | F9WFU020 | m3 | Supl.reparació de base, mitjançant equip de reparacions programades (RP), de paviment de formigó de per a bases, inclòs requadrat |  |  |  | Rend.: | 1
Material
| B064300B | m3 | Formigó HM-20/B/20/I de consistència tova, grandària màxima del granulat 20 mm, amb >= 200 kg/m3 de ciment, apte per a classe d'exposició I | 1.05 |  | x | 67.83 | =
Subtotal material
Elemento compuesto
| D9A1V010 | h | (RPA) equip de reparacions programades | 0.2228 |  | x | 107.4733 | =
Subtotal elemento compuesto
Coste directo
|  |  | Gastos indirectos |  |  |  | 7.85 | %
Total
P-864 | F9WHU010 | m2 | Reparació puntual de més de 5 m2 de superfície, mitjançant equip de reparacions programades, fins a 10 cm gruix de paviment asfàltic amb aglomerat en calent, estès en diferents capes, inclòs requadrat |  |  |  | Rend.: | 1
Material
| B9H1V130 | t | Mescla bituminosa en calent, fabricada a temperatura normal, tipus AC 16 surf 50/70 D, AC 16 surf 35/50 D, AC 22 surf 50/70 D, AC 22 surf 35/50 (D-12/20), amb granulat per a rodament i betum asfàltic de penetració. Està inclòs fins un 5 % de reciclat de mescla bituminosa | 0.2 |  | x | 43.13 | =
| B0552100 | kg | Emulsió bituminosa catiònica amb un 60% de betum asfàltic, per a reg d'adherència tipus C60B3/B2 ADH, segons UNE-EN 13808 | 1 |  | x | 0.23 | =
Subtotal material
Elemento compuesto
| D9A1V010 | h | (RPA) equip de reparacions programades | 0.3982 |  | x | 107.4733 | =
Subtotal elemento compuesto
Coste directo
|  |  | Gastos indirectos |  |  |  | 7.85 | %
Total
P-865 | F9WHU020 | m2 | Reparació puntual de menys de 5 m2 de superfície, mitjançant equip de reparacions programades, fins a 10 cm gruix de paviment asfàltic amb aglomerat en calent, estès en diferents capes, inclòs requadrat |  |  |  | Rend.: | 1
Material
| B9H1V130 | t | Mescla bituminosa en calent, fabricada a temperatura normal, tipus AC 16 surf 50/70 D, AC 16 surf 35/50 D, AC 22 surf 50/70 D, AC 22 surf 35/50 (D-12/20), amb granulat per a rodament i betum asfàltic de penetració. Està inclòs fins un 5 % de reciclat de mescla bituminosa | 0.2 |  | x | 43.13 | =
| B0552100 | kg | Emulsió bituminosa catiònica amb un 60% de betum asfàltic, per a reg d'adherència tipus C60B3/B2 ADH, segons UNE-EN 13808 | 1 |  | x | 0.23 | =
Subtotal material
Elemento compuesto
| D9A1V010 | h | (RPA) equip de reparacions programades | 0.4744 |  | x | 107.4733 | =
Subtotal elemento compuesto
Coste directo
|  |  | Gastos indirectos |  |  |  | 7.85 | %
Total
P-866 | F9WHU030 | m2 | Reparació puntual de menys de 5 m2 de superfície, mitjançant equip de reparacions programades, de 10 a 15 cm de gruix, de paviment asfàltic amb aglomerat en calent, estès en diferents capes, inclòs requadrat |  |  |  | Rend.: | 1
Material
| B9H1V130 | t | Mescla bituminosa en calent, fabricada a temperatura normal, tipus AC 16 surf 50/70 D, AC 16 surf 35/50 D, AC 22 surf 50/70 D, AC 22 surf 35/50 (D-12/20), amb granulat per a rodament i betum asfàltic de penetració. Està inclòs fins un 5 % de reciclat de mescla bituminosa | 0.208 |  | x | 43.13 | =
| B0552100 | kg | Emulsió bituminosa catiònica amb un 60% de betum asfàltic, per a reg d'adherència tipus C60B3/B2 ADH, segons UNE-EN 13808 | 1.3 |  | x | 0.23 | =
Subtotal material
Elemento compuesto
| D9A1V010 | h | (RPA) equip de reparacions programades | 0.6339 |  | x | 107.4733 | =
Subtotal elemento compuesto
Coste directo
|  |  | Gastos indirectos |  |  |  | 7.85 | %
Total
P-867 | F9WHU040 | m2 | Reparació puntual de més de 5 m2 de superfície, mitjançant equip de reparacions programades,de 10 a 15 cm de gruix, de paviment asfàltic amb aglomerat en calent, estès en diferents capes, inclòs requadrat |  |  |  | Rend.: | 1
Material
| B9H1V130 | t | Mescla bituminosa en calent, fabricada a temperatura normal, tipus AC 16 surf 50/70 D, AC 16 surf 35/50 D, AC 22 surf 50/70 D, AC 22 surf 35/50 (D-12/20), amb granulat per a rodament i betum asfàltic de penetració. Està inclòs fins un 5 % de reciclat de mescla bituminosa | 0.25 |  | x | 43.13 | =
| B0552100 | kg | Emulsió bituminosa catiònica amb un 60% de betum asfàltic, per a reg d'adherència tipus C60B3/B2 ADH, segons UNE-EN 13808 | 1.5 |  | x | 0.23 | =
Subtotal material
Elemento compuesto
| D9A1V010 | h | (RPA) equip de reparacions programades | 0.5992 |  | x | 107.4733 | =
Subtotal elemento compuesto
Coste directo
|  |  | Gastos indirectos |  |  |  | 7.85 | %
Total
P-868 | F9WHU050 | m2 | Reparació puntual de més de 5 m2 de superfície, mitjançant equip de reparacions programades, de mes de 15 cm de gruix, de paviment asfàltic amb aglomerat en calent, estès en diferents capes, inclòs requadrat |  |  |  | Rend.: | 1
Material
| B9H1V130 | t | Mescla bituminosa en calent, fabricada a temperatura normal, tipus AC 16 surf 50/70 D, AC 16 surf 35/50 D, AC 22 surf 50/70 D, AC 22 surf 35/50 (D-12/20), amb granulat per a rodament i betum asfàltic de penetració. Està inclòs fins un 5 % de reciclat de mescla bituminosa | 0.27 |  | x | 43.13 | =
| B0552100 | kg | Emulsió bituminosa catiònica amb un 60% de betum asfàltic, per a reg d'adherència tipus C60B3/B2 ADH, segons UNE-EN 13808 | 1.5 |  | x | 0.23 | =
Subtotal material
Elemento compuesto
| D9A1V010 | h | (RPA) equip de reparacions programades | 0.8265 |  | x | 107.4733 | =
Subtotal elemento compuesto
Coste directo
|  |  | Gastos indirectos |  |  |  | 7.85 | %
Total
P-869 | F9WHU055 | m2 | Reparació puntual de mENYS de 5 m2 de superfície, mitjançant equip de reparacions programades, de mes de 15 cm de gruix, de paviment asfàltic amb aglomerat en calent, estès en diferents capes, inclòs requadrat |  |  |  | Rend.: | 1
Material
| B9H1V130 | t | Mescla bituminosa en calent, fabricada a temperatura normal, tipus AC 16 surf 50/70 D, AC 16 surf 35/50 D, AC 22 surf 50/70 D, AC 22 surf 35/50 (D-12/20), amb granulat per a rodament i betum asfàltic de penetració. Està inclòs fins un 5 % de reciclat de mescla bituminosa | 0.27 |  | x | 43.13 | =
| B0552100 | kg | Emulsió bituminosa catiònica amb un 60% de betum asfàltic, per a reg d'adherència tipus C60B3/B2 ADH, segons UNE-EN 13808 | 1.5 |  | x | 0.23 | =
Subtotal material
Elemento compuesto
| D9A1V010 | h | (RPA) equip de reparacions programades | 0.903 |  | x | 107.4733 | =
Subtotal elemento compuesto
Coste directo
|  |  | Gastos indirectos |  |  |  | 7.85 | %
Total
P-870 | F9WHU060 | m2 | Suplement reparació de base, mitjançant equip de reparacions programades, de paviment asfàltic semi-densa o gruixuda amb aglomerat en calent, inclòs requadrat |  |  |  | Rend.: | 1
Material
| B0552460 | kg | Emulsió bituminosa catiònica amb un 50% de betum asfàltic, per a reg d'imprimació tipus C50BF4 IMP amb un contingut de fluidificant >3%, segons UNE-EN 13808 | 1.5 |  | x | 0.25 | =
| B9H1V110 | t | Mescla bituminosa en calent, fabricada a temperatura normal, tipus AC 32 base 50/70 S, AC 32 base 35/50 S, AC 32 bin 50/70 S, AC32 bin 35/50 S, AC22 bin 50/70 S, AC 22 bin 35/50S (S-20/25), amb granulat per a base i betum asfàltic de penetració. Està inclòs fins un 10 % de reciclat de mescla bituminosa | 0.25 |  | x | 39.51 | =
Subtotal material
Elemento compuesto
| D9A1V010 | h | (RPA) equip de reparacions programades | 0.5 |  | x | 107.4733 | =
Subtotal elemento compuesto
Coste directo
|  |  | Gastos indirectos |  |  |  | 7.85 | %
Total
P-871 | F9WHU070 | m2 | Reparació puntual de paviment de color, mitjançant equip de reparacions programades, fins a 10 cm de gruix, de paviment asfàltic de color, inclòs requadrat |  |  |  | Rend.: | 1
Material
| B9H3V250 | t | Mescla bituminosa de color no convencional, fabricada a temperatura normal amb composició de microaglomerat, betum asfàltic de penetració i àrid de color | 0.2 |  | x | 137.33 | =
| B0552100 | kg | Emulsió bituminosa catiònica amb un 60% de betum asfàltic, per a reg d'adherència tipus C60B3/B2 ADH, segons UNE-EN 13808 | 1.5 |  | x | 0.23 | =
Subtotal material
Elemento compuesto
| D9A1V010 | h | (RPA) equip de reparacions programades | 0.4153 |  | x | 107.4733 | =
Subtotal elemento compuesto
Coste directo
|  |  | Gastos indirectos |  |  |  | 7.85 | %
Total
P-872 | F9WHU080 | m2 | Increment de l'equip de reparacions programades (RP), inclosos tots els mateixos procediments habitatuals, quan per necessitats administratives es realitzi en treballs nocturn, dissabtes o festius |  |  |  | Rend.: | 1
Material
| B9HYU080 | m2 | Increment de l'equip de reparacions programades (RP), inclosos tots els mateixos procediments habitatuals, quan per necessitats administratives es realitzi en treballs nocturn, dissabtes o festius | 1 |  | x | 14.04 | =
Subtotal material
Coste directo
|  |  | Gastos indirectos |  |  |  | 7.85 | %
Total
P-873 | F9WHU085 | m2 | Increment d'un oficial per la brigada RP quan les condicions de la reparació ho requereixin, a petició de la DF. |  |  |  | Rend.: | 1
Material
| B9HYU085 | m2 | Increment d'un oficial per la brigada RP quan les condicions de la reparació ho requereixin, a petició de la DF. | 1 |  | x | 7.91 | =
Subtotal material
Coste directo
|  |  | Gastos indirectos |  |  |  | 7.85 | %
Total
P-874 | F9WHU090 | h | Disponibilitat d'equip reparacions urgents en horari diürn (RU), per realitzar actuacions puntuals de paviment asfàltic amb aglomerat fred/calent, i urgències de mobilitat en calçada. Incloses totes les tasques necessàries per la realització d'aquestes. Horari segons marqui el plec de condicions |  |  |  | Rend.: | 1
Material
| B9HYU090 | h | Disponibilitat d'equip reparacions urgents en horari diürn (RU), per realitzar actuacions puntuals de paviment asfàltic amb aglomerat fred/calent, i urgències de mobilitat en calçada. Incloses totes les tasques necessàries per la realització d'aquestes. Horari segons marqui el plec de condicions | 1 |  | x | 52.11 | =
Subtotal material
Coste directo
|  |  | Gastos indirectos |  |  |  | 7.85 | %
Total
P-875 | F9WHU100 | h | Disponibilitat d'equip reparacions urgents en dissabtes, festius i nocturns (RU), per realitzar actuacions puntuals de paviment asfàltic amb aglomerat fred/calent, i urgències de mobilitat en calçada. Incloses totes les tasques necessàries per la realització d'aquestes.Horari segons marqui el plec de condicions |  |  |  | Rend.: | 1
Material
| B9HYU100 | h | Disponibilitat d'equip reparacions urgents en dissabtes, festius i nocturns (RU), per realitzar actuacions puntuals de paviment asfàltic amb aglomerat fred/calent, i urgències de mobilitat en calçada. Incloses totes les tasques necessàries per la realització d'aquestes.Horari segons marqui el plec de condicions | 1 |  | x | 63.04 | =
Subtotal material
Coste directo
|  |  | Gastos indirectos |  |  |  | 7.85 | %
Total
P-876 | F9WHU110 | m2 | Subministrament mescla bituminosa en fred per reparacions (RU), amb granulat granític i emulsió bituminosa, per realitzar actuacions puntuals de reparacions aglomerat en fred |  |  |  | Rend.: | 1
Material
| B9H22190 | t | Mescla bituminosa en fred de composició densa DF- 12 amb granulat granític i emulsió bituminosa | 0.2059 |  | x | 38.34 | =
Subtotal material
Coste directo
|  |  | Gastos indirectos |  |  |  | 7.85 | %
Total
P-877 | F9WHU120 | m2 | Reparació puntual de més de 50 m2 de superfície, mitjançant equip de reparacions programades semimecanitzat, fins a 10 cm gruix, de paviment asfàltic amb aglomerat en calent, estès en diferents capes, inclòs requadrat |  |  |  | Rend.: | 1
Material
| B9H1V130 | t | Mescla bituminosa en calent, fabricada a temperatura normal, tipus AC 16 surf 50/70 D, AC 16 surf 35/50 D, AC 22 surf 50/70 D, AC 22 surf 35/50 (D-12/20), amb granulat per a rodament i betum asfàltic de penetració. Està inclòs fins un 5 % de reciclat de mescla bituminosa | 0.2 |  | x | 43.13 | =
| B0552100 | kg | Emulsió bituminosa catiònica amb un 60% de betum asfàltic, per a reg d'adherència tipus C60B3/B2 ADH, segons UNE-EN 13808 | 0.15 |  | x | 0.23 | =
Subtotal material
Elemento compuesto
| D9A1V012 | h | (RPB) equip de reparacions programades semimecanitzat | 0.2423 |  | x | 168.8433 | =
Subtotal elemento compuesto
Coste directo
|  |  | Gastos indirectos |  |  |  | 7.85 | %
Total
P-878 | F9WHU200 | m2 | Execució de pas elevat amb una o dues capes d'aglomerat (D12 + S20) segons el plinto de la vorada, amb l'equip de reparacions programades semimecanitzat, inclós el fresat d'encaix de les rampes |  |  |  | Rend.: | 1
Material
| B9H1V130 | t | Mescla bituminosa en calent, fabricada a temperatura normal, tipus AC 16 surf 50/70 D, AC 16 surf 35/50 D, AC 22 surf 50/70 D, AC 22 surf 35/50 (D-12/20), amb granulat per a rodament i betum asfàltic de penetració. Està inclòs fins un 5 % de reciclat de mescla bituminosa | 0.24 |  | x | 43.13 | =
| B9H1V110 | t | Mescla bituminosa en calent, fabricada a temperatura normal, tipus AC 32 base 50/70 S, AC 32 base 35/50 S, AC 32 bin 50/70 S, AC32 bin 35/50 S, AC22 bin 50/70 S, AC 22 bin 35/50S (S-20/25), amb granulat per a base i betum asfàltic de penetració. Està inclòs fins un 10 % de reciclat de mescla bituminosa | 0.25 |  | x | 39.51 | =
| B0552100 | kg | Emulsió bituminosa catiònica amb un 60% de betum asfàltic, per a reg d'adherència tipus C60B3/B2 ADH, segons UNE-EN 13808 | 0.15 |  | x | 0.23 | =
Subtotal material
Elemento compuesto
| D9A1V012 | h | (RPB) equip de reparacions programades semimecanitzat | 0.6 |  | x | 168.8433 | =
Subtotal elemento compuesto
Coste directo
|  |  | Gastos indirectos |  |  |  | 7.85 | %
Total
P-879 | F9WHV030 | t | Reparació de més de 6 m2 de superficie de capa de base i intermedia amb mescla bituminosa en calent tipus AC 32 base 50/70 G, AC 32 base 35/50 G, AC 22 base 50/70 G, AC 22 base 35/50 G (G-25), estesa manualment per equips de grans reparacions i compactada al 98% de l'assaig marshall |  |  |  | Rend.: | 1
Mano de obra
| A0121000 | h | Oficial 1a | 0.0876 | /R | x | 26.63 | =
| A0150000 | h | Manobre especialista | 0.5254 | /R | x | 23 | =
| A013N000 | h | Ajudant obra pública | 0.1751 | /R | x | 23.65 | =
Subtotal mano de obra
Maquinaria
| C170D0A0 | h | Corró vibratori per a formigons i betums autopropulsat pneumàtic | 0.1313 | /R | x | 61.61 | =
| C1501800 | h | Camió per a transport de 12 t | 0.0876 | /R | x | 39.17 | =
Subtotal maquinaria
Material
| B9H1V100 | t | Mescla bituminosa en calent, fabricada a temperatura normal tipus AC 32 base 50/70 G, AC 32 base 35/50 G, AC 22 base 50/70 G, AC 22 base 35/50 G, (G-20/25), amb granulat per a base i betum asfàltic de penetració. Està inclòs fins un 10 % de reciclat de mescla bituminosa | 1.08 |  | x | 37.19 | =
| B0552460 | kg | Emulsió bituminosa catiònica amb un 50% de betum asfàltic, per a reg d'imprimació tipus C50BF4 IMP amb un contingut de fluidificant >3%, segons UNE-EN 13808 | 1.5 |  | x | 0.25 | =
Subtotal material
|  |  | Gastos auxiliares |  |  |  | 1 | %
Coste directo
|  |  | Gastos indirectos |  |  |  | 7.85 | %
Total
P-880 | F9WHV035 | t | Reparació fins a 6 m2 de superficie de capa de base i intermedia amb mescla bituminosa en calent tipus AC 32 base 50/70 G, AC 32 base 35/50 G, AC 22 base 50/70 G, AC 22 base 35/50 G (G-25), estesa manualment per equips de grans reparacions i compactada al 98% de l'assaig marshall |  |  |  | Rend.: | 1
Mano de obra
| A0150000 | h | Manobre especialista | 0.9769 | /R | x | 23 | =
| A013N000 | h | Ajudant obra pública | 0.1776 | /R | x | 23.65 | =
| A0121000 | h | Oficial 1a | 0.0888 | /R | x | 26.63 | =
Subtotal mano de obra
Maquinaria
| C170D0A0 | h | Corró vibratori per a formigons i betums autopropulsat pneumàtic | 0.1332 | /R | x | 61.61 | =
| C1501800 | h | Camió per a transport de 12 t | 0.0888 | /R | x | 39.17 | =
Subtotal maquinaria
Material
| B0552460 | kg | Emulsió bituminosa catiònica amb un 50% de betum asfàltic, per a reg d'imprimació tipus C50BF4 IMP amb un contingut de fluidificant >3%, segons UNE-EN 13808 | 1.5 |  | x | 0.25 | =
| B9H1V100 | t | Mescla bituminosa en calent, fabricada a temperatura normal tipus AC 32 base 50/70 G, AC 32 base 35/50 G, AC 22 base 50/70 G, AC 22 base 35/50 G, (G-20/25), amb granulat per a base i betum asfàltic de penetració. Està inclòs fins un 10 % de reciclat de mescla bituminosa | 1.08 |  | x | 37.19 | =
Subtotal material
|  |  | Gastos auxiliares |  |  |  | 1 | %
Coste directo
|  |  | Gastos indirectos |  |  |  | 7.85 | %
Total
P-881 | F9WHV040 | t | Reparació de més de 6 m2 de superficie, de capa de rodament amb mescla bituminosa en calent tipus AC 16 surf 50/70 D, AC 16 surf 35/50 D, AC 22 surf 50/70 D, AC 22 surf 35/50 (D-12), estesa manualment per equip de grans reparacions i compactada al 98% de l'assaig marshall |  |  |  | Rend.: | 1
Mano de obra
| A0150000 | h | Manobre especialista | 1.3393 | /R | x | 23 | =
| A0121000 | h | Oficial 1a | 0.0893 | /R | x | 26.63 | =
| A013N000 | h | Ajudant obra pública | 0.3571 | /R | x | 23.65 | =
Subtotal mano de obra
Maquinaria
| C1501800 | h | Camió per a transport de 12 t | 0.1071 | /R | x | 39.17 | =
| C170D0A0 | h | Corró vibratori per a formigons i betums autopropulsat pneumàtic | 0.1429 | /R | x | 61.61 | =
Subtotal maquinaria
Material
| B9H1V130 | t | Mescla bituminosa en calent, fabricada a temperatura normal, tipus AC 16 surf 50/70 D, AC 16 surf 35/50 D, AC 22 surf 50/70 D, AC 22 surf 35/50 (D-12/20), amb granulat per a rodament i betum asfàltic de penetració. Està inclòs fins un 5 % de reciclat de mescla bituminosa | 1.08 |  | x | 43.13 | =
| B0552460 | kg | Emulsió bituminosa catiònica amb un 50% de betum asfàltic, per a reg d'imprimació tipus C50BF4 IMP amb un contingut de fluidificant >3%, segons UNE-EN 13808 | 2 |  | x | 0.25 | =
Subtotal material
|  |  | Gastos auxiliares |  |  |  | 1 | %
Coste directo
|  |  | Gastos indirectos |  |  |  | 7.85 | %
Total
P-882 | F9WHV045 | t | Reparació fins a 6 m2 de superficie, de capa de rodament amb mescla bituminosa en calent tipus AC 16 surf 50/70 D, AC 16 surf 35/50 D, AC 22 surf 50/70 D, AC 22 surf 35/50 (D-12), estesa manualment per equip de grans reparacions i compactada al 98% de l'assaig marshall |  |  |  | Rend.: | 1
Mano de obra
| A013N000 | h | Ajudant obra pública | 0.3594 | /R | x | 23.65 | =
| A0121000 | h | Oficial 1a | 0.1797 | /R | x | 26.63 | =
| A0150000 | h | Manobre especialista | 1.3477 | /R | x | 23 | =
Subtotal mano de obra
Maquinaria
| C170D0A0 | h | Corró vibratori per a formigons i betums autopropulsat pneumàtic | 0.1797 | /R | x | 61.61 | =
| C1501800 | h | Camió per a transport de 12 t | 0.1438 | /R | x | 39.17 | =
Subtotal maquinaria
Material
| B0552460 | kg | Emulsió bituminosa catiònica amb un 50% de betum asfàltic, per a reg d'imprimació tipus C50BF4 IMP amb un contingut de fluidificant >3%, segons UNE-EN 13808 | 2 |  | x | 0.25 | =
| B9H1V130 | t | Mescla bituminosa en calent, fabricada a temperatura normal, tipus AC 16 surf 50/70 D, AC 16 surf 35/50 D, AC 22 surf 50/70 D, AC 22 surf 35/50 (D-12/20), amb granulat per a rodament i betum asfàltic de penetració. Està inclòs fins un 5 % de reciclat de mescla bituminosa | 1.08 |  | x | 43.13 | =
Subtotal material
|  |  | Gastos auxiliares |  |  |  | 1 | %
Coste directo
|  |  | Gastos indirectos |  |  |  | 7.85 | %
Total
P-883 | F9WHV100 | m2 | Malla de fibra de vidre per reforçar l'aglomerat i disminuir fissures per deflexió amb recobriment de mescla bituminosa, col.locada |  |  |  | Rend.: | 1
Mano de obra
| A0121000 | h | Oficial 1a | 0.0091 | /R | x | 26.63 | =
| A0140000 | h | Manobre | 0.0091 | /R | x | 22.23 | =
Subtotal mano de obra
Material
| B8Z1V100 | m2 | Malla de fibra de vidre per reforçar l'aglomerat i disminuir fissures per deflexió amb recobriment de mescla bituminosa | 1.05 |  | x | 3.49 | =
Subtotal material
|  |  | Gastos auxiliares |  |  |  | 1 | %
Coste directo
|  |  | Gastos indirectos |  |  |  | 7.85 | %
Total
P-884 | F9WHV200 | m | Segellat d'esquerdes en calent amb màstic asfaltic |  |  |  | Rend.: | 1
Mano de obra
| A0121000 | h | Oficial 1a | 0.0186 | /R | x | 26.63 | =
| A0140000 | h | Manobre | 0.0186 | /R | x | 22.23 | =
Subtotal mano de obra
Material
| B7J500R0 | kg | Massilla asfàltica d'aplicació en calent | 6 |  | x | 2.29 | =
Subtotal material
|  |  | Gastos auxiliares |  |  |  | 1 | %
Coste directo
|  |  | Gastos indirectos |  |  |  | 7.85 | %
Total
P-885 | F9WHV500 | u | Desplaçament d'equip de segellat d'esquerdes amb màstic asfàltic, inclòs senyalització i treballs nocturns |  |  |  | Rend.: | 1
Maquinaria
| C170V500 | u | Desplaçament d'equip de segellat d'esquerdes amb màstic asfàltic, inclòs senyalització i treballs nocturns | 0.9681 | /R | x | 612.98 | =
Subtotal maquinaria
Coste directo
|  |  | Gastos indirectos |  |  |  | 7.85 | %
Total
P-886 | F9WHVS10 | m | Segellat de junt de 6 a 8 mm d'amplara i 2 cm fondaria amb massilla de poliureta monocomponet apllicada amb pistola previa emprimació i neteja |  |  |  | Rend.: | 1
Mano de obra
| A0127000 | h | Oficial 1a col·locador | 0.0765 | /R | x | 25.99 | =
Subtotal mano de obra
Material
| B7J50090 | dm3 | Massilla per a segellats, d'aplicació amb pistola, de base poliuretà monocomponent | 0.16 |  | x | 11.96 | =
| B7JZ1090 | dm3 | Imprimació prèvia per a segellats de massilla de poliuretà monocomponent | 0.006 |  | x | 30.91 | =
Subtotal material
|  |  | Gastos auxiliares |  |  |  | 1 | %
Coste directo
|  |  | Gastos indirectos |  |  |  | 7.85 | %
Total
P-887 | F9WHVS20 | m | Segellat de junt de 3mm d'amplara i 2 cm fondaria amb massilla de silicona neutre aplicada amb pistola previa emprimació i neteja |  |  |  | Rend.: | 1
Mano de obra
| A0127000 | h | Oficial 1a col·locador | 0.0574 | /R | x | 25.99 | =
Subtotal mano de obra
Material
| B7JZ1010 | dm3 | Imprimació prèvia per a segellats de massilla de silicona neutra | 0.002 |  | x | 27.27 | =
| B7J50010 | dm3 | Massilla per a segellats, d'aplicació amb pistola, de base silicona neutra monocomponent | 0.06 |  | x | 15.18 | =
Subtotal material
|  |  | Gastos auxiliares |  |  |  | 1 | %
Coste directo
|  |  | Gastos indirectos |  |  |  | 7.85 | %
Total
P-888 | F9WZV010 | u | Desmuntatge i col·locació per situar a nova rasant de marc i tapa de pous de clavegueres o altres serveis, en obres de recobriment asfàltic, amb morter de ciment, inclou carrega manual de runa generada |  |  |  | Rend.: | 1
Mano de obra
| A0121000 | h | Oficial 1a | 1.8553 | /R | x | 26.63 | =
| A0150000 | h | Manobre especialista | 1.8553 | /R | x | 23 | =
Subtotal mano de obra
Maquinaria
| C1101200 | h | Compressor amb dos martells pneumàtics | 0.3089 | /R | x | 17.83 | =
Subtotal maquinaria
Elemento compuesto
| D0701821 | m3 | Morter de ciment pòrtland amb filler calcari CEM II/B-L i sorra, amb 380 kg/m3 de ciment, amb una proporció en volum 1:4 i 10 N/mm2 de resistència a compressió, elaborat a l'obra | 0.042 |  | x | 99.7514 | =
Subtotal elemento compuesto
|  |  | Gastos auxiliares |  |  |  | 1 | %
Coste directo
|  |  | Gastos indirectos |  |  |  | 7.85 | %
Total
P-889 | F9WZV011 | u | Desmuntatge i col·locació per a situar a nova rasant de marc i tapa de pous de clavegueres o altres serveis, en obres de recobriment asfàltic, amb morter d'alta resistència, inclou carrega manual de runa generada |  |  |  | Rend.: | 1
Mano de obra
| A0121000 | h | Oficial 1a | 1.9731 | /R | x | 26.63 | =
| A0150000 | h | Manobre especialista | 1.9731 | /R | x | 23 | =
Subtotal mano de obra
Maquinaria
| C1101200 | h | Compressor amb dos martells pneumàtics | 0.2987 | /R | x | 17.83 | =
Subtotal maquinaria
Material
| B071V100 | kg | Morter adormiment ràpid i retracció controlada de ciment, granulats seleccionats, resines sintètiques i additius,classe R4 segons UNE-EN 1504-3 | 150 |  | x | 1.22 | =
Subtotal material
|  |  | Gastos auxiliares |  |  |  | 1 | %
Coste directo
|  |  | Gastos indirectos |  |  |  | 7.85 | %
Total
P-890 | F9WZV012 | u | Desmuntatge i col·locació per a situar a nova rasant de marc i tapa de pous de clavegueres o altres serveis de gruixos especials (tapes de coll alt), en obres de recobriment asfàltic, amb morter d'alta resistència, inclou carrega manual de runa generada |  |  |  | Rend.: | 1
Mano de obra
| A0121000 | h | Oficial 1a | 2 | /R | x | 26.63 | =
| A0150000 | h | Manobre especialista | 2 | /R | x | 23 | =
Subtotal mano de obra
Maquinaria
| C1101200 | h | Compressor amb dos martells pneumàtics | 0.4 | /R | x | 17.83 | =
Subtotal maquinaria
Material
| B071V100 | kg | Morter adormiment ràpid i retracció controlada de ciment, granulats seleccionats, resines sintètiques i additius,classe R4 segons UNE-EN 1504-3 | 300 |  | x | 1.22 | =
Subtotal material
|  |  | Gastos auxiliares |  |  |  | 1 | %
Coste directo
|  |  | Gastos indirectos |  |  |  | 7.85 | %
Total
P-891 | F9WZV020 | u | Desmuntatge i col·locació per a situar a nova rasant de reixes de desguàs en obres de recobriment asfàltic amb morter de ciment, inclou carrega manual de runa generada |  |  |  | Rend.: | 1
Mano de obra
| A0121000 | h | Oficial 1a | 0.4686 | /R | x | 26.63 | =
| A0150000 | h | Manobre especialista | 0.4686 | /R | x | 23 | =
Subtotal mano de obra
Maquinaria
| C1101200 | h | Compressor amb dos martells pneumàtics | 0.3121 | /R | x | 17.83 | =
Subtotal maquinaria
Elemento compuesto
| D0701821 | m3 | Morter de ciment pòrtland amb filler calcari CEM II/B-L i sorra, amb 380 kg/m3 de ciment, amb una proporció en volum 1:4 i 10 N/mm2 de resistència a compressió, elaborat a l'obra | 0.0009 |  | x | 99.7514 | =
Subtotal elemento compuesto
|  |  | Gastos auxiliares |  |  |  | 1 | %
Coste directo
|  |  | Gastos indirectos |  |  |  | 7.85 | %
Total
P-892 | F9WZV021 | u | Desmuntatge i col·locació per a situar a nova rasant de reixes de desguàs en obres de recobriment asfàltic, amb morter d'alta resistència, inclou carrega manual de runa generada |  |  |  | Rend.: | 1
Mano de obra
| A0121000 | h | Oficial 1a | 0.439 | /R | x | 26.63 | =
| A0150000 | h | Manobre especialista | 0.439 | /R | x | 23 | =
Subtotal mano de obra
Maquinaria
| C1101200 | h | Compressor amb dos martells pneumàtics | 0.2924 | /R | x | 17.83 | =
Subtotal maquinaria
Material
| B071V100 | kg | Morter adormiment ràpid i retracció controlada de ciment, granulats seleccionats, resines sintètiques i additius,classe R4 segons UNE-EN 1504-3 | 50 |  | x | 1.22 | =
Subtotal material
|  |  | Gastos auxiliares |  |  |  | 1 | %
Coste directo
|  |  | Gastos indirectos |  |  |  | 7.85 | %
Total
P-893 | F9WZV022 | u | Adaptació de pou d'embornal tipus bústia a pou d'embornal a pla de calçada, amb morter, inclou carrega manual de runa generada |  |  |  | Rend.: | 1
Mano de obra
| A0121000 | h | Oficial 1a | 1.8657 | /R | x | 26.63 | =
| A0140000 | h | Manobre | 1.8657 | /R | x | 22.23 | =
Subtotal mano de obra
Maquinaria
| C1101200 | h | Compressor amb dos martells pneumàtics | 0.6996 | /R | x | 17.83 | =
Subtotal maquinaria
Elemento compuesto
| D0701821 | m3 | Morter de ciment pòrtland amb filler calcari CEM II/B-L i sorra, amb 380 kg/m3 de ciment, amb una proporció en volum 1:4 i 10 N/mm2 de resistència a compressió, elaborat a l'obra | 0.0018 |  | x | 99.7514 | =
Subtotal elemento compuesto
|  |  | Gastos auxiliares |  |  |  | 1 | %
Coste directo
|  |  | Gastos indirectos |  |  |  | 7.85 | %
Total
P-894 | F9WZV023 | u | Adaptació de pou d'embornal tipus bústia a pou d'embornal a pla de calçada, amb morter especial, inclou carrega manual de runa generada |  |  |  | Rend.: | 1
Mano de obra
| A0121000 | h | Oficial 1a | 1.8605 | /R | x | 26.63 | =
| A0140000 | h | Manobre | 1.8605 | /R | x | 22.23 | =
Subtotal mano de obra
Maquinaria
| C1101200 | h | Compressor amb dos martells pneumàtics | 0.6977 | /R | x | 17.83 | =
Subtotal maquinaria
Material
| B071V100 | kg | Morter adormiment ràpid i retracció controlada de ciment, granulats seleccionats, resines sintètiques i additius,classe R4 segons UNE-EN 1504-3 | 25 |  | x | 1.22 | =
Subtotal material
|  |  | Gastos auxiliares |  |  |  | 1 | %
Coste directo
|  |  | Gastos indirectos |  |  |  | 7.85 | %
Total
P-895 | F9WZV030 | u | Desmuntatge i col·locació per a situar a nova rasant de reixes de desguàs de 100x50 cm en obres de recobriment asfàltic, inclou carrega manual de runa generada |  |  |  | Rend.: | 1
Mano de obra
| A0121000 | h | Oficial 1a | 0.6224 | /R | x | 26.63 | =
| A0150000 | h | Manobre especialista | 0.6224 | /R | x | 23 | =
Subtotal mano de obra
Maquinaria
| C1101200 | h | Compressor amb dos martells pneumàtics | 0.2763 | /R | x | 17.83 | =
Subtotal maquinaria
Elemento compuesto
| D0701821 | m3 | Morter de ciment pòrtland amb filler calcari CEM II/B-L i sorra, amb 380 kg/m3 de ciment, amb una proporció en volum 1:4 i 10 N/mm2 de resistència a compressió, elaborat a l'obra | 0.0009 |  | x | 99.7514 | =
Subtotal elemento compuesto
|  |  | Gastos auxiliares |  |  |  | 1 | %
Coste directo
|  |  | Gastos indirectos |  |  |  | 7.85 | %
Total
P-896 | F9WZV031 | u | Desmuntatge i col·locació per a situar a nova rasant de reixes de desguàs de 100x50 cm en obres de recobriment asfàltic, amb morter d'alta resistència, inclou carrega manual de runa |  |  |  | Rend.: | 1
Mano de obra
| A0121000 | h | Oficial 1a | 0.7996 | /R | x | 26.63 | =
| A0150000 | h | Manobre especialista | 0.7996 | /R | x | 23 | =
Subtotal mano de obra
Maquinaria
| C1101200 | h | Compressor amb dos martells pneumàtics | 0.355 | /R | x | 17.83 | =
Subtotal maquinaria
Material
| B071V100 | kg | Morter adormiment ràpid i retracció controlada de ciment, granulats seleccionats, resines sintètiques i additius,classe R4 segons UNE-EN 1504-3 | 50 |  | x | 1.22 | =
Subtotal material
|  |  | Gastos auxiliares |  |  |  | 1 | %
Coste directo
|  |  | Gastos indirectos |  |  |  | 7.85 | %
Total
P-897 | F9Z1V010 | m | Tall de paviments de qualsevol tipus amb disc de diamant |  |  |  | Rend.: | 1
Mano de obra
| A0150000 | h | Manobre especialista | 0.0932 | /R | x | 23 | =
Subtotal mano de obra
Maquinaria
| C170H000 | h | Màquina tallajunts amb disc de diamant per a paviment | 0.0466 | /R | x | 8.46 | =
Subtotal maquinaria
|  |  | Gastos auxiliares |  |  |  | 1 | %
Coste directo
|  |  | Gastos indirectos |  |  |  | 7.85 | %
Total
P-898 | F9Z4AA15 | m2 | Armadura per lloses de formigó AP500 T amb malla electrosoldada de barres corrugades d'acer ME 15x15 cm D:5-5 mm 6x2,2 m B500T UNE-EN 10080 |  |  |  | Rend.: | 1
Mano de obra
| A0134000 | h | Ajudant ferrallista | 0.018 | /R | x | 23.65 | =
| A0124000 | h | Oficial 1a ferrallista | 0.018 | /R | x | 26.63 | =
Subtotal mano de obra
Material
| B0B34133 | m2 | Malla electrosoldada de barres corrugades d'acer ME 15x15 cm D:5-5 mm 6x2,2 m B500T UNE-EN 10080 | 1.2 |  | x | 1.68 | =
| B0A14200 | kg | Filferro recuit de diàmetre 1,3 mm | 0.0122 |  | x | 1.33 | =
Subtotal material
|  |  | Gastos auxiliares |  |  |  | 1 | %
Coste directo
|  |  | Gastos indirectos |  |  |  | 7.85 | %
Total
P-899 | F9Z4VA16 | m2 | Increment en paviment de formigó de subministrament i col·locació de malla electrosoldada de filferros corrugats d'acer B500T, per a armadura, de 15x15 cm, de 5 mm i 5 mm de D, respectivament, totalment acabat |  |  |  | Rend.: | 1
Mano de obra
| A0124000 | h | Oficial 1a ferrallista | 0.022 | /R | x | 26.63 | =
| A0134000 | h | Ajudant ferrallista | 0.022 | /R | x | 23.65 | =
Subtotal mano de obra
Material
| B0B34134 | m2 | Malla electrosoldada de barres corrugades d'acer ME 15x15 cm D:6-6 mm 6x2,2 m B500T UNE-EN 10080 | 1.2 |  | x | 2.18 | =
| B0A14200 | kg | Filferro recuit de diàmetre 1,3 mm | 0.0184 |  | x | 1.33 | =
Subtotal material
|  |  | Gastos auxiliares |  |  |  | 1 | %
Coste directo
|  |  | Gastos indirectos |  |  |  | 7.85 | %
Total
P-900 | F9Z4VA24 | m2 | Armadura pel control de la fissuració superficial en paviment o solera amb malla electrosoldada de barres corrugades d'acer ME 15x15 cm D:4-4 mm 6x2,2 m B500T UNE-EN 10080 |  |  |  | Rend.: | 1
Mano de obra
| A0124000 | h | Oficial 1a ferrallista | 0.0342 | /R | x | 26.63 | =
| A0134000 | h | Ajudant ferrallista | 0.0342 | /R | x | 23.65 | =
Subtotal mano de obra
Material
| B0A14200 | kg | Filferro recuit de diàmetre 1,3 mm | 0.0102 |  | x | 1.33 | =
| B0B34132 | m2 | Malla electrosoldada de barres corrugades d'acer ME 15x15 cm D:4-4 mm 6x2,2 m B500T UNE-EN 10080 | 1.2 |  | x | 1.48 | =
Subtotal material
|  |  | Gastos auxiliares |  |  |  | 1 | %
Coste directo
|  |  | Gastos indirectos |  |  |  | 7.85 | %
Total
P-901 | F9Z6V010 | m | Tractament de junt superficial en calçada mitjançant doble tall i segellat en calent, inclou l'execució d'un doble tall a l'aglomerat de 2 cm amplària aproximadament, extracció de l'aglomerat al llarg de tot el tall fins a una fondària de 3 cm, neteja i escalfament de la caixa creada, col·locació de lligant en calent consistint en betúm modificat i cautxú, prèvia col·locació de cinta de paper a ambdós costats del junt, i sorra de pedrera de pedra granítica, segons norma UNE 104-233 |  |  |  | Rend.: | 1
Mano de obra
| A0121000 | h | Oficial 1a | 0.5015 | /R | x | 26.63 | =
| A0140000 | h | Manobre | 0.5015 | /R | x | 22.23 | =
| A0150000 | h | Manobre especialista | 0.5015 | /R | x | 23 | =
Subtotal mano de obra
Maquinaria
| C170H000 | h | Màquina tallajunts amb disc de diamant per a paviment | 0.5015 | /R | x | 8.46 | =
| C1101200 | h | Compressor amb dos martells pneumàtics | 0.5015 | /R | x | 17.83 | =
Subtotal maquinaria
Material
| B0312400 | t | Sorra de pedrera de pedra granítica de 0 a 5 mm | 0.001 |  | x | 17.42 | =
| B7J1V010 | kg | Massilla asfàltica de betum modificat d'aplicació en calent, a base de betums modificats amb elastòmers, per a segellat de fissures i junts | 2.5 |  | x | 1.2 | =
Subtotal material
|  |  | Gastos auxiliares |  |  |  | 1 | %
Coste directo
|  |  | Gastos indirectos |  |  |  | 7.85 | %
Total
P-902 | F9Z6V040 | m | Banda elastomèrica per a segellat i impermeabilització de junts de dilatació, de poliolefinas elastoméricas termoplàstiques reforçades amb teiixit no teixi de poliester TPE, de 170 mm d'amplària i 1,2 mm de gruix, per a junt de dilatació de 50 mm, adherida amb resines especifiques epoxi bicomponents, amb un cosum mig de 1,88 Kg/m, col·locada |  |  |  | Rend.: | 1
Mano de obra
| A0121000 | h | Oficial 1a | 0.499 | /R | x | 26.63 | =
| A0140000 | h | Manobre | 0.499 | /R | x | 22.23 | =
Subtotal mano de obra
Material
| B7J1V100 | kg | Adhesiu epoxídic bicomponent, tixotròpic, de reologia modificada, per l'encolat de bandes preformades, bandes de PVC o bandes electromèriques hypalon en 'impermeabilització de junts de dilatació | 1 |  | x | 14.02 | =
| B7J1V040 | m | Banda elastomèrica per a segellat i impermeabilització de junts de dilatació, de poliolefinas elastoméricas termoplásticas reforçat amb teiixit no teixi de poliester TPE, de 170 mm d'amplària i 1,2 mm de gruix, per a junt de dilatació de 50 mm | 1 |  | x | 12.58 | =
Subtotal material
|  |  | Gastos auxiliares |  |  |  | 1 | %
Coste directo
|  |  | Gastos indirectos |  |  |  | 7.85 | %
Total
P-903 | F9Z6V050 | m | Banda elastomèrica per a segellat i impermeabilització de junts de dilatació, de poliolefinas elastoméricas termoplàstiques reforçades amb teiixit no teixi de poliester TPE, de 325 mm d'amplària i 1,2 mm de gruix, per a junt de dilatació de 165 mm, adherida amb resines especifiques epoxi bicomponents, amb un cosum mig de 1 Kg/m, col·locada |  |  |  | Rend.: | 1
Mano de obra
| A0121000 | h | Oficial 1a | 0.8729 | /R | x | 26.63 | =
| A0140000 | h | Manobre | 0.8729 | /R | x | 22.23 | =
Subtotal mano de obra
Material
| B7J1V050 | m | Banda elastomèrica per a segellat i impermeabilització de junts de dilatació, de poliolefinas elastoméricas termoplásticas reforçat amb teiixit no teixi de poliester TPE, de 325 mm d'amplària i 1,2 mm de gruix, per a junt de dilatació de 165 mm | 1 |  | x | 20.72 | =
| B7J1V100 | kg | Adhesiu epoxídic bicomponent, tixotròpic, de reologia modificada, per l'encolat de bandes preformades, bandes de PVC o bandes electromèriques hypalon en 'impermeabilització de junts de dilatació | 1.88 |  | x | 14.02 | =
Subtotal material
|  |  | Gastos auxiliares |  |  |  | 1 | %
Coste directo
|  |  | Gastos indirectos |  |  |  | 7.85 | %
Total
P-904 | FD55310V | m | Drenatge amb tub de D=15 cm de formigó porós, i rejuntat amb morter ciment 1:6 |  |  |  | Rend.: | 1
Mano de obra
| A012N000 | h | Oficial 1a d'obra pública | 0.188 | /R | x | 26.63 | =
| A0140000 | h | Manobre | 0.188 | /R | x | 22.23 | =
Subtotal mano de obra
Material
| BD553100 | m | Tub per a drenatge, de diàmetre 15 cm, de formigó porós | 1.05 |  | x | 8.79 | =
Subtotal material
Elemento compuesto
| D0701641 | m3 | Morter de ciment pòrtland amb filler calcari CEM II/B-L i sorra, amb 250 kg/m3 de ciment, amb una proporció en volum 1:6 i 5 N/mm2 de resistència a compressió, elaborat a l'obra | 0.0011 |  | x | 86.6314 | =
Subtotal elemento compuesto
|  |  | Gastos auxiliares |  |  |  | 1 | %
Coste directo
|  |  | Gastos indirectos |  |  |  | 7.85 | %
Total
P-905 | FD55618V | m | Drenatge amb tub de D=25 cm de formigó porós, sobre solera de 10 cm de formigó HM-20/P/20/I, i rejuntat amb morter ciment 1:6 |  |  |  | Rend.: | 1
Mano de obra
| A012N000 | h | Oficial 1a d'obra pública | 0.253 | /R | x | 26.63 | =
| A0140000 | h | Manobre | 0.253 | /R | x | 22.23 | =
Subtotal mano de obra
Material
| BD556100 | m | Tub per a drenatge, de diàmetre 25 cm, de formigó porós | 1.05 |  | x | 13.57 | =
| B064300C | m3 | Formigó HM-20/P/20/I de consistència plàstica, grandària màxima del granulat 20 mm, amb >= 200 kg/m3 de ciment, apte per a classe d'exposició I | 0.0693 |  | x | 61.04 | =
Subtotal material
Elemento compuesto
| D0701641 | m3 | Morter de ciment pòrtland amb filler calcari CEM II/B-L i sorra, amb 250 kg/m3 de ciment, amb una proporció en volum 1:6 i 5 N/mm2 de resistència a compressió, elaborat a l'obra | 0.0011 |  | x | 86.6314 | =
Subtotal elemento compuesto
|  |  | Gastos auxiliares |  |  |  | 1 | %
Coste directo
|  |  | Gastos indirectos |  |  |  | 7.85 | %
Total
P-906 | FD55918V | m | Drenatge amb tub de D=40 cm de formigó porós, sobre solera de 10 cm de formigó HM-20/P/20/I, i rejuntat amb morter ciment 1:6 |  |  |  | Rend.: | 1
Mano de obra
| A012N000 | h | Oficial 1a d'obra pública | 0.296 | /R | x | 26.63 | =
| A0140000 | h | Manobre | 0.296 | /R | x | 22.23 | =
Subtotal mano de obra
Material
| BD559100 | m | Tub per a drenatge, de diàmetre 40 cm, de formigó porós | 1.05 |  | x | 21.1 | =
| B064300C | m3 | Formigó HM-20/P/20/I de consistència plàstica, grandària màxima del granulat 20 mm, amb >= 200 kg/m3 de ciment, apte per a classe d'exposició I | 0.0858 |  | x | 61.04 | =
Subtotal material
Elemento compuesto
| D0701641 | m3 | Morter de ciment pòrtland amb filler calcari CEM II/B-L i sorra, amb 250 kg/m3 de ciment, amb una proporció en volum 1:6 i 5 N/mm2 de resistència a compressió, elaborat a l'obra | 0.0021 |  | x | 86.6314 | =
Subtotal elemento compuesto
|  |  | Gastos auxiliares |  |  |  | 1 | %
Coste directo
|  |  | Gastos indirectos |  |  |  | 7.85 | %
Total
P-907 | FD5J529V | u | Caixa per a embornal de 70x30x85 cm, amb parets de 14 cm de gruix de maó calat, arrebossada i lliscada per dins amb morter mixt 1:0,5:4 sobre solera de 10 cm de formigó HM-20/P/20/I |  |  |  | Rend.: | 1
Mano de obra
| A012N000 | h | Oficial 1a d'obra pública | 2.2864 | /R | x | 26.63 | =
| A0140000 | h | Manobre | 2.2864 | /R | x | 22.23 | =
Subtotal mano de obra
Material
| B0F1D2A1 | u | Maó calat, de 290x140x100 mm, per a revestir, categoria I, HD, segons la norma UNE-EN 771-1 | 79.9995 |  | x | 0.18 | =
| B064300C | m3 | Formigó HM-20/P/20/I de consistència plàstica, grandària màxima del granulat 20 mm, amb >= 200 kg/m3 de ciment, apte per a classe d'exposició I | 0.066 |  | x | 61.04 | =
| B0512401 | t | Ciment pòrtland amb filler calcari CEM II/B-L 32,5 R segons UNE-EN 197-1, en sacs | 0.0092 |  | x | 117.66 | =
| B0111000 | m3 | Aigua | 0.003 |  | x | 1.9 | =
Subtotal material
Elemento compuesto
| D070A8B1 | m3 | Morter mixt de ciment pòrtland amb filler calcari CEM II/B-L, calç i sorra, amb 380 kg/m3 de ciment, amb una proporció en volum 1:0,5:4 i 10 N/mm2 de resistència a compressió, elaborat a l'obra | 0.0945 |  | x | 145.6925 | =
Subtotal elemento compuesto
|  |  | Gastos auxiliares |  |  |  | 1 | %
Coste directo
|  |  | Gastos indirectos |  |  |  | 7.85 | %
Total
P-908 | FD5J6F0V | u | Caixa per a embornal de 70x30x85 cm, amb parets de 15 cm de gruix de formigó HM-20/P/20/I sobre solera de 10 cm de formigó HM-20/P/20/I |  |  |  | Rend.: | 1
Mano de obra
| A012N000 | h | Oficial 1a d'obra pública | 1.462 | /R | x | 26.63 | =
| A0140000 | h | Manobre | 1.462 | /R | x | 22.23 | =
Subtotal mano de obra
Material
| B064300C | m3 | Formigó HM-20/P/20/I de consistència plàstica, grandària màxima del granulat 20 mm, amb >= 200 kg/m3 de ciment, apte per a classe d'exposició I | 0.4312 |  | x | 61.04 | =
| B0DF6F0A | u | Motlle metàl·lic per a encofrat de caixa d'embornal de 70x30x85 cm, per a 150 usos | 1.007 |  | x | 1.28 | =
| B0DZA000 | l | Desencofrant | 0.56 |  | x | 3.13 | =
Subtotal material
|  |  | Gastos auxiliares |  |  |  | 1 | %
Coste directo
|  |  | Gastos indirectos |  |  |  | 7.85 | %
Total
P-909 | FD5KUF08 | m | Caixa per a interceptor de 84x50 cm, amb parets de 15 cm de gruix de formigó HM-20/P/20/I, sobre solera de 10 cm de formigó HM-20/P/20/I |  |  |  | Rend.: | 1
Mano de obra
| A012N000 | h | Oficial 1a d'obra pública | 0.9662 | /R | x | 26.63 | =
| A0140000 | h | Manobre | 0.9662 | /R | x | 22.23 | =
Subtotal mano de obra
Material
| B0D81480 | m2 | Plafó metàl·lic de 50x100 cm per a 50 usos | 1.224 |  | x | 1.18 | =
| B064300C | m3 | Formigó HM-20/P/20/I de consistència plàstica, grandària màxima del granulat 20 mm, amb >= 200 kg/m3 de ciment, apte per a classe d'exposició I | 0.3278 |  | x | 61.04 | =
| B0DZA000 | l | Desencofrant | 0.174 |  | x | 3.13 | =
Subtotal material
|  |  | Gastos auxiliares |  |  |  | 1 | %
Coste directo
|  |  | Gastos indirectos |  |  |  | 7.85 | %
Total
P-910 | FD5KV29E | m | Caixa per a interceptor de 84x50 cm, amb parets de 29 cm de gruix de maó calat, arrebossada i lliscada per dins amb morter mixt 1:0,5:4, elaborat a l'obra amb formigonera de 165 l, sobre solera de 15 cm de formigó HM-20/P/20/I |  |  |  | Rend.: | 1
Mano de obra
| A012N000 | h | Oficial 1a d'obra pública | 2.4925 | /R | x | 26.63 | =
| A0140000 | h | Manobre | 2.4925 | /R | x | 22.23 | =
Subtotal mano de obra
Material
| B0111000 | m3 | Aigua | 0.002 |  | x | 1.9 | =
| B0512401 | t | Ciment pòrtland amb filler calcari CEM II/B-L 32,5 R segons UNE-EN 197-1, en sacs | 0.0061 |  | x | 117.66 | =
| B0F1D2A1 | u | Maó calat, de 290x140x100 mm, per a revestir, categoria I, HD, segons la norma UNE-EN 771-1 | 75.999 |  | x | 0.18 | =
| B064300C | m3 | Formigó HM-20/P/20/I de consistència plàstica, grandària màxima del granulat 20 mm, amb >= 200 kg/m3 de ciment, apte per a classe d'exposició I | 0.2695 |  | x | 61.04 | =
Subtotal material
Elemento compuesto
| D070A8B1 | m3 | Morter mixt de ciment pòrtland amb filler calcari CEM II/B-L, calç i sorra, amb 380 kg/m3 de ciment, amb una proporció en volum 1:0,5:4 i 10 N/mm2 de resistència a compressió, elaborat a l'obra | 0.0851 |  | x | 145.6925 | =
Subtotal elemento compuesto
|  |  | Gastos auxiliares |  |  |  | 1 | %
Coste directo
|  |  | Gastos indirectos |  |  |  | 7.85 | %
Total
P-911 | FD5KWF0E | m | Caixa per a interceptor de 84x50 cm, amb parets de 30 cm de gruix de formigó HM-20/P/20/I, sobre solera de 15 cm de formigó HM-20/P/20/I |  |  |  | Rend.: | 1
Mano de obra
| A012N000 | h | Oficial 1a d'obra pública | 0.8686 | /R | x | 26.63 | =
| A0140000 | h | Manobre | 0.8686 | /R | x | 22.23 | =
Subtotal mano de obra
Material
| B0D81480 | m2 | Plafó metàl·lic de 50x100 cm per a 50 usos | 1.224 |  | x | 1.18 | =
| B064300C | m3 | Formigó HM-20/P/20/I de consistència plàstica, grandària màxima del granulat 20 mm, amb >= 200 kg/m3 de ciment, apte per a classe d'exposició I | 0.6721 |  | x | 61.04 | =
| B0DZA000 | l | Desencofrant | 0.174 |  | x | 3.13 | =
Subtotal material
|  |  | Gastos auxiliares |  |  |  | 1 | %
Coste directo
|  |  | Gastos indirectos |  |  |  | 7.85 | %
Total
P-912 | FD5ZV010 | u | Subministrament de marc i reixa d'embornal abatible i reversible de 70x30 cm, de barres diagonals amb un sol nervi longitudinal, de fosa dúctil, classe C250, amb compliment de la norma UNE EN-124, per a 25 t de càrrega de trencament, homologada com a model BARCELONA 1 |  |  |  | Rend.: | 1
Material
| BD5ZV010 | u | Marc i reixa d'embornal abatible i reversible de 70x30 cm, de barres diagonals amb un sol nervi longitudinal, de fosa dúctil, classe C250, amb compliment de la norma UNE EN-124, per a 25 t de càrrega de trencament, homologada com a model BARCELONA 1 | 1 |  | x | 162.5 | =
Subtotal material
Coste directo
|  |  | Gastos indirectos |  |  |  | 7.85 | %
Total
P-913 | FD5ZV020 | u | Subministrament de marc i reixa interceptora de 1000x500 mm, articulada amb barres a 45º, amb marc rectangular monobloc de 100 mm d'alçaria i 2 reixes reversibles a 90º sobre el pla horitzontal amb assentament en 'V', amb blocatge estabilitat i absència de soroll, de fosa dúctil, per a 40 t de càrrega de trencament, amb compliment de la norma UNE EN-124 i clasce D-400, homologada com a model BARCELONA 10 |  |  |  | Rend.: | 1
Material
| BD5ZV020 | u | Marc i reixa interceptora de 1000x500 mm, articulada amb barres a 45º, amb marc rectangular monobloc de 100 mm d'alçaria i 2 reixes reversibles a 90º sobre el pla horitzontal amb assentament en V, amb blocatge estabilitat i absència de soroll, de fosa dúctil, per a 40 t de càrrega de trencament, amb compliment de la norma UNE EN-124 i clase D-400, homologada com a model BARCELONA 10 | 1 |  | x | 319.1 | =
Subtotal material
Coste directo
|  |  | Gastos indirectos |  |  |  | 7.85 | %
Total
P-914 | FD75V010 | m | Claveguera de tub de formigó de D 30 cm rejuntat interior amb morter, inclosa solera de 10 cm de formigó, i rebliment fins mig tub amb formigó |  |  |  | Rend.: | 1
Mano de obra
| A0140000 | h | Manobre | 0.5644 | /R | x | 22.23 | =
| A012N000 | h | Oficial 1a d'obra pública | 0.5644 | /R | x | 26.63 | =
Subtotal mano de obra
Maquinaria
| C1313330 | h | Retroexcavadora sobre pneumàtics de 8 a 10 t | 0.0941 | /R | x | 50.9 | =
Subtotal maquinaria
Material
| B0111000 | m3 | Aigua | 0.001 |  | x | 1.9 | =
| B064300C | m3 | Formigó HM-20/P/20/I de consistència plàstica, grandària màxima del granulat 20 mm, amb >= 200 kg/m3 de ciment, apte per a classe d'exposició I | 0.1353 |  | x | 61.04 | =
| B07102A0 | t | Morter per a ram de paleta, classe M 10 (10 N/mm2), a granel, de designació (G) segons norma UNE-EN 998-2 | 0.0034 |  | x | 32.89 | =
| BD757000 | m | Tub de formigó de diàmetre 30 cm | 1.05 |  | x | 7.57 | =
Subtotal material
|  |  | Gastos auxiliares |  |  |  | 1 | %
Coste directo
|  |  | Gastos indirectos |  |  |  | 7.85 | %
Total
P-915 | FD75V020 | m | Claveguera de tub de formigó de D 60 cm rejuntat interior amb morter, inclosa solera de 15 cm de formigó, i rebliment fins mig tub amb formigó |  |  |  | Rend.: | 1
Mano de obra
| A012N000 | h | Oficial 1a d'obra pública | 0.7922 | /R | x | 26.63 | =
| A0140000 | h | Manobre | 0.7922 | /R | x | 22.23 | =
Subtotal mano de obra
Maquinaria
| C1313330 | h | Retroexcavadora sobre pneumàtics de 8 a 10 t | 0.1305 | /R | x | 50.9 | =
Subtotal maquinaria
Material
| B07102A0 | t | Morter per a ram de paleta, classe M 10 (10 N/mm2), a granel, de designació (G) segons norma UNE-EN 998-2 | 0.0066 |  | x | 32.89 | =
| BD75D000 | m | Tub de formigó de diàmetre 60 cm | 1.05 |  | x | 21.78 | =
| B0111000 | m3 | Aigua | 0.001 |  | x | 1.9 | =
| B064300C | m3 | Formigó HM-20/P/20/I de consistència plàstica, grandària màxima del granulat 20 mm, amb >= 200 kg/m3 de ciment, apte per a classe d'exposició I | 0.3443 |  | x | 61.04 | =
Subtotal material
|  |  | Gastos auxiliares |  |  |  | 1 | %
Coste directo
|  |  | Gastos indirectos |  |  |  | 7.85 | %
Total
P-916 | FD75V030 | m | Claveguera de tub de formigó de D 80 cm rejuntat interior amb morter, inclosa solera de 20 cm de formigó, i rebliment fins mig tub argollat amb formigó |  |  |  | Rend.: | 1
Mano de obra
| A012N000 | h | Oficial 1a d'obra pública | 0.9251 | /R | x | 26.63 | =
| A0140000 | h | Manobre | 0.9251 | /R | x | 22.23 | =
Subtotal mano de obra
Maquinaria
| C1313330 | h | Retroexcavadora sobre pneumàtics de 8 a 10 t | 0.1665 | /R | x | 50.9 | =
Subtotal maquinaria
Material
| B064300C | m3 | Formigó HM-20/P/20/I de consistència plàstica, grandària màxima del granulat 20 mm, amb >= 200 kg/m3 de ciment, apte per a classe d'exposició I | 0.5005 |  | x | 61.04 | =
| B07102A0 | t | Morter per a ram de paleta, classe M 10 (10 N/mm2), a granel, de designació (G) segons norma UNE-EN 998-2 | 0.0083 |  | x | 32.89 | =
| BD75H000 | m | Tub de formigó de diàmetre 80 cm | 1.05 |  | x | 33.34 | =
| B0111000 | m3 | Aigua | 0.001 |  | x | 1.9 | =
Subtotal material
|  |  | Gastos auxiliares |  |  |  | 1 | %
Coste directo
|  |  | Gastos indirectos |  |  |  | 7.85 | %
Total
P-917 | FD75V040 | m | Claveguera de tub de formigó de D 100 cm rejuntat interior amb morter, inclosa solera de 25 cm de formigó, i rebliment fins mig tub argollat amb formigó |  |  |  | Rend.: | 1
Mano de obra
| A0140000 | h | Manobre | 1.1719 | /R | x | 22.23 | =
| A012N000 | h | Oficial 1a d'obra pública | 1.1719 | /R | x | 26.63 | =
Subtotal mano de obra
Maquinaria
| C1313330 | h | Retroexcavadora sobre pneumàtics de 8 a 10 t | 0.2148 | /R | x | 50.9 | =
Subtotal maquinaria
Material
| BD75M000 | m | Tub de formigó de diàmetre 100 cm | 1.05 |  | x | 55.16 | =
| B0111000 | m3 | Aigua | 0.002 |  | x | 1.9 | =
| B07102A0 | t | Morter per a ram de paleta, classe M 10 (10 N/mm2), a granel, de designació (G) segons norma UNE-EN 998-2 | 0.0101 |  | x | 32.89 | =
| B064300C | m3 | Formigó HM-20/P/20/I de consistència plàstica, grandària màxima del granulat 20 mm, amb >= 200 kg/m3 de ciment, apte per a classe d'exposició I | 0.7799 |  | x | 61.04 | =
Subtotal material
|  |  | Gastos auxiliares |  |  |  | 1 | %
Coste directo
|  |  | Gastos indirectos |  |  |  | 7.85 | %
Total
P-918 | FD7FV000 | m | Clavegueró de tub de PVC de 160 mm unió encolada, i col·locada al fons de la rasa, inclòs farciment de formigó |  |  |  | Rend.: | 1
Mano de obra
| A0121000 | h | Oficial 1a | 0.3444 | /R | x | 26.63 | =
| A0140000 | h | Manobre | 0.3444 | /R | x | 22.23 | =
Subtotal mano de obra
Material
| B064100C | m3 | Formigó HM-20/P/10/I de consistència plàstica, grandària màxima del granulat 10 mm, amb >= 200 kg/m3 de ciment, apte per a classe d'exposició I | 0.12 |  | x | 61.36 | =
| BD7FR310 | m | Tub de PVC-U de paret massissa per a sanejament sense pressió, de DN 160 mm i de SN 4 (4 kN/m2) de rigidesa anular, segons norma UNE-EN 1401-1, per a unió elàstica amb anella elastomèrica | 1.1 |  | x | 4.83 | =
Subtotal material
|  |  | Gastos auxiliares |  |  |  | 1 | %
Coste directo
|  |  | Gastos indirectos |  |  |  | 7.85 | %
Total
P-919 | FD7FV005 | m | Clavegueró de tub de PVC de 200 mm unió encolada, i col·locada al fons de la rasa, inclòs farciment de formigó |  |  |  | Rend.: | 1
Mano de obra
| A0121000 | h | Oficial 1a | 0.3125 | /R | x | 26.63 | =
| A0140000 | h | Manobre | 0.3125 | /R | x | 22.23 | =
Subtotal mano de obra
Material
| BD7FR410 | m | Tub de PVC-U de paret massissa per a sanejament sense pressió, de DN 200 mm i de SN 4 (4 kN/m2) de rigidesa anular, segons norma UNE-EN 1401-1, per a unió elàstica amb anella elastomèrica | 1.1 |  | x | 7.38 | =
| B064100C | m3 | Formigó HM-20/P/10/I de consistència plàstica, grandària màxima del granulat 10 mm, amb >= 200 kg/m3 de ciment, apte per a classe d'exposició I | 0.14 |  | x | 61.36 | =
Subtotal material
|  |  | Gastos auxiliares |  |  |  | 1 | %
Coste directo
|  |  | Gastos indirectos |  |  |  | 7.85 | %
Total
P-920 | FD7FV010 | m | Clavegueró de tub de PVC de 250 mm unió encolada, i col·locada al fons de la rasa, inclòs farciment de formigó |  |  |  | Rend.: | 1
Mano de obra
| A0121000 | h | Oficial 1a | 0.3394 | /R | x | 26.63 | =
| A0140000 | h | Manobre | 0.3394 | /R | x | 22.23 | =
Subtotal mano de obra
Material
| BD7FR510 | m | Tub de PVC-U de paret massissa per a sanejament sense pressió, de DN 250 mm i de SN 4 (4 kN/m2) de rigidesa anular, segons norma UNE-EN 1401-1, per a unió elàstica amb anella elastomèrica | 1.1 |  | x | 11.67 | =
| B064100C | m3 | Formigó HM-20/P/10/I de consistència plàstica, grandària màxima del granulat 10 mm, amb >= 200 kg/m3 de ciment, apte per a classe d'exposició I | 0.17 |  | x | 61.36 | =
Subtotal material
|  |  | Gastos auxiliares |  |  |  | 1 | %
Coste directo
|  |  | Gastos indirectos |  |  |  | 7.85 | %
Total
P-921 | FD7FV015 | m | Clavegueró de tub de PVC de 315 mm unió encolada, i col·locada al fons de la rasa, inclòs farciment de formigó |  |  |  | Rend.: | 1
Mano de obra
| A0121000 | h | Oficial 1a | 0.3895 | /R | x | 26.63 | =
| A0140000 | h | Manobre | 0.3895 | /R | x | 22.23 | =
Subtotal mano de obra
Material
| BD7FR610 | m | Tub de PVC-U de paret massissa per a sanejament sense pressió, de DN 315 mm i de SN 4 (4 kN/m2) de rigidesa anular, segons norma UNE-EN 1401-1, per a unió elàstica amb anella elastomèrica | 1.1 |  | x | 18.14 | =
| B064100C | m3 | Formigó HM-20/P/10/I de consistència plàstica, grandària màxima del granulat 10 mm, amb >= 200 kg/m3 de ciment, apte per a classe d'exposició I | 0.2 |  | x | 61.36 | =
Subtotal material
|  |  | Gastos auxiliares |  |  |  | 1 | %
Coste directo
|  |  | Gastos indirectos |  |  |  | 7.85 | %
Total
P-922 | FD7FV020 | m | Clavegueró de tub de PVC de 400 mm unió encolada, i col·locada al fons de la rasa, inclòs farciment de formigó |  |  |  | Rend.: | 1
Mano de obra
| A0121000 | h | Oficial 1a | 0.4455 | /R | x | 26.63 | =
| A0140000 | h | Manobre | 0.4455 | /R | x | 22.23 | =
Subtotal mano de obra
Material
| BD7FR710 | m | Tub de PVC-U de paret massissa per a sanejament sense pressió, de DN 400 mm i de SN 4 (4 kN/m2) de rigidesa anular, segons norma UNE-EN 1401-1, per a unió elàstica amb anella elastomèrica | 1.1 |  | x | 29.21 | =
| B064100C | m3 | Formigó HM-20/P/10/I de consistència plàstica, grandària màxima del granulat 10 mm, amb >= 200 kg/m3 de ciment, apte per a classe d'exposició I | 0.3 |  | x | 61.36 | =
Subtotal material
|  |  | Gastos auxiliares |  |  |  | 1 | %
Coste directo
|  |  | Gastos indirectos |  |  |  | 7.85 | %
Total
P-923 | FD7FV025 | m | Clavegueró amb tub de PVC-U de paret massissa per a sanejament sense pressió, de DN 630 mm i de SN 4 (4 kN/m2) de rigidesa anular, segons norma UNE-EN 1401-1, sobre llit de sorra de 20 cm de gruix |  |  |  | Rend.: | 1
Mano de obra
| A0121000 | h | Oficial 1a | 0.668 | /R | x | 26.63 | =
| A0140000 | h | Manobre | 0.668 | /R | x | 22.23 | =
Subtotal mano de obra
Material
| B0310500 | t | Sorra de pedrera de 0 a 3,5 mm | 0.392 |  | x | 19.36 | =
| BD7FR910 | m | Tub de PVC-U de paret massissa per a sanejament sense pressió, de DN 630 mm i de SN 4 (4 kN/m2) de rigidesa anular, segons norma UNE-EN 1401-1, per a unió elàstica amb anella elastomèrica | 1.1 |  | x | 90.15 | =
Subtotal material
|  |  | Gastos auxiliares |  |  |  | 1 | %
Coste directo
|  |  | Gastos indirectos |  |  |  | 7.85 | %
Total
P-924 | FD7ZV010 | u | Substitució i connexió de claveguera o escomeses existents a la xarxa amb peça tipus clip |  |  |  | Rend.: | 1
Mano de obra
| A0121000 | h | Oficial 1a | 0.5466 | /R | x | 26.63 | =
| A0140000 | h | Manobre | 1.0932 | /R | x | 22.23 | =
Subtotal mano de obra
Maquinaria
| C1101200 | h | Compressor amb dos martells pneumàtics | 0.1366 | /R | x | 17.83 | =
Subtotal maquinaria
Material
| BD7ZV010 | u | Peça tipus clip per a substitució i connexió de claveguera o escomeses existents a la xarxa | 1 |  | x | 91.32 | =
Subtotal material
|  |  | Gastos auxiliares |  |  |  | 1 | %
Coste directo
|  |  | Gastos indirectos |  |  |  | 7.85 | %
Total
P-925 | FDD1509V | m | Paret per a pou circular de D=80 cm de peces de formigó amb execució prefabricada, col·locades amb morter mixt 1:0,5:4, elaborat a l'obra amb formigonera de 165 l |  |  |  | Rend.: | 1
Mano de obra
| A012N000 | h | Oficial 1a d'obra pública | 0.3404 | /R | x | 26.63 | =
| A0140000 | h | Manobre | 0.3404 | /R | x | 22.23 | =
Subtotal mano de obra
Maquinaria
| C1313330 | h | Retroexcavadora sobre pneumàtics de 8 a 10 t | 0.086 | /R | x | 50.9 | =
Subtotal maquinaria
Material
| BDD15090 | m | Peça de formigó per a pou circular de diàmetre 80 cm, prefabricada | 1.05 |  | x | 41.98 | =
Subtotal material
Elemento compuesto
| D070A8B1 | m3 | Morter mixt de ciment pòrtland amb filler calcari CEM II/B-L, calç i sorra, amb 380 kg/m3 de ciment, amb una proporció en volum 1:0,5:4 i 10 N/mm2 de resistència a compressió, elaborat a l'obra | 0.0054 |  | x | 145.6925 | =
Subtotal elemento compuesto
|  |  | Gastos auxiliares |  |  |  | 1 | %
Coste directo
|  |  | Gastos indirectos |  |  |  | 7.85 | %
Total
P-926 | FDD1552V | m | Paret per a pou circular de D=80 cm, de gruix 14 cm de maó calat, arrebossada i lliscada per dins amb morter mixt 1:0,5:4, elaborat a l'obra amb formigonera de 165 l |  |  |  | Rend.: | 1
Mano de obra
| A012N000 | h | Oficial 1a d'obra pública | 3.5515 | /R | x | 26.63 | =
| A0140000 | h | Manobre | 3.5515 | /R | x | 22.23 | =
Subtotal mano de obra
Material
| B0F1D2A1 | u | Maó calat, de 290x140x100 mm, per a revestir, categoria I, HD, segons la norma UNE-EN 771-1 | 99.042 |  | x | 0.18 | =
| B0512401 | t | Ciment pòrtland amb filler calcari CEM II/B-L 32,5 R segons UNE-EN 197-1, en sacs | 0.0133 |  | x | 117.66 | =
| B0111000 | m3 | Aigua | 0.005 |  | x | 1.9 | =
Subtotal material
Elemento compuesto
| D070A8B1 | m3 | Morter mixt de ciment pòrtland amb filler calcari CEM II/B-L, calç i sorra, amb 380 kg/m3 de ciment, amb una proporció en volum 1:0,5:4 i 10 N/mm2 de resistència a compressió, elaborat a l'obra | 0.1426 |  | x | 145.6925 | =
Subtotal elemento compuesto
|  |  | Gastos auxiliares |  |  |  | 1 | %
Coste directo
|  |  | Gastos indirectos |  |  |  | 7.85 | %
Total
P-927 | FDD15B2V | m | Paret per a pou circular de D=80 cm, de gruix 29 cm de maó calat, arrebossada i lliscada per dins amb morter mixt 1:0,5:4, elaborat a l'obra amb formigonera de 165 l |  |  |  | Rend.: | 1
Mano de obra
| A012N000 | h | Oficial 1a d'obra pública | 7.1824 | /R | x | 26.63 | =
| A0140000 | h | Manobre | 7.1824 | /R | x | 22.23 | =
Subtotal mano de obra
Material
| B0512401 | t | Ciment pòrtland amb filler calcari CEM II/B-L 32,5 R segons UNE-EN 197-1, en sacs | 0.0133 |  | x | 117.66 | =
| B0F1D2A1 | u | Maó calat, de 290x140x100 mm, per a revestir, categoria I, HD, segons la norma UNE-EN 771-1 | 225.012 |  | x | 0.18 | =
| B0111000 | m3 | Aigua | 0.005 |  | x | 1.9 | =
Subtotal material
Elemento compuesto
| D070A8B1 | m3 | Morter mixt de ciment pòrtland amb filler calcari CEM II/B-L, calç i sorra, amb 380 kg/m3 de ciment, amb una proporció en volum 1:0,5:4 i 10 N/mm2 de resistència a compressió, elaborat a l'obra | 0.2646 |  | x | 145.6925 | =
Subtotal elemento compuesto
|  |  | Gastos auxiliares |  |  |  | 1 | %
Coste directo
|  |  | Gastos indirectos |  |  |  | 7.85 | %
Total
P-928 | FDD1A09V | m | Paret per a pou circular de D=100 cm de peces de formigó amb execució prefabricada, col·locades amb morter mixt 1:0,5:4, elaborat a l'obra amb formigonera de 165 l |  |  |  | Rend.: | 1
Mano de obra
| A012N000 | h | Oficial 1a d'obra pública | 0.3635 | /R | x | 26.63 | =
| A0140000 | h | Manobre | 0.3635 | /R | x | 22.23 | =
Subtotal mano de obra
Maquinaria
| C1313330 | h | Retroexcavadora sobre pneumàtics de 8 a 10 t | 0.109 | /R | x | 50.9 | =
Subtotal maquinaria
Material
| BDD1A090 | m | Peça de formigó per a pou circular de diàmetre 100 cm, prefabricada | 1.05 |  | x | 64.62 | =
Subtotal material
Elemento compuesto
| D070A8B1 | m3 | Morter mixt de ciment pòrtland amb filler calcari CEM II/B-L, calç i sorra, amb 380 kg/m3 de ciment, amb una proporció en volum 1:0,5:4 i 10 N/mm2 de resistència a compressió, elaborat a l'obra | 0.0076 |  | x | 145.6925 | =
Subtotal elemento compuesto
|  |  | Gastos auxiliares |  |  |  | 1 | %
Coste directo
|  |  | Gastos indirectos |  |  |  | 7.85 | %
Total
P-929 | FDD1A52V | m | Paret per a pou circular de D=100 cm, de gruix 14 cm de maó calat, arrebossada i lliscada per dins amb morter mixt 1:0,5:4, elaborat a l'obra amb formigonera de 165 l |  |  |  | Rend.: | 1
Mano de obra
| A012N000 | h | Oficial 1a d'obra pública | 4.4511 | /R | x | 26.63 | =
| A0140000 | h | Manobre | 4.4511 | /R | x | 22.23 | =
Subtotal mano de obra
Material
| B0111000 | m3 | Aigua | 0.006 |  | x | 1.9 | =
| B0F1D2A1 | u | Maó calat, de 290x140x100 mm, per a revestir, categoria I, HD, segons la norma UNE-EN 771-1 | 119.952 |  | x | 0.18 | =
| B0512401 | t | Ciment pòrtland amb filler calcari CEM II/B-L 32,5 R segons UNE-EN 197-1, en sacs | 0.0163 |  | x | 117.66 | =
Subtotal material
Elemento compuesto
| D070A8B1 | m3 | Morter mixt de ciment pòrtland amb filler calcari CEM II/B-L, calç i sorra, amb 380 kg/m3 de ciment, amb una proporció en volum 1:0,5:4 i 10 N/mm2 de resistència a compressió, elaborat a l'obra | 0.176 |  | x | 145.6925 | =
Subtotal elemento compuesto
|  |  | Gastos auxiliares |  |  |  | 1 | %
Coste directo
|  |  | Gastos indirectos |  |  |  | 7.85 | %
Total
P-930 | FDD1AB2V | m | Paret per a pou circular de D=100 cm, de gruix 29 cm de maó calat, arrebossada i lliscada per dins amb morter mixt 1:0,5:4, elaborat a l'obra amb formigonera de 165 l |  |  |  | Rend.: | 1
Mano de obra
| A012N000 | h | Oficial 1a d'obra pública | 6.2498 | /R | x | 26.63 | =
| A0140000 | h | Manobre | 6.2498 | /R | x | 22.23 | =
Subtotal mano de obra
Material
| B0F1D2A1 | u | Maó calat, de 290x140x100 mm, per a revestir, categoria I, HD, segons la norma UNE-EN 771-1 | 266.016 |  | x | 0.18 | =
| B0512401 | t | Ciment pòrtland amb filler calcari CEM II/B-L 32,5 R segons UNE-EN 197-1, en sacs | 0.0163 |  | x | 117.66 | =
| B0111000 | m3 | Aigua | 0.006 |  | x | 1.9 | =
Subtotal material
Elemento compuesto
| D070A8B1 | m3 | Morter mixt de ciment pòrtland amb filler calcari CEM II/B-L, calç i sorra, amb 380 kg/m3 de ciment, amb una proporció en volum 1:0,5:4 i 10 N/mm2 de resistència a compressió, elaborat a l'obra | 0.3164 |  | x | 145.6925 | =
Subtotal elemento compuesto
|  |  | Gastos auxiliares |  |  |  | 1 | %
Coste directo
|  |  | Gastos indirectos |  |  |  | 7.85 | %
Total
P-931 | FDD2652V | m | Paret per a pou quadrat de 85x85 cm, de 14 cm de gruix de maó calat, arrebossada i lliscada per dins amb morter mixt 1:0,5:4, elaborat a l'obra amb formigonera de 165 l |  |  |  | Rend.: | 1
Mano de obra
| A012N000 | h | Oficial 1a d'obra pública | 4.1147 | /R | x | 26.63 | =
| A0140000 | h | Manobre | 4.1147 | /R | x | 22.23 | =
Subtotal mano de obra
Material
| B0512401 | t | Ciment pòrtland amb filler calcari CEM II/B-L 32,5 R segons UNE-EN 197-1, en sacs | 0.0173 |  | x | 117.66 | =
| B0F1D2A1 | u | Maó calat, de 290x140x100 mm, per a revestir, categoria I, HD, segons la norma UNE-EN 771-1 | 131.988 |  | x | 0.18 | =
| B0111000 | m3 | Aigua | 0.007 |  | x | 1.9 | =
Subtotal material
Elemento compuesto
| D070A8B1 | m3 | Morter mixt de ciment pòrtland amb filler calcari CEM II/B-L, calç i sorra, amb 380 kg/m3 de ciment, amb una proporció en volum 1:0,5:4 i 10 N/mm2 de resistència a compressió, elaborat a l'obra | 0.1933 |  | x | 145.6925 | =
Subtotal elemento compuesto
|  |  | Gastos auxiliares |  |  |  | 1 | %
Coste directo
|  |  | Gastos indirectos |  |  |  | 7.85 | %
Total
P-932 | FDD26B2V | m | Paret per a pou quadrat de 85x85 cm, de 29 cm de gruix de maó calat, arrebossada i lliscada per dins amb morter mixt 1:0,5:4, elaborat a l'obra amb formigonera de 165 l |  |  |  | Rend.: | 1
Mano de obra
| A012N000 | h | Oficial 1a d'obra pública | 6.645 | /R | x | 26.63 | =
| A0140000 | h | Manobre | 6.645 | /R | x | 22.23 | =
Subtotal mano de obra
Material
| B0F1D2A1 | u | Maó calat, de 290x140x100 mm, per a revestir, categoria I, HD, segons la norma UNE-EN 771-1 | 298.962 |  | x | 0.18 | =
| B0512401 | t | Ciment pòrtland amb filler calcari CEM II/B-L 32,5 R segons UNE-EN 197-1, en sacs | 0.0173 |  | x | 117.66 | =
| B0111000 | m3 | Aigua | 0.007 |  | x | 1.9 | =
Subtotal material
Elemento compuesto
| D070A8B1 | m3 | Morter mixt de ciment pòrtland amb filler calcari CEM II/B-L, calç i sorra, amb 380 kg/m3 de ciment, amb una proporció en volum 1:0,5:4 i 10 N/mm2 de resistència a compressió, elaborat a l'obra | 0.3542 |  | x | 145.6925 | =
Subtotal elemento compuesto
|  |  | Gastos auxiliares |  |  |  | 1 | %
Coste directo
|  |  | Gastos indirectos |  |  |  | 7.85 | %
Total
P-933 | FDD2A52V | m | Paret per a pou quadrat de 100x100 cm, de 14 cm de gruix de maó calat, arrebossada i lliscada per dins amb morter mixt 1:0,5:4, elaborat a l'obra amb formigonera de 165 l |  |  |  | Rend.: | 1
Mano de obra
| A0140000 | h | Manobre | 4.7801 | /R | x | 22.23 | =
| A012N000 | h | Oficial 1a d'obra pública | 4.7801 | /R | x | 26.63 | =
Subtotal mano de obra
Material
| B0111000 | m3 | Aigua | 0.008 |  | x | 1.9 | =
| B0F1D2A1 | u | Maó calat, de 290x140x100 mm, per a revestir, categoria I, HD, segons la norma UNE-EN 771-1 | 151.98 |  | x | 0.18 | =
| B0512401 | t | Ciment pòrtland amb filler calcari CEM II/B-L 32,5 R segons UNE-EN 197-1, en sacs | 0.0204 |  | x | 117.66 | =
Subtotal material
Elemento compuesto
| D070A8B1 | m3 | Morter mixt de ciment pòrtland amb filler calcari CEM II/B-L, calç i sorra, amb 380 kg/m3 de ciment, amb una proporció en volum 1:0,5:4 i 10 N/mm2 de resistència a compressió, elaborat a l'obra | 0.2246 |  | x | 145.6925 | =
Subtotal elemento compuesto
|  |  | Gastos auxiliares |  |  |  | 1 | %
Coste directo
|  |  | Gastos indirectos |  |  |  | 7.85 | %
Total
P-934 | FDD2AB2V | m | Paret per a pou quadrat de 100x100 cm, de 29 cm de gruix de maó calat, arrebossada i lliscada per dins amb morter mixt 1:0,5:4, elaborat a l'obra amb formigonera de 165 l |  |  |  | Rend.: | 1
Mano de obra
| A012N000 | h | Oficial 1a d'obra pública | 7.5954 | /R | x | 26.63 | =
| A0140000 | h | Manobre | 7.5954 | /R | x | 22.23 | =
Subtotal mano de obra
Material
| B0F1D2A1 | u | Maó calat, de 290x140x100 mm, per a revestir, categoria I, HD, segons la norma UNE-EN 771-1 | 338.028 |  | x | 0.18 | =
| B0512401 | t | Ciment pòrtland amb filler calcari CEM II/B-L 32,5 R segons UNE-EN 197-1, en sacs | 0.0204 |  | x | 117.66 | =
| B0111000 | m3 | Aigua | 0.008 |  | x | 1.9 | =
Subtotal material
Elemento compuesto
| D070A8B1 | m3 | Morter mixt de ciment pòrtland amb filler calcari CEM II/B-L, calç i sorra, amb 380 kg/m3 de ciment, amb una proporció en volum 1:0,5:4 i 10 N/mm2 de resistència a compressió, elaborat a l'obra | 0.4028 |  | x | 145.6925 | =
Subtotal elemento compuesto
|  |  | Gastos auxiliares |  |  |  | 1 | %
Coste directo
|  |  | Gastos indirectos |  |  |  | 7.85 | %
Total
P-935 | FDD2F52V | m | Paret per a pou quadrat de 150x150 cm, de 14 cm de gruix de maó calat, arrebossada i lliscada per dins amb morter mixt 1:0,5:4, elaborat a l'obra amb formigonera de 165 l |  |  |  | Rend.: | 1
Mano de obra
| A0140000 | h | Manobre | 7.0048 | /R | x | 22.23 | =
| A012N000 | h | Oficial 1a d'obra pública | 7.0048 | /R | x | 26.63 | =
Subtotal mano de obra
Material
| B0111000 | m3 | Aigua | 0.012 |  | x | 1.9 | =
| B0F1D2A1 | u | Maó calat, de 290x140x100 mm, per a revestir, categoria I, HD, segons la norma UNE-EN 771-1 | 217.974 |  | x | 0.18 | =
| B0512401 | t | Ciment pòrtland amb filler calcari CEM II/B-L 32,5 R segons UNE-EN 197-1, en sacs | 0.0306 |  | x | 117.66 | =
Subtotal material
Elemento compuesto
| D070A8B1 | m3 | Morter mixt de ciment pòrtland amb filler calcari CEM II/B-L, calç i sorra, amb 380 kg/m3 de ciment, amb una proporció en volum 1:0,5:4 i 10 N/mm2 de resistència a compressió, elaborat a l'obra | 0.3272 |  | x | 145.6925 | =
Subtotal elemento compuesto
|  |  | Gastos auxiliares |  |  |  | 1 | %
Coste directo
|  |  | Gastos indirectos |  |  |  | 7.85 | %
Total
P-936 | FDD2FB2V | m | Paret per a pou quadrat de 150x150 cm, de 29 cm de gruix de maó calat, arrebossada i lliscada per dins amb morter mixt 1:0,5:4, elaborat a l'obra amb formigonera de 165 l |  |  |  | Rend.: | 1
Mano de obra
| A0140000 | h | Manobre | 10.8046 | /R | x | 22.23 | =
| A012N000 | h | Oficial 1a d'obra pública | 10.8046 | /R | x | 26.63 | =
Subtotal mano de obra
Material
| B0F1D2A1 | u | Maó calat, de 290x140x100 mm, per a revestir, categoria I, HD, segons la norma UNE-EN 771-1 | 467.976 |  | x | 0.18 | =
| B0111000 | m3 | Aigua | 0.012 |  | x | 1.9 | =
| B0512401 | t | Ciment pòrtland amb filler calcari CEM II/B-L 32,5 R segons UNE-EN 197-1, en sacs | 0.0306 |  | x | 117.66 | =
Subtotal material
Elemento compuesto
| D070A8B1 | m3 | Morter mixt de ciment pòrtland amb filler calcari CEM II/B-L, calç i sorra, amb 380 kg/m3 de ciment, amb una proporció en volum 1:0,5:4 i 10 N/mm2 de resistència a compressió, elaborat a l'obra | 0.5681 |  | x | 145.6925 | =
Subtotal elemento compuesto
|  |  | Gastos auxiliares |  |  |  | 1 | %
Coste directo
|  |  | Gastos indirectos |  |  |  | 7.85 | %
Total
P-937 | FDDZV010 | u | Subministrament de marc i tapa D700 mm, abatible amb marc aparent no visible en superficie, de fosa dúctil, classe D400, amb compliment de normes UNE EN-124, per a 40 t de càrrega de trencament, homologada com a model Barcelona 2-400 |  |  |  | Rend.: | 1
Material
| BDDZV010 | u | Marc i tapa D700 mm, abatible amb marc aparent no visible en superficie, de fosa dúctil, classe D400, amb compliment de normes UNE EN-124, per a 40 t de càrrega de trencament, homologada com a model Barcelona 2-400 | 1 |  | x | 259 | =
Subtotal material
Coste directo
|  |  | Gastos indirectos |  |  |  | 7.85 | %
Total
P-938 | FDDZV1A4 | u | Graó per a pou de registre amb acer galvanitzat, de 300x300x300 mm, amb rodó de D=18 mm, col·locat amb morter ciment 1:6, elaborat a l'obra amb formigonera de 165 l |  |  |  | Rend.: | 1
Mano de obra
| A0140000 | h | Manobre | 0.2852 | /R | x | 22.23 | =
| A012N000 | h | Oficial 1a d'obra pública | 0.2852 | /R | x | 26.63 | =
Subtotal mano de obra
Material
| BDDZ51A0 | u | Graó per a pou de registre d'acer galvanitzat, de 300x300x300 mm, amb rodó de D= 18 mm | 1 |  | x | 4.74 | =
Subtotal material
Elemento compuesto
| D0701641 | m3 | Morter de ciment pòrtland amb filler calcari CEM II/B-L i sorra, amb 250 kg/m3 de ciment, amb una proporció en volum 1:6 i 5 N/mm2 de resistència a compressió, elaborat a l'obra | 0.0095 |  | x | 86.6314 | =
Subtotal elemento compuesto
|  |  | Gastos auxiliares |  |  |  | 1 | %
Coste directo
|  |  | Gastos indirectos |  |  |  | 7.85 | %
Total
P-939 | FDDZV1D4 | u | Graó per a pou de registre amb ferro colat nodular, de 200x200x200 mm, i 1,7 kg de pes, col·locat amb morter ciment 1:6, elaborat a l'obra amb formigonera de 165 l |  |  |  | Rend.: | 1
Mano de obra
| A0140000 | h | Manobre | 0.3 | /R | x | 22.23 | =
| A012N000 | h | Oficial 1a d'obra pública | 0.3 | /R | x | 26.63 | =
Subtotal mano de obra
Material
| BDDZ51D0 | u | Graó per a pou de registre de ferro colat nodular, de 200x200x200 mm i 1,7 kg de pes | 1 |  | x | 2.78 | =
Subtotal material
Elemento compuesto
| D0701641 | m3 | Morter de ciment pòrtland amb filler calcari CEM II/B-L i sorra, amb 250 kg/m3 de ciment, amb una proporció en volum 1:6 i 5 N/mm2 de resistència a compressió, elaborat a l'obra | 0.0095 |  | x | 86.6314 | =
Subtotal elemento compuesto
|  |  | Gastos auxiliares |  |  |  | 1 | %
Coste directo
|  |  | Gastos indirectos |  |  |  | 7.85 | %
Total
P-940 | FDG51357 | m | Canalització amb tub corbable corrugat de polietilè de 90 mm de diàmetre nominal, de doble capa, i dau de recobriment de 30x20 cm amb formigó HM-20/P/20/I |  |  |  | Rend.: | 1
Mano de obra
| A0121000 | h | Oficial 1a | 0.01 | /R | x | 26.63 | =
| A0140000 | h | Manobre | 0.01 | /R | x | 22.23 | =
Subtotal mano de obra
Material
| BG22TH10 | m | Tub corbable corrugat de polietilè, de doble capa, llisa la interior i corrugada l'exterior, de 90 mm de diàmetre nominal, aïllant i no propagador de la flama , resistència a l'impacte de 20 J, resistència a compressió de 450 N, per a canalitzacions soterrades | 1.05 |  | x | 1.6 | =
| B064300C | m3 | Formigó HM-20/P/20/I de consistència plàstica, grandària màxima del granulat 20 mm, amb >= 200 kg/m3 de ciment, apte per a classe d'exposició I | 0.066 |  | x | 61.04 | =
Subtotal material
|  |  | Gastos auxiliares |  |  |  | 1 | %
Coste directo
|  |  | Gastos indirectos |  |  |  | 7.85 | %
Total
P-941 | FDG51457 | m | Canalització amb tub corbable corrugat de polietilè de 110 mm de diàmetre nominal, de doble capa, i dau de recobriment de 30x20 cm amb formigó HM-20/P/20/I |  |  |  | Rend.: | 1
Mano de obra
| A0121000 | h | Oficial 1a | 0.01 | /R | x | 26.63 | =
| A0140000 | h | Manobre | 0.01 | /R | x | 22.23 | =
Subtotal mano de obra
Material
| BG22TK10 | m | Tub corbable corrugat de polietilè, de doble capa, llisa la interior i corrugada l'exterior, de 110 mm de diàmetre nominal, aïllant i no propagador de la flama , resistència a l'impacte de 28 J, resistència a compressió de 450 N, per a canalitzacions soterrades | 1.05 |  | x | 2.02 | =
| B064300C | m3 | Formigó HM-20/P/20/I de consistència plàstica, grandària màxima del granulat 20 mm, amb >= 200 kg/m3 de ciment, apte per a classe d'exposició I | 0.066 |  | x | 61.04 | =
Subtotal material
|  |  | Gastos auxiliares |  |  |  | 1 | %
Coste directo
|  |  | Gastos indirectos |  |  |  | 7.85 | %
Total
P-942 | FDG52357 | m | Canalització amb dos tubs corbables corrugats de polietilè de 90 mm de diàmetre nominal, de doble capa, i dau de recobriment de 30x20 cm amb formigó HM-20/P/20/I |  |  |  | Rend.: | 1
Mano de obra
| A0121000 | h | Oficial 1a | 0.012 | /R | x | 26.63 | =
| A0140000 | h | Manobre | 0.012 | /R | x | 22.23 | =
Subtotal mano de obra
Material
| BG22TH10 | m | Tub corbable corrugat de polietilè, de doble capa, llisa la interior i corrugada l'exterior, de 90 mm de diàmetre nominal, aïllant i no propagador de la flama , resistència a l'impacte de 20 J, resistència a compressió de 450 N, per a canalitzacions soterrades | 2.1 |  | x | 1.6 | =
| B064300C | m3 | Formigó HM-20/P/20/I de consistència plàstica, grandària màxima del granulat 20 mm, amb >= 200 kg/m3 de ciment, apte per a classe d'exposició I | 0.066 |  | x | 61.04 | =
Subtotal material
|  |  | Gastos auxiliares |  |  |  | 1 | %
Coste directo
|  |  | Gastos indirectos |  |  |  | 7.85 | %
Total
P-943 | FDG52457 | m | Canalització amb dos tubs corbables corrugats de polietilè de 110 mm de diàmetre nominal, de doble capa, i dau de recobriment de 30x20 cm amb formigó HM-20/P/20/I |  |  |  | Rend.: | 1
Mano de obra
| A0121000 | h | Oficial 1a | 0.012 | /R | x | 26.63 | =
| A0140000 | h | Manobre | 0.012 | /R | x | 22.23 | =
Subtotal mano de obra
Material
| BG22TK10 | m | Tub corbable corrugat de polietilè, de doble capa, llisa la interior i corrugada l'exterior, de 110 mm de diàmetre nominal, aïllant i no propagador de la flama , resistència a l'impacte de 28 J, resistència a compressió de 450 N, per a canalitzacions soterrades | 2.1 |  | x | 2.02 | =
| B064300C | m3 | Formigó HM-20/P/20/I de consistència plàstica, grandària màxima del granulat 20 mm, amb >= 200 kg/m3 de ciment, apte per a classe d'exposició I | 0.066 |  | x | 61.04 | =
Subtotal material
|  |  | Gastos auxiliares |  |  |  | 1 | %
Coste directo
|  |  | Gastos indirectos |  |  |  | 7.85 | %
Total
P-944 | FDG52557 | m | Canalització amb dos tubs corbables corrugats de polietilè de 125 mm de diàmetre nominal, de doble capa, i dau de recobriment de 30x20 cm amb formigó HM-20/P/20/I |  |  |  | Rend.: | 1
Mano de obra
| A0121000 | h | Oficial 1a | 0.012 | /R | x | 26.63 | =
| A0140000 | h | Manobre | 0.012 | /R | x | 22.23 | =
Subtotal mano de obra
Material
| BG22TL10 | m | Tub corbable corrugat de polietilè, de doble capa, llisa la interior i corrugada l'exterior, de 125 mm de diàmetre nominal, aïllant i no propagador de la flama , resistència a l'impacte de 28 J, resistència a compressió de 450 N, per a canalitzacions soterrades | 2.1 |  | x | 2.65 | =
| B064300C | m3 | Formigó HM-20/P/20/I de consistència plàstica, grandària màxima del granulat 20 mm, amb >= 200 kg/m3 de ciment, apte per a classe d'exposició I | 0.066 |  | x | 61.04 | =
Subtotal material
|  |  | Gastos auxiliares |  |  |  | 1 | %
Coste directo
|  |  | Gastos indirectos |  |  |  | 7.85 | %
Total
P-945 | FDG52657 | m | Canalització amb dos tubs corbables corrugats de polietilè de 160 mm de diàmetre nominal, de doble capa, i dau de recobriment de 30x20 cm amb formigó HM-20/P/20/I |  |  |  | Rend.: | 1
Mano de obra
| A0121000 | h | Oficial 1a | 0.012 | /R | x | 26.63 | =
| A0140000 | h | Manobre | 0.012 | /R | x | 22.23 | =
Subtotal mano de obra
Material
| BG22TP10 | m | Tub corbable corrugat de polietilè, de doble capa, llisa la interior i corrugada l'exterior, de 160 mm de diàmetre nominal, aïllant i no propagador de la flama , resistència a l'impacte de 40 J, resistència a compressió de 450 N, per a canalitzacions soterrades | 2.1 |  | x | 3.49 | =
| B064300C | m3 | Formigó HM-20/P/20/I de consistència plàstica, grandària màxima del granulat 20 mm, amb >= 200 kg/m3 de ciment, apte per a classe d'exposició I | 0.066 |  | x | 61.04 | =
Subtotal material
|  |  | Gastos auxiliares |  |  |  | 1 | %
Coste directo
|  |  | Gastos indirectos |  |  |  | 7.85 | %
Total
P-946 | FDG54577 | m | Canalització amb quatre tubs corbables corrugats de polietilè de 125 mm de diàmetre nominal, de doble capa, i dau de recobriment de 30x30 cm amb formigó HM-20/P/20/I |  |  |  | Rend.: | 1
Mano de obra
| A0121000 | h | Oficial 1a | 0.014 | /R | x | 26.63 | =
| A0140000 | h | Manobre | 0.014 | /R | x | 22.23 | =
Subtotal mano de obra
Material
| BG22TL10 | m | Tub corbable corrugat de polietilè, de doble capa, llisa la interior i corrugada l'exterior, de 125 mm de diàmetre nominal, aïllant i no propagador de la flama , resistència a l'impacte de 28 J, resistència a compressió de 450 N, per a canalitzacions soterrades | 4.2 |  | x | 2.65 | =
| B064300C | m3 | Formigó HM-20/P/20/I de consistència plàstica, grandària màxima del granulat 20 mm, amb >= 200 kg/m3 de ciment, apte per a classe d'exposició I | 0.099 |  | x | 61.04 | =
Subtotal material
|  |  | Gastos auxiliares |  |  |  | 1 | %
Coste directo
|  |  | Gastos indirectos |  |  |  | 7.85 | %
Total
P-947 | FDG56577 | m | Canalització amb sis tubs corbables corrugats de polietilè de 125 mm de diàmetre nominal, de doble capa, i dau de recobriment de 30x30 cm amb formigó HM-20/P/20/I |  |  |  | Rend.: | 1
Mano de obra
| A0121000 | h | Oficial 1a | 0.014 | /R | x | 26.63 | =
| A0140000 | h | Manobre | 0.014 | /R | x | 22.23 | =
Subtotal mano de obra
Material
| BG22TL10 | m | Tub corbable corrugat de polietilè, de doble capa, llisa la interior i corrugada l'exterior, de 125 mm de diàmetre nominal, aïllant i no propagador de la flama , resistència a l'impacte de 28 J, resistència a compressió de 450 N, per a canalitzacions soterrades | 6.3 |  | x | 2.65 | =
| B064300C | m3 | Formigó HM-20/P/20/I de consistència plàstica, grandària màxima del granulat 20 mm, amb >= 200 kg/m3 de ciment, apte per a classe d'exposició I | 0.099 |  | x | 61.04 | =
Subtotal material
|  |  | Gastos auxiliares |  |  |  | 1 | %
Coste directo
|  |  | Gastos indirectos |  |  |  | 7.85 | %
Total
P-948 | FDK256F3 | u | Pericó de 38x38x55 cm, amb parets de 15 cm de gruix de formigó HM-20/P/20/I i solera de maó calat, sobre llit de sorra |  |  |  | Rend.: | 1
Mano de obra
| A0140000 | h | Manobre | 1.2 | /R | x | 22.23 | =
| A012N000 | h | Oficial 1a d'obra pública | 1.2 | /R | x | 26.63 | =
Subtotal mano de obra
Material
| B0310500 | t | Sorra de pedrera de 0 a 3,5 mm | 0.0133 |  | x | 19.36 | =
| B0F1D2A1 | u | Maó calat, de 290x140x100 mm, per a revestir, categoria I, HD, segons la norma UNE-EN 771-1 | 11.004 |  | x | 0.18 | =
| B0DF7G0A | u | Motlle metàl·lic per a encofrat de pericó d'enllumenat de 38x38x55 cm, per a 150 usos | 1.007 |  | x | 1.04 | =
| B064300C | m3 | Formigó HM-20/P/20/I de consistència plàstica, grandària màxima del granulat 20 mm, amb >= 200 kg/m3 de ciment, apte per a classe d'exposició I | 0.209 |  | x | 61.04 | =
Subtotal material
|  |  | Gastos auxiliares |  |  |  | 1 | %
Coste directo
|  |  | Gastos indirectos |  |  |  | 7.85 | %
Total
P-949 | FDK282C9 | u | Pericó de registre de fàbrica de maó de 45x45x50 cm, per a instal·lacions de serveis, amb parets de 15 cm de gruix de maó calat de 290x140x100 mm, arrebossada i lliscada interiorment amb morter mixt amb una proporció en volum 1:2:10, sobre solera de maó calat de 10 cm de gruix i reblert lateral amb terra de la mateixa excavació |  |  |  | Rend.: | 1
Mano de obra
| A0122000 | h | Oficial 1a paleta | 2 | /R | x | 26.63 | =
| A0140000 | h | Manobre | 1 | /R | x | 22.23 | =
Subtotal mano de obra
Material
| B0F1K2A1 | u | Maó calat R-25, de 290x140x100 mm, per a revestir, categoria I, HD, segons la norma UNE-EN 771-1 | 47.9955 |  | x | 0.19 | =
| B0512401 | t | Ciment pòrtland amb filler calcari CEM II/B-L 32,5 R segons UNE-EN 197-1, en sacs | 0.0032 |  | x | 117.66 | =
| B0111000 | m3 | Aigua | 0.001 |  | x | 1.9 | =
Subtotal material
Elemento compuesto
| D070A4D1 | m3 | Morter mixt de ciment pòrtland amb filler calcari CEM II/B-L, calç i sorra, amb 200 kg/m3 de ciment, amb una proporció en volum 1:2:10 i 2,5 N/mm2 de resistència a compressió, elaborat a l'obra | 0.0494 |  | x | 179.9806 | =
Subtotal elemento compuesto
|  |  | Gastos auxiliares |  |  |  | 1 | %
Coste directo
|  |  | Gastos indirectos |  |  |  | 7.85 | %
Total
P-950 | FDK282G9 | u | Pericó de registre de fàbrica de maó de 60x60x60 cm, per a instal·lacions de serveis, amb parets de 15 cm de gruix de maó calat de 290x140x100 mm, arrebossada i lliscada interiorment amb morter mixt amb una proporció en volum 1:2:10, sobre solera de maó calat de 10 cm de gruix i reblert lateral amb terra de la mateixa excavació |  |  |  | Rend.: | 1
Mano de obra
| A0122000 | h | Oficial 1a paleta | 3 | /R | x | 26.63 | =
| A0140000 | h | Manobre | 1.5 | /R | x | 22.23 | =
Subtotal mano de obra
Material
| B0111000 | m3 | Aigua | 0.002 |  | x | 1.9 | =
| B0F1K2A1 | u | Maó calat R-25, de 290x140x100 mm, per a revestir, categoria I, HD, segons la norma UNE-EN 771-1 | 72.5025 |  | x | 0.19 | =
| B0512401 | t | Ciment pòrtland amb filler calcari CEM II/B-L 32,5 R segons UNE-EN 197-1, en sacs | 0.0042 |  | x | 117.66 | =
Subtotal material
Elemento compuesto
| D070A4D1 | m3 | Morter mixt de ciment pòrtland amb filler calcari CEM II/B-L, calç i sorra, amb 200 kg/m3 de ciment, amb una proporció en volum 1:2:10 i 2,5 N/mm2 de resistència a compressió, elaborat a l'obra | 0.0756 |  | x | 179.9806 | =
Subtotal elemento compuesto
|  |  | Gastos auxiliares |  |  |  | 1 | %
Coste directo
|  |  | Gastos indirectos |  |  |  | 7.85 | %
Total
P-951 | FDK282J9 | u | Pericó de registre de fàbrica de maó de 75x75x70 cm, per a instal·lacions de serveis, amb parets de 15 cm de gruix de maó calat de 290x140x100 mm, arrebossada i lliscada interiorment amb morter mixt amb una proporció en volum 1:2:10, sobre solera de maó calat de 10 cm de gruix i reblert lateral amb terra de la mateixa excavació |  |  |  | Rend.: | 1
Mano de obra
| A0122000 | h | Oficial 1a paleta | 4.2 | /R | x | 26.63 | =
| A0140000 | h | Manobre | 2.1 | /R | x | 22.23 | =
Subtotal mano de obra
Material
| B0F1K2A1 | u | Maó calat R-25, de 290x140x100 mm, per a revestir, categoria I, HD, segons la norma UNE-EN 771-1 | 101.997 |  | x | 0.19 | =
| B0512401 | t | Ciment pòrtland amb filler calcari CEM II/B-L 32,5 R segons UNE-EN 197-1, en sacs | 0.0063 |  | x | 117.66 | =
| B0111000 | m3 | Aigua | 0.0035 |  | x | 1.9 | =
Subtotal material
Elemento compuesto
| D070A4D1 | m3 | Morter mixt de ciment pòrtland amb filler calcari CEM II/B-L, calç i sorra, amb 200 kg/m3 de ciment, amb una proporció en volum 1:2:10 i 2,5 N/mm2 de resistència a compressió, elaborat a l'obra | 0.1071 |  | x | 179.9806 | =
Subtotal elemento compuesto
|  |  | Gastos auxiliares |  |  |  | 1 | %
Coste directo
|  |  | Gastos indirectos |  |  |  | 7.85 | %
Total
P-952 | FDK2A6F3 | u | Pericó de 57x57x125 cm, amb parets de 15 cm de gruix de formigó HM-20/P/20/I i solera de maó calat, sobre llit de sorra |  |  |  | Rend.: | 1
Mano de obra
| A012N000 | h | Oficial 1a d'obra pública | 1.4 | /R | x | 26.63 | =
| A0140000 | h | Manobre | 1.4 | /R | x | 22.23 | =
Subtotal mano de obra
Material
| B0F1D2A1 | u | Maó calat, de 290x140x100 mm, per a revestir, categoria I, HD, segons la norma UNE-EN 771-1 | 17.997 |  | x | 0.18 | =
| B0310500 | t | Sorra de pedrera de 0 a 3,5 mm | 0.0275 |  | x | 19.36 | =
| B0DF8H0A | u | Motlle metàl·lic per a encofrat de pericó de registre de 57x57x125 cm, per a 150 usos | 1.007 |  | x | 1.49 | =
| B064300C | m3 | Formigó HM-20/P/20/I de consistència plàstica, grandària màxima del granulat 20 mm, amb >= 200 kg/m3 de ciment, apte per a classe d'exposició I | 0.649 |  | x | 61.04 | =
Subtotal material
|  |  | Gastos auxiliares |  |  |  | 1 | %
Coste directo
|  |  | Gastos indirectos |  |  |  | 7.85 | %
Total
P-953 | FDKZV100 | u | Desplaçament o aixecament de tapa de servei de qualsevol mida amb morter mixt |  |  |  | Rend.: | 1
Mano de obra
| A012N000 | h | Oficial 1a d'obra pública | 0.5401 | /R | x | 26.63 | =
| A0140000 | h | Manobre | 0.5401 | /R | x | 22.23 | =
Subtotal mano de obra
Material
| B0710150 | t | Morter per a ram de paleta, classe M 5 (5 N/mm2), en sacs, de designació (G) segons norma UNE-EN 998-2 | 0.0021 |  | x | 37.68 | =
Subtotal material
|  |  | Gastos auxiliares |  |  |  | 1 | %
Coste directo
|  |  | Gastos indirectos |  |  |  | 7.85 | %
Total
P-954 | FDKZV5C4 | u | Bastiment i tapa quadrada de fosa dúctil, per a pericó de serveis, recolzada, pas lliure de 300x300 mm i classe C250 segons norma UNE-EN 124, col·locat amb morter |  |  |  | Rend.: | 1
Mano de obra
| A012N000 | h | Oficial 1a d'obra pública | 0.8121 | /R | x | 26.63 | =
| A0140000 | h | Manobre | 0.8121 | /R | x | 22.23 | =
Subtotal mano de obra
Material
| BDKZH5C0 | u | Bastiment quadrat i tapa quadrada de fosa dúctil per a pericó de serveis, recolzada, pas lliure de 300x300 mm i classe C250 segons norma UNE-EN 124 | 1 |  | x | 16.94 | =
| B0710150 | t | Morter per a ram de paleta, classe M 5 (5 N/mm2), en sacs, de designació (G) segons norma UNE-EN 998-2 | 0.0021 |  | x | 37.68 | =
Subtotal material
|  |  | Gastos auxiliares |  |  |  | 1 | %
Coste directo
|  |  | Gastos indirectos |  |  |  | 7.85 | %
Total
P-955 | FDKZV9B4 | u | Bastiment i tapa quadrada de fosa dúctil, per a pericó de serveis, recolzada, pas lliure de 400x400 mm i classe B125 segons norma UNE-EN 124, col·locat amb morter |  |  |  | Rend.: | 1
Mano de obra
| A012N000 | h | Oficial 1a d'obra pública | 0.0533 | /R | x | 26.63 | =
| A0140000 | h | Manobre | 0.0533 | /R | x | 22.23 | =
Subtotal mano de obra
Material
| BDKZH9B0 | u | Bastiment quadrat i tapa quadrada de fosa dúctil per a pericó de serveis, recolzada, pas lliure de 400x400 mm i classe B125 segons norma UNE-EN 124 | 1 |  | x | 31.99 | =
| B0710150 | t | Morter per a ram de paleta, classe M 5 (5 N/mm2), en sacs, de designació (G) segons norma UNE-EN 998-2 | 0.0032 |  | x | 37.68 | =
Subtotal material
|  |  | Gastos auxiliares |  |  |  | 1 | %
Coste directo
|  |  | Gastos indirectos |  |  |  | 7.85 | %
Total
P-956 | FDKZV9C4 | u | Bastiment i tapa quadrada de fosa dúctil, per a pericó de serveis, recolzada, pas lliure de 400x400 mm i classe C250 segons norma UNE-EN 124, col·locat amb morter |  |  |  | Rend.: | 1
Mano de obra
| A012N000 | h | Oficial 1a d'obra pública | 0.0847 | /R | x | 26.63 | =
| A0140000 | h | Manobre | 0.0847 | /R | x | 22.23 | =
Subtotal mano de obra
Material
| BDKZH9C0 | u | Bastiment quadrat i tapa quadrada de fosa dúctil per a pericó de serveis, recolzada, pas lliure de 400x400 mm i classe C250 segons norma UNE-EN 124 | 1 |  | x | 44.79 | =
| B0710150 | t | Morter per a ram de paleta, classe M 5 (5 N/mm2), en sacs, de designació (G) segons norma UNE-EN 998-2 | 0.0032 |  | x | 37.68 | =
Subtotal material
|  |  | Gastos auxiliares |  |  |  | 1 | %
Coste directo
|  |  | Gastos indirectos |  |  |  | 7.85 | %
Total
P-957 | FDKZVEB4 | u | Bastiment i tapa quadrada de fosa dúctil, per a pericó de serveis, recolzada, pas lliure de 500x500 mm i classe B125 segons norma UNE-EN 124, col·locat amb morter |  |  |  | Rend.: | 1
Mano de obra
| A012N000 | h | Oficial 1a d'obra pública | 0.349 | /R | x | 26.63 | =
| A0140000 | h | Manobre | 0.349 | /R | x | 22.23 | =
Subtotal mano de obra
Material
| BDKZHEB0 | u | Bastiment quadrat i tapa quadrada de fosa dúctil per a pericó de serveis, recolzada, pas lliure de 500x500 mm i classe B125 segons norma UNE-EN 124 | 1 |  | x | 53.36 | =
| B0710150 | t | Morter per a ram de paleta, classe M 5 (5 N/mm2), en sacs, de designació (G) segons norma UNE-EN 998-2 | 0.0053 |  | x | 37.68 | =
Subtotal material
|  |  | Gastos auxiliares |  |  |  | 1 | %
Coste directo
|  |  | Gastos indirectos |  |  |  | 7.85 | %
Total
P-958 | FDKZVEC4 | u | Bastiment i tapa quadrada de fosa dúctil, per a pericó de serveis, recolzada, pas lliure de 500x500 mm i classe C250 segons norma UNE-EN 124, col·locat amb morter |  |  |  | Rend.: | 1
Mano de obra
| A012N000 | h | Oficial 1a d'obra pública | 0.3431 | /R | x | 26.63 | =
| A0140000 | h | Manobre | 0.3431 | /R | x | 22.23 | =
Subtotal mano de obra
Material
| BDKZHEC0 | u | Bastiment quadrat i tapa quadrada de fosa dúctil per a pericó de serveis, recolzada, pas lliure de 500x500 mm i classe C250 segons norma UNE-EN 124 | 1 |  | x | 62.03 | =
| B0710150 | t | Morter per a ram de paleta, classe M 5 (5 N/mm2), en sacs, de designació (G) segons norma UNE-EN 998-2 | 0.0053 |  | x | 37.68 | =
Subtotal material
|  |  | Gastos auxiliares |  |  |  | 1 | %
Coste directo
|  |  | Gastos indirectos |  |  |  | 7.85 | %
Total
P-959 | FDKZVJB4 | u | Bastiment i tapa quadrada de fosa dúctil, per a pericó de serveis, recolzada, pas lliure de 600x600 mm i classe B125 segons norma UNE-EN 124, col·locat amb morter |  |  |  | Rend.: | 1
Mano de obra
| A012N000 | h | Oficial 1a d'obra pública | 0.3716 | /R | x | 26.63 | =
| A0140000 | h | Manobre | 0.3716 | /R | x | 22.23 | =
Subtotal mano de obra
Material
| BDKZHJB0 | u | Bastiment quadrat i tapa quadrada de fosa dúctil per a pericó de serveis, recolzada, pas lliure de 600x600 mm i classe B125 segons norma UNE-EN 124 | 1 |  | x | 90.72 | =
| B0710150 | t | Morter per a ram de paleta, classe M 5 (5 N/mm2), en sacs, de designació (G) segons norma UNE-EN 998-2 | 0.0053 |  | x | 37.68 | =
Subtotal material
|  |  | Gastos auxiliares |  |  |  | 1 | %
Coste directo
|  |  | Gastos indirectos |  |  |  | 7.85 | %
Total
P-960 | FMDWV030 | u | Reposició de grup de 3 espires (per a 3 carrils), desconnexió, tall de paviment asfàltic, cablejat, segellat d'espires mitjançant resina epoxi, connexió i posada en funcionament. Totalment executat. Inclosa senyalització i dispositius de seguretat necessaris per poder executar els treballs en calçada, també en horari nocturn o festiu |  |  |  | Rend.: | 1
Mano de obra
| A0150000 | h | Manobre especialista | 24 | /R | x | 23 | =
| A0121000 | h | Oficial 1a | 24 | /R | x | 26.63 | =
| A0140000 | h | Manobre | 24 | /R | x | 22.23 | =
Subtotal mano de obra
Maquinaria
| C170H000 | h | Màquina tallajunts amb disc de diamant per a paviment | 24 | /R | x | 8.46 | =
Subtotal maquinaria
Material
| BMDWV000 | u | Materials per a reposició d'espira, desconnexió, tall de paviment asfàltic, cablejat, segellat d'espira mitjançant resina epoxi, connexió i posada en funcionament | 3 |  | x | 236.39 | =
Subtotal material
|  |  | Gastos auxiliares |  |  |  | 1 | %
Coste directo
|  |  | Gastos indirectos |  |  |  | 7.85 | %
Total
P-961 | FMDWV040 | u | Reposició de grup de 4 espires (per a 4 carrils), desconnexió, tall de paviment asfàltic, cablejat, segellat d'espires mitjançant resina epoxi, connexió i posada en funcionament. Totalment executat. Inclosa senyalització i dispositius de seguretat necessaris per poder executar els treballs en calçada, també en horari nocturn o festiu |  |  |  | Rend.: | 1
Mano de obra
| A0140000 | h | Manobre | 30 | /R | x | 22.23 | =
| A0150000 | h | Manobre especialista | 30 | /R | x | 23 | =
| A0121000 | h | Oficial 1a | 30 | /R | x | 26.63 | =
Subtotal mano de obra
Maquinaria
| C170H000 | h | Màquina tallajunts amb disc de diamant per a paviment | 30 | /R | x | 8.46 | =
Subtotal maquinaria
Material
| BMDWV000 | u | Materials per a reposició d'espira, desconnexió, tall de paviment asfàltic, cablejat, segellat d'espira mitjançant resina epoxi, connexió i posada en funcionament | 4 |  | x | 236.39 | =
Subtotal material
|  |  | Gastos auxiliares |  |  |  | 1 | %
Coste directo
|  |  | Gastos indirectos |  |  |  | 7.85 | %
Total
P-962 | FMDWV200 | u | Subministrament sensor inalàmbric pel comptatge de vehicles compatible amb comunicació per radiofrequència a 868MHz tipus SM (Sensor Mote), amb base caixa de PBT amb fibra de vidre de diàmetre 110mm i 110mm d'alçada, tapa superior extraible de PBT amb fibra de vidre i junta X-Ring de segellat i bateria |  |  |  | Rend.: | 1
Material
| BMDWV020 | u | Sensor inalàmbric pel comptatge de vehicles compatible amb comunicació per radiofrequència a 868MHz tipus SM (Sensor Mote), amb base caixa de PBT amb fibra de vidre de diàmetre 110mm i 110mm d'alçada, tapa superior extraible de PBT amb fibra de vidre i junta X-Ring de segellat i bateria | 1 |  | x | 420 | =
Subtotal material
Coste directo
|  |  | Gastos indirectos |  |  |  | 7.85 | %
Total
P-963 | FMDWV210 | u | Subministrament per a reposició de base caixa de PBT amb fibra de vidre de diàmetre 110mm i 110mm d'alçada, tapa superior extraible de PBT amb fibra de vidre i junta X-Ring de segellat per a sensor inalàmbric pel comptatge de vehicles compatible amb comunicació per radiofrequència a 868MHz tipus SM (Sensor Mote) o equivalent |  |  |  | Rend.: | 1
Material
| BMDWV210 | u | Base caixa de PBT amb fibra de vidre de diàmetre 110mm i 110mm d'alçada, tapa superior extraible de PBT amb fibra de vidre i junta X-Ring de segellat per a sensor inalàmbric pel comptatge de vehicles compatible amb comunicació per radiofrequència a 868MHz tipus SM (Sensor Mote) o equivalent | 1 |  | x | 50 | =
Subtotal material
Coste directo
|  |  | Gastos indirectos |  |  |  | 7.85 | %
Total
P-964 | FMDWV220 | u | Instal.lació de sensor inalàmbric pel comptatge de vehicles amb perforació amb tall humit de paviment d'asfalt i formigó, de 132mm de diàmetre, fins a una fondaria màxima de 15cm, amb perforadora amb corona diamantada instal·lació del sensor i nivellació amb morter de fraguat ràpid clase R3 segons norma UNE EN-1504 i finalment reblert de l’espai restant amb morter de reparació |  |  |  | Rend.: | 1
Mano de obra
| A0121000 | h | Oficial 1a | 1.447 | /R | x | 26.63 | =
| A0150000 | h | Manobre especialista | 1.447 | /R | x | 23 | =
Subtotal mano de obra
Maquinaria
| C200H000 | h | Màquina taladradora amb broca de diamant refrigerada amb aigua per a forats de 5 a 20 cm com a màxim | 1.447 | /R | x | 9.75 | =
| CZ112000 | h | Grup electrògen de 20 a 30 kVA | 1.447 | /R | x | 9.73 | =
Subtotal maquinaria
Material
| B0714000 | kg | Morter sintètic epoxi de resines epoxi | 2 |  | x | 2.47 | =
Subtotal material
|  |  | Gastos auxiliares |  |  |  | 1 | %
Coste directo
|  |  | Gastos indirectos |  |  |  | 7.85 | %
Total
P-965 | FMDWV300 | dia | Posada en marxa, calibratge i configuració del sistema de processament de dades (DPS) d'una estació inalàmbrica de monitorització del tràfic - WTMS |  |  |  | Rend.: | 1
Material
| BMDWV300 | dia | Posada en marxa, calibratge i configuració del sistema de processament de dades (DPS) d'una estació inalàmbrica de monitorització del tràfic - WTMS | 1 |  | x | 300 | =
Subtotal material
Coste directo
|  |  | Gastos indirectos |  |  |  | 7.85 | %
Total
P-966 | FMDWV400 | u | Increment per instal.lació de sensor inalàmbric en treballs dissabtes, festius o nocturns |  |  |  | Rend.: | 1
Material
| BMDWV400 | u | Increment per instal.lació de sensor inalàmbric en treballs dissabtes, festius o nocturns | 1 |  | x | 53.74 | =
Subtotal material
Coste directo
|  |  | Gastos indirectos |  |  |  | 7.85 | %
Total
P-967 | FQY1UV13 | u | Col·locació de qualsevol tipus de mobiliari urà |  |  |  | Rend.: | 1
Mano de obra
| A0150000 | h | Manobre especialista | 1 | /R | x | 23 | =
Subtotal mano de obra
Maquinaria
| C1501700 | h | Camió per a transport de 7 t | 0.5 | /R | x | 32.86 | =
| C2001000 | h | Martell trencador manual | 0.2 | /R | x | 3.71 | =
Subtotal maquinaria
|  |  | Gastos auxiliares |  |  |  | 1 | %
Coste directo
|  |  | Gastos indirectos |  |  |  | 7.85 | %
Total
P-968 | H15275A1 | m | Plataforma d'1 m d'amplària, amb base i sòcol de planxa d'acer gofrada, reforços d'angulars, travessers de perfils d'acer IPN 100 i baranes metàl·liques d'1 m d'alçària amb travessers superior i intermedi i amb desmuntatge inclòs |  |  |  | Rend.: | 1
Mano de obra
| A01H2000 | h | Oficial 1a per a seguretat i salut | 0.025 | /R | x | 25.99 | =
| A01H4000 | h | Manobre per a seguretat i salut | 0.1 | /R | x | 22.23 | =
Subtotal mano de obra
Material
| B15275A5 | m | Plataforma metàl·lica d'1 m d'amplària, amb base i sòcol de planxa d'acer gofrada, reforços d'angulars, travessers de perfils d'acer IPN 100 i baranes metàl·liques d'1 m d'alçària amb travessers superior i intermedi, per a 10 usos, per a seguretat i salut | 1 |  | x | 5.43 | =
Subtotal material
|  |  | Gastos auxiliares |  |  |  | 1 | %
Coste directo
|  |  | Gastos indirectos |  |  |  | 7.85 | %
Total
P-969 | H6AA2111 | m | Tanca mòbil, de 2 m d'alçària, d'acer galvanitzat, amb malla electrosoldada de 90x150 mm i de 4,5 i 3,5 mm de D, bastidor de 3,5x2 m de tub de 40 mm de D, fixat a peus prefabricats de formigó, i amb el desmuntatge inclòs |  |  |  | Rend.: | 1
Mano de obra
| A01H4000 | h | Manobre per a seguretat i salut | 0.1 | /R | x | 22.23 | =
Subtotal mano de obra
Material
| B1Z6211A | m | Tanca mòbil, de 2 m d'alçària, d'acer galvanitzat, amb malla electrosoldada de 90x150 mm i de 4,5 i 3,5 mm de diàmetre, bastidor de 3,5x2 m de tub de 40 mm de diàmetre per a fixar a peus prefabricats de formigó, per a 20 usos, per a seguretat i salut | 1 |  | x | 0.88 | =
| B1Z6AF0A | u | Dau de formigó de 38 kg per a peu de tanca mòbil de malla d'acer i per a 20 usos, per a seguretat i salut | 0.3 |  | x | 0.14 | =
Subtotal material
|  |  | Gastos auxiliares |  |  |  | 1 | %
Coste directo
|  |  | Gastos indirectos |  |  |  | 7.85 | %
Total
P-970 | H6AAU111 | m | Tanca mòbil, de 2 m d'alçària, d'acer galvanitzat, formada per panells de 3,5x2 m de malla electrosoldada de 90x150 mm i de 4,5 i 3,5 mm de D, bastidor vertical amb tub de 40 mm de D fixat a peus prefabricats de formigó, panells units entre ells amb filferro, brides o similar, i amb el desmuntatge inclòs |  |  |  | Rend.: | 1
Mano de obra
| A01H4000 | h | Manobre per a seguretat i salut | 0.1 | /R | x | 22.23 | =
Subtotal mano de obra
Material
| B0A142U0 | kg | Filferro recuit de diàmetre 1,6 mm | 0.0078 |  | x | 1.3 | =
| B1Z6211A | m | Tanca mòbil, de 2 m d'alçària, d'acer galvanitzat, amb malla electrosoldada de 90x150 mm i de 4,5 i 3,5 mm de diàmetre, bastidor de 3,5x2 m de tub de 40 mm de diàmetre per a fixar a peus prefabricats de formigó, per a 20 usos, per a seguretat i salut | 1 |  | x | 0.88 | =
| B1Z6AF0A | u | Dau de formigó de 38 kg per a peu de tanca mòbil de malla d'acer i per a 20 usos, per a seguretat i salut | 0.3 |  | x | 0.14 | =
Subtotal material
|  |  | Gastos auxiliares |  |  |  | 1 | %
Coste directo
|  |  | Gastos indirectos |  |  |  | 7.85 | %
Total
P-971 | HB2C1000 | m | Barrera de formigó doble, prefabricada, amb perfil tipus New Jersey, col·locada i amb el desmuntatge inclòs |  |  |  | Rend.: | 1
Mano de obra
| A01H2000 | h | Oficial 1a per a seguretat i salut | 0.4 | /R | x | 25.99 | =
| A01H4000 | h | Manobre per a seguretat i salut | 0.8 | /R | x | 22.23 | =
Subtotal mano de obra
Maquinaria
| C1Z13500 | h | Camió grua de 5 t per a seguretat i salut | 0.4 | /R | x | 47.81 | =
Subtotal maquinaria
Material
| BBM2BBA0 | m | Amortització de barrera de formigó doble, prefabricada, amb perfil tipus New Jersey (20 usos), per a seguretat i salut | 1 |  | x | 3.76 | =
Subtotal material
|  |  | Gastos auxiliares |  |  |  | 1 | %
Coste directo
|  |  | Gastos indirectos |  |  |  | 7.85 | %
Total
P-972 | HBBFV010 | h | Equip senyalització per a desenvolupament de treballs no especificats tant en dia laborable com en dia festiu o nocturn |  |  |  | Rend.: | 1
Mano de obra
| A0121000 | h | Oficial 1a | 1 | /R | x | 26.63 | =
| A0140000 | h | Manobre | 1 | /R | x | 22.23 | =
Subtotal mano de obra
Material
| BBMZVV10 | u | Part proporcional de material de senyalització per a equip de enyalització per a desenvolupament de treballs no especificats tant en dia laborable com en dia festiu o nocturn | 1 |  | x | 1.9 | =
Subtotal material
|  |  | Gastos auxiliares |  |  |  | 1 | %
Coste directo
|  |  | Gastos indirectos |  |  |  | 7.85 | %
Total
P-973 | HBC1GFJ1 | u | Llumenera amb làmpada intermitent color ambre amb energia de bateria de 12 V i amb el desmuntatge inclòs |  |  |  | Rend.: | 1
Mano de obra
| A01H4000 | h | Manobre per a seguretat i salut | 0.15 | /R | x | 22.23 | =
Subtotal mano de obra
Material
| BBC1GFJ2 | u | Llumenera amb làmpada intermitent color ambre, amb energia de bateria de 12 V, per a 2 usos, per a seguretat i salut | 1 |  | x | 23.97 | =
Subtotal material
|  |  | Gastos auxiliares |  |  |  | 1 | %
Coste directo
|  |  | Gastos indirectos |  |  |  | 7.85 | %
Total
P-974 | HBC1KJ00 | m | Tanca mòbil metàl·lica de 2,5 m de llargària i 1 m d'alçària i amb el desmuntatge inclòs |  |  |  | Rend.: | 1
Mano de obra
| A01H4000 | h | Manobre per a seguretat i salut | 0.06 | /R | x | 22.23 | =
Subtotal mano de obra
Material
| BBC1KJ04 | m | Tanca mòbil metàl·lica de 2,5 m de llargària i 1 m d'alçària, per a 4 usos, per a seguretat i salut | 0.4 |  | x | 10.89 | =
Subtotal material
|  |  | Gastos auxiliares |  |  |  | 1 | %
Coste directo
|  |  | Gastos indirectos |  |  |  | 7.85 | %
Total
P-975 | HBC1V001 | m | Cinta d'adhesiva retirable de color groc de 10 cm d'ample per a senyalització provisional d'obra, totalment col·locada i posterior desmuntatge. Inclòs treballs de manteniment i reposició de la cinta en zones deteriorades durant el periode de desviaments d'obra |  |  |  | Rend.: | 1
Mano de obra
| A0140000 | h | Manobre | 0.125 | /R | x | 22.23 | =
Subtotal mano de obra
Material
| BBC1V001 | m | Cinta d'adhesiva retirable de color groc de 10 cm d'ample per a senyalització provisional d'obra | 1 |  | x | 1.26 | =
Subtotal material
|  |  | Gastos auxiliares |  |  |  | 1 | %
Coste directo
|  |  | Gastos indirectos |  |  |  | 7.85 | %
Total
P-976 | HBC1VPP1 | m | Barrera de PVC injectat de 0,7x1 m amb dipòsit d'aigua de llast i encadellat d'unió i amb el desmuntatge inclòs |  |  |  | Rend.: | 1
Mano de obra
| A01H2000 | h | Oficial 1a per a seguretat i salut | 0.05 | /R | x | 25.99 | =
| A01H4000 | h | Manobre per a seguretat i salut | 0.4 | /R | x | 22.23 | =
Subtotal mano de obra
Material
| BBC1VPP2 | m | Barrera de PVC injectat de 0,7x1 m amb dipòsit d'aigua de llast i encadellat d'unió, per a 4 usos, per a seguretat i salut | 1 |  | x | 12.38 | =
Subtotal material
|  |  | Gastos auxiliares |  |  |  | 1 | %
Coste directo
|  |  | Gastos indirectos |  |  |  | 7.85 | %
Total
P-68 | F21QV092 | u | Desmuntatge de COLE ,columna de lliure expresió, inclos els treballs de demolició de les bases, d'obra civil, materials necessaris i altres elements en vorera, la retirada instal·lacions obsoletes, càrrega a camió i transport dels elements a magatzem o on especifiqui DF. Tot inclòs |  |  |  | Rend.: | 1
Mano de obra
| A0150000 | h | Manobre especialista | 5 | /R | x | 23 | =
Subtotal mano de obra
Maquinaria
| C2001000 | h | Martell trencador manual | 2 | /R | x | 3.71 | =
| C1501700 | h | Camió per a transport de 7 t | 3 | /R | x | 32.86 | =
Subtotal maquinaria
Partida de obra
| F936VP10 | m3 | Base de formigó porós, de resistència mínima a compressió 18 MPa, pes volumétric mínim 1,6 T/m3 i permeabilitat del 100%, amb un contingut mínim de ciment de 350 kg/m3, abocat des de camió, estesa i vibratge manual, i acabat reglejat | 1 |  | x | 114.8675 | =
| F9E10058 | m2 | Paviment de rajola hidràulica de morter de ciment gris de 20x20x4 cm, d'1 fins a 10 m2 de superfície, col·locat amb morter | 3 |  | x | 23.9112 | =
Subtotal partida de obra
Coste directo
|  |  | Gastos indirectos |  |  |  | 7.85 | %
Total
P-69 | F21QV093 | u | Desmuntatge de TAM, tauler d'anuncis municipals , inclos els treballs de demolició de les bases, d'obra civil, materials necessaris i altres elements en vorera, la retirada instal·lacions obsoletes, càrrega a camió i transport dels elements a magatzem o on especifiqui DF. Tot inclòs |  |  |  | Rend.: | 1
Mano de obra
| A0150000 | h | Manobre especialista | 4 | /R | x | 23 | =
Subtotal mano de obra
Maquinaria
| C1501700 | h | Camió per a transport de 7 t | 3 | /R | x | 32.86 | =
| C2001000 | h | Martell trencador manual | 1 | /R | x | 3.71 | =
Subtotal maquinaria
Partida de obra
| F936VP10 | m3 | Base de formigó porós, de resistència mínima a compressió 18 MPa, pes volumétric mínim 1,6 T/m3 i permeabilitat del 100%, amb un contingut mínim de ciment de 350 kg/m3, abocat des de camió, estesa i vibratge manual, i acabat reglejat | 0.8 |  | x | 114.8675 | =
| F9E10058 | m2 | Paviment de rajola hidràulica de morter de ciment gris de 20x20x4 cm, d'1 fins a 10 m2 de superfície, col·locat amb morter | 1 |  | x | 23.9112 | =
Subtotal partida de obra
Coste directo
|  |  | Gastos indirectos |  |  |  | 7.85 | %
Total
P-70 | F21QV094 | u | Desmuntatge de MUPI , inclos els treballs de demolició de les bases, d'obra civil, materials necessaris i altres elements en vorera, la retirada instal·lacions obsoletes, càrrega a camió i transport dels elements a magatzem o on especifiqui DF. Tot inclòs |  |  |  | Rend.: | 1
Mano de obra
| A0150000 | h | Manobre especialista | 4 | /R | x | 23 | =
Subtotal mano de obra
Maquinaria
| C2001000 | h | Martell trencador manual | 1 | /R | x | 3.71 | =
| C1501700 | h | Camió per a transport de 7 t | 3 | /R | x | 32.86 | =
Subtotal maquinaria
Partida de obra
| F9E10058 | m2 | Paviment de rajola hidràulica de morter de ciment gris de 20x20x4 cm, d'1 fins a 10 m2 de superfície, col·locat amb morter | 1 |  | x | 23.9112 | =
| F936VP10 | m3 | Base de formigó porós, de resistència mínima a compressió 18 MPa, pes volumétric mínim 1,6 T/m3 i permeabilitat del 100%, amb un contingut mínim de ciment de 350 kg/m3, abocat des de camió, estesa i vibratge manual, i acabat reglejat | 0.8 |  | x | 114.8675 | =
Subtotal partida de obra
Coste directo
|  |  | Gastos indirectos |  |  |  | 7.85 | %
Total
P-71 | F21QV095 | u | Desmuntatge de Pal de parada digital, inclos els treballs de demolició de les bases, d'obra civil, materials necessaris i altres elements en vorera, la retirada instal·lacions obsoletes, càrrega a camió i transport dels elements a magatzem o on especifiqui DF. Tot inclòs |  |  |  | Rend.: | 1
Mano de obra
| A0150000 | h | Manobre especialista | 6.5 | /R | x | 23 | =
Subtotal mano de obra
Maquinaria
| C2001000 | h | Martell trencador manual | 1 | /R | x | 3.71 | =
| C1501700 | h | Camió per a transport de 7 t | 3 | /R | x | 32.86 | =
Subtotal maquinaria
Partida de obra
| F936VP10 | m3 | Base de formigó porós, de resistència mínima a compressió 18 MPa, pes volumétric mínim 1,6 T/m3 i permeabilitat del 100%, amb un contingut mínim de ciment de 350 kg/m3, abocat des de camió, estesa i vibratge manual, i acabat reglejat | 0.8 |  | x | 114.8675 | =
| F9E10058 | m2 | Paviment de rajola hidràulica de morter de ciment gris de 20x20x4 cm, d'1 fins a 10 m2 de superfície, col·locat amb morter | 3 |  | x | 23.9112 | =
Subtotal partida de obra
Coste directo
|  |  | Gastos indirectos |  |  |  | 7.85 | %
Total
P-72 | F21QV096 | u | Desmuntatge de WC EVO , inclos els treballs de demolició de les bases, d'obra civil, materials necessaris i altres elements en vorera, la retirada instal·lacions obsoletes, càrrega a camió i transport dels elements a magatzem o on especifiqui DF. Tot inclòs |  |  |  | Rend.: | 1
Mano de obra
| A0150000 | h | Manobre especialista | 6.5 | /R | x | 23 | =
Subtotal mano de obra
Maquinaria
| C2001000 | h | Martell trencador manual | 1 | /R | x | 3.71 | =
| C1501700 | h | Camió per a transport de 7 t | 3 | /R | x | 32.86 | =
Subtotal maquinaria
Partida de obra
| F936VP10 | m3 | Base de formigó porós, de resistència mínima a compressió 18 MPa, pes volumétric mínim 1,6 T/m3 i permeabilitat del 100%, amb un contingut mínim de ciment de 350 kg/m3, abocat des de camió, estesa i vibratge manual, i acabat reglejat | 1.2 |  | x | 114.8675 | =
| F9E10058 | m2 | Paviment de rajola hidràulica de morter de ciment gris de 20x20x4 cm, d'1 fins a 10 m2 de superfície, col·locat amb morter | 4 |  | x | 23.9112 | =
Subtotal partida de obra
Coste directo
|  |  | Gastos indirectos |  |  |  | 7.85 | %
Total
P-73 | F21QV097 | u | Desmuntatge de Marquesina Pal-Li o Super/Pal-Li, inclos els treballs de demolició de les bases, d'obra civil, materials necessaris i altres elements en vorera, la retirada instal·lacions obsoletes, càrrega a camió i transport dels elements a magatzem o on especifiqui DF. Tot inclòs |  |  |  | Rend.: | 1
Mano de obra
| A0150000 | h | Manobre especialista | 6.5 | /R | x | 23 | =
Subtotal mano de obra
Maquinaria
| C2001000 | h | Martell trencador manual | 0.5 | /R | x | 3.71 | =
| C1501700 | h | Camió per a transport de 7 t | 3 | /R | x | 32.86 | =
Subtotal maquinaria
Partida de obra
| F936VP10 | m3 | Base de formigó porós, de resistència mínima a compressió 18 MPa, pes volumétric mínim 1,6 T/m3 i permeabilitat del 100%, amb un contingut mínim de ciment de 350 kg/m3, abocat des de camió, estesa i vibratge manual, i acabat reglejat | 1.8 |  | x | 114.8675 | =
| F9E10058 | m2 | Paviment de rajola hidràulica de morter de ciment gris de 20x20x4 cm, d'1 fins a 10 m2 de superfície, col·locat amb morter | 12 |  | x | 23.9112 | =
Subtotal partida de obra
Coste directo
|  |  | Gastos indirectos |  |  |  | 7.85 | %
Total
P-74 | F21QV098 | u | Desmuntatge de Marquesina Foster doble, inclos els treballs de demolició de les bases, d'obra civil, materials necessaris i altres elements de vorera, la retirada instal·lacions obsoletes, càrrega a camió i transport dels elements a magatzem o on especifiqui DF. Tot inclòs |  |  |  | Rend.: | 1
Mano de obra
| A0150000 | h | Manobre especialista | 6.5 | /R | x | 23 | =
Subtotal mano de obra
Maquinaria
| C1501700 | h | Camió per a transport de 7 t | 3 | /R | x | 32.86 | =
| C2001000 | h | Martell trencador manual | 0.5 | /R | x | 3.71 | =
Subtotal maquinaria
Partida de obra
| F936VP10 | m3 | Base de formigó porós, de resistència mínima a compressió 18 MPa, pes volumétric mínim 1,6 T/m3 i permeabilitat del 100%, amb un contingut mínim de ciment de 350 kg/m3, abocat des de camió, estesa i vibratge manual, i acabat reglejat | 2.2 |  | x | 114.8675 | =
| F9E10058 | m2 | Paviment de rajola hidràulica de morter de ciment gris de 20x20x4 cm, d'1 fins a 10 m2 de superfície, col·locat amb morter | 16 |  | x | 23.9112 | =
Subtotal partida de obra
Coste directo
|  |  | Gastos indirectos |  |  |  | 7.85 | %
Total
P-75 | F21QV099 | u | Desmuntatge de Marquesina Foster, inclos els treballs de demolició de les bases, d'obra civil, materials necessaris i altres elements de vorera, la retirada instal·lacions obsoletes, càrrega a camió i transport dels elements a magatzem o on especifiqui DF. Tot inclòs. |  |  |  | Rend.: | 1
Mano de obra
| A0150000 | h | Manobre especialista | 6 | /R | x | 23 | =
Subtotal mano de obra
Maquinaria
| C2001000 | h | Martell trencador manual | 0.5 | /R | x | 3.71 | =
| C1501700 | h | Camió per a transport de 7 t | 3 | /R | x | 32.86 | =
Subtotal maquinaria
Partida de obra
| F9E10058 | m2 | Paviment de rajola hidràulica de morter de ciment gris de 20x20x4 cm, d'1 fins a 10 m2 de superfície, col·locat amb morter | 14 |  | x | 23.9112 | =
| F936VP10 | m3 | Base de formigó porós, de resistència mínima a compressió 18 MPa, pes volumétric mínim 1,6 T/m3 i permeabilitat del 100%, amb un contingut mínim de ciment de 350 kg/m3, abocat des de camió, estesa i vibratge manual, i acabat reglejat | 1.8 |  | x | 114.8675 | =
Coste directo
|  |  | Gastos indirectos |  |  |  | 7.85 | %
Total

## T-SMP
Banc de preus unitaris Mobiliari Urba Barcelona | Banc de preus unitaris Mobiliari Urba Barcelona | Banc de preus unitaris Mobiliari Urba Barcelona | Banc de preus unitaris Mobiliari Urba Barcelona
Justificación de elementos | Justificación de elementos | Justificación de elementos | Justificación de elementos
Código | U.M. | Descripción | Precio
Mano de obra
A0121000 | h | Oficial 1a | 26.63
A0122000 | h | Oficial 1a paleta | 26.63
A0123000 | h | Oficial 1a encofrador | 26.63
A0124000 | h | Oficial 1a ferrallista | 26.63
A0127000 | h | Oficial 1a col·locador | 25.99
A012N000 | h | Oficial 1a d'obra pública | 26.63
A0133000 | h | Ajudant encofrador | 23.65
A0134000 | h | Ajudant ferrallista | 23.65
A013N000 | h | Ajudant obra pública | 23.65
A013V010 | h | Ajudant | 21.28
A0140000 | h | Manobre | 22.23
A0150000 | h | Manobre especialista | 23
A01H2000 | h | Oficial 1a per a seguretat i salut | 25.99
A01H4000 | h | Manobre per a seguretat i salut | 22.23
Maquinaria
C1101200 | h | Compressor amb dos martells pneumàtics | 17.83
C1103331 | h | Retroexcavadora sobre pneumàtics de 8 a 10 t, amb martell trencador | 70.63
C110V025 | h | Fresadora de càrrega automàtica | 119.4
C110V030 | h | Fresadora petita (fins a 1m d'amplaria amb cinta) | 61.37
C110W200 | h | Increment en dissabtes, festius i nocturns per equip complert de fresat | 480.77
C110W210 | u | Increment en dissabtes, festius i nocturns per equip complert de fresat, quan s'executin exclusivament treballs d'aglomerat en la mateixa jornada (sense sanejos i/o rodament) | 961.54
C13113B1 | h | Pala carregadora sobre cadenes d'11 a 17 t, amb escarificadora | 90.97
C1311440 | h | Pala carregadora sobre pneumàtics de 15 a 20 t | 90.97
C1313330 | h | Retroexcavadora sobre pneumàtics de 8 a 10 t | 50.9
C1331100 | h | Motoanivelladora petita | 60.03
C1335020 | h | Corró vibratori autopropulsat, de 2-3t | 43.05
C13350A0 | h | Corró vibratori autopropulsat, de 10 a 12 t | 60.2
C13350C0 | h | Corró vibratori autopropulsat, de 12 a 14 t | 67.39
C13350E0 | h | Corró vibratori autopropulsat, de 14 a 16 t | 75.85
C133A030 | h | Compactador duplex manual de 700 kg | 7.75
C133A0K0 | h | Safata vibrant amb placa de 60 cm | 6.46
C1501700 | h | Camió per a transport de 7 t | 32.86
C1501800 | h | Camió per a transport de 12 t | 39.17
C1501900 | h | Camió per a transport de 20 t | 49.09
C1502E00 | h | Camió cisterna de 8 m3 | 43.34
C1503500 | h | Camió grua de 5 t | 54.46
C1505120 | h | Dúmper d'1,5 t de càrrega útil, amb mecanisme hidràulic | 24.64
C150V060 | h | Furgó amb caixa per a una càrrega màxima de 3.500 kp amb plataforma elevadora incorporada | 8.16
C150V0B0 | h | Camió grua de 7.800 kg de TARA i PMA de 13.500 kg, sense conductor, de 7 m de llargària total, amb caixa oberta de 4,50x2,45m (mides exteriors), amb grua de pes màxim de 2.000 kg | 19.24
C1702D00 | h | Camió cisterna per a reg asfàltic | 28.13
C1704100 | h | Mesclador continu amb sitja per a morter preparat a granel | 1.94
C1705600 | h | Formigonera de 165 l | 1.95
C1709B00 | h | Estenedora per a paviments de mescla bituminosa | 53.72
C1709B10 | h | Estenedora petita per a paviments de mescla bituminosa | 53.72
C1709G00 | h | Estenedora de granulat | 39.42
C170D0A0 | h | Corró vibratori per a formigons i betums autopropulsat pneumàtic | 61.61
C170D0A1 | h | Corró vibratori petit per a formigons i betums autopropulsat pneumàtic | 60.52
C170E000 | h | Escombradora autopropulsada | 41.84
C170H000 | h | Màquina tallajunts amb disc de diamant per a paviment | 8.46
C170V100 | t | Desplaçaments, càrrega i descàrrega de maquinària de pavimentació de mescla bituminosa en conjunt d'obres | 4.47
C170V500 | u | Desplaçament d'equip de segellat d'esquerdes amb màstic asfàltic, inclòs senyalització i treballs nocturns | 612.98
C170V600 | dia | Equip d'estesa per a la col·locació a l'obra i compactació del tractament superficial en calent d'altes prestacions, consistent en l'aplicació conjunt del reg amb emulsió de betún altament modificat amb l'estesa d'una capa ultra fina de mescla bituminosa en calent. Inclòs neteja prèvia de la calçada i fresatge e encaixos. Amb una dotació de maquinaria formada per estenedora (amb rampa de reg), cuba, corró tàndem, fresadora, personal i maquinaria auxiliar totalment equipat. | 5414.77
C17A20Q0 | h | Planta de formigó per a 60 m3/h | 91.69
C1RA2500 | m3 | Subministrament de contenidor metàl·lic de 5 m3 de capacitat i recollida amb residus inerts o no especials | 25.75
C1RAU101 | m3 | Camió amb contenidor d'1 m3 | 38.93
C1RAV010 | m3 | Camió amb contenidor de 6 m3 | 21.15
C1Z13500 | h | Camió grua de 5 t per a seguretat i salut | 47.81
C2001000 | h | Martell trencador manual | 3.71
C2003000 | h | Remolinador mecànic | 4.82
C2005000 | h | Regle vibratori | 4.43
C2007000 | h | Polidora | 2.31
C200H000 | h | Màquina taladradora amb broca de diamant refrigerada amb aigua per a forats de 5 a 20 cm com a màxim | 9.75
C200N000 | h | Màquina pneumàtica d'abuixardar amb compressor portàtil | 2.45
C200S000 | h | Equip i elements auxiliars per a tall oxiacetilènic | 6.65
C200UV10 | h | Serra de disc per a rajoles i pedres, muntada en taula | 3.74
CZ111000 | h | Grup electrògen d'1 a 5 kVA | 2.89
CZ112000 | h | Grup electrògen de 20 a 30 kVA | 9.73
Material
B0111000 | m3 | Aigua | 1.9
B0310020 | t | Sorra de pedrera per a morters | 19.78
B0310500 | t | Sorra de pedrera de 0 a 3,5 mm | 19.36
B0311500 | t | Sorra de pedrera de pedra calcària de 0 a 3,5 mm | 18.43
B0312020 | t | Sorra de pedrera de pedra granítica per a morters | 20.72
B0312400 | t | Sorra de pedrera de pedra granítica de 0 a 5 mm | 17.42
B0312500 | t | Sorra de pedrera de pedra granítica de 0 a 3,5 mm | 20.27
B031V002 | t | Sorra porfídica, de 0 a 3 mm | 22.96
B0321000 | m3 | Sauló sense garbellar | 16.63
B0332020 | t | Grava de pedrera de pedra granítica, per a drens | 18.7
B0332300 | t | Grava de pedrera de pedra granítica, de 50 a 70 mm | 18.51
B033V008 | t | Grava porfídica, de 3 a 8 mm | 22.89
B033V009 | m3 | Grava de pedrera de pedra calcària, de 20 a 40 mm | 18.25
B0372000 | m3 | Tot-u artificial | 15.47
B037R000 | m3 | Tot-u artificial procedent de granulats reciclats de formigó | 10.45
B0381121 | m3 | Conglomerat de sòl-ciment SC40, amb una dotació de 3% sobre pes sec de ciment CEM II/B-L 32,5 N, elaborat a central | 29.61
B0381221 | m3 | Conglomerat de sòl-ciment SC20, amb una dotació de 3% sobre pes sec de ciment CEM II/B-L 32,5 N, elaborat a central | 30.32
B0382322 | m3 | Conglomerat de grava-ciment GC32, amb una dotació de 3,5% sobre pes sec de ciment CEM II/B-L 32,5 N, elaborat a central | 32.79
B0382422 | m3 | Conglomerat de grava-ciment GC20, amb una dotació de 3,5% sobre pes sec de ciment CEM II/B-L 32,5 N, elaborat a central | 34.44
B03D1000 | m3 | Terra seleccionada | 9.51
B03D5000 | m3 | Terra adequada | 5.64
B03D6000 | m3 | Terra tolerable | 3.86
B03HA000 | t | Granulats granítics per a tractaments superficials de paviments bituminosos | 20.28
B0512302 | t | Ciment pòrtland amb filler calcari CEM II/B-L 32,5 N segons UNE-EN 197-1, a granel | 88.74
B0512401 | t | Ciment pòrtland amb filler calcari CEM II/B-L 32,5 R segons UNE-EN 197-1, en sacs | 117.66
B051E201 | t | Ciment blanc de ram de paleta BL 22,5 X segons UNE 80305, en sacs | 160.16
B051UV10 | kg | Ciment ràpid de designació 32,5 R d'alta resistència inicial, en sacs | 1.83
B0532310 | kg | Calç aèria hidratada CL 90-S, en sacs | 0.25
B0532312 | kg | Calç aèria hidratada CL 90-S, a granel | 0.07
B0552100 | kg | Emulsió bituminosa catiònica amb un 60% de betum asfàltic, per a reg d'adherència tipus C60B3/B2 ADH, segons UNE-EN 13808 | 0.23
B055243V | kg | Emulsió bituminosa catiònica amb un 65% de betum asfàltic, per a regs d'adherència tipus C65B3 TRG o C65B4 TRG | 0.4
B0552460 | kg | Emulsió bituminosa catiònica amb un 50% de betum asfàltic, per a reg d'imprimació tipus C50BF4 IMP amb un contingut de fluidificant >3%, segons UNE-EN 13808 | 0.25
B055JK6M | t | Betum modificat amb polímers tipus PMB 45/80-60, segons UNE-EN 14023 | 498.17
B055U110 | kg | Emulsió bituminosa catiònica amb un 50% de betum asflàtic modificat amb polimers per a tractament superficial C60BP5 MIC o C60 BP5 MIC | 0.59
B055U120 | kg | Emulsió bituminosa catiònica termoadherent amb un 60% de betum asflàtic modificat amb polimers per a reg d'adherència tipus C60BP4 TER o C60BP3 TER | 0.65
B055V002 | kg | Slurry sintetic de color (en bidons) | 1.3
B055V003 | kg | Slurry asfàltic (en bidons) | 0.5
B055V004 | kg | Beurada bituminosa anticarburant | 1.2
B05AA100 | kg | Material per a rejuntat de paviments de pedra i llambordins, a base de granulats seleccionats i resines sintètiques, permeable a l'aigua i a l'aire | 3.92
B05AB200 | kg | Material per a rejuntat de paviments de pedra i llambordins, a base de ciment, granulats seleccionats, resines sintètiques i additius, d'elevades resistències mecàniques | 1.31
B064100B | m3 | Formigó HM-20/B/10/I de consistència tova, grandària màxima del granulat 10 mm, amb >= 200 kg/m3 de ciment, apte per a classe d'exposició I | 61.36
B064100C | m3 | Formigó HM-20/P/10/I de consistència plàstica, grandària màxima del granulat 10 mm, amb >= 200 kg/m3 de ciment, apte per a classe d'exposició I | 61.36
B064300B | m3 | Formigó HM-20/B/20/I de consistència tova, grandària màxima del granulat 20 mm, amb >= 200 kg/m3 de ciment, apte per a classe d'exposició I | 67.83
B064300C | m3 | Formigó HM-20/P/20/I de consistència plàstica, grandària màxima del granulat 20 mm, amb >= 200 kg/m3 de ciment, apte per a classe d'exposició I | 61.04
B064300D | m3 | Formigó HM-20/S/20/I de consistència seca, grandària màxima del granulat 20 mm, amb >= 200 kg/m3 de ciment, apte per a classe d'exposició I | 60.59
B064500C | m3 | Formigó HM-20/P/40/I de consistència plàstica, grandària màxima del granulat 40 mm, amb >= 200 kg/m3 de ciment, apte per a classe d'exposició I | 59.49
B064V400 | m3 | Increment en paviment de formigó de qualsevol resistència i tipologia per utilització de formigó reciclat | 0.65
B064V500 | m3 | Increment en paviment de formigó de qualsevol resistència i tipologia per utilització de bomba de formigó per a l'estesa | 6
B065910C | m3 | Formigó HA-25/P/20/I de consistència plàstica, grandària màxima del granulat 20 mm, amb >= 250 kg/m3 de ciment, apte per a classe d'exposició I | 74.37
B065960B | m3 | Formigó HA-25/B/20/IIa de consistència tova, grandària màxima del granulat 20 mm, amb >= 275 kg/m3 de ciment, apte per a classe d'exposició IIa | 74.95
B065E10B | m3 | Formigó HA-30/B/20/I de consistència tova, grandària màxima del granulat 20 mm, amb >= 250 kg/m3 de ciment, apte per a classe d'exposició I | 78.11
B06PV010 | m3 | Formigó porós HM-D-275/F/8 de baix contingut en fins, fabricat en central, gris, amb una resistència a flexotracció de 2 N/mm2, una resistència a compressió de 15 N/mm2 i una capacitat drenant de 500 l/(m2 · min), amb un 20% de buits | 120.72
B06PVP10 | m3 | Formigó porós de resistència mínima a compressió 18 MPa, densitat mínima 1,6 T/m3 i permeabilitat del 100%, amb una mida màxima del granulat de 8 mm, i un contingut mínim de ciment de 350 kg/m3, amb un contingut d'additiu de 9,5 l/m3 | 95.3
B0710150 | t | Morter per a ram de paleta, classe M 5 (5 N/mm2), en sacs, de designació (G) segons norma UNE-EN 998-2 | 37.68
B0710250 | t | Morter per a ram de paleta, classe M 5 (5 N/mm2), a granel, de designació (G) segons norma UNE-EN 998-2 | 31.24
B0710280 | t | Morter per a ram de paleta, classe M 7,5 (7,5 N/mm2), a granel, de designació (G) segons norma UNE-EN 998-2 | 35.39
B07102A0 | t | Morter per a ram de paleta, classe M 10 (10 N/mm2), a granel, de designació (G) segons norma UNE-EN 998-2 | 32.89
B0711000 | kg | Morter adhesiu | 0.24
B0711023 | kg | Adhesiu cimentós tipus C2 F segons norma UNE-EN 12004 | 0.97
B0714000 | kg | Morter sintètic epoxi de resines epoxi | 2.47
B0715000 | kg | Morter polimèric de ciment amb resines sintètiques i fibres | 0.88
B071V100 | kg | Morter adormiment ràpid i retracció controlada de ciment, granulats seleccionats, resines sintètiques i additius,classe R4 segons UNE-EN 1504-3 | 1.22
B084V010 | kg | Additiu modificador a base de cautxú | 2.47
B0A14200 | kg | Filferro recuit de diàmetre 1,3 mm | 1.33
B0A142U0 | kg | Filferro recuit de diàmetre 1,6 mm | 1.3
B0A14300 | kg | Filferro recuit de diàmetre 3 mm | 1.21
B0A31000 | kg | Clau acer | 1.55
B0B2A000 | kg | Acer en barres corrugades B500S de límit elàstic >= 500 N/mm2 | 0.68
B0B34132 | m2 | Malla electrosoldada de barres corrugades d'acer ME 15x15 cm D:4-4 mm 6x2,2 m B500T UNE-EN 10080 | 1.48
B0B34133 | m2 | Malla electrosoldada de barres corrugades d'acer ME 15x15 cm D:5-5 mm 6x2,2 m B500T UNE-EN 10080 | 1.68
B0B34134 | m2 | Malla electrosoldada de barres corrugades d'acer ME 15x15 cm D:6-6 mm 6x2,2 m B500T UNE-EN 10080 | 2.18
B0D21030 | m | Tauló de fusta de pi per a 10 usos | 0.43
B0D31000 | m3 | Llata de fusta de pi | 258.7
B0D71130 | m2 | Tauler elaborat amb fusta de pi, de 22 mm de gruix, per a 10 usos | 1.46
B0D81480 | m2 | Plafó metàl·lic de 50x100 cm per a 50 usos | 1.18
B0DF6F0A | u | Motlle metàl·lic per a encofrat de caixa d'embornal de 70x30x85 cm, per a 150 usos | 1.28
B0DF7G0A | u | Motlle metàl·lic per a encofrat de pericó d'enllumenat de 38x38x55 cm, per a 150 usos | 1.04
B0DF8H0A | u | Motlle metàl·lic per a encofrat de pericó de registre de 57x57x125 cm, per a 150 usos | 1.49
B0DZA000 | l | Desencofrant | 3.13
B0F1D2A1 | u | Maó calat, de 290x140x100 mm, per a revestir, categoria I, HD, segons la norma UNE-EN 771-1 | 0.18
B0F1K2A1 | u | Maó calat R-25, de 290x140x100 mm, per a revestir, categoria I, HD, segons la norma UNE-EN 771-1 | 0.19
B0G10U01 | m2 | Pedra de gres deixada de serra, de 4 cm de gruix | 49.27
B0G10U03 | m2 | Pedra de gres deixada de serra, de 6 cm de gruix | 68.13
B0G10U05 | m2 | Pedra de gres deixada de serra, de 8 cm de gruix | 74.58
B0G10U11 | m2 | Pedra de gres abuixardada, de 4 cm de gruix | 56.17
B0G10U13 | m2 | Pedra de gres abuixardada, de 6 cm de gruix | 77.12
B0G10U15 | m2 | Pedra de gres abuixardada, de 8 cm de gruix | 83.19
B0G10U30 | m2 | Peces de pedra sorrenca de pedra natural, de qualsevol mida i gruix i acabat | 76.62
B0G1U101 | m2 | Pedra calcària sant vicenç de gra petit deixada de serra, de 4 cm de gruix | 81.29
B0G1U103 | m2 | Pedra calcària sant vicenç de gra petit deixada de serra, de 6 cm de gruix | 106.15
B0G1U105 | m2 | Pedra calcària sant vicenç de gra petit deixada de serra, de 8 cm de gruix | 131.27
B0G1U111 | m2 | Pedra calcària sant vicenç de gra petit abuixardada, de 4 cm de gruix | 99.5
B0G1U113 | m2 | Pedra calcària sant vicenç de gra petit abuixardada, de 6 cm de gruix | 127.62
B0G1U115 | m2 | Pedra calcària sant vicenç de gra petit abuixardada, de 8 cm de gruix | 155.85
B0G1U121 | m2 | Pedra calcària sant vicenç de gra petit arenada, de 4 cm de gruix | 83.85
B0G1U123 | m2 | Pedra calcària sant vicenç de gra petit arenada, de 6 cm de gruix | 109.38
B0G1U125 | m2 | Pedra calcària sant vicenç de gra petit arenada, de 8 cm de gruix | 134.9
B0G1U130 | m2 | Peces de pedra calcària de pedra natural, tipus arenisca o sorrenca, de qualsevol mida i gruix i acabat | 100.28
B0G1U501 | m2 | Llosa de pedra granítica gris quintana, gris pirineos o ochavo jaspe, flamejada, de 4 cm de gruix | 83.76
B0G1U502 | m2 | Llosa de pedra granítica gris quintana, gris pirineos o ochavo jaspe, flamejada de 5 cm de gruix | 91.27
B0G1U503 | m2 | Llosa de pedra granítica gris quintana, gris pirineos o ochavo jaspe, flamejada, de 6 cm de gruix | 98.48
B0G1U504 | m2 | Llosa de pedra granítica gris quintana, gris pirineos o ochavo jaspe, flamejada, de 8 cm de gruix | 112.9
B0G1U510 | m2 | Peces de pedra de granet, tipus gris quintana, gris prineos o ochavo jaspe, de qualsevol mida i gruix i acabat | 108.43
B0G1U610 | m2 | Peces de pedra de granet, tipus blanc aurora, de qualsevol mida i gruix i acabat | 143.57
B0G1UA01 | m2 | Pedra de gres deixada de serra, de 4 cm de gruix | 51.03
B0G1UA03 | m2 | Pedra de gres deixada de serra, de 6 cm de gruix | 67.29
B0G1UA05 | m2 | Pedra de gres deixada de serra, de 8 cm de gruix | 82.29
B0G1UA11 | m2 | Pedra de gres abuixardada, de 4 cm de gruix | 60.13
B0G1UA13 | m2 | Pedra de gres abuixardada, de 6 cm de gruix | 76.4
B0G1UA15 | m2 | Pedra de gres abuixardada, de 8 cm de gruix | 91.35
B0G1UV10 | m2 | Pedra quarsítica de 20 a 30 mm de gruix amb aresta viva a les quatre vores, amplària variable entre 25 i 40 cm i llargària fins a 50 cm | 98.47
B15275A5 | m | Plataforma metàl·lica d'1 m d'amplària, amb base i sòcol de planxa d'acer gofrada, reforços d'angulars, travessers de perfils d'acer IPN 100 i baranes metàl·liques d'1 m d'alçària amb travessers superior i intermedi, per a 10 usos, per a seguretat i salut | 5.43
B1Z6211A | m | Tanca mòbil, de 2 m d'alçària, d'acer galvanitzat, amb malla electrosoldada de 90x150 mm i de 4,5 i 3,5 mm de diàmetre, bastidor de 3,5x2 m de tub de 40 mm de diàmetre per a fixar a peus prefabricats de formigó, per a 20 usos, per a seguretat i salut | 0.88
B1Z6AF0A | u | Dau de formigó de 38 kg per a peu de tanca mòbil de malla d'acer i per a 20 usos, per a seguretat i salut | 0.14
B2RA61H0 | t | Deposició controlada a centre de reciclatge de residus de formigó inerts amb una densitat 1,45 t/m3, procedents de construcció o demolició, amb codi 170101 segons la Llista Europea de Residus (ORDEN MAM/304/2002) | 8
B2RA62F0 | t | Deposició controlada a centre de reciclatge de residus ceràmics inerts amb una densitat 0,8 t/m3, procedents de construcció o demolició, amb codi 170103 segons la Llista Europea de Residus (ORDEN MAM/304/2002) | 10
B2RA63G0 | t | Deposició controlada a centre de reciclatge de residus barrejats inerts amb una densitat 1,0 t/m3, procedents de construcció o demolició, amb codi 170107 segons la Llista Europea de Residus (ORDEN MAM/304/2002) | 18
B2RA64M0 | t | Deposició controlada a centre de reciclatge de residus de vidre inerts amb una densitat 0,7 t/m3, procedents de construcció o demolició, amb codi 170202 segons la Llista Europea de Residus (ORDEN MAM/304/2002) | 0
B2RA6580 | t | Deposició controlada a centre de reciclatge de residus barrejats no perillosos amb una densitat 0,17 t/m3, procedents de construcció o demolició, amb codi 170904 segons la Llista Europea de Residus (ORDEN MAM/304/2002) | 87
B2RA65A0 | t | Deposició controlada a centre de reciclatge de residus barrejats no perillosos amb una densitat 0,43 t/m3, procedents de construcció o demolició, amb codi 170904 segons la Llista Europea de Residus (ORDEN MAM/304/2002) | 87
B2RA6680 | t | Deposició controlada a centre de reciclatge de residus de metalls barrejats no perillosos amb una densitat 0,2 t/m3, procedents de construcció o demolició, amb codi 170407 segons la Llista Europea de Residus (ORDEN MAM/304/2002) | -125
B2RA6770 | t | Deposició controlada a centre de reciclatge de residus de plàstic no perillosos amb una densitat 0,035 t/m3, procedents de construcció o demolició, amb codi 170203 segons la Llista Europea de Residus (ORDEN MAM/304/2002) | 0
B2RA6890 | t | Deposició controlada a centre de reciclatge de residus de fusta no perillosos amb una densitat 0,19 t/m3, procedents de construcció o demolició, amb codi 170201 segons la Llista Europea de Residus (ORDEN MAM/304/2002) | 45
B2RA6960 | t | Deposició controlada a centre de reciclatge de residus de paper i cartró no perillosos amb una densitat 0,04 t/m3, procedents de construcció o demolició, amb codi 150101 segons la Llista Europea de Residus (ORDEN MAM/304/2002) | 0
B2RA71H0 | t | Deposició controlada a dipòsit autoritzat de residus de formigó inerts amb una densitat 1,45 t/m3, procedents de construcció o demolició, amb codi 170101 segons la Llista Europea de Residus (ORDEN MAM/304/2002) | 8
B2RA71H1 | t | Deposició controlada a dipòsit autoritzat, amb cànon sobre la deposició controlada dels residus de la construcció inclòs, segons la LLEI 8/2008, de residus de formigó inerts amb una densitat 1,45 t/m3, procedents de construcció o demolició, amb codi 170101 segons la Llista Europea de Residus (ORDEN MAM/304/2002) | 12.53
B2RA72F0 | t | Deposició controlada a dipòsit autoritzat de residus ceràmics inerts amb una densitat 0,8 t/m3, procedents de construcció o demolició, amb codi 170103 segons la Llista Europea de Residus (ORDEN MAM/304/2002) | 10
B2RA72F1 | t | Deposició controlada a dipòsit autoritzat inclòs el cànon sobre la deposició controlada dels residus de la construcció, segons la LLEI 8/2008, de residus ceràmics inerts amb una densitat 0,8 t/m3, procedents de construcció o demolició, amb codi 170103 segons la Llista Europea de Residus (ORDEN MAM/304/2002) | 13
B2RA73G0 | t | Deposició controlada a dipòsit autoritzat de residus barrejats inerts amb una densitat 1,0 t/m3, procedents de construcció o demolició, amb codi 170107 segons la Llista Europea de Residus (ORDEN MAM/304/2002) | 20
B2RA73G1 | t | Deposició controlada a dipòsit autoritzat inclòs el cànon sobre la deposició controlada dels residus de la construcció, segons la LLEI 8/2008, de residus barrejats inerts amb una densitat 1,0 t/m3, procedents de construcció o demolició, amb codi 170107 segons la Llista Europea de Residus (ORDEN MAM/304/2002) | 21
B2RA7580 | t | Deposició controlada a dipòsit autoritzat de residus barrejats no perillosos amb una densitat 0,17 t/m3, procedents de construcció o demolició, amb codi 170904 segons la Llista Europea de Residus (ORDEN MAM/304/2002) | 87
B2RA75A0 | t | Deposició controlada a dipòsit autoritzat de residus barrejats no perillosos amb una densitat 0,43 t/m3, procedents de construcció o demolició, amb codi 170904 segons la Llista Europea de Residus (ORDEN MAM/304/2002) | 87
B2RA7FD0 | kg | Deposició controlada a dipòsit autoritzat de residus de fibrociment perillosos amb una densitat 0,9 t/m3, procedents de construcció o demolició, amb codi 170605* segons la Llista Europea de Residus (ORDEN MAM/304/2002) | 0.14
B2RA7LP0 | m3 | Deposició controlada a dipòsit autoritzat de residus de terra inerts amb una densitat 1,6 t/m3, procedents d'excavació, amb codi 170504 segons la Llista Europea de Residus (ORDEN MAM/304/2002) | 3.15
B2RA7M00 | m3 | Deposició controlada a dipòsit autoritzat de residus de terra contaminada perillosos, procedents d'excavació, amb codi 170503* segons la Llista Europea de Residus (ORDEN MAM/304/2002) | 200
B2RA84M0 | t | Deposició controlada a centre de selecció i transferència de residus de vidre inerts amb una densitat 0,7 t/m3, procedents de construcció o demolició, amb codi 170202 segons la Llista Europea de Residus (ORDEN MAM/304/2002) | 0
B2RA8580 | t | Deposició controlada a centre de selecció i transferència de residus barrejats no perillosos amb una densitat 0,17 t/m3, procedents de construcció o demolició, amb codi 170904 segons la Llista Europea de Residus (ORDEN MAM/304/2002) | 87
B2RA85A0 | t | Deposició controlada a centre de selecció i transferència de residus barrejats no perillosos amb una densitat 0,43 t/m3, procedents de construcció o demolició, amb codi 170904 segons la Llista Europea de Residus (ORDEN MAM/304/2002) | 87
B2RA8680 | t | Deposició controlada a centre de selecció i transferència de residus de metalls barrejats no perillosos amb una densitat 0,2 t/m3, procedents de construcció o demolició, amb codi 170407 segons la Llista Europea de Residus (ORDEN MAM/304/2002) | -125
B2RA8770 | t | Deposició controlada a centre de selecció i transferència de residus de plàstic no perillosos amb una densitat 0,035 t/m3, procedents de construcció o demolició, amb codi 170203 segons la Llista Europea de Residus (ORDEN MAM/304/2002) | 0
B2RA8890 | t | Deposició controlada a centre de selecció i transferència de residus de fusta no perillosos amb una densitat 0,19 t/m3, procedents de construcció o demolició, amb codi 170201 segons la Llista Europea de Residus (ORDEN MAM/304/2002) | 45
B2RA8960 | t | Deposició controlada a centre de selecció i transferència de residus de paper i cartró no perillosos amb una densitat 0,04 t/m3, procedents de construcció o demolició, amb codi 150101 segons la Llista Europea de Residus (ORDEN MAM/304/2002) | 0
B2RA8E00 | kg | Deposició controlada a centre de selecció i transferència de residus barrejats perillosos, procedents de construcció o demolició, amb codi 170903* segons la Llista Europea de Residus (ORDEN MAM/304/2002) | 0.1
B2RA8SB0 | t | Deposició controlada a centre de selecció i transferència de residus vegetals nets no perillosos amb una densitat 0,5 t/m3, procedents de poda o sega, amb codi 200201 segons la Llista Europea de Residus (ORDEN MAM/304/2002) | 45
B2RA8TD0 | t | Deposició controlada a centre de selecció i transferència de residus de troncs i soques no perillosos amb una densitat 0,9 t/m3, procedents de poda o sega, amb codi 200201 segons la Llista Europea de Residus (ORDEN MAM/304/2002) | 75
B2RA9RC0 | t | Deposició controlada a planta de compostage de residus vegetals bruts barrejats amb terra o altres residus no vegetals no perillosos amb una densitat 0,75 t/m3, procedents de poda o sega, amb codi 200201 segons la Llista Europea de Residus (ORDEN MAM/304/2002) | 55
B2RA9SB0 | t | Deposició controlada a planta de compostage de residus vegetals nets no perillosos amb una densitat 0,5 t/m3, procedents de poda o sega, amb codi 200201 segons la Llista Europea de Residus (ORDEN MAM/304/2002) | 45
B2RA9TD0 | t | Deposició controlada a planta de compostage de residus de troncs i soques no perillosos amb una densitat 0,9 t/m3, procedents de poda o sega, amb codi 200201 segons la Llista Europea de Residus (ORDEN MAM/304/2002) | 75
B7B17A90 | m2 | Geotèxtil format per feltre de fibra de vidre teixit de 90 a 100 g/m2 | 0.98
B7J1V010 | kg | Massilla asfàltica de betum modificat d'aplicació en calent, a base de betums modificats amb elastòmers, per a segellat de fissures i junts | 1.2
B7J1V040 | m | Banda elastomèrica per a segellat i impermeabilització de junts de dilatació, de poliolefinas elastoméricas termoplásticas reforçat amb teiixit no teixi de poliester TPE, de 170 mm d'amplària i 1,2 mm de gruix, per a junt de dilatació de 50 mm | 12.58
B7J1V050 | m | Banda elastomèrica per a segellat i impermeabilització de junts de dilatació, de poliolefinas elastoméricas termoplásticas reforçat amb teiixit no teixi de poliester TPE, de 325 mm d'amplària i 1,2 mm de gruix, per a junt de dilatació de 165 mm | 20.72
B7J1V100 | kg | Adhesiu epoxídic bicomponent, tixotròpic, de reologia modificada, per l'encolat de bandes preformades, bandes de PVC o bandes electromèriques hypalon en 'impermeabilització de junts de dilatació | 14.02
B7J50010 | dm3 | Massilla per a segellats, d'aplicació amb pistola, de base silicona neutra monocomponent | 15.18
B7J50090 | dm3 | Massilla per a segellats, d'aplicació amb pistola, de base poliuretà monocomponent | 11.96
B7J500R0 | kg | Massilla asfàltica d'aplicació en calent | 2.29
B7JZ1010 | dm3 | Imprimació prèvia per a segellats de massilla de silicona neutra | 27.27
B7JZ1090 | dm3 | Imprimació prèvia per a segellats de massilla de poliuretà monocomponent | 30.91
B89ZV010 | kg | Pintura de resines epoxi bicomponent via aigua, per a tractament superficial de paviments | 6.42
B89ZV210 | kg | Pintura tricomponent acrílica de poliuretà amb característiques antilliscants i anticarburants, de color a escollir, per a aplicar amb pistola a presió a dues capes, (tipus SP-150) | 15.01
B8Z1V100 | m2 | Malla de fibra de vidre per reforçar l'aglomerat i disminuir fissures per deflexió amb recobriment de mescla bituminosa | 3.49
B93AV020 | kg | Morter de regularització d'asecatge ràpid clasificació tipus CT-C30-F6-A1fl segons Norma UNE-EN 13813 | 0.26
B9611870 | m | Pedra granítica, recta, escairada, buixardada, per a vorada, de 20x25 cm | 25.7
B961V001 | m | Pedra granítica, recta, serrada mecanicament i flamejada, per a vorada, de 20x24 cm | 41.83
B961V500 | m | Vorada de bustia, recta de pedra granitica gris quintana, gris prineos o ochavo jaspe, gra fi, recta, escairada i buixardada de 20x25x110 cm | 52.21
B962V010 | m | Pedra granítica, corba, escairada i buixardada, per a vorada, de 20x25 cm | 47.85
B962V050 | m | Pedra granítica, corba, deixada de serra i flamejada, per a vorada, de 20x24 cm | 93.83
B965A1C0 | m | Vorada recta de formigó, doble capa, amb secció normalitzada per a vianants A1 de 20x14 cm segons UNE 127340, de classe climàtica B, classe resistent a l'abrasió H i classe resistent a flexió S (R-3,5 MPa) segons UNE-EN 1340 | 5.98
B965A1D0 | m | Vorada recta de formigó, doble capa, amb secció normalitzada per a vianants A1 de 20x14 cm segons UNE 127340, de classe climàtica B, classe resistent a l'abrasió H i classe resistent a flexió T (R-5 MPa) segons UNE-EN 1340 | 6.32
B965A2C0 | m | Vorada recta de formigó, doble capa, amb secció normalitzada per a vianants A2 de 20x10 cm segons UNE 127340, de classe climàtica B, classe resistent a l'abrasió H i classe resistent a flexió S (R-3,5 MPa) segons UNE-EN 1340 | 5.03
B965A2D0 | m | Vorada recta de formigó, doble capa, amb secció normalitzada per a vianants A2 de 20x10 cm segons UNE 127340, de classe climàtica B, classe resistent a l'abrasió H i classe resistent a flexió T (R-5 MPa) segons UNE-EN 1340 | 5.32
B965A3C0 | m | Vorada recta de formigó, doble capa, amb secció normalitzada per a vianants A3 de 20x8 cm segons UNE 127340, de classe climàtica B, classe resistent a l'abrasió H i classe resistent a flexió S (R-3,5 MPa) segons UNE-EN 1340 | 4.38
B965A4C0 | m | Vorada recta de formigó, doble capa, amb secció normalitzada per a vianants A4 de 20x8 cm segons UNE 127340, de classe climàtica B, classe resistent a l'abrasió H i classe resistent a flexió S (R-3,5 MPa) segons UNE-EN 1340 | 4.38
B965A5D0 | m | Vorada recta de formigó, doble capa, amb secció normalitzada de calçada C2 de 30x22 cm segons UNE 127340, de classe climàtica B, classe resistent a l'abrasió H i classe resistent a flexió T (R-5 MPa) segons UNE-EN 1340 | 7.24
B965A6D0 | m | Vorada recta de formigó, doble capa, amb secció normalitzada de calçada C3 de 28x17 cm segons UNE 127340, de classe climàtica B, classe resistent a l'abrasió H i classe resistent a flexió T (R-5 MPa) segons UNE-EN 1340 | 4.92
B965A7D0 | m | Vorada recta de formigó, doble capa, amb secció normalitzada de calçada C5 de 25x15 cm segons UNE 127340, de classe climàtica B, classe resistent a l'abrasió H i classe resistent a flexió T (R-5 MPa) segons UNE-EN 1340 | 3.9
B965A8D0 | m | Vorada recta de formigó, doble capa, amb secció normalitzada de calçada C6 de 25x12 cm segons UNE 127340, de classe climàtica B, classe resistent a l'abrasió H i classe resistent a flexió T (R-5 MPa) segons UNE-EN 1340 | 3.1
B965A9D0 | m | Vorada recta de formigó, doble capa, amb secció normalitzada de calçada C7 de 22x20 cm segons UNE 127340, de classe climàtica B, classe resistent a l'abrasió H i classe resistent a flexió T (R-5 MPa) segons UNE-EN 1340 | 4.39
B965AAD0 | m | Vorada recta de formigó, doble capa, amb secció normalitzada de calçada C9 de 13x25 cm segons UNE 127340, de classe climàtica B, classe resistent a l'abrasió H i classe resistent a flexió T (R-5 MPa) segons UNE-EN 1340 | 7.8
B965BAD0 | m | Vorada recta de formigó amb ratllat superior, doble capa, amb secció normalitzada de calçada C9 de 13x25 cm segons UNE 127340, de classe climàtica B, classe resistent a l'abrasió H i classe resistent a flexió T (R-5 MPa) segons UNE-EN 1340 | 7.8
B966A1C0 | m | Vorada corba de formigó, doble capa, amb secció normalitzada per a vianants A1 de 20x14 cm segons UNE 127340, de classe climàtica B, classe resistent a l'abrasió H i classe resistent a flexió S (R-3,5 MPa) segons UNE-EN 1340 | 39.66
B966A3C0 | m | Vorada corba de formigó, doble capa, amb secció normalitzada per a vianants A3 de 20x8 cm segons UNE 127340, de classe climàtica B, classe resistent a l'abrasió H i classe resistent a flexió S (R-3,5 MPa) segons UNE-EN 1340 | 29.01
B966A5D0 | m | Vorada corba de formigó, doble capa, amb secció normalitzada de calçada C2 de 30x22 cm segons UNE 127340, de classe climàtica B, classe resistent a l'abrasió H i classe resistent a flexió T (R-5 MPa) segons UNE-EN 1340 | 48.03
B966A6D0 | m | Vorada corba de formigó, doble capa, amb secció normalitzada de calçada C3 de 28x17 cm segons UNE 127340, de classe climàtica B, classe resistent a l'abrasió H i classe resistent a flexió T (R-5 MPa) segons UNE-EN 1340 | 32.63
B966A7D0 | m | Vorada corba de formigó, doble capa, amb secció normalitzada de calçada C5 de 25x15 cm segons UNE 127340, de classe climàtica B, classe resistent a l'abrasió H i classe resistent a flexió T (R-5 MPa) segons UNE-EN 1340 | 25.88
B966A9D0 | m | Vorada corba de formigó, doble capa, amb secció normalitzada de calçada C7 de 22x20 cm segons UNE 127340, de classe climàtica B, classe resistent a l'abrasió H i classe resistent a flexió T (R-5 MPa) segons UNE-EN 1340 | 29.07
B966AAJ0 | m | Vorada corba de formigó amb ratllat superior, doble capa, amb secció normalitzada de calçada C9 de 13x25 cm segons UNE 127340, de classe climàtica B, classe resistent a l'abrasió H i classe resistent a flexió T (R-5 MPa) segons UNE-EN 1340 | 51.71
B96AUG10 | m | Vorada de xapa galvanitzada de 10 mm de gruix i 200 mm d'alçària, inclòs elements metàl·lics d'ancoratge soldats a la xapa | 25.69
B96AUG15 | m | Vorada de xapa galvanitzada de 10 mm de gruix i 350 mm d'alçària, inclòs elements metàl·lics d'ancoratge soldats a la xapa | 47.46
B97422A1 | u | Peça de morter de ciment color blanc, de 20x20x4 cm, per a rigoles | 0.65
B97422E1 | u | Peça de morter de ciment color blanc, de 20x20x8 cm, per a rigoles | 0.94
B974V002 | u | Peça de morter de ciment color blanc, de 30x30x8 cm, per a rigoles | 1.6
B981V100 | u | Cap de pedra granítica gris flamejada i serrada mecanicament per a gual 40-42 de 42x40x24 cm | 101.48
B981V105 | m | Rampa de pedra granítica gris flamejada per a gual 40-42 de 43,5x6 cm | 85.87
B981V110 | u | Cap de pedra granítica flamejada i serrada mecanicament per a gual 60-62 de 62,4x40x24 cm | 172.83
B981V115 | m | Rampa de pedra granítica gris flamejada per a gual 60-62 de 63,5x6 cm | 138.95
B981V120 | u | Cap de pedra granítica flamejada per a gual R-90 rambla catalunya format per una peça de 42,4x40x24 cm i dues peces de 40x40x15 cm | 189.15
B981V130 | u | Cap en corba de pedra granítica flamejada per a gual R-90 rambla catalunya format per una peça de 42,4x40x24 cm i dues peces de 40x40x15 cm | 208.07
B981V135 | m | Rampa de pedra granítica gual R-90 rambla catalunya de 120x40x6 cm | 165.85
B981V140 | m | Rampa corba de pedra granítica gual R-90 rambla catalunya de 120x40x6 cm | 182.44
B991V010 | u | Peces de morter de ciment, per a escocells, de 80x20x7 cm, amb un cantell bisellat | 9.63
B991V020 | u | Peces de morter de ciment, per a escocells, de 100x20x7 cm, amb un cantell bisellat | 7.38
B991V030 | u | Peces de morter de ciment, per a escocells, de 120x20x7 cm, amb un cantell bisellat | 8.86
B99D1300 | kg | Morter drenant de resines epoxi i granulat de cautxú EPDM de color per a reblert d'escocell | 1.23
B99ZV090 | u | Escossell circular de 100 cm de D, de planxa d'acer galvanitzat de 200 mm d'alçaria i 10 mm de gruix | 113.17
B99ZV100 | u | Escocell circular de 120 cm de D, de planxa d'acer galvanitzat de 200 mm d'alçaria i 10 mm de gruix | 135.8
B99ZV110 | u | Escossell circular de 140 cm de D, de planxa d'acer galvanitzat de 200 mm d'alçaria i 10 mm de gruix, | 158.44
B99ZV200 | u | Escocell quadrat de planxa d'acer galvanitzat de 100x100x20 cm de 10 mm de gruix | 102.92
B99ZV210 | u | Escossell quadrat de planxa d'acer galvanitzat de 120x120x20 cm de 10 mm de gruix | 123.51
B99ZV220 | u | Escossell planxa acer galvanitzat 140x140x20 cm | 144.09
B9B11100 | u | Llambordí granític de 18x9x12 cm | 0.73
B9B11200 | u | Llambordí granític de 10x8x10 cm | 0.52
B9B1VS15 | m2 | Llambordins de pedra natural, de qualsevol mida i gruix | 50.95
B9CZ2000 | kg | Beurada de color | 1.05
B9DL2345 | m2 | Llambordí ceràmic de forma rectangular de 10 x 20 cm i 5 cm de gruix | 21.04
B9DL2348 | m2 | Llambordí ceràmic de forma rectangular de 10 x 20 cm i 8 cm de gruix | 24.51
B9E13200 | m2 | Panot gris de 20x20x4 cm, classe 1a, preu alt | 7.18
B9E18200 | m2 | Panot gris de 20x20x8 cm, classe 1a, preu alt | 15.53
B9E1S000 | m2 | Panot de color amb tacs de 20x20x4 cm, per a pas de vianants | 11.26
B9E1V000 | m2 | Panot de gris o color amb ratllat de 20x20x4 cm, per a pas de vianants | 12.29
B9E1VS10 | m2 | Panot, de qualsevol mida i gruix | 15.22
B9F15100 | m2 | Llambordí de formigó de forma rectangular de 10x20 cm i 8 cm de gruix, preu superior | 11.21
B9F15200 | m2 | Llambordí de formigó de forma rectangular de 10x20 cm i 8 cm de gruix, preu alt | 13.53
B9F16100 | m2 | Llambordí de formigó de forma rectangular de 10x20 cm i 10 cm de gruix, preu superior | 14.01
B9F16200 | m2 | Llambordí de formigó de forma rectangular de 10x20 cm i 10 cm de gruix, preu alt | 16.93
B9F1UV10 | m2 | Peça per a paviment, de formigó vibrat i premsat, amb acabat de la cara exterior gravat, amb textura pètria, de forma rectangular de 30x20 cm i 8 cm de gruix, de colors vermell, blanc o gris | 18.65
B9F1VS40 | m2 | Llambordí de formigó, de qualsevol mida i gruix i acabat | 12.87
B9F27200 | m2 | Llambordí de formigó de forma irregular amb cares rectes, de 6 cm de gruix, preu alt | 12.22
B9F28100 | m2 | Llambordí de formigó de forma irregular amb cares rectes, de 8 cm de gruix, preu superior | 13.47
B9F28200 | m2 | Llambordí de formigó de forma irregular amb cares rectes, de 8 cm de gruix, preu alt | 13.09
B9F29100 | m2 | Llambordí de formigó de forma irregular amb cares rectes, de 10 cm de gruix, preu superior | 14.54
B9F29200 | m2 | Llambordí de formigó de forma irregular amb cares rectes, de 10 cm de gruix, preu alt | 14.12
B9F2H200 | m2 | Llambordí de formigó de forma irregular amb cares corbes, de 6 cm de gruix, preu alt | 12.22
B9F2J200 | m2 | Llambordí de formigó de forma irregular amb cares corbes, de 8 cm de gruix, preu alt | 13.09
B9F2K200 | m2 | Llambordí de formigó de forma irregular amb cares corbes, de 10 cm de gruix, preu alt | 14.12
B9F2T200 | m2 | Llambordí de formigó de forma irregular amb cares corbes i encaix, d'11 cm de gruix, preu alt | 17.28
B9F2V200 | m2 | Llambordí de formigó de forma irregular amb cares corbes i encaix, de 13 cm de gruix, preu alt | 19.56
B9FAU110 | m2 | Paviment de peces prefabicades de formigó de color gris, de 20x10x5 cm, tipus Kansas de TORHO o equivalent | 12.97
B9FAU120 | m2 | Paviment de peces prefabicades de formigó de color gris, de 30x30x5 cm, tipus Kansas de TORHO o equivalent | 12.97
B9FAU130 | m2 | Paviment de peces prefabicades de formigó de color gris, de 40x20x5 cm, tipus Kansas de TORHO o equivalent | 12.97
B9FAU140 | m2 | Paviment de peces prefabicades de formigó de color gris, de 40x40x5 cm, tipus Kansas de TORHO o equivalent | 12.97
B9FAU150 | m2 | Paviment de peces prefabicades de formigó de color gris, de 50x50x5 cm, tipus Kansas de TORHO o equivalent | 12.97
B9FAU160 | m2 | Paviment de peces prefabicades de formigó de color gris, de 60x30x7 cm, tipus Kansas de TORHO o equivalent | 13.99
B9FAU170 | m2 | Paviment de peces prefabicades de formigó de color gris, de 60x40x7 cm, tipus Kansas de TORHO o equivalent | 13.99
B9FAU180 | m2 | Paviment de peces prefabicades de formigó de color gris, de 60x60x8 cm, tipus Kansas de TORHO o equivalent | 14.5
B9FAU190 | m2 | Paviment de peces prefabicades de formigó de color gris, de 80x60x8 cm, tipus Kansas de TORHO o equivalent | 14.5
B9FAU310 | m2 | Paviment de peces prefabicades de formigó amb sorra de marbre blanc, de20x10x5 cm, tipus Line Nevada de TORHO o equivalent | 14.53
B9FAU320 | m2 | Paviment de peces prefabicades de formigó amb sorra de marbre blanc, de 30x30x5 cm, tipus Line Nevada de TORHO o equivalent | 14.53
B9FAU330 | m2 | Paviment de peces prefabicades de formigó amb sorra de marbre blanc, de 40x20x5 cm, tipus Line Nevada de TORHO o equivalent | 14.53
B9FAU340 | m2 | Paviment de peces prefabicades de formigó amb sorra de marbre blanc, de 40x40x5 cm, tipus Line Nevada de TORHO o equivalent | 14.53
B9FAU350 | m2 | Paviment de peces prefabicades de formigó amb sorra de marbre blanc, de 50x50x5 cm, tipus Line Nevada de TORHO o equivalent | 14.53
B9FAU360 | m2 | Paviment de peces prefabicades de formigó amb sorra de marbre blanc, de 60x30x7 cm, tipus Line Nevada de TORHO o equivalent | 14.75
B9FAU370 | m2 | Paviment de peces prefabicades de formigó amb sorra de marbre blanc, de 60x40x7 cm, tipus Line Nevada de TORHO o equivalent | 14.75
B9FAU380 | m2 | Paviment de peces prefabicades de formigó amb sorra de marbre blanc, de 60x60x8 cm, tipus Line Nevada de TORHO o equivalent | 15.29
B9FAU390 | m2 | Paviment de peces prefabicades de formigó amb sorra de marbre blanc, de 80x60x8 cm, tipus Line color de TORHO o equivalent | 15.29
B9FAU410 | m2 | Paviment de peces prefabicades de formigó de color gris, de 20x10x5 cm, tipus Line color de TORHO o equivalent | 15.26
B9FAU420 | m2 | Paviment de peces prefabicades de formigó amb sorra de marbre de color, de 30x30x5 cm, tipus Line color de TORHO o equivalent | 13.79
B9FAU430 | m2 | Paviment de peces prefabicades de formigó amb sorra de marbre de color, de 40x20x5 cm, tipus Line color de TORHO o equivalent | 13.79
B9FAU440 | m2 | Paviment de peces prefabicades de formigó amb sorra de marbre de color, de 40x40x5 cm, tipus Line color de TORHO o equivalent | 13.79
B9FAU450 | m2 | Paviment de peces prefabicades de formigó amb sorra de marbre de color, de 50x50x5 cm, tipus Line color de TORHO o equivalent | 13.79
B9FAU460 | m2 | Paviment de peces prefabicades de formigó amb sorra de marbre de color, de 60x30x7 cm, tipus Line color de TORHO o equivalent | 15.87
B9FAU470 | m2 | Paviment de peces prefabicades de formigó amb sorra de marbre de color, de 60x40x7 cm, tipus Line color de TORHO o equivalent | 15.87
B9FAU480 | m2 | Paviment de peces prefabicades de formigó amb sorra de marbre de color, de 60x60x8 cm, tipus Line color de TORHO o equivalent | 15.29
B9FAU490 | m2 | Paviment de peces prefabicades de formigó amb sorra de marbre de color, de 80x60x8 cm, tipus Line color de TORHO o equivalent | 15.29
B9FAV002 | m2 | Paviment peces prefabricades de formigó, dimensions 40x40x5 cm | 12.14
B9FAV003 | m2 | Paviment peces prefabricades de formigó, dimensions 40x40x7 cm | 13.07
B9FAV005 | m2 | Paviment peces prefabricades de formigó, dimensions 60x40x5 cm | 12.14
B9FAV006 | m2 | Paviment peces prefabricades de formigó, dimensions 60x40x7 cm | 13.07
B9FAVV10 | m2 | Paviment de peces prefabricades de formigó, dimensions 60x40x7 cm, color arena o equivalent | 20.45
B9FAVV20 | m2 | Paviment de peces prefabricades de formigó, dimensions 30x30x8 cm, color arena o equivalent | 19.58
B9FAVV45 | m2 | Paviment de peces prefabricades de formigó, de qualsevol mida i gruix i acabat | 12.47
B9FAVV50 | m2 | Paviment de peces prefabricades de formigó, amb propietats fotocatalítiques i disseny especial, de qualsevol mida i gruix i acabat | 23.2
B9GZV300 | kg | Morter decoratiu de rodadura per a tractament superficial de formigó imprès, color a definir | 0.85
B9GZV310 | kg | Resina impermeabilitzant d'acabat per a acabat paviment de formigó imprès | 2.8
B9H1V100 | t | Mescla bituminosa en calent, fabricada a temperatura normal tipus AC 32 base 50/70 G, AC 32 base 35/50 G, AC 22 base 50/70 G, AC 22 base 35/50 G, (G-20/25), amb granulat per a base i betum asfàltic de penetració. Està inclòs fins un 10 % de reciclat de mescla bituminosa | 37.19
B9H1V110 | t | Mescla bituminosa en calent, fabricada a temperatura normal, tipus AC 32 base 50/70 S, AC 32 base 35/50 S, AC 32 bin 50/70 S, AC32 bin 35/50 S, AC22 bin 50/70 S, AC 22 bin 35/50S (S-20/25), amb granulat per a base i betum asfàltic de penetració. Està inclòs fins un 10 % de reciclat de mescla bituminosa | 39.51
B9H1V120 | t | Mescla bituminosa en calent, fabricada a temperatura normal, tipus AC 22 surf 50/70 S, AC 22 surf 35/50S, AC16 surf 50/70 S, AC 16 surf 35/50 S (S-12/20) amb granulat per a rodament i betum asfàltic de penetració. Està inclòs fins un 5 % de reciclat de mescla bituminosa | 41.46
B9H1V130 | t | Mescla bituminosa en calent, fabricada a temperatura normal, tipus AC 16 surf 50/70 D, AC 16 surf 35/50 D, AC 22 surf 50/70 D, AC 22 surf 35/50 (D-12/20), amb granulat per a rodament i betum asfàltic de penetració. Està inclòs fins un 5 % de reciclat de mescla bituminosa | 43.13
B9H1V140 | t | Mescla bituminosa en calent, fabricada a temperatura normal, AC 11 surf 50/70 D, AC 11 surf 35/50 D (D-8/10), amb granulat per a rodament i betum asfàltic de penetració. Està inclòs fins un 5 % de reciclat de mescla bituminosa | 47.17
B9H1V150 | t | Mescla bituminosa en calent, fabricada a temperatura normal, AC 8 surf 50/70 D, AC 8 surf 35/50 D (D-6), amb granulat per a rodament i betum asfàltic de penetració. Està inclòs fins un 5% de reciclat de mescla bituminosa | 53.26
B9H1V160 | t | Mescla bituminosa en calent, fabricada a temperatura normal, AC 11 surf 50/70 S, AC 11 surf 35/50 S (S-10), amb granulat per a rodament i betum asfàltic de penetració. Està inclòs fins un 5% de reciclat de mescla bituminosa. Col.locada a l'obra amb una compactació del 98% de l'assaig Marshall | 38.92
B9H1V210 | t | Mescla bituminosa en calent, fabricada a temperatura normal tipus PA 11 PMB 45/80-60, PA 16 PMB 45/80-60 (P-10/12), amb granulat per a rodament, betum asfàltic de penetració modificat amb polímers PMB 45/80-60 (BM-3c) | 43.67
B9H1V260 | t | Mescla bituminosa en calent, fabricada a temperatura normal de composició MAM | 40.32
B9H1V300 | m2 | Mescla bituminosa en calent, fabricada a temperatura normal amb àrid granític de grandària màxima de 10 mm (capa ultrafina), amb granulat per a rodament, betum asfàltic de penetració modificat amb polimers PMB 45/80-65 (BM-3c) amb dotació màxima de 35 kg/m2, amb reg d'adherència inclos, per a restitució de las característiques superficials dels ferms envellits, estesa màxima 1,5 cm de gruix | 2.54
B9H1V800 | m2 | Mescla bituminosa continua en calent de 4 a 6 cm, especial per a col·locació de l'àrid coloreat de gran tamany pre-embolicat en una película de lligant sintétic i pigment perquè sigui clavat a la superfície asfàltica, amb el betum asfàltic de penetració | 4.96
B9H1V801 | m2 | Granulat especial colorejat de gran tamany pre-embolicat en una película de lligant sintétic i pigment perquè sigui clavat a la superfície asfàltica, per a mescla bituminosa | 8.45
B9H1W010 | t | Increment per col·locació a l'obra i compactació, mescla bituminosa en calent, en conjunt d'obres amb baix rendiment entre 100 i 150 t de mateiral col·locat | 5.71
B9H1W020 | t | Increment per col·locació a l'obra i compactació, mescla bituminosa en calent, en conjunt d'obres amb baix rendiment entre 50 i 100 t de mateiral col·locat | 11.39
B9H1W030 | t | Increment per col·locació a l'obra i compactació, mescla bituminosa en calent, en conjunt d'obres amb baix rendiment inferior a 50 t de mateiral col·locat | 16.99
B9H1W100 | t | Increment en el subministrament de qualsevol mescla bituminosa en calent per fabricació a temperatures inferiors a les estàndar com a mínim en 25ºC | 2.4
B9H1W110 | t | Increment en el subministrament de qualsevol mescla bituminosa en calent per fabricació amb àrid siderúrgic segons especificacions aprovades per la DF | 0.63
B9H1W120 | t | Increment en el subministrament de qualsevol mescla bituminosa en calent per fabricació amb betum asfàltic de penetració modificat amb polimers PMB 45/80-60 (BM-3c) | 2.88
B9H1W300 | t | Increment en el subministrament de qualsevol mescla bituminosa en calent situada a l'obra amb transport que necessàriament s'ha de fer amb camió de càrrega inferior a 20 t | 4.71
B9H1W400 | t | Increment en el subministrament de qualsevol mescla bituminosa en calent additada amb fibres | 2.88
B9H1W600 | dia | Increment en la fabricació de qualsevol mescla bituminosa en calent que per necessitats administratives es faci en treballs nocturns, dissabtes o festius | 600.96
B9H1X005 | t | Mescla bituminosa en calent, disenyada i preparada per a rebre un poliment, fabricada a temperatura normal, amb betum de penetració B50/70, amb granulat per a rodament, i colors específics | 136.72
B9H1X010 | t | Mescla bituminosa en calent, disenyada i preparada per a rebre un poliment, fabricada a temperatura normal, amb betum sintètic amb pigment de color, per a donar color a la mescla, amb granulat per a rodament | 242.98
B9H22190 | t | Mescla bituminosa en fred de composició densa DF- 12 amb granulat granític i emulsió bituminosa | 38.34
B9H3V190 | t | Mescla bituminosa en calent, fabricada a temperatura normal tipus BBTM 8A PMB 45/80-65, BBTM 11A PMB 45/80-65 (F-8/10), amb granulat per a rodament, betum asfàltic de penetració modificat amb polímers PMB 45/80-65 (BM-3c). Està inclòs fins un 2 % de reciclat de mescla bituminosa | 55.65
B9H3V195 | t | Mescla bituminosa en calent, fabricada a temperatura normal tipus BBTM 16A PMB 45/80-65(F-20), amb granulat per a rodament, betum asfàltic de penetració modificat amb polímers PMB 45/80-65 (BM-3c). Està inclòs fins un 2 % de reciclat de mescla bituminosa | 51.71
B9H3V205 | t | Mescla bituminosa en calent, fabricada a temperatura normal de composició SMA (Stone Mastic Asphalt), amb granulat per a rodament, betum asfàltic de penetració. Està inclòs fins un 2% de reciclat de mescla bituminosa. | 52.7
B9H3V206 | t | Mescla bituminosa en calent, fabricada a temperatura normal de composició SMA (capa fina), amb granulat per a rodament, betum asfàltic de penetració modificat amb polímers PMB 45/80-65 (BM-3c). Està inclòs fins un 2% de reciclat de mescla bituminosa. | 55.65
B9H3V250 | t | Mescla bituminosa de color no convencional, fabricada a temperatura normal amb composició de microaglomerat, betum asfàltic de penetració i àrid de color | 137.33
B9H3V255 | t | Mescla bituminosa de color no convencional, fabricada a temperatura normal amb composició de microaglomerat, betum sintètic incolor i àrid de color | 159.08
B9H3V257 | t | Mescla bituminosa de color no convencional, fabricada a temperatura normal amb composició de microaglomerat, betum sintètic de color i àrid de color | 195.38
B9H3V850 | t | Mescla bituminosa en calent, fabricada a temperatura normal, tipus PA 11 PMB 45/80-65, amb granulat per a rodament i betum asfàltic de penetració. Està inclòs fins un 5% de reciclat de mescla bituminosa | 70.39
B9HYU080 | m2 | Increment de l'equip de reparacions programades (RP), inclosos tots els mateixos procediments habitatuals, quan per necessitats administratives es realitzi en treballs nocturn, dissabtes o festius | 14.04
B9HYU085 | m2 | Increment d'un oficial per la brigada RP quan les condicions de la reparació ho requereixin, a petició de la DF. | 7.91
B9HYU090 | h | Disponibilitat d'equip reparacions urgents en horari diürn (RU), per realitzar actuacions puntuals de paviment asfàltic amb aglomerat fred/calent, i urgències de mobilitat en calçada. Incloses totes les tasques necessàries per la realització d'aquestes. Horari segons marqui el plec de condicions | 52.11
B9HYU100 | h | Disponibilitat d'equip reparacions urgents en dissabtes, festius i nocturns (RU), per realitzar actuacions puntuals de paviment asfàltic amb aglomerat fred/calent, i urgències de mobilitat en calçada. Incloses totes les tasques necessàries per la realització d'aquestes.Horari segons marqui el plec de condicions | 63.04
B9HYV200 | u | Increment de l'equip d'estesa per a la col·locació a l'obra i compactació al 98% de l'assaig marshall, inclòs neteja prèvia de la calçada, de qualsevol mescla bituminosa en calent, quan per necessitats administratives es realitzi en treballs nocturn, dissabtes o festius | 911.06
B9K6V015 | m2 | Resines superficials i en profunditat de paviments asfàltics polits | 2.45
B9K6V025 | m2 | Beurada bituminosa per a impermeabilització de paviments asfàltics polits | 1.31
B9M1V010 | m2 | Material per a paviment de resina monòmer de metil metacrilat (MMA) i granulats naturals de gran duresa, amb diferents granulometries i colors a aplicar, en continu o discontinu, simulant peces naturals o prefabricades a escollir | 80.25
BBC1GFJ2 | u | Llumenera amb làmpada intermitent color ambre, amb energia de bateria de 12 V, per a 2 usos, per a seguretat i salut | 23.97
BBC1KJ04 | m | Tanca mòbil metàl·lica de 2,5 m de llargària i 1 m d'alçària, per a 4 usos, per a seguretat i salut | 10.89
BBC1V001 | m | Cinta d'adhesiva retirable de color groc de 10 cm d'ample per a senyalització provisional d'obra | 1.26
BBC1VPP2 | m | Barrera de PVC injectat de 0,7x1 m amb dipòsit d'aigua de llast i encadellat d'unió, per a 4 usos, per a seguretat i salut | 12.38
BBM2BBA0 | m | Amortització de barrera de formigó doble, prefabricada, amb perfil tipus New Jersey (20 usos), per a seguretat i salut | 3.76
BBMZVV10 | u | Part proporcional de material de senyalització per a equip de enyalització per a desenvolupament de treballs no especificats tant en dia laborable com en dia festiu o nocturn | 1.9
BD553100 | m | Tub per a drenatge, de diàmetre 15 cm, de formigó porós | 8.79
BD556100 | m | Tub per a drenatge, de diàmetre 25 cm, de formigó porós | 13.57
BD559100 | m | Tub per a drenatge, de diàmetre 40 cm, de formigó porós | 21.1
BD5ZV010 | u | Marc i reixa d'embornal abatible i reversible de 70x30 cm, de barres diagonals amb un sol nervi longitudinal, de fosa dúctil, classe C250, amb compliment de la norma UNE EN-124, per a 25 t de càrrega de trencament, homologada com a model BARCELONA 1 | 162.5
BD5ZV020 | u | Marc i reixa interceptora de 1000x500 mm, articulada amb barres a 45º, amb marc rectangular monobloc de 100 mm d'alçaria i 2 reixes reversibles a 90º sobre el pla horitzontal amb assentament en V, amb blocatge estabilitat i absència de soroll, de fosa dúctil, per a 40 t de càrrega de trencament, amb compliment de la norma UNE EN-124 i clase D-400, homologada com a model BARCELONA 10 | 319.1
BD757000 | m | Tub de formigó de diàmetre 30 cm | 7.57
BD75D000 | m | Tub de formigó de diàmetre 60 cm | 21.78
BD75H000 | m | Tub de formigó de diàmetre 80 cm | 33.34
BD75M000 | m | Tub de formigó de diàmetre 100 cm | 55.16
BD7FR310 | m | Tub de PVC-U de paret massissa per a sanejament sense pressió, de DN 160 mm i de SN 4 (4 kN/m2) de rigidesa anular, segons norma UNE-EN 1401-1, per a unió elàstica amb anella elastomèrica | 4.83
BD7FR410 | m | Tub de PVC-U de paret massissa per a sanejament sense pressió, de DN 200 mm i de SN 4 (4 kN/m2) de rigidesa anular, segons norma UNE-EN 1401-1, per a unió elàstica amb anella elastomèrica | 7.38
BD7FR510 | m | Tub de PVC-U de paret massissa per a sanejament sense pressió, de DN 250 mm i de SN 4 (4 kN/m2) de rigidesa anular, segons norma UNE-EN 1401-1, per a unió elàstica amb anella elastomèrica | 11.67
BD7FR610 | m | Tub de PVC-U de paret massissa per a sanejament sense pressió, de DN 315 mm i de SN 4 (4 kN/m2) de rigidesa anular, segons norma UNE-EN 1401-1, per a unió elàstica amb anella elastomèrica | 18.14
BD7FR710 | m | Tub de PVC-U de paret massissa per a sanejament sense pressió, de DN 400 mm i de SN 4 (4 kN/m2) de rigidesa anular, segons norma UNE-EN 1401-1, per a unió elàstica amb anella elastomèrica | 29.21
BD7FR910 | m | Tub de PVC-U de paret massissa per a sanejament sense pressió, de DN 630 mm i de SN 4 (4 kN/m2) de rigidesa anular, segons norma UNE-EN 1401-1, per a unió elàstica amb anella elastomèrica | 90.15
BD7ZV010 | u | Peça tipus clip per a substitució i connexió de claveguera o escomeses existents a la xarxa | 91.32
BDD15090 | m | Peça de formigó per a pou circular de diàmetre 80 cm, prefabricada | 41.98
BDD1A090 | m | Peça de formigó per a pou circular de diàmetre 100 cm, prefabricada | 64.62
BDDZ51A0 | u | Graó per a pou de registre d'acer galvanitzat, de 300x300x300 mm, amb rodó de D= 18 mm | 4.74
BDDZ51D0 | u | Graó per a pou de registre de ferro colat nodular, de 200x200x200 mm i 1,7 kg de pes | 2.78
BDDZV010 | u | Marc i tapa D700 mm, abatible amb marc aparent no visible en superficie, de fosa dúctil, classe D400, amb compliment de normes UNE EN-124, per a 40 t de càrrega de trencament, homologada com a model Barcelona 2-400 | 259
BDKZH5C0 | u | Bastiment quadrat i tapa quadrada de fosa dúctil per a pericó de serveis, recolzada, pas lliure de 300x300 mm i classe C250 segons norma UNE-EN 124 | 16.94
BDKZH9B0 | u | Bastiment quadrat i tapa quadrada de fosa dúctil per a pericó de serveis, recolzada, pas lliure de 400x400 mm i classe B125 segons norma UNE-EN 124 | 31.99
BDKZH9C0 | u | Bastiment quadrat i tapa quadrada de fosa dúctil per a pericó de serveis, recolzada, pas lliure de 400x400 mm i classe C250 segons norma UNE-EN 124 | 44.79
BDKZHEB0 | u | Bastiment quadrat i tapa quadrada de fosa dúctil per a pericó de serveis, recolzada, pas lliure de 500x500 mm i classe B125 segons norma UNE-EN 124 | 53.36
BDKZHEC0 | u | Bastiment quadrat i tapa quadrada de fosa dúctil per a pericó de serveis, recolzada, pas lliure de 500x500 mm i classe C250 segons norma UNE-EN 124 | 62.03
BDKZHJB0 | u | Bastiment quadrat i tapa quadrada de fosa dúctil per a pericó de serveis, recolzada, pas lliure de 600x600 mm i classe B125 segons norma UNE-EN 124 | 90.72
BG22TH10 | m | Tub corbable corrugat de polietilè, de doble capa, llisa la interior i corrugada l'exterior, de 90 mm de diàmetre nominal, aïllant i no propagador de la flama , resistència a l'impacte de 20 J, resistència a compressió de 450 N, per a canalitzacions soterrades | 1.6
BG22TK10 | m | Tub corbable corrugat de polietilè, de doble capa, llisa la interior i corrugada l'exterior, de 110 mm de diàmetre nominal, aïllant i no propagador de la flama , resistència a l'impacte de 28 J, resistència a compressió de 450 N, per a canalitzacions soterrades | 2.02
BG22TL10 | m | Tub corbable corrugat de polietilè, de doble capa, llisa la interior i corrugada l'exterior, de 125 mm de diàmetre nominal, aïllant i no propagador de la flama , resistència a l'impacte de 28 J, resistència a compressió de 450 N, per a canalitzacions soterrades | 2.65
BG22TP10 | m | Tub corbable corrugat de polietilè, de doble capa, llisa la interior i corrugada l'exterior, de 160 mm de diàmetre nominal, aïllant i no propagador de la flama , resistència a l'impacte de 40 J, resistència a compressió de 450 N, per a canalitzacions soterrades | 3.49
BMDWV000 | u | Materials per a reposició d'espira, desconnexió, tall de paviment asfàltic, cablejat, segellat d'espira mitjançant resina epoxi, connexió i posada en funcionament | 236.39
BMDWV020 | u | Sensor inalàmbric pel comptatge de vehicles compatible amb comunicació per radiofrequència a 868MHz tipus SM (Sensor Mote), amb base caixa de PBT amb fibra de vidre de diàmetre 110mm i 110mm d'alçada, tapa superior extraible de PBT amb fibra de vidre i junta X-Ring de segellat i bateria | 420
BMDWV210 | u | Base caixa de PBT amb fibra de vidre de diàmetre 110mm i 110mm d'alçada, tapa superior extraible de PBT amb fibra de vidre i junta X-Ring de segellat per a sensor inalàmbric pel comptatge de vehicles compatible amb comunicació per radiofrequència a 868MHz tipus SM (Sensor Mote) o equivalent | 50
BMDWV300 | dia | Posada en marxa, calibratge i configuració del sistema de processament de dades (DPS) d'una estació inalàmbrica de monitorització del tràfic - WTMS | 300
BMDWV400 | u | Increment per instal.lació de sensor inalàmbric en treballs dissabtes, festius o nocturns | 53.74
BRI31052 | m2 | Geocel·les d'estructura alveolar de (llargària x alçària) 30 mm d'alçada, de 39 cel·les/m2, sense perforacions a les parets de les cel·les | 8

## T-DIM
|  | Banc de preus unitaris Mobiliari Urba Barcelona | Banc de preus unitaris Mobiliari Urba Barcelona | Banc de preus unitaris Mobiliari Urba Barcelona | Banc de preus unitaris Mobiliari Urba Barcelona
MEDICIONES | MEDICIONES | MEDICIONES | MEDICIONES | MEDICIONES