## T-PRES
|  |  |  | Reparacio paviment Prat de la Riba | Reparacio paviment Prat de la Riba | Reparacio paviment Prat de la Riba | Reparacio paviment Prat de la Riba
PRESUPUESTO
[5 empty] | Precio | Medición | Importe
|  | Obra | 01 | PressupostPAVPRAT
|  | Capítol | 03 | Paviments
01.03 | 1 | P9ZA-FORM | m2 | polit de paviment de formigó | 2.5 | 3270 | 8175
|  |  |  | TOTAL |  |  | 8175
|  | Obra | 01 | PressupostPAVPRAT
|  | Capítol | 04 | Revestiment esportiu
01.04 | 1 | P9M3-RES | m2 | paviment continu multicapa de resines, amb 1 capa d'imprimació, 1 capa base i 1 capa d'acabat. previament es segellan les juntes del paviment | 12.12 | 3270 | 39632.4
|  |  |  | TOTAL |  |  | 39632.4
|  | Obra | 01 | PressupostPAVPRAT
|  | Capítol | 05 | Equipament esportiu
01.05 | 1 | PQS1-HBPV | u | cistella de bàsquet per a muntatge encastat al paviment amb sitema desmuntable, amb estructura de tub d'acer 100x100 mm, tauler de metacrilat de 180x105x1,5 cm i anella de tub d'acer amb molles i xarxa de niló, amb una volada d'1,65 m, colocada empotrada en el pavimento con mortero sintético epoxi, perforación con máquina taladradora con broca de diamante refrigerada con agua para agujeros de 5 a 20 cm como máximo. inclou protector de taulell. | 1390.47 | 6 | 8342.82
01.05 | 2 | PQS3-HBP6 | m2 | protecció per a columnes o obstacles verticals amb nucli d'escuma de poliuretà ignífug, densitat 25 kg/m3, de 15 cm de gruix amb funda de poliester, fixada a l'obstacle amb fixacions mecàniques | 110.06 | 21 | 2311.26
01.05 | 3 | PQS7-HBPJ | u | reparació de cistella de basquet, substituint el taulell trencat per un nou de fibra de vidre de 180x105x2 cm, aprofitant l'anella existent | 265.16 | 6 | 1590.96
01.05 | 4 | PQS7-HBPG | u | reparació de cistella de basquet, substituint l'anella per una nova de tub d'acer amb molles, reglamentaria amb 12 ganxos | 196.57 | 6 | 1179.42
01.05 | 5 | PQS7-HBPK | u | reparació de cistella de basquet, substituint el taulell trencat per un nou de metacrilat de 180x105x1,5 cm, aprofitant l'anella existent | 281.89 | 6 | 1691.34
01.05 | 6 | ADAPTADOR | u | adaptador basquet-min | 400 | 12 | 4800
01.05 | 7 | PQS7-HBPF | u | reparación de canasta de baloncesto, sustituyendo el aro por uno nuevo de perfil macizo de acero, reglamentario con 12 ganchos | 59.76 | 6 | 358.56
|  |  |  | TOTAL |  |  | 20274.36
|  | Obra | 01 | PressupostPAVPRAT
|  | Capítol | 06 | Proteccions i senyalitzaacions
01.06 | 1 | PQS6-10OO4 | m | xarxa de fil trenat de poliamida no regenerada, de tenacitat alta, de 4 mm de d i 80x80 mm de pas de malla, amb corda perimetral de poliamida de 12 mm de nuada a la xarxa, inclòsos tensors, muntada sobre pal intermedi de tub d'acer galvanitzat, de 80 mm i d'alçària 4,4 m, situats cada 7,5 m col·locats sobre daus de formigó | 77.61 | 60 | 4656.6
01.06 | 2 | XARXA001 | m2 | canvi de xarxa de proteccio de laterals i fons de pistes | 3.64 | 2141 | 7793.24
01.06 | 3 | PBA5-HB5F | u | premarcatge i pintat de pista poliesportiva tipus pp4 segons normes nide (32x44 m, 2 voleibol, 2 basket, 2 handball), amb pintura de poliuretà, amb mitjans manuals | 2874.87 | 1 | 2874.87
01.06 | 4 | PBA5-HB5C | u | premarcatge i pintat de pista poliesportiva tipus pp1 segons normes nide (19x32 m, 6 voleibol, 6 basket), amb pintura de poliuretà, amb mitjans manuals | 5295.67 | 1 | 5295.67
|  |  |  | TOTAL |  |  | 20620.38
|  | Obra | 01 | PressupostPAVPRAT
|  | Capítol | 07 | Contorl de Qualitat
01.07 | 1 | P9Y1-02J3 | u | determinación en laboratorio, mediante péndulo de fricción, de la resistencia al deslizamiento/resbalamiento de pavimentos pulidos y no pulidos, según la norma une-env 12633, para un número de determinaciones igual o superior a 10 | 2200 | 1 | 2200
|  |  |  | TOTAL |  |  | 2200
|  | Obra | 01 | PressupostPAVPRAT
|  | Capítol | 08 | Gestio de resoidus
01.08 | 1 | P2R6-4I4O | m3 | càrrega amb mitjans mecànics i transport de residus inerts o no especials a instal·lació autoritzada de gestió de residus, amb camió per a transport de 7 t, amb un recorregut de més de 10 i fins a 15 km | 3.43 | 214.1 | 734.36
|  |  |  | TOTAL |  |  | 734.36
|  | Obra | 01 | PressupostPAVPRAT
|  | Capítol | 09 | Seguretat i Salut
01.09 | 1 | PP01SS01 | PA | partidaalçadad'abonament integrepel conjunt de materials , equips i serveis pel al compliment de les normes de seguretat i salut en el treball, incloses proteccions individuals i colectives , extinció d'incendis, protecció de la instal.lació eléctrica, higiene i benestar, medicina preventiva i primers auxilis, cursos de formació i reunions d'obligació. (p - 26) | 999.78 | 1 | 999.78
|  |  |  | TOTAL |  |  | 999.78
|  | Obra | 01 | PressupostPAVPRAT
|  | Capítol | 10 | Imprevistos
01.10 | 1 | IMPREVIST | PA | partida alçada a jsutificar d'imprevistos | 1000 | 1 | 1000
|  |  |  | TOTAL |  |  | 1000
|  |  |  | IMPORTE TOTAL DEL PRESUPUESTO : |  |  | 93636.28

## T-APU
Reparacio paviment Prat de la Riba | Reparacio paviment Prat de la Riba | Reparacio paviment Prat de la Riba | Reparacio paviment Prat de la Riba | Reparacio paviment Prat de la Riba | Reparacio paviment Prat de la Riba | Reparacio paviment Prat de la Riba | Reparacio paviment Prat de la Riba | Reparacio paviment Prat de la Riba | Reparacio paviment Prat de la Riba | Reparacio paviment Prat de la Riba
Justificación de elementos | Justificación de elementos | Justificación de elementos | Justificación de elementos | Justificación de elementos | Justificación de elementos | Justificación de elementos | Justificación de elementos | Justificación de elementos | Justificación de elementos | Justificación de elementos
Nº | Código | U.M. | Descripción | [6 empty] | Precio | Descripción corta
Elemento compuesto
| B06D-0L9C | m3 | hormigón de 200 kg/m3, con una proporción en volumen 1:3:6, con cemento pórtland con caliza cem ii/b-l 32,5 r y árido de piedra calcárea de grandària màxima 20 mm, elaborado en obra con hormigonera de 165 l |  |  |  | Rend.: | 1 |  | 111.51 | hormigón 200kg/m3,1:3:6,cemento pórtland+caiiza cem ii/b-l 32,5r+piedra calc. grandària màxima 20 mm
Mano de obra
| A0E-000A | h | peón especialista | 1.1 | /R | x | 24.04 | = | 26.444
|  |  | Subtotal mano de obra | [6 empty] | 26.444
Maquinaria
| C176-00FX | h | hormigonera de 165 l | 0.6 | /R | x | 2.47 | = | 1.482
|  |  | Subtotal maquinaria | [6 empty] | 1.482
Material
| B011-05ME | m3 | agua | 0.18 |  | x | 2.45 | = | 0.441
| B03L-05MQ | t | arena de cantera de piedra calcárea para hormigones | 0.65 |  | x | 23.37 | = | 15.1905
| B03J-0K7V | t | grava de cantera de piedra calcárea, de grandària màxima 20 mm, para hormigones | 1.55 |  | x | 22.22 | = | 34.441
| B055-067M | t | cemento pórtland con caliza cem ii/b-l 32,5 r según une-en 197-1, en sacos | 0.2 |  | x | 166.26 | = | 33.252
|  |  | Subtotal material | [6 empty] | 83.3245
|  |  | Coste directo | [6 empty] | 111.2505
|  |  | Gastos auxiliares |  |  |  | 1 | % |  | 0.26444
|  |  | Total | [6 empty] | 111.5149
| B06D-0L9K | m3 | formigó de 225 kg/m3, amb una proporció en volum 1:3:6, amb ciment pòrtland amb filler calcari cem ii/b-l 32,5 r i granulat de pedra calcària de grandària màxima 20 mm, elaborat a l'obra amb formigonera de 165 l |  |  |  | Rend.: | 1 |  | 115.67 | formigó 225kg/m3,1:3:6,ciment pòrtland+fill.calc. cem ii/b-l 32,5r+pedra calc. grandària màxima 20mm
Mano de obra
| A0E-000A | h | peón especialista | 1.1 | /R | x | 24.04 | = | 26.444
|  |  | Subtotal mano de obra | [6 empty] | 26.444
Maquinaria
| C176-00FX | h | hormigonera de 165 l | 0.6 | /R | x | 2.47 | = | 1.482
|  |  | Subtotal maquinaria | [6 empty] | 1.482
Material
| B03L-05MQ | t | arena de cantera de piedra calcárea para hormigones | 0.65 |  | x | 23.37 | = | 15.1905
| B011-05ME | m3 | agua | 0.18 |  | x | 2.45 | = | 0.441
| B03J-0K7V | t | grava de cantera de piedra calcárea, de grandària màxima 20 mm, para hormigones | 1.55 |  | x | 22.22 | = | 34.441
| B055-067M | t | cemento pórtland con caliza cem ii/b-l 32,5 r según une-en 197-1, en sacos | 0.225 |  | x | 166.26 | = | 37.4085
|  |  | Subtotal material | [6 empty] | 87.481
|  |  | Coste directo | [6 empty] | 115.407
|  |  | Gastos auxiliares |  |  |  | 1 | % |  | 0.26444
|  |  | Total | [6 empty] | 115.6714
Partida de obra
| P185-HPDB | u | jornada de trabajo de equipo de topografía consistente en la toma de datos en campo, posterior tratamiento de los datos en gabinete i volcado de los resultados en formato papel o digital, incluidas todas las herramientas y materiales necesarios |  |  |  | Rend.: | 1 |  | 546.63 | jornada de equipo de topografía
Mano de obra
| B125-HR3S | u | jornada de trabajo de equipo de topografía consistente en la toma de datos en campo, posterior tratamiento de los datos en gabinete i volcado de los resultados en formato papel o digital, incluidas todas las herramientas y materiales necesarios | 1 | /R | x | 546.63 | = | 546.63
|  |  | Subtotal mano de obra | [6 empty] | 546.63
|  |  | Coste directo | [6 empty] | 546.63
|  |  | Total | [6 empty] | 546.63
| P214B-HKY0 | m2 | desmuntatge de xarxa horitzontal per a protecció superficial contra caigudes i arrencada de claus de subjecció amb mitjans manuals, aplec de material per a la seva reutilització i càrrega de runa sobre camió o contenidor |  |  |  | Rend.: | 1 |  | 3.46 | desmunt.xarxa horitz.prot.superf.+claus,m.man.,aprof.material+retirada
Mano de obra
| A0F-000B | h | oficial 1a | 0.07 | /R | x | 27.86 | = | 1.9502
| A0D-0007 | h | peón | 0.07 | /R | x | 20.77 | = | 1.4539
|  |  | Subtotal mano de obra | [6 empty] | 3.4041
|  |  | Gastos auxiliares |  |  |  | 1.5 | % | 0.05106
|  |  | Coste directo | [6 empty] | 3.4552
|  |  | Total | [6 empty] | 3.4552
| P21Q1-HBNB | u | desmuntatge d'element d'equipament fix o mòbil, de 500 kg de pes, com a màxim i a una alçària de 5 m, com a màxim, amb mitjans manuals i mecànics i aplec de materials per a la seva reutilització, sense incloure embalatges |  |  |  | Rend.: | 1 |  | 121.59 | desmuntatge equipament,pes<=500kg,h<=5m,m.man.+mecànics,aplec p/reutilització
Mano de obra
| A0D-0007 | h | peón | 2 | /R | x | 20.77 | = | 41.54
|  |  | Subtotal mano de obra | [6 empty] | 41.54
Maquinaria
| C152-003B | h | camión grúa | 1 | /R | x | 79.43 | = | 79.43
|  |  | Subtotal maquinaria | [6 empty] | 79.43
|  |  | Gastos auxiliares |  |  |  | 1.5 | % | 0.6231
|  |  | Coste directo | [6 empty] | 121.5931
|  |  | Total | [6 empty] | 121.5931
| P6AB-9KE9 | m | valla de protección de 6 m de altura, de red de cordón nylon de 3 mm de diámetro, y paso de malla de 50 mm, con soportes de tubo de acero galvanizado de 80 mm de diámetro y de 6,6 m de altura, colocados cada 3,6 m sobre dados de hormigón y parte proporcional de postes para puntos singulares |  |  |  | Rend.: | 1 |  | 87.76 | valla h= 6m,,red nylon d=3mm, paso malla=50mm, postes tubo acero galv. d=80mm, h=6,6m, c/3,6m
Mano de obra
| A0F-000R | h | oficial 1a montador | 0.5 | /R | x | 28.8 | = | 14.4
| A0D-0007 | h | peón | 0.3 | /R | x | 20.77 | = | 6.231
| A0F-000T | h | oficial 1a albañil | 0.5 | /R | x | 27.86 | = | 13.93
|  |  | Subtotal mano de obra | [6 empty] | 34.561
Material
| B6A0-0KO6 | u | poste para extremos, tensores o puntos singulares de tubo de acero galvanizado, de 80 mm y de altura 6,6 m | 0.03 |  | x | 301.4 | = | 9.042
| B6A0-0KO5 | u | poste intermedio de tubo de acero galvanizado, de 80 mm y de altura 6,6 m | 0.25 |  | x | 87.66 | = | 21.915
| B6A6-2AYS | m2 | red de cordón nylon de 3 mm de diámetro y paso de malla de 50 mm, con cuerda perimetral de 12 mm de diámetro | 6.06 |  | x | 2.48 | = | 15.0288
|  |  | Subtotal material | [6 empty] | 45.9858
Elemento compuesto
| B06D-0L9C | m3 | hormigón de 200 kg/m3, con una proporción en volumen 1:3:6, con cemento pórtland con caliza cem ii/b-l 32,5 r y árido de piedra calcárea de grandària màxima 20 mm, elaborado en obra con hormigonera de 165 l | 0.06 |  | x | 111.5149 | = | 6.6909
|  |  | Subtotal elemento compuesto | [6 empty] | 6.6909
|  |  | Gastos auxiliares |  |  |  | 1.5 | % | 0.51842
|  |  | Coste directo | [6 empty] | 87.7561
|  |  | Total | [6 empty] | 87.7561
| P6AB-9KED | m | valla de protección de 6 m de altura, de red de cordón nylon de 3 mm de diámetro, y paso de malla de 50 mm, con soportes de tubo de acero galvanizado de 80 mm de diámetro y de 6,6 m de altura, colocados cada 3,6 m sobre dados de hormigón y parte proporcional de postes para puntos singulares |  |  |  | Rend.: | 1 |  | 87.76 | valla h= 6m,,red nylon d=3mm, paso malla=50mm, postes tubo acero galv. d=80mm, h=6,6m, c/3,6m
Mano de obra
| A0F-000T | h | oficial 1a albañil | 0.5 | /R | x | 27.86 | = | 13.93
| A0F-000R | h | oficial 1a montador | 0.5 | /R | x | 28.8 | = | 14.4
| A0D-0007 | h | peón | 0.3 | /R | x | 20.77 | = | 6.231
|  |  | Subtotal mano de obra | [6 empty] | 34.561
Material
| B6A6-2AYS | m2 | red de cordón nylon de 3 mm de diámetro y paso de malla de 50 mm, con cuerda perimetral de 12 mm de diámetro | 6.06 |  | x | 2.48 | = | 15.0288
| B6A0-0KO6 | u | poste para extremos, tensores o puntos singulares de tubo de acero galvanizado, de 80 mm y de altura 6,6 m | 0.03 |  | x | 301.4 | = | 9.042
| B6A0-0KO5 | u | poste intermedio de tubo de acero galvanizado, de 80 mm y de altura 6,6 m | 0.25 |  | x | 87.66 | = | 21.915
|  |  | Subtotal material | [6 empty] | 45.9858
Elemento compuesto
| B06D-0L9C | m3 | hormigón de 200 kg/m3, con una proporción en volumen 1:3:6, con cemento pórtland con caliza cem ii/b-l 32,5 r y árido de piedra calcárea de grandària màxima 20 mm, elaborado en obra con hormigonera de 165 l | 0.06 |  | x | 111.5149 | = | 6.6909
|  |  | Subtotal elemento compuesto | [6 empty] | 6.6909
|  |  | Gastos auxiliares |  |  |  | 1.5 | % | 0.51842
|  |  | Coste directo | [6 empty] | 87.7561
|  |  | Total | [6 empty] | 87.7561
| P9M2-HB7K | m2 | paviment continu multicapa de morter de resines epoxi amb 1 capa base de morter, 1 capa d'acabat de morter epoxi amb afegit de quars |  |  |  | Rend.: | 1 |  | 37.44 | pavim.cont.morter res.epoxi,1 capa base,1 capa acabat morter epoxi+quars
Mano de obra
| A0D-0007 | h | peón | 0.4 | /R | x | 20.77 | = | 8.308
| A0F-000B | h | oficial 1a | 0.4 | /R | x | 27.86 | = | 11.144
|  |  | Subtotal mano de obra | [6 empty] | 19.452
Material
| B9M0-1KQQ | kg | morter de resines epoxi per a capa base, per a paviment continu | 0.84 |  | x | 2.41 | = | 2.0244
| B9M0-H6E5 | kg | morter de resines epoxi i quars per a capa d'acabat, per a paviment continu | 0.9 |  | x | 17.41 | = | 15.669
|  |  | Subtotal material | [6 empty] | 17.6934
|  |  | Gastos auxiliares |  |  |  | 1.5 | % | 0.29178
|  |  | Coste directo | [6 empty] | 37.4372
|  |  | Total | [6 empty] | 37.4372
| P9M3-8BVF | m2 | paviment continu multicapa de resines, amb 1 capa d'imprimació, 1 capa base i 1 capa d'acabat. previament es segellan les juntes del paviment |  |  |  | Rend.: | 1 |  | 12.12 | pavim.cont.resines,1 capa imprimació,1 capa base,1capa acabat
Mano de obra
| A0F-000B | h | oficial 1a | 0.092 | /R | x | 27.86 | = | 2.5631
| A0D-0007 | h | peón | 0.08 | /R | x | 20.77 | = | 1.6616
|  |  | Subtotal mano de obra | [6 empty] | 4.2247
Material
| B9M2-1YMG | kg | emulsió de resines sintètiques en base aquosa, per a capa d'acabat per a paviment continu, amb pigments | 0.3 |  | x | 5.7 | = | 1.71
| B9M2-1YMH | kg | emulsió de resines sintètiques en base aquosa, per a capa base per a paviment continu, amb pigments | 0.6 |  | x | 5.4 | = | 3.24
| B9M2-1YMI | kg | emulsió de resines sintètiques en base aquosa, per a capa d'imprimació per a paviment continu | 0.6 |  | x | 4.8 | = | 2.88
|  |  | Subtotal material | [6 empty] | 7.83
|  |  | Gastos auxiliares |  |  |  | 1.5 | % | 0.06337
|  |  | Coste directo | [6 empty] | 12.1181
|  |  | Total | [6 empty] | 12.1181
| P9M3-FORM | m2 | paviment continu multicapa de resines, amb 1 capa d'imprimació, 1 capa base i 1 capa d'acabat. previament es segellan les juntes del paviment |  |  |  | Rend.: | 1 |  | 12.12 | pavim.cont.resines,1 capa imprimació,1 capa base,1capa acabat
Mano de obra
| A0D-0007 | h | peón | 0.08 | /R | x | 20.77 | = | 1.6616
| A0F-000B | h | oficial 1a | 0.092 | /R | x | 27.86 | = | 2.5631
|  |  | Subtotal mano de obra | [6 empty] | 4.2247
Material
| B9M2-1YMG | kg | emulsió de resines sintètiques en base aquosa, per a capa d'acabat per a paviment continu, amb pigments | 0.3 |  | x | 5.7 | = | 1.71
| B9M2-1YMH | kg | emulsió de resines sintètiques en base aquosa, per a capa base per a paviment continu, amb pigments | 0.6 |  | x | 5.4 | = | 3.24
| B9M2-1YMI | kg | emulsió de resines sintètiques en base aquosa, per a capa d'imprimació per a paviment continu | 0.6 |  | x | 4.8 | = | 2.88
|  |  | Subtotal material | [6 empty] | 7.83
|  |  | Gastos auxiliares |  |  |  | 1.5 | % | 0.06337
|  |  | Coste directo | [6 empty] | 12.1181
|  |  | Total | [6 empty] | 12.1181
| P9ZA-4ZDE | m2 | abrillantat del paviment de terratzo o pedra |  |  |  | Rend.: | 1 |  | 4.29 | abrill. paviment terratzo/pedr.
Mano de obra
| A0F-000X | h | oficial 1a pulidor | 0.14 | /R | x | 27.86 | = | 3.9004
|  |  | Subtotal mano de obra | [6 empty] | 3.9004
Maquinaria
| C200-002I | h | abrillantadora | 0.14 | /R | x | 2.34 | = | 0.3276
|  |  | Subtotal maquinaria | [6 empty] | 0.3276
|  |  | Gastos auxiliares |  |  |  | 1.5 | % | 0.05851
|  |  | Coste directo | [6 empty] | 4.2865
|  |  | Total | [6 empty] | 4.2865
| P9ZA-4ZDH | m2 | polit de paviment de formigó |  |  |  | Rend.: | 1 |  | 2.5 | pulido paviment terrazo/pied.
Mano de obra
| A0D-0007 | h | peón | 0.02 | /R | x | 20.77 | = | 0.4154
| A0F-000X | h | oficial 1a pulidor | 0.07 | /R | x | 27.86 | = | 1.9502
|  |  | Subtotal mano de obra | [6 empty] | 2.3656
Maquinaria
| C20J-00DQ | h | pulidora | 0.1 | /R | x | 1 | = | 0.1
|  |  | Subtotal maquinaria | [6 empty] | 0.1
|  |  | Gastos auxiliares |  |  |  | 1.5 | % | 0.03548
|  |  | Coste directo | [6 empty] | 2.5011
|  |  | Total | [6 empty] | 2.5011
| PBA5-HB5E | u | premarcatge i pintat de pista poliesportiva tipus pp3 segons normes nide (24x45 m, 4 voleibol, 1 basket, 1 handball), amb pintura de poliuretà, amb mitjans manuals |  |  |  | Rend.: | 1 |  | 2501.44 | pintat pista poliesportiva pp3(24x45m),poliuretà,m.manuals
Mano de obra
| A01-FEP9 | h | ayudante pintor | 40 | /R | x | 24.7 | = | 988
| A0F-000V | h | oficial 1a pintor | 40 | /R | x | 27.86 | = | 1114.4
|  |  | Subtotal mano de obra | [6 empty] | 2102.4
Material
| B017-05MM | l | disolvente universal | 6 |  | x | 10.25 | = | 61.5
| B891-0P01 | kg | esmalte de poliuretano de un u componente | 30 |  | x | 10.2 | = | 306
|  |  | Subtotal material | [6 empty] | 367.5
|  |  | Gastos auxiliares |  |  |  | 1.5 | % | 31.536
|  |  | Coste directo | [6 empty] | 2501.436
|  |  | Total | [6 empty] | 2501.436
| PBA5-HB5G | u | repintat de pista poliesportiva tipus pp2 segons normes nide, amb pintura de poliuretà, amb mitjans manuals, amb neteja prèvia de les marques antigues |  |  |  | Rend.: | 1 |  | 901.69 | repintat pista poliesportiva pp2,poliuretà,m.manuals
Mano de obra
| A0D-0007 | h | peón | 8 | /R | x | 20.77 | = | 166.16
| A0F-000V | h | oficial 1a pintor | 8 | /R | x | 27.86 | = | 222.88
| A01-FEP9 | h | ayudante pintor | 8 | /R | x | 24.7 | = | 197.6
|  |  | Subtotal mano de obra | [6 empty] | 586.64
Material
| B891-0P01 | kg | esmalte de poliuretano de un u componente | 25 |  | x | 10.2 | = | 255
| B017-05MM | l | disolvente universal | 5 |  | x | 10.25 | = | 51.25
|  |  | Subtotal material | [6 empty] | 306.25
|  |  | Gastos auxiliares |  |  |  | 1.5 | % | 8.7996
|  |  | Coste directo | [6 empty] | 901.6896
|  |  | Total | [6 empty] | 901.6896
| PBA5-HB5J | u | repintat de pista poliesportiva tipus pp3 segons normes nide, amb pintura de poliuretà, amb mitjans manuals, amb neteja prèvia de les marques antigues |  |  |  | Rend.: | 1 |  | 1803.38 | repintat pista poliesportiva pp3,poliuretà,m.manuals
Mano de obra
| A01-FEP9 | h | ayudante pintor | 16 | /R | x | 24.7 | = | 395.2
| A0D-0007 | h | peón | 16 | /R | x | 20.77 | = | 332.32
| A0F-000V | h | oficial 1a pintor | 16 | /R | x | 27.86 | = | 445.76
|  |  | Subtotal mano de obra | [6 empty] | 1173.28
Material
| B891-0P01 | kg | esmalte de poliuretano de un u componente | 50 |  | x | 10.2 | = | 510
| B017-05MM | l | disolvente universal | 10 |  | x | 10.25 | = | 102.5
|  |  | Subtotal material | [6 empty] | 612.5
|  |  | Gastos auxiliares |  |  |  | 1.5 | % | 17.5992
|  |  | Coste directo | [6 empty] | 1803.3792
|  |  | Total | [6 empty] | 1803.3792
| PDH0-HXO9 | u | limpieza y desatasco de albañales, pozos y fosas sépticas de fosa séptica de 6 m3 de volumen, con introducción manual de manguera con agua a presión, con aparato neumático vibrador incorporado desde compresor situado en camión cisterna |  |  |  | Rend.: | 1 |  | 226.6 | limp.+desatasco fosa sépt.,v=6m3,intr.manguera ag.pres.neum.vibrador
Material
| BDH0-16J1 | u | limpieza y desatasco de fosa séptica de 6 m3 de volumen, con introducción manual de manguera con agua a presión, con aparato neumático vibrador incorporado desde compresor situado en camión cisterna | 1 |  | x | 226.6 | = | 226.6
|  |  | Subtotal material | [6 empty] | 226.6
|  |  | Coste directo | [6 empty] | 226.6
|  |  | Total | [6 empty] | 226.6
| PQS3-HBP5 | u | protectors per una cistella de basquet fixada amb columna al terra, amb nucli d'escuma de poliuretà ignífug, densitat 25 kg/m3, de 15 cm de gruix amb funda de poliester amb tanca, fixats a la cistella |  |  |  | Rend.: | 1 |  | 122.07 | protectors cistella basquet fixa
Mano de obra
| A0F-000D | h | oficial 1a colocador | 0.25 | /R | x | 27.86 | = | 6.965
|  |  | Subtotal mano de obra | [6 empty] | 6.965
Material
| BQS7-H6VF | u | protectors per una cistella de bàsquet fixada amb columna al terra, amb nucli d'escuma de poliuretà ignifug, densitat 25 kg/m3, de 15 cm de gruix amb funda de poliester amb tanca | 1 |  | x | 115 | = | 115
|  |  | Subtotal material | [6 empty] | 115
|  |  | Gastos auxiliares |  |  |  | 1.5 | % | 0.10448
|  |  | Coste directo | [6 empty] | 122.0695
|  |  | Total | [6 empty] | 122.0695
| PQS3-HBP9 | u | xarxa fons pista de 21 x 4 m. aproximadament per a protecció composta de suports de tub d'acer galvanitzat de 80 mm de diàmetre, en els extrems fixats mecànicament, cable d´acer de 5 mm. i ganxos metàl·lics galvanitzats fixats a l'estructura existent per a subjectar la xarxa confeccionada en niló de 3 mm i malla de 100 x 100 mm. |  |  |  | Rend.: | 1 |  | 958.7 | xarxa fons pista de 21x4m+suports+cable instal.
Mano de obra
| A0D-0007 | h | peón | 4 | /R | x | 20.77 | = | 83.08
| A0F-000B | h | oficial 1a | 4 | /R | x | 27.86 | = | 111.44
|  |  | Subtotal mano de obra | [6 empty] | 194.52
Material
| BQS7-H6VC | u | xarxa fons pista de 21 x 4 m aproximadament per a protecció composta suports metàl-lics en els extrems i cable d´acer de 5 mm i ganxos metàl-lics galvanitzats per a subjectar la xarxa confeccionada en niló de 3 mm amb un pas de malla de 100x100 mm | 1 |  | x | 761.26 | = | 761.26
|  |  | Subtotal material | [6 empty] | 761.26
|  |  | Gastos auxiliares |  |  |  | 1.5 | % | 2.9178
|  |  | Coste directo | [6 empty] | 958.6978
|  |  | Total | [6 empty] | 958.6978
| PQST-02FP | u | determinación de la rigidez frente a cargas horizontales y verticales del soporte del tablero de baloncesto, según la norma une-en 1270 |  |  |  | Rend.: | 1 |  | 36.77 | determ.rigidez horiz./vert.,soporte tablero baloncesto
Material
| BVA8-02JC | u | determinación de la rigidez frente a cargas horizontales y verticales del soporte del tablero de baloncesto, según la norma une-en 1270 | 1 |  | x | 36.77 | = | 36.77
|  |  | Subtotal material | [6 empty] | 36.77
|  |  | Coste directo | [6 empty] | 36.77
|  |  | Total | [6 empty] | 36.77
P-1 | ADAPTADOR | u | adaptador basquet-min |  |  |  | Rend.: | 1 |  | 400 | adaptador basquet-min
P-2 | IMPREVIST | PA | partida alçada a jsutificar d'imprevistos |  |  |  | Rend.: | 1 |  | 1000 | partida alçada a jsutificar d'imprevistos
P-3 | P2R6-4I4O | m3 | càrrega amb mitjans mecànics i transport de residus inerts o no especials a instal·lació autoritzada de gestió de residus, amb camió per a transport de 7 t, amb un recorregut de més de 10 i fins a 15 km |  |  |  | Rend.: | 1 |  | 3.43 | càrr.mec. residus inerts o no especials instal.gestió residus,camió transp.,7t,rec.més de 10 i fins
Maquinaria
| C154-003N | h | camió per a transport de 7 t | 0.08 | /R | x | 42.85 | = | 3.428
|  |  | Subtotal maquinaria | [6 empty] | 3.428
|  |  | Coste directo | [6 empty] | 3.428
|  |  | Total | [6 empty] | 3.428
P-4 | P9M3-RES | m2 | paviment continu multicapa de resines, amb 1 capa d'imprimació, 1 capa base i 1 capa d'acabat. previament es segellan les juntes del paviment |  |  |  | Rend.: | 1 |  | 12.12 | pavim.cont.resines,1 capa imprimació,1 capa base,1capa acabat
Mano de obra
| A0D-0007 | h | peón | 0.08 | /R | x | 20.77 | = | 1.6616
| A0F-000B | h | oficial 1a | 0.092 | /R | x | 27.86 | = | 2.5631
|  |  | Subtotal mano de obra | [6 empty] | 4.2247
Material
| B9M2-1YMI | kg | emulsió de resines sintètiques en base aquosa, per a capa d'imprimació per a paviment continu | 0.6 |  | x | 4.8 | = | 2.88
| B9M2-1YMH | kg | emulsió de resines sintètiques en base aquosa, per a capa base per a paviment continu, amb pigments | 0.6 |  | x | 5.4 | = | 3.24
| B9M2-1YMG | kg | emulsió de resines sintètiques en base aquosa, per a capa d'acabat per a paviment continu, amb pigments | 0.3 |  | x | 5.7 | = | 1.71
|  |  | Subtotal material | [6 empty] | 7.83
|  |  | Gastos auxiliares |  |  |  | 1.5 | % | 0.06337
|  |  | Coste directo | [6 empty] | 12.1181
|  |  | Total | [6 empty] | 12.1181
P-5 | P9Y1-02J3 | u | determinación en laboratorio, mediante péndulo de fricción, de la resistencia al deslizamiento/resbalamiento de pavimentos pulidos y no pulidos, según la norma une-env 12633, para un número de determinaciones igual o superior a 10 |  |  |  | Rend.: | 1 |  | 2200 | resist.desliz./resbal.(labor.), pavim.pulidos+s/pulir,determ.>=10
Material
| BV2L0-00Z5 | u | determinación en laboratorio, mediante péndulo de fricción, de la resistencia al deslizamiento/resbalamiento de pavimentos pulidos y no pulidos, según la norma une-env 12633, para un número de determinaciones igual o superior a 10 | 1 |  | x | 2200 | = | 2200
|  |  | Subtotal material | [6 empty] | 2200
|  |  | Coste directo | [6 empty] | 2200
|  |  | Total | [6 empty] | 2200
P-6 | P9ZA-FORM | m2 | polit de paviment de formigó |  |  |  | Rend.: | 1 |  | 2.5 | polit paviment formigo
Mano de obra
| A0D-0007 | h | peón | 0.02 | /R | x | 20.77 | = | 0.4154
| A0F-000X | h | oficial 1a pulidor | 0.07 | /R | x | 27.86 | = | 1.9502
|  |  | Subtotal mano de obra | [6 empty] | 2.3656
Maquinaria
| C20J-00DQ | h | pulidora | 0.1 | /R | x | 1 | = | 0.1
|  |  | Subtotal maquinaria | [6 empty] | 0.1
|  |  | Gastos auxiliares |  |  |  | 1.5 | % | 0.03548
|  |  | Coste directo | [6 empty] | 2.5011
|  |  | Total | [6 empty] | 2.5011
P-7 | PBA5-HB5C | u | premarcatge i pintat de pista poliesportiva tipus pp1 segons normes nide (19x32 m, 6 voleibol, 6 basket), amb pintura de poliuretà, amb mitjans manuals |  |  |  | Rend.: | 1 |  | 5295.67 | pintat pista poliesportiva pp1 (19x32m),poliuretà,m.manuals
Mano de obra
| A01-FEP9 | h | ayudante pintor | 83 | /R | x | 24.7 | = | 2050.1
| A0F-000V | h | oficial 1a pintor | 83 | /R | x | 27.86 | = | 2312.38
|  |  | Subtotal mano de obra | [6 empty] | 4362.48
Material
| B891-0P01 | kg | esmalte de poliuretano de un u componente | 70 |  | x | 10.2 | = | 714
| B017-05MM | l | disolvente universal | 15 |  | x | 10.25 | = | 153.75
|  |  | Subtotal material | [6 empty] | 867.75
|  |  | Gastos auxiliares |  |  |  | 1.5 | % | 65.4372
|  |  | Coste directo | [6 empty] | 5295.6672
|  |  | Total | [6 empty] | 5295.6672
P-8 | PBA5-HB5F | u | premarcatge i pintat de pista poliesportiva tipus pp4 segons normes nide (32x44 m, 2 voleibol, 2 basket, 2 handball), amb pintura de poliuretà, amb mitjans manuals |  |  |  | Rend.: | 1 |  | 2874.87 | pintat pista poliesportiva pp4 (32x44m),poliuretà,m.manuals
Mano de obra
| A01-FEP9 | h | ayudante pintor | 47 | /R | x | 24.7 | = | 1160.9
| A0F-000V | h | oficial 1a pintor | 47 | /R | x | 27.86 | = | 1309.42
|  |  | Subtotal mano de obra | [6 empty] | 2470.32
Material
| B891-0P01 | kg | esmalte de poliuretano de un u componente | 30 |  | x | 10.2 | = | 306
| B017-05MM | l | disolvente universal | 6 |  | x | 10.25 | = | 61.5
|  |  | Subtotal material | [6 empty] | 367.5
|  |  | Gastos auxiliares |  |  |  | 1.5 | % | 37.0548
|  |  | Coste directo | [6 empty] | 2874.8748
|  |  | Total | [6 empty] | 2874.8748
P-9 | PP01SS01 | PA | partidaalçadad'abonament integrepel conjunt de materials , equips i serveis pel al compliment de les normes de seguretat i salut en el treball, incloses proteccions individuals i colectives , extinció d'incendis, protecció de la instal.lació eléctrica, higiene i benestar, medicina preventiva i primers auxilis, cursos de formació i reunions d'obligació. (p - 26) |  |  |  | Rend.: | 1 |  | 999.78 | seguretat i salut
P-10 | PQS1-HBPV | u | cistella de bàsquet per a muntatge encastat al paviment amb sitema desmuntable, amb estructura de tub d'acer 100x100 mm, tauler de metacrilat de 180x105x1,5 cm i anella de tub d'acer amb molles i xarxa de niló, amb una volada d'1,65 m, colocada empotrada en el pavimento con mortero sintético epoxi, perforación con máquina taladradora con broca de diamante refrigerada con agua para agujeros de 5 a 20 cm como máximo. inclou protector de taulell. |  |  |  | Rend.: | 1 |  | 1390.47 | cistella bàsquet fixa paviment, taulell metacrilat,anella molles,xarxa,col. empotrad.pavim.
Mano de obra
| A0F-000T | h | oficial 1a albañil | 2 | /R | x | 27.86 | = | 55.72
| A0F-000R | h | oficial 1a montador | 3 | /R | x | 28.8 | = | 86.4
| A0E-000A | h | peón especialista | 2 | /R | x | 24.04 | = | 48.08
| A01-FEPH | h | ayudante montador | 3 | /R | x | 24.7 | = | 74.1
|  |  | Subtotal mano de obra | [6 empty] | 264.3
Maquinaria
| C20B-00HC | h | máquina taladradora con broca de diamante refrigerada con agua para agujeros de 5 a 20 cm como máximo | 1 | /R | x | 10.41 | = | 10.41
|  |  | Subtotal maquinaria | [6 empty] | 10.41
Material
| B07D-CVVV | kg | mortero sintético epoxi de resinas epoxi | 20 |  | x | 5.59 | = | 111.8
| BQS2-H6VK | u | cistella de bàsquet per a muntatge encastat al paviment amb sitema desmuntable, amb estructura de tub d'acer 100x100 mm, tauler de metacrilat de 180x105x1,5 cm i anella de tub d'acer amb molles i xarxa de niló, amb una volada d'1,65 m | 1 |  | x | 1000 | = | 1000
|  |  | Subtotal material | [6 empty] | 1111.8
|  |  | Gastos auxiliares |  |  |  | 1.5 | % | 3.9645
|  |  | Coste directo | [6 empty] | 1390.4745
|  |  | Total | [6 empty] | 1390.4745
P-11 | PQS3-HBP6 | m2 | protecció per a columnes o obstacles verticals amb nucli d'escuma de poliuretà ignífug, densitat 25 kg/m3, de 15 cm de gruix amb funda de poliester, fixada a l'obstacle amb fixacions mecàniques |  |  |  | Rend.: | 1 |  | 110.06 | protecció columna/obstacle vertical escuma+funda poliester
Mano de obra
| A0F-000R | h | oficial 1a montador | 0.1 | /R | x | 28.8 | = | 2.88
|  |  | Subtotal mano de obra | [6 empty] | 2.88
Material
| BQS7-H6VE | m2 | protecció per a columnes o obstacles verticals amb nucli d'escuma de poliuretà ignifug, densitat 25 kg/m3, de 15 cm de gruix amb funda de poliester amb tanca o sistema de fixació amb ullets | 1.1 |  | x | 95 | = | 104.5
| B0AO-07II | u | taco de nylon de 6 a 8 mm de, con tornillo | 8 |  | x | 0.33 | = | 2.64
|  |  | Subtotal material | [6 empty] | 107.14
|  |  | Gastos auxiliares |  |  |  | 1.5 | % | 0.0432
|  |  | Coste directo | [6 empty] | 110.0632
|  |  | Total | [6 empty] | 110.0632
P-12 | PQS6-10OO4 | m | xarxa de fil trenat de poliamida no regenerada, de tenacitat alta, de 4 mm de d i 80x80 mm de pas de malla, amb corda perimetral de poliamida de 12 mm de nuada a la xarxa, inclòsos tensors, muntada sobre pal intermedi de tub d'acer galvanitzat, de 80 mm i d'alçària 4,4 m, situats cada 7,5 m col·locats sobre daus de formigó |  |  |  | Rend.: | 1 |  | 77.61 | xarxa poliam.n/regen.tenac.alt.,4mm,80x80mm,corda perim.poliam.,10usos+tensors,munt.s/pal intermedi
Mano de obra
| A0F-000B | h | oficial 1a | 0.36 | /R | x | 27.86 | = | 10.0296
| A01-FEPH | h | ayudante montador | 0.3 | /R | x | 24.7 | = | 7.41
| A0F-000R | h | oficial 1a montador | 0.21 | /R | x | 28.8 | = | 6.048
|  |  | Subtotal mano de obra | [6 empty] | 23.4876
Material
| B0AJ-06WE | u | tensor obert d'acer galvanitzat amb baga i forqueta d'1/4´´ | 0.08 |  | x | 1.82 | = | 0.1456
| B151L-0M3F | m2 | xarxa de fil trenat de poliamida no regenerada, de tenacitat alta, de 4 mm de d i 80x80 mm de pas de malla, amb corda perimetral de poliamida de 12 mm nuada a la xarxa, per a 10 usos | 6 |  | x | 1.5 | = | 9
| B6A0-0KO2 | u | poste intermedio de tubo de acero galvanizado, de 80 mm y de altura 4,4 m | 0.1 |  | x | 55 | = | 5.5
| B6A0-0KO4 | u | poste para extremos, tensores o puntos singulares de tubo de acero galvanizado, de 80 mm y de altura 4,4 m | 0.2 |  | x | 180 | = | 36
|  |  | Subtotal material | [6 empty] | 50.6456
Elemento compuesto
| B06D-0L9K | m3 | formigó de 225 kg/m3, amb una proporció en volum 1:3:6, amb ciment pòrtland amb filler calcari cem ii/b-l 32,5 r i granulat de pedra calcària de grandària màxima 20 mm, elaborat a l'obra amb formigonera de 165 l | 0.025 |  | x | 115.6714 | = | 2.8918
|  |  | Subtotal elemento compuesto | [6 empty] | 2.8918
|  |  | Gastos auxiliares |  |  |  | 2.5 | % | 0.58719
|  |  | Coste directo | [6 empty] | 77.6122
|  |  | Total | [6 empty] | 77.6122
P-13 | PQS7-HBPF | u | reparación de canasta de baloncesto, sustituyendo el aro por uno nuevo de perfil macizo de acero, reglamentario con 12 ganchos |  |  |  | Rend.: | 1 |  | 59.76 | reparación canasta baloncesto aro perfil macizo acero
Mano de obra
| A0F-000R | h | oficial 1a montador | 0.5 | /R | x | 28.8 | = | 14.4
|  |  | Subtotal mano de obra | [6 empty] | 14.4
Material
| BQS1-H6VV | u | aro para canasta de baloncesto, de perfil macizo de acero, reglamentario con 12 ganchos, con red de nylon | 1 |  | x | 45 | = | 45
|  |  | Subtotal material | [6 empty] | 45
|  |  | Gastos auxiliares |  |  |  | 2.5 | % | 0.36
|  |  | Coste directo | [6 empty] | 59.76
|  |  | Total | [6 empty] | 59.76
P-14 | PQS7-HBPG | u | reparació de cistella de basquet, substituint l'anella per una nova de tub d'acer amb molles, reglamentaria amb 12 ganxos |  |  |  | Rend.: | 1 |  | 196.57 | reparació cistella basquet anella tub acer+molles
Mano de obra
| A0F-000R | h | oficial 1a montador | 0.9 | /R | x | 28.8 | = | 25.92
|  |  | Subtotal mano de obra | [6 empty] | 25.92
Material
| BQS1-H6VU | u | anella per a cistella de bàsquet, reglamentaria amb 12 ganxos, de tub d'acer amb molles, amb xarxa de niló | 1 |  | x | 170 | = | 170
|  |  | Subtotal material | [6 empty] | 170
|  |  | Gastos auxiliares |  |  |  | 2.5 | % | 0.648
|  |  | Coste directo | [6 empty] | 196.568
|  |  | Total | [6 empty] | 196.568
P-15 | PQS7-HBPJ | u | reparació de cistella de basquet, substituint el taulell trencat per un nou de fibra de vidre de 180x105x2 cm, aprofitant l'anella existent |  |  |  | Rend.: | 1 |  | 265.16 | reparació cistella basquet taulell fibra vidre g:2cm
Mano de obra
| A0F-000R | h | oficial 1a montador | 1 | /R | x | 28.8 | = | 28.8
| A01-FEPH | h | ayudante montador | 2 | /R | x | 24.7 | = | 49.4
|  |  | Subtotal mano de obra | [6 empty] | 78.2
Material
| BQS9-H6VS | u | taulell per a cistella de bàsquet reglamentari de fibra de vidre de 180x105x2 cm | 1 |  | x | 185 | = | 185
|  |  | Subtotal material | [6 empty] | 185
|  |  | Gastos auxiliares |  |  |  | 2.5 | % | 1.955
|  |  | Coste directo | [6 empty] | 265.155
|  |  | Total | [6 empty] | 265.155
P-16 | PQS7-HBPK | u | reparació de cistella de basquet, substituint el taulell trencat per un nou de metacrilat de 180x105x1,5 cm, aprofitant l'anella existent |  |  |  | Rend.: | 1 |  | 281.89 | reparació cistella basquet taulell metacrilat g:1,5cm
Mano de obra
| A0F-000R | h | oficial 1a montador | 0.9 | /R | x | 28.8 | = | 25.92
| A01-FEPH | h | ayudante montador | 1 | /R | x | 24.7 | = | 24.7
|  |  | Subtotal mano de obra | [6 empty] | 50.62
Material
| BQS9-H6VT | u | taulell de bàsquet reglamentari de metacrilat de 15 mm de gruix | 1 |  | x | 230 | = | 230
|  |  | Subtotal material | [6 empty] | 230
|  |  | Gastos auxiliares |  |  |  | 2.5 | % | 1.2655
|  |  | Coste directo | [6 empty] | 281.8855
|  |  | Total | [6 empty] | 281.8855
P-17 | XARXA001 | m2 | canvi de xarxa de proteccio de laterals i fons de pistes |  |  |  | Rend.: | 1 |  | 3.64 | canvi de xarxa de proteccio de laterals i fons de pistes
Mano de obra
| A0E-000A | h | peón especialista | 0.01 | /R | x | 24.04 | = | 0.2404
| A0F-000B | h | oficial 1a | 0.01 | /R | x | 27.86 | = | 0.2786
|  |  | Subtotal mano de obra | [6 empty] | 0.519
Maquinaria
| CL40-00J3 | h | plataforma elevadora telescòpica articulada, autopropulsada amb motor de gasoil de 20 m d'alçària màxima de treball i 9,8 en horitzontal, de 227 kg de càrrega útil, de dimensions 700x245x245 cm en repós i 10886 kg de pes buida, amb cistella de dimensions 150x75 cm | 0.01 | /R | x | 39.44 | = | 0.3944
|  |  | Subtotal maquinaria | [6 empty] | 0.3944
Material
| B6A6-2AYS | m2 | red de cordón nylon de 3 mm de diámetro y paso de malla de 50 mm, con cuerda perimetral de 12 mm de diámetro | 1.1 |  | x | 2.48 | = | 2.728
|  |  | Coste directo | [6 empty] | 3.6414
|  |  | Total | [6 empty] | 3.6414

## T-SMP
Reparacio paviment Prat de la Riba | Reparacio paviment Prat de la Riba | Reparacio paviment Prat de la Riba | Reparacio paviment Prat de la Riba
Justificación de elementos | Justificación de elementos | Justificación de elementos | Justificación de elementos
Código | U.M. | Descripción | Precio | Descripción corta
Mano de obra
A01-FEP9 | h | ayudante pintor | 24.7 | ayudante pintor
A01-FEPH | h | ayudante montador | 24.7 | ayudante montador
A0D-0007 | h | peón | 20.77 | peón
A0E-000A | h | peón especialista | 24.04 | peón especialista
A0F-000B | h | oficial 1a | 27.86 | oficial 1a
A0F-000D | h | oficial 1a colocador | 27.86 | oficial 1a colocador
A0F-000R | h | oficial 1a montador | 28.8 | oficial 1a montador
A0F-000T | h | oficial 1a albañil | 27.86 | oficial 1a albañil
A0F-000V | h | oficial 1a pintor | 27.86 | oficial 1a pintor
A0F-000X | h | oficial 1a pulidor | 27.86 | oficial 1a pulidor
B125-HR3S | u | jornada de trabajo de equipo de topografía consistente en la toma de datos en campo, posterior tratamiento de los datos en gabinete i volcado de los resultados en formato papel o digital, incluidas todas las herramientas y materiales necesarios | 546.63 | jornada de equipo de topografía
Maquinaria
C138-00KR | h | pala carregadora sobre pneumàtics de 8 a 14 t | 81.37 | pala carregadora s/pneumàtics 8 a 14t
C152-003B | h | camión grúa | 79.43 | camión grúa
C154-003N | h | camió per a transport de 7 t | 42.85 | camió transp.7 t
C176-00FX | h | hormigonera de 165 l | 2.47 | hormigonera 165l
C200-002I | h | abrillantadora | 2.34 | abrillantadora
C20B-00HC | h | máquina taladradora con broca de diamante refrigerada con agua para agujeros de 5 a 20 cm como máximo | 10.41 | máquina taladr.diamante refrig.agua agujeros 5-20cm
C20J-00DQ | h | pulidora | 1 | pulidora
CL40-00J3 | h | plataforma elevadora telescòpica articulada, autopropulsada amb motor de gasoil de 20 m d'alçària màxima de treball i 9,8 en horitzontal, de 227 kg de càrrega útil, de dimensions 700x245x245 cm en repós i 10886 kg de pes buida, amb cistella de dimensions 150x75 cm | 39.44 | plataform.elevad. telesc.artic.,autopro.motor gasoil,h=20m,ampl.=9,8,carreg.227kg,700x245x245 cm,p=1
Material
B011-05ME | m3 | agua | 2.45 | agua
B017-05MM | l | disolvente universal | 10.25 | disolvente univ.
B03J-0K7V | t | grava de cantera de piedra calcárea, de grandària màxima 20 mm, para hormigones | 22.22 | grava piedra calc.grandària màxima 20 mm p/horms.
B03L-05MQ | t | arena de cantera de piedra calcárea para hormigones | 23.37 | arena piedra calc. p/horms.
B055-067M | t | cemento pórtland con caliza cem ii/b-l 32,5 r según une-en 197-1, en sacos | 166.26 | cemento pórtland+caiiza cem ii/b-l 32,5r, & sacos
B07D-CVVV | kg | mortero sintético epoxi de resinas epoxi | 5.59 | mortero sintético ep res.epoxi
B0AJ-06WE | u | tensor obert d'acer galvanitzat amb baga i forqueta d'1/4´´ | 1.82 | tensorobert,acer galv.+baga/forqueta,d=1/4´´
B0AO-07II | u | taco de nylon de 6 a 8 mm de, con tornillo | 0.33 | taco nylon d=6 a 8 mm,+tornillo
B151L-0M3F | m2 | xarxa de fil trenat de poliamida no regenerada, de tenacitat alta, de 4 mm de d i 80x80 mm de pas de malla, amb corda perimetral de poliamida de 12 mm nuada a la xarxa, per a 10 usos | 1.5 | xarxa poliam.n/regen.tenac.alt.,4mm,80x80mm,corda perim.poliam.,10usos
B6A0-0KO2 | u | poste intermedio de tubo de acero galvanizado, de 80 mm y de altura 4,4 m | 55 | poste intermedio acero galv.d=80mm h=4,4m
B6A0-0KO4 | u | poste para extremos, tensores o puntos singulares de tubo de acero galvanizado, de 80 mm y de altura 4,4 m | 180 | poste punto sing. acero galv.d=80mm h=4,4m
B6A0-0KO5 | u | poste intermedio de tubo de acero galvanizado, de 80 mm y de altura 6,6 m | 87.66 | poste intermedio acero galv.d=80mm h=6,6m
B6A0-0KO6 | u | poste para extremos, tensores o puntos singulares de tubo de acero galvanizado, de 80 mm y de altura 6,6 m | 301.4 | poste punto sing. acero galv.d=80mm h=6,6m
B6A6-2AYS | m2 | red de cordón nylon de 3 mm de diámetro y paso de malla de 50 mm, con cuerda perimetral de 12 mm de diámetro | 2.48 | red cordón nylon diám.=3mm,paso malla=50mm,cuerda perimet. diám.=12mm
B891-0P01 | kg | esmalte de poliuretano de un u componente | 10.2 | esmalte poliuretano,un compon.
B9M0-1KQQ | kg | morter de resines epoxi per a capa base, per a paviment continu | 2.41 | morter res.epoxi,capa base,p/pav.continu
B9M0-H6E5 | kg | morter de resines epoxi i quars per a capa d'acabat, per a paviment continu | 17.41 | morter res.epoxi+quars,capa acabat,p/pav.continu
B9M2-1YMG | kg | emulsió de resines sintètiques en base aquosa, per a capa d'acabat per a paviment continu, amb pigments | 5.7 | emulsió res.sint..b.aquosa,capa acabat,p/pav.continu+pigments
B9M2-1YMH | kg | emulsió de resines sintètiques en base aquosa, per a capa base per a paviment continu, amb pigments | 5.4 | emulsió res.sint..b.aquosa,capa base,p/pav.continu+pigments
B9M2-1YMI | kg | emulsió de resines sintètiques en base aquosa, per a capa d'imprimació per a paviment continu | 4.8 | emulsió res.sint..b.aquosa,capa imprimació,p/pav.continu
BDH0-16J1 | u | limpieza y desatasco de fosa séptica de 6 m3 de volumen, con introducción manual de manguera con agua a presión, con aparato neumático vibrador incorporado desde compresor situado en camión cisterna | 226.6 | limp.+desatasco de fosa sépt.v=6m3,intr.manguera ag.pres.neum.vibrador
BQS1-H6VU | u | anella per a cistella de bàsquet, reglamentaria amb 12 ganxos, de tub d'acer amb molles, amb xarxa de niló | 170 | anella p/cistella bàsquet tub hacer,c/molles+xarxa niló
BQS1-H6VV | u | aro para canasta de baloncesto, de perfil macizo de acero, reglamentario con 12 ganchos, con red de nylon | 45 | aro p/canasta baloncesto perfil macizo acero+red nylon
BQS2-H6VK | u | cistella de bàsquet per a muntatge encastat al paviment amb sitema desmuntable, amb estructura de tub d'acer 100x100 mm, tauler de metacrilat de 180x105x1,5 cm i anella de tub d'acer amb molles i xarxa de niló, amb una volada d'1,65 m | 1000 | cistella bàsquet fixa paviment, taulell metacrilat,anella molles,xarxa
BQS7-H6VC | u | xarxa fons pista de 21 x 4 m aproximadament per a protecció composta suports metàl-lics en els extrems i cable d´acer de 5 mm i ganxos metàl-lics galvanitzats per a subjectar la xarxa confeccionada en niló de 3 mm amb un pas de malla de 100x100 mm | 761.26 | xarxa fons pista de 21x4m+suports+cable
BQS7-H6VE | m2 | protecció per a columnes o obstacles verticals amb nucli d'escuma de poliuretà ignifug, densitat 25 kg/m3, de 15 cm de gruix amb funda de poliester amb tanca o sistema de fixació amb ullets | 95 | protecció columnes escuma g:15cm+funda poliester
BQS7-H6VF | u | protectors per una cistella de bàsquet fixada amb columna al terra, amb nucli d'escuma de poliuretà ignifug, densitat 25 kg/m3, de 15 cm de gruix amb funda de poliester amb tanca | 115 | protectors cistella bàsquet fixa
BQS9-H6VS | u | taulell per a cistella de bàsquet reglamentari de fibra de vidre de 180x105x2 cm | 185 | taulell p/cistella bàsquet fibra vidre g:2cm
BQS9-H6VT | u | taulell de bàsquet reglamentari de metacrilat de 15 mm de gruix | 230 | taulell p/cistella bàsquet metacrilat g:15mm
BV2L0-00Z5 | u | determinación en laboratorio, mediante péndulo de fricción, de la resistencia al deslizamiento/resbalamiento de pavimentos pulidos y no pulidos, según la norma une-env 12633, para un número de determinaciones igual o superior a 10 | 2200 | resist.desliz./resbal.(labor.), pavim.pulidos+s/pulir,determ.>=10
BVA8-02JC | u | determinación de la rigidez frente a cargas horizontales y verticales del soporte del tablero de baloncesto, según la norma une-en 1270 | 36.77 | determ.rigidez horiz./vert.,soporte tablero baloncesto

## T-DIM
|  | Reparacio paviment Prat de la Riba | Reparacio paviment Prat de la Riba | Reparacio paviment Prat de la Riba | Reparacio paviment Prat de la Riba
MEDICIONES | MEDICIONES | MEDICIONES | MEDICIONES | MEDICIONES

## Resum Pres
RESUM DE PRESSUPOST
NIVEL 2: Capítol |  |  | Importe
Capítol | 01.03 | Paviments | 8175
Capítol | 01.04 | Revestiment esportiu | 39632.4
Capítol | 01.05 | Equipament esportiu | 20274.36
Capítol | 01.06 | Proteccions i senyalitzaacions | 20620.38
Capítol | 01.07 | Contorl de Qualitat | 2200
Capítol | 01.08 | Gestio de resoidus | 734.36
Capítol | 01.09 | Seguretat i Salut | 999.78
Capítol | 01.10 | Imprevistos | 1000
Obra | 01 | Pressupost PAVPRAT | 93636.28
93636.28
NIVEL 1: Obra |  |  | Importe
Obra | 01 | Pressupost PAVPRAT | 93636.28
93636.28

## Ultim full
Reparacio paviment Prat de la Riba
PRESUPUESTO DE EJECUCION POR CONTRATA
PRESUPUESTO DE EJECUCIÓN MATERIAL............................................................................. | 93636.28
6 % SOBRE 93.636,28................................................................................................................................................................................................................. | 5618.18
13 % SOBRE 93.636,28................................................................................................................................................................................................................. | 12172.72
Subtotal | 111427.18
21 % IVA SOBRE 111.427,18................................................................................................................................................................................................................. | 23399.71
TOTAL PRESUPUESTO POR CONTRATA | 134.826,89 | €
Este presupuesto de ejecución por contrato sube a
( CIENTO TREINTA Y CUATRO MIL OCHOCIENTOS VEINTISEIS EUROS CON OCHENTA Y NUEVE CÉNTIMOS )