## Full1
Adequació celler castell Miravet com a sala immersiva
Pressupost
Código | Nat | Ut | Resumen | Comentario | N | Longitud | Anchura | Altura | Parcial | CanPres | PrPres | ImpPres
1 | Capítol |  | IMPLANTACIÓ EN OBRA | [6 empty] | 1 | 7006.16 | 7006.16
1.01 | Partida | u | Muntatge i desmuntatge plataforma de treball esgraonada | [6 empty] | 3 | 1874.94 | 5624.82
Muntatge i desmuntatge de plataforma de treball esgraonada, amb plans de treball a 2,5/1,5m d’alçada, i un volum total de 130m3, formada per estructura tubular d'acer galvanitzat en calent, sense duplicitat d'elements verticals i superfícies de treball horitzontal contínues; implantada segons detalls i especificacions de la documentació gràfica. Inclòs bases regulables, disposició de taulons de sola per regularització del terra existent, escales d’accés a les alçades de treballs, baranes perimetral i altres elements per garantir la seva estabilitat. Mesurarà una sola unitat per al conjunt de plataforma implantada.
A012M000 | Mà d'obra | h | Oficial 1a muntador | [6 empty] | 30 | 25.74 | 772.2
Oficial 1a muntador
A013M000 | Mà d'obra | h | Ajudant muntador | [6 empty] | 30 | 22.21 | 666.3
Ajudant muntador
C1501701 | maquinària | h | Camio 7 t | [6 empty] | 8 | 38 | 304
Camió per a transport de 7 t
A%AUX001 | Altres | u | Despeses auxiliars mà d'obra | [6 empty] | 14.385 | 3 | 43.16
Despeses auxiliars sobre la mà d'obra
|  |  |  | Àmbit 1 | 1 |  |  |  | 1
|  |  |  | Àmbit 2 | 1 |  |  |  | 1
|  |  |  | Àmbit 3 | 1 |  |  |  | 1
[9 empty] | 1.01 | 3 | 1874.94 | 5624.82
1.02 | Partida | dia | Amortització diària plataforma de treball esgraonada | [6 empty] | 60 | 16.8 | 1008
Amortització diària de plataforma de treball esgraonada, realitzat d’acord especificacions de partida 0.01. Mesurats els dies naturals per al conjunt de la implantació.
BBBA1010 | Altres | dia | Amortització diària plataforma de treball esgraonada, 125m3 | [6 empty] | 1 | 16 | 16
|  |  |  | Àmbit 1 | 1 | 20 |  |  | 20
|  |  |  | Àmbit 2 | 1 | 20 |  |  | 20
|  |  |  | Àmbit 3 | 1 | 20 |  |  | 20
[9 empty] | 1.02 | 60 | 16.8 | 1008
1.03 | Partida | u | Bastida mòbil amb rodes 1,50x1,80, h=3,20m | [6 empty] | 2 | 123.67 | 247.34
Lliurament, muntatge, desmuntatge i recollida de bastida-torre mòbil d'alumini, amb rodes, de dimensions 1,50x1,80 m , i de 3,20m d'alçada (alçada de treball 2,20). Mesurada una sola unitat.
A012M000 | Mà d'obra | h | Oficial 1a muntador | [6 empty] | 2 | 25.74 | 51.48
Oficial 1a muntador
A013M000 | Mà d'obra | h | Ajudant muntador | [6 empty] | 2 | 22.21 | 44.42
Ajudant muntador
C1501701 | maquinària | h | Camio 7 t | [6 empty] | 0.5 | 38 | 19
Camió per a transport de 7 t
A%AUX001 | Altres | u | Despeses auxiliars mà d'obra | [6 empty] | 0.959 | 3 | 2.88
Despeses auxiliars sobre la mà d'obra
[5 empty] | 2 |  |  |  | 2
[9 empty] | 1.03 | 2 | 123.67 | 247.34
1.04 | Partida | dia | Amortització de bastida mòbil, 150x180, h=3,20) | [6 empty] | 15 | 8.4 | 126
Amortització diària de bastida-torre mòbil d'alumini, amb rodes, de dimensions 1,50x1,80 m , i de 3,20m d'alçada (alçada de treball 2,20). Mesurats els dies laborals.
BBBA1011 | Altres | dia | Amortització diària bastida mòbil 150x180, h= 3,2 | [6 empty] | 1 | 8 | 8
|  |  |  | consolidació volta passadís | 10 |  |  |  | 10
|  |  |  | consolidació volta accés celler | 5 |  |  |  | 5
[9 empty] | 1.04 | 15 | 8.4 | 126
[9 empty] | 1 | 1 | 7006.16 | 7006.16
2 | Capítol |  | RESTAURACIÓ I TRACTAMENT DE PARAMENTS HISTÒRICS | [6 empty] | 1 | 25899.43 | 25899.43
2.01 | Partida | m2 | Neteja, sanejat i rejuntat de volta de maçoneria | [6 empty] | 290.351 | 65.72 | 19081.87
Consolidació de part superior de volta de maçoneria encofrada, consistent en sanejat de part degradades de pedra o morter que es considerin irrecuperables, neteja profunda general manual en sec del parament, realitzada amb raspall suau, pinzell i/o aire a baixa pressió, acompanyada d’aspiració; i execució de bisellats, segellats de fissures i buits, o rejuntats selectius, fets amb morter de calç de calç hidràulica NHL 3,5 i àrid gruixut, amb acabat superficial raspallat i/o amb esponja. Inclòs aplicació de pàtina o veladura estrictament sobre els nous morter per aconseguí correcta integració cromàtica, només si es necessari. Mesurada la superfície real netejada.
A0122000 | Mà d'obra | h | Oficial 1a paleta | [6 empty] | 0.4 | 24.9 | 9.96
A010V050 | Mà d'obra | h | Conservador-restaurador | [6 empty] | 0.75 | 26.45 | 19.84
Conservador-restaurador
A0140000 | Mà d'obra | h | Manobre | [6 empty] | 1.2 | 20.75 | 24.9
Manobre
D0705A2B | Partida | m3 | Morter de calç,sorra pedra granit.,380kg/m3 calç hidràu.natural | [6 empty] | 0.03 | 208.3 | 6.25
Morter de calç i sorra de pedra granítica amb 380 kg/m3 de calç hidràulica natural NHL 3,5, amb una proporció en volum 1:4 i 10 N/mm2 de resistència a compressió, elaborat a l'obra amb formigonera de 165 l
A0150000 | Mà d'obra | h | Manobre especialista | [6 empty] | 1.5 | 21.97 | 32.96
Manobre especialista
B0111000 | Material | m3 | Aigua | [6 empty] | 0.2 | 1.81 | 0.36
Aigua
B0312020 | Material | t | Sorra de riu granulometría 0,5-10 mm | [6 empty] | 1.52 | 20.09 | 30.54
Sorra de pedrera de pedra granítica per a morters
B0533510 | Material | kg | Calç hidràu.natural NHL 3,5 | [6 empty] | 380 | 0.37 | 140.6
Calç hidràulica natural NHL 3,5
C1705600 | maquinària | h | Formigonera 165 l | [6 empty] | 1.5 | 1.9 | 2.85
Formigonera de 165 l
A%AUX001 | Altres | u | Despeses auxiliars mà d'obra | [6 empty] | 0.33 | 3 | 0.99
Despeses auxiliars sobre la mà d'obra
[9 empty] | D0705A2B | 0.03 | 208.3 | 6.25
A%AUX001 | Altres | u | Despeses auxiliars mà d'obra | [6 empty] | 0.547 | 3 | 1.64
Despeses auxiliars sobre la mà d'obra
|  |  |  | Passadís accés recinte sobirà | 1 | 2.65 | 10.65 |  | 28.223
[5 empty] | 1 | 8.55 | 2.6 |  | 22.23
|  |  |  | Volta celler | 1 | 20.75 | 10.4 |  | 215.8
|  |  |  | Passadís accés celler | 1 | 3.15 | 3.2 |  | 10.08
[5 empty] | 1 | 3.15 | 4.45 |  | 14.018
[9 empty] | 2.01 | 290.351 | 65.72 | 19081.87
2.02 | Partida | m2 | Neteja, sanejat i rejuntat de paraments verticals de carreus | [6 empty] | 128.962 | 44.77 | 5773.63
Consolidació de paraments de part inferior de volta, o paraments verticals, de fàbrica de carreus de pedra, consistent en sanejat de part degradades de pedra o morter que es considerin irrecuperables, neteja profunda general manual en sec del parament, realitzada amb raspall suau, pinzell i/o aire a baixa pressió, acompanyada d’aspiració; i execució de bisellats, segellats de fissures i buits, o rejuntats selectius, fets amb morter de calç de calç hidràulica NHL 3,5 i àrid gruixut, amb acabat superficial raspallat i/o amb esponja. Inclòs aplicació de pàtina o veladura estrictament sobre els nous morter per aconseguí correcta integració cromàtica, només si es necessari. Mesurada la superfície real netejada.
A0122000 | Mà d'obra | h | Oficial 1a paleta | [6 empty] | 0.4 | 24.9 | 9.96
A010V050 | Mà d'obra | h | Conservador-restaurador | [6 empty] | 0.4 | 26.45 | 10.58
Conservador-restaurador
A0140000 | Mà d'obra | h | Manobre | [6 empty] | 0.713 | 20.75 | 14.79
Manobre
D0705A2B | Partida | m3 | Morter de calç,sorra pedra granit.,380kg/m3 calç hidràu.natural | [6 empty] | 0.03 | 208.3 | 6.25
Morter de calç i sorra de pedra granítica amb 380 kg/m3 de calç hidràulica natural NHL 3,5, amb una proporció en volum 1:4 i 10 N/mm2 de resistència a compressió, elaborat a l'obra amb formigonera de 165 l
A0150000 | Mà d'obra | h | Manobre especialista | [6 empty] | 1.5 | 21.97 | 32.96
Manobre especialista
B0111000 | Material | m3 | Aigua | [6 empty] | 0.2 | 1.81 | 0.36
Aigua
B0312020 | Material | t | Sorra de riu granulometría 0,5-10 mm | [6 empty] | 1.52 | 20.09 | 30.54
Sorra de pedrera de pedra granítica per a morters
B0533510 | Material | kg | Calç hidràu.natural NHL 3,5 | [6 empty] | 380 | 0.37 | 140.6
Calç hidràulica natural NHL 3,5
C1705600 | maquinària | h | Formigonera 165 l | [6 empty] | 1.5 | 1.9 | 2.85
Formigonera de 165 l
A%AUX001 | Altres | u | Despeses auxiliars mà d'obra | [6 empty] | 0.33 | 3 | 0.99
Despeses auxiliars sobre la mà d'obra
[9 empty] | D0705A2B | 0.03 | 208.3 | 6.25
A%AUX001 | Altres | u | Despeses auxiliars mà d'obra | [6 empty] | 0.353 | 3 | 1.06
Despeses auxiliars sobre la mà d'obra
|  |  |  | -Interior celler |  |  |  |  | 0
|  |  |  | tancament nord | 1 | 20.35 |  | 1.7 | 34.595
|  |  |  | tancament sud | 1 | 6.8 |  | 1.5 | 10.2
[5 empty] | 1 | 10.4 |  | 1.6 | 16.64
|  |  |  | extrem est | 1 | 23.2 |  |  | 23.2
|  |  |  | a deduïr: obertura cega | -1 | 3.05 |  |  | -3.05
|  |  |  | mur andalusí | 1 | 4.4 |  |  | 4.4
[5 empty] | 1 | 5.483 | 0.4 |  | 2.193
|  |  |  | extrem oest | 1 | 27.6 |  |  | 27.6
|  |  |  | a deduïr: obert. finestra | -1 | 4.4 |  |  | -4.4
|  |  |  | expandit finestra | 2 | 2.55 |  | 2.3 | 11.73
|  |  |  | part superior finestra | 1 | 2.9 | 1.5 |  | 4.35
|  |  |  | fons finestra | 1 | 1.504 |  |  | 1.504
|  |  |  | passadís accés després porta |  | 6.05 |  |  | 0
|  |  |  | passadís accés abans porta |  | 19.25 |  |  | 0
[6 empty] | 15.3 |  |  | 0
[9 empty] | 2.02 | 128.962 | 44.77 | 5773.63
2.03 | Partida | u | Consolidació i restauració d’estructures antiga premsa | [6 empty] | 1 | 1043.93 | 1043.93
Consolidació de d’antiga premsa, consistent en neteja profunda general manual en sec dels seus paraments, realitzada amb raspall suau, pinzell i/o aire a baixa pressió, acompanyada d’aspiració; i posterior execució de bisellats, segellats de fissures i buit, o rejuntats selectius per a garantir la estabilitat dels elements constructius que la integren, fets amb morter de calç de calç hidràulica NHL 3,5 i de granulometria i acabats adients, per aconseguir una bona integració amb els elements originals consolidats Inclòs aplicació de pàtina o veladura estrictament sobre els nous morter per aconseguí correcta integració cromàtica, només si es necessari. Mesurada una sola unitat per a tota l’operació.
A010V050 | Mà d'obra | h | Conservador-restaurador | [6 empty] | 20 | 26.45 | 529
Conservador-restaurador
A0140000 | Mà d'obra | h | Manobre | [6 empty] | 20.05 | 20.75 | 416.04
Manobre
D0705A2B | Partida | m3 | Morter de calç,sorra pedra granit.,380kg/m3 calç hidràu.natural | [6 empty] | 0.1 | 208.3 | 20.83
Morter de calç i sorra de pedra granítica amb 380 kg/m3 de calç hidràulica natural NHL 3,5, amb una proporció en volum 1:4 i 10 N/mm2 de resistència a compressió, elaborat a l'obra amb formigonera de 165 l
A0150000 | Mà d'obra | h | Manobre especialista | [6 empty] | 1.5 | 21.97 | 32.96
Manobre especialista
B0111000 | Material | m3 | Aigua | [6 empty] | 0.2 | 1.81 | 0.36
Aigua
B0312020 | Material | t | Sorra de riu granulometría 0,5-10 mm | [6 empty] | 1.52 | 20.09 | 30.54
Sorra de pedrera de pedra granítica per a morters
B0533510 | Material | kg | Calç hidràu.natural NHL 3,5 | [6 empty] | 380 | 0.37 | 140.6
Calç hidràulica natural NHL 3,5
C1705600 | maquinària | h | Formigonera 165 l | [6 empty] | 1.5 | 1.9 | 2.85
Formigonera de 165 l
A%AUX001 | Altres | u | Despeses auxiliars mà d'obra | [6 empty] | 0.33 | 3 | 0.99
Despeses auxiliars sobre la mà d'obra
[9 empty] | D0705A2B | 0.1 | 208.3 | 20.83
A%AUX001 | Altres | u | Despeses auxiliars mà d'obra | [6 empty] | 9.45 | 3 | 28.35
Despeses auxiliars sobre la mà d'obra
[5 empty] | 1 |  |  |  | 1
[9 empty] | 2.03 | 1 | 1043.93 | 1043.93
[9 empty] | 2 | 1 | 25899.43 | 25899.43
3 | Capítol |  | GESTIÓ DE RESIDUS | [6 empty] | 1 | 203.02 | 203.02
3.01 | Partida | m3 | Transport terres cent.recic./monod./aboc.esp.,contenidor 9 m3 | [6 empty] | 7.924 | 11.5 | 91.13
Transport de terres a centre de reciclatge, a monodipòsit, a abocador específic o a centre de recollida i transferència, amb contenidor de 9 m3 de capacitat
C150AE00 | maquinària | m3 | Suministrament i recollida contenidor 9 m3 | [6 empty] | 1 | 10.95 | 10.95
Subministrament i recollida de residus amb contenidor, de 4 a 6 m3 de capacitat
|  |  |  | Sanejat voltes | 1 | 290.351 |  | 0.015 | 4.355
[5 empty] | 1 | 137.955 |  | 0.015 | 2.069
|  |  |  | Xarxa de protecció | 1 | 1.5 |  |  | 1.5
[9 empty] | 3.01 | 7.924 | 11.5 | 91.13
3.02 | Partida | m3 | Deposició controlada a monodiposit de terres | [6 empty] | 7.924 | 14.12 | 111.89
Deposició controlada a dipòsit autoritzat de residus de terres procedents d'excavació, amb codi 170504 segons la Llista Europea de Residus
B2RA1200 | Altres | m3 | Disposic.monodipòsit terres | [6 empty] | 1 | 13.45 | 13.45
Disposició controlada a monodipòsit, de terres
[5 empty] | 1 | 7.924 |  |  | 7.924
[9 empty] | 3.02 | 7.924 | 14.12 | 111.89
[9 empty] | 3 | 1 | 203.02 | 203.02
4 | Capítol |  | MESURES SEGURITAT I SALUT | [6 empty] | 1 | 370.14 | 370.14
4.01 | Partida | u | Farmaciola armari+contingut segons orden.SiS | [6 empty] | 1 | 129.79 | 129.79
Farmaciola d'armari, amb el contingut establert a l'ordenança general de seguretat i salut en el treball
BQUA1100 | Altres | u | Farmaciola armari+contingut segons orden.SiS | [6 empty] | 1 | 123.61 | 123.61
Farmaciola tipus armari, amb el contingut establert a l'ordenança general de seguretat i salut en el treball
[5 empty] | 1 |  |  |  | 1
[9 empty] | 4.01 | 1 | 129.79 | 129.79
4.02 | Partida | u | Casc seguretat,p/ús normal,contra cops,polietilè,p<=400g,UNE-EN | [6 empty] | 3 | 6.27 | 18.81
Casc de seguretat per a ús normal, contra cops, de polietilè amb un pes màxim de 400 g, homologat segons UNE-EN 812
D1411111 | Altres | u | Casc seguretat p/ús normal,contra cops,polietilè,p<=400g,UNE-EN | [6 empty] | 1 | 5.97 | 5.97
Casc de seguretat per a ús normal, contra cops, de polietilè amb un pes màxim de 400 g, homologat segons UNE-EN 812
[5 empty] | 3 |  |  |  | 3
[9 empty] | 4.02 | 3 | 6.27 | 18.81
4.03 | Partida | u | Ulleres antiimp.st.,muntura univ.,visor transp.c/entelam.,UNE-EN | [6 empty] | 3 | 6.37 | 19.11
Ulleres de seguretat antiimpactes estàndard, amb muntura universal, amb visor transparent i tractament contra l'entelament, homologades segons UNE-EN 167 i UNE-EN 168
D1421110 | Altres | u | Ulleres antiimp.st.,muntura univ.,visor transp.c/entelam.,UNE-EN | [6 empty] | 1 | 6.07 | 6.07
Ulleres de seguretat antiimpactes estàndard, amb muntura universal, amb visor transparent i tractament contra l'entelament, homologades segons UNE-EN 167 i UNE-EN 168
[5 empty] | 3 |  |  |  | 3
[9 empty] | 4.03 | 3 | 6.37 | 19.11
4.05 | Partida | u | Protector auditiu tap escuma,UNE-EN 352-2/UNE-EN 458 | [6 empty] | 12 | 0.24 | 2.88
Protector auditiu de tap d'escuma, homologat segons UNE-EN 352-2 i UNE-EN 458
D1431101 | Altres | u | Protector auditiu tap escuma, UNE-EN 352-2/UNE-EN 458 | [6 empty] | 1 | 0.23 | 0.23
Protector auditiu de tap d'escuma, homologat segons UNE-EN 352-2 i UNE-EN 458
[5 empty] | 12 |  |  |  | 12
[9 empty] | 4.05 | 12 | 0.24 | 2.88
4.06 | Partida | u | Mascareta autofiltrant c/polsim+vap.tòx.,UNE-EN 405 | [6 empty] | 36 | 0.72 | 25.92
Mascareta autofiltrant contra polsims i vapors tòxics, homologada segons UNE-EN 405
D1441201 | Altres | u | Mascareta autofiltrant c/polsim+vap.tòx., UNE-EN 405 | [6 empty] | 1 | 0.69 | 0.69
Mascareta autofiltrant contra polsims i vapors tòxics, homologada segons UNE-EN 405
[5 empty] | 36 |  |  |  | 36
[9 empty] | 4.06 | 36 | 0.72 | 25.92
4.07 | Partida | u | Guants protecció c/riscs mecànics nivell 1,UNE-EN 388/UNE-EN 420 | [6 empty] | 3 | 6.74 | 20.22
Parella de guants de protecció contra riscs mecànics mínims en treballs de precisió com soldadura amb àrgon, nivell 1, homologats segons UNE-EN 388 i UNE-EN 420
D145A002 | Altres | u | Guants protecció c/riscs mecànics nivell 1,UNE-EN 388/UNE-EN 420 | [6 empty] | 1 | 6.42 | 6.42
Parella de guants de protecció contra riscs mecànics mínims en treballs de precisió com soldadura amb àrgon, nivell 1, homologats segons UNE-EN 388 i UNE-EN 420
[5 empty] | 3 |  |  |  | 3
[9 empty] | 4.07 | 3 | 6.74 | 20.22
4.08 | Partida | m | Tanca mòbil h=2m acer galv.malla 90x150mmxd4,5/3,5mm+bast.3,5x2m | [6 empty] | 12 | 3.06 | 36.72
Tanca mòbil, de 2 m d'alçària, d'acer galvanitzat, amb malla electrosoldada de 90x150 mm i de 4,5 i 3,5 mm de D, bastidor de 3,5x2 m de tub de 40 mm de D, fixat a peus prefabricats de formigó, i amb el desmuntatge inclòs
A01H4000 | Mà d'obra | h | Manobre p/SiS | [6 empty] | 0.1 | 20.75 | 2.08
Manobre per a seguretat i salut
B6AA211A | Material | m | Tanca mòbil h=2m acer galv.malla elecsold. 90x150mmxD4,5/3,5mm+b | [6 empty] | 1 | 0.68 | 0.68
Tanca mòbil, de 2 m d'alçària, d'acer galvanitzat, amb malla electrosoldada de 90x150 mm i de 4,5 i 3,5 mm de diàmetre, bastidor de 3,5x2 m de tub de 40 mm de diàmetre per a fixar a peus prefabricats de formigó, per a 20 usos
B6AZAF0A | Material | u | Dau form.p/tanca mòbil,20usos | [6 empty] | 0.3 | 0.3 | 0.09
Dau de formigó de 38 kg per a peu de tanca mòbil de malla d'acer i per a 20 usos
DAUX0003 | Altres | u | Despeses auxiliars mà d'obra | [6 empty] | 1.9 | 0.03 | 0.06
[5 empty] | 12 |  |  |  | 12
[9 empty] | 4.08 | 12 | 3.06 | 36.72
4.09 | Partida | h | Brigada segur.p/mantenim.+repos.protec. | [6 empty] | 1 | 49.37 | 49.37
Brigada de seguretat per a manteniment i reposició de les proteccions
A01H2000 | Mà d'obra | h | Oficial 1a p/SiS | [6 empty] | 1 | 24.9 | 24.9
Oficial 1a per a seguretat i salut
A01H4000 | Mà d'obra | h | Manobre p/SiS | [6 empty] | 1 | 20.75 | 20.75
Manobre per a seguretat i salut
A%AUX001 | Altres | u | Despeses auxiliars mà d'obra | [6 empty] | 0.457 | 3 | 1.37
Despeses auxiliars sobre la mà d'obra
[5 empty] | 1 |  |  |  | 1
[9 empty] | 4.09 | 1 | 49.37 | 49.37
4.10 | Partida | h | Formació Seg.Salut | [6 empty] | 3 | 22.44 | 67.32
Formació en Seguretat i Salut
A01H4000 | Mà d'obra | h | Manobre p/SiS | [6 empty] | 1 | 20.75 | 20.75
Manobre per a seguretat i salut
A%AUX001 | Altres | u | Despeses auxiliars mà d'obra | [6 empty] | 0.208 | 3 | 0.62
Despeses auxiliars sobre la mà d'obra
[5 empty] | 3 |  |  |  | 3
[9 empty] | 4.10 | 3 | 22.44 | 67.32
[9 empty] | 4 | 1 | 370.14 | 370.14
[9 empty] | VALORACIO_05 | 1 | 33478.75 | 33478.75