## Full1
Adequació celler castell Miravet com a sala immersiva
Pressupost
Código | Nat | Ut | Resumen | Comentario | N | Longitud | Anchura | Altura | Parcial | CanPres | PrPres | ImpPres
0 | Capítol |  | IMPLANTACIÓ EN OBRA | [6 empty] | 1 | 671.34 | 671.34
0.01 | Partida | m2 | Munt/desm.bast.tub metàl fixa, bast.73/109cm,h<= 200cm | [6 empty] | 18.42 | 15.11 | 278.33
Muntatge i desmuntatge de bastida tubular metàl.lica homogoda, fixa formada per bastiments de 73/109 cm i alçària com a màxim de 200 cm, amb bases regulables, tubs travessers, tubs de travament, plataformes de treball d'amplària com a mínim de 60 cm, escales d'accés, baranes laterals, sòcols i amarradors cada 20 m2 de façana, inclosos tots els elements de senyalització normalitzats i el transport.
A012M000 | Mà d'obra | h | Oficial 1a muntador | [6 empty] | 0.25 | 25.74 | 6.44
Oficial 1a muntador
A013M000 | Mà d'obra | h | Ajudant muntador | [6 empty] | 0.25 | 22.21 | 5.55
Ajudant muntador
C1501701 | maquinària | h | Camio 7 t | [6 empty] | 0.05 | 38 | 1.9
Camió per a transport de 7 t
A%AUX001 | Altres | u | Despeses auxiliars mà d'obra | [6 empty] | 0.12 | 3 | 0.36
Despeses auxiliars sobre la mà d'obra
|  |  |  | Muntage preinstal·lació fibra òpt | 1 | 3.07 |  | 6 | 18.42
[9 empty] | 0.01 | 18.42 | 15.11 | 278.33
0.02 | Partida | dia | Amort.dia bast.tub.metàl fixa, bast.73/109cm,h<= 200cm,base | [6 empty] | 55.26 | 0.15 | 8.29
Amortització diària de bastida tubular metàl.lica fixa homologada, formada per bastiments de 73/109 cm d'amplària i alçària com a màxim de 200 cm, amb bases regulables, tubs travessers, tubs de travament, plataformes de treball d'amplària com a mínim de 60 cm, escales d'accés, baranes laterals, sòcols i amarradors cada 20 m2 de façana, inclosos tots els elements de senyalització normalitzats. Mesurat dies naturals.
B0Y15250 | Altres | m2 | Amort.dia bast.tub. metàl fixa, bast.73/109cm,h<= 200cm,base+pl | [6 empty] | 1 | 0.14 | 0.14
Amortització diària de bastida tubular metàl.lica fixa, formada per bastiments de 70 cm d'amplària i alçària com a màxim de 200 cm, amb bases regulables, tubs travessers, tubs de travament, plataformes de treball d'amplària com a mínim de 60 cm, escales d'accès, baranes laterals, sòcols i xarxa de protecció de poliamida, col.locada a tota la cara exterior i amarradors cada 20 m2 de façana, inclosos tots els elements de senyalització normalitzats
|  |  |  | Muntage preinstal·lació fibra òpt | 3 | 3.07 |  | 6 | 55.26
[9 empty] | 0.02 | 55.26 | 0.15 | 8.29
0.03 | Partida | u | Bastida mòbil amb rodes 1,50x1,80, h=3,20m | [6 empty] | 1 | 342.32 | 342.32
Lliurament, muntatge, desmuntatge i recollida de bastida-torre mòbil d'alumini, amb rodes, de dimensions 1,50x1,80 m , i de 3,20m d'alçada (alçada de treball 2,20). Mesurada una sola unitat.
A012M000 | Mà d'obra | h | Oficial 1a muntador | [6 empty] | 5 | 25.74 | 128.7
Oficial 1a muntador
A013M000 | Mà d'obra | h | Ajudant muntador | [6 empty] | 5 | 22.21 | 111.05
Ajudant muntador
C1501701 | maquinària | h | Camio 7 t | [6 empty] | 2 | 38 | 76
Camió per a transport de 7 t
A%AUX001 | Altres | u | Despeses auxiliars mà d'obra | [6 empty] | 2.398 | 3 | 7.19
Despeses auxiliars sobre la mà d'obra
[5 empty] | 1 |  |  |  | 1
[9 empty] | 0.03 | 1 | 342.32 | 342.32
0.04 | Partida | dia | Amortització de bastida mòbil, 150x180, h=3,20) | [6 empty] | 5 | 8.48 | 42.4
Amortització diària de bastida-torre mòbil d'alumini, amb rodes, de dimensions 1,50x1,80 m , i de 3,20m d'alçada (alçada de treball 2,20). Mesurats els dies laborals.
BBBA1011 | Altres | dia | Amortització diària bastida mòbil 150x180, h= 3,2 | [6 empty] | 1 | 8 | 8
[5 empty] | 5 |  |  |  | 5
[9 empty] | 0.04 | 5 | 8.48 | 42.4
[9 empty] | CAP. 0 | 1 | 671.34 | 671.34
1 | Capítol |  | TREBALLS PREVIS | [6 empty] | 1 | 8363.61 | 8363.61
1.01 | Partida | u | Desmuntat d’elements d’il·luminació existents | [6 empty] | 11 | 22.22 | 244.42
Desmuntat d’actuals elements d’il·luminació amb peu d’estructura metàl·lica i de les seves base de formigó. Inclòs càrrega manual del material retirat sobre dúmper, per trasllat a punt d’aplegament de residus situat fora del recinte, a una distància de 150-200 m. Mesura la unitat d’element completament retirada.
A012H000 | Mà d'obra | h | Oficial 1a electricista | [6 empty] | 0.1 | 25.74 | 2.57
Oficial 1a electricista
A0150000 | Mà d'obra | h | Manobre especialista | [6 empty] | 0.3 | 21.97 | 6.59
Manobre especialista
A0140000 | Mà d'obra | h | Manobre | [6 empty] | 0.4 | 20.75 | 8.3
Manobre
C20H00DN | maquinària | h | Martell trencador manual | [6 empty] | 0.1 | 4.13 | 0.41
C1505120 | maquinària | h | Dúmper 1,5t,hidràulic | [6 empty] | 0.1 | 25.56 | 2.56
Dúmper d'1,5 t de càrrega útil, amb mecanisme hidràulic
A%AUX001 | Altres | u | Despeses auxiliars mà d'obra | [6 empty] | 0.175 | 3 | 0.53
Despeses auxiliars sobre la mà d'obra
[5 empty] | 11 |  |  |  | 11
[9 empty] | 1.01 | 11 | 22.22 | 244.42
1.02 | Partida | u | Desmuntat de dissuasor de pas i elements de senyalització | [6 empty] | 1 | 51.55 | 51.55
Desmuntat d’actual de dissuasor, format pels pals metàl·lics i cable, situat a l’entrada del celler i de les seves base de formigó. Inclòs càrrega manual del material enretirat sobre dúmper, per trasllat a punt d’aplegament de residus situat fora del recinte, a una distància de 150-200 m. Mesura la unitat d’element completament retirada.
A0150000 | Mà d'obra | h | Manobre especialista | [6 empty] | 1 | 21.97 | 21.97
Manobre especialista
A0140000 | Mà d'obra | h | Manobre | [6 empty] | 1 | 20.75 | 20.75
Manobre
C20H00DN | maquinària | h | Martell trencador manual | [6 empty] | 0.5 | 4.13 | 2.07
C1505120 | maquinària | h | Dúmper 1,5t,hidràulic | [6 empty] | 0.1 | 25.56 | 2.56
Dúmper d'1,5 t de càrrega útil, amb mecanisme hidràulic
A%AUX001 | Altres | u | Despeses auxiliars mà d'obra | [6 empty] | 0.427 | 3 | 1.28
Despeses auxiliars sobre la mà d'obra
[5 empty] | 1 |  |  |  | 1
[9 empty] | 1.02 | 1 | 51.55 | 51.55
1.03 | Partida | m2 | Neteja i retirada de dipòsits de sòl poc compacte del terra | [6 empty] | 173.79 | 33.41 | 5806.32
Neteja i retirada amb mitjans manuals, i seguiment arqueològic, de dipòsit de sòl i pols poc compacta, del terra del celler (potència màxima 10cm). Inclòs part proporcional de redacció de memòria d’excavació i càrrega manual dels residus generats sobre dúmper, per trasllat a punt d’aplegament de residus situat fora del recinte, a una distància de 150-200 m. Mesurada la superfície real netejada.
A010A000 | Mà d'obra | h | Arqueòleg director | [6 empty] | 0.15 | 36.72 | 5.51
Arqueòleg director
A0150000 | Mà d'obra | h | Manobre especialista | [6 empty] | 0.5 | 21.97 | 10.99
Manobre especialista
A0140000 | Mà d'obra | h | Manobre | [6 empty] | 0.5 | 20.75 | 10.38
Manobre
C1505120 | maquinària | h | Dúmper 1,5t,hidràulic | [6 empty] | 0.15 | 25.56 | 3.83
Dúmper d'1,5 t de càrrega útil, amb mecanisme hidràulic
A%AUX001 | Altres | u | Despeses auxiliars mà d'obra | [6 empty] | 0.269 | 3 | 0.81
Despeses auxiliars sobre la mà d'obra
[5 empty] | 1 | 167.1 |  |  | 167.1
|  |  |  | obertura est | 1 | 1.8 | 1.3 |  | 2.34
|  |  |  | obertura oest | 1 | 2.9 | 1.5 |  | 4.35
[9 empty] | 1.03 | 173.79 | 33.41 | 5806.32
1.04 | Partida | m | Retirada de canalitzacions d’instal·lacions sobre paviment | [6 empty] | 39 | 18.38 | 716.82
Desmuntat manual d’actuals canalitzacions elèctriques de l’enllumenat existent, disposades pel terra del celler i recobertes de formigó, realitzat amb el corresponent control arqueològic dels treballs. Inclòs càrrega manual dels residus generats sobre dúmper, per trasllat a punt d’aplegament de residus situat fora del recinte, a una distància de 150-200 m. Mesura la unitat d’element completament retirada.
A010A000 | Mà d'obra | h | Arqueòleg director | [6 empty] | 0.1 | 36.72 | 3.67
Arqueòleg director
A0150000 | Mà d'obra | h | Manobre especialista | [6 empty] | 0.25 | 21.97 | 5.49
Manobre especialista
A0140000 | Mà d'obra | h | Manobre | [6 empty] | 0.25 | 20.75 | 5.19
Manobre
C1505120 | maquinària | h | Dúmper 1,5t,hidràulic | [6 empty] | 0.1 | 25.56 | 2.56
Dúmper d'1,5 t de càrrega útil, amb mecanisme hidràulic
A%AUX001 | Altres | u | Despeses auxiliars mà d'obra | [6 empty] | 0.144 | 3 | 0.43
Despeses auxiliars sobre la mà d'obra
[5 empty] | 1 | 39 |  |  | 39
[9 empty] | 1.04 | 39 | 18.38 | 716.82
1.05 | Partida | m3 | Excavació rebaix terreny amb metodologia arqueològica | [6 empty] | 2.663 | 494.41 | 1316.61
Excavació amb mitjans manuals, i seguiment arqueològic, per a rebaix de terreny o execució de sabates de fonamentació, amb una fondària de 0,3 m com a màxim, en terreny compacte. Inclòs neteja i siglat de possibles restes estretes, part proporcional de redacció de memòria d’excavació, i càrrega manual dels residus generats sobre dúmper, per trasllat a punt d’aplegament de residus situat fora del recinte, a una distància de 150-200 m. Mesurat el volum real de terreny excavat sense tenir en compte el seu esponjament.
A010A000 | Mà d'obra | h | Arqueòleg director | [6 empty] | 4 | 36.72 | 146.88
Arqueòleg director
A0150000 | Mà d'obra | h | Manobre especialista | [6 empty] | 6 | 21.97 | 131.82
Manobre especialista
A0140000 | Mà d'obra | h | Manobre | [6 empty] | 6 | 20.75 | 124.5
Manobre
C1505120 | maquinària | h | Dúmper 1,5t,hidràulic | [6 empty] | 2 | 25.56 | 51.12
Dúmper d'1,5 t de càrrega útil, amb mecanisme hidràulic
A%AUX001 | Altres | u | Despeses auxiliars mà d'obra | [6 empty] | 4.032 | 3 | 12.1
Despeses auxiliars sobre la mà d'obra
|  |  |  | rebaix paviment passadís accés | 1 | 2.7 | 1.7 | 0.17 | 0.78
[5 empty] | 1 | 0.3 | 1.9 | 0.17 | 0.097
[5 empty] | 1 | 4.2 | 3.1 | 0.1 | 1.302
|  |  |  | murets | 2 | 3.1 | 0.2 | 0.1 | 0.124
[5 empty] | 1 | 1.8 | 0.2 | 0.1 | 0.036
|  |  |  | fonamentació nau | 42 | 0.3 | 0.3 | 0.07 | 0.265
[5 empty] | 14 | 0.2 | 0.3 | 0.07 | 0.059
[9 empty] | 1.05 | 2.663 | 494.41 | 1316.61
1.06 | Partida | m3 | Enderroc de paret de fàbrica de maó ceràmic | [6 empty] | 0.69 | 330.27 | 227.89
Enderroc d'elements de fàbrica de maó ceràmic, fet amb mitjans manuals, per a conformar alltojament nova portalada de tancament del celler. Inclòs càrrega manual de runa sobre dúmper, per trasllat a punt d’aplegament de residus situat fora del recinte, a una distància de 150-200 m. Mesurat el volum real enderrocat.
A0150000 | Mà d'obra | h | Manobre especialista | [6 empty] | 6.5 | 21.97 | 142.81
Manobre especialista
A0140000 | Mà d'obra | h | Manobre | [6 empty] | 6.5 | 20.75 | 134.88
Manobre
C1505120 | maquinària | h | Dúmper 1,5t,hidràulic | [6 empty] | 1 | 25.56 | 25.56
Dúmper d'1,5 t de càrrega útil, amb mecanisme hidràulic
A%AUX001 | Altres | u | Despeses auxiliars mà d'obra | [6 empty] | 2.777 | 3 | 8.33
Despeses auxiliars sobre la mà d'obra
|  |  |  | cegat buit porta pedra | 2 | 0.5 | 0.3 | 2.3 | 0.69
[9 empty] | 1.06 | 0.69 | 330.27 | 227.89
[9 empty] | 1 | 1 | 8363.61 | 8363.61
2 | Capítol |  | SUBSTRUCCIONS I FÀBRIQUES | [6 empty] | 1 | 21356.1 | 21356.1
2.01 | Partida | m3 | Base de fonament form. HA-30/P/20/XC2 elaborat en obra | [6 empty] | 1.176 | 257.08 | 302.33
Base de recolzament d’estructura substructiva de formigó HA-30/P/20/XC2 elaborat a l’obra, armat amb una quantia de fins a 50 kg/m3 d'acer en barres corrugades B500S, Inclòs part proporcional d'encofrat lateral amb taulons de fusta amb una quantia de fins de fins a 15 m2/m3. Mesurat el volum real d’element acabat.
A0122000 | Mà d'obra | h | Oficial 1a paleta | [6 empty] | 2 | 24.9 | 49.8
A0140000 | Mà d'obra | h | Manobre | [6 empty] | 2 | 20.75 | 41.5
Manobre
D0705A2X | Material | m3 | Formigó ciment, HA-30/P/20/XC2 elab en obra | [6 empty] | 1 | 148.49 | 148.49
A0150000 | Mà d'obra | h | Manobre especialista | [6 empty] | 2.5 | 21.97 | 54.93
Manobre especialista
B0111000 | Material | m3 | Aigua | [6 empty] | 0.2 | 1.81 | 0.36
Aigua
B0312020 | Material | t | Sorra de riu granulometría 0,5-10 mm | [6 empty] | 0.8 | 20.09 | 16.07
Sorra de pedrera de pedra granítica per a morters
B0331Q10 | Material | t | Grava pedra calc, 20mm p/formigó | [6 empty] | 1.3 | 21.85 | 28.41
B0512401 | Material | t | Ciment pòrtland+fill.calc. CEM II/B-L 32,5R,sacs | [6 empty] | 0.4 | 105.8 | 42.32
Ciment pòrtland amb filler calcari CEM II/B-L 32,5 R segons UNE-EN 197-1, en sacs
C1705600 | maquinària | h | Formigonera 165 l | [6 empty] | 2.5 | 1.9 | 4.75
Formigonera de 165 l
A%AUX001 | Altres | u | Despeses auxiliars mà d'obra | [6 empty] | 0.549 | 3 | 1.65
Despeses auxiliars sobre la mà d'obra
[9 empty] | D0705A2X | 1 | 148.49 | 148.49
A%AUX001 | Altres | u | Despeses auxiliars mà d'obra | [6 empty] | 0.913 | 3 | 2.74
Despeses auxiliars sobre la mà d'obra
|  |  |  | murets passadís | 2 | 3.1 | 0.2 | 0.1 | 0.124
[5 empty] | 1 | 1.75 | 0.2 | 0.1 | 0.035
|  |  |  | fonamentació nau | 42 | 0.3 | 0.3 | 0.22 | 0.832
[5 empty] | 14 | 0.2 | 0.3 | 0.22 | 0.185
[9 empty] | 2.01 | 1.176 | 257.08 | 302.33
2.02 | Partida | kg | Acer S275JR per a elements ancoratge | [6 empty] | 258 | 4.58 | 1181.64
Acer S275JR, segons UNE-EN 10025-2, per a elements d'ancoratge, en perfils laminats en calent sèrie L, LD, T, rodó, quadrat, rectangular i planxa, treballat a taller i amb una capa d'imprimació antioxidant i dues mans de pintura antioxidant tipus Oxirón gris forja o similar, col·locat a l'obra amb soldadura. Mesurat el pes teòric de les peces col·locades.
A0122000 | Mà d'obra | h | Oficial 1a paleta | [6 empty] | 0.05 | 24.9 | 1.25
A0140000 | Mà d'obra | h | Manobre | [6 empty] | 0.05 | 20.75 | 1.04
Manobre
B44Z5026 | Material | kg | Acer S275JR,peça simp.,perf.lam.L,LD,T,rodó,quad.,rectang.,treb. | [6 empty] | 1 | 1.96 | 1.96
Acer S275JR segons UNE-EN 10025-2, format per peça simple, en perfils laminats en calent sèrie L, LD, T, rodó, quadrat, rectangular i planxa, treballat al taller per a col·locar amb cargols i galvanitzat
A%AUX001 | Altres | u | Despeses auxiliars mà d'obra | [6 empty] | 0.023 | 3 | 0.07
Despeses auxiliars sobre la mà d'obra
|  |  |  | base substrucció | 42 | 4 |  |  | 168
[5 empty] | 14 | 3 |  |  | 42
|  |  |  | murets | 16 | 3 |  |  | 48
[9 empty] | 2.02 | 258 | 4.58 | 1181.64
2.03 | Partida | kg | Acer S275JR bigues de perfils laminats | [6 empty] | 1314.24 | 3.16 | 4153
Acer S275JR, segons UNE-EN 10025-2, per a bigues formades per peça simple, en perfils laminats en calent sèrie IPN, IPE, HEB, HEA, HEM i UPN, amb una capa d'imprimació antioxidant, col·locat a l'obra. Inclòs talls, escapçadures, elements auxiliar de muntatge pera a la correcta execució de la partida i acabat amb dues mans de pintura antioxidant tipus Oxirón gris forja o similar. Mesurat el pes teòric de les peces col·locades.
A0125000 | Mà d'obra | h | Oficial 1a soldador | [6 empty] | 0.015 | 25.74 | 0.39
Oficial 1a soldador
A0135000 | Mà d'obra | h | Ajudant soldador | [6 empty] | 0.01 | 22.21 | 0.22
Ajudant soldador
A012D000 | Mà d'obra | h | Oficial 1a pintor | [6 empty] | 0.01 | 25.74 | 0.26
Oficial 1a pintor
A013D000 | Mà d'obra | h | Ajudant pintor | [6 empty] | 0.01 | 22.21 | 0.22
Ajudant pintor
B44Z501A | Material | kg | Acer S275JR,peça simp.,perf.lam.IP,HE,UP,treb.taller p/col.sold. | [6 empty] | 1 | 1.36 | 1.36
Acer S275JR segons UNE-EN 10025-2, format per peça simple, en perfils laminats en calent sèrie IPN, IPE, HEB, HEA, HEM i UPN, treballat al taller per a col·locar amb soldadura i amb una capa d'imprimació antioxidant
BG45101A | Material | kg | Imprimació i pintura tipus Oxiron | [6 empty] | 0.06 | 7.35 | 0.44
C200P000 | maquinària | h | Equip+elem.aux.p/soldadura elèctrica | [6 empty] | 0.02 | 3.11 | 0.06
Equip i elements auxiliars per a soldadura elèctrica
A%AUX001 | Altres | u | Despeses auxiliars mà d'obra | [6 empty] | 0.011 | 3 | 0.03
Despeses auxiliars sobre la mà d'obra
|  |  |  | bigues substrucció terra IPN-120 | 8 | 14.8 |  | 11.1 | 1314.24
[9 empty] | 2.03 | 1314.24 | 3.16 | 4153
2.04 | Partida | kg | Acer S275JR corretges de perfils laminats | [6 empty] | 973.517 | 3.46 | 3368.37
Acer S275J0H, segons UNE-EN 10210-1, per a corretja formada per peça simple, en perfils foradats laminats en calent sèrie rodó, quadrat i rectangular, amb una capa d'imprimació antioxidant, col·locat a l'obra amb soldadura. Inclòs soldadures, talls, escapçadures, i elements auxiliar de muntatge pera a la correcta execució de la partida, i acabat amb dues mans de pintura antioxidant tipus Oxirón gris forja o similar. Mesurat el pes teòric de les peces col·locades.
A0125000 | Mà d'obra | h | Oficial 1a soldador | [6 empty] | 0.025 | 25.74 | 0.64
Oficial 1a soldador
A0135000 | Mà d'obra | h | Ajudant soldador | [6 empty] | 0.012 | 22.21 | 0.27
Ajudant soldador
A012D000 | Mà d'obra | h | Oficial 1a pintor | [6 empty] | 0.01 | 25.74 | 0.26
Oficial 1a pintor
A013D000 | Mà d'obra | h | Ajudant pintor | [6 empty] | 0.01 | 22.21 | 0.22
Ajudant pintor
B44ZB052 | Material | kg | Acer S235JRC,peça simp.,perf.conf.L,U,C,Z,omega,tallat mida+galv | [6 empty] | 1 | 1.31 | 1.31
Acer S235JRC segons UNE-EN 10025-2, format per peça simple, en perfils conformats en fred sèrie L, U, C, Z i omega, tallat a mida i galvanitzat
BG45101A | Material | kg | Imprimació i pintura tipus Oxiron | [6 empty] | 0.06 | 7.35 | 0.44
C200P000 | maquinària | h | Equip+elem.aux.p/soldadura elèctrica | [6 empty] | 0.025 | 3.11 | 0.08
Equip i elements auxiliars per a soldadura elèctrica
A%AUX001 | Altres | u | Despeses auxiliars mà d'obra | [6 empty] | 0.014 | 3 | 0.04
Despeses auxiliars sobre la mà d'obra
|  |  |  | substrucció terra 50.50.3 | 25 | 6.6 |  | 4.18 | 689.7
[5 empty] | 1 | 3.55 |  | 4.18 | 14.839
[5 empty] | 1 | 14.45 |  | 4.18 | 60.401
[5 empty] | 1 | 15.15 |  | 4.18 | 63.327
|  |  |  | substrucció passadís 50.50.3 | 6 | 2.1 |  | 4.18 | 52.668
[5 empty] | 2 | 2.95 |  | 4.18 | 24.662
|  |  |  | peus drets substrucció 100.50.3 (estimació) | 32 | 0.25 |  | 8.49 | 67.92
[9 empty] | 2.04 | 973.517 | 3.46 | 3368.37
2.05 | Partida | m2 | Empostissat de tauler contraxapat, 22mm | [6 empty] | 105.75 | 65.75 | 6953.06
Empostissat per a conformació del terra de la sala, format per tauler de fusta contraxapada d’okume de 310x153cm i 22mm de gruix , amb junts lligats mitjançant la interposició de llengüeta de contraxapat de 4mm de gruix encolada a l’interior de ranura practicada en els cantells dels panells, fixat amb cargols autoroscants sobre estructura substructiva de perfils tubulars metàl·lics; executat segons detalls de la documentació gràfica. Inclòs massillat enrasat amb cara superior del paviment de caps avellanats del cargols, per evitar buits i ressalts en la seva superfície d’acabat, i reguixos de llistons de fusta, on calgui, per ajustar els nivells d'acabat del paviment. Mesurada la superfície real instal·lada.
A012A000 | Mà d'obra | h | Oficial 1a fuster | [6 empty] | 0.609 | 25.74 | 15.68
Oficial 1a fuster
A013A000 | Mà d'obra | h | Ajudant fuster | [6 empty] | 0.305 | 22.21 | 6.76
Ajudant fuster
B0A32000 | Material | u | Cargols, tirafons, i elem. fixació | [6 empty] | 1 | 2.1 | 2.1
Clau acer galvanitzat
B0H4AAN0 | Material | m2 | Tauler contraxapat okume 22mm gruix | [6 empty] | 1.03 | 34 | 35.02
Post de fusta de pi encadellada de 22 mm de gruix
B0HA2210 | Material | u | Llenguetes, i mat. x encolats i massillats | [6 empty] | 1 | 1.8 | 1.8
A%AUX001 | Altres | u | Despeses auxiliars mà d'obra | [6 empty] | 0.224 | 3 | 0.67
Despeses auxiliars sobre la mà d'obra
|  |  |  | plataforma principal | 1 | 99.25 |  |  | 99.25
|  |  |  | passadís accés | 1 | 6.5 |  |  | 6.5
[9 empty] | 2.05 | 105.75 | 65.75 | 6953.06
2.06 | Partida | m | Sòcol de banda d’acer galvanitzat de 150x6mm de secció | [6 empty] | 44.5 | 37.95 | 1688.78
Socolada perimetral del paviment, feta amb de planxa d'acer, de 150x6mm de secció, amb acabat galvanitzat en calent després de ser preelaborada en obra, i fixada amb cargols autoroscants a entramat de perfil tubulars d'acer de l'estructura substructiva. Inclòs elements necessaris per a una correcta fixació. Mesura la longitud real instal·lada.
A012F000 | Mà d'obra | h | Oficial 1a manyà | [6 empty] | 0.3 | 25.74 | 7.72
Oficial 1a manyà
A013F000 | Mà d'obra | h | Ajudant manyà | [6 empty] | 0.3 | 22.21 | 6.66
Ajudant manyà
B44Z501A | Material | kg | Acer S275JR,peça simp.,perf.lam.IP,HE,UP,treb.taller p/col.sold. | [6 empty] | 7.1 | 1.36 | 9.66
Acer S275JR segons UNE-EN 10025-2, format per peça simple, en perfils laminats en calent sèrie IPN, IPE, HEB, HEA, HEM i UPN, treballat al taller per a col·locar amb soldadura i amb una capa d'imprimació antioxidant
BB121Z13 | Material | kg | Tratament galvanitzat en cuba, acer S275JR | [6 empty] | 7.1 | 1.3 | 9.23
B0A32000 | Material | u | Cargols, tirafons, i elem. fixació | [6 empty] | 1 | 2.1 | 2.1
Clau acer galvanitzat
A%AUX001 | Altres | u | Despeses auxiliars mà d'obra | [6 empty] | 0.144 | 3 | 0.43
Despeses auxiliars sobre la mà d'obra
|  |  |  | plataforma principal | 1 | 14.45 |  |  | 14.45
[5 empty] | 1 | 10.7 |  |  | 10.7
[5 empty] | 1 | 1.5 |  |  | 1.5
[5 empty] | 1 | 6.75 |  |  | 6.75
[5 empty] | 1 | 6.7 |  |  | 6.7
|  |  |  | passadís accés | 2 | 2.2 |  |  | 4.4
[9 empty] | 2.06 | 44.5 | 37.95 | 1688.78
2.07 | Partida | m | Banda acer galvanitzat, 42x10mm, delimitació felfut fibra coco | [6 empty] | 1 | 37.71 | 37.71
Banda per a delimitació de paviment de pelfut de fibra de coco, feta amb de planxa d'acer, de 42x10mm de secció, amb acabat galvanitzat en calent després de ser preelaborada en obra, i fixada amb cargols autoroscants a tauler contraxapat de fusta del paviment; executat d’acord amb detall de la documentació gràfica. Inclòs elements necessaris per a una correcta fixació. Mesura la longitud real instal·lada.
A012F000 | Mà d'obra | h | Oficial 1a manyà | [6 empty] | 0.5 | 25.74 | 12.87
Oficial 1a manyà
A013F000 | Mà d'obra | h | Ajudant manyà | [6 empty] | 0.5 | 22.21 | 11.11
Ajudant manyà
B44Z501A | Material | kg | Acer S275JR,peça simp.,perf.lam.IP,HE,UP,treb.taller p/col.sold. | [6 empty] | 3.3 | 1.36 | 4.49
Acer S275JR segons UNE-EN 10025-2, format per peça simple, en perfils laminats en calent sèrie IPN, IPE, HEB, HEA, HEM i UPN, treballat al taller per a col·locar amb soldadura i amb una capa d'imprimació antioxidant
BB121Z13 | Material | kg | Tratament galvanitzat en cuba, acer S275JR | [6 empty] | 3.3 | 1.3 | 4.29
B0A32000 | Material | u | Cargols, tirafons, i elem. fixació | [6 empty] | 1 | 2.1 | 2.1
Clau acer galvanitzat
A%AUX001 | Altres | u | Despeses auxiliars mà d'obra | [6 empty] | 0.24 | 3 | 0.72
Despeses auxiliars sobre la mà d'obra
[5 empty] | 1 | 1 |  |  | 1
[9 empty] | 2.07 | 1 | 37.71 | 37.71
2.08 | Partida | m3 | Fàbrica pedra sorrenca treballada, conformació portalada | [6 empty] | 2.19 | 1676.35 | 3671.21
Conformació de portalada amb arc de punt rodó, realitzat amb peces de pedra sorrenca, amb acabat de textura d’atallantat, col·locades amb morter de calç hidràulica, elaborat a l'obra amb formigonera de 165l; executat d’acord amb detalls de la documentació gràfica i indicacions de la direcció facultativa. Inclòs ajustament geomètric i de textures de les peces instal·lades per part de picapedrer i rejuntat de peces amb morter de calç. Mesurada el volum real de la pedra treballada col·locada.
A0126000 | Mà d'obra | h | Oficial 1a picapedrer | [6 empty] | 10 | 26.45 | 264.5
Oficial 1a picapedrer
A0122000 | Mà d'obra | h | Oficial 1a paleta | [6 empty] | 10 | 24.9 | 249
A0140000 | Mà d'obra | h | Manobre | [6 empty] | 10 | 20.75 | 207.5
Manobre
D0705A2B | Material | m3 | Morter de calç,sorra pedra granit.,380kg/m3 calç hidràu.natural | [6 empty] | 0.05 | 208.3 | 10.42
Morter de calç i sorra de pedra granítica amb 380 kg/m3 de calç hidràulica natural NHL 3,5, amb una proporció en volum 1:4 i 10 N/mm2 de resistència a compressió, elaborat a l'obra amb formigonera de 165 l
A0150000 | Mà d'obra | h | Manobre especialista | [6 empty] | 1.5 | 21.97 | 32.96
Manobre especialista
B0111000 | Material | m3 | Aigua | [6 empty] | 0.2 | 1.81 | 0.36
Aigua
B0312020 | Material | t | Sorra de riu granulometría 0,5-10 mm | [6 empty] | 1.52 | 20.09 | 30.54
Sorra de pedrera de pedra granítica per a morters
B0533510 | Material | kg | Calç hidràu.natural NHL 3,5 | [6 empty] | 380 | 0.37 | 140.6
Calç hidràulica natural NHL 3,5
C1705600 | maquinària | h | Formigonera 165 l | [6 empty] | 1.5 | 1.9 | 2.85
Formigonera de 165 l
A%AUX001 | Altres | u | Despeses auxiliars mà d'obra | [6 empty] | 0.33 | 3 | 0.99
Despeses auxiliars sobre la mà d'obra
[9 empty] | D0705A2B | 0.05 | 208.3 | 10.42
BNNPS001 | Material | m3 | Pedra sorrenca per a obra de carreus | [6 empty] | 1 | 828.41 | 828.41
A%AUX001 | Altres | u | Despeses auxiliars mà d'obra | [6 empty] | 7.21 | 3 | 21.63
Despeses auxiliars sobre la mà d'obra
[5 empty] | 1 | 7.3 | 0.3 |  | 2.19
[9 empty] | 2.08 | 2.19 | 1676.35 | 3671.21
[9 empty] | 2 | 1 | 21356.1 | 21356.1
3 | Capítol |  | PAVIMENTS | [6 empty] | 1 | 3212.18 | 3212.18
3.01 | Partida | m2 | Base de paviment de formigó de calç, g=10cm | [6 empty] | 5.85 | 35.75 | 209.14
Base per a paviment de formigó de calç NHL 5, amb una dosificació de 350 Kg de calç per m3 de tot-ú, executat a l’obra, de un gruix mitja de 10cm, i amb acabat remolinat. Mesura la superfície real executada.
A0122000 | Mà d'obra | h | Oficial 1a paleta | [6 empty] | 0.2 | 24.9 | 4.98
A0140000 | Mà d'obra | h | Manobre | [6 empty] | 0.2 | 20.75 | 4.15
Manobre
D0705A2F | Material | m3 | Formigó de calç,sorra pedra granit.,350kg/m3 calç hidràu.natural | [6 empty] | 0.1 | 243.27 | 24.33
A0150000 | Mà d'obra | h | Manobre especialista | [6 empty] | 2.5 | 21.97 | 54.93
Manobre especialista
B0111000 | Material | m3 | Aigua | [6 empty] | 0.25 | 1.81 | 0.45
Aigua
B0312020 | Material | t | Sorra de riu granulometría 0,5-10 mm | [6 empty] | 0.82 | 20.09 | 16.47
Sorra de pedrera de pedra granítica per a morters
B0331Q10 | Material | t | Grava pedra calc, 20mm p/formigó | [6 empty] | 0.55 | 21.85 | 12.02
B0533610 | Material | kg | Calç hidràu.natural NHL 5 | [6 empty] | 450 | 0.34 | 153
C1705600 | maquinària | h | Formigonera 165 l | [6 empty] | 2.5 | 1.9 | 4.75
Formigonera de 165 l
A%AUX001 | Altres | u | Despeses auxiliars mà d'obra | [6 empty] | 0.549 | 3 | 1.65
Despeses auxiliars sobre la mà d'obra
[9 empty] | D0705A2F | 0.1 | 243.27 | 24.33
A%AUX001 | Altres | u | Despeses auxiliars mà d'obra | [6 empty] | 0.091 | 3 | 0.27
Despeses auxiliars sobre la mà d'obra
[5 empty] | 1 | 5.85 |  |  | 5.85
[9 empty] | 3.01 | 5.85 | 35.75 | 209.14
3.02 | Partida | m2 | Paviment pedra Ulldecona, g=3cm, ample 30cm, llarg lliure | [6 empty] | 5.85 | 76.55 | 447.82
Paviment amb peces de pedra calcària natural nacional tipus Ulldecona, de 3 cm de gruix, ample de 30cm i llarg lliure, col·locat amb juntes longtudinals d'1 cm de gruix, a truc de maceta, amb morter mixt 1:2:10, elaborat en obra amb formigonera de 165 l, prèvia aplicació de tocs de ciment cola a la cara inferior de la peça de pedra. Inclòs rejuntat, a ferro passat, lleugerament refós amb el mateix morter de col·locació. Mesurada la superfície real del paviment col·locat.
A0122000 | Mà d'obra | h | Oficial 1a paleta | [6 empty] | 0.6 | 24.9 | 14.94
A0140000 | Mà d'obra | h | Manobre | [6 empty] | 0.3 | 20.75 | 6.23
Manobre
B0G1UB14 | Material | m2 | Paviment de peces de pedra tipus Ulldecona de 3 cm de gruix | [6 empty] | 1.02 | 43 | 43.86
BBAA120 | Material | kg | Ciment cola | [6 empty] | 0.3 | 2.85 | 0.86
D070A4D1 | Material | m3 | Morter mixt ciment pòrtland+fill.calc. CEM II/B-L,calç,sorra ped | [6 empty] | 0.03 | 193.4 | 5.8
Morter mixt de ciment pòrtland amb filler calcari CEM II/B-L, calç i sorra de pedra granítica amb 200 kg/m3 de ciment, amb una proporció en volum 1:2:10 i 2 N/mm2 de resistència a compressió, elaborat a l'obra amb formigonera de 165 l
A0150000 | Mà d'obra | h | Manobre especialista | [6 empty] | 1.05 | 21.97 | 23.07
Manobre especialista
B0111000 | Material | m3 | Aigua | [6 empty] | 0.2 | 1.81 | 0.36
Aigua
B0312020 | Material | t | Sorra de riu granulometría 0,5-10 mm | [6 empty] | 1.53 | 20.09 | 30.74
Sorra de pedrera de pedra granítica per a morters
B0512401 | Material | t | Ciment pòrtland+fill.calc. CEM II/B-L 32,5R,sacs | [6 empty] | 0.2 | 105.8 | 21.16
Ciment pòrtland amb filler calcari CEM II/B-L 32,5 R segons UNE-EN 197-1, en sacs
B0532310 | Material | kg | Calç aèria CL 90 | [6 empty] | 400 | 0.29 | 116
Calç aèria CL 90
C1705600 | maquinària | h | Formigonera 165 l | [6 empty] | 0.725 | 1.9 | 1.38
Formigonera de 165 l
A%AUX001 | Altres | u | Despeses auxiliars mà d'obra | [6 empty] | 0.231 | 3 | 0.69
Despeses auxiliars sobre la mà d'obra
[9 empty] | D070A4D1 | 0.03 | 193.4 | 5.8
A%AUX01 | Altres | % | Despesses auxiliars de má d'obra | [6 empty] | 0.212 | 2.5 | 0.53
[5 empty] | 1 | 5.85 |  |  | 5.85
[9 empty] | 3.02 | 5.85 | 76.55 | 447.82
3.03 | Partida | m2 | Revestiment de paviment amb pelfut de fibra de coco, g=2cm | [6 empty] | 22.75 | 72 | 1638
Revestiment de paviment amb peces de pelfut de fibra de coco de qualitat superior i comportament al foc EFL o CFl-s1, de 20mm de gruix i de 200cm d’ample, col·locat sobre tauler de fusta contraxapada, adherit amb cola adient al voltant dels junts entre diferents peces. Mesura la superfície real instal·lada.
A012M000 | Mà d'obra | h | Oficial 1a muntador | [6 empty] | 0.45 | 25.74 | 11.58
Oficial 1a muntador
A013M000 | Mà d'obra | h | Ajudant muntador | [6 empty] | 0.45 | 22.21 | 9.99
Ajudant muntador
BD018151 | Material | m2 | Pelfut de fibra de coc, 2cm, ignifug | [6 empty] | 1 | 45.7 | 45.7
A%AUX001 | Altres | u | Despeses auxiliars mà d'obra | [6 empty] | 0.216 | 3 | 0.65
Despeses auxiliars sobre la mà d'obra
[5 empty] | 1 | 16.25 |  |  | 16.25
[5 empty] | 1 | 6.5 |  |  | 6.5
[9 empty] | 3.03 | 22.75 | 72 | 1638
3.04 | Partida | m2 | Ferm de sauló estabilitzat amb calç i compactat, gruix 10cm | [6 empty] | 13.02 | 52.18 | 679.38
Ferm format per barreja de sauló i estabilitzador-consolidant de terrenys a base de calç hidràulica (Stabex “Heidelbergcement Hispania” o equivalent), estès i compactat manualment, conformant capa de 10cm de gruix. Inclòs humitejat adient per a aconseguir una compactació del 95% del PM, amb picó manual, i anivellament. Mesurada la superfície executada en verdadera magnitud.
A0122000 | Mà d'obra | h | Oficial 1a paleta | [6 empty] | 0.75 | 24.9 | 18.68
A0140000 | Mà d'obra | h | Manobre | [6 empty] | 0.75 | 20.75 | 15.56
Manobre
B0372000 | Material | m3 | Tot-u art. | [6 empty] | 0.1 | 25.83 | 2.58
Tot-u artificial
B0111000 | Material | m3 | Aigua | [6 empty] | 0.05 | 1.81 | 0.09
Aigua
B0328040 | Material | kg | Estabilitzant Stabex a base decalç hidràulica | [6 empty] | 13 | 0.45 | 5.85
C1505120 | maquinària | h | Dúmper 1,5t,hidràulic | [6 empty] | 0.1 | 25.56 | 2.56
Dúmper d'1,5 t de càrrega útil, amb mecanisme hidràulic
C133A0K0 | maquinària | h | Picó vibrant,plac.60cm | [6 empty] | 0.3 | 9.61 | 2.88
Picó vibrant amb placa de 60 cm
A%AUX001 | Altres | u | Despeses auxiliars mà d'obra | [6 empty] | 0.342 | 3 | 1.03
Despeses auxiliars sobre la mà d'obra
[5 empty] | 1 | 4.2 | 3.1 |  | 13.02
[9 empty] | 3.04 | 13.02 | 52.18 | 679.38
3.05 | Partida | m | Banda acer galvanitzat g=10mm, h=10cm, embeguda en paviment | [6 empty] | 4.15 | 57.31 | 237.84
Subministrament i col·locació de banda de planxa d’acer de 10mm de gruix, i 10cm d’alçada, amb acabat galvanitzat, en calent després de ser preelaborada a taller per afegir-hi gafes d’ancoratge, disposada embeguda en paviment granular compactat d’acord amb detalls de la documentació gràfica. Inclòs formigó HM-20 necessari per a la fixació de la banda al terreny. Mesurada la longitud real instal·lada.
A0122000 | Mà d'obra | h | Oficial 1a paleta | [6 empty] | 0.5 | 24.9 | 12.45
A0140000 | Mà d'obra | h | Manobre | [6 empty] | 0.5 | 20.75 | 10.38
Manobre
D064300C | Material | m3 | Formigó HM-20/P/XC2, elab obra | [6 empty] | 0.07 | 132.53 | 9.28
A0150000 | Mà d'obra | h | Manobre especialista | [6 empty] | 2 | 21.97 | 43.94
Manobre especialista
B0111000 | Material | m3 | Aigua | [6 empty] | 0.2 | 1.81 | 0.36
Aigua
B0312020 | Material | t | Sorra de riu granulometría 0,5-10 mm | [6 empty] | 1.35 | 20.09 | 27.12
Sorra de pedrera de pedra granítica per a morters
B0371001 | Material | m3 | Grava de cantera de 20 a 30mm | [6 empty] | 1.35 | 21.88 | 29.54
B0512401 | Material | t | Ciment pòrtland+fill.calc. CEM II/B-L 32,5R,sacs | [6 empty] | 0.25 | 105.8 | 26.45
Ciment pòrtland amb filler calcari CEM II/B-L 32,5 R segons UNE-EN 197-1, en sacs
C1705600 | maquinària | h | Formigonera 165 l | [6 empty] | 2 | 1.9 | 3.8
Formigonera de 165 l
A%AUX001 | Altres | u | Despeses auxiliars mà d'obra | [6 empty] | 0.439 | 3 | 1.32
Despeses auxiliars sobre la mà d'obra
[9 empty] | D064300C | 0.07 | 132.53 | 9.28
B44Z501A | Material | kg | Acer S275JR,peça simp.,perf.lam.IP,HE,UP,treb.taller p/col.sold. | [6 empty] | 8 | 1.36 | 10.88
Acer S275JR segons UNE-EN 10025-2, format per peça simple, en perfils laminats en calent sèrie IPN, IPE, HEB, HEA, HEM i UPN, treballat al taller per a col·locar amb soldadura i amb una capa d'imprimació antioxidant
BB121Z13 | Material | kg | Tratament galvanitzat en cuba, acer S275JR | [6 empty] | 8 | 1.3 | 10.4
A%AUX001 | Altres | u | Despeses auxiliars mà d'obra | [6 empty] | 0.228 | 3 | 0.68
Despeses auxiliars sobre la mà d'obra
|  |  |  | delim. paviment sauló | 1 | 3.1 |  |  | 3.1
[5 empty] | 1 | 1.05 |  |  | 1.05
[9 empty] | 3.05 | 4.15 | 57.31 | 237.84
[9 empty] | 3 | 1 | 3212.18 | 3212.18
4 | Capítol |  | ELEMENTS DE SERRALLERIA i FUSTERIA | [6 empty] | 1 | 10920.77 | 10920.77
4.01 | Partida | m | Barana prot.perimetral de perfils i xapa plegada d’acer, mod. A | [6 empty] | 35.35 | 205.98 | 7281.39
Barana formada per muntants de platina massissa de 50x12mm de secció i passamans de planxa d’acer plegada (model A), de 2mm de gruix, fixada amb reblons, sobre doble travesser de platines de la mateixa secció, ancorada amb soldadura a l’estructura substructiva; construïda segons detalls i dimensions de la documentació gràfica. Inclòs acabat amb una ma d’imprimació antioxidant i dues d’acabat de pintura a l’esmat de color entonat amb el de la pedra dels paraments del celler. Mesurada la longitud real del passamà.
A012S000 | Mà d'obra | h | Oficial 1a serraller | [6 empty] | 0.6 | 25.1 | 15.06
A013S000 | Mà d'obra | h | Ajudant serraller | [6 empty] | 0.6 | 21.59 | 12.95
B001212A | Material | m | Barana m. pletines 50x12mm, passamà x.plegada model A, pintada | [6 empty] | 1 | 165 | 165
C200P00P | maquinària | h | Equip+elem.aux.p/soldadura eléctrica | [6 empty] | 0.15 | 3.11 | 0.47
Equip i elements auxiliars per a soldadura elèctrica
A%AUX001 | Altres | u | Despeses auxiliars mà d'obra | [6 empty] | 0.28 | 3 | 0.84
Despeses auxiliars sobre la mà d'obra
[5 empty] | 1 | 14.5 |  |  | 14.5
[5 empty] | 1 | 10.7 |  |  | 10.7
[5 empty] | 1 | 1.5 |  |  | 1.5
[5 empty] | 1 | 6.85 |  |  | 6.85
[5 empty] | 2 | 0.9 |  |  | 1.8
[9 empty] | 4.01 | 35.35 | 205.98 | 7281.39
4.02 | Partida | m | Barana prot. perimetral de perfils i xapa plegada d’acer, mod. B | [6 empty] | 6.8 | 209.16 | 1422.29
Barana formada per muntants de platina massissa de 50x12mm de secció i passamans de planxa d’acer plegada (model B), de 2mm de gruix, fixada amb reblons, sobre doble travesser de platines de la mateixa secció, ancorada amb soldadura a l’estructura substructiva; construïda segons detalls i dimensions de la documentació gràfica. Inclòs acabat amb una ma d’imprimació antioxidant i dues d’acabat de pintura a l’esmat de color entonat amb el de la pedra dels paraments del celler. Mesurada la longitud real del passamà.
A012S000 | Mà d'obra | h | Oficial 1a serraller | [6 empty] | 0.6 | 25.1 | 15.06
A013S000 | Mà d'obra | h | Ajudant serraller | [6 empty] | 0.6 | 21.59 | 12.95
B001212B | Material | m | Barana m. pletines 50x12mm, passamà x.plegada model B, pintada | [6 empty] | 1 | 168 | 168
C200P00P | maquinària | h | Equip+elem.aux.p/soldadura eléctrica | [6 empty] | 0.15 | 3.11 | 0.47
Equip i elements auxiliars per a soldadura elèctrica
A%AUX001 | Altres | u | Despeses auxiliars mà d'obra | [6 empty] | 0.28 | 3 | 0.84
Despeses auxiliars sobre la mà d'obra
[5 empty] | 1 | 6.8 |  |  | 6.8
[9 empty] | 4.02 | 6.8 | 209.16 | 1422.29
4.03 | Partida | u | Porta de fusta amb punt rodó i dues fulles | [6 empty] | 1 | 2217.09 | 2217.09
Porta amb dues fulles de fusta batents de pi melis, sense bastiment, de dimensió tota fusta de cada fulla de 108x252cm, formada per bastigi amb muntats i travessers d’esquadria 125x60mm de secció i emplafonat de llates de fusta de 125x20mm de secció, encadellades entre si i emmetxades amb l’estructura del bastigi, disposades formant un pla enrasat amb la cara exterior d’aquest últim, construïda d’acord amb detalls de la documentació gràfica. Inclòs galfons, pany amb clau, lleves i altra ferramenta necessària, i ajudes de ram paleta per a la seva col·locació, i acabat d'elements de fusta amb una mà de protecció insecticida-fungicida i dues d’acabat amb vernís de porus obert de to a determinar. Mesura una unitat pel conjunt de les dues fulles.
A012A000 | Mà d'obra | h | Oficial 1a fuster | [6 empty] | 4 | 25.74 | 102.96
Oficial 1a fuster
A013A000 | Mà d'obra | h | Ajudant fuster | [6 empty] | 4 | 22.21 | 88.84
Ajudant fuster
A0122000 | Mà d'obra | h | Oficial 1a paleta | [6 empty] | 2 | 24.9 | 49.8
A0140000 | Mà d'obra | h | Manobre | [6 empty] | 2 | 20.75 | 41.5
Manobre
BAFF9706 | Material | u | Porta fusta de dos fulles, dim. 108x252cm | [6 empty] | 1 | 1650 | 1650
BAFF9901 | Material | u | Conjunt galfons, pany i ferramenta | [6 empty] | 1 | 150 | 150
A%AUX001 | Altres | u | Despeses auxiliars mà d'obra | [6 empty] | 2.831 | 3 | 8.49
Despeses auxiliars sobre la mà d'obra
[5 empty] | 1 |  |  |  | 1
[9 empty] | 4.03 | 1 | 2217.09 | 2217.09
[9 empty] | 4 | 1 | 10920.77 | 10920.77
5 | Capítol |  | INSTAL·LACIONS | [6 empty] | 1 | 15815.78 | 15815.78
5.01 | Partida | u | Sotsquadre elèctric per a la nova sala immersiva | [6 empty] | 1 | 674.59 | 674.59
Sotsquadre d'elements de comandament, control i protecció de la instal·lació elèctrica de la nova sala immersiva, d'acord amb esquema unifilar inclòs a la documentació gràfica, format per: - Cofret modular Res9 MP de 2 files de Schneider elèctric, o equivalent, muntat superficialment, per a 24 mòduls, amb armari, borns de connexió amb el seu suport, etiquetes identificables amb els seus protectors, i tapa transparent, i els següents mecanismes de protecció: - 3 Interruptor diferencial iID de Schneider elèctric bipolar de 40 ampers i sensibilitat de 30mA - 2 Interruptor magnetotèrmic iID de Schneider elèctric tetrapolar de 30 ampers - 3 Interruptor magnetotèrmic iK60N de Schneider elèctric bipolar de 10 ampers corba C - 2 Interruptor magnetotèrmic iK60N de Schneider elèctric bipolar de 16 ampers corba C Inclòs petit material, muntatge i instal·lació. Mesurada la unitat instal·lada i funcionant.
A012H000 | Mà d'obra | h | Oficial 1a electricista | [6 empty] | 4 | 25.74 | 102.96
Oficial 1a electricista
A013H000 | Mà d'obra | h | Ajudant electricista | [6 empty] | 4 | 22.21 | 88.84
Ajudant electricista
PRA35313 | Material | u | Cofret Res9 MP, m superficials, 24 mòduls, porta transparent | [6 empty] | 1 | 105 | 105
UGICPM30 | Material | u | Interruptor IGA 32A, bipolar | [6 empty] | 2 | 37.62 | 75.24
UIGA32MA | Material | u | Interruptor dif.cl.AC,gam.terc.,I=40A,bipolar,0,03A,fix.inst. | [6 empty] | 3 | 64 | 192
UIGA16MA | Material | u | Interruptor auto.magnet.,I=16A,PIA corbaC,bipolar, tall=6000A | [6 empty] | 2 | 12.81 | 25.62
UG415D9B | Material | u | Interruptor auto.magnet.,I=10A,PIA corbaC,bipolar, tall=6000A | [6 empty] | 3 | 12.6 | 37.8
Interruptor automàtic magnetotèrmic de 16 A d'intensitat nominal, tipus PIA corba C, bipolar (2P), de 6000 A de poder de tall segons UNE-EN 60898 i de 10 kA de poder de tall segons UNE-EN 60947-2, de 2 mòduls DIN de 18 mm d'amplària, muntat en perfil DIN
P01DW090 | Material | u | Petit material connexió | [6 empty] | 1 | 3.2 | 3.2
A%AUX001 | Altres | u | Despeses auxiliars mà d'obra | [6 empty] | 1.918 | 3 | 5.75
Despeses auxiliars sobre la mà d'obra
[5 empty] | 1 |  |  |  | 1
[9 empty] | 5.01 | 1 | 674.59 | 674.59
5.02 | Partida | m | Cable tetrapolar, 450/750 V - H07Z-K , 4x6mm² | [6 empty] | 55 | 14.84 | 816.2
Cable amb conductor de coure de tensió assignada inferior o igual a 450/750 V, de designació H07Z-K, construcció segons norma UNE-EN 50525-3-41, tetrapolar, de secció 4x6 mm2, amb aïllament de poliolefines, classe de reacció al foc Dca-s2, d2, a2 segons la norma UNE-EN 50575, amb baixa emissió fums, col·locat en tub. Mesurada la longitud real instal·lada.
A012H000 | Mà d'obra | h | Oficial 1a electricista | [6 empty] | 0.06 | 25.74 | 1.54
Oficial 1a electricista
A013H000 | Mà d'obra | h | Ajudant electricista | [6 empty] | 0.06 | 22.21 | 1.33
Ajudant electricista
B1122046 | Material | m | Cable tretapolar, 470/750V - H07Z-K - 4x6mm2 | [6 empty] | 1.05 | 10.51 | 11.04
A%AUX001 | Altres | u | Despeses auxiliars mà d'obra | [6 empty] | 0.029 | 3 | 0.09
Despeses auxiliars sobre la mà d'obra
|  |  |  | estimació | 1 | 55 |  |  | 55
[9 empty] | 5.02 | 55 | 14.84 | 816.2
5.03 | Partida | m | Cable unipolar, 450/750 V - H07Z-K , 1x1,5 mm² | [6 empty] | 45 | 1.28 | 57.6
Cable amb conductor de coure de tensió assignada inferior o igual a 450/750 V, de designació H07Z-K, construcció segons norma UNE-EN 50525-3-41, unipolar, de secció 1x1,5 mm2, amb aïllament de poliolefines, classe de reacció al foc Dca-s2, d2, a2 segons la norma UNE-EN 50575, amb baixa emissió fums, col·locat en tub. Mesurada la longitud real instal·lada.
A012H000 | Mà d'obra | h | Oficial 1a electricista | [6 empty] | 0.015 | 25.74 | 0.39
Oficial 1a electricista
A013H000 | Mà d'obra | h | Ajudant electricista | [6 empty] | 0.015 | 22.21 | 0.33
Ajudant electricista
B1122015 | Material | m | Cable monopolar, 470/750V - H07Z-K - 1x1,5mm2 | [6 empty] | 1.05 | 0.45 | 0.47
A%AUX001 | Altres | u | Despeses auxiliars mà d'obra | [6 empty] | 0.007 | 3 | 0.02
Despeses auxiliars sobre la mà d'obra
|  |  |  | alimentació llums linials (estimació) | 1 | 45 |  |  | 45
[9 empty] | 5.03 | 45 | 1.28 | 57.6
5.04 | Partida | m | Cable unipolar, 450/750 V - H07Z-K , 1x2,5 mm² | [6 empty] | 45 | 1.57 | 70.65
Cable amb conductor de coure de tensió assignada inferior o igual a 450/750 V, de designació H07Z-K, construcció segons norma UNE-EN 50525-3-41, unipolar, de secció 1x2,5 mm2, amb aïllament de poliolefines, classe de reacció al foc Dca-s2, d2, a2 segons la norma UNE-EN 50575, amb baixa emissió fums, col·locat en tub. Mesurada la longitud real instal·lada.
A012H000 | Mà d'obra | h | Oficial 1a electricista | [6 empty] | 0.015 | 25.74 | 0.39
Oficial 1a electricista
A013H000 | Mà d'obra | h | Ajudant electricista | [6 empty] | 0.015 | 22.21 | 0.33
Ajudant electricista
B1122025 | Material | m | Cable monopolar, 470/750V - H07Z-K - 1x2,5mm2 | [6 empty] | 1.05 | 0.7 | 0.74
A%AUX001 | Altres | u | Despeses auxiliars mà d'obra | [6 empty] | 0.007 | 3 | 0.02
Despeses auxiliars sobre la mà d'obra
|  |  |  | endolls (estimació) | 1 | 45 |  |  | 45
[9 empty] | 5.04 | 45 | 1.57 | 70.65
5.05 | Partida | m | Tub rígid PVC, 25mm, lliure d'halògens, muntat superficialment | [6 empty] | 12 | 8.4 | 100.8
Tub rígid de PVC sense halògens, de 25 mm de diàmetre nominal, aïllant i no propagador de la flama, amb una resistència a l'impacte de 2 J, resistència a compressió de 1250 N i una rigidesa dielèctrica de 2000 V, amb unió endollada i muntat superficialment. Mesurada la longitud real instal·lada.
A012H000 | Mà d'obra | h | Oficial 1a electricista | [6 empty] | 0.05 | 25.74 | 1.29
Oficial 1a electricista
A013H000 | Mà d'obra | h | Ajudant electricista | [6 empty] | 0.05 | 22.21 | 1.11
Ajudant electricista
BG12R025 | Material | m | Tub rígid PVC, 25mm, s/ halogèns | [6 empty] | 1.02 | 5.2 | 5.3
BG112010 | Material | u | P.p. accessoris per a tubs rígids 25mm | [6 empty] | 1 | 0.15 | 0.15
A%AUX001 | Altres | u | Despeses auxiliars mà d'obra | [6 empty] | 0.024 | 3 | 0.07
Despeses auxiliars sobre la mà d'obra
|  |  |  | estimació alimentació iluminació | 3 | 2 |  |  | 6
|  |  |  | estimació alimentació endolls | 1 | 6 |  |  | 6
[9 empty] | 5.05 | 12 | 8.4 | 100.8
5.06 | Partida | m | Caixa derivació rectangular metàl·lica, 150x150, muntat superf. | [6 empty] | 3 | 42.87 | 128.61
Caixa de derivació rectangular metàl·lica, de 150x150 mm, amb grau de protecció IP-54, muntada superficialment. Inclòs material necessari per a la correcta col·locació. Mesura la unitat instal·lada.
A012H000 | Mà d'obra | h | Oficial 1a electricista | [6 empty] | 0.25 | 25.74 | 6.44
Oficial 1a electricista
A013H000 | Mà d'obra | h | Ajudant electricista | [6 empty] | 0.254 | 22.21 | 5.64
Ajudant electricista
BG161411 | Material | u | Caixa deriv.metal,150x150mm,prot.IP-54,p/encastar | [6 empty] | 1 | 28 | 28
Caixa de derivació rectangular de plàstic, de 100x160 mm, amb grau de protecció IP-40 i per a encastar
A%AUX001 | Altres | u | Despeses auxiliars mà d'obra | [6 empty] | 0.121 | 3 | 0.36
Despeses auxiliars sobre la mà d'obra
|  |  |  | estimació | 3 |  |  |  | 3
[9 empty] | 5.06 | 3 | 42.87 | 128.61
5.07 | Partida | u | Llum lineal suspès, L=280cm,dalt baix, 60+36W | [6 empty] | 9 | 689.69 | 6207.21
Subministrament i col·locació de llum lineal suspès per a il·luminació en doble direcció (dalt i baix), amb cos d'alumini lacat i difusor opal, model Twos PG Diemisisione, d’Esse-ci o equivalent, de 196cm de llarg i potencia de 60x36W, amb alimentador incorporat, IP40. Inclòs elements de fixació suspesa al sostre, elements d’enllaç entre mòduls i altres accessoris necessaris per a un correcte muntatge. Mesurada la unitat instal·lada.
A012H000 | Mà d'obra | h | Oficial 1a electricista | [6 empty] | 1 | 25.74 | 25.74
Oficial 1a electricista
A013H000 | Mà d'obra | h | Ajudant electricista | [6 empty] | 1 | 22.21 | 22.21
Ajudant electricista
B0012800 | Material | u | Llum linial Twos Pg, L=280cm, 60+36W | [6 empty] | 1 | 585 | 585
BLLAC111 | Material | u | P.p. accessoris, material fixació i connexió | [6 empty] | 1 | 16.5 | 16.5
A%AUX01 | Altres | % | Despesses auxiliars de má d'obra | [6 empty] | 0.48 | 2.5 | 1.2
[5 empty] | 9 |  |  |  | 9
[9 empty] | 5.07 | 9 | 689.69 | 6207.21
5.08 | Partida | u | Llum lineal suspès, L=196cm, dalt baix, 42+24W | [6 empty] | 1 | 594.29 | 594.29
Subministrament i col·locació de llum lineal suspès per a il·luminació en doble direcció (dalt i baix), amb cos d'alumini lacat i difusor opal, model Twos PG Diemisisione, d’Esse-ci o equivalent, de 196cm de llarg i potencia de 42x24W, amb alimentador incorporat, IP40. Inclòs elements de fixació suspesa al sostre, elements d’enllaç entre mòduls i altres accessoris necessaris per a un correcte muntatge. Mesurada la unitat instal·lada.
A012H000 | Mà d'obra | h | Oficial 1a electricista | [6 empty] | 1 | 25.74 | 25.74
Oficial 1a electricista
A013H000 | Mà d'obra | h | Ajudant electricista | [6 empty] | 1 | 22.21 | 22.21
Ajudant electricista
B0011960 | Material | u | Llum linial Twos Pg, L=196cm, 42+24W | [6 empty] | 1 | 495 | 495
BLLAC111 | Material | u | P.p. accessoris, material fixació i connexió | [6 empty] | 1 | 16.5 | 16.5
A%AUX01 | Altres | % | Despesses auxiliars de má d'obra | [6 empty] | 0.48 | 2.5 | 1.2
[5 empty] | 1 |  |  |  | 1
[9 empty] | 5.08 | 1 | 594.29 | 594.29
5.09 | Partida | u | Llum lineal suspès, L=168cm, dalt baix, 36+20W | [6 empty] | 1 | 495.8 | 495.8
Subministrament i col·locació de llum lineal suspès per a il·luminació en doble direcció (dalt i baix), amb cos d'alumini lacat i difusor opal, model Twos PG Diemisisione, d’Esse-ci o equivalent, de 168cm de llarg i potencia de 36x20W, amb alimentador incorporat, IP40. Inclòs elements de fixació suspesa al sostre, elements d’enllaç entre mòduls i altres accessoris necessaris per a un correcte muntatge. Mesurada la unitat instal·lada.
A012H000 | Mà d'obra | h | Oficial 1a electricista | [6 empty] | 0.9 | 25.74 | 23.17
Oficial 1a electricista
A013H000 | Mà d'obra | h | Ajudant electricista | [6 empty] | 0.9 | 22.21 | 19.99
Ajudant electricista
B0011680 | Material | u | Llum linial Twos Pg, L=168cm, 36+20W | [6 empty] | 1 | 407 | 407
BLLAC111 | Material | u | P.p. accessoris, material fixació i connexió | [6 empty] | 1 | 16.5 | 16.5
A%AUX01 | Altres | % | Despesses auxiliars de má d'obra | [6 empty] | 0.432 | 2.5 | 1.08
[5 empty] | 1 |  |  |  | 1
[9 empty] | 5.09 | 1 | 495.8 | 495.8
5.10 | Partida | u | Llum lineal suspès, L=140cm, dalt baix, 30+16W | [6 empty] | 1 | 451.28 | 451.28
Subministrament i col·locació de llum lineal suspès per a il·luminació en doble direcció (dalt i baix), amb cos d'alumini lacat i difusor opal, model Twos PG Diemisisione, d’Esse-ci o equivalent, de 140cm de llarg i potencia de 30x16W, amb alimentador incorporat, IP40. Inclòs elements de fixació suspesa al sostre, elements d’enllaç entre mòduls i altres accessoris necessaris per a un correcte muntatge. Mesurada la unitat instal·lada.
A012H000 | Mà d'obra | h | Oficial 1a electricista | [6 empty] | 0.9 | 25.74 | 23.17
Oficial 1a electricista
A013H000 | Mà d'obra | h | Ajudant electricista | [6 empty] | 0.9 | 22.21 | 19.99
Ajudant electricista
B0011400 | Material | u | Llum linial Twos Pg, L=140cm, 30+16W | [6 empty] | 1 | 365 | 365
BLLAC111 | Material | u | P.p. accessoris, material fixació i connexió | [6 empty] | 1 | 16.5 | 16.5
A%AUX01 | Altres | % | Despesses auxiliars de má d'obra | [6 empty] | 0.432 | 2.5 | 1.08
[5 empty] | 1 |  |  |  | 1
[9 empty] | 5.10 | 1 | 451.28 | 451.28
5.11 | Partida | u | Llum lineal suspès, L=152cm,dalt baix, 30+16W +projector 3W | [6 empty] | 3 | 691.71 | 2075.13
Subministrament i col·locació de llum lineal suspès per a il·luminació en doble direcció (dalt i baix), amb cos d'alumini lacat i difusor opal, model Twos PG Diemisisione, d’Esse-ci o equivalent, de 152cm de llarg i potencia de 30x16W, amb un projector de 3W i òptica 10º-40º integrat en un extrem, i alimentador incorporat, IP40. Inclòs elements de fixació suspesa al sostre, elements d’enllaç entre mòduls i altres accessoris necessaris per a un correcte muntatge. Mesurada la unitat instal·lada.
A012H000 | Mà d'obra | h | Oficial 1a electricista | [6 empty] | 1.1 | 25.74 | 28.31
Oficial 1a electricista
A013H000 | Mà d'obra | h | Ajudant electricista | [6 empty] | 1.1 | 22.21 | 24.43
Ajudant electricista
B001152S | Material | u | Llum linial Twos Pg, L=152cm, 30+16W + projector 3W | [6 empty] | 1 | 582 | 582
BLLAC111 | Material | u | P.p. accessoris, material fixació i connexió | [6 empty] | 1 | 16.5 | 16.5
A%AUX01 | Altres | % | Despesses auxiliars de má d'obra | [6 empty] | 0.527 | 2.5 | 1.32
[5 empty] | 3 |  |  |  | 3
[9 empty] | 5.11 | 3 | 691.71 | 2075.13
5.12 | Partida | u | Llum lineal, L=280cm, dalt baix, 60+36W, ll. a/ emergència 1h | [6 empty] | 3 | 939.75 | 2819.25
Subministrament i col·locació de llum lineal suspès per a il·luminació en doble direcció (dalt i baix), amb cos d'alumini lacat i difusor opal, model Twos PG Diemisisione, d’Esse-ci o equivalent, de 196cm de llarg i potencia de 60x36W, amb sistema d’alimentació autònoma d’una hora per a enllumenat d’emergència, i alimentador incorporat, IP40. Inclòs elements de fixació suspesa al sostre, elements d’enllaç entre mòduls i altres accessoris necessaris per a un correcte muntatge. Mesurada la unitat instal·lada.
A012H000 | Mà d'obra | h | Oficial 1a electricista | [6 empty] | 1.1 | 25.74 | 28.31
Oficial 1a electricista
A013H000 | Mà d'obra | h | Ajudant electricista | [6 empty] | 1.1 | 22.21 | 24.43
Ajudant electricista
B001280E | Material | u | Llum linial Twos Pg, L=280cm, 60+36W, + emergència auto. 1h. | [6 empty] | 1 | 816 | 816
BLLAC111 | Material | u | P.p. accessoris, material fixació i connexió | [6 empty] | 1 | 16.5 | 16.5
A%AUX01 | Altres | % | Despesses auxiliars de má d'obra | [6 empty] | 0.527 | 2.5 | 1.32
[5 empty] | 3 |  |  |  | 3
[9 empty] | 5.12 | 3 | 939.75 | 2819.25
5.13 | Partida | u | Base endoll shucko 25A | [6 empty] | 5 | 30.18 | 150.9
Base d'endoll amb presa de terra lateral realitzada amb tub PVC corrugat de M 20/gp5 i conductor rígid de 2,5 mm2 de Cu., i aïllament H07Z1-K 750 V., en sistema monofàsic amb presa de terra (fase, neutre i terra), incloent caixa de registre, caixa de mecanisme universal amb cargols en muntatge superficial, base d'endoll sistema schuko 25 A. (II+t.), instal·lada.
A012H000 | Mà d'obra | h | Oficial 1a electricista | [6 empty] | 0.25 | 25.74 | 6.44
Oficial 1a electricista
A013H000 | Mà d'obra | h | Ajudant electricista | [6 empty] | 0.25 | 22.21 | 5.55
Ajudant electricista
BT.331 | Material | u | Tub corrugat d/c 25mm diàmetre,aïllant 0 halogens | [6 empty] | 3 | 0.77 | 2.31
BG326300 | Material | m | Conductor de Cu UNE H07Z1-R,1x2,5mm2 | [6 empty] | 9.18 | 0.47 | 4.31
Conductor de coure de designació UNE H07V-R, unipolar de secció 1x2,5 mm2
P15GK050 | Material | u | Caixa mecanisme muntatge encastat | [6 empty] | 1 | 1.65 | 1.65
BG326301 | Material | u | Base endoll t.t. lateral 25A | [6 empty] | 1 | 4.1 | 4.1
P15MSC160 | Material | u | Tapa endoll t.t. lateral | [6 empty] | 1 | 1.98 | 1.98
P15MSC120 | Material | u | Marc 1 element | [6 empty] | 1 | 1.77 | 1.77
A%AUX001 | Altres | u | Despeses auxiliars mà d'obra | [6 empty] | 0.12 | 3 | 0.36
Despeses auxiliars sobre la mà d'obra
[5 empty] | 5 |  |  |  | 5
[9 empty] | 5.13 | 5 | 30.18 | 150.9
5.15 | Partida | m | Preinstal. pas fibra òptica, tub rígid PVC, 25mm m/sup. a/pintat | [6 empty] | 41 | 14.2 | 582.2
Preinstal·lació per a pas de línia de fibra òptica, de tub rígid de PVC sense halògens, de 25 mm de diàmetre nominal, aïllant i no propagador de la flama, amb una resistència a l'impacte de 2 J, resistència a compressió de 1250 N i una rigidesa dielèctrica de 2000 V, amb unió endollada i muntat superficialment, amb acabat pintat de color integrat amb cromatisme parament de pedra sobre el que es disposa. Mesurada la longitud real instal·lada.
A012H000 | Mà d'obra | h | Oficial 1a electricista | [6 empty] | 0.15 | 25.74 | 3.86
Oficial 1a electricista
A013H000 | Mà d'obra | h | Ajudant electricista | [6 empty] | 0.15 | 22.21 | 3.33
Ajudant electricista
A012D000 | Mà d'obra | h | Oficial 1a pintor | [6 empty] | 0.01 | 25.74 | 0.26
Oficial 1a pintor
A013D000 | Mà d'obra | h | Ajudant pintor | [6 empty] | 0.01 | 22.21 | 0.22
Ajudant pintor
BG12R025 | Material | m | Tub rígid PVC, 25mm, s/ halogèns | [6 empty] | 1.02 | 5.2 | 5.3
BG112010 | Material | u | P.p. accessoris per a tubs rígids 25mm | [6 empty] | 1 | 0.15 | 0.15
BA0121PI | Material | kg | Pintura esmat | [6 empty] | 0.01 | 5.1 | 0.05
A%AUX001 | Altres | u | Despeses auxiliars mà d'obra | [6 empty] | 0.077 | 3 | 0.23
Despeses auxiliars sobre la mà d'obra
|  |  |  | Estimació |  |  |  |  | 0
|  |  |  | Interior recepció | 1 | 15 |  |  | 15
|  |  |  | Interior refetor | 1 | 14 |  |  | 14
|  |  |  | Interiuor celler | 1 | 12 |  |  | 12
[9 empty] | 5.15 | 41 | 14.2 | 582.2
5.16 | Partida | m | Preinstal. pas fibra òptica, tub PVC corrugat, 30mm p/mort. calç | [6 empty] | 8 | 14.48 | 115.84
Preinstal·lació per a pas de línia de fibra òptica, de tub de PVC corrugat, sense halògens, de 32mm de diàmetre nominal, aïllant i no propagador de la flama, amb una resistència a compressió de 420 N, disposat sota protecció amb recobriment de morter de calç de cromatisme i textura adient per integrar-se amb la fàbrica sobre la que discorrerà. Mesurada la longitud real instal·lada.
A0122000 | Mà d'obra | h | Oficial 1a paleta | [6 empty] | 0.15 | 24.9 | 3.74
A0140000 | Mà d'obra | h | Manobre | [6 empty] | 0.15 | 20.75 | 3.11
Manobre
A012H000 | Mà d'obra | h | Oficial 1a electricista | [6 empty] | 0.05 | 25.74 | 1.29
Oficial 1a electricista
A013H000 | Mà d'obra | h | Ajudant electricista | [6 empty] | 0.05 | 22.21 | 1.11
Ajudant electricista
D0705A2B | Material | m3 | Morter de calç,sorra pedra granit.,380kg/m3 calç hidràu.natural | [6 empty] | 0.015 | 208.3 | 3.12
Morter de calç i sorra de pedra granítica amb 380 kg/m3 de calç hidràulica natural NHL 3,5, amb una proporció en volum 1:4 i 10 N/mm2 de resistència a compressió, elaborat a l'obra amb formigonera de 165 l
A0150000 | Mà d'obra | h | Manobre especialista | [6 empty] | 1.5 | 21.97 | 32.96
Manobre especialista
B0111000 | Material | m3 | Aigua | [6 empty] | 0.2 | 1.81 | 0.36
Aigua
B0312020 | Material | t | Sorra de riu granulometría 0,5-10 mm | [6 empty] | 1.52 | 20.09 | 30.54
Sorra de pedrera de pedra granítica per a morters
B0533510 | Material | kg | Calç hidràu.natural NHL 3,5 | [6 empty] | 380 | 0.37 | 140.6
Calç hidràulica natural NHL 3,5
C1705600 | maquinària | h | Formigonera 165 l | [6 empty] | 1.5 | 1.9 | 2.85
Formigonera de 165 l
A%AUX001 | Altres | u | Despeses auxiliars mà d'obra | [6 empty] | 0.33 | 3 | 0.99
Despeses auxiliars sobre la mà d'obra
[9 empty] | D0705A2B | 0.015 | 208.3 | 3.12
BG22TH09 | Material | m | Tub corbable corrugat polietilè,doble capa,DN=30mm,20J,450N,p/ca | [6 empty] | 1.02 | 0.99 | 1.01
A%AUX001 | Altres | u | Despeses auxiliars mà d'obra | [6 empty] | 0.093 | 3 | 0.28
Despeses auxiliars sobre la mà d'obra
|  |  |  | Estimació |  |  |  |  | 0
|  |  |  | Pas recepció.refetor | 1 | 8 |  |  | 8
[9 empty] | 5.16 | 8 | 14.48 | 115.84
5.17 | Partida | m | Passa-murs previsió pas fibra òptica, DN 32mm | [6 empty] | 2.5 | 143.98 | 359.95
Execució de passa-murs per a futur traspàs canalitzacions de fibra òptica, consistent en execució de perforació, de diàmetre 40mm i fins a 2,10 m de longitud, embeinat amb tub PVC rígid sense halògens, de 32 mm de diàmetre nominal, aïllant i no propagador de la flama, amb una resistència a l'impacte de 2 J, resistència a compressió de 1250 N i una rigidesa dielèctrica de 2000 V. Inclòs segellat d’espai entre tub i perforació amb morter fluid o beurada de calç. Mesura la longitud realment executada i acabada.
A0122000 | Mà d'obra | h | Oficial 1a paleta | [6 empty] | 2.5 | 24.9 | 62.25
A0140000 | Mà d'obra | h | Manobre | [6 empty] | 2.5 | 20.75 | 51.88
Manobre
C200F000 | maquinària | h | Màquina trepanadora | [6 empty] | 2 | 3.93 | 7.86
D0705A2B | Material | m3 | Morter de calç,sorra pedra granit.,380kg/m3 calç hidràu.natural | [6 empty] | 0.05 | 208.3 | 10.42
Morter de calç i sorra de pedra granítica amb 380 kg/m3 de calç hidràulica natural NHL 3,5, amb una proporció en volum 1:4 i 10 N/mm2 de resistència a compressió, elaborat a l'obra amb formigonera de 165 l
A0150000 | Mà d'obra | h | Manobre especialista | [6 empty] | 1.5 | 21.97 | 32.96
Manobre especialista
B0111000 | Material | m3 | Aigua | [6 empty] | 0.2 | 1.81 | 0.36
Aigua
B0312020 | Material | t | Sorra de riu granulometría 0,5-10 mm | [6 empty] | 1.52 | 20.09 | 30.54
Sorra de pedrera de pedra granítica per a morters
B0533510 | Material | kg | Calç hidràu.natural NHL 3,5 | [6 empty] | 380 | 0.37 | 140.6
Calç hidràulica natural NHL 3,5
C1705600 | maquinària | h | Formigonera 165 l | [6 empty] | 1.5 | 1.9 | 2.85
Formigonera de 165 l
A%AUX001 | Altres | u | Despeses auxiliars mà d'obra | [6 empty] | 0.33 | 3 | 0.99
Despeses auxiliars sobre la mà d'obra
[9 empty] | D0705A2B | 0.05 | 208.3 | 10.42
A%AUX001 | Altres | u | Despeses auxiliars mà d'obra | [6 empty] | 1.141 | 3 | 3.42
Despeses auxiliars sobre la mà d'obra
|  |  |  | Estimació |  |  |  |  | 0
|  |  |  | mur recepció | 1 | 0.4 |  |  | 0.4
|  |  |  | mur refetor | 1 | 2.1 |  |  | 2.1
[9 empty] | 5.17 | 2.5 | 143.98 | 359.95
5.18 | Partida | ud | Extintor pols ABC 6 kg.PR.INC | [6 empty] | 1 | 38.39 | 38.39
Extintor de pols químic ABC polivalent antibrasa, d'eficàcia 21A / 133B, de 6 kg. d'agent extintor, amb suport, manòmetre comprovable i mànega amb difusor, segons Norma UNE, certificat AENOR. Mesura la unitat instal·lada.
O01OA060 | Mà d'obra | h. | Peó especialitzat | [6 empty] | 0.3 | 20.1 | 6.03
P23FJ030 | Material | ud | Extintor polvo ABC 6 kg. pr.inc. | [6 empty] | 1 | 30.19 | 30.19
A%AUX001 | Altres | u | Despeses auxiliars mà d'obra | [7 empty] | 3 | 0
Despeses auxiliars sobre la mà d'obra
[5 empty] | 1 |  |  |  | 1
[9 empty] | 5.18 | 1 | 38.39 | 38.39
5.19 | Partida | ud | Extintor CO2 3,5 kg. | [6 empty] | 1 | 77.09 | 77.09
Extintor de neu carbònica CO2, d'eficàcia 55B, de 3,5 kg. d'agent extintor, construït en acer, amb suport i bec amb difusor, segons Norma UNE. Equip amb certificació AENOR. Mesura la unitat instal·lada.
O01OA060 | Mà d'obra | h. | Peó especialitzat | [6 empty] | 0.3 | 20.1 | 6.03
P23FJ250 | Material | ud | Extintor CO2 3,5 kg. de acero | [6 empty] | 1 | 66.7 | 66.7
A%AUX001 | Altres | u | Despeses auxiliars mà d'obra | [7 empty] | 3 | 0
Despeses auxiliars sobre la mà d'obra
[5 empty] | 1 |  |  |  | 1
[9 empty] | 5.19 | 1 | 77.09 | 77.09
[9 empty] | 5 | 1 | 15815.78 | 15815.78
6 | Capítol |  | GESTIÓ DE RESIDUS | [6 empty] | 1 | 382.04 | 382.04
6.01 | Partida | m3 | Transport terres cent.recic./monod./aboc.esp.,contenidor 9 m3 | [6 empty] | 13.889 | 11.61 | 161.25
Transport de terres a centre de reciclatge, a monodipòsit, a abocador específic o a centre de recollida i transferència, amb contenidor de 9 m3 de capacitat
C150AE00 | maquinària | m3 | Suministrament i recollida contenidor 9 m3 | [6 empty] | 1 | 10.95 | 10.95
Subministrament i recollida de residus amb contenidor, de 4 a 6 m3 de capacitat
|  |  |  | Excavació rebaix terres | 1.3 | 2.663 |  |  | 3.462
|  |  |  | Neteja dipòsit pols terra | 1.2 | 173.79 |  | 0.05 | 10.427
[9 empty] | 6.01 | 13.889 | 11.61 | 161.25
6.02 | Partida | m3 | Transport residus cent.recic./monod./aboc.esp.,contenidor 9 m3 | [6 empty] | 4.508 | 11.61 | 52.34
Transport de residus a centre de reciclatge, a monodipòsit, a abocador específic o a centre de recollida i transferència, amb contenidor de 9 m3 de capacitat
C150AE00 | maquinària | m3 | Suministrament i recollida contenidor 9 m3 | [6 empty] | 1 | 10.95 | 10.95
Subministrament i recollida de residus amb contenidor, de 4 a 6 m3 de capacitat
|  |  |  | Desmuntat llums | 10 | 0.25 |  |  | 2.5
|  |  |  | Desmuntat dissuasor pas | 1 | 0.35 |  |  | 0.35
|  |  |  | Retirada canalització elec. existent | 1.3 | 39 | 0.15 | 0.1 | 0.761
|  |  |  | Conformació allotjament porta pedra | 1.3 | 0.69 |  |  | 0.897
[9 empty] | 6.02 | 4.508 | 11.61 | 52.34
6.03 | Partida | m3 | Deposició controlada a monodiposit de terres | [6 empty] | 13.889 | 7.5 | 104.17
Deposició controlada a dipòsit autoritzat de residus de terres procedents d'excavació, amb codi 170504 segons la Llista Europea de Residus
B2RA1200 | Altres | m3 | Disposic.monodipòsit terres | [6 empty] | 1 | 7.08 | 7.08
Disposició controlada a monodipòsit, de terres
[5 empty] | 1 | 13.889 |  |  | 13.889
[9 empty] | 6.03 | 13.889 | 7.5 | 104.17
6.04 | Partida | m3 | Deposició controlada a dipòsit autoritzat de runes | [6 empty] | 4.508 | 14.26 | 64.28
Deposició controlada a dipòsit autoritzat de residus de runes inerts amb una densitat 1,6 t/m3, (clase 2) procedents d'enderroc, amb codi 170504 segons la Llista Europea de Residus
D2RA7LP0 | Altres | m3 | Deposició controlada de terres i runes | [6 empty] | 1 | 13.45 | 13.45
[5 empty] | 1 | 4.508 |  |  | 4.508
[9 empty] | 6.04 | 4.508 | 14.26 | 64.28
[9 empty] | 6 | 1 | 382.04 | 382.04
7 | Capítol |  | MESURES DE SEGURETAT I SALUT | [6 empty] | 1 | 818.8 | 818.8
7.01 | Partida | u | Farmaciola armari+contingut segons orden.SiS | [6 empty] | 1 | 131.03 | 131.03
Farmaciola d'armari, amb el contingut establert a l'ordenança general de seguretat i salut en el treball
BQUA1100 | Altres | u | Farmaciola armari+contingut segons orden.SiS | [6 empty] | 1 | 123.61 | 123.61
Farmaciola tipus armari, amb el contingut establert a l'ordenança general de seguretat i salut en el treball
[5 empty] | 1 |  |  |  | 1
[9 empty] | 7.01 | 1 | 131.03 | 131.03
7.02 | Partida | u | Casc seguretat,p/ús normal,contra cops,polietilè,p<=400g,UNE-EN | [6 empty] | 8 | 6.33 | 50.64
Casc de seguretat per a ús normal, contra cops, de polietilè amb un pes màxim de 400 g, homologat segons UNE-EN 812
D1411111 | Altres | u | Casc seguretat p/ús normal,contra cops,polietilè,p<=400g,UNE-EN | [6 empty] | 1 | 5.97 | 5.97
Casc de seguretat per a ús normal, contra cops, de polietilè amb un pes màxim de 400 g, homologat segons UNE-EN 812
[5 empty] | 8 |  |  |  | 8
[9 empty] | 7.02 | 8 | 6.33 | 50.64
7.03 | Partida | u | Ulleres antiimp.st.,muntura univ.,visor transp.c/entelam.,UNE-EN | [6 empty] | 8 | 6.43 | 51.44
Ulleres de seguretat antiimpactes estàndard, amb muntura universal, amb visor transparent i tractament contra l'entelament, homologades segons UNE-EN 167 i UNE-EN 168
D1421110 | Altres | u | Ulleres antiimp.st.,muntura univ.,visor transp.c/entelam.,UNE-EN | [6 empty] | 1 | 6.07 | 6.07
Ulleres de seguretat antiimpactes estàndard, amb muntura universal, amb visor transparent i tractament contra l'entelament, homologades segons UNE-EN 167 i UNE-EN 168
[5 empty] | 8 |  |  |  | 8
[9 empty] | 7.03 | 8 | 6.43 | 51.44
7.04 | Partida | u | Protector auditiu tap escuma,UNE-EN 352-2/UNE-EN 458 | [6 empty] | 32 | 0.24 | 7.68
Protector auditiu de tap d'escuma, homologat segons UNE-EN 352-2 i UNE-EN 458
D1431101 | Altres | u | Protector auditiu tap escuma, UNE-EN 352-2/UNE-EN 458 | [6 empty] | 1 | 0.23 | 0.23
Protector auditiu de tap d'escuma, homologat segons UNE-EN 352-2 i UNE-EN 458
[5 empty] | 32 |  |  |  | 32
[9 empty] | 7.04 | 32 | 0.24 | 7.68
7.05 | Partida | u | Mascareta autofiltrant c/polsim+vap.tòx.,UNE-EN 405 | [6 empty] | 32 | 0.73 | 23.36
Mascareta autofiltrant contra polsims i vapors tòxics, homologada segons UNE-EN 405
D1441201 | Altres | u | Mascareta autofiltrant c/polsim+vap.tòx., UNE-EN 405 | [6 empty] | 1 | 0.69 | 0.69
Mascareta autofiltrant contra polsims i vapors tòxics, homologada segons UNE-EN 405
[5 empty] | 32 |  |  |  | 32
[9 empty] | 7.05 | 32 | 0.73 | 23.36
7.06 | Partida | u | Guants protecció c/riscs mecànics nivell 1,UNE-EN 388/UNE-EN 420 | [6 empty] | 8 | 6.81 | 54.48
Parella de guants de protecció contra riscs mecànics mínims en treballs de precisió com soldadura amb àrgon, nivell 1, homologats segons UNE-EN 388 i UNE-EN 420
D145A002 | Altres | u | Guants protecció c/riscs mecànics nivell 1,UNE-EN 388/UNE-EN 420 | [6 empty] | 1 | 6.42 | 6.42
Parella de guants de protecció contra riscs mecànics mínims en treballs de precisió com soldadura amb àrgon, nivell 1, homologats segons UNE-EN 388 i UNE-EN 420
[5 empty] | 8 |  |  |  | 8
[9 empty] | 7.06 | 8 | 6.81 | 54.48
7.07 | Partida | m | Tanca mòbil h=2m acer galv.malla 90x150mmxd4,5/3,5mm+bast.3,5x2m | [6 empty] | 30 | 3.08 | 92.4
Tanca mòbil, de 2 m d'alçària, d'acer galvanitzat, amb malla electrosoldada de 90x150 mm i de 4,5 i 3,5 mm de D, bastidor de 3,5x2 m de tub de 40 mm de D, fixat a peus prefabricats de formigó, i amb el desmuntatge inclòs
A01H4000 | Mà d'obra | h | Manobre p/SiS | [6 empty] | 0.1 | 20.75 | 2.08
Manobre per a seguretat i salut
B6AA211A | Material | m | Tanca mòbil h=2m acer galv.malla elecsold. 90x150mmxD4,5/3,5mm+b | [6 empty] | 1 | 0.68 | 0.68
Tanca mòbil, de 2 m d'alçària, d'acer galvanitzat, amb malla electrosoldada de 90x150 mm i de 4,5 i 3,5 mm de diàmetre, bastidor de 3,5x2 m de tub de 40 mm de diàmetre per a fixar a peus prefabricats de formigó, per a 20 usos
B6AZAF0A | Material | u | Dau form.p/tanca mòbil,20usos | [6 empty] | 0.3 | 0.3 | 0.09
Dau de formigó de 38 kg per a peu de tanca mòbil de malla d'acer i per a 20 usos
DAUX0003 | Altres | u | Despeses auxiliars mà d'obra | [6 empty] | 1.9 | 0.03 | 0.06
[5 empty] | 30 |  |  |  | 30
[9 empty] | 7.07 | 30 | 3.08 | 92.4
7.08 | Partida | h | Brigada segur.p/mantenim.+repos.protec. | [6 empty] | 4 | 49.84 | 199.36
Brigada de seguretat per a manteniment i reposició de les proteccions
A01H2000 | Mà d'obra | h | Oficial 1a p/SiS | [6 empty] | 1 | 24.9 | 24.9
Oficial 1a per a seguretat i salut
A01H4000 | Mà d'obra | h | Manobre p/SiS | [6 empty] | 1 | 20.75 | 20.75
Manobre per a seguretat i salut
A%AUX001 | Altres | u | Despeses auxiliars mà d'obra | [6 empty] | 0.457 | 3 | 1.37
Despeses auxiliars sobre la mà d'obra
[5 empty] | 4 |  |  |  | 4
[9 empty] | 7.08 | 4 | 49.84 | 199.36
7.09 | Partida | h | Formació Seg.Salut | [6 empty] | 2 | 22.65 | 45.3
Formació en Seguretat i Salut
A01H4000 | Mà d'obra | h | Manobre p/SiS | [6 empty] | 1 | 20.75 | 20.75
Manobre per a seguretat i salut
A%AUX001 | Altres | u | Despeses auxiliars mà d'obra | [6 empty] | 0.208 | 3 | 0.62
Despeses auxiliars sobre la mà d'obra
[5 empty] | 2 |  |  |  | 2
[9 empty] | 7.09 | 2 | 22.65 | 45.3
7.10 | Partida | u | Reunió comitè S/S 6 pers. | [6 empty] | 1 | 163.11 | 163.11
Reunió mensual del comitè de Seguretat i Salut constituït per 6 persones
A01H2000 | Mà d'obra | h | Oficial 1a p/SiS | [6 empty] | 6 | 24.9 | 149.4
Oficial 1a per a seguretat i salut
A%AUX001 | Altres | u | Despeses auxiliars mà d'obra | [6 empty] | 1.494 | 3 | 4.48
Despeses auxiliars sobre la mà d'obra
[5 empty] | 1 |  |  |  | 1
[9 empty] | 7.10 | 1 | 163.11 | 163.11
[9 empty] | 7 | 1 | 818.8 | 818.8
[9 empty] | VALORACIO_05 | 1 | 61540.62 | 61540.62