## LOT 1
CSI2025072 SUBMINISTRAMENT D'EQUIPAMENT PER LA CUINA DE L'HOSPITAL MOISÈS BROGGI
Nom del licitador
LOT 1 - MARMITA
Requisits obligat acompliment per a totos els codis | Indicacions licitador (SI/NO) | Especificacions del producte ofert pel licitador
No s’admetrà cap oferta que no vagi acompanyada d'un resum gràfic de l'equipament ofert
S'haurà de fer constar amb els certificats corresponents, la composició i qualitat de l'acer
1.1. Característiques constructives
Realitzat en acer inoxidable
Cuba fabricada sense juntes ni soldadures en el seu interior.
Unió amb comandaments de l'exterior segellats o kit de sellat de juntes
Equip amb tapa equilibrada amb maneta antitèrmica
Provist de filtre de residus en l'interior i aixeta de buidatge amb dispositiu de seguretat per evitar obertures accidentals.
Aïllament tèrmic
Bloqueg amb Termostat de seguretat per evitar escalfament per sobretemperatures
Comandaments ergonòmics resistents al calor
Dotat amb aixeta d'emplenament d'aigua
Potes regulables en alçada.
1.2. Característiques tècniques
Dimensions de l'equip desitjades (mm): 800x900x900
Amplada mínima de l'equip: 800 mm
Amplada màxima de l'equip: 900 mm
Volumen de la cuba mínim: 150 L

## LOT 2
CSI2025072 SUBMINISTRAMENT D'EQUIPAMENT PER LA CUINA DE L'HOSPITAL MOISÈS BROGGI
Nom del licitador
LOT 2 - SARTEN BASCULANT
Requisits obligat acompliment per a totos els codis | Indicacions licitador (SI/NO) | Especificacions del producte ofert pel licitador
No s’admetrà cap oferta que no vagi acompanyada d'un resum gràfic de l'equipament ofert
S'haurà de fer constar amb els certificats corresponents, la composició i qualitat de l'acer
1.1. Característiques constructives
Realitzat en acer inoxidable
Cuba de cocció amb cantells arrodonits i sobreeixidor antidesbordament
Potes regulables en alçada.
Nivell de protecció mínim: IPX4
Sistema automàtic d'encesa i control de la flama sense cremador pilot
Escalfament controlat per tarjeta electrònica
Control de temperatura mitjançant sistema de doble sonda (producte/fons)
Control d'emplenat de la cuba
Polsador d'emergència
Tall d'escalfament degut a sobretemperatura amb un termostat de seguretat de rearmament manual
1.2 Panell de comandament:
Preferiblement: Situat en alçada per sobre de la superficie horitzontal de la màquina, per evitar mullar-se.
Pantalla tàctil
mínim, 3 mòdes de cocció, amb configuració de la tempertaura de treball
Configuració del mode, temperatura i temps de treball
Cocció en mode "manual" i en mode "programació"
Comandament per a la bolcada i el retorn de la cuba de cocció electrònic mitjançant la pantalla tàctil o botons.
Visualització del mode de cocció, temperatures de les sondes, temperatura configurada, temps restant
1.2. Característiques tècniques
Dimensions de l'equip desitjades (mm): 1.725x1.125x1.285
Amplada mínima de l'equip: 1.700 mm
Amplada màxima de l'equip: 2.000 mm
Entrada d'aigua calenta i freda: 3/4"
Entrada de gas: 3/4"
Capacitat mínima: 145 L

## LOT 3
CSI2025072 SUBMINISTRAMENT D'EQUIPAMENT PER LA CUINA DE L'HOSPITAL MOISÈS BROGGI
Nom del licitador
LOT 3 - FORN 20 GN 2/1
Requisits obligat acompliment per a totos els codis | Indicacions licitador (SI/NO) | Especificacions del producte ofert pel licitador
No s’admetrà cap oferta que no vagi acompanyada d'un resum gràfic de l'equipament ofert
S'haurà de fer constar amb els certificats corresponents, la composició i qualitat de l'acer
1.1. Característiques constructives
Realitzat en acer inoxidable
Autonetejable
Sistema integrat de separació de greixos sense manteniment i sense filtre de greix addicional
Sistema de neteja i manteniment automàtic independent de la pressió de xarxa per la càmera de cocció i el generador de vapor.
Funció de refrigeració per refredar ràpidament la càmera de cocció mitjançant el ventilador
Sistema de sonda tèrmica per al control de temperatura durant la cocció
Termostat de seguretat electrònic
Subministrament de 2 carros porta safates amb el forn
Potes regulables en alçada.
1.2 Panell de comandament:
Visualització digital de la humitat de la càmera de cocció i del temps, visualitzant valors nominals i reals.
Programable
Sistemes de cocció mínims: vapor, mixte i sec.
1.2. Característiques tècniques
Entrada d'aigua calenta i freda: 3/4"
Capacitat mínima: 20 trays per accessori GN 2/1