## T-PRES
Preus unitaris de base per adequació d'habitatges
procedents del dret de tanteig i retracte
BASE DE DADES BEDEC 2024_06
|  |  |  | MANTENIMENT I ADEQUACIÓ D'HABITATGES | MANTENIMENT I ADEQUACIÓ D'HABITATGES | MANTENIMENT I ADEQUACIÓ D'HABITATGES | MANTENIMENT I ADEQUACIÓ D'HABITATGES
PRESSUPOST
[5 empty] | Preu | Amidament | Import
|  | Obra | 01 | PREUS MANTENIMENT I ADEQUACIÓ
|  | Capítol | 01 | BUIDAT I NETEJA DE L'HABITATGE
'01.01 | 3 | L100RR02 | U | BUIDAT GENERAL D'HABITATGE MOBLAT INCLOENT TOTES LES ACTUACIONS DE DESMUNTAGE INCLUS MAMPARA, MOBLE RENTAMANS I QUALSEVOL ALTRE ELEMENT QUE LA D.F. HO REQUEREIXI. CÀRREGA A CAMIÓ I TRANSPORT A L'ABOCADOR. |  | 1 | 0
'01.01 | 5 | L100RR03 | U | NETEJA GENERAL DE L'HABITATGE (INCLOENT PAVIMENTS, FINESTRES, SANITARIS, AIXETERIA, FUSTERIA, ETC.) POSTERIOR A L'ACABAMENT DELS TREBALLS REALITZATS PER DEIXAR-LO EN CONDICIONS OPTIMES DE RECEPCIÓ, INCLOENT ACCESORIS I MATERIAL NECESSARI. |  | 1 | 0
'01.01 | 12 | K2RA85A0 | M3 | DEPOSICIÓ CONTROLADA A CENTRE DE SELECCIÓ I TRANSFERÈNCIA DE RESIDUS BARREJATS NO ESPECIALS AMB UNA DENSITAT 0,43 T/M3, PROCEDENTS DE CONSTRUCCIÓ O DEMOLICIÓ, AMB CODI 170904 SEGONS LA LLISTA EUROPEA DE RESIDUS (ORDEN MAM/304/2002) |  | 2 | 0
|  |  |  | TOTAL |  |  | 0
|  | Obra | 01 | PREUS MANTENIMENT I ADEQUACIÓ
|  | Capítol | 03 | REVESTIMENTS
'01.03 | 10 | K877RM01 | U | PA DE REJUNTAT DE PARAMENTS DE BANY, DE RAJOLA CERÀMICA, AMB BEURADA CG2 SEGONS NORMA UNE 13888, AMB BUIDAT I NETEJA PRÈVIA DELS MATERIALS EXISTENTS EN ELS JUNTS, INCLOU EL REOMPLERT DELS FORATS D'ACCESSORIS DE BANY (ES CONSIDERA BANY COMPLERT). |  | 1 | 0
|  |  |  | TOTAL |  |  | 0
|  | Obra | 01 | PREUS MANTENIMENT I ADEQUACIÓ
|  | Capítol | 09 | PINTURA
'01.09 | 3 | K898RR03 | U | PINTAT DE PARAMENTS HORITZONTALS DE GUIX EN HABITATGES DE FINS A 75 M2, AMB PINTURA PLÀSTICA I ACABAT LLIS, SOBRE SUPERFICIES JA PINTADES DE QUALSEVOL COLOR O PER PINTAR APLICANT LES CAPES NECESSÀRIES PER DEIXAR LA SUPERFICIE EN CONDICIONS ÒPTIMES. S'INCLOU UNA PREPARACIÓ DEL SUPORT TAPANT QUALSEVOL IMPERFECCIÓ QUE PRESENTI. |  | 1 | 0
'01.09 | 4 | K898RR04 | U | PINTAT DE PARAMENT VERTICAL DE GUIX EN HABITATGES DE FINS A 75 M2, AMB PINTURA PLÀSTICA I ACABAT LLIS, SOBRE SUPERFICIES JA PINTADES DE QUALSEVOL COLOR O PER PINTAR APLICANT LES CAPES NECESSÀRIES PER DEIXAR LA SUPERFICIE EN CONDICIONS ÒPTIMES. S'INCLOU UNA PREPARACIÓ DEL SUPORT TAPANT QUALSEVOL IMPERFECCIÓ QUE PRESENTI. |  | 1 | 0
|  |  |  | TOTAL |  |  | 0
RESUM PER CAPÍTOLS
|  | 1 | BUIDAT I NETEJA DE L'HABITATGE |  |  | 0
|  | 2 | ARRENCADA I DESMUNTATGE |  |  | 0
|  | 3 | REVESTIMENTS |  |  | 0
|  | 4 | PAVIMENT |  |  | 0
|  | 5 | FUSTERIA EXTERIOR I INTERIOR |  |  | 0
|  | 6 | INSTAL.LACIÓ ELÈCTRICA |  |  | 0
|  | 7 | INSTAL.LACIÓ DE GAS |  |  | 0
|  | 8 | LAMPISTERIA, SANITARIS, AIXETES I ACCES |  |  | 0
|  | 9 | PINTURA |  |  | 0
|  | 10 | MOBLES DE CUINA I ELECTRODOMÈSTICS |  |  | 0
|  | 11 | BUTLLETINS, CÈDULA HABITABILITAT I CEE |  |  | 0
|  | 12 | LLANÇAMENT I TAPIAMENTS |  |  | 0
|  | 13 | ZONES COMUNES |  |  | 0
|  |  | TOTAL EXECUCIÓ MATERIAL |  |  | 0
|  |  | 19% DESPESES GENERALS I BENEFINI INDUSTRIAL |  |  | 0
|  |  | BASE IMPOSABLE |  |  | 0
|  |  | IVA 21% |  |  | 0
|  |  | TOTAL |  |  | 0

## Hoja1
NOTA:
TOTS ELS PREUS HAN ESTAT ACTALITZATS SEGONS LA BASE DE DADES DEL BEDEC 2024_6
VAL A DIR, QUE EN UNA PRIMERA REVISIÓ, S'HAN MODIFICAT 221 PREUS UNITARIS DIRECTAMENT
I ELS ALTRES 235, S'HAN MODIFICAT SEGONS ELS PREUS DESCOMPOSTOS A LA FULLA T-APU
ES A DIR:
T-APU | NO S'HAN MODIFICAT TOTS
T-SMP | NO S'HA MODIFICAT TOTS
TANMATEIX, LA FULLA T-PRESS, ESTA TOTA MODIFICADA I ACTUALITZADA PER OPDER FER ELS PRESSUPOSTOS
ADDIENTS.

## T-APU
MANTENIMENT I ADEQUACIÓ D'HABITATGES | MANTENIMENT I ADEQUACIÓ D'HABITATGES | MANTENIMENT I ADEQUACIÓ D'HABITATGES | MANTENIMENT I ADEQUACIÓ D'HABITATGES | MANTENIMENT I ADEQUACIÓ D'HABITATGES | MANTENIMENT I ADEQUACIÓ D'HABITATGES | MANTENIMENT I ADEQUACIÓ D'HABITATGES | MANTENIMENT I ADEQUACIÓ D'HABITATGES | MANTENIMENT I ADEQUACIÓ D'HABITATGES | MANTENIMENT I ADEQUACIÓ D'HABITATGES | MANTENIMENT I ADEQUACIÓ D'HABITATGES
2020-01-01 | 2020-01-01 | 2020-01-01 | 2020-01-01 | 2020-01-01 | 2020-01-01 | 2020-01-01 | 2020-01-01 | 2020-01-01 | 2020-01-01 | 2020-01-01
Justificació d'elements | Justificació d'elements | Justificació d'elements | Justificació d'elements | Justificació d'elements | Justificació d'elements | Justificació d'elements | Justificació d'elements | Justificació d'elements | Justificació d'elements | Justificació d'elements
Nº | Codi | U.A. | Descripció | [6 empty] | Preu
Element compost
| D0701461 | M3 | MORTER DE CIMENT PÒRTLAND AMB FILLER CALCARI CEM II/B-L I SORRA, AMB 200 KG/M3 DE CIMENT, AMB UNA PROPORCIÓ EN VOLUM 1:8 I 2,5 N/MM2 DE RESISTÈNCIA A COMPRESSIÓ, ELABORAT A L'OBRA |  |  |  | Rend.: | 1 |  | 76.89
Mà d'obra
| A0150000 | H | MANOBRE ESPECIALISTA | 1 | /R | x | 24.69 | = | 24.69
|  |  | Subtotal mà d'obra | [6 empty] | 24.69
Maquinària
| C1705600 | H | FORMIGONERA DE 165 L | 0.7 | /R | x | 1.78 | = | 1.246
|  |  | Subtotal maquinària | [6 empty] | 1.246
Material
| B0111000 | M3 | AIGUA | 0.2 |  | x | 1.63 | = | 0.326
| B0512401 | T | CIMENT PÒRTLAND AMB FILLER CALCARI CEM II/B-L 32,5 R SEGONS UNE-EN 197-1, EN SACS | 0.2 |  | x | 103.3 | = | 20.66
| B0310020 | T | SORRA DE PEDRERA PER A MORTERS | 1.74 |  | x | 17.08 | = | 29.7192
|  |  | Subtotal material | [6 empty] | 50.7052
|  |  | Cost directe | [6 empty] | 76.6412
|  |  | Despeses auxiliars |  |  |  | 1 | % |  | 0.2469
|  |  | Total | [6 empty] | 76.8881
| D0701641 | M3 | MORTER DE CIMENT PÒRTLAND AMB FILLER CALCARI CEM II/B-L I SORRA, AMB 250 KG/M3 DE CIMENT, AMB UNA PROPORCIÓ EN VOLUM 1:6 I 5 N/MM2 DE RESISTÈNCIA A COMPRESSIÓ, ELABORAT A L'OBRA |  |  |  | Rend.: | 1 |  | 80.17
Mà d'obra
| A0150000 | H | MANOBRE ESPECIALISTA | 1 | /R | x | 24.69 | = | 24.69
|  |  | Subtotal mà d'obra | [6 empty] | 24.69
Maquinària
| C1705600 | H | FORMIGONERA DE 165 L | 0.7 | /R | x | 1.78 | = | 1.246
|  |  | Subtotal maquinària | [6 empty] | 1.246
Material
| B0512401 | T | CIMENT PÒRTLAND AMB FILLER CALCARI CEM II/B-L 32,5 R SEGONS UNE-EN 197-1, EN SACS | 0.25 |  | x | 103.3 | = | 25.825
| B0310020 | T | SORRA DE PEDRERA PER A MORTERS | 1.63 |  | x | 17.08 | = | 27.8404
| B0111000 | M3 | AIGUA | 0.2 |  | x | 1.63 | = | 0.326
|  |  | Subtotal material | [6 empty] | 53.9914
|  |  | Cost directe | [6 empty] | 79.9274
|  |  | Despeses auxiliars |  |  |  | 1 | % |  | 0.2469
|  |  | Total | [6 empty] | 80.1743
| D0701821 | M3 | MORTER DE CIMENT PÒRTLAND AMB FILLER CALCARI CEM II/B-L I SORRA, AMB 380 KG/M3 DE CIMENT, AMB UNA PROPORCIÓ EN VOLUM 1:4 I 10 N/MM2 DE RESISTÈNCIA A COMPRESSIÓ, ELABORAT A L'OBRA |  |  |  | Rend.: | 1 |  | 91.72
Mà d'obra
| A0150000 | H | MANOBRE ESPECIALISTA | 1 | /R | x | 24.69 | = | 24.69
|  |  | Subtotal mà d'obra | [6 empty] | 24.69
Maquinària
| C1705600 | H | FORMIGONERA DE 165 L | 0.7 | /R | x | 1.78 | = | 1.246
|  |  | Subtotal maquinària | [6 empty] | 1.246
Material
| B0512401 | T | CIMENT PÒRTLAND AMB FILLER CALCARI CEM II/B-L 32,5 R SEGONS UNE-EN 197-1, EN SACS | 0.38 |  | x | 103.3 | = | 39.254
| B0310020 | T | SORRA DE PEDRERA PER A MORTERS | 1.52 |  | x | 17.08 | = | 25.9616
| B0111000 | M3 | AIGUA | 0.2 |  | x | 1.63 | = | 0.326
|  |  | Subtotal material | [6 empty] | 65.5416
|  |  | Cost directe | [6 empty] | 91.4776
|  |  | Despeses auxiliars |  |  |  | 1 | % |  | 0.2469
|  |  | Total | [6 empty] | 91.7245
| D070A4D1 | M3 | MORTER MIXT DE CIMENT PÒRTLAND AMB FILLER CALCARI CEM II/B-L, CALÇ I SORRA, AMB 200 KG/M3 DE CIMENT, AMB UNA PROPORCIÓ EN VOLUM 1:2:10 I 2,5 N/MM2 DE RESISTÈNCIA A COMPRESSIÓ, ELABORAT A L'OBRA |  |  |  | Rend.: | 1 |  | 162.59
Mà d'obra
| A0150000 | H | MANOBRE ESPECIALISTA | 1.05 | /R | x | 24.69 | = | 25.9245
|  |  | Subtotal mà d'obra | [6 empty] | 25.9245
Maquinària
| C1705600 | H | FORMIGONERA DE 165 L | 0.725 | /R | x | 1.78 | = | 1.2905
|  |  | Subtotal maquinària | [6 empty] | 1.2905
Material
| B0111000 | M3 | AIGUA | 0.2 |  | x | 1.63 | = | 0.326
| B0532310 | KG | CALÇ AÈRIA CL 90, EN SACS | 400 |  | x | 0.22 | = | 88
| B0512401 | T | CIMENT PÒRTLAND AMB FILLER CALCARI CEM II/B-L 32,5 R SEGONS UNE-EN 197-1, EN SACS | 0.2 |  | x | 103.3 | = | 20.66
| B0310020 | T | SORRA DE PEDRERA PER A MORTERS | 1.53 |  | x | 17.08 | = | 26.1324
|  |  | Subtotal material | [6 empty] | 135.1184
|  |  | Cost directe | [6 empty] | 162.3334
|  |  | Despeses auxiliars |  |  |  | 1 | % |  | 0.25925
|  |  | Total | [6 empty] | 162.5926
| D07J1100 | M3 | PASTA DE GUIX B1 |  |  |  | Rend.: | 1 |  | 121.91
Mà d'obra
| A0149000 | H | MANOBRE GUIXAIRE | 1 | /R | x | 24.69 | = | 24.69
|  |  | Subtotal mà d'obra | [6 empty] | 24.69
Material
| B0111000 | M3 | AIGUA | 0.6 |  | x | 1.63 | = | 0.978
| B0521100 | KG | GUIX DE DESIGNACIÓ B1/20/2, SEGONS LA NORMA UNE-EN 13279-1 | 800 |  | x | 0.12 | = | 96
|  |  | Subtotal material | [6 empty] | 96.978
|  |  | Cost directe | [6 empty] | 121.668
|  |  | Despeses auxiliars |  |  |  | 1 | % |  | 0.2469
|  |  | Total | [6 empty] | 121.9149
Partida d'obra
| EAF1499D | U | FINESTRA D'ALUMINI LACAT BLANC, COL·LOCADA SOBRE BASTIMENT DE BASE, AMB UNA FULLA OSCILOBATENT, PER A UN BUIT D'OBRA APROXIMAT DE 120X150 CM, ELABORADA AMB PERFILS DE PREU ALT, CLASSIFICACIÓ MÍNIMA 4 DE PERMEABILITAT A L'AIRE SEGONS UNE-EN 12207, CLASSIFICACIÓ MÍNIMA 9A D'ESTANQUITAT A L'AIGUA SEGONS UNE-EN 12208 I CLASSIFICACIÓ MÍNIMA C4 DE RESISTÈNCIA AL VENT SEGONS UNE-EN 12210, AMB CAIXA DE PERSIANA I GUIES |  |  |  | Rend.: | 1 |  | 508.49
Mà d'obra
| A012M000 | H | OFICIAL 1A MUNTADOR | 0.6 | /R | x | 29.57 | = | 17.742
| A013M000 | H | AJUDANT MUNTADOR | 0.15 | /R | x | 25.36 | = | 3.804
|  |  | Subtotal mà d'obra | [6 empty] | 21.546
Material
| BAF1459D | M2 | FINESTRA D'ALUMINI LACAT BLANC, PER A COL·LOCAR SOBRE BASTIMENT DE BASE, AMB UNA FULLA OSCILOBATENT, PER A UN BUIT D'OBRA D'1,5 A 1,99 M2 DE SUPERFÍCIE, ELABORADA AMB PERFILS DE PREU ALT, CLASSIFICACIÓ MÍNIMA 4 DE PERMEABILITAT A L'AIRE SEGONS UNE-EN 12207, CLASSIFICACIÓ MÍNIMA 9A D'ESTANQUITAT A L'AIGUA SEGONS UNE-EN 12208 I CLASSIFICACIÓ MÍNIMA C4 DE RESISTÈNCIA AL VENT SEGONS UNE-EN 12210, AMB CAIXA DE PERSIANA I GUIES | 1.8 |  | x | 260.61 | = | 469.098
| B7J50010 | DM3 | MASSILLA PER A SEGELLATS, D'APLICACIÓ AMB PISTOLA, DE BASE SILICONA NEUTRA MONOCOMPONENT | 0.11 |  | x | 15.18 | = | 1.6698
| B7J50090 | DM3 | MASSILLA PER A SEGELLATS, D'APLICACIÓ AMB PISTOLA, DE BASE POLIURETÀ MONOCOMPONENT | 0.32 |  | x | 11.96 | = | 3.8272
|  |  | Subtotal material | [6 empty] | 474.595
|  |  | Despeses auxiliars |  |  |  | 2 | % | 0.43092
|  |  | Cost directe | [6 empty] | 496.5719
|  |  | Despeses indirectes |  |  |  | 2.4 | % |  | 11.9177
|  |  | Total | [6 empty] | 508.4897
| EAF15D75 | U | FINESTRA D'ALUMINI LACAT BLANC, COL·LOCADA SOBRE BASTIMENT DE BASE, AMB UNA FULLA BATENT I UNA FULLA OSCIL·LOBATENT, PER A UN BUIT D'OBRA APROXIMAT DE 180X150 CM, ELABORADA AMB PERFILS DE PREU MITJÀ, CLASSIFICACIÓ MÍNIMA 3 DE PERMEABILITAT A L'AIRE SEGONS UNE-EN 12207, CLASSIFICACIÓ MÍNIMA 8A D'ESTANQUITAT A L'AIGUA SEGONS UNE-EN 12208 I CLASSIFICACIÓ MÍNIMA C4 DE RESISTÈNCIA AL VENT SEGONS UNE-EN 12210, AMB CAIXA DE PERSIANA I GUIES |  |  |  | Rend.: | 1 |  | 624.08
Mà d'obra
| A012M000 | H | OFICIAL 1A MUNTADOR | 0.6 | /R | x | 29.57 | = | 17.742
| A013M000 | H | AJUDANT MUNTADOR | 0.15 | /R | x | 25.36 | = | 3.804
|  |  | Subtotal mà d'obra | [6 empty] | 21.546
Material
| B7J50090 | DM3 | MASSILLA PER A SEGELLATS, D'APLICACIÓ AMB PISTOLA, DE BASE POLIURETÀ MONOCOMPONENT | 0.4 |  | x | 11.96 | = | 4.784
| BAF15775 | M2 | FINESTRA D'ALUMINI LACAT BLANC, PER A COL·LOCAR SOBRE BASTIMENT DE BASE, AMB UNA FULLA BATENT I UNA FULLA OSCIL·LOBATENT, PER A UN BUIT D'OBRA DE 2,5 A 3,24 M2 DE SUPERFÍCIE, ELABORADA AMB PERFILS DE PREU MITJÀ, CLASSIFICACIÓ MÍNIMA 3 DE PERMEABILITAT A L'AIRE SEGONS UNE-EN 12207, CLASSIFICACIÓ MÍNIMA 8A D'ESTANQUITAT A L'AIGUA SEGONS UNE-EN 12208 I CLASSIFICACIÓ MÍNIMA C4 DE RESISTÈNCIA AL VENT SEGONS UNE-EN 12210, AMB CAIXA DE PERSIANA I GUIES | 2.7 |  | x | 215.08 | = | 580.716
| B7J50010 | DM3 | MASSILLA PER A SEGELLATS, D'APLICACIÓ AMB PISTOLA, DE BASE SILICONA NEUTRA MONOCOMPONENT | 0.13 |  | x | 15.18 | = | 1.9734
|  |  | Subtotal material | [6 empty] | 587.4734
|  |  | Despeses auxiliars |  |  |  | 2 | % | 0.43092
|  |  | Cost directe | [6 empty] | 609.4503
|  |  | Despeses indirectes |  |  |  | 2.4 | % |  | 14.6268
|  |  | Total | [6 empty] | 624.0771
| EAF1887D | U | FINESTRA D'ALUMINI LACAT BLANC, COL·LOCADA SOBRE BASTIMENT DE BASE, AMB DUES FULLES CORREDISSES, PER A UN BUIT D'OBRA APROXIMAT DE 210X150 CM, ELABORADA AMB PERFILS DE PREU ALT, CLASSIFICACIÓ MÍNIMA 3 DE PERMEABILITAT A L'AIRE SEGONS UNE-EN 12207, CLASSIFICACIÓ MÍNIMA 7A D'ESTANQUITAT A L'AIGUA SEGONS UNE-EN 12208 I CLASSIFICACIÓ MÍNIMA C3 DE RESISTÈNCIA AL VENT SEGONS UNE-EN 12210, AMB CAIXA DE PERSIANA I GUIES |  |  |  | Rend.: | 1 |  | 509.9
Mà d'obra
| A012M000 | H | OFICIAL 1A MUNTADOR | 0.8 | /R | x | 29.57 | = | 23.656
| A013M000 | H | AJUDANT MUNTADOR | 0.2 | /R | x | 25.36 | = | 5.072
|  |  | Subtotal mà d'obra | [6 empty] | 28.728
Material
| BAF1867D | M2 | FINESTRA D'ALUMINI LACAT BLANC, PER A COL·LOCAR SOBRE BASTIMENT DE BASE, AMB DUES FULLES CORREDISSES, PER A UN BUIT D'OBRA DE 2,5 A 3,24 M2 DE SUPERFÍCIE, ELABORADA AMB PERFILS DE PREU ALT, CLASSIFICACIÓ MÍNIMA 3 DE PERMEABILITAT A L'AIRE SEGONS UNE-EN 12207, CLASSIFICACIÓ MÍNIMA 7A D'ESTANQUITAT A L'AIGUA SEGONS UNE-EN 12208 I CLASSIFICACIÓ MÍNIMA C3 DE RESISTÈNCIA AL VENT SEGONS UNE-EN 12210, AMB CAIXA DE PERSIANA I GUIES | 3.15 |  | x | 146.47 | = | 461.3805
| B7J50010 | DM3 | MASSILLA PER A SEGELLATS, D'APLICACIÓ AMB PISTOLA, DE BASE SILICONA NEUTRA MONOCOMPONENT | 0.14 |  | x | 15.18 | = | 2.1252
| B7J50090 | DM3 | MASSILLA PER A SEGELLATS, D'APLICACIÓ AMB PISTOLA, DE BASE POLIURETÀ MONOCOMPONENT | 0.43 |  | x | 11.96 | = | 5.1428
|  |  | Subtotal material | [6 empty] | 468.6485
|  |  | Despeses auxiliars |  |  |  | 2 | % | 0.57456
|  |  | Cost directe | [6 empty] | 497.9511
|  |  | Despeses indirectes |  |  |  | 2.4 | % |  | 11.9508
|  |  | Total | [6 empty] | 509.9019
| EAF3499D | U | FINESTRA D'ALUMINI LACAT BLANC AMB TRENCAMENT DE PONT TÈRMIC, COL·LOCADA SOBRE BASTIMENT DE BASE, AMB UNA FULLA OSCILOBATENT, PER A UN BUIT D'OBRA APROXIMAT DE 120X150 CM, ELABORADA AMB PERFILS DE PREU ALT, CLASSIFICACIÓ MÍNIMA 4 DE PERMEABILITAT A L'AIRE SEGONS UNE-EN 12207, CLASSIFICACIÓ MÍNIMA 9A D'ESTANQUITAT A L'AIGUA SEGONS UNE-EN 12208 I CLASSIFICACIÓ MÍNIMA C4 DE RESISTÈNCIA AL VENT SEGONS UNE-EN 12210, AMB CAIXA DE PERSIANA I GUIES |  |  |  | Rend.: | 1 |  | 585.35
Mà d'obra
| A012M000 | H | OFICIAL 1A MUNTADOR | 0.6 | /R | x | 29.57 | = | 17.742
| A013M000 | H | AJUDANT MUNTADOR | 0.15 | /R | x | 25.36 | = | 3.804
|  |  | Subtotal mà d'obra | [6 empty] | 21.546
Material
| BAF3459D | M2 | FINESTRA D'ALUMINI LACAT BLANC, AMB TRENCAMENT DE PONT TÈRMIC, PER A COL·LOCAR SOBRE BASTIMENT DE BASE, AMB UNA FULLA OSCILOBATENT, PER A UN BUIT D'OBRA D'1,5 A 1,99 M2 DE SUPERFÍCIE, ELABORADA AMB PERFILS DE PREU ALT, CLASSIFICACIÓ MÍNIMA 4 DE PERMEABILITAT A L'AIRE SEGONS UNE-EN 12207, CLASSIFICACIÓ MÍNIMA 9A D'ESTANQUITAT A L'AIGUA SEGONS UNE-EN 12208 I CLASSIFICACIÓ MÍNIMA C4 DE RESISTÈNCIA AL VENT SEGONS UNE-EN 12210, AMB CAIXA DE PERSIANA I GUIES | 1.8 |  | x | 302.31 | = | 544.158
| B7J50010 | DM3 | MASSILLA PER A SEGELLATS, D'APLICACIÓ AMB PISTOLA, DE BASE SILICONA NEUTRA MONOCOMPONENT | 0.11 |  | x | 15.18 | = | 1.6698
| B7J50090 | DM3 | MASSILLA PER A SEGELLATS, D'APLICACIÓ AMB PISTOLA, DE BASE POLIURETÀ MONOCOMPONENT | 0.32 |  | x | 11.96 | = | 3.8272
|  |  | Subtotal material | [6 empty] | 549.655
|  |  | Despeses auxiliars |  |  |  | 2 | % | 0.43092
|  |  | Cost directe | [6 empty] | 571.6319
|  |  | Despeses indirectes |  |  |  | 2.4 | % |  | 13.7192
|  |  | Total | [6 empty] | 585.3511
| EAF35D9D | U | FINESTRA D'ALUMINI LACAT BLANC AMB TRENCAMENT DE PONT TÈRMIC, COL·LOCADA SOBRE BASTIMENT DE BASE, AMB UNA FULLA BATENT I UNA FULLA OSCIL·LOBATENT, PER A UN BUIT D'OBRA APROXIMAT DE 180X150 CM, ELABORADA AMB PERFILS DE PREU ALT, CLASSIFICACIÓ MÍNIMA 4 DE PERMEABILITAT A L'AIRE SEGONS UNE-EN 12207, CLASSIFICACIÓ MÍNIMA 9A D'ESTANQUITAT A L'AIGUA SEGONS UNE-EN 12208 I CLASSIFICACIÓ MÍNIMA C4 DE RESISTÈNCIA AL VENT SEGONS UNE-EN 12210, AMB CAIXA DE PERSIANA I GUIES |  |  |  | Rend.: | 1 |  | 877.69
Mà d'obra
| A012M000 | H | OFICIAL 1A MUNTADOR | 0.6 | /R | x | 29.57 | = | 17.742
| A013M000 | H | AJUDANT MUNTADOR | 0.15 | /R | x | 25.36 | = | 3.804
|  |  | Subtotal mà d'obra | [6 empty] | 21.546
Material
| BAF3579D | M2 | FINESTRA D'ALUMINI LACAT BLANC, AMB TRENCAMENT DE PONT TÈRMIC, PER A COL·LOCAR SOBRE BASTIMENT DE BASE, AMB UNA FULLA BATENT I UNA FULLA OSCIL·LOBATENT, PER A UN BUIT D'OBRA DE 2,5 A 3,24 M2 DE SUPERFÍCIE, ELABORADA AMB PERFILS DE PREU ALT, CLASSIFICACIÓ MÍNIMA 4 DE PERMEABILITAT A L'AIRE SEGONS UNE-EN 12207, CLASSIFICACIÓ MÍNIMA 9A D'ESTANQUITAT A L'AIGUA SEGONS UNE-EN 12208 I CLASSIFICACIÓ MÍNIMA C4 DE RESISTÈNCIA AL VENT SEGONS UNE-EN 12210, AMB CAIXA DE PERSIANA I GUIES | 2.7 |  | x | 306.81 | = | 828.387
| B7J50010 | DM3 | MASSILLA PER A SEGELLATS, D'APLICACIÓ AMB PISTOLA, DE BASE SILICONA NEUTRA MONOCOMPONENT | 0.13 |  | x | 15.18 | = | 1.9734
| B7J50090 | DM3 | MASSILLA PER A SEGELLATS, D'APLICACIÓ AMB PISTOLA, DE BASE POLIURETÀ MONOCOMPONENT | 0.4 |  | x | 11.96 | = | 4.784
|  |  | Subtotal material | [6 empty] | 835.1444
|  |  | Despeses auxiliars |  |  |  | 2 | % | 0.43092
|  |  | Cost directe | [6 empty] | 857.1213
|  |  | Despeses indirectes |  |  |  | 2.4 | % |  | 20.5709
|  |  | Total | [6 empty] | 877.6922
| EAF3887D | U | FINESTRA D'ALUMINI LACAT BLANC AMB TRENCAMENT DE PONT TÈRMIC, COL·LOCADA SOBRE BASTIMENT DE BASE, AMB DUES FULLES CORREDISSES, PER A UN BUIT D'OBRA APROXIMAT DE 210X150 CM, ELABORADA AMB PERFILS DE PREU ALT, CLASSIFICACIÓ MÍNIMA 3 DE PERMEABILITAT A L'AIRE SEGONS UNE-EN 12207, CLASSIFICACIÓ MÍNIMA 7A D'ESTANQUITAT A L'AIGUA SEGONS UNE-EN 12208 I CLASSIFICACIÓ MÍNIMA C3 DE RESISTÈNCIA AL VENT SEGONS UNE-EN 12210, AMB CAIXA DE PERSIANA I GUIES |  |  |  | Rend.: | 1 |  | 585.51
Mà d'obra
| A012M000 | H | OFICIAL 1A MUNTADOR | 0.8 | /R | x | 29.57 | = | 23.656
| A013M000 | H | AJUDANT MUNTADOR | 0.2 | /R | x | 25.36 | = | 5.072
|  |  | Subtotal mà d'obra | [6 empty] | 28.728
Material
| B7J50090 | DM3 | MASSILLA PER A SEGELLATS, D'APLICACIÓ AMB PISTOLA, DE BASE POLIURETÀ MONOCOMPONENT | 0.43 |  | x | 11.96 | = | 5.1428
| BAF3867D | M2 | FINESTRA D'ALUMINI LACAT BLANC, AMB TRENCAMENT DE PONT TÈRMIC, PER A COL·LOCAR SOBRE BASTIMENT DE BASE, AMB DUES FULLES CORREDISSES, PER A UN BUIT D'OBRA DE 2,5 A 3,24 M2 DE SUPERFÍCIE, ELABORADA AMB PERFILS DE PREU ALT, CLASSIFICACIÓ MÍNIMA 3 DE PERMEABILITAT A L'AIRE SEGONS UNE-EN 12207, CLASSIFICACIÓ MÍNIMA 7A D'ESTANQUITAT A L'AIGUA SEGONS UNE-EN 12208 I CLASSIFICACIÓ MÍNIMA C3 DE RESISTÈNCIA AL VENT SEGONS UNE-EN 12210, AMB CAIXA DE PERSIANA I GUIES | 3.15 |  | x | 169.91 | = | 535.2165
| B7J50010 | DM3 | MASSILLA PER A SEGELLATS, D'APLICACIÓ AMB PISTOLA, DE BASE SILICONA NEUTRA MONOCOMPONENT | 0.14 |  | x | 15.18 | = | 2.1252
|  |  | Subtotal material | [6 empty] | 542.4845
|  |  | Despeses auxiliars |  |  |  | 2 | % | 0.57456
|  |  | Cost directe | [6 empty] | 571.7871
|  |  | Despeses indirectes |  |  |  | 2.4 | % |  | 13.7229
|  |  | Total | [6 empty] | 585.51
| EAF5J97D | U | BALCONERA D'ALUMINI LACAT BLANC, COL·LOCADA SOBRE BASTIMENT DE BASE, AMB DUES FULLES CORREDISSES, PER A UN BUIT D'OBRA APROXIMAT DE 180X220 CM, ELABORADA AMB PERFILS DE PREU ALT, CLASSIFICACIÓ MÍNIMA 3 DE PERMEABILITAT A L'AIRE SEGONS UNE-EN 12207, CLASSIFICACIÓ MÍNIMA 7A D'ESTANQUITAT A L'AIGUA SEGONS UNE-EN 12208 I CLASSIFICACIÓ MÍNIMA C3 DE RESISTÈNCIA AL VENT SEGONS UNE-EN 12210, AMB CAIXA DE PERSIANA I GUIES |  |  |  | Rend.: | 1 |  | 672.56
Mà d'obra
| A013M000 | H | AJUDANT MUNTADOR | 0.15 | /R | x | 29.57 | = | 4.4355
| A012M000 | H | OFICIAL 1A MUNTADOR | 0.7 | /R | x | 25.36 | = | 17.752
|  |  | Subtotal mà d'obra | [6 empty] | 22.1875
Material
| B7J50090 | DM3 | MASSILLA PER A SEGELLATS, D'APLICACIÓ AMB PISTOLA, DE BASE POLIURETÀ MONOCOMPONENT | 0.48 |  | x | 11.96 | = | 5.7408
| BAF1J47D | M2 | BALCONERA D'ALUMINI LACAT BLANC, PER A COL·LOCAR SOBRE BASTIMENT DE BASE, AMB DUES FULLES CORREDISSES, PER A UN BUIT D'OBRA DE 3 A 3,99 M2 DE SUPERFÍCIE, ELABORADA AMB PERFILS DE PREU ALT, CLASSIFICACIÓ MÍNIMA 3 DE PERMEABILITAT A L'AIRE SEGONS UNE-EN 12207, CLASSIFICACIÓ MÍNIMA 7A D'ESTANQUITAT A L'AIGUA SEGONS UNE-EN 12208 I CLASSIFICACIÓ MÍNIMA C3 DE RESISTÈNCIA AL VENT SEGONS UNE-EN 12210, AMB CAIXA DE PERSIANA I GUIES | 3.96 |  | x | 158.08 | = | 625.9968
| B7J50010 | DM3 | MASSILLA PER A SEGELLATS, D'APLICACIÓ AMB PISTOLA, DE BASE SILICONA NEUTRA MONOCOMPONENT | 0.16 |  | x | 15.18 | = | 2.4288
|  |  | Subtotal material | [6 empty] | 634.1664
|  |  | Despeses auxiliars |  |  |  | 2 | % | 0.44375
|  |  | Cost directe | [6 empty] | 656.7977
|  |  | Despeses indirectes |  |  |  | 2.4 | % |  | 15.7631
|  |  | Total | [6 empty] | 672.5608
| EAF7J97D | U | BALCONERA D'ALUMINI LACAT BLANC AMB TRENCAMENT DE PONT TÈRMIC, COL·LOCADA SOBRE BASTIMENT DE BASE, AMB DUES FULLES CORREDISSES, PER A UN BUIT D'OBRA APROXIMAT DE 180X220 CM, ELABORADA AMB PERFILS DE PREU ALT, CLASSIFICACIÓ MÍNIMA 3 DE PERMEABILITAT A L'AIRE SEGONS UNE-EN 12207, CLASSIFICACIÓ MÍNIMA 7A D'ESTANQUITAT A L'AIGUA SEGONS UNE-EN 12208 I CLASSIFICACIÓ MÍNIMA C3 DE RESISTÈNCIA AL VENT SEGONS UNE-EN 12210, AMB CAIXA DE PERSIANA I GUIES |  |  |  | Rend.: | 1 |  | 790.35
Mà d'obra
| A012M000 | H | OFICIAL 1A MUNTADOR | 0.7 | /R | x | 29.57 | = | 20.699
| A013M000 | H | AJUDANT MUNTADOR | 0.15 | /R | x | 25.36 | = | 3.804
|  |  | Subtotal mà d'obra | [6 empty] | 24.503
Material
| B7J50090 | DM3 | MASSILLA PER A SEGELLATS, D'APLICACIÓ AMB PISTOLA, DE BASE POLIURETÀ MONOCOMPONENT | 0.48 |  | x | 11.96 | = | 5.7408
| B7J50010 | DM3 | MASSILLA PER A SEGELLATS, D'APLICACIÓ AMB PISTOLA, DE BASE SILICONA NEUTRA MONOCOMPONENT | 0.16 |  | x | 15.18 | = | 2.4288
| BAF3J47D | M2 | BALCONERA D'ALUMINI LACAT BLANC, AMB TRENCAMENT DE PONT TÈRMIC, PER A COL·LOCAR SOBRE BASTIMENT DE BASE, AMB DUES FULLES CORREDISSES, PER A UN BUIT D'OBRA DE 3 A 3,99 M2 DE SUPERFÍCIE, ELABORADA AMB PERFILS DE PREU ALT, CLASSIFICACIÓ MÍNIMA 3 DE PERMEABILITAT A L'AIRE SEGONS UNE-EN 12207, CLASSIFICACIÓ MÍNIMA 7A D'ESTANQUITAT A L'AIGUA SEGONS UNE-EN 12208 I CLASSIFICACIÓ MÍNIMA C3 DE RESISTÈNCIA AL VENT SEGONS UNE-EN 12210, AMB CAIXA DE PERSIANA I GUIES | 3.96 |  | x | 186.53 | = | 738.6588
|  |  | Subtotal material | [6 empty] | 746.8284
|  |  | Despeses auxiliars |  |  |  | 2 | % | 0.49006
|  |  | Cost directe | [6 empty] | 771.8215
|  |  | Despeses indirectes |  |  |  | 2.4 | % |  | 18.5237
|  |  | Total | [6 empty] | 790.3452
| EAN51442 | U | BASTIMENT DE BASE PER A FINESTRA, DE TUB D'ACER GALVANITZAT DE SECCIÓ 40X20 MM2, AMB ACCESSORIS PER A PERSIANA, PER A UN BUIT D'OBRA APROXIMAT DE 120X150 CM |  |  |  | Rend.: | 1 |  | 25.18
Material
| BANZ1110 | U | SUPORT, CAIXETÍ I PASSACINTES DEL BASTIMENT DE BASE DE TUB D'ACER, PER A PERSIANA DE FINESTRA | 1 |  | x | 5.47 | = | 5.47
| BAN51200 | M | BASTIMENT DE BASE DE TUB D'ACER GALVANITZAT DE SECCIÓ 40X20 MM | 5.4 |  | x | 3.54 | = | 19.116
|  |  | Subtotal material | [6 empty] | 24.586
|  |  | Cost directe | [6 empty] | 24.586
|  |  | Despeses indirectes |  |  |  | 2.4 | % |  | 0.59006
|  |  | Total | [6 empty] | 25.1761
| EAN51642 | U | BASTIMENT DE BASE PER A FINESTRA, DE TUB D'ACER GALVANITZAT DE SECCIÓ 40X20 MM2, AMB ACCESSORIS PER A PERSIANA, PER A UN BUIT D'OBRA APROXIMAT DE 180X150 CM |  |  |  | Rend.: | 1 |  | 29.53
Material
| BANZ1110 | U | SUPORT, CAIXETÍ I PASSACINTES DEL BASTIMENT DE BASE DE TUB D'ACER, PER A PERSIANA DE FINESTRA | 1 |  | x | 5.47 | = | 5.47
| BAN51200 | M | BASTIMENT DE BASE DE TUB D'ACER GALVANITZAT DE SECCIÓ 40X20 MM | 6.6 |  | x | 3.54 | = | 23.364
|  |  | Subtotal material | [6 empty] | 28.834
|  |  | Cost directe | [6 empty] | 28.834
|  |  | Despeses indirectes |  |  |  | 2.4 | % |  | 0.69202
|  |  | Total | [6 empty] | 29.526
| EAN51742 | U | BASTIMENT DE BASE PER A FINESTRA, DE TUB D'ACER GALVANITZAT DE SECCIÓ 40X20 MM2, AMB ACCESSORIS PER A PERSIANA, PER A UN BUIT D'OBRA APROXIMAT DE 210X150 CM |  |  |  | Rend.: | 1 |  | 31.7
Material
| BANZ1110 | U | SUPORT, CAIXETÍ I PASSACINTES DEL BASTIMENT DE BASE DE TUB D'ACER, PER A PERSIANA DE FINESTRA | 1 |  | x | 5.47 | = | 5.47
| BAN51200 | M | BASTIMENT DE BASE DE TUB D'ACER GALVANITZAT DE SECCIÓ 40X20 MM | 7.2 |  | x | 3.54 | = | 25.488
|  |  | Subtotal material | [6 empty] | 30.958
|  |  | Cost directe | [6 empty] | 30.958
|  |  | Despeses indirectes |  |  |  | 2.4 | % |  | 0.74299
|  |  | Total | [6 empty] | 31.701
| EAN52664 | U | BASTIMENT DE BASE PER A BALCONERA, DE TUB D'ACER GALVANITZAT DE SECCIÓ 60X20 MM2, AMB ACCESSORIS PER A PERSIANA, PER A UN BUIT D'OBRA APROXIMAT DE 180X220 CM |  |  |  | Rend.: | 1 |  | 42.94
Material
| BANZ1120 | U | SUPORT, CAIXETÍ I PASSACINTES DEL BASTIMENT DE BASE DE TUB D'ACER, PER A PERSIANA DE BALCONERA | 1 |  | x | 5.69 | = | 5.69
| BAN51400 | M | BASTIMENT DE BASE DE TUB D'ACER GALVANITZAT DE SECCIÓ 60X20 MM | 8 |  | x | 4.53 | = | 36.24
|  |  | Subtotal material | [6 empty] | 41.93
|  |  | Cost directe | [6 empty] | 41.93
|  |  | Despeses indirectes |  |  |  | 2.4 | % |  | 1.0063
|  |  | Total | [6 empty] | 42.9363
| EAVZ1F00 | U | COMANDAMENT MANUAL AMB CINTA PER A PERSIANES ENTRE 150 I 180 CM D'AMPLÀRIA |  |  |  | Rend.: | 1 |  | 22.87
Mà d'obra
| A0137000 | H | AJUDANT COL·LOCADOR | 0.05 | /R | x | 20.49 | = | 1.0245
| A0127000 | H | OFICIAL 1A COL·LOCADOR | 0.2 | /R | x | 23.11 | = | 4.622
|  |  | Subtotal mà d'obra | [6 empty] | 5.6465
Material
| BAVZ1F00 | U | COMANDAMENT MANUAL AMB CINTA PER A PERSIANES ENTRE 150 I 180 CM D'AMPLÀRIA | 1 |  | x | 16.57 | = | 16.57
|  |  | Subtotal material | [6 empty] | 16.57
|  |  | Despeses auxiliars |  |  |  | 2 | % | 0.11293
|  |  | Cost directe | [6 empty] | 22.3294
|  |  | Despeses indirectes |  |  |  | 2.4 | % |  | 0.53591
|  |  | Total | [6 empty] | 22.8653
| EAVZ1G00 | U | COMANDAMENT MANUAL AMB CINTA PER A PERSIANES ENTRE 180 I 215 CM D'AMPLÀRIA |  |  |  | Rend.: | 1 |  | 24.67
Mà d'obra
| A0127000 | H | OFICIAL 1A COL·LOCADOR | 0.2 | /R | x | 28.61 | = | 5.722
| A0137000 | H | AJUDANT COL·LOCADOR | 0.05 | /R | x | 25.4 | = | 1.27
|  |  | Subtotal mà d'obra | [6 empty] | 6.992
Material
| BAVZ1G00 | U | COMANDAMENT MANUAL AMB CINTA PER A PERSIANES ENTRE 180 I 215 CM D'AMPLÀRIA | 1 |  | x | 16.96 | = | 16.96
|  |  | Subtotal material | [6 empty] | 16.96
|  |  | Despeses auxiliars |  |  |  | 2 | % | 0.13984
|  |  | Cost directe | [6 empty] | 24.0918
|  |  | Despeses indirectes |  |  |  | 2.4 | % |  | 0.5782
|  |  | Total | [6 empty] | 24.67
| EAVZK000 | M | GUIES D'ALUMINI PER A PERSIANES ENROTLLABLES |  |  |  | Rend.: | 1 |  | 7.51
Mà d'obra
| A0137000 | H | AJUDANT COL·LOCADOR | 0.13 | /R | x | 25.4 | = | 3.302
|  |  | Subtotal mà d'obra | [6 empty] | 3.302
Material
| BAVZK000 | M | GUIES D'ALUMINI PER A PERSIANES ENROTLLABLES | 1 |  | x | 3.89 | = | 3.89
| B0A4A400 | CU | VISOS GALVANITZATS | 0.03 |  | x | 2.43 | = | 0.0729
|  |  | Subtotal material | [6 empty] | 3.9629
|  |  | Despeses auxiliars |  |  |  | 2 | % | 0.06604
|  |  | Cost directe | [6 empty] | 7.3309
|  |  | Despeses indirectes |  |  |  | 2.4 | % |  | 0.17594
|  |  | Total | [6 empty] | 7.5069
| EC17AB44 | M2 | VIDRE AÏLLANT DE LLUNA DE BAIXA EMISSIVITAT DE 4 MM DE GRUIX, CAMBRA D'AIRE DE 12 MM I LLUNA DE 6 MM DE GRUIX INCOLORA, COL·LOCAT AMB PERFILS CONFORMATS DE NEOPRÈ SOBRE ALUMINI O PVC |  |  |  | Rend.: | 1 |  | 48.55
Mà d'obra
| A012E000 | H | OFICIAL 1A VIDRIER | 0.6 | /R | x | 27.79 | = | 16.674
|  |  | Subtotal mà d'obra | [6 empty] | 16.674
Material
| BC17AB40 | M2 | VIDRE AÏLLANT DE LLUNA DE BAIXA EMISSIVITAT DE 4 MM DE GRUIX, CAMBRA D'AIRE DE 12 MM I LLUNA DE 6 MM DE GRUIX INCOLORA | 1 |  | x | 30.4 | = | 30.4
|  |  | Subtotal material | [6 empty] | 30.4
|  |  | Despeses auxiliars |  |  |  | 2 | % | 0.33348
|  |  | Cost directe | [6 empty] | 47.4075
|  |  | Despeses indirectes |  |  |  | 2.4 | % |  | 1.1378
|  |  | Total | [6 empty] | 48.5453
| EG161611 | U | CAIXA DE DERIVACIÓ RECTANGULAR DE PLÀSTIC, DE 130X200 MM, AMB GRAU DE PROTECCIÓ IP-40, ENCASTADA |  |  |  | Rend.: | 1 |  | 22.45
Mà d'obra
| A013H000 | H | AJUDANT ELECTRICISTA | 0.15 | /R | x | 25.36 | = | 3.804
| A012H000 | H | OFICIAL 1A ELECTRICISTA | 0.5 | /R | x | 29.57 | = | 14.785
|  |  | Subtotal mà d'obra | [6 empty] | 18.589
Material
| BG161611 | U | CAIXA DE DERIVACIÓ RECTANGULAR DE PLÀSTIC, DE 130X200 MM, AMB GRAU DE PROTECCIÓ IP-40 I PER A ENCASTAR | 1 |  | x | 2.96 | = | 2.96
|  |  | Subtotal material | [6 empty] | 2.96
|  |  | Despeses auxiliars |  |  |  | 2 | % | 0.37178
|  |  | Cost directe | [6 empty] | 21.9208
|  |  | Despeses indirectes |  |  |  | 2.4 | % |  | 0.5261
|  |  | Total | [6 empty] | 22.4469
| EG225711 | M | TUB FLEXIBLE CORRUGAT DE PVC FOLRAT EXTERIORMENT, DE 20 MM DE DIÀMETRE NOMINAL, AÏLLANT I NO PROPAGADOR DE LA FLAMA, RESISTÈNCIA A L'IMPACTE DE 2 J, RESISTÈNCIA A COMPRESSIÓ DE 320 N I UNA RIGIDESA DIELÈCTRICA DE 2000 V, MUNTAT ENCASTAT |  |  |  | Rend.: | 1 |  | 1.38
Mà d'obra
| A013H000 | H | AJUDANT ELECTRICISTA | 0.02 | /R | x | 25.36 | = | 0.5072
| A012H000 | H | OFICIAL 1A ELECTRICISTA | 0.016 | /R | x | 29.57 | = | 0.47312
|  |  | Subtotal mà d'obra | [6 empty] | 0.98032
Material
| BG225710 | M | TUB FLEXIBLE CORRUGAT DE PVC FOLRAT EXTERIORMENT, DE 20 MM DE DIÀMETRE NOMINAL, AÏLLANT I NO PROPAGADOR DE LA FLAMA, RESISTÈNCIA A L'IMPACTE DE 2 J, RESISTÈNCIA A COMPRESSIÓ DE 320 N I UNA RIGIDESA DIELÈCTRICA DE 2000 V | 1.02 |  | x | 0.34 | = | 0.3468
|  |  | Subtotal material | [6 empty] | 0.3468
|  |  | Despeses auxiliars |  |  |  | 2 | % | 0.01961
|  |  | Cost directe | [6 empty] | 1.3467
|  |  | Despeses indirectes |  |  |  | 2.4 | % |  | 0.03232
|  |  | Total | [6 empty] | 1.379
| EG611041 | U | CAIXA DE MECANISMES, PER A UN ELEMENT, PREU ECONÒMIC, ENCASTADA |  |  |  | Rend.: | 1 |  | 1.6
Mà d'obra
| A012H000 | H | OFICIAL 1A ELECTRICISTA | 0.02 | /R | x | 25.36 | = | 0.5072
| A013H000 | H | AJUDANT ELECTRICISTA | 0.02 | /R | x | 29.57 | = | 0.5914
|  |  | Subtotal mà d'obra | [6 empty] | 1.0986
Material
| BG611040 | U | CAIXA PER A MECANISMES, PER A UN ELEMENT, PREU ECONÒMIC | 1 |  | x | 0.44 | = | 0.44
|  |  | Subtotal material | [6 empty] | 0.44
|  |  | Despeses auxiliars |  |  |  | 2 | % | 0.02197
|  |  | Cost directe | [6 empty] | 1.5606
|  |  | Despeses indirectes |  |  |  | 2.4 | % |  | 0.03745
|  |  | Total | [6 empty] | 1.598
| EG671111 | U | MARC PER A MECANISME UNIVERSAL, D'1 ELEMENT, PREU ECONÒMIC, COL·LOCAT |  |  |  | Rend.: | 1 |  | 3
Mà d'obra
| A013H000 | H | AJUDANT ELECTRICISTA | 0.016 | /R | x | 25.36 | = | 0.40576
| A012H000 | H | OFICIAL 1A ELECTRICISTA | 0.03 | /R | x | 29.57 | = | 0.8871
|  |  | Subtotal mà d'obra | [6 empty] | 1.2929
Material
| BG671111 | U | MARC PER A MECANISME UNIVERSAL, D'1 ELEMENT, PREU ECONÒMIC | 1 |  | x | 1.61 | = | 1.61
|  |  | Subtotal material | [6 empty] | 1.61
|  |  | Despeses auxiliars |  |  |  | 2 | % | 0.02586
|  |  | Cost directe | [6 empty] | 2.9287
|  |  | Despeses indirectes |  |  |  | 2.4 | % |  | 0.07029
|  |  | Total | [6 empty] | 2.999
| EP141111 | U | PRESA DE SENYAL DE TV-FM DE DERIVACIÓ ÚNICA, DE TIPUS UNIVERSAL, AMB TAPA, DE PREU ECONÒMIC, ENCASTADA |  |  |  | Rend.: | 1 |  | 16.19
Mà d'obra
| A012M000 | H | OFICIAL 1A MUNTADOR | 0.17 | /R | x | 29.57 | = | 5.0269
| A013M000 | H | AJUDANT MUNTADOR | 0.133 | /R | x | 25.4 | = | 3.3782
|  |  | Subtotal mà d'obra | [6 empty] | 8.4051
Material
| BP141111 | U | PRESA DE SENYAL DE TV-FM DE DERIVACIÓ ÚNICA, DE TIPUS UNIVERSAL, AMB TAPA, DE PREU ECONÒMIC, PER A ENCASTAR | 1 |  | x | 7.24 | = | 7.24
|  |  | Subtotal material | [6 empty] | 7.24
|  |  | Despeses auxiliars |  |  |  | 2 | % | 0.1681
|  |  | Cost directe | [6 empty] | 15.8132
|  |  | Despeses indirectes |  |  |  | 2.4 | % |  | 0.37952
|  |  | Total | [6 empty] | 16.1927
| EP411124 | M | CABLE COAXIAL AMB CONDUCTOR DE COURE RÍGID, AÏLLAMENT DE POLIOLEFINA, PANTALLA AMB CINTA D'ALUMINI / PET MÉS TRENA DE COURE AMB COBERTURA DEL 30% I COBERTA DE PVC, NO PROPAGADOR DE LA FLAMA SEGONS UNE-EN 60332-1-2, AMB UNA IMPEDÀNCIA DE 75 OHM, COL·LOCAT EN TUB |  |  |  | Rend.: | 1 |  | 1.14
Mà d'obra
| A013H000 | H | AJUDANT ELECTRICISTA | 0.015 | /R | x | 25.36 | = | 0.3804
| A012H000 | H | OFICIAL 1A ELECTRICISTA | 0.015 | /R | x | 29.57 | = | 0.44355
|  |  | Subtotal mà d'obra | [6 empty] | 0.82395
Material
| BP411120 | M | CABLE COAXIAL AMB CONDUCTOR DE COURE RÍGID, AÏLLAMENT DE POLIOLEFINA, PANTALLA AMB CINTA D'ALUMINI / PET MÉS TRENA DE COURE AMB COBERTURA DEL 30% I COBERTA DE PVC, NO PROPAGADOR DE LA FLAMA SEGONS UNE-EN 60332-1-2, AMB UNA IMPEDÀNCIA DE 75 OHM | 1.02 |  | x | 0.27 | = | 0.2754
|  |  | Subtotal material | [6 empty] | 0.2754
|  |  | Despeses auxiliars |  |  |  | 2 | % | 0.01648
|  |  | Cost directe | [6 empty] | 1.1158
|  |  | Despeses indirectes |  |  |  | 2.4 | % |  | 0.02678
|  |  | Total | [6 empty] | 1.1426
| K614HSAK | M2 | PAREDÓ RECOLZAT DIVISORI DE 10 CM DE GRUIX, DE TOTXANA DE 290X140X100 MM, LD, CATEGORIA I, SEGONS LA NORMA UNE-EN 771-1, PER A REVESTIR, COL·LOCAT AMB MORTER MIXT 1:2:10 |  |  |  | Rend.: | 1 |  | 27.56
Mà d'obra
| A0140000 | H | MANOBRE | 0.23 | /R | x | 23.88 | = | 5.4924
| A0122000 | H | OFICIAL 1A PALETA | 0.53 | /R | x | 28.61 | = | 15.1633
|  |  | Subtotal mà d'obra | [6 empty] | 20.6557
Material
| B0FA12A0 | U | TOTXANA DE 290X140X100 MM, CATEGORIA I, LD, SEGONS LA NORMA UNE-EN 771-1 | 22.5012 |  | x | 0.17 | = | 3.8252
|  |  | Subtotal material | [6 empty] | 3.8252
Element compost
| D070A4D1 | M3 | MORTER MIXT DE CIMENT PÒRTLAND AMB FILLER CALCARI CEM II/B-L, CALÇ I SORRA, AMB 200 KG/M3 DE CIMENT, AMB UNA PROPORCIÓ EN VOLUM 1:2:10 I 2,5 N/MM2 DE RESISTÈNCIA A COMPRESSIÓ, ELABORAT A L'OBRA | 0.0128 |  | x | 157.5871 | = | 2.0171
|  |  | Subtotal element compost | [6 empty] | 2.0171
|  |  | Despeses auxiliars |  |  |  | 2 | % | 0.41311
|  |  | Cost directe | [6 empty] | 26.9111
|  |  | Despeses indirectes |  |  |  | 2.4 | % |  | 0.64587
|  |  | Total | [6 empty] | 27.557
| K614TK1K | M2 | ENVÀ RECOLZAT DIVISORI DE 4 CM DE GRUIX, DE MAÓ FORADAT SENZILL DE 290X140X40 MM, LD, CATEGORIA I, SEGONS LA NORMA UNE-EN 771-1, PER A REVESTIR, COL·LOCAT AMB MORTER MIXT 1:2:10 |  |  |  | Rend.: | 1 |  | 22.67
Mà d'obra
| A0140000 | H | MANOBRE | 0.19 | /R | x | 23.88 | = | 4.5372
| A0122000 | H | OFICIAL 1A PALETA | 0.435 | /R | x | 28.61 | = | 12.4453
|  |  | Subtotal mà d'obra | [6 empty] | 16.9825
Material
| B0F74240 | U | MAÓ FORADAT SENZILL DE 290X140X40 MM, CATEGORIA I, LD, SEGONS LA NORMA UNE-EN 771-1 | 25.37 |  | x | 0.15 | = | 3.8055
|  |  | Subtotal material | [6 empty] | 3.8055
Element compost
| D070A4D1 | M3 | MORTER MIXT DE CIMENT PÒRTLAND AMB FILLER CALCARI CEM II/B-L, CALÇ I SORRA, AMB 200 KG/M3 DE CIMENT, AMB UNA PROPORCIÓ EN VOLUM 1:2:10 I 2,5 N/MM2 DE RESISTÈNCIA A COMPRESSIÓ, ELABORAT A L'OBRA | 0.0064 |  | x | 157.5871 | = | 1.0086
|  |  | Subtotal element compost | [6 empty] | 1.0086
|  |  | Despeses auxiliars |  |  |  | 2 | % | 0.33965
|  |  | Cost directe | [6 empty] | 22.1363
|  |  | Despeses indirectes |  |  |  | 2.4 | % |  | 0.53127
|  |  | Total | [6 empty] | 22.6675
| K7B451F0 | M2 | GEOTÈXTIL FORMAT PER FELTRE DE POLIÈSTER NO TEIXIT LLIGAT MECÀNICAMENT DE 200 A 250 G/M2, COL·LOCAT SENSE ADHERIR |  |  |  | Rend.: | 1 |  | 2.84
Mà d'obra
| A0137000 | H | AJUDANT COL·LOCADOR | 0.02 | /R | x | 25.4 | = | 0.508
| A0127000 | H | OFICIAL 1A COL·LOCADOR | 0.04 | /R | x | 28.61 | = | 1.1444
|  |  | Subtotal mà d'obra | [6 empty] | 1.6524
Material
| B7B151F0 | M2 | GEOTÈXTIL FORMAT PER FELTRE DE POLIÈSTER NO TEIXIT, LLIGAT MECÀNICAMENT DE 200 A 250 G/M2 | 1.1 |  | x | 0.99 | = | 1.089
|  |  | Subtotal material | [6 empty] | 1.089
|  |  | Despeses auxiliars |  |  |  | 2 | % | 0.03305
|  |  | Cost directe | [6 empty] | 2.7744
|  |  | Despeses indirectes |  |  |  | 2.4 | % |  | 0.06659
|  |  | Total | [6 empty] | 2.841
| K81121D2 | M2 | ARREBOSSAT A BONA VISTA SOBRE PARAMENT VERTICAL INTERIOR, A 3,00 M D'ALÇÀRIA, COM A MÀXIM, AMB MORTER DE CIMENT 1:6, REMOLINAT |  |  |  | Rend.: | 1 |  | 23.43
Mà d'obra
| A0140000 | H | MANOBRE | 0.253 | /R | x | 23.88 | = | 6.0416
| A0122000 | H | OFICIAL 1A PALETA | 0.506 | /R | x | 28.61 | = | 14.4767
|  |  | Subtotal mà d'obra | [6 empty] | 20.5183
Element compost
| D0701641 | M3 | MORTER DE CIMENT PÒRTLAND AMB FILLER CALCARI CEM II/B-L I SORRA, AMB 250 KG/M3 DE CIMENT, AMB UNA PROPORCIÓ EN VOLUM 1:6 I 5 N/MM2 DE RESISTÈNCIA A COMPRESSIÓ, ELABORAT A L'OBRA | 0.0259 |  | x | 75.4071 | = | 1.953
|  |  | Subtotal element compost | [6 empty] | 1.953
|  |  | Despeses auxiliars |  |  |  | 2 | % | 0.41037
|  |  | Cost directe | [6 empty] | 22.8817
|  |  | Despeses indirectes |  |  |  | 2.4 | % |  | 0.54916
|  |  | Total | [6 empty] | 23.4309
| K81131B1 | M2 | ARREBOSSAT REGLEJAT SOBRE PARAMENT VERTICAL INTERIOR, A 3,00 M D'ALÇÀRIA, COM A MÀXIM, AMB MORTER DE CIMENT 1:4, DEIXAT DE REGLE |  |  |  | Rend.: | 1 |  | 23.93
Mà d'obra
| A0122000 | H | OFICIAL 1A PALETA | 0.506 | /R | x | 28.61 | = | 14.4767
| A0140000 | H | MANOBRE | 0.253 | /R | x | 23.88 | = | 6.0416
|  |  | Subtotal mà d'obra | [6 empty] | 20.5183
Element compost
| D0701821 | M3 | MORTER DE CIMENT PÒRTLAND AMB FILLER CALCARI CEM II/B-L I SORRA, AMB 380 KG/M3 DE CIMENT, AMB UNA PROPORCIÓ EN VOLUM 1:4 I 10 N/MM2 DE RESISTÈNCIA A COMPRESSIÓ, ELABORAT A L'OBRA | 0.0281 |  | x | 86.9573 | = | 2.4435
|  |  | Subtotal element compost | [6 empty] | 2.4435
|  |  | Despeses auxiliars |  |  |  | 2 | % | 0.41037
|  |  | Cost directe | [6 empty] | 23.3722
|  |  | Despeses indirectes |  |  |  | 2.4 | % |  | 0.56093
|  |  | Total | [6 empty] | 23.9331
| K8121112 | M2 | ENGUIXAT A BONA VISTA SOBRE PARAMENT VERTICAL INTERIOR, A 3,00 M D'ALÇÀRIA, COM A MÀXIM, AMB GUIX B1, ACABAT LLISCAT AMB GUIX C6 SEGONS LA NORMA UNE-EN 13279-1 |  |  |  | Rend.: | 1 |  | 8.55
Mà d'obra
| A0149000 | H | MANOBRE GUIXAIRE | 0.071 | /R | x | 23.88 | = | 1.6955
| A0129000 | H | OFICIAL 1A GUIXAIRE | 0.143 | /R | x | 28.61 | = | 4.0912
|  |  | Subtotal mà d'obra | [6 empty] | 5.7867
Material
| B0521200 | KG | GUIX DE DESIGNACIÓ C6/20/2, SEGONS LA NORMA UNE-EN 13279-1 | 0.798 |  | x | 0.12 | = | 0.09576
|  |  | Subtotal material | [6 empty] | 0.09576
Element compost
| D07J1100 | M3 | PASTA DE GUIX B1 | 0.0202 |  | x | 116.3902 | = | 2.3511
|  |  | Subtotal element compost | [6 empty] | 2.3511
|  |  | Despeses auxiliars |  |  |  | 2 | % | 0.11573
|  |  | Cost directe | [6 empty] | 8.3493
|  |  | Despeses indirectes |  |  |  | 2.4 | % |  | 0.20038
|  |  | Total | [6 empty] | 8.5497
| K81ZB9K0 | M | PROTECCIÓ D'ARESTA AMB CANTONERA D'ALUMINI DE 5 MM DE GRUIX I 25 MM DE DESENVOLUPAMENT |  |  |  | Rend.: | xxxxxxxxx |  | #VALUE!
Mà d'obra
| A0140000 | H | MANOBRE | 0.03 | /R | x | 19.22 | = | #VALUE!
| A0122000 | H | OFICIAL 1A PALETA | 0.06 | /R | x | 23.11 | = | #VALUE!
|  |  | Subtotal mà d'obra | [6 empty] | #VALUE!
Material
| B81ZB9K0 | M | CANTONERA PER A ARREBOSSATS I ENGUIXATS DE MATERIAL D'ALUMINI PER A ARESTES DE 5 MM DE GRUIX I 25 MM DE DESENVOLUPAMENT | 1.02 |  | x | 2.7 | = | 2.754
|  |  | Subtotal material | [6 empty] | 2.754
|  |  | Despeses auxiliars |  |  |  | 2 | % | #VALUE!
|  |  | Cost directe | [6 empty] | #VALUE!
|  |  | Despeses indirectes |  |  |  | 2.4 | % |  | #VALUE!
|  |  | Total | [6 empty] | #VALUE!
| K8241235 | M2 | ENRAJOLAT DE PARAMENT VERTICAL INTERIOR A UNA ALÇÀRIA <= 3 M AMB RAJOLA DE CERÀMICA ESMALTADA BRILLANT, RAJOLA DE VALÈNCIA, GRUP BIII (UNE-EN 14411), PREU ALT, DE 16 A 25 PECES/M2 COL·LOCADES AMB ADHESIU PER A RAJOLA CERÀMICA C1 (UNE-EN 12004) I REJUNTAT AMB BEURADA CG1 (UNE-EN 13888) |  |  |  | Rend.: | 1 |  | 24.99
Mà d'obra
| A0127000 | H | OFICIAL 1A COL·LOCADOR | 0.36 | /R | x | 23.11 | = | 8.3196
| A0140000 | H | MANOBRE | 0.12 | /R | x | 19.22 | = | 2.3064
|  |  | Subtotal mà d'obra | [6 empty] | 10.626
Material
| B0FH2172 | M2 | RAJOLA DE CERÀMICA PREMSADA ESMALTADA BRILLANT, RAJOLA DE VALÈNCIA, DE FORMA RECTANGULAR O QUADRADA, DE 16 A 25 PECES/M2, PREU ALT, GRUP BIII (UNE-EN 14411) | 1.1 |  | x | 10.88 | = | 11.968
| B0711010 | KG | ADHESIU CIMENTÓS TIPUS C1 SEGONS NORMA UNE-EN 12004 | 4.9028 |  | x | 0.29 | = | 1.4218
| B05A2103 | KG | MATERIAL PER A REJUNTAT DE RAJOLES CERÀMIQUES CG1 SEGONS NORMA UNE-EN 13888, DE COLOR | 0.51 |  | x | 0.34 | = | 0.1734
|  |  | Subtotal material | [6 empty] | 13.5632
|  |  | Despeses auxiliars |  |  |  | 2 | % | 0.21252
|  |  | Cost directe | [6 empty] | 24.4017
|  |  | Despeses indirectes |  |  |  | 2.4 | % |  | 0.58564
|  |  | Total | [6 empty] | 24.9874
| K8Z1516C | M2 | ARMADURA PER A ENGUIXATS, AMB MALLA DE FIBRA DE VIDRE REVESTIDA DE PVC DE 6X4 MM, AMB UN PES MÍNIM DE 123 G/M2 |  |  |  | Rend.: | 1 |  | 4.27
Mà d'obra
| A0149000 | H | MANOBRE GUIXAIRE | 0.02 | /R | x | 19.22 | = | 0.3844
| A0129000 | H | OFICIAL 1A GUIXAIRE | 0.04 | /R | x | 23.11 | = | 0.9244
|  |  | Subtotal mà d'obra | [6 empty] | 1.3088
Material
| B8Z1016C | M2 | MALLA DE FIBRA DE VIDRE REVESTIDA DE PVC DE DIMENSIONS 6X4 MM, AMB UN PES MÍNIM DE 123 G/M2 | 1.02 |  | x | 2.78 | = | 2.8356
|  |  | Subtotal material | [6 empty] | 2.8356
|  |  | Despeses auxiliars |  |  |  | 2 | % | 0.02618
|  |  | Cost directe | [6 empty] | 4.1706
|  |  | Despeses indirectes |  |  |  | 2.4 | % |  | 0.10009
|  |  | Total | [6 empty] | 4.2707
| K8Z1A1KR | M2 | ARMADURA PER A ARREBOSSATS, AMB MALLA DE FIBRA DE VIDRE REVESTIDA DE PVC DE 6X5 MM, AMB UN PES MÍNIM DE 484 G/M2 |  |  |  | Rend.: | 1 |  | 5.74
Mà d'obra
| A0122000 | H | OFICIAL 1A PALETA | 0.06 | /R | x | 23.11 | = | 1.3866
| A0140000 | H | MANOBRE | 0.03 | /R | x | 19.22 | = | 0.5766
|  |  | Subtotal mà d'obra | [6 empty] | 1.9632
Material
| B8Z101KR | M2 | MALLA DE FIBRA DE VIDRE REVESTIDA DE PVC, DE DIMENSIONS 6X5 MM, AMB UN PES MÍNIM DE 484 G/M2 | 1.02 |  | x | 3.53 | = | 3.6006
|  |  | Subtotal material | [6 empty] | 3.6006
|  |  | Despeses auxiliars |  |  |  | 2 | % | 0.03926
|  |  | Cost directe | [6 empty] | 5.6031
|  |  | Despeses indirectes |  |  |  | 2.4 | % |  | 0.13447
|  |  | Total | [6 empty] | 5.7375
| K9Z2B300 | M2 | REBAIXAT I POLIT DEL PAVIMENT DE FUSTA |  |  |  | Rend.: | 1 |  | 4.58
Mà d'obra
| A0128000 | H | OFICIAL 1A POLIDOR | 0.15 | /R | x | 23.11 | = | 3.4665
| A0140000 | H | MANOBRE | 0.03 | /R | x | 19.22 | = | 0.5766
|  |  | Subtotal mà d'obra | [6 empty] | 4.0431
Maquinària
| C2007000 | H | POLIDORA | 0.15 | /R | x | 2.31 | = | 0.3465
|  |  | Subtotal maquinària | [6 empty] | 0.3465
|  |  | Despeses auxiliars |  |  |  | 2 | % | 0.08086
|  |  | Cost directe | [6 empty] | 4.4705
|  |  | Despeses indirectes |  |  |  | 2.4 | % |  | 0.10729
|  |  | Total | [6 empty] | 4.5777
| K9Z3A2C1 | M2 | ENVERNISSAT SOBRE PAVIMENT DE FUSTA AMB DUES CAPES DE VERNÍS DE POLIURETÀ, PRÈVIA CAPA DE PROTECTOR QUÍMIC INSECTICIDA-FUNGICIDA PER A FUSTA |  |  |  | Rend.: | 1 |  | 12.28
Mà d'obra
| A0127000 | H | OFICIAL 1A COL·LOCADOR | 0.22 | /R | x | 23.11 | = | 5.0842
| A0137000 | H | AJUDANT COL·LOCADOR | 0.11 | /R | x | 20.49 | = | 2.2539
|  |  | Subtotal mà d'obra | [6 empty] | 7.3381
Material
| B8AZC100 | KG | VERNÍS DE POLIURETÀ D'1 COMPONENT | 0.3003 |  | x | 9.23 | = | 2.7718
| B8ZA3000 | KG | PROTECTOR QUÍMIC INSECTICIDA-FUNGICIDA PER A FUSTA (TP8) | 0.252 |  | x | 6.9 | = | 1.7388
|  |  | Subtotal material | [6 empty] | 4.5106
|  |  | Despeses auxiliars |  |  |  | 2 | % | 0.14676
|  |  | Cost directe | [6 empty] | 11.9954
|  |  | Despeses indirectes |  |  |  | 2.4 | % |  | 0.28789
|  |  | Total | [6 empty] | 12.2833
| KADG1132 | U | PORTA DE PLANXA D'ACER GALVANITZAT, UNA FULLA BATENT, PER A UN BUIT D'OBRA DE 215X90 CM, AMB REIXETA DE VENTILACIÓ, PANY I CLAU, COL·LOCADA |  |  |  | Rend.: | 1 |  | 137.31
Mà d'obra
| A012F000 | H | OFICIAL 1A MANYÀ | 0.25 | /R | x | 23.48 | = | 5.87
|  |  | Subtotal mà d'obra | [6 empty] | 5.87
Material
| BADG1132 | U | PORTA DE PLANXA D'ACER GALVANITZAT UNA FULLA BATENT, PER A UN BUIT D'OBRA DE 215X90 CM, AMB REIXETA DE VENTILACIÓ, PANY I CLAU | 1 |  | x | 128.1 | = | 128.1
|  |  | Subtotal material | [6 empty] | 128.1
|  |  | Despeses auxiliars |  |  |  | 2 | % | 0.1174
|  |  | Cost directe | [6 empty] | 134.0874
|  |  | Despeses indirectes |  |  |  | 2.4 | % |  | 3.2181
|  |  | Total | [6 empty] | 137.3055
| KAY2A17E | U | COL·LOCACIÓ DE BASTIMENT D'ACER, EN PARETS EXISTENTS, PER A UN BUIT D'OBRA D'AMPLÀRIA 1 M I 2 A 2,5 M D'ALÇÀRIA, COM A MÀXIM, AMB MORTER DE CIMENT PÒRTLAND AMB FILLER CALCARI 1:4 |  |  |  | Rend.: | 1 |  | 65.47
Mà d'obra
| A0140000 | H | MANOBRE | 0.55 | /R | x | 19.22 | = | 10.571
| A0122000 | H | OFICIAL 1A PALETA | 2.05 | /R | x | 23.11 | = | 47.3755
|  |  | Subtotal mà d'obra | [6 empty] | 57.9465
Material
| B0F74240 | U | MAÓ FORADAT SENZILL DE 290X140X40 MM, CATEGORIA I, LD, SEGONS LA NORMA UNE-EN 771-1 | 4.208 |  | x | 0.15 | = | 0.6312
|  |  | Subtotal material | [6 empty] | 0.6312
Element compost
| D0701821 | M3 | MORTER DE CIMENT PÒRTLAND AMB FILLER CALCARI CEM II/B-L I SORRA, AMB 380 KG/M3 DE CIMENT, AMB UNA PROPORCIÓ EN VOLUM 1:4 I 10 N/MM2 DE RESISTÈNCIA A COMPRESSIÓ, ELABORAT A L'OBRA | 0.0483 |  | x | 86.9573 | = | 4.2
|  |  | Subtotal element compost | [6 empty] | 4.2
|  |  | Despeses auxiliars |  |  |  | 2 | % | 1.1589
|  |  | Cost directe | [6 empty] | 63.9367
|  |  | Despeses indirectes |  |  |  | 2.4 | % |  | 1.5345
|  |  | Total | [6 empty] | 65.4711
| KD111B11 | M | DESGUÀS D'APARELL SANITARI AMB TUB DE PVC-U DE PARET MASSISSA, ÀREA D'APLICACIÓ B SEGONS NORMA UNE-EN 1329-1, DE DN 32 MM, FINS A BAIXANT, CAIXA O CLAVEGUERÓ |  |  |  | Rend.: | 1 |  | 14.5
Mà d'obra
| A012J000 | H | OFICIAL 1A LAMPISTA | 0.36 | /R | x | 23.88 | = | 8.5968
| A013J000 | H | AJUDANT LAMPISTA | 0.18 | /R | x | 20.46 | = | 3.6828
|  |  | Subtotal mà d'obra | [6 empty] | 12.2796
Material
| BD13119B | M | TUB DE PVC-U DE PARET MASSISSA, ÀREA D'APLICACIÓ B SEGONS NORMA UNE-EN 1329-1, DE DN 32 MM I DE LLARGÀRIA 5 M, PER A ENCOLAR | 1.25 |  | x | 0.74 | = | 0.925
| BDW3B100 | U | ACCESSORI GENÈRIC PER A TUB DE PVC DE D=32 MM | 1 |  | x | 0.7 | = | 0.7
| BDY3B100 | U | ELEMENT DE MUNTATGE PER A TUB DE PVC DE D=32 MM | 1 |  | x | 0.01 | = | 0.01
|  |  | Subtotal material | [6 empty] | 1.635
|  |  | Despeses auxiliars |  |  |  | 2 | % | 0.24559
|  |  | Cost directe | [6 empty] | 14.1602
|  |  | Despeses indirectes |  |  |  | 2.4 | % |  | 0.33984
|  |  | Total | [6 empty] | 14.5
| KD111B21 | M | DESGUÀS D'APARELL SANITARI AMB TUB DE PVC-U DE PARET MASSISSA, ÀREA D'APLICACIÓ B SEGONS NORMA UNE-EN 1329-1, DE DN 40 MM, FINS A BAIXANT, CAIXA O CLAVEGUERÓ |  |  |  | Rend.: | 1 |  | 14.82
Mà d'obra
| A013J000 | H | AJUDANT LAMPISTA | 0.18 | /R | x | 20.46 | = | 3.6828
| A012J000 | H | OFICIAL 1A LAMPISTA | 0.36 | /R | x | 23.88 | = | 8.5968
|  |  | Subtotal mà d'obra | [6 empty] | 12.2796
Material
| BD13129B | M | TUB DE PVC-U DE PARET MASSISSA, ÀREA D'APLICACIÓ B SEGONS NORMA UNE-EN 1329-1, DE DN 40 MM I DE LLARGÀRIA 5 M, PER A ENCOLAR | 1.25 |  | x | 0.94 | = | 1.175
| BDW3B200 | U | ACCESSORI GENÈRIC PER A TUB DE PVC DE D=40 MM | 1 |  | x | 0.76 | = | 0.76
| BDY3B200 | U | ELEMENT DE MUNTATGE PER A TUB DE PVC DE D=40 MM | 1 |  | x | 0.01 | = | 0.01
|  |  | Subtotal material | [6 empty] | 1.945
|  |  | Despeses auxiliars |  |  |  | 2 | % | 0.24559
|  |  | Cost directe | [6 empty] | 14.4702
|  |  | Despeses indirectes |  |  |  | 2.4 | % |  | 0.34728
|  |  | Total | [6 empty] | 14.8175
| KD111B71 | M | DESGUÀS D'APARELL SANITARI AMB TUB DE PVC-U DE PARET MASSISSA, ÀREA D'APLICACIÓ B SEGONS NORMA UNE-EN 1329-1, DE DN 110 MM, FINS A BAIXANT, CAIXA O CLAVEGUERÓ |  |  |  | Rend.: | 1 |  | 22.44
Mà d'obra
| A013J000 | H | AJUDANT LAMPISTA | 0.18 | /R | x | 20.46 | = | 3.6828
| A012J000 | H | OFICIAL 1A LAMPISTA | 0.36 | /R | x | 23.88 | = | 8.5968
|  |  | Subtotal mà d'obra | [6 empty] | 12.2796
Material
| BDW3B700 | U | ACCESSORI GENÈRIC PER A TUB DE PVC DE D=110 MM | 1 |  | x | 5.65 | = | 5.65
| BDY3B700 | U | ELEMENT DE MUNTATGE PER A TUB DE PVC DE D=110 MM | 1 |  | x | 0.08 | = | 0.08
| BD13179B | M | TUB DE PVC-U DE PARET MASSISSA, ÀREA D'APLICACIÓ B SEGONS NORMA UNE-EN 1329-1, DE DN 110 MM I DE LLARGÀRIA 5 M, PER A ENCOLAR | 1.25 |  | x | 2.93 | = | 3.6625
|  |  | Subtotal material | [6 empty] | 9.3925
|  |  | Despeses auxiliars |  |  |  | 2 | % | 0.24559
|  |  | Cost directe | [6 empty] | 21.9177
|  |  | Despeses indirectes |  |  |  | 2.4 | % |  | 0.52602
|  |  | Total | [6 empty] | 22.4437
| KF5263B7 | M | TUB DE COURE R250 (SEMIDUR) DE 15 MM DE DIÀMETRE NOMINAL, D'1 MM DE GRUIX, SEGONS LA NORMA UNE-EN 1057, SOLDAT PER CAPIL·LARITAT, AMB GRAU DE DIFICULTAT MITJÀ I COL·LOCAT ENCASTAT |  |  |  | Rend.: | 1 |  | 9.9
Mà d'obra
| A013M000 | H | AJUDANT MUNTADOR | 0.14 | /R | x | 20.49 | = | 2.8686
| A012M000 | H | OFICIAL 1A MUNTADOR | 0.14 | /R | x | 23.88 | = | 3.3432
|  |  | Subtotal mà d'obra | [6 empty] | 6.2118
Material
| BF526300 | M | TUB DE COURE R250 (SEMIDUR) DE 15 MM DE DIÀMETRE NOMINAL I DE GRUIX 1 MM, SEGONS LA NORMA UNE-EN 1057 | 1.02 |  | x | 2.76 | = | 2.8152
| BFW526B0 | U | ACCESSORI PER A TUB DE COURE 15 MM DE DIÀMETRE NOMINAL PER A SOLDAR PER CAPIL·LARITAT | 0.3 |  | x | 1.14 | = | 0.342
| BFY5A600 | U | PART PROPORCIONAL D'ELEMENTS DE MUNTATGE , PER A TUB DE COURE SANITARI DE 15 MM DE DIÀMETRE NOMINAL, PER A SOLDAR PER CAPILARITAT | 1 |  | x | 0.17 | = | 0.17
|  |  | Subtotal material | [6 empty] | 3.3272
|  |  | Despeses auxiliars |  |  |  | 2 | % | 0.12424
|  |  | Cost directe | [6 empty] | 9.6632
|  |  | Despeses indirectes |  |  |  | 2.4 | % |  | 0.23192
|  |  | Total | [6 empty] | 9.8952
| KF5283B2 | M | TUB DE COURE R250 (SEMIDUR) DE 18 MM DE DIÀMETRE NOMINAL, D'1 MM DE GRUIX, SEGONS LA NORMA UNE-EN 1057, SOLDAT PER CAPIL·LARITAT, AMB GRAU DE DIFICULTAT MITJÀ I COL·LOCAT SUPERFICIALMENT |  |  |  | Rend.: | 1 |  | 10.7
Mà d'obra
| A013M000 | H | AJUDANT MUNTADOR | 0.14 | /R | x | 20.49 | = | 2.8686
| A012M000 | H | OFICIAL 1A MUNTADOR | 0.14 | /R | x | 23.88 | = | 3.3432
|  |  | Subtotal mà d'obra | [6 empty] | 6.2118
Material
| BFW528B0 | U | ACCESSORI PER A TUB DE COURE 18 MM DE DIÀMETRE NOMINAL PER A SOLDAR PER CAPIL·LARITAT | 0.3 |  | x | 1.39 | = | 0.417
| BF528300 | M | TUB DE COURE R250 (SEMIDUR) DE 18 MM DE DIÀMETRE NOMINAL I DE GRUIX 1 MM, SEGONS LA NORMA UNE-EN 1057 | 1.02 |  | x | 3.3 | = | 3.366
| BFY5A800 | U | PART PROPORCIONAL D'ELEMENTS DE MUNTATGE , PER A TUB DE COURE SANITARI DE 18 MM DE DIÀMETRE NOMINAL, PER A SOLDAR PER CAPILARITAT | 1 |  | x | 0.19 | = | 0.19
| B0A75700 | U | ABRAÇADORA PLÀSTICA, DE 18 MM DE DIÀMETRE INTERIOR | 0.5 |  | x | 0.29 | = | 0.145
|  |  | Subtotal material | [6 empty] | 4.118
|  |  | Despeses auxiliars |  |  |  | 2 | % | 0.12424
|  |  | Cost directe | [6 empty] | 10.454
|  |  | Despeses indirectes |  |  |  | 2.4 | % |  | 0.2509
|  |  | Total | [6 empty] | 10.7049
| KG134602 | U | CAIXA PER A QUADRE DE COMANDAMENTS I PROTECCIÓ, DE MATERIAL AUTOEXTINGIBLE, AMB PORTA, PER A VUIT MÒDULS I MUNTADA SUPERFICIALMENT |  |  |  | Rend.: | 1 |  | 23.63
Mà d'obra
| A012H000 | H | OFICIAL 1A ELECTRICISTA | 0.1 | /R | x | 23.88 | = | 2.388
| A013H000 | H | AJUDANT ELECTRICISTA | 0.1 | /R | x | 20.46 | = | 2.046
|  |  | Subtotal mà d'obra | [6 empty] | 4.434
Material
| BGW13000 | U | PART PROPORCIONAL D'ACCESSORIS DE CAIXA PER A QUADRE DE COMANDAMENT I PROTECCIÓ | 1 |  | x | 1.43 | = | 1.43
| BG134602 | U | CAIXA PER A QUADRE DE COMANDAMENT I PROTECCIÓ, DE MATERIAL AUTOEXTINGIBLE, AMB PORTA, AMB VUIT MÒDULS I PER A MUNTAR SUPERFICIALMENT | 1 |  | x | 17.12 | = | 17.12
|  |  | Subtotal material | [6 empty] | 18.55
|  |  | Despeses auxiliars |  |  |  | 2 | % | 0.08868
|  |  | Cost directe | [6 empty] | 23.0727
|  |  | Despeses indirectes |  |  |  | 2.4 | % |  | 0.55374
|  |  | Total | [6 empty] | 23.6264
| KG151612 | U | CAIXA DE DERIVACIÓ QUADRADA DE PLÀSTIC, DE 105X105 MM, AMB GRAU DE PROTECCIÓ IP-40, MUNTADA SUPERFICIALMENT |  |  |  | Rend.: | 1 |  | 13.34
Mà d'obra
| A013H000 | H | AJUDANT ELECTRICISTA | 0.15 | /R | x | 20.46 | = | 3.069
| A012H000 | H | OFICIAL 1A ELECTRICISTA | 0.3 | /R | x | 23.88 | = | 7.164
|  |  | Subtotal mà d'obra | [6 empty] | 10.233
Material
| BG151612 | U | CAIXA DE DERIVACIÓ QUADRADA DE PLÀSTIC, DE 105X105 MM, AMB GRAU DE PROTECCIÓ IP-40 I PER A MUNTAR SUPERFICIALMENT | 1 |  | x | 2.27 | = | 2.27
| BGW15000 | U | PART PROPORCIONAL D'ACCESSORIS DE CAIXA DE DERIVACIÓ QUADRADA | 1 |  | x | 0.32 | = | 0.32
|  |  | Subtotal material | [6 empty] | 2.59
|  |  | Despeses auxiliars |  |  |  | 2 | % | 0.20466
|  |  | Cost directe | [6 empty] | 13.0277
|  |  | Despeses indirectes |  |  |  | 2.4 | % |  | 0.31266
|  |  | Total | [6 empty] | 13.3403
| KG151D12 | U | CAIXA DE DERIVACIÓ QUADRADA DE PLÀSTIC, DE 200X200 MM, AMB GRAU DE PROTECCIÓ IP-40, MUNTADA SUPERFICIALMENT |  |  |  | Rend.: | 1 |  | 22.23
Mà d'obra
| A013H000 | H | AJUDANT ELECTRICISTA | 0.15 | /R | x | 20.46 | = | 3.069
| A012H000 | H | OFICIAL 1A ELECTRICISTA | 0.5 | /R | x | 23.88 | = | 11.94
|  |  | Subtotal mà d'obra | [6 empty] | 15.009
Material
| BG151D12 | U | CAIXA DE DERIVACIÓ QUADRADA DE PLÀSTIC, DE 200X200 MM, AMB GRAU DE PROTECCIÓ IP-40 I PER A MUNTAR SUPERFICIALMENT | 1 |  | x | 6.08 | = | 6.08
| BGW15000 | U | PART PROPORCIONAL D'ACCESSORIS DE CAIXA DE DERIVACIÓ QUADRADA | 1 |  | x | 0.32 | = | 0.32
|  |  | Subtotal material | [6 empty] | 6.4
|  |  | Despeses auxiliars |  |  |  | 2 | % | 0.30018
|  |  | Cost directe | [6 empty] | 21.7092
|  |  | Despeses indirectes |  |  |  | 2.4 | % |  | 0.52102
|  |  | Total | [6 empty] | 22.2302
| KG1Y2010 | U | MUNTATGE I DESMUNTATGE DE COMPTADOR ELÈCTRIC PER A CANVI D'EMPLAÇAMENT |  |  |  | Rend.: | 1 |  | 35.63
Mà d'obra
| A013H000 | H | AJUDANT ELECTRICISTA | 0.5 | /R | x | 20.46 | = | 10.23
| A012H000 | H | OFICIAL 1A ELECTRICISTA | 1 | /R | x | 23.88 | = | 23.88
|  |  | Subtotal mà d'obra | [6 empty] | 34.11
|  |  | Despeses auxiliars |  |  |  | 2 | % | 0.6822
|  |  | Cost directe | [6 empty] | 34.7922
|  |  | Despeses indirectes |  |  |  | 2.4 | % |  | 0.83501
|  |  | Total | [6 empty] | 35.6272
| KG21251J | M | TUB RÍGID DE PVC, DE 16 MM DE DIÀMETRE NOMINAL, AÏLLANT I NO PROPAGADOR DE LA FLAMA, AMB UNA RESISTÈNCIA A L'IMPACTE DE 2 J, RESISTÈNCIA A COMPRESSIÓ DE 1250 N I UNA RIGIDESA DIELÈCTRICA DE 2000 V, AMB UNIÓ ENDOLLADA I MUNTAT SUPERFICIALMENT |  |  |  | Rend.: | 1 |  | 2.58
Mà d'obra
| A012H000 | H | OFICIAL 1A ELECTRICISTA | 0.032 | /R | x | 23.88 | = | 0.76416
| A013H000 | H | AJUDANT ELECTRICISTA | 0.05 | /R | x | 20.46 | = | 1.023
|  |  | Subtotal mà d'obra | [6 empty] | 1.7872
Material
| BGW21000 | U | PART PROPORCIONAL D'ACCESSORIS PER A TUBS RÍGIDS DE PVC | 1 |  | x | 0.14 | = | 0.14
| BG212510 | M | TUB RÍGID DE PVC, DE 16 MM DE DIÀMETRE NOMINAL, AÏLLANT I NO PROPAGADOR DE LA FLAMA, AMB UNA RESISTÈNCIA A L'IMPACTE DE 2 J, RESISTÈNCIA A COMPRESSIÓ DE 1250 N I UNA RIGIDESA DIELÈCTRICA DE 2000 V | 1.02 |  | x | 0.55 | = | 0.561
|  |  | Subtotal material | [6 empty] | 0.701
|  |  | Despeses auxiliars |  |  |  | 2 | % | 0.03574
|  |  | Cost directe | [6 empty] | 2.5239
|  |  | Despeses indirectes |  |  |  | 2.4 | % |  | 0.06057
|  |  | Total | [6 empty] | 2.5845
| KG21271J | M | TUB RÍGID DE PVC, DE 20 MM DE DIÀMETRE NOMINAL, AÏLLANT I NO PROPAGADOR DE LA FLAMA, AMB UNA RESISTÈNCIA A L'IMPACTE DE 2 J, RESISTÈNCIA A COMPRESSIÓ DE 1250 N I UNA RIGIDESA DIELÈCTRICA DE 2000 V, AMB UNIÓ ENDOLLADA I MUNTAT SUPERFICIALMENT |  |  |  | Rend.: | 1 |  | 2.88
Mà d'obra
| A012H000 | H | OFICIAL 1A ELECTRICISTA | 0.037 | /R | x | 23.88 | = | 0.88356
| A013H000 | H | AJUDANT ELECTRICISTA | 0.05 | /R | x | 20.46 | = | 1.023
|  |  | Subtotal mà d'obra | [6 empty] | 1.9066
Material
| BGW21000 | U | PART PROPORCIONAL D'ACCESSORIS PER A TUBS RÍGIDS DE PVC | 1 |  | x | 0.14 | = | 0.14
| BG212710 | M | TUB RÍGID DE PVC, DE 20 MM DE DIÀMETRE NOMINAL, AÏLLANT I NO PROPAGADOR DE LA FLAMA, AMB UNA RESISTÈNCIA A L'IMPACTE DE 2 J, RESISTÈNCIA A COMPRESSIÓ DE 1250 N I UNA RIGIDESA DIELÈCTRICA DE 2000 V | 1.02 |  | x | 0.71 | = | 0.7242
|  |  | Subtotal material | [6 empty] | 0.8642
|  |  | Despeses auxiliars |  |  |  | 2 | % | 0.03813
|  |  | Cost directe | [6 empty] | 2.8089
|  |  | Despeses indirectes |  |  |  | 2.4 | % |  | 0.06741
|  |  | Total | [6 empty] | 2.8763
| KG21281J | M | TUB RÍGID DE PVC, DE 25 MM DE DIÀMETRE NOMINAL, AÏLLANT I NO PROPAGADOR DE LA FLAMA, AMB UNA RESISTÈNCIA A L'IMPACTE DE 2 J, RESISTÈNCIA A COMPRESSIÓ DE 1250 N I UNA RIGIDESA DIELÈCTRICA DE 2000 V, AMB UNIÓ ENDOLLADA I MUNTAT SUPERFICIALMENT |  |  |  | Rend.: | 1 |  | 3.3
Mà d'obra
| A012H000 | H | OFICIAL 1A ELECTRICISTA | 0.04 | /R | x | 23.88 | = | 0.9552
| A013H000 | H | AJUDANT ELECTRICISTA | 0.05 | /R | x | 20.46 | = | 1.023
|  |  | Subtotal mà d'obra | [6 empty] | 1.9782
Material
| BG212810 | M | TUB RÍGID DE PVC, DE 25 MM DE DIÀMETRE NOMINAL, AÏLLANT I NO PROPAGADOR DE LA FLAMA, AMB UNA RESISTÈNCIA A L'IMPACTE DE 2 J, RESISTÈNCIA A COMPRESSIÓ DE 1250 N I UNA RIGIDESA DIELÈCTRICA DE 2000 V | 1.02 |  | x | 1.04 | = | 1.0608
| BGW21000 | U | PART PROPORCIONAL D'ACCESSORIS PER A TUBS RÍGIDS DE PVC | 1 |  | x | 0.14 | = | 0.14
|  |  | Subtotal material | [6 empty] | 1.2008
|  |  | Despeses auxiliars |  |  |  | 2 | % | 0.03956
|  |  | Cost directe | [6 empty] | 3.2186
|  |  | Despeses indirectes |  |  |  | 2.4 | % |  | 0.07725
|  |  | Total | [6 empty] | 3.2958
| KG21HA1H | M | TUB RÍGID DE PLÀSTIC SENSE HALÒGENS, DE 40 MM DE DIÀMETRE NOMINAL, AÏLLANT I NO PROPAGADOR DE LA FLAMA, AMB UNA RESISTÈNCIA A L'IMPACTE DE 2 J, RESISTÈNCIA A COMPRESSIÓ DE 1250 N I UNA RIGIDESA DIELÈCTRICA DE 2000 V, AMB UNIÓ ROSCADA I MUNTAT SUPERFICIALMENT |  |  |  | Rend.: | 1 |  | 10.59
Mà d'obra
| A013H000 | H | AJUDANT ELECTRICISTA | 0.05 | /R | x | 20.46 | = | 1.023
| A012H000 | H | OFICIAL 1A ELECTRICISTA | 0.052 | /R | x | 23.88 | = | 1.2418
|  |  | Subtotal mà d'obra | [6 empty] | 2.2648
Material
| BG21HA10 | M | TUB RÍGID DE PLÀSTIC SENSE HALÒGENS, DE 40 MM DE DIÀMETRE NOMINAL, AÏLLANT I NO PROPAGADOR DE LA FLAMA, AMB UNA RESISTÈNCIA A L'IMPACTE DE 2 J, RESISTÈNCIA A COMPRESSIÓ DE 1250 N I UNA RIGIDESA DIELÈCTRICA DE 2000 V | 1.02 |  | x | 7.74 | = | 7.8948
| BGW21000 | U | PART PROPORCIONAL D'ACCESSORIS PER A TUBS RÍGIDS DE PVC | 1 |  | x | 0.14 | = | 0.14
|  |  | Subtotal material | [6 empty] | 8.0348
|  |  | Despeses auxiliars |  |  |  | 2 | % | 0.0453
|  |  | Cost directe | [6 empty] | 10.3449
|  |  | Despeses indirectes |  |  |  | 2.4 | % |  | 0.24828
|  |  | Total | [6 empty] | 10.5931
| KG222811 | M | TUB FLEXIBLE CORRUGAT DE PVC, DE 25 MM DE DIÀMETRE NOMINAL, AÏLLANT I NO PROPAGADOR DE LA FLAMA, RESISTÈNCIA A L'IMPACTE D'1 J, RESISTÈNCIA A COMPRESSIÓ DE 320 N I UNA RIGIDESA DIELÈCTRICA DE 2000 V, MUNTAT ENCASTAT |  |  |  | Rend.: | 1 |  | 1.09
Mà d'obra
| A013H000 | H | AJUDANT ELECTRICISTA | 0.02 | /R | x | 20.46 | = | 0.4092
| A012H000 | H | OFICIAL 1A ELECTRICISTA | 0.016 | /R | x | 23.88 | = | 0.38208
|  |  | Subtotal mà d'obra | [6 empty] | 0.79128
Material
| BG222810 | M | TUB FLEXIBLE CORRUGAT DE PVC, DE 25 MM DE DIÀMETRE NOMINAL, AÏLLANT I NO PROPAGADOR DE LA FLAMA, RESISTÈNCIA A L'IMPACTE D'1 J, RESISTÈNCIA A COMPRESSIÓ DE 320 N I UNA RIGIDESA DIELÈCTRICA DE 2000 V | 1.02 |  | x | 0.25 | = | 0.255
|  |  | Subtotal material | [6 empty] | 0.255
|  |  | Despeses auxiliars |  |  |  | 2 | % | 0.01583
|  |  | Cost directe | [6 empty] | 1.0621
|  |  | Despeses indirectes |  |  |  | 2.4 | % |  | 0.02549
|  |  | Total | [6 empty] | 1.0876
| KG22K511 | M | TUB FLEXIBLE CORRUGAT DE POLIPROPILÈ, DE 16 MM DE DIÀMETRE NOMINAL, AÏLLANT I NO PROPAGADOR DE LA FLAMA, RESISTÈNCIA A L'IMPACTE DE 2 J, RESISTÈNCIA A COMPRESSIÓ DE 750 N I UNA RIGIDESA DIELÈCTRICA DE 2000 V, MUNTAT ENCASTAT |  |  |  | Rend.: | 1 |  | 1.13
Mà d'obra
| A013H000 | H | AJUDANT ELECTRICISTA | 0.02 | /R | x | 20.46 | = | 0.4092
| A012H000 | H | OFICIAL 1A ELECTRICISTA | 0.016 | /R | x | 23.88 | = | 0.38208
|  |  | Subtotal mà d'obra | [6 empty] | 0.79128
Material
| BG22K510 | M | TUB FLEXIBLE CORRUGAT DE POLIPROPILÈ, DE 16 MM DE DIÀMETRE NOMINAL, AÏLLANT I NO PROPAGADOR DE LA FLAMA, RESISTÈNCIA A L'IMPACTE DE 2 J, RESISTÈNCIA A COMPRESSIÓ DE 750 N I UNA RIGIDESA DIELÈCTRICA DE 2000 V | 1.02 |  | x | 0.29 | = | 0.2958
|  |  | Subtotal material | [6 empty] | 0.2958
|  |  | Despeses auxiliars |  |  |  | 2 | % | 0.01583
|  |  | Cost directe | [6 empty] | 1.1029
|  |  | Despeses indirectes |  |  |  | 2.4 | % |  | 0.02647
|  |  | Total | [6 empty] | 1.1294
| KG22K711 | M | TUB FLEXIBLE CORRUGAT DE POLIPROPILÈ, DE 20 MM DE DIÀMETRE NOMINAL, AÏLLANT I NO PROPAGADOR DE LA FLAMA, RESISTÈNCIA A L'IMPACTE DE 2 J, RESISTÈNCIA A COMPRESSIÓ DE 750 N I UNA RIGIDESA DIELÈCTRICA DE 2000 V, MUNTAT ENCASTAT |  |  |  | Rend.: | 1 |  | 1.24
Mà d'obra
| A013H000 | H | AJUDANT ELECTRICISTA | 0.02 | /R | x | 20.46 | = | 0.4092
| A012H000 | H | OFICIAL 1A ELECTRICISTA | 0.016 | /R | x | 23.88 | = | 0.38208
|  |  | Subtotal mà d'obra | [6 empty] | 0.79128
Material
| BG22K710 | M | TUB FLEXIBLE CORRUGAT DE POLIPROPILÈ, DE 20 MM DE DIÀMETRE NOMINAL, AÏLLANT I NO PROPAGADOR DE LA FLAMA, RESISTÈNCIA A L'IMPACTE DE 2 J, RESISTÈNCIA A COMPRESSIÓ DE 750 N I UNA RIGIDESA DIELÈCTRICA DE 2000 V | 1.02 |  | x | 0.4 | = | 0.408
|  |  | Subtotal material | [6 empty] | 0.408
|  |  | Despeses auxiliars |  |  |  | 2 | % | 0.01583
|  |  | Cost directe | [6 empty] | 1.2151
|  |  | Despeses indirectes |  |  |  | 2.4 | % |  | 0.02916
|  |  | Total | [6 empty] | 1.2443
| KG319324 | M | CABLE AMB CONDUCTOR DE COURE DE 0,6/1 KV DE TENSIÓ ASSIGNADA, AMB DESIGNACIÓ RV-K, TRIPOLAR, DE SECCIÓ 3 X 1,5 MM2, AMB COBERTA DEL CABLE DE PVC, COL·LOCAT EN TUB |  |  |  | Rend.: | 1 |  | 1.36
Mà d'obra
| A013H000 | H | AJUDANT ELECTRICISTA | 0.015 | /R | x | 20.46 | = | 0.3069
| A012H000 | H | OFICIAL 1A ELECTRICISTA | 0.015 | /R | x | 23.88 | = | 0.3582
|  |  | Subtotal mà d'obra | [6 empty] | 0.6651
Material
| BG319320 | M | CABLE AMB CONDUCTOR DE COURE DE 0,6/1 KV DE TENSIÓ ASSIGNADA, AMB DESIGNACIÓ RV-K, TRIPOLAR, DE SECCIÓ 3 X 1,5 MM2, AMB COBERTA DEL CABLE DE PVC | 1.02 |  | x | 0.64 | = | 0.6528
|  |  | Subtotal material | [6 empty] | 0.6528
|  |  | Despeses auxiliars |  |  |  | 2 | % | 0.0133
|  |  | Cost directe | [6 empty] | 1.3312
|  |  | Despeses indirectes |  |  |  | 2.4 | % |  | 0.03195
|  |  | Total | [6 empty] | 1.3632
| KG319334 | M | CABLE AMB CONDUCTOR DE COURE DE 0,6/1 KV DE TENSIÓ ASSIGNADA, AMB DESIGNACIÓ RV-K, TRIPOLAR, DE SECCIÓ 3 X 2,5 MM2, AMB COBERTA DEL CABLE DE PVC, COL·LOCAT EN TUB |  |  |  | Rend.: | 1 |  | 1.67
Mà d'obra
| A013H000 | H | AJUDANT ELECTRICISTA | 0.015 | /R | x | 20.46 | = | 0.3069
| A012H000 | H | OFICIAL 1A ELECTRICISTA | 0.015 | /R | x | 23.88 | = | 0.3582
|  |  | Subtotal mà d'obra | [6 empty] | 0.6651
Material
| BG319330 | M | CABLE AMB CONDUCTOR DE COURE DE 0,6/1 KV DE TENSIÓ ASSIGNADA, AMB DESIGNACIÓ RV-K, TRIPOLAR, DE SECCIÓ 3 X 2,5 MM2, AMB COBERTA DEL CABLE DE PVC | 1.02 |  | x | 0.93 | = | 0.9486
|  |  | Subtotal material | [6 empty] | 0.9486
|  |  | Despeses auxiliars |  |  |  | 2 | % | 0.0133
|  |  | Cost directe | [6 empty] | 1.627
|  |  | Despeses indirectes |  |  |  | 2.4 | % |  | 0.03905
|  |  | Total | [6 empty] | 1.6661
| KG319354 | M | CABLE AMB CONDUCTOR DE COURE DE 0,6/1 KV DE TENSIÓ ASSIGNADA, AMB DESIGNACIÓ RV-K, TRIPOLAR, DE SECCIÓ 3 X 6 MM2, AMB COBERTA DEL CABLE DE PVC, COL·LOCAT EN TUB |  |  |  | Rend.: | 1 |  | 3.87
Mà d'obra
| A012H000 | H | OFICIAL 1A ELECTRICISTA | 0.04 | /R | x | 23.88 | = | 0.9552
| A013H000 | H | AJUDANT ELECTRICISTA | 0.04 | /R | x | 20.46 | = | 0.8184
|  |  | Subtotal mà d'obra | [6 empty] | 1.7736
Material
| BG319350 | M | CABLE AMB CONDUCTOR DE COURE DE 0,6/1 KV DE TENSIÓ ASSIGNADA, AMB DESIGNACIÓ RV-K, TRIPOLAR, DE SECCIÓ 3 X 6 MM2, AMB COBERTA DEL CABLE DE PVC | 1.02 |  | x | 1.93 | = | 1.9686
|  |  | Subtotal material | [6 empty] | 1.9686
|  |  | Despeses auxiliars |  |  |  | 2 | % | 0.03547
|  |  | Cost directe | [6 empty] | 3.7777
|  |  | Despeses indirectes |  |  |  | 2.4 | % |  | 0.09066
|  |  | Total | [6 empty] | 3.8683
| KG322164 | M | CABLE AMB CONDUCTOR DE COURE 450/750 V DE TENSIÓ ASSIGNADA, AMB DESIGNACIÓ H07V-R, UNIPOLAR, DE SECCIÓ 1 X 10 MM2, AMB AÏLLAMENT PVC, COL·LOCAT EN TUB |  |  |  | Rend.: | 1 |  | 2.99
Mà d'obra
| A013H000 | H | AJUDANT ELECTRICISTA | 0.04 | /R | x | 20.46 | = | 0.8184
| A012H000 | H | OFICIAL 1A ELECTRICISTA | 0.04 | /R | x | 23.88 | = | 0.9552
|  |  | Subtotal mà d'obra | [6 empty] | 1.7736
Material
| BG322160 | M | CABLE AMB CONDUCTOR DE COURE 450/750 V DE TENSIÓ ASSIGNADA, AMB DESIGNACIÓ H07V-R, UNIPOLAR, DE SECCIÓ 1 X 10 MM2, AMB AÏLLAMENT PVC | 1.02 |  | x | 1.09 | = | 1.1118
|  |  | Subtotal material | [6 empty] | 1.1118
|  |  | Despeses auxiliars |  |  |  | 2 | % | 0.03547
|  |  | Cost directe | [6 empty] | 2.9209
|  |  | Despeses indirectes |  |  |  | 2.4 | % |  | 0.0701
|  |  | Total | [6 empty] | 2.991
| KG325174 | M | CABLE AMB CONDUCTOR DE COURE 450/750 V DE TENSIÓ ASSIGNADA, AMB DESIGNACIÓ ES07Z1-K (AS), UNIPOLAR, DE SECCIÓ 1 X 16 MM2, AMB AÏLLAMENT POLIOLEFINES, AMB BAIXA EMISSIÓ FUMS, COL·LOCAT EN TUB |  |  |  | Rend.: | 1 |  | 4.19
Mà d'obra
| A013H000 | H | AJUDANT ELECTRICISTA | 0.05 | /R | x | 20.46 | = | 1.023
| A012H000 | H | OFICIAL 1A ELECTRICISTA | 0.05 | /R | x | 23.88 | = | 1.194
|  |  | Subtotal mà d'obra | [6 empty] | 2.217
Material
| BG325170 | M | CABLE AMB CONDUCTOR DE COURE 450/750 V DE TENSIÓ ASSIGNADA, AMB DESIGNACIÓ ES07Z1-K (AS), UNIPOLAR, DE SECCIÓ 1 X 16 MM2, AMB AÏLLAMENT POLIOLEFINES, AMB BAIXA EMISSIÓ FUMS | 1.02 |  | x | 1.79 | = | 1.8258
|  |  | Subtotal material | [6 empty] | 1.8258
|  |  | Despeses auxiliars |  |  |  | 2 | % | 0.04434
|  |  | Cost directe | [6 empty] | 4.0871
|  |  | Despeses indirectes |  |  |  | 2.4 | % |  | 0.09809
|  |  | Total | [6 empty] | 4.1852
| KG62D19J | U | INTERRUPTOR, UNIPOLAR (1P), 10 AX/250 V, AMB TECLA I AMB CAIXA DE SUPERFÍCIE ESTANCA, AMB GRAU DE PROTECCIÓ IP-55, PREU MITJÀ, MUNTAT SUPERFICIALMENT |  |  |  | Rend.: | 1 |  | 12.41
Mà d'obra
| A012H000 | H | OFICIAL 1A ELECTRICISTA | 0.15 | /R | x | 23.88 | = | 3.582
| A013H000 | H | AJUDANT ELECTRICISTA | 0.183 | /R | x | 20.46 | = | 3.7442
|  |  | Subtotal mà d'obra | [6 empty] | 7.3262
Material
| BG62D19J | U | INTERRUPTOR PER A MUNTAR SUPERFICIALMENT, UNIPOLAR (1P), 10 AX/250 V, AMB TECLA I AMB CAIXA DE SUPERFÍCIE ESTANCA, AMB GRAU DE PROTECCIÓ IP-55, PREU MITJÀ, | 1 |  | x | 4.27 | = | 4.27
| BGW62000 | U | PART PROPORCIONAL D'ACCESSORIS PER A INTERRUPTORS I COMMUTADORS | 1 |  | x | 0.38 | = | 0.38
|  |  | Subtotal material | [6 empty] | 4.65
|  |  | Despeses auxiliars |  |  |  | 2 | % | 0.14652
|  |  | Cost directe | [6 empty] | 12.1227
|  |  | Despeses indirectes |  |  |  | 2.4 | % |  | 0.29094
|  |  | Total | [6 empty] | 12.4136
| KG62D1DJ | U | INTERRUPTOR, BIPOLAR (2P), 10 AX/250 V, AMB TECLA I AMB CAIXA DE SUPERFÍCIE ESTANCA, AMB GRAU DE PROTECCIÓ IP-55, PREU MITJÀ, MUNTAT SUPERFICIALMENT |  |  |  | Rend.: | 1 |  | 16.94
Mà d'obra
| A013H000 | H | AJUDANT ELECTRICISTA | 0.183 | /R | x | 20.46 | = | 3.7442
| A012H000 | H | OFICIAL 1A ELECTRICISTA | 0.15 | /R | x | 23.88 | = | 3.582
|  |  | Subtotal mà d'obra | [6 empty] | 7.3262
Material
| BGW62000 | U | PART PROPORCIONAL D'ACCESSORIS PER A INTERRUPTORS I COMMUTADORS | 1 |  | x | 0.38 | = | 0.38
| BG62D1DJ | U | INTERRUPTOR PER A MUNTAR SUPERFICIALMENT, BIPOLAR (2P), 10 AX/250 V, AMB TECLA I AMB CAIXA DE SUPERFÍCIE ESTANCA, AMB GRAU DE PROTECCIÓ IP-55, PREU MITJÀ, | 1 |  | x | 8.69 | = | 8.69
|  |  | Subtotal material | [6 empty] | 9.07
|  |  | Despeses auxiliars |  |  |  | 2 | % | 0.14652
|  |  | Cost directe | [6 empty] | 16.5427
|  |  | Despeses indirectes |  |  |  | 2.4 | % |  | 0.39702
|  |  | Total | [6 empty] | 16.9397
| KG62DG9J | U | COMMUTADOR, UNIPOLAR (1P), 10 AX/250 V, AMB TECLA I AMB CAIXA DE SUPERFÍCIE ESTANCA, AMB GRAU DE PROTECCIÓ IP-55, PREU MITJÀ, MUNTAT SUPERFICIALMENT |  |  |  | Rend.: | 1 |  | 12.68
Mà d'obra
| A012H000 | H | OFICIAL 1A ELECTRICISTA | 0.15 | /R | x | 23.88 | = | 3.582
| A013H000 | H | AJUDANT ELECTRICISTA | 0.183 | /R | x | 20.46 | = | 3.7442
|  |  | Subtotal mà d'obra | [6 empty] | 7.3262
Material
| BG62DG9J | U | COMMUTADOR PER A MUNTAR SUPERFICIALMENT, UNIPOLAR (1P), 10 AX/250 V, AMB TECLA I AMB CAIXA DE SUPERFÍCIE ESTANCA, AMB GRAU DE PROTECCIÓ IP-55, PREU MITJÀ, | 1 |  | x | 4.53 | = | 4.53
| BGW62000 | U | PART PROPORCIONAL D'ACCESSORIS PER A INTERRUPTORS I COMMUTADORS | 1 |  | x | 0.38 | = | 0.38
|  |  | Subtotal material | [6 empty] | 4.91
|  |  | Despeses auxiliars |  |  |  | 2 | % | 0.14652
|  |  | Cost directe | [6 empty] | 12.3827
|  |  | Despeses indirectes |  |  |  | 2.4 | % |  | 0.29718
|  |  | Total | [6 empty] | 12.6799
| KG62DJ9J | U | COMMUTADOR DE CREUAMENT, UNIPOLAR (1P), 10 AX/250 V, AMB TECLA I AMB CAIXA DE SUPERFÍCIE ESTANCA, AMB GRAU DE PROTECCIÓ IP-55, PREU MITJÀ, MUNTAT SUPERFICIALMENT |  |  |  | Rend.: | 1 |  | 21.1
Mà d'obra
| A013H000 | H | AJUDANT ELECTRICISTA | 0.183 | /R | x | 20.46 | = | 3.7442
| A012H000 | H | OFICIAL 1A ELECTRICISTA | 0.15 | /R | x | 23.88 | = | 3.582
|  |  | Subtotal mà d'obra | [6 empty] | 7.3262
Material
| BG62DJ9J | U | COMMUTADOR DE CREUAMENT PER A MUNTAR SUPERFICIALMENT, UNIPOLAR (1P), 10 AX/250 V, AMB TECLA I AMB CAIXA DE SUPERFÍCIE ESTANCA, AMB GRAU DE PROTECCIÓ IP-55, PREU MITJÀ, | 1 |  | x | 12.75 | = | 12.75
| BGW62000 | U | PART PROPORCIONAL D'ACCESSORIS PER A INTERRUPTORS I COMMUTADORS | 1 |  | x | 0.38 | = | 0.38
|  |  | Subtotal material | [6 empty] | 13.13
|  |  | Despeses auxiliars |  |  |  | 2 | % | 0.14652
|  |  | Cost directe | [6 empty] | 20.6027
|  |  | Despeses indirectes |  |  |  | 2.4 | % |  | 0.49446
|  |  | Total | [6 empty] | 21.0972
| KG63D15R | U | PRESA DE CORRENT DE SUPERFÍCIE, BIPOLAR AMB PRESA DE TERRA LATERAL, (2P+T), 16 A 250 V, AMB TAPA I CAIXA ESTANCA, AMB GRAU DE PROTECCIÓ IP-55, PREU MITJÀ, MUNTADA SUPERFICIALMENT |  |  |  | Rend.: | 1 |  | 11.22
Mà d'obra
| A012H000 | H | OFICIAL 1A ELECTRICISTA | 0.15 | /R | x | 23.88 | = | 3.582
| A013H000 | H | AJUDANT ELECTRICISTA | 0.183 | /R | x | 20.46 | = | 3.7442
|  |  | Subtotal mà d'obra | [6 empty] | 7.3262
Material
| BGW63000 | U | PART PROPORCIONAL D'ACCESSORIS PER A ENDOLLS | 1 |  | x | 0.4 | = | 0.4
| BG63D15R | U | PRESA DE CORRENT PER A MUNTAR SUPERFICIALMENT, BIPOLAR AMB PRESA DE TERRA LATERAL (2P+T), 16 A 250 V, AMB TAPA I CAIXA ESTANCA, AMB GRAU DE PROTECCIÓ IP-55, PREU MITJÀ | 1 |  | x | 3.08 | = | 3.08
|  |  | Subtotal material | [6 empty] | 3.48
|  |  | Despeses auxiliars |  |  |  | 2 | % | 0.14652
|  |  | Cost directe | [6 empty] | 10.9527
|  |  | Despeses indirectes |  |  |  | 2.4 | % |  | 0.26286
|  |  | Total | [6 empty] | 11.2156
| KJ2Z4127 | U | AIXETA DE PAS, ENCASTADA, DE LLAUTÓ CROMAT, PREU ALT, AMB SORTIDA DE DIÀMETRE 1/2´´ I ENTRADA DE 1/2´´ |  |  |  | Rend.: | 1 |  | 56.5
Mà d'obra
| A013J000 | H | AJUDANT LAMPISTA | 0.075 | /R | x | 20.46 | = | 1.5345
| A012J000 | H | OFICIAL 1A LAMPISTA | 0.3 | /R | x | 23.88 | = | 7.164
|  |  | Subtotal mà d'obra | [6 empty] | 8.6985
Material
| BJ2Z4127 | U | AIXETA DE PAS MURAL, PER A ENCASTAR, DE LLAUTÓ CROMAT, PREU ALT, AMB SORTIDA DE 1/2´´ I ENTRADA DE 1/2´´ | 1 |  | x | 46.3 | = | 46.3
|  |  | Subtotal material | [6 empty] | 46.3
|  |  | Despeses auxiliars |  |  |  | 2 | % | 0.17397
|  |  | Cost directe | [6 empty] | 55.1725
|  |  | Despeses indirectes |  |  |  | 2.4 | % |  | 1.3241
|  |  | Total | [6 empty] | 56.4966
| KJ2Z4139 | U | AIXETA DE PAS, ENCASTADA, DE LLAUTÓ CROMAT, PREU MITJÀ, AMB SORTIDA DE DIÀMETRE 3/4´´ I ENTRADA DE 3/4´´ |  |  |  | Rend.: | 1 |  | 62.52
Mà d'obra
| A013J000 | H | AJUDANT LAMPISTA | 0.075 | /R | x | 20.46 | = | 1.5345
| A012J000 | H | OFICIAL 1A LAMPISTA | 0.3 | /R | x | 23.88 | = | 7.164
|  |  | Subtotal mà d'obra | [6 empty] | 8.6985
Material
| BJ2Z4139 | U | AIXETA DE PAS MURAL, PER A ENCASTAR, DE LLAUTÓ CROMAT, PREU MITJÀ, AMB SORTIDA DE 3/4´´ I ENTRADA DE 3/4´´ | 1 |  | x | 52.18 | = | 52.18
|  |  | Subtotal material | [6 empty] | 52.18
|  |  | Despeses auxiliars |  |  |  | 2 | % | 0.17397
|  |  | Cost directe | [6 empty] | 61.0525
|  |  | Despeses indirectes |  |  |  | 2.4 | % |  | 1.4653
|  |  | Total | [6 empty] | 62.5177
| KY011112 | M | OBERTURA DE REGATA EN PARET DE MAÓ MASSÍS, AMB MITJANS MANUALS I TAPADA AMB GUIX B1 I ACABAT LLISCAT AMB GUIX C6 |  |  |  | Rend.: | 1 |  | 8.3
Mà d'obra
| A0122000 | H | OFICIAL 1A PALETA | 0.12 | /R | x | 23.11 | = | 2.7732
| A0140000 | H | MANOBRE | 0.25 | /R | x | 19.22 | = | 4.805
|  |  | Subtotal mà d'obra | [6 empty] | 7.5782
Material
| B0111000 | M3 | AIGUA | 0.002 |  | x | 1.63 | = | 0.00326
| B0521200 | KG | GUIX DE DESIGNACIÓ C6/20/2, SEGONS LA NORMA UNE-EN 13279-1 | 0.0404 |  | x | 0.12 | = | 0.00485
| B0521100 | KG | GUIX DE DESIGNACIÓ B1/20/2, SEGONS LA NORMA UNE-EN 13279-1 | 3.03 |  | x | 0.12 | = | 0.3636
|  |  | Subtotal material | [6 empty] | 0.37171
|  |  | Despeses auxiliars |  |  |  | 2 | % | 0.15156
|  |  | Cost directe | [6 empty] | 8.1015
|  |  | Despeses indirectes |  |  |  | 2.4 | % |  | 0.19444
|  |  | Total | [6 empty] | 8.2959
| KY01131A | M | OBERTURA DE REGATA EN PARET DE MAÓ FORADAT, AMB MITJANS MANUALS I TAPADA AMB MORTER DE CIMENT 1:4 |  |  |  | Rend.: | 1 |  | 5.69
Mà d'obra
| A0140000 | H | MANOBRE | 0.15 | /R | x | 19.22 | = | 2.883
| A0122000 | H | OFICIAL 1A PALETA | 0.1 | /R | x | 23.11 | = | 2.311
|  |  | Subtotal mà d'obra | [6 empty] | 5.194
Element compost
| D0701821 | M3 | MORTER DE CIMENT PÒRTLAND AMB FILLER CALCARI CEM II/B-L I SORRA, AMB 380 KG/M3 DE CIMENT, AMB UNA PROPORCIÓ EN VOLUM 1:4 I 10 N/MM2 DE RESISTÈNCIA A COMPRESSIÓ, ELABORAT A L'OBRA | 0.003 |  | x | 86.9573 | = | 0.26087
|  |  | Subtotal element compost | [6 empty] | 0.26087
|  |  | Despeses auxiliars |  |  |  | 2 | % | 0.10388
|  |  | Cost directe | [6 empty] | 5.5587
|  |  | Despeses indirectes |  |  |  | 2.4 | % |  | 0.13341
|  |  | Total | [6 empty] | 5.6922
| KY015002 | M | TAPAT DE REGATA EXISTENT AMB GUIX B1 I ACABAT LLISCAT AMB GUIX C6 |  |  |  | Rend.: | 1 |  | 3.28
Mà d'obra
| A0122000 | H | OFICIAL 1A PALETA | 0.12 | /R | x | 23.11 | = | 2.7732
|  |  | Subtotal mà d'obra | [6 empty] | 2.7732
Material
| B0111000 | M3 | AIGUA | 0.002 |  | x | 1.63 | = | 0.00326
| B0521200 | KG | GUIX DE DESIGNACIÓ C6/20/2, SEGONS LA NORMA UNE-EN 13279-1 | 0.0404 |  | x | 0.12 | = | 0.00485
| B0521100 | KG | GUIX DE DESIGNACIÓ B1/20/2, SEGONS LA NORMA UNE-EN 13279-1 | 3.03 |  | x | 0.12 | = | 0.3636
|  |  | Subtotal material | [6 empty] | 0.37171
|  |  | Despeses auxiliars |  |  |  | 2 | % | 0.05546
|  |  | Cost directe | [6 empty] | 3.2004
|  |  | Despeses indirectes |  |  |  | 2.4 | % |  | 0.07681
|  |  | Total | [6 empty] | 3.2772
| KY031000 | U | FORAT EN SOSTRE DE DIÀMETRE 5 A 20 CM REALITZAT AMB MÀQUINA TALADRADORA AMB BROCA DE DIAMANT |  |  |  | Rend.: | 1 |  | 7.32
Mà d'obra
| A0150000 | H | MANOBRE ESPECIALISTA | 0.25 | /R | x | 19.97 | = | 4.9925
|  |  | Subtotal mà d'obra | [6 empty] | 4.9925
Maquinària
| C200H000 | H | MÀQUINA TALADRADORA AMB BROCA DE DIAMANT REFRIGERADA AMB AIGUA PER A FORATS DE 5 A 20 CM COM A MÀXIM | 0.25 | /R | x | 8.22 | = | 2.055
|  |  | Subtotal maquinària | [6 empty] | 2.055
|  |  | Despeses auxiliars |  |  |  | 2 | % | 0.09985
|  |  | Cost directe | [6 empty] | 7.1473
|  |  | Despeses indirectes |  |  |  | 2.4 | % |  | 0.17154
|  |  | Total | [6 empty] | 7.3189
P-23 | 4A1NRM01 | U | REPARACIÓ DE PORTA D'ENTRADA I DE BASTIMENT, CONSISTENT EN TAPAT DE FORATS FETS PER LA PORTA DE FERRO, ALLISAR AMB PAPER DE VIDRE I ACABAT AMB DUES MANS DE PINTURA O VERNÍS, COLOR SIMILAR A LA FUSTERIA EXISTENT I/O AMB XAPA METÀL·LICA. |  |  |  | Rend.: | 1 |  | 59.04
Mà d'obra
| A012D000 | H | OFICIAL 1A PINTOR | 0.52 | /R | x | 28.61 | = | 14.8772
| A013D000 | H | AJUDANT PINTOR | 0.05 | /R | x | 25.4 | = | 1.27
| A012A000 | H | OFICIAL 1A FUSTER | 1 | /R | x | 29.12 | = | 29.12
|  |  | Subtotal mà d'obra | [6 empty] | 45.2672
Material
| B0000000 | U | PART PROPORCIONAL DE MASSILLA PER REOMPLERT DE FORATS I PAPER DE VIDRE. | 1 |  | x | 6 | = | 6
| B89ZB000 | KG | ESMALT SINTÈTIC | 0.3468 |  | x | 13.89 | = | 4.8171
| B8ZA1000 | KG | SEGELLADORA | 0.153 |  | x | 4.38 | = | 0.67014
|  |  | Subtotal material | [6 empty] | 11.4872
|  |  | Despeses auxiliars |  |  |  | 2 | % | 0.90534
|  |  | Cost directe | [6 empty] | 57.6597
|  |  | Despeses indirectes |  |  |  | 2.4 | % |  | 1.3838
|  |  | Total | [6 empty] | 59.0436
P-45 | E7J5111A | M | SEGELLAT DE JUNT ENTRE MATERIALS D'OBRA DE 10 MM D'AMPLÀRIA I 5 MM DE FONDÀRIA, AMB MASSILLA DE SILICONA NEUTRA MONOCOMPONENT, APLICADA AMB PISTOLA MANUAL, PRÈVIA IMPRIMACIÓ ESPECÍFICA |  |  |  | Rend.: | 1 |  | 3.37
Mà d'obra
| A0127000 | H | OFICIAL 1A COL·LOCADOR | 0.1 | /R | x | 23.11 | = | 2.311
|  |  | Subtotal mà d'obra | [6 empty] | 2.311
Material
| B7JZ1010 | DM3 | IMPRIMACIÓ PRÈVIA PER A SEGELLATS DE MASSILLA DE SILICONA NEUTRA | 0.0021 |  | x | 27.27 | = | 0.05727
| B7J50010 | DM3 | MASSILLA PER A SEGELLATS, D'APLICACIÓ AMB PISTOLA, DE BASE SILICONA NEUTRA MONOCOMPONENT | 0.0578 |  | x | 15.18 | = | 0.8774
|  |  | Subtotal material | [6 empty] | 0.93467
|  |  | Despeses auxiliars |  |  |  | 2 | % | 0.04622
|  |  | Cost directe | [6 empty] | 3.2919
|  |  | Despeses indirectes |  |  |  | 2.4 | % |  | 0.07901
|  |  | Total | [6 empty] | 3.3709
P-46 | E86ARR03 | U | SUBMINISTRAMENT I COL·LOCACIÓ DE SUPORT PER A COMPTADOR DE GAS AMB PLANXA D'ACER INOXIDABLE 1.4301 (AISI 304), D'1,5 MM DE GRUIX, ACABAT ESMERILAT I TREBALLAT AL TALLER, COL·LOCAT AMB FIXACIONS MECÀNIQUES SOBRE PERFILERIA D'ACER GALVANITZAT AMB 2 MUNTANTS. |  |  |  | Rend.: | 1 |  | 50.05
Mà d'obra
| A0127000 | H | OFICIAL 1A COL·LOCADOR | 0.6 | /R | x | 28.61 | = | 17.166
| A013F000 | H | AJUDANT MANYÀ | 0.4 | /R | x | 25.5 | = | 10.2
| A012F000 | H | OFICIAL 1A MANYÀ | 0.4 | /R | x | 29.06 | = | 11.624
|  |  | Subtotal mà d'obra | [6 empty] | 38.99
Material
| B83ZA700 | M | PERFILERIA DE PLANXA D'ACER GALVANITZAT AMB PERFILS ENTRE 75 A 85 MM D'AMPLÀRIA | 0.8 |  | x | 1.27 | = | 1.016
| B0A4A400 | CU | VISOS GALVANITZATS | 0.093 |  | x | 3.57 | = | 0.33201
| B8635FC6 | M2 | PLANXA D'ACER INOXIDABLE 1.4301 (AISI 304), D'1,5 MM DE GRUIX, ACABAT ESMERILAT I TREBALLAT AL TALLER | 0.2 |  | x | 29.98 | = | 5.996
| B0A61600 | U | TAC DE NILÓ DE 6 A 8 MM DE DIÀMETRE, AMB VIS | 8 |  | x | 0.22 | = | 1.76
|  |  | Subtotal material | [6 empty] | 9.104
|  |  | Despeses auxiliars |  |  |  | 2 | % | 0.7798
|  |  | Cost directe | [6 empty] | 48.8738
|  |  | Despeses indirectes |  |  |  | 2.4 | % |  | 1.173
|  |  | Total | [6 empty] | 50.0468
P-47 | E86ARR04 | U | SUBMINISTRAMENT I COL·LOCACIÓ DE VISERA PER A COMPTADOR DE GAS AMB PLANXA D'ACER INOXIDABLE 1.4301 (AISI 304), D'1,5 MM DE GRUIX, ACABAT ESMERILAT I TREBALLAT AL TALLER, COL·LOCAT AMB FIXACIONS MECÀNIQUES SOBRE PERFILERIA D'ACER GALVANITZAT. |  |  |  | Rend.: | 1 |  | 61.77
Mà d'obra
| A013F000 | H | AJUDANT MANYÀ | 0.6 | /R | x | 25.5 | = | 15.3
| A012F000 | H | OFICIAL 1A MANYÀ | 0.6 | /R | x | 29.06 | = | 17.436
| A0127000 | H | OFICIAL 1A COL·LOCADOR | 0.6 | /R | x | 28.61 | = | 17.166
|  |  | Subtotal mà d'obra | [6 empty] | 49.902
Material
| B0A4A400 | CU | VISOS GALVANITZATS | 0.093 |  | x | 3.57 | = | 0.33201
| B8635FC6 | M2 | PLANXA D'ACER INOXIDABLE 1.4301 (AISI 304), D'1,5 MM DE GRUIX, ACABAT ESMERILAT I TREBALLAT AL TALLER | 0.24 |  | x | 29.98 | = | 7.1952
| B0A61600 | U | TAC DE NILÓ DE 6 A 8 MM DE DIÀMETRE, AMB VIS | 4 |  | x | 0.22 | = | 0.88
| B83ZA700 | M | PERFILERIA DE PLANXA D'ACER GALVANITZAT AMB PERFILS ENTRE 75 A 85 MM D'AMPLÀRIA | 0.8 |  | x | 1.27 | = | 1.016
|  |  | Subtotal material | [6 empty] | 9.4232
|  |  | Despeses auxiliars |  |  |  | 2 | % | 0.99804
|  |  | Cost directe | [6 empty] | 60.3233
|  |  | Despeses indirectes |  |  |  | 2.4 | % |  | 1.4478
|  |  | Total | [6 empty] | 61.771
P-48 | E9C12331 | M2 | PAVIMENT DE TERRATZO LLIS DE GRA MITJÀ, DE 30X30 CM, PREU MITJÀ, COL·LOCAT A TRUC DE MACETA AMB MORTER DE CIMENT 1:6, SOBRE CAPA DE SORRA DE 2 CM DE GRUIX, PER A ÚS INTERIOR NORMAL |  |  |  | Rend.: | 1 |  | 22.83
Mà d'obra
| A0137000 | H | AJUDANT COL·LOCADOR | 0.125 | /R | x | 20.49 | = | 2.5612
| A0140000 | H | MANOBRE | 0.05 | /R | x | 19.22 | = | 0.961
| A0127000 | H | OFICIAL 1A COL·LOCADOR | 0.25 | /R | x | 23.11 | = | 5.7775
|  |  | Subtotal mà d'obra | [6 empty] | 9.2997
Material
| B9C12331 | M2 | TERRATZO LLIS DE GRA MITJÀ, DE 30X30 CM, PREU MITJÀ, PER A ÚS INTERIOR NORMAL | 1.04 |  | x | 8.82 | = | 9.1728
| B0310400 | T | SORRA DE PEDRERA DE 0 A 5 MM | 0.0347 |  | x | 16.62 | = | 0.57671
| B9CZ2000 | KG | BEURADA DE COLOR | 1.605 |  | x | 0.92 | = | 1.4766
|  |  | Subtotal material | [6 empty] | 11.2261
Element compost
| D0701641 | M3 | MORTER DE CIMENT PÒRTLAND AMB FILLER CALCARI CEM II/B-L I SORRA, AMB 250 KG/M3 DE CIMENT, AMB UNA PROPORCIÓ EN VOLUM 1:6 I 5 N/MM2 DE RESISTÈNCIA A COMPRESSIÓ, ELABORAT A L'OBRA | 0.021 |  | x | 75.4071 | = | 1.5836
|  |  | Subtotal element compost | [6 empty] | 1.5836
|  |  | Despeses auxiliars |  |  |  | 2 | % | 0.186
|  |  | Cost directe | [6 empty] | 22.2954
|  |  | Despeses indirectes |  |  |  | 2.4 | % |  | 0.53509
|  |  | Total | [6 empty] | 22.8305
P-49 | E9C12431 | M2 | PAVIMENT DE TERRATZO LLIS DE GRA MITJÀ, DE 40X40 CM, PREU MITJÀ, COL·LOCAT A TRUC DE MACETA AMB MORTER DE CIMENT 1:6, SOBRE CAPA DE SORRA DE 2 CM DE GRUIX, PER A ÚS INTERIOR NORMAL |  |  |  | Rend.: | 1 |  | 23.85
Mà d'obra
| A0140000 | H | MANOBRE | 0.05 | /R | x | 19.22 | = | 0.961
| A0127000 | H | OFICIAL 1A COL·LOCADOR | 0.22 | /R | x | 23.11 | = | 5.0842
| A0137000 | H | AJUDANT COL·LOCADOR | 0.11 | /R | x | 20.49 | = | 2.2539
|  |  | Subtotal mà d'obra | [6 empty] | 8.2991
Material
| B9C12431 | M2 | TERRATZO LLIS DE GRA MITJÀ, DE 40X40 CM, PREU MITJÀ, PER A ÚS INTERIOR NORMAL | 1.04 |  | x | 10.76 | = | 11.1904
| B0310400 | T | SORRA DE PEDRERA DE 0 A 5 MM | 0.0347 |  | x | 16.62 | = | 0.57671
| B9CZ2000 | KG | BEURADA DE COLOR | 1.605 |  | x | 0.92 | = | 1.4766
|  |  | Subtotal material | [6 empty] | 13.2437
Element compost
| D0701641 | M3 | MORTER DE CIMENT PÒRTLAND AMB FILLER CALCARI CEM II/B-L I SORRA, AMB 250 KG/M3 DE CIMENT, AMB UNA PROPORCIÓ EN VOLUM 1:6 I 5 N/MM2 DE RESISTÈNCIA A COMPRESSIÓ, ELABORAT A L'OBRA | 0.021 |  | x | 75.4071 | = | 1.5836
|  |  | Subtotal element compost | [6 empty] | 1.5836
|  |  | Despeses auxiliars |  |  |  | 2 | % | 0.16598
|  |  | Cost directe | [6 empty] | 23.2923
|  |  | Despeses indirectes |  |  |  | 2.4 | % |  | 0.55902
|  |  | Total | [6 empty] | 23.8514
P-50 | E9D11J0K | M2 | PAVIMENT DE RAJOLA CERÀMICA COMUNA, DE FORMA RECTANGULAR, DE 28X14X1 CM, DE COLOR VERMELL, COL·LOCADA A TRUC DE MACETA AMB MORTER MIXT 1:2:10 |  |  |  | Rend.: | 1 |  | 18.87
Mà d'obra
| A0122000 | H | OFICIAL 1A PALETA | 0.36 | /R | x | 23.11 | = | 8.3196
| A0140000 | H | MANOBRE | 0.18 | /R | x | 19.22 | = | 3.4596
|  |  | Subtotal mà d'obra | [6 empty] | 11.7792
Material
| B0FG2JA3 | U | RAJOLA CERÀMICA COMUNA DE FORMA RECTANGULAR I ELABORACIÓ MECÀNICA, DE 28X14X1 CM, DE COLOR VERMELL | 25.0716 |  | x | 0.13 | = | 3.2593
|  |  | Subtotal material | [6 empty] | 3.2593
Element compost
| D070A4D1 | M3 | MORTER MIXT DE CIMENT PÒRTLAND AMB FILLER CALCARI CEM II/B-L, CALÇ I SORRA, AMB 200 KG/M3 DE CIMENT, AMB UNA PROPORCIÓ EN VOLUM 1:2:10 I 2,5 N/MM2 DE RESISTÈNCIA A COMPRESSIÓ, ELABORAT A L'OBRA | 0.02 |  | x | 157.5871 | = | 3.1517
|  |  | Subtotal element compost | [6 empty] | 3.1517
|  |  | Despeses auxiliars |  |  |  | 2 | % | 0.23558
|  |  | Cost directe | [6 empty] | 18.4258
|  |  | Despeses indirectes |  |  |  | 2.4 | % |  | 0.44222
|  |  | Total | [6 empty] | 18.868
P-51 | E9M2EM01 | M2 | PINTURA DE RESINES EPOXI BICOMPONENT VIA AIGUA, PER A TRACTAMENT SUPERFICIAL DE PAVIMENTS |  |  |  | Rend.: | 1 |  | 9.85
Mà d'obra
| A0121000 | H | OFICIAL 1A | 0.2 | /R | x | 28.61 | = | 5.722
| A0140000 | H | MANOBRE | 0.1 | /R | x | 23.88 | = | 2.388
|  |  | Subtotal mà d'obra | [6 empty] | 8.11
Material
| B89ZV010 | KG | PINTURA DE RESINES EPOXI BICOMPONENT VIA AIGUA, PER A TRACTAMENT SUPERFICIAL DE PAVIMENTS | 0.21 |  | x | 6.41 | = | 1.3461
|  |  | Subtotal material | [6 empty] | 1.3461
|  |  | Despeses auxiliars |  |  |  | 2 | % | 0.1622
|  |  | Cost directe | [6 empty] | 9.6183
|  |  | Despeses indirectes |  |  |  | 2.4 | % |  | 0.23084
|  |  | Total | [6 empty] | 9.8491
P-52 | E9U67007 | M | SÒCOL DE MATERIAL SINTÈTIC, SORRA I POLS DE MARBRE AGLOMERATS AMB RESINES DE POLIÈSTER DE 7 CM D'ALÇÀRIA I 7 MM DE GRUIX, DE COLOR LLIS COL·LOCAT AMB MORTER ADHESIU |  |  |  | Rend.: | 1 |  | 5.89
Mà d'obra
| A0127000 | H | OFICIAL 1A COL·LOCADOR | 0.15 | /R | x | 23.11 | = | 3.4665
|  |  | Subtotal mà d'obra | [6 empty] | 3.4665
Material
| B9U67007 | M | SÒCOL DE MATERIAL SINTÈTIC, SORRA I POLS DE MARBRE AGLOMERATS AMB RESINES DE POLIÈSTER DE 7 CM D'ALÇÀRIA I 7 MM DE GRUIX, DE COLOR LLIS | 1.02 |  | x | 2.06 | = | 2.1012
| B0711010 | KG | ADHESIU CIMENTÓS TIPUS C1 SEGONS NORMA UNE-EN 12004 | 0.4 |  | x | 0.29 | = | 0.116
|  |  | Subtotal material | [6 empty] | 2.2172
|  |  | Despeses auxiliars |  |  |  | 2 | % | 0.06933
|  |  | Cost directe | [6 empty] | 5.753
|  |  | Despeses indirectes |  |  |  | 2.4 | % |  | 0.13807
|  |  | Total | [6 empty] | 5.8911
P-53 | E9U710A1 | M | SÒCOL DE FUSTA DE ROURE ENVERNISSADA, DE 10 CM D'ALÇÀRIA, COL·LOCAT AMB TACS D'EXPANSIÓ I CARGOLS |  |  |  | Rend.: | 1 |  | 6.51
Mà d'obra
| A0140000 | H | MANOBRE | 0.01 | /R | x | 19.22 | = | 0.1922
| A0127000 | H | OFICIAL 1A COL·LOCADOR | 0.12 | /R | x | 23.11 | = | 2.7732
|  |  | Subtotal mà d'obra | [6 empty] | 2.9654
Material
| B9U710A0 | M | SÒCOL DE FUSTA DE ROURE ENVERNISSADA, DE 10 CM D'ALÇÀRIA | 1.02 |  | x | 2.91 | = | 2.9682
| B0A61500 | U | TAC DE NILÓ DE 5 MM DE DIÀMETRE, COM A MÀXIM, AMB VIS | 4 |  | x | 0.09 | = | 0.36
|  |  | Subtotal material | [6 empty] | 3.3282
|  |  | Despeses auxiliars |  |  |  | 2 | % | 0.05931
|  |  | Cost directe | [6 empty] | 6.3529
|  |  | Despeses indirectes |  |  |  | 2.4 | % |  | 0.15247
|  |  | Total | [6 empty] | 6.5054
P-54 | E9Z2A100 | M2 | REBAIXAT, POLIT I ABRILLANTAT DEL PAVIMENT DE TERRATZO O PEDRA |  |  |  | Rend.: | 1 |  | 11.67
Mà d'obra
| A0140000 | H | MANOBRE | 0.05 | /R | x | 23.88 | = | 1.194
| A0128000 | H | OFICIAL 1A POLIDOR | 0.32 | /R | x | 28.61 | = | 9.1552
|  |  | Subtotal mà d'obra | [6 empty] | 10.3492
Maquinària
| C2007000 | H | POLIDORA | 0.2 | /R | x | 2.81 | = | 0.562
| C2009000 | H | ABRILLANTADORA | 0.12 | /R | x | 2.34 | = | 0.2808
|  |  | Subtotal maquinària | [6 empty] | 0.8428
|  |  | Despeses auxiliars |  |  |  | 2 | % | 0.20698
|  |  | Cost directe | [6 empty] | 11.399
|  |  | Despeses indirectes |  |  |  | 2.4 | % |  | 0.27358
|  |  | Total | [6 empty] | 11.6726
P-55 | EAJ1A1G4 | U | FULLA FIXA DE PVC NO PLASTIFICAT, COL·LOCADA SOBRE BASTIMENT DE BASE, PER A UN BUIT D'OBRA APROXIMAT DE 60X90 CM, CLASSIFICACIÓ MÍNIMA 4 DE PERMEABILITAT A L'AIRE SEGONS UNE-EN 12207, CLASSIFICACIÓ MÍNIMA 9A D'ESTANQUITAT A L'AIGUA SEGONS UNE-EN 12208 I CLASSIFICACIÓ MÍNIMA C5 DE RESISTÈNCIA AL VENT SEGONS UNE-EN 12210 |  |  |  | Rend.: | 1 |  | 80.87
Mà d'obra
| A013M000 | H | AJUDANT MUNTADOR | 0.1 | /R | x | 20.49 | = | 2.049
| A012M000 | H | OFICIAL 1A MUNTADOR | 0.4 | /R | x | 23.88 | = | 9.552
|  |  | Subtotal mà d'obra | [6 empty] | 11.601
Material
| B7J50090 | DM3 | MASSILLA PER A SEGELLATS, D'APLICACIÓ AMB PISTOLA, DE BASE POLIURETÀ MONOCOMPONENT | 0.18 |  | x | 11.96 | = | 2.1528
| B7J50010 | DM3 | MASSILLA PER A SEGELLATS, D'APLICACIÓ AMB PISTOLA, DE BASE SILICONA NEUTRA MONOCOMPONENT | 0.06 |  | x | 15.18 | = | 0.9108
| BAJ1A1G4 | M2 | FULLA FIXA DE PVC NO PLASTIFICAT, PER A COL·LOCAR SOBRE BASTIMENT DE BASE, PER A UN BUIT D'OBRA DE 0,5 A 0,89 M2 DE SUPERFÍCIE, CLASSIFICACIÓ MÍNIMA 4 DE PERMEABILITAT A L'AIRE SEGONS UNE-EN 12207, CLASSIFICACIÓ MÍNIMA 9A D'ESTANQUITAT A L'AIGUA SEGONS UNE-EN 12208 I CLASSIFICACIÓ MÍNIMA C5 DE RESISTÈNCIA AL VENT SEGONS UNE-EN 12210 | 0.54 |  | x | 118.66 | = | 64.0764
|  |  | Subtotal material | [6 empty] | 67.14
|  |  | Despeses auxiliars |  |  |  | 2 | % | 0.23202
|  |  | Cost directe | [6 empty] | 78.973
|  |  | Despeses indirectes |  |  |  | 2.4 | % |  | 1.8954
|  |  | Total | [6 empty] | 80.8684
P-56 | EAJ1AGG4 | U | FULLA FIXA DE PVC NO PLASTIFICAT, COL·LOCADA SOBRE BASTIMENT DE BASE, PER A UN BUIT D'OBRA APROXIMAT DE 180X150 CM, CLASSIFICACIÓ MÍNIMA 4 DE PERMEABILITAT A L'AIRE SEGONS UNE-EN 12207, CLASSIFICACIÓ MÍNIMA 9A D'ESTANQUITAT A L'AIGUA SEGONS UNE-EN 12208 I CLASSIFICACIÓ MÍNIMA C5 DE RESISTÈNCIA AL VENT SEGONS UNE-EN 12210 |  |  |  | Rend.: | 1 |  | 325.32
Mà d'obra
| A012M000 | H | OFICIAL 1A MUNTADOR | 0.6 | /R | x | 23.88 | = | 14.328
| A013M000 | H | AJUDANT MUNTADOR | 0.15 | /R | x | 20.49 | = | 3.0735
|  |  | Subtotal mà d'obra | [6 empty] | 17.4015
Material
| B7J50090 | DM3 | MASSILLA PER A SEGELLATS, D'APLICACIÓ AMB PISTOLA, DE BASE POLIURETÀ MONOCOMPONENT | 0.4 |  | x | 11.96 | = | 4.784
| B7J50010 | DM3 | MASSILLA PER A SEGELLATS, D'APLICACIÓ AMB PISTOLA, DE BASE SILICONA NEUTRA MONOCOMPONENT | 0.13 |  | x | 15.18 | = | 1.9734
| BAJ1A4G4 | M2 | FULLA FIXA DE PVC NO PLASTIFICAT, PER A COL·LOCAR SOBRE BASTIMENT DE BASE, PER A UN BUIT D'OBRA DE 2,25 A 3,49 M2 DE SUPERFÍCIE, CLASSIFICACIÓ MÍNIMA 4 DE PERMEABILITAT A L'AIRE SEGONS UNE-EN 12207, CLASSIFICACIÓ MÍNIMA 9A D'ESTANQUITAT A L'AIGUA SEGONS UNE-EN 12208 I CLASSIFICACIÓ MÍNIMA C5 DE RESISTÈNCIA AL VENT SEGONS UNE-EN 12210 | 2.7 |  | x | 108.59 | = | 293.193
|  |  | Subtotal material | [6 empty] | 299.9504
|  |  | Despeses auxiliars |  |  |  | 2 | % | 0.34803
|  |  | Cost directe | [6 empty] | 317.6999
|  |  | Despeses indirectes |  |  |  | 2.4 | % |  | 7.6248
|  |  | Total | [6 empty] | 325.3247
P-57 | EARARR01 | U | PORTA BASCULANT ARTICULADA DE DUES FULLES, DE 4 M D'AMPLÀRIA I 3 M D'ALÇÀRIA DE LLUM DE PAS APROXIMADA, AMB BASTIMENT I ESTRUCTURA DE PERFILS D'ACER GALVANITZAT, ACABADA AMB PLANXA D'ACER GALVANITZAT, COMPENSADA AMB CONTRAPÈS LATERAL PROTEGIT DINS DE CAIXA REGISTRABLE, AMB GUIES I PANY, ANCORADA AMB MORTER DE CIMENT 1:4 |  |  |  | Rend.: | 1 |  | 1190.17
Mà d'obra
| A0121000 | H | OFICIAL 1A | 4.5 | /R | x | 28.61 | = | 128.745
| A0140000 | H | MANOBRE | 4.5 | /R | x | 23.88 | = | 107.46
|  |  | Subtotal mà d'obra | [6 empty] | 236.205
Material
| BARAAAA5 | U | PORTA BASCULANT ARTICULADA DE DUES FULLES, DE 4 M D'AMPLÀRIA I 3 M D'ALÇÀRIA DE LLUM DE PAS, AMB BASTIMENT I ESTRUCTURA DE PERFILS D'ACER GALVANITZAT, ACABADA AMB PLANXA D'ACER GALVANITZAT, COMPENSADA AMB CONTRAPÈS LATERAL PROTEGIT DINS DE CAIXA REGISTRABLE, AMB GUIES I PANY | 1 |  | x | 920.87 | = | 920.87
|  |  | Subtotal material | [6 empty] | 920.87
Element compost
| D0701821 | M3 | MORTER DE CIMENT PÒRTLAND AMB FILLER CALCARI CEM II/B-L I SORRA, AMB 380 KG/M3 DE CIMENT, AMB UNA PROPORCIÓ EN VOLUM 1:4 I 10 N/MM2 DE RESISTÈNCIA A COMPRESSIÓ, ELABORAT A L'OBRA | 0.0042 |  | x | 114.01 | = | 0.47884
|  |  | Subtotal element compost | [6 empty] | 0.47884
|  |  | Despeses auxiliars |  |  |  | 2 | % | 4.7241
|  |  | Cost directe | [6 empty] | 1162.2779
|  |  | Despeses indirectes |  |  |  | 2.4 | % |  | 27.8947
|  |  | Total | [6 empty] | 1190.1726
P-58 | EARC1101 | M2 | PORTA EXTENSIBLE DE BALLESTA AMB FULLA DE PERFILS D'ACER GALVANITZAT, CORREDISSA SOBRE UNA GUIA INFERIOR I CONDUÏDA PER UNA GUIA SUPERIOR, AMB PANY, ANCORADA AMB MORTER DE CIMENT 1:4 |  |  |  | Rend.: | 1 |  | 111.07
Mà d'obra
| A0121000 | H | OFICIAL 1A | 0.5 | /R | x | 23.11 | = | 11.555
| A0140000 | H | MANOBRE | 0.5 | /R | x | 19.22 | = | 9.61
|  |  | Subtotal mà d'obra | [6 empty] | 21.165
Material
| BARC1101 | M2 | PORTA EXTENSIBLE DE BALLESTA AMB FULLA DE PERFILS D'ACER GALVANITZAT, CORREDISSA SOBRE UNA GUIA INFERIOR I CONDUÏDA PER UNA GUIA SUPERIOR, AMB PANY | 1 |  | x | 86.6 | = | 86.6
|  |  | Subtotal material | [6 empty] | 86.6
Element compost
| D0701821 | M3 | MORTER DE CIMENT PÒRTLAND AMB FILLER CALCARI CEM II/B-L I SORRA, AMB 380 KG/M3 DE CIMENT, AMB UNA PROPORCIÓ EN VOLUM 1:4 I 10 N/MM2 DE RESISTÈNCIA A COMPRESSIÓ, ELABORAT A L'OBRA | 0.0032 |  | x | 86.9573 | = | 0.27826
|  |  | Subtotal element compost | [6 empty] | 0.27826
|  |  | Despeses auxiliars |  |  |  | 2 | % | 0.4233
|  |  | Cost directe | [6 empty] | 108.4666
|  |  | Despeses indirectes |  |  |  | 2.4 | % |  | 2.6032
|  |  | Total | [6 empty] | 111.0698
P-59 | EARC1201 | M2 | PORTA EXTENSIBLE DE BALLESTA AMB FULLA DE PERFILS D'ACER PINTAT AL FORN, CORREDISSA SOBRE UNA GUIA INFERIOR I CONDUÏDA PER UNA GUIA SUPERIOR, AMB PANY, ANCORADA AMB MORTER DE CIMENT 1:4 |  |  |  | Rend.: | 1 |  | 182.9
Mà d'obra
| A0121000 | H | OFICIAL 1A | 0.5 | /R | x | 23.11 | = | 11.555
| A0140000 | H | MANOBRE | 0.5 | /R | x | 19.22 | = | 9.61
|  |  | Subtotal mà d'obra | [6 empty] | 21.165
Material
| BARC1201 | M2 | PORTA EXTENSIBLE DE BALLESTA AMB FULLA DE PERFILS D'ACER PINTAT AL FORN, CORREDISSA SOBRE UNA GUIA INFERIOR I CONDUÏDA PER UNA GUIA SUPERIOR, AMB PANY | 1 |  | x | 156.75 | = | 156.75
|  |  | Subtotal material | [6 empty] | 156.75
Element compost
| D0701821 | M3 | MORTER DE CIMENT PÒRTLAND AMB FILLER CALCARI CEM II/B-L I SORRA, AMB 380 KG/M3 DE CIMENT, AMB UNA PROPORCIÓ EN VOLUM 1:4 I 10 N/MM2 DE RESISTÈNCIA A COMPRESSIÓ, ELABORAT A L'OBRA | 0.0032 |  | x | 86.9573 | = | 0.27826
|  |  | Subtotal element compost | [6 empty] | 0.27826
|  |  | Despeses auxiliars |  |  |  | 2 | % | 0.4233
|  |  | Cost directe | [6 empty] | 178.6166
|  |  | Despeses indirectes |  |  |  | 2.4 | % |  | 4.2868
|  |  | Total | [6 empty] | 182.9034
P-60 | EAVBEK45 | M2 | PERSIANA ENROTLLABLE DE PVC, DE LAMEL·LES DE 14 A 14,5 MM DE GRUIX DE 40 A 45 MM D'ALÇÀRIA I DE 4,5 A 5 KG PER M2 |  |  |  | Rend.: | 1 |  | 29.09
Mà d'obra
| A0137000 | H | AJUDANT COL·LOCADOR | 0.05 | /R | x | 20.49 | = | 1.0245
| A0127000 | H | OFICIAL 1A COL·LOCADOR | 0.2 | /R | x | 23.11 | = | 4.622
|  |  | Subtotal mà d'obra | [6 empty] | 5.6465
Material
| BAVBEK45 | M2 | PERSIANA ENROTLLABLE DE PVC, DE LAMEL·LES DE 14 A 14,5 MM DE GRUIX, 40 A 45 MM D'ALÇÀRIA I DE 4,5 A 5 KG DE PES PER M2 | 1 |  | x | 22.65 | = | 22.65
|  |  | Subtotal material | [6 empty] | 22.65
|  |  | Despeses auxiliars |  |  |  | 2 | % | 0.11293
|  |  | Cost directe | [6 empty] | 28.4094
|  |  | Despeses indirectes |  |  |  | 2.4 | % |  | 0.68183
|  |  | Total | [6 empty] | 29.0913
P-61 | EAVZ1C00 | U | COMANDAMENT MANUAL AMB CINTA PER A PERSIANES ENTRE 120 I 150 CM D'AMPLÀRIA |  |  |  | Rend.: | 1 |  | 21
Mà d'obra
| A0127000 | H | OFICIAL 1A COL·LOCADOR | 0.2 | /R | x | 23.11 | = | 4.622
| A0137000 | H | AJUDANT COL·LOCADOR | 0.05 | /R | x | 20.49 | = | 1.0245
|  |  | Subtotal mà d'obra | [6 empty] | 5.6465
Material
| BAVZ1C00 | U | COMANDAMENT MANUAL AMB CINTA PER A PERSIANES ENTRE 120 I 150 CM D'AMPLÀRIA | 1 |  | x | 14.75 | = | 14.75
|  |  | Subtotal material | [6 empty] | 14.75
|  |  | Despeses auxiliars |  |  |  | 2 | % | 0.11293
|  |  | Cost directe | [6 empty] | 20.5094
|  |  | Despeses indirectes |  |  |  | 2.4 | % |  | 0.49223
|  |  | Total | [6 empty] | 21.0017
P-62 | EC12RR01 | M2 | SUBMINISTRAMENT I COL·LOCACIÓ DE VIDRE LLUNA INCOLORA DE 4 MM DE GRUIX, COL·LOCAT AMB LLISTÓ DE VIDRE SOBRE FUSTA, ACER O ALUMINI, INCLOU EL DESMUNTATGE DEL VIDRE EXISTENT. |  |  |  | Rend.: | 1 |  | 36.45
Mà d'obra
| A012E000 | H | OFICIAL 1A VIDRIER | 0.35 | /R | x | 27.79 | = | 9.7265
| A013E000 | H | AJUDANT VIDRIER | 0.6 | /R | x | 25.19 | = | 15.114
|  |  | Subtotal mà d'obra | [6 empty] | 24.8405
Material
| BC121400 | M2 | VIDRE LLUNA INCOLORA DE GRUIX 4 MM | 1 |  | x | 10.26 | = | 10.26
|  |  | Subtotal material | [6 empty] | 10.26
|  |  | Despeses auxiliars |  |  |  | 2 | % | 0.49681
|  |  | Cost directe | [6 empty] | 35.5973
|  |  | Despeses indirectes |  |  |  | 2.4 | % |  | 0.85434
|  |  | Total | [6 empty] | 36.4516
P-63 | EC12RR02 | M2 | SUBMINISTRAMENT I COL·LOCACIÓ DE VIDRE LLUNA INCOLORA DE 6 MM DE GRUIX, COL·LOCAT AMB LLISTÓ DE VIDRE SOBRE FUSTA, ACER O ALUMINI, INCLOU EL DESMUNTATGE DEL VIDRE EXISTENT. |  |  |  | Rend.: | 1 |  | 40.99
Mà d'obra
| A012E000 | H | OFICIAL 1A VIDRIER | 0.35 | /R | x | 27.79 | = | 9.7265
| A013E000 | H | AJUDANT VIDRIER | 0.6 | /R | x | 25.19 | = | 15.114
|  |  | Subtotal mà d'obra | [6 empty] | 24.8405
Material
| BC121600 | M2 | VIDRE LLUNA INCOLORA DE GRUIX 6 MM | 1 |  | x | 14.69 | = | 14.69
|  |  | Subtotal material | [6 empty] | 14.69
|  |  | Despeses auxiliars |  |  |  | 2 | % | 0.49681
|  |  | Cost directe | [6 empty] | 40.0273
|  |  | Despeses indirectes |  |  |  | 2.4 | % |  | 0.96066
|  |  | Total | [6 empty] | 40.988
P-64 | EC15RR03 | M2 | SUBMINISTRAMENT I COL·LOCACIÓ DE VIDRE LAMINAR DE SEGURETAT DE DUES LLUNES, AMB ACABAT DE LLUNA INCOLORA, DE 6+6 MM DE GRUIX, AMB 1 BUTIRAL TRANSPARENT, COL·LOCAT AMB LLISTÓ DE VIDRE SOBRE FUSTA, ACER O ALUMINI, INCLOU EL DESMUNTATGE DEL VIDRE EXISTENT |  |  |  | Rend.: | 1 |  | 98.23
Mà d'obra
| A012E000 | H | OFICIAL 1A VIDRIER | 0.45 | /R | x | 27.79 | = | 12.5055
| A013E000 | H | AJUDANT VIDRIER | 0.9 | /R | x | 25.19 | = | 22.671
|  |  | Subtotal mà d'obra | [6 empty] | 35.1765
Material
| BC151D01 | M2 | VIDRE LAMINAR DE SEGURETAT , DE 6+6 MM DE GRUIX, AMB 1 BUTIRAL TRANSPARENT, CLASSE 2 (B) 2 SEGONS UNE-EN 12600 | 1 |  | x | 60.05 | = | 60.05
|  |  | Subtotal material | [6 empty] | 60.05
|  |  | Despeses auxiliars |  |  |  | 2 | % | 0.70353
|  |  | Cost directe | [6 empty] | 95.93
|  |  | Despeses indirectes |  |  |  | 2.4 | % |  | 2.3023
|  |  | Total | [6 empty] | 98.2323
P-65 | EC17A144 | M2 | VIDRE AÏLLANT DE LLUNA DE BAIXA EMISSIVITAT DE 4 MM DE GRUIX, CAMBRA D'AIRE DE 12 MM I LLUNA DE 4 MM DE GRUIX INCOLORA, COL·LOCAT AMB PERFILS CONFORMATS DE NEOPRÈ SOBRE ALUMINI O PVC |  |  |  | Rend.: | 1 |  | 37.34
Mà d'obra
| A012E000 | H | OFICIAL 1A VIDRIER | 0.5 | /R | x | 23.81 | = | 11.905
|  |  | Subtotal mà d'obra | [6 empty] | 11.905
Material
| BC17A140 | M2 | VIDRE AÏLLANT DE LLUNA DE BAIXA EMISSIVITAT DE 4 MM DE GRUIX, CAMBRA D'AIRE DE 12 MM I LLUNA DE 4 MM DE GRUIX INCOLORA | 1 |  | x | 24.32 | = | 24.32
|  |  | Subtotal material | [6 empty] | 24.32
|  |  | Despeses auxiliars |  |  |  | 2 | % | 0.2381
|  |  | Cost directe | [6 empty] | 36.4631
|  |  | Despeses indirectes |  |  |  | 2.4 | % |  | 0.87511
|  |  | Total | [6 empty] | 37.3382
P-66 | EE3685B1 | U | RADIADOR D'ALUMINI DE 8 ELEMENTS AMB 1 COLUMNA, DE 650 MM D'ALÇÀRIA MÀXIMA, PER A AIGUA CALENTA DE 6 BAR I 110 °C, COM A MÀXIM I AMB SUPORT PER A ANAR ENCASTAT, SENSE VALVULERIA |  |  |  | Rend.: | 1 |  | 148.8
Mà d'obra
| A013G000 | H | AJUDANT CALEFACTOR | 0.8 | /R | x | 20.46 | = | 16.368
| A012G000 | H | OFICIAL 1A CALEFACTOR | 0.8 | /R | x | 23.88 | = | 19.104
|  |  | Subtotal mà d'obra | [6 empty] | 35.472
Material
| BE3685B0 | U | RADIADOR D'ALUMINI DE 8 ELEMENTS AMB 1 COLUMNA, DE 650 MM D'ALÇÀRIA MÀXIMA, PER A AIGUA CALENTA DE 6 BAR I 110°C, COM A MÀXIM | 1 |  | x | 107.71 | = | 107.71
| BEW31400 | U | SUPORT PER A RADIADORS D'ALUMINI, D'ENCASTAR | 2 |  | x | 0.71 | = | 1.42
|  |  | Subtotal material | [6 empty] | 109.13
|  |  | Despeses auxiliars |  |  |  | 2 | % | 0.70944
|  |  | Cost directe | [6 empty] | 145.3114
|  |  | Despeses indirectes |  |  |  | 2.4 | % |  | 3.4875
|  |  | Total | [6 empty] | 148.7989
P-67 | EE3695B1 | U | RADIADOR D'ALUMINI DE 9 ELEMENTS AMB 1 COLUMNA, DE 650 MM D'ALÇÀRIA MÀXIMA, PER A AIGUA CALENTA DE 6 BAR I 110 °C, COM A MÀXIM I AMB SUPORT PER A ANAR ENCASTAT, SENSE VALVULERIA |  |  |  | Rend.: | 1 |  | 167.22
Mà d'obra
| A013G000 | H | AJUDANT CALEFACTOR | 0.9 | /R | x | 20.46 | = | 18.414
| A012G000 | H | OFICIAL 1A CALEFACTOR | 0.9 | /R | x | 23.88 | = | 21.492
|  |  | Subtotal mà d'obra | [6 empty] | 39.906
Material
| BE3695B0 | U | RADIADOR D'ALUMINI DE 9 ELEMENTS AMB 1 COLUMNA, DE 650 MM D'ALÇÀRIA MÀXIMA, PER A AIGUA CALENTA DE 6 BAR I 110°C, COM A MÀXIM | 1 |  | x | 121.18 | = | 121.18
| BEW31400 | U | SUPORT PER A RADIADORS D'ALUMINI, D'ENCASTAR | 2 |  | x | 0.71 | = | 1.42
|  |  | Subtotal material | [6 empty] | 122.6
|  |  | Despeses auxiliars |  |  |  | 2 | % | 0.79812
|  |  | Cost directe | [6 empty] | 163.3041
|  |  | Despeses indirectes |  |  |  | 2.4 | % |  | 3.9193
|  |  | Total | [6 empty] | 167.2234
P-68 | EGA2RR01 | U | AVISADOR ACÚSTIC, DE TIPUS UNIVERSAL, SO BRUNZENT, DE 230 V DE TENSIÓ D'ALIMENTACIÓ, AMB TAPA, PREU MITJÀ ENCASTAT |  |  |  | Rend.: | 1 |  | 26.37
Mà d'obra
| A012H000 | H | OFICIAL 1A ELECTRICISTA | 0.15 | /R | x | 29.57 | = | 4.4355
| A013H000 | H | AJUDANT ELECTRICISTA | 0.1 | /R | x | 25.36 | = | 2.536
|  |  | Subtotal mà d'obra | [6 empty] | 6.9715
Material
| BGA21112RR01 | U | BRUNZIDOR 125/230 V, MODULAR, MÒDUL AMPLE, AMB REGULACIÓ DE TO, AMB TAPA, | 1 |  | x | 18.64 | = | 18.64
|  |  | Subtotal material | [6 empty] | 18.64
|  |  | Despeses auxiliars |  |  |  | 2 | % | 0.13943
|  |  | Cost directe | [6 empty] | 25.7509
|  |  | Despeses indirectes |  |  |  | 2.4 | % |  | 0.61802
|  |  | Total | [6 empty] | 26.369
P-69 | EHT1B010 | U | INTERRUPTOR CREPUSCULAR PER AL COMANDAMENT AUTOMÀTIC DE LA IL·LUMINACIÓ EN FUNCIÓ DE LA LLUMINOSITAT, SENSIBILITAT DE 2 A 200 LUX, TEMPORITZADOR, INTENSITAT DELS CONTACTES PER COS FI= 1 DE 10 A, FIXAT A PRESSIÓ |  |  |  | Rend.: | 1 |  | 95.36
Mà d'obra
| A013H000 | H | AJUDANT ELECTRICISTA | 0.2 | /R | x | 20.46 | = | 4.092
| A012H000 | H | OFICIAL 1A ELECTRICISTA | 0.2 | /R | x | 23.88 | = | 4.776
|  |  | Subtotal mà d'obra | [6 empty] | 8.868
Material
| BHT1B010 | U | INTERRUPTOR CREPUSCULAR PER AL COMANDAMENT AUTOMÀTIC DE LA IL·LUMINACIÓ EN FUNCIÓ DE LA LLUMINOSITAT, SENSIBILITAT DE 2 A 200 LUX, TEMPORITZADOR, INTENSITAT DELS CONTACTES PER COS FI= 1 DE 10 A, PER A FIXAR A PRESSIÓ | 1 |  | x | 84.08 | = | 84.08
|  |  | Subtotal material | [6 empty] | 84.08
|  |  | Despeses auxiliars |  |  |  | 2 | % | 0.17736
|  |  | Cost directe | [6 empty] | 93.1254
|  |  | Despeses indirectes |  |  |  | 2.4 | % |  | 2.235
|  |  | Total | [6 empty] | 95.3604
P-70 | EHV2RR01 | U | DETECTOR DE MOVIMENT MUNTAT EN PARET AMB CONTROL AUTOMÀTIC DE LA IL·LUMINACIÓ AMB FUNCIÓ DE LA PRESENCIA I LLUMINOSITAT, PER L'ECTERIOR, EL CAP DEL SENSOR ES POT GIRAR 90º HORITZONTALMENT I 40º CAP ABAIX. |  |  |  | Rend.: | 1 |  | 116.86
Mà d'obra
| A013M000 | H | AJUDANT MUNTADOR | 0.3 | /R | x | 25.4 | = | 7.62
| A012M000 | H | OFICIAL 1A MUNTADOR | 0.3 | /R | x | 29.57 | = | 8.871
|  |  | Subtotal mà d'obra | [6 empty] | 16.491
Material
| BG86RR01 | U | DETECTOR DE MOVIMENT, PER PARET. | 1 |  | x | 97.3 | = | 97.3
|  |  | Subtotal material | [6 empty] | 97.3
|  |  | Despeses auxiliars |  |  |  | 2 | % | 0.32982
|  |  | Cost directe | [6 empty] | 114.1208
|  |  | Despeses indirectes |  |  |  | 2.4 | % |  | 2.7389
|  |  | Total | [6 empty] | 116.8597
P-71 | EHV2RR02 | U | DETECTOR DE MOVIMENT MUNTAT EN SOSTRE AMB CONTROL AUTOMÀTIC DE LA IL·LUMINACIÓ, AMB FUNCIÓ DE LA PRESÈNCIA I LLUMINOSITAT, AMB ANGLE DE DETECCIÓ DE 360º I VALOR DE LLUMINOSITAT I TEMPS D'ESPERA AJUSTABLES. |  |  |  | Rend.: | 1 |  | 189.45
Mà d'obra
| A012M000 | H | OFICIAL 1A MUNTADOR | 0.3 | /R | x | 29.57 | = | 8.871
| A013M000 | H | AJUDANT MUNTADOR | 0.3 | /R | x | 25.4 | = | 7.62
|  |  | Subtotal mà d'obra | [6 empty] | 16.491
Material
| BG86RR02 | U | DETECTOR DE MOVIMENT SOSTRE | 1 |  | x | 168.19 | = | 168.19
|  |  | Subtotal material | [6 empty] | 168.19
|  |  | Despeses auxiliars |  |  |  | 2 | % | 0.32982
|  |  | Cost directe | [6 empty] | 185.0108
|  |  | Despeses indirectes |  |  |  | 2.4 | % |  | 4.4403
|  |  | Total | [6 empty] | 189.4511
P-72 | EHV2RR03 | U | DETECTOR DE MOVIMENT MUNTAT EN PARET AMB CONTROL AUTOMÀTIC DE LA IL·LUMINACIÓ, AMB FUNCIÓ DE LA PRESÈNCIA I LLUMINOSITAT, AMB ANGLE DE DETECCIÓ DE 180º EN CIRCULAR. |  |  |  | Rend.: | 1 |  | 145.22
Mà d'obra
| A012M000 | H | OFICIAL 1A MUNTADOR | 0.3 | /R | x | 29.57 | = | 8.871
| A013M000 | H | AJUDANT MUNTADOR | 0.3 | /R | x | 25.4 | = | 7.62
|  |  | Subtotal mà d'obra | [6 empty] | 16.491
Material
| BG86RR03 | U | DETECTOR DE MOVIMENT, EN PARET. | 1 |  | x | 125 | = | 125
|  |  | Subtotal material | [6 empty] | 125
|  |  | Despeses auxiliars |  |  |  | 2 | % | 0.32982
|  |  | Cost directe | [6 empty] | 141.8208
|  |  | Despeses indirectes |  |  |  | 2.4 | % |  | 3.4037
|  |  | Total | [6 empty] | 145.2245
P-73 | EJ15CR01 | U | BIDET DE PORCELLANA ESMALTADA, DE COLOR BLANC I PREU MITJÀ, COL·LOCAT SOBRE EL PAVIMENT AMB AIXETA MESCLADORA CROMADA, ALIMENTACIÓ AMB TUBS FLEXIBLES AMB CLAUS DE TALL CROMADES, CONNECTAT A LA XARXA D'EVACUACIÓ INCLÚS DESGUÀS, SIFÓ TAP I CADENETA, TOTALMENT INSTAL·LAT I PROVAT. |  |  |  | Rend.: | 1 |  | 184.75
Mà d'obra
| A013J000 | H | AJUDANT LAMPISTA | 0.4 | /R | x | 25.36 | = | 10.144
| A012J000 | H | OFICIAL 1A LAMPISTA | 1.15 | /R | x | 29.57 | = | 34.0055
|  |  | Subtotal mà d'obra | [6 empty] | 44.1495
Material
| B7J50010 | DM3 | MASSILLA PER A SEGELLATS, D'APLICACIÓ AMB PISTOLA, DE BASE SILICONA NEUTRA MONOCOMPONENT | 0.015 |  | x | 24.75 | = | 0.37125
| BJ15B11Q | U | BIDET PER A COL·LOCAR SOBRE EL PAVIMENT DE PORCELLANA ESMALTADA, AMB ALIMENTACIÓ EXTERNA, DE COLOR BLANC I PREU MITJÀ | 1 |  | x | 64.38 | = | 64.38
| BJ35A7NG | U | SIFÓ REGISTRABLE PER A BIDET, DE PVC DE DIÀMETRE 32 MM, PER A CONNECTAR AL RAMAL DE PVC | 1 |  | x | 0.5 | = | 0.5
| BJ3517N7 | U | DESGUÀS RECTE PER A BIDET, AMB TAP I CADENETA INCORPORATS, DE PVC DE DIÀMETRE 32 MM, PER A CONNECTAR AL SIFÓ O AL RAMAL DE PVC | 1 |  | x | 7.23 | = | 7.23
| BJ23113G | U | AIXETA MESCLADORA PER A LAVABO, PER A MUNTAR SUPERFICIALMENT SOBRE TAULELL O APARELL SANITARI, DE LLAUTÓ CROMAT, PREU MITJÀ, AMB DUES ENTRADES DE MANIGUETS | 1 |  | x | 52.51 | = | 52.51
| BJ24CR01 | U | AIXETA DE REGULACIÓ MURAL, PER A MUNTAR SUPERFICIALMENT, AMB TUB D'ENLLAÇ INCORPORAT, DE LLAUTÓ CROMAT, PREU MITJÀ, AMB ENTRADA DE 1/2´´ | 2 |  | x | 5.2 | = | 10.4
|  |  | Subtotal material | [6 empty] | 135.3913
|  |  | Despeses auxiliars |  |  |  | 2 | % | 0.88299
|  |  | Cost directe | [6 empty] | 180.4237
|  |  | Despeses indirectes |  |  |  | 2.4 | % |  | 4.3302
|  |  | Total | [6 empty] | 184.7539
P-74 | EJ19D21A | U | SAFAREIG DE GRES ESMALTAT BRILLANT, AMB SOBREEIXIDOR INTEGRAT, DE CAPACITAT ÚTIL < 35 L, COLOR BLANC, PREU SUPERIOR, COL·LOCAT AMB SUPORTS DE PEU |  |  |  | Rend.: | 1 |  | 126.48
Mà d'obra
| A012J000 | H | OFICIAL 1A LAMPISTA | 0.3 | /R | x | 23.88 | = | 7.164
| A013J000 | H | AJUDANT LAMPISTA | 0.075 | /R | x | 20.46 | = | 1.5345
|  |  | Subtotal mà d'obra | [6 empty] | 8.6985
Material
| B7J50010 | DM3 | MASSILLA PER A SEGELLATS, D'APLICACIÓ AMB PISTOLA, DE BASE SILICONA NEUTRA MONOCOMPONENT | 0.02 |  | x | 15.18 | = | 0.3036
| BJ19D211 | U | SAFAREIG DE GRES AMB ACABAT ESMALTAT BRILLANT AMB SOBREEIXIDOR INTEGRAT, DE < 35 L DE CAPACITAT ÚTIL, COM A MÀXIM, DE COLOR BLANC, PREU SUPERIOR | 1 |  | x | 103.64 | = | 103.64
| BJ1ZV000 | U | SUPORT DE QUATRE PEUS D'ACER GALVANITZAT PER A SAFAREIGS | 1 |  | x | 10.7 | = | 10.7
|  |  | Subtotal material | [6 empty] | 114.6436
|  |  | Despeses auxiliars |  |  |  | 2 | % | 0.17397
|  |  | Cost directe | [6 empty] | 123.5161
|  |  | Despeses indirectes |  |  |  | 2.4 | % |  | 2.9644
|  |  | Total | [6 empty] | 126.4805
P-75 | EJ19D51B | U | SAFAREIG DE GRES ESMALTAT BRILLANT, AMB SOBREEIXIDOR INTEGRAT, DE CAPACITAT ÚTIL DE 35 A 50 L, COLOR BLANC, PREU ALT, COL·LOCAT AMB SUPORTS DE PEU |  |  |  | Rend.: | 1 |  | 252.39
Mà d'obra
| A012J000 | H | OFICIAL 1A LAMPISTA | 0.5 | /R | x | 23.88 | = | 11.94
| A013J000 | H | AJUDANT LAMPISTA | 0.125 | /R | x | 20.46 | = | 2.5575
|  |  | Subtotal mà d'obra | [6 empty] | 14.4975
Material
| B7J50010 | DM3 | MASSILLA PER A SEGELLATS, D'APLICACIÓ AMB PISTOLA, DE BASE SILICONA NEUTRA MONOCOMPONENT | 0.04 |  | x | 15.18 | = | 0.6072
| BJ19D512 | U | SAFAREIG DE GRES AMB ACABAT ESMALTAT BRILLANT AMB SOBREEIXIDOR INTEGRAT, DE CAPACITAT ÚTIL DE 35 A 50 L, DE COLOR BLANC, PREU ALT | 1 |  | x | 220.38 | = | 220.38
| BJ1ZV000 | U | SUPORT DE QUATRE PEUS D'ACER GALVANITZAT PER A SAFAREIGS | 1 |  | x | 10.7 | = | 10.7
|  |  | Subtotal material | [6 empty] | 231.6872
|  |  | Despeses auxiliars |  |  |  | 2 | % | 0.28995
|  |  | Cost directe | [6 empty] | 246.4746
|  |  | Despeses indirectes |  |  |  | 2.4 | % |  | 5.9154
|  |  | Total | [6 empty] | 252.39
P-76 | EJ25CR01 | U | AIXETA MONOCOMANDAMENT PER A BIDET, MUNTADA SUPERFICIALMENT SOBRE APARELL SANITARI, DE LLAUTÓ CROMAT, PREU ALT, AMB DUES ENTRADES DE MANIGUETS. INCLÓS TUB FLEXIBLE D'ALIMENTACIÓ AMB CLAUS DE TALL. TOTALMENT INSTAL·LADA I PROVADA. |  |  |  | Rend.: | 1 |  | 112.24
Mà d'obra
| A013J000 | H | AJUDANT LAMPISTA | 0.15 | /R | x | 25.36 | = | 3.804
| A012J000 | H | OFICIAL 1A LAMPISTA | 0.6 | /R | x | 29.57 | = | 17.742
|  |  | Subtotal mà d'obra | [6 empty] | 21.546
Material
| BJ24CR01 | U | AIXETA DE REGULACIÓ MURAL, PER A MUNTAR SUPERFICIALMENT, AMB TUB D'ENLLAÇ INCORPORAT, DE LLAUTÓ CROMAT, PREU MITJÀ, AMB ENTRADA DE 1/2´´ | 2 |  | x | 5.2 | = | 10.4
| BJ25512G | U | AIXETA DE CLASSE MONOCOMANDAMENT PER A BIDET, PER A MUNTAR SUPERFICIALMENT SOBRE APARELL SANITARI, DE LLAUTÓ CROMAT, PREU ALT, AMB DUES ENTRADES DE MANIGUETS | 1 |  | x | 77.23 | = | 77.23
|  |  | Subtotal material | [6 empty] | 87.63
|  |  | Despeses auxiliars |  |  |  | 2 | % | 0.43092
|  |  | Cost directe | [6 empty] | 109.6069
|  |  | Despeses indirectes |  |  |  | 2.4 | % |  | 2.6306
|  |  | Total | [6 empty] | 112.2375
P-77 | EJ2B133D | U | MECANISME PER A CISTERNES DE DESCÀRREGA TOTAL, AUTOMÀTIC, PREU MITJÀ, FIXAT I CONNECTAT AMB ENTRADA D'1´´1/4 |  |  |  | Rend.: | 1 |  | 27.52
Mà d'obra
| A013J000 | H | AJUDANT LAMPISTA | 0.112 | /R | x | 20.46 | = | 2.2915
| A012J000 | H | OFICIAL 1A LAMPISTA | 0.45 | /R | x | 23.88 | = | 10.746
|  |  | Subtotal mà d'obra | [6 empty] | 13.0375
Material
| BJ2B133D | U | MECANISME PER A CISTERNES DE DESCÀRREGA TOTAL, AUTOMÀTIC, PREU MITJÀ, AMB ENTRADA D'1´´1/4 | 1 |  | x | 13.58 | = | 13.58
|  |  | Subtotal material | [6 empty] | 13.58
|  |  | Despeses auxiliars |  |  |  | 2 | % | 0.26075
|  |  | Cost directe | [6 empty] | 26.8783
|  |  | Despeses indirectes |  |  |  | 2.4 | % |  | 0.64508
|  |  | Total | [6 empty] | 27.5234
P-78 | EJ2Z411B | U | AIXETA DE PAS, ENCASTADA, DE LLAUTÓ CROMAT, PREU SUPERIOR, AMB SORTIDA DE DIÀMETRE 1´´ I ENTRADA D'1´´ |  |  |  | Rend.: | 1 |  | 78.87
Mà d'obra
| A013J000 | H | AJUDANT LAMPISTA | 0.075 | /R | x | 20.46 | = | 1.5345
| A012J000 | H | OFICIAL 1A LAMPISTA | 0.3 | /R | x | 23.88 | = | 7.164
|  |  | Subtotal mà d'obra | [6 empty] | 8.6985
Material
| BJ2Z411B | U | AIXETA DE PAS MURAL, PER A ENCASTAR, DE LLAUTÓ CROMAT, PREU SUPERIOR, AMB SORTIDA DE 1´´ I ENTRADA DE 1´´ | 1 |  | x | 68.15 | = | 68.15
|  |  | Subtotal material | [6 empty] | 68.15
|  |  | Despeses auxiliars |  |  |  | 2 | % | 0.17397
|  |  | Cost directe | [6 empty] | 77.0225
|  |  | Despeses indirectes |  |  |  | 2.4 | % |  | 1.8485
|  |  | Total | [6 empty] | 78.871
P-79 | EJ3217DG | U | DESGUÀS RECTE PER A PLAT DE DUTXA, AMB REIXETA INCORPORADA, DE PVC DE DIÀMETRE 40 MM, CONNECTAT A UN RAMAL DE PVC |  |  |  | Rend.: | 1 |  | 26.88
Mà d'obra
| A013J000 | H | AJUDANT LAMPISTA | 0.2 | /R | x | 20.46 | = | 4.092
| A012J000 | H | OFICIAL 1A LAMPISTA | 0.8 | /R | x | 23.88 | = | 19.104
|  |  | Subtotal mà d'obra | [6 empty] | 23.196
Material
| BJ3217DG | U | DESGUÀS RECTE PER A PLAT DE DUTXA, AMB REIXETA INCORPORADA, DE PVC DE DIÀMETRE 40 MM, PER A CONNECTAR AL RAMAL DE PVC | 1 |  | x | 2.59 | = | 2.59
|  |  | Subtotal material | [6 empty] | 2.59
|  |  | Despeses auxiliars |  |  |  | 2 | % | 0.46392
|  |  | Cost directe | [6 empty] | 26.2499
|  |  | Despeses indirectes |  |  |  | 2.4 | % |  | 0.63
|  |  | Total | [6 empty] | 26.8799
P-80 | EP12A120 | U | EQUIP DE CAPÇALERA FORMAT PER 11 AMPLIFICADORS UHF I AMPLIFIADOR FM , AMB 40 DB DE GUANY |  |  |  | Rend.: | 1 |  | 1088.43
Mà d'obra
| A013H000 | H | AJUDANT ELECTRICISTA | 3 | /R | x | 20.46 | = | 61.38
| A012H000 | H | OFICIAL 1A ELECTRICISTA | 3 | /R | x | 23.88 | = | 71.64
|  |  | Subtotal mà d'obra | [6 empty] | 133.02
Material
| BP12A300 | U | AMPLIFICADOR MONOCANAL UHF, CANAL ADJACENT, 40 DB DE GUANY, SEGONS UNE-EN 50083-5 | 11 |  | x | 70.61 | = | 776.71
| BP12B500 | U | AMPLIFICADOR FM, 43 DB DE GUANY, SEGONS UNE-EN 50083-5 | 1 |  | x | 52.5 | = | 52.5
| BP12X000 | U | PONT DE CONNEXIÓ PER A AMPLIFICADORS MODULARS | 30 |  | x | 2.39 | = | 71.7
| BP12W500 | U | MARC DE SUPORT PER A AMPLIFICADORS MODULARS AMB CAPACITAT PER A 18U | 1 |  | x | 2.39 | = | 2.39
| BP1F1110 | U | FONT D'ALIMENTACIÓ MODULAR PER A EQUIP DE CAPÇALERA, 230 V D'ENTRADA I 24 V DE SORTIDA | 1 |  | x | 15.74 | = | 15.74
| BP12W100 | U | CÀRREGA RESISTIVA DE 75 OHM | 5 |  | x | 1.64 | = | 8.2
|  |  | Subtotal material | [6 empty] | 927.24
|  |  | Despeses auxiliars |  |  |  | 2 | % | 2.6604
|  |  | Cost directe | [6 empty] | 1062.9204
|  |  | Despeses indirectes |  |  |  | 2.4 | % |  | 25.5101
|  |  | Total | [6 empty] | 1088.4305
P-81 | EP12OA01 | U | EQUIP DE CAPÇALERA QUE CONSISTEIX EN AMPLIFICADOR PROGRAMABLE CENTRAL AMB 45 DB DE GANANCIA DE UHF, SEGONS UNE-EN 50083-5 1 FI. AMPLIFICADOR (ALLOTJAT EN EL RITS O RITU) TOTALMENT INSTAL·LAT AMB CÀRREGUES RESISTIVES I TANS ACCESSORIS COM SIGUI NECESSARI PER A UNA CORRECTA INSTAL·LACIÓ. |  |  |  | Rend.: | 1 |  | 622.68
Mà d'obra
| A013H000 | H | AJUDANT ELECTRICISTA | 3 | /R | x | 25.36 | = | 76.08
| A012H000 | H | OFICIAL 1A ELECTRICISTA | 3 | /R | x | 29.57 | = | 88.71
|  |  | Subtotal mà d'obra | [6 empty] | 164.79
Material
| BP12OA01 | U | AMPLIFICADOR PROGRAMABLE CENTRAL AMB 45 DB DE GANANCIA DE UHF | 1 |  | x | 440 | = | 440
|  |  | Subtotal material | [6 empty] | 440
|  |  | Despeses auxiliars |  |  |  | 2 | % | 3.2958
|  |  | Cost directe | [6 empty] | 608.0858
|  |  | Despeses indirectes |  |  |  | 2.4 | % |  | 14.5941
|  |  | Total | [6 empty] | 622.6799
P-82 | EQ71047G | U | MÒDUL ESTÀNDARD PER A MOBLE DE CUINA ALT, DE 400X330 MM I 700 MM D'ALÇÀRIA, D'AGLOMERAT AMB MELAMINA, PREU MITJÀ, AMB TIRADORS, FERRATGES I REGLETA, COL·LOCAT FIXAT A LA PARET |  |  |  | Rend.: | 1 |  | 78.68
Mà d'obra
| A012A000 | H | OFICIAL 1A FUSTER | 0.5 | /R | x | 23.53 | = | 11.765
| A013A000 | H | AJUDANT FUSTER | 0.16 | /R | x | 20.65 | = | 3.304
|  |  | Subtotal mà d'obra | [6 empty] | 15.069
Material
| BQ71047G | U | MÒDUL ESTÀNDARD PER A MOBLE DE CUINA ALT, DE 400X330 MM I 700 MM D'ALÇÀRIA, AMB PORTES D'AGLOMERAT AMB MELAMINA, PREU MITJÀ, AMB TIRADORS I FERRATGES | 1 |  | x | 58.56 | = | 58.56
| BQ711752 | M | REGLETA D'AGLOMERAT AMB MELAMINA DE 5 CM D'ALÇÀRIA, PER A ENCOLAR | 0.408 |  | x | 7.11 | = | 2.9009
|  |  | Subtotal material | [6 empty] | 61.4609
|  |  | Despeses auxiliars |  |  |  | 2 | % | 0.30138
|  |  | Cost directe | [6 empty] | 76.8313
|  |  | Despeses indirectes |  |  |  | 2.4 | % |  | 1.8439
|  |  | Total | [6 empty] | 78.6752
P-83 | EQ71057G | U | MÒDUL ESTÀNDARD PER A MOBLE DE CUINA ALT, DE 500X330 MM I 700 MM D'ALÇÀRIA, D'AGLOMERAT AMB MELAMINA, PREU MITJÀ, AMB TIRADORS, FERRATGES I REGLETA, COL·LOCAT FIXAT A LA PARET |  |  |  | Rend.: | 1 |  | 82.75
Mà d'obra
| A012A000 | H | OFICIAL 1A FUSTER | 0.5 | /R | x | 23.53 | = | 11.765
| A013A000 | H | AJUDANT FUSTER | 0.16 | /R | x | 20.65 | = | 3.304
|  |  | Subtotal mà d'obra | [6 empty] | 15.069
Material
| BQ711752 | M | REGLETA D'AGLOMERAT AMB MELAMINA DE 5 CM D'ALÇÀRIA, PER A ENCOLAR | 0.51 |  | x | 7.11 | = | 3.6261
| BQ71057G | U | MÒDUL ESTÀNDARD PER A MOBLE DE CUINA ALT, DE 500X330 MM I 700 MM D'ALÇÀRIA, AMB PORTES D'AGLOMERAT AMB MELAMINA, PREU MITJÀ, AMB TIRADORS I FERRATGES | 1 |  | x | 61.81 | = | 61.81
|  |  | Subtotal material | [6 empty] | 65.4361
|  |  | Despeses auxiliars |  |  |  | 2 | % | 0.30138
|  |  | Cost directe | [6 empty] | 80.8065
|  |  | Despeses indirectes |  |  |  | 2.4 | % |  | 1.9394
|  |  | Total | [6 empty] | 82.7458
P-84 | EQ71067G | U | MÒDUL ESTÀNDARD PER A MOBLE DE CUINA ALT, DE 600X330 MM I 700 MM D'ALÇÀRIA, D'AGLOMERAT AMB MELAMINA, PREU MITJÀ, AMB TIRADORS, FERRATGES I REGLETA, COL·LOCAT FIXAT A LA PARET |  |  |  | Rend.: | 1 |  | 86.83
Mà d'obra
| A013A000 | H | AJUDANT FUSTER | 0.16 | /R | x | 20.65 | = | 3.304
| A012A000 | H | OFICIAL 1A FUSTER | 0.5 | /R | x | 23.53 | = | 11.765
|  |  | Subtotal mà d'obra | [6 empty] | 15.069
Material
| BQ71067G | U | MÒDUL ESTÀNDARD PER A MOBLE DE CUINA ALT, DE 600X330 MM I 700 MM D'ALÇÀRIA, AMB PORTES D'AGLOMERAT AMB MELAMINA, PREU MITJÀ, AMB TIRADORS I FERRATGES | 1 |  | x | 65.07 | = | 65.07
| BQ711752 | M | REGLETA D'AGLOMERAT AMB MELAMINA DE 5 CM D'ALÇÀRIA, PER A ENCOLAR | 0.612 |  | x | 7.11 | = | 4.3513
|  |  | Subtotal material | [6 empty] | 69.4213
|  |  | Despeses auxiliars |  |  |  | 2 | % | 0.30138
|  |  | Cost directe | [6 empty] | 84.7917
|  |  | Despeses indirectes |  |  |  | 2.4 | % |  | 2.035
|  |  | Total | [6 empty] | 86.8267
P-85 | EQ7114BG | U | MÒDUL ESTÀNDARD PER A MOBLE DE CUINA BAIX, DE 400X600 MM I 700 MM D'ALÇÀRIA, AMB PORTA D'AGLOMERAT AMB MELAMINA, PREU MITJÀ, SOBRE PEUS REGULABLES DE PVC, AMB TIRADORS, FERRATGE I SÒCOL, COL·LOCAT RECOLZAT A TERRA I FIXAT A LA PARET |  |  |  | Rend.: | 1 |  | 86.58
Mà d'obra
| A013A000 | H | AJUDANT FUSTER | 0.13 | /R | x | 20.65 | = | 2.6845
| A012A000 | H | OFICIAL 1A FUSTER | 0.4 | /R | x | 23.53 | = | 9.412
|  |  | Subtotal mà d'obra | [6 empty] | 12.0965
Material
| BQ7127A1 | M | SÒCOL D'AGLOMERAT AMB MELAMINA DE 10 CM D'ALÇÀRIA, PER FIXAR AMB CLIPS | 0.408 |  | x | 10.04 | = | 4.0963
| BQ7114BG | U | MÒDUL ESTÀNDARD PER A MOBLE DE CUINA BAIX, DE 400X600 MM I 700 MM D'ALÇÀRIA, AMB PORTA D'AGLOMERAT AMB MELAMINA, PREU MITJÀ, SOBRE PEUS REGULABLES DE PVC, AMB TIRADORS I FERRATGES | 1 |  | x | 68.12 | = | 68.12
|  |  | Subtotal material | [6 empty] | 72.2163
|  |  | Despeses auxiliars |  |  |  | 2 | % | 0.24193
|  |  | Cost directe | [6 empty] | 84.5547
|  |  | Despeses indirectes |  |  |  | 2.4 | % |  | 2.0293
|  |  | Total | [6 empty] | 86.5841
P-86 | EQ7114DG | U | MÒDUL ESTÀNDARD PER A MOBLE DE CUINA BAIX, DE 400X600 MM I 700 MM D'ALÇÀRIA, AMB 4 CALAIXOS D'AGLOMERAT AMB MELAMINA, PREU MITJÀ, SOBRE PEUS REGULABLES DE PVC, AMB TIRADORS, FERRATGE I SÒCOL, COL·LOCAT RECOLZAT A TERRA I FIXAT A LA PARET |  |  |  | Rend.: | 1 |  | 113.67
Mà d'obra
| A013A000 | H | AJUDANT FUSTER | 0.18 | /R | x | 20.65 | = | 3.717
| A012A000 | H | OFICIAL 1A FUSTER | 0.55 | /R | x | 23.53 | = | 12.9415
|  |  | Subtotal mà d'obra | [6 empty] | 16.6585
Material
| BQ7127A1 | M | SÒCOL D'AGLOMERAT AMB MELAMINA DE 10 CM D'ALÇÀRIA, PER FIXAR AMB CLIPS | 0.408 |  | x | 10.04 | = | 4.0963
| BQ7114DG | U | MÒDUL ESTÀNDARD PER A MOBLE DE CUINA BAIX, DE 400X600 MM I 700 MM D'ALÇÀRIA, AMB 4 CALAIXOS D'AGLOMERAT AMB MELAMINA, PREU MITJÀ, SOBRE PEUS REGULABLES DE PVC, AMB TIRADORS I FERRATGES | 1 |  | x | 89.92 | = | 89.92
|  |  | Subtotal material | [6 empty] | 94.0163
|  |  | Despeses auxiliars |  |  |  | 2 | % | 0.33317
|  |  | Cost directe | [6 empty] | 111.008
|  |  | Despeses indirectes |  |  |  | 2.4 | % |  | 2.6642
|  |  | Total | [6 empty] | 113.6722
P-87 | EQ7115BG | U | MÒDUL ESTÀNDARD PER A MOBLE DE CUINA BAIX, DE 500X600 MM I 700 MM D'ALÇÀRIA, AMB PORTA D'AGLOMERAT AMB MELAMINA, PREU MITJÀ, SOBRE PEUS REGULABLES DE PVC, AMB TIRADORS, FERRATGE I SÒCOL, COL·LOCAT RECOLZAT A TERRA I FIXAT A LA PARET |  |  |  | Rend.: | 1 |  | 91.51
Mà d'obra
| A013A000 | H | AJUDANT FUSTER | 0.13 | /R | x | 20.65 | = | 2.6845
| A012A000 | H | OFICIAL 1A FUSTER | 0.4 | /R | x | 23.53 | = | 9.412
|  |  | Subtotal mà d'obra | [6 empty] | 12.0965
Material
| BQ7127A1 | M | SÒCOL D'AGLOMERAT AMB MELAMINA DE 10 CM D'ALÇÀRIA, PER FIXAR AMB CLIPS | 0.51 |  | x | 10.04 | = | 5.1204
| BQ7115BG | U | MÒDUL ESTÀNDARD PER A MOBLE DE CUINA BAIX, DE 500X600 MM I 700 MM D'ALÇÀRIA, AMB PORTA D'AGLOMERAT AMB MELAMINA, PREU MITJÀ, SOBRE PEUS REGULABLES DE PVC, AMB TIRADORS I FERRATGES | 1 |  | x | 71.91 | = | 71.91
|  |  | Subtotal material | [6 empty] | 77.0304
|  |  | Despeses auxiliars |  |  |  | 2 | % | 0.24193
|  |  | Cost directe | [6 empty] | 89.3688
|  |  | Despeses indirectes |  |  |  | 2.4 | % |  | 2.1448
|  |  | Total | [6 empty] | 91.5137
P-88 | EQ7115DG | U | MÒDUL ESTÀNDARD PER A MOBLE DE CUINA BAIX, DE 500X600 MM I 700 MM D'ALÇÀRIA, AMB 4 CALAIXOS D'AGLOMERAT AMB MELAMINA, PREU MITJÀ, SOBRE PEUS REGULABLES DE PVC, AMB TIRADORS, FERRATGE I SÒCOL, COL·LOCAT RECOLZAT A TERRA I FIXAT A LA PARET |  |  |  | Rend.: | 1 |  | 119.84
Mà d'obra
| A012A000 | H | OFICIAL 1A FUSTER | 0.55 | /R | x | 23.53 | = | 12.9415
| A013A000 | H | AJUDANT FUSTER | 0.18 | /R | x | 20.65 | = | 3.717
|  |  | Subtotal mà d'obra | [6 empty] | 16.6585
Material
| BQ7127A1 | M | SÒCOL D'AGLOMERAT AMB MELAMINA DE 10 CM D'ALÇÀRIA, PER FIXAR AMB CLIPS | 0.51 |  | x | 10.04 | = | 5.1204
| BQ7115DG | U | MÒDUL ESTÀNDARD PER A MOBLE DE CUINA BAIX, DE 500X600 MM I 700 MM D'ALÇÀRIA, AMB 4 CALAIXOS D'AGLOMERAT AMB MELAMINA, PREU MITJÀ, SOBRE PEUS REGULABLES DE PVC, AMB TIRADORS I FERRATGES | 1 |  | x | 94.92 | = | 94.92
|  |  | Subtotal material | [6 empty] | 100.0404
|  |  | Despeses auxiliars |  |  |  | 2 | % | 0.33317
|  |  | Cost directe | [6 empty] | 117.0321
|  |  | Despeses indirectes |  |  |  | 2.4 | % |  | 2.8088
|  |  | Total | [6 empty] | 119.8408
P-89 | EQ71167G | U | MÒDUL D'EIXUGAPLATS PER A MOBLE DE CUINA ALT, DE 600X330 MM I 700 MM D'ALÇÀRIA, D'AGLOMERAT AMB MELAMINA, PREU MITJÀ, AMB TIRADORS, FERRATGES I REGLETA, COL·LOCAT FIXAT A LA PARET |  |  |  | Rend.: | 1 |  | 98.82
Mà d'obra
| A013A000 | H | AJUDANT FUSTER | 0.16 | /R | x | 20.65 | = | 3.304
| A012A000 | H | OFICIAL 1A FUSTER | 0.5 | /R | x | 23.53 | = | 11.765
|  |  | Subtotal mà d'obra | [6 empty] | 15.069
Material
| BQ711752 | M | REGLETA D'AGLOMERAT AMB MELAMINA DE 5 CM D'ALÇÀRIA, PER A ENCOLAR | 0.612 |  | x | 7.11 | = | 4.3513
| BQ71167G | U | MÒDUL D'EIXUGAPLATS PER A MOBLE DE CUINA ALT, DE 600X330 MM I 700 MM D'ALÇÀRIA, AMB PORTES D'AGLOMERAT AMB MELAMINA, PREU MITJÀ, AMB TIRADORS I FERRATGES | 1 |  | x | 76.78 | = | 76.78
|  |  | Subtotal material | [6 empty] | 81.1313
|  |  | Despeses auxiliars |  |  |  | 2 | % | 0.30138
|  |  | Cost directe | [6 empty] | 96.5017
|  |  | Despeses indirectes |  |  |  | 2.4 | % |  | 2.316
|  |  | Total | [6 empty] | 98.8177
P-90 | EQ7116BG | U | MÒDUL ESTÀNDARD PER A MOBLE DE CUINA BAIX, DE 600X600 MM I 700 MM D'ALÇÀRIA, AMB PORTA D'AGLOMERAT AMB MELAMINA, PREU MITJÀ, SOBRE PEUS REGULABLES DE PVC, AMB TIRADORS, FERRATGE I SÒCOL, COL·LOCAT RECOLZAT A TERRA I FIXAT A LA PARET |  |  |  | Rend.: | 1 |  | 96.43
Mà d'obra
| A013A000 | H | AJUDANT FUSTER | 0.13 | /R | x | 20.65 | = | 2.6845
| A012A000 | H | OFICIAL 1A FUSTER | 0.4 | /R | x | 23.53 | = | 9.412
|  |  | Subtotal mà d'obra | [6 empty] | 12.0965
Material
| BQ7127A1 | M | SÒCOL D'AGLOMERAT AMB MELAMINA DE 10 CM D'ALÇÀRIA, PER FIXAR AMB CLIPS | 0.612 |  | x | 10.04 | = | 6.1445
| BQ7116BG | U | MÒDUL ESTÀNDARD PER A MOBLE DE CUINA BAIX, DE 600X600 MM I 700 MM D'ALÇÀRIA, AMB PORTA D'AGLOMERAT AMB MELAMINA, PREU MITJÀ, SOBRE PEUS REGULABLES DE PVC, AMB TIRADORS I FERRATGES | 1 |  | x | 75.69 | = | 75.69
|  |  | Subtotal material | [6 empty] | 81.8345
|  |  | Despeses auxiliars |  |  |  | 2 | % | 0.24193
|  |  | Cost directe | [6 empty] | 94.1729
|  |  | Despeses indirectes |  |  |  | 2.4 | % |  | 2.2601
|  |  | Total | [6 empty] | 96.4331
P-91 | EQ7116DG | U | MÒDUL ESTÀNDARD PER A MOBLE DE CUINA BAIX, DE 600X600 MM I 700 MM D'ALÇÀRIA, AMB 4 CALAIXOS D'AGLOMERAT AMB MELAMINA, PREU MITJÀ, SOBRE PEUS REGULABLES DE PVC, AMB TIRADORS, FERRATGE I SÒCOL, COL·LOCAT RECOLZAT A TERRA I FIXAT A LA PARET |  |  |  | Rend.: | 1 |  | 126
Mà d'obra
| A013A000 | H | AJUDANT FUSTER | 0.18 | /R | x | 20.65 | = | 3.717
| A012A000 | H | OFICIAL 1A FUSTER | 0.55 | /R | x | 23.53 | = | 12.9415
|  |  | Subtotal mà d'obra | [6 empty] | 16.6585
Material
| BQ7127A1 | M | SÒCOL D'AGLOMERAT AMB MELAMINA DE 10 CM D'ALÇÀRIA, PER FIXAR AMB CLIPS | 0.612 |  | x | 10.04 | = | 6.1445
| BQ7116DG | U | MÒDUL ESTÀNDARD PER A MOBLE DE CUINA BAIX, DE 600X600 MM I 700 MM D'ALÇÀRIA, AMB 4 CALAIXOS D'AGLOMERAT AMB MELAMINA, PREU MITJÀ, SOBRE PEUS REGULABLES DE PVC, AMB TIRADORS I FERRATGES | 1 |  | x | 99.91 | = | 99.91
|  |  | Subtotal material | [6 empty] | 106.0545
|  |  | Despeses auxiliars |  |  |  | 2 | % | 0.33317
|  |  | Cost directe | [6 empty] | 123.0461
|  |  | Despeses indirectes |  |  |  | 2.4 | % |  | 2.9531
|  |  | Total | [6 empty] | 125.9993
P-92 | EQ7117BG | U | MÒDUL ESTÀNDARD PER A MOBLE DE CUINA BAIX, DE 700X600 MM I 700 MM D'ALÇÀRIA, AMB PORTA D'AGLOMERAT AMB MELAMINA, PREU MITJÀ, SOBRE PEUS REGULABLES DE PVC, AMB TIRADORS, FERRATGE I SÒCOL, COL·LOCAT RECOLZAT A TERRA I FIXAT A LA PARET |  |  |  | Rend.: | 1 |  | 100.58
Mà d'obra
| A013A000 | H | AJUDANT FUSTER | 0.13 | /R | x | 20.65 | = | 2.6845
| A012A000 | H | OFICIAL 1A FUSTER | 0.4 | /R | x | 23.53 | = | 9.412
|  |  | Subtotal mà d'obra | [6 empty] | 12.0965
Material
| BQ7127A1 | M | SÒCOL D'AGLOMERAT AMB MELAMINA DE 10 CM D'ALÇÀRIA, PER FIXAR AMB CLIPS | 0.714 |  | x | 10.04 | = | 7.1686
| BQ7117BG | U | MÒDUL ESTÀNDARD PER A MOBLE DE CUINA BAIX, DE 700X600 MM I 700 MM D'ALÇÀRIA, AMB PORTA D'AGLOMERAT AMB MELAMINA, PREU MITJÀ, SOBRE PEUS REGULABLES DE PVC, AMB TIRADORS I FERRATGES | 1 |  | x | 78.72 | = | 78.72
|  |  | Subtotal material | [6 empty] | 85.8886
|  |  | Despeses auxiliars |  |  |  | 2 | % | 0.24193
|  |  | Cost directe | [6 empty] | 98.227
|  |  | Despeses indirectes |  |  |  | 2.4 | % |  | 2.3575
|  |  | Total | [6 empty] | 100.5844
P-93 | EQ71187G | U | MÒDUL D'EIXUGAPLATS PER A MOBLE DE CUINA ALT, DE 800X330 MM I 700 MM D'ALÇÀRIA, D'AGLOMERAT AMB MELAMINA, PREU MITJÀ, AMB TIRADORS, FERRATGES I REGLETA, COL·LOCAT FIXAT A LA PARET |  |  |  | Rend.: | 1 |  | 112.62
Mà d'obra
| A013A000 | H | AJUDANT FUSTER | 0.23 | /R | x | 20.65 | = | 4.7495
| A012A000 | H | OFICIAL 1A FUSTER | 0.7 | /R | x | 23.53 | = | 16.471
|  |  | Subtotal mà d'obra | [6 empty] | 21.2205
Material
| BQ711752 | M | REGLETA D'AGLOMERAT AMB MELAMINA DE 5 CM D'ALÇÀRIA, PER A ENCOLAR | 0.816 |  | x | 7.11 | = | 5.8018
| BQ71187G | U | MÒDUL D'EIXUGAPLATS PER A MOBLE DE CUINA ALT, DE 800X330 MM I 700 MM D'ALÇÀRIA, AMB PORTES D'AGLOMERAT AMB MELAMINA, PREU MITJÀ, AMB TIRADORS I FERRATGES | 1 |  | x | 82.53 | = | 82.53
|  |  | Subtotal material | [6 empty] | 88.3318
|  |  | Despeses auxiliars |  |  |  | 2 | % | 0.42441
|  |  | Cost directe | [6 empty] | 109.9767
|  |  | Despeses indirectes |  |  |  | 2.4 | % |  | 2.6394
|  |  | Total | [6 empty] | 112.6161
P-94 | EQ71266G | U | MÒDUL SOBRE CAMPANA PER A MOBLE DE CUINA ALT, DE 600X330 MM I 600 MM D'ALÇÀRIA, D'AGLOMERAT AMB MELAMINA, PREU MITJÀ, AMB TIRADORS, FERRATGES I REGLETA, COL·LOCAT FIXAT A LA PARET |  |  |  | Rend.: | 1 |  | 84.9
Mà d'obra
| A013A000 | H | AJUDANT FUSTER | 0.16 | /R | x | 20.65 | = | 3.304
| A012A000 | H | OFICIAL 1A FUSTER | 0.5 | /R | x | 23.53 | = | 11.765
|  |  | Subtotal mà d'obra | [6 empty] | 15.069
Material
| BQ71266G | U | MÒDUL SOBRE CAMPANA PER A MOBLE DE CUINA ALT, DE 600X330 MM I 600 MM D'ALÇÀRIA, AMB PORTES D'AGLOMERAT AMB MELAMINA, PREU MITJÀ, AMB TIRADORS I FERRATGES | 1 |  | x | 63.19 | = | 63.19
| BQ711752 | M | REGLETA D'AGLOMERAT AMB MELAMINA DE 5 CM D'ALÇÀRIA, PER A ENCOLAR | 0.612 |  | x | 7.11 | = | 4.3513
|  |  | Subtotal material | [6 empty] | 67.5413
|  |  | Despeses auxiliars |  |  |  | 2 | % | 0.30138
|  |  | Cost directe | [6 empty] | 82.9117
|  |  | Despeses indirectes |  |  |  | 2.4 | % |  | 1.9899
|  |  | Total | [6 empty] | 84.9016
P-95 | EQ7126BG | U | MÒDUL D'AIGÜERA PER A MOBLE DE CUINA BAIX, DE 600X600 MM I 700 MM D'ALÇÀRIA, AMB PORTA D'AGLOMERAT AMB MELAMINA, PREU MITJÀ, SOBRE PEUS REGULABLES DE PVC, AMB TIRADORS, FERRATGE I SÒCOL, COL·LOCAT RECOLZAT A TERRA I FIXAT A LA PARET |  |  |  | Rend.: | 1 |  | 100.31
Mà d'obra
| A013A000 | H | AJUDANT FUSTER | 0.13 | /R | x | 20.65 | = | 2.6845
| A012A000 | H | OFICIAL 1A FUSTER | 0.4 | /R | x | 23.53 | = | 9.412
|  |  | Subtotal mà d'obra | [6 empty] | 12.0965
Material
| BQ7126BG | U | MÒDUL D'AIGÜERA PER A MOBLE DE CUINA BAIX, DE 600X600 MM I 700 MM D'ALÇÀRIA, AMB PORTA D'AGLOMERAT AMB MELAMINA, PREU MITJÀ, SOBRE PEUS REGULABLES DE PVC, AMB TIRADORS I FERRATGES | 1 |  | x | 79.48 | = | 79.48
| BQ7127A1 | M | SÒCOL D'AGLOMERAT AMB MELAMINA DE 10 CM D'ALÇÀRIA, PER FIXAR AMB CLIPS | 0.612 |  | x | 10.04 | = | 6.1445
|  |  | Subtotal material | [6 empty] | 85.6245
|  |  | Despeses auxiliars |  |  |  | 2 | % | 0.24193
|  |  | Cost directe | [6 empty] | 97.9629
|  |  | Despeses indirectes |  |  |  | 2.4 | % |  | 2.3511
|  |  | Total | [6 empty] | 100.314
P-96 | EQ7128BG | U | MÒDUL D'AIGÜERA PER A MOBLE DE CUINA BAIX, DE 800X600 MM I 700 MM D'ALÇÀRIA, AMB PORTA D'AGLOMERAT AMB MELAMINA, PREU MITJÀ, SOBRE PEUS REGULABLES DE PVC, AMB TIRADORS, FERRATGE I SÒCOL, COL·LOCAT RECOLZAT A TERRA I FIXAT A LA PARET |  |  |  | Rend.: | 1 |  | 108.51
Mà d'obra
| A012A000 | H | OFICIAL 1A FUSTER | 0.4 | /R | x | 23.53 | = | 9.412
| A013A000 | H | AJUDANT FUSTER | 0.13 | /R | x | 20.65 | = | 2.6845
|  |  | Subtotal mà d'obra | [6 empty] | 12.0965
Material
| BQ7128BG | U | MÒDUL D'AIGÜERA PER A MOBLE DE CUINA BAIX, DE 800X600 MM I 700 MM D'ALÇÀRIA, AMB PORTA D'AGLOMERAT AMB MELAMINA, PREU MITJÀ, SOBRE PEUS REGULABLES DE PVC, AMB TIRADORS I FERRATGES | 1 |  | x | 85.44 | = | 85.44
| BQ7127A1 | M | SÒCOL D'AGLOMERAT AMB MELAMINA DE 10 CM D'ALÇÀRIA, PER FIXAR AMB CLIPS | 0.816 |  | x | 10.04 | = | 8.1926
|  |  | Subtotal material | [6 empty] | 93.6326
|  |  | Despeses auxiliars |  |  |  | 2 | % | 0.24193
|  |  | Cost directe | [6 empty] | 105.9711
|  |  | Despeses indirectes |  |  |  | 2.4 | % |  | 2.5433
|  |  | Total | [6 empty] | 108.5144
P-97 | EQ7136A0 | U | MÒDUL DE FORN PER A MOBLE DE CUINA BAIX, DE 600X600 MM I 700 MM D'ALÇÀRIA, SENSE FRONTAL , PREU ECONÒMIC, SOBRE PEUS REGULABLES DE PVC, AMB TIRADORS, FERRATGE I SÒCOL, COL·LOCAT RECOLZAT A TERRA I FIXAT A LA PARET |  |  |  | Rend.: | 1 |  | 61.88
Mà d'obra
| A013A000 | H | AJUDANT FUSTER | 0.1 | /R | x | 20.65 | = | 2.065
| A012A000 | H | OFICIAL 1A FUSTER | 0.3 | /R | x | 23.53 | = | 7.059
|  |  | Subtotal mà d'obra | [6 empty] | 9.124
Material
| BQ7128A1 | M | SÒCOL D'ALUMINI DE 10 CM D'ALÇÀRIA, PER FIXAR AMB CLIPS | 0.612 |  | x | 16.06 | = | 9.8287
| BQ7136A0 | U | MÒDUL DE FORN PER A MOBLE DE CUINA BAIX, DE 600X600 MM I 700 MM D'ALÇÀRIA, SENSE FRONTAL , PREU ECONÒMIC, SOBRE PEUS REGULABLES DE PVC, AMB TIRADORS I FERRATGES | 1 |  | x | 41.29 | = | 41.29
|  |  | Subtotal material | [6 empty] | 51.1187
|  |  | Despeses auxiliars |  |  |  | 2 | % | 0.18248
|  |  | Cost directe | [6 empty] | 60.4252
|  |  | Despeses indirectes |  |  |  | 2.4 | % |  | 1.4502
|  |  | Total | [6 empty] | 61.8754
P-98 | EQ7149BG | U | MÒDUL RACONER ANGULAR PER A MOBLE DE CUINA BAIX, DE (900X900)X600 MM I 700 MM D'ALÇÀRIA, AMB PORTA D'AGLOMERAT AMB MELAMINA, PREU MITJÀ, SOBRE PEUS REGULABLES DE PVC, AMB TIRADORS, FERRATGE I SÒCOL, COL·LOCAT RECOLZAT A TERRA I FIXAT A LA PARET |  |  |  | Rend.: | 1 |  | 115
Mà d'obra
| A013A000 | H | AJUDANT FUSTER | 0.13 | /R | x | 20.65 | = | 2.6845
| A012A000 | H | OFICIAL 1A FUSTER | 0.4 | /R | x | 23.53 | = | 9.412
|  |  | Subtotal mà d'obra | [6 empty] | 12.0965
Material
| BQ7127A1 | M | SÒCOL D'AGLOMERAT AMB MELAMINA DE 10 CM D'ALÇÀRIA, PER FIXAR AMB CLIPS | 0.918 |  | x | 10.04 | = | 9.2167
| BQ7149BG | U | MÒDUL RACONER ANGULAR PER A MOBLE DE CUINA BAIX, DE (900X900)X600 MM I 700 MM D'ALÇÀRIA, AMB PORTA D'AGLOMERAT AMB MELAMINA, PREU MITJÀ, SOBRE PEUS REGULABLES DE PVC, AMB TIRADORS I FERRATGES | 1 |  | x | 90.75 | = | 90.75
|  |  | Subtotal material | [6 empty] | 99.9667
|  |  | Despeses auxiliars |  |  |  | 2 | % | 0.24193
|  |  | Cost directe | [6 empty] | 112.3051
|  |  | Despeses indirectes |  |  |  | 2.4 | % |  | 2.6953
|  |  | Total | [6 empty] | 115.0005
P-99 | EQ71EQ01 | M | SUBMINISTRAMENT I COL·LOCACIÓ DE REGLETA (COPETE) COM A REMAT DE L'ENCIMERA DE GRANET O DE FUSTA. |  |  |  | Rend.: | 1 |  | 7.72
Mà d'obra
| A012A000 | H | OFICIAL 1A FUSTER | 0.01 | /R | x | 29.12 | = | 0.2912
| A013A000 | H | AJUDANT FUSTER | 0.04 | /R | x | 25.6 | = | 1.024
|  |  | Subtotal mà d'obra | [6 empty] | 1.3152
Material
| BQ71EQ01 | ML | REGLETA METÀL·LICA (COPETE) REMAT ENCIMERA. | 1.05 |  | x | 4 | = | 4.2
| BQ71RM01 | PA | PETIT MATERIAL | 1 |  | x | 2 | = | 2
|  |  | Subtotal material | [6 empty] | 6.2
|  |  | Despeses auxiliars |  |  |  | 2 | % | 0.0263
|  |  | Cost directe | [6 empty] | 7.5415
|  |  | Despeses indirectes |  |  |  | 2.4 | % |  | 0.181
|  |  | Total | [6 empty] | 7.7225
P-100 | EQ71MR01 | U | SUBSTITUTIÓ DE PORTA PER A MOBLE DE CUINA BAIX, DE 400X600 MM I 700 MM D'ALÇÀRIA, AMB PORTA D'AGLOMERAT AMB MELAMINA, PREU MITJÀ, AMB TIRADOR METAL·LIC I FRONTISES |  |  |  | Rend.: | 1 |  | 46.36
Mà d'obra
| A012A000 | H | OFICIAL 1A FUSTER | 0.4 | /R | x | 29.12 | = | 11.648
| A013A000 | H | AJUDANT FUSTER | 0.13 | /R | x | 25.6 | = | 3.328
|  |  | Subtotal mà d'obra | [6 empty] | 14.976
Material
| BQ71MR01 | U | SUBSTITUTIÓ DE PORTA PER A MOBLE DE CUINA BAIX, DE 400X600 I 700 M MOBLE CUINA, AMB PORTA D'AGLOMERAT AMB MELAMINA, PREU MITJÀ, AMB TIRADOR METAL·LIC I FRONTISES | 1 |  | x | 30 | = | 30
|  |  | Subtotal material | [6 empty] | 30
|  |  | Despeses auxiliars |  |  |  | 2 | % | 0.29952
|  |  | Cost directe | [6 empty] | 45.2755
|  |  | Despeses indirectes |  |  |  | 2.4 | % |  | 1.0866
|  |  | Total | [6 empty] | 46.3621
P-101 | EQ71MR02 | U | SUBSTITUTIÓ DE PORTA PER A MOBLE DE CUINA BAIX, DE 600X600 MM I 700 MM D'ALÇÀRIA, AMB PORTA D'AGLOMERAT AMB MELAMINA, PREU MITJÀ, AMB TIRADOR METAL·LIC I FRONTISES |  |  |  | Rend.: | 1 |  | 54.55
Mà d'obra
| A012A000 | H | OFICIAL 1A FUSTER | 0.4 | /R | x | 29.12 | = | 11.648
| A013A000 | H | AJUDANT FUSTER | 0.13 | /R | x | 25.6 | = | 3.328
|  |  | Subtotal mà d'obra | [6 empty] | 14.976
Material
| BQ71MR02 | U | PORTA DE 600X600 I 700 M MOBLE CUINA, INCLÚS TIRADOR METAL·LIC I FRONTISES | 1 |  | x | 38 | = | 38
|  |  | Subtotal material | [6 empty] | 38
|  |  | Despeses auxiliars |  |  |  | 2 | % | 0.29952
|  |  | Cost directe | [6 empty] | 53.2755
|  |  | Despeses indirectes |  |  |  | 2.4 | % |  | 1.2786
|  |  | Total | [6 empty] | 54.5541
P-102 | EQ71MR03 | U | SUBSTITUTIÓ DE PORTA PER A MOBLE DE CUINA BAIX, DE 800X600 MM I 700 MM D'ALÇÀRIA, AMB PORTA D'AGLOMERAT AMB MELAMINA, PREU MITJÀ, AMB TIRADOR METAL·LIC I FRONTISES |  |  |  | Rend.: | 1 |  | 61.72
Mà d'obra
| A013A000 | H | AJUDANT FUSTER | 0.13 | /R | x | 25.6 | = | 3.328
| A012A000 | H | OFICIAL 1A FUSTER | 0.4 | /R | x | 29.12 | = | 11.648
|  |  | Subtotal mà d'obra | [6 empty] | 14.976
Material
| BQ71MR03 | U | PORTA | 1 |  | x | 45 | = | 45
|  |  | Subtotal material | [6 empty] | 45
|  |  | Despeses auxiliars |  |  |  | 2 | % | 0.29952
|  |  | Cost directe | [6 empty] | 60.2755
|  |  | Despeses indirectes |  |  |  | 2.4 | % |  | 1.4466
|  |  | Total | [6 empty] | 61.7221
P-103 | EQ71MR04 | U | SUBSTITUTIÓ DE FRONTAL CALAIX PER A MOBLE DE CUINA BAIX, DE 400X600 MM I 175 MM D'ALÇÀRIA, AMB FUSTA D'AGLOMERAT AMB MELAMINA, PREU MITJÀ, AMB TIRADOR METAL·LIC I GUIES |  |  |  | Rend.: | 1 |  | 27.93
Mà d'obra
| A012A000 | H | OFICIAL 1A FUSTER | 0.4 | /R | x | 29.12 | = | 11.648
| A013A000 | H | AJUDANT FUSTER | 0.13 | /R | x | 25.6 | = | 3.328
|  |  | Subtotal mà d'obra | [6 empty] | 14.976
Material
| BQ71MR04 | U | FRONTAL CALAIX DE 400X600 MM I 175 MM D'ALÇADA, INCLOU TIRADOR I GUIES | 1 |  | x | 12 | = | 12
|  |  | Subtotal material | [6 empty] | 12
|  |  | Despeses auxiliars |  |  |  | 2 | % | 0.29952
|  |  | Cost directe | [6 empty] | 27.2755
|  |  | Despeses indirectes |  |  |  | 2.4 | % |  | 0.65461
|  |  | Total | [6 empty] | 27.9301
P-104 | EQ71MR05 | U | SUBSTITUTIÓ DE FRONTAL CALAIX PER A MOBLE DE CUINA BAIX, DE 600X600 MM I 175 MM D'ALÇÀRIA, AMB FUSTA D'AGLOMERAT AMB MELAMINA, PREU MITJÀ, AMB TIRADOR METAL·LIC I GUIES |  |  |  | Rend.: | 1 |  | 31
Mà d'obra
| A012A000 | H | OFICIAL 1A FUSTER | 0.4 | /R | x | 29.12 | = | 11.648
| A013A000 | H | AJUDANT FUSTER | 0.13 | /R | x | 25.6 | = | 3.328
|  |  | Subtotal mà d'obra | [6 empty] | 14.976
Material
| BQ71MR05 | U | FRONTAL CALAIX DE 600X600 MM I 175 MM D'ALÇADA, INCLOU TIRADOR I GUIES | 1 |  | x | 15 | = | 15
|  |  | Subtotal material | [6 empty] | 15
|  |  | Despeses auxiliars |  |  |  | 2 | % | 0.29952
|  |  | Cost directe | [6 empty] | 30.2755
|  |  | Despeses indirectes |  |  |  | 2.4 | % |  | 0.72661
|  |  | Total | [6 empty] | 31.0021
P-105 | EQ71RM01 | ML | SUBMINISTRAMENT I COL·LOCACIÓ DE SÓCOL PER A MOBLES DE CUINA DE MATERIAL AGLOMERAT ACABAT MELAMINA DE 10 CM D'ALÇÀRIA, FIXAT AMB CLIPS A POTES DE MOBLE EXISTENT |  |  |  | Rend.: | 1 |  | 15.16
Mà d'obra
| A013A000 | H | AJUDANT FUSTER | 0.04 | /R | x | 25.6 | = | 1.024
| A012A000 | H | OFICIAL 1A FUSTER | 0.01 | /R | x | 29.12 | = | 0.2912
|  |  | Subtotal mà d'obra | [6 empty] | 1.3152
Material
| BQ71RM01 | PA | PETIT MATERIAL | 1 |  | x | 2 | = | 2
| BQ7127A1 | M | SÒCOL D'AGLOMERAT AMB MELAMINA DE 10 CM D'ALÇÀRIA, PER FIXAR AMB CLIPS | 1.05 |  | x | 10.92 | = | 11.466
|  |  | Subtotal material | [6 empty] | 13.466
|  |  | Despeses auxiliars |  |  |  | 2 | % | 0.0263
|  |  | Cost directe | [6 empty] | 14.8075
|  |  | Despeses indirectes |  |  |  | 2.4 | % |  | 0.35538
|  |  | Total | [6 empty] | 15.1629
P-106 | EQ71RM02 | ML | SUBMINISTRAMENT I COL·LOCACIÓ DE TAULELL DE MATERIAL LAMINAT DE FUSTA DE FINS A 2,00 M DE LLARG EN COLOR SIMILAR A L'ESXISTENT, INCLOU PART PROPORCIONAL DE MATERIAL DE REMATS I AJUDES, COMPLETAMENT ACABAT. |  |  |  | Rend.: | 1 |  | 21.85
Mà d'obra
| A012A000 | H | OFICIAL 1A FUSTER | 0.01 | /R | x | 29.12 | = | 0.2912
| A013A000 | H | AJUDANT FUSTER | 0.04 | /R | x | 25.6 | = | 1.024
|  |  | Subtotal mà d'obra | [6 empty] | 1.3152
Material
| BQ71RM02 | ML | SUBMINISTRAMENT I COL·LOCACIÓ DE TAULELL DE MATERIAL LAMINAT, DE FINS A 2,00 M DE LLARG | 1 |  | x | 20 | = | 20
|  |  | Subtotal material | [6 empty] | 20
|  |  | Despeses auxiliars |  |  |  | 2 | % | 0.0263
|  |  | Cost directe | [6 empty] | 21.3415
|  |  | Despeses indirectes |  |  |  | 2.4 | % |  | 0.5122
|  |  | Total | [6 empty] | 21.8537
P-107 | EQ71RM03 | U | FORMACIÓ DE FORAT SOBRE TAULELL DE FUSTA, DE FORMA CIRCULAR U OVAL PER A ENCASTAR AIGÜERA, CUINA O SIMILAR |  |  |  | Rend.: | 1 |  | 35.54
Mà d'obra
| A012A000 | H | OFICIAL 1A FUSTER | 1 | /R | x | 29.12 | = | 29.12
|  |  | Subtotal mà d'obra | [6 empty] | 29.12
Maquinària
| C0000000 | U | PART PROPORCIONAL D'EINES I MAQUINÀRIA NECESSÀRIES PER TAL DE FER ELS FORATS ADIENTS PER ENCASTAR | 1 | /R | x | 5 | = | 5
|  |  | Subtotal maquinària | [6 empty] | 5
|  |  | Despeses auxiliars |  |  |  | 2 | % | 0.5824
|  |  | Cost directe | [6 empty] | 34.7024
|  |  | Despeses indirectes |  |  |  | 2.4 | % |  | 0.83286
|  |  | Total | [6 empty] | 35.5353
P-108 | EQ81EQ01 | U | CUINA DE GAS AMB QUATRE FOCS I FORN INCORPORAT CONNECTAT A LA XARXA DE GAS AMB TUB METÀL·LIC HOMOLOGAT I COL·LOCADA ENRASADA AMB EL TAULELL DE CUINA. INCLOU SUPORT AMB RODES. |  |  |  | Rend.: | 1 |  | 373.84
Mà d'obra
| A012M000 | H | OFICIAL 1A MUNTADOR | 0.5 | /R | x | 29.57 | = | 14.785
|  |  | Subtotal mà d'obra | [6 empty] | 14.785
Material
| BQ81EQ01 | U | CUINA DE GAS AMB QUATRE FOCS I FORN INCORPORAT, TUB PER A CONNEXIÓ A XARXA DE GAS AMB TUB METÀL·LIC HOMOLOGAT PER A COL·LOCAR ENRASADA AMB EL TAULELL DE CUINA | 1 |  | x | 350 | = | 350
|  |  | Subtotal material | [6 empty] | 350
|  |  | Despeses auxiliars |  |  |  | 2 | % | 0.2957
|  |  | Cost directe | [6 empty] | 365.0807
|  |  | Despeses indirectes |  |  |  | 2.4 | % |  | 8.7619
|  |  | Total | [6 empty] | 373.8426
P-109 | EQ81RM01 | U | PLACA DE GAS AMB QUATRE ZONES DE COCCIÓ, TOTALMENT INSTAL·LADA |  |  |  | Rend.: | 1 |  | 233.51
Mà d'obra
| A013M000 | H | AJUDANT MUNTADOR | 0.5 | /R | x | 25.4 | = | 12.7
| A012M000 | H | OFICIAL 1A MUNTADOR | 0.5 | /R | x | 29.57 | = | 14.785
|  |  | Subtotal mà d'obra | [6 empty] | 27.485
Material
| BQ81RM01 | U | PLACA DE GAS, AMB QUATRE ZONES DE COCCIÓ | 1 |  | x | 200 | = | 200
|  |  | Subtotal material | [6 empty] | 200
|  |  | Despeses auxiliars |  |  |  | 2 | % | 0.5497
|  |  | Cost directe | [6 empty] | 228.0347
|  |  | Despeses indirectes |  |  |  | 2.4 | % |  | 5.4728
|  |  | Total | [6 empty] | 233.5075
P-110 | EQ81RM02 | U | PLACA VITROCERÀMICA ELÈCTRICA AMB QUATRE ZONES DE COCCIÓ, TOTALMENT INSTAL·LADA |  |  |  | Rend.: | 1 |  | 356.39
Mà d'obra
| A012M000 | H | OFICIAL 1A MUNTADOR | 0.5 | /R | x | 29.57 | = | 14.785
| A013M000 | H | AJUDANT MUNTADOR | 0.5 | /R | x | 25.4 | = | 12.7
|  |  | Subtotal mà d'obra | [6 empty] | 27.485
Material
| BQ81RM02 | U | PLACA VITROCERÀMICA ELÈCTRICA AMB TRES ZONES DE COCCIÓ | 1 |  | x | 320 | = | 320
|  |  | Subtotal material | [6 empty] | 320
|  |  | Despeses auxiliars |  |  |  | 2 | % | 0.5497
|  |  | Cost directe | [6 empty] | 348.0347
|  |  | Despeses indirectes |  |  |  | 2.4 | % |  | 8.3528
|  |  | Total | [6 empty] | 356.3875
P-111 | EQ81RM03 | U | PLACA VITROCERÀMICA ELÈCTRICA AMB DUES ZONES DE COCCIÓ, TOTALMENT INSTAL·LADA |  |  |  | Rend.: | 1 |  | 264.23
Mà d'obra
| A013M000 | H | AJUDANT MUNTADOR | 0.5 | /R | x | 25.4 | = | 12.7
| A012M000 | H | OFICIAL 1A MUNTADOR | 0.5 | /R | x | 29.57 | = | 14.785
|  |  | Subtotal mà d'obra | [6 empty] | 27.485
Material
| BQ81RM03 | U | PLACA VITROCERÀMICA DE DUES ZONES DE COCCIÓ | 1 |  | x | 230 | = | 230
|  |  | Subtotal material | [6 empty] | 230
|  |  | Despeses auxiliars |  |  |  | 2 | % | 0.5497
|  |  | Cost directe | [6 empty] | 258.0347
|  |  | Despeses indirectes |  |  |  | 2.4 | % |  | 6.1928
|  |  | Total | [6 empty] | 264.2275
P-112 | EQ81RM04 | U | CONJUNT DE PLACA VITROCERÀMICA ELÈCTRICA I FORN ELÈCTRIC, TOTALMENT INSTAL·LATS |  |  |  | Rend.: | 1 |  | 424.19
Mà d'obra
| A013M000 | H | AJUDANT MUNTADOR | 0.7 | /R | x | 25.4 | = | 17.78
| A012M000 | H | OFICIAL 1A MUNTADOR | 0.7 | /R | x | 29.57 | = | 20.699
|  |  | Subtotal mà d'obra | [6 empty] | 38.479
Material
| BQ81RM04 | U | CONJUNT DE PLACA VITROCERÀMICA ELÈCTRICA DE TRES ZONES DE COCCIÓ I FORN ELÈCTRIC | 1 |  | x | 375 | = | 375
|  |  | Subtotal material | [6 empty] | 375
|  |  | Despeses auxiliars |  |  |  | 2 | % | 0.76958
|  |  | Cost directe | [6 empty] | 414.2486
|  |  | Despeses indirectes |  |  |  | 2.4 | % |  | 9.942
|  |  | Total | [6 empty] | 424.1906
P-113 | EQ81RM05 | U | FORN ELÈCTRIC, CONVENCIONAL PER ENCASTAR A MOBLE DE 60 CMS, TOTALMENT INSTAL·LAT |  |  |  | Rend.: | 1 |  | 274.47
Mà d'obra
| A013M000 | H | AJUDANT MUNTADOR | 0.5 | /R | x | 25.4 | = | 12.7
| A012M000 | H | OFICIAL 1A MUNTADOR | 0.5 | /R | x | 29.57 | = | 14.785
|  |  | Subtotal mà d'obra | [6 empty] | 27.485
Material
| BQ81RM05 | U | FORN ELÈCTRIC, CONVENCIONAL PER ENCASTAR A MOBLE DE 60 CMS | 1 |  | x | 240 | = | 240
|  |  | Subtotal material | [6 empty] | 240
|  |  | Despeses auxiliars |  |  |  | 2 | % | 0.5497
|  |  | Cost directe | [6 empty] | 268.0347
|  |  | Despeses indirectes |  |  |  | 2.4 | % |  | 6.4328
|  |  | Total | [6 empty] | 274.4675
P-114 | EQ81RM06 | U | CAMPANA EXTRACTORA DE 60 CMS, PER ENCASTAR A LA PARET O A MOBLE DE CUINA, TOTALMENT INSTAL·LADA |  |  |  | Rend.: | 1 |  | 182.31
Mà d'obra
| A013M000 | H | AJUDANT MUNTADOR | 0.5 | /R | x | 25.4 | = | 12.7
| A012M000 | H | OFICIAL 1A MUNTADOR | 0.5 | /R | x | 29.57 | = | 14.785
|  |  | Subtotal mà d'obra | [6 empty] | 27.485
Material
| BQ81RM06 | U | CAMPANA EXTRACTORA DE 60 CMS, PER ENCASTAR A LA PARET O A MOBLE DE CUINA | 1 |  | x | 150 | = | 150
|  |  | Subtotal material | [6 empty] | 150
|  |  | Despeses auxiliars |  |  |  | 2 | % | 0.5497
|  |  | Cost directe | [6 empty] | 178.0347
|  |  | Despeses indirectes |  |  |  | 2.4 | % |  | 4.2728
|  |  | Total | [6 empty] | 182.3075
P-115 | EQ81RM07 | U | CAMPANA EXTRACTORA DECORATIVA D'ACER INOXIDABLE DE 60 CMS, TOTALMENT INSTAL·LADA |  |  |  | Rend.: | 1 |  | 233.51
Mà d'obra
| A012M000 | H | OFICIAL 1A MUNTADOR | 0.5 | /R | x | 29.57 | = | 14.785
| A013M000 | H | AJUDANT MUNTADOR | 0.5 | /R | x | 25.4 | = | 12.7
|  |  | Subtotal mà d'obra | [6 empty] | 27.485
Material
| BQ81RM07 | U | CAMPANA EXTRACTORA DECORATIVA D'ACER INOXIDABLE DE 60 CMS | 1 |  | x | 200 | = | 200
|  |  | Subtotal material | [6 empty] | 200
|  |  | Despeses auxiliars |  |  |  | 2 | % | 0.5497
|  |  | Cost directe | [6 empty] | 228.0347
|  |  | Despeses indirectes |  |  |  | 2.4 | % |  | 5.4728
|  |  | Total | [6 empty] | 233.5075
P-116 | EQ81RM08 | U | CAMPANA EXTRACTORA EXTRAÏBLE DE 60 CMS, ENCASTAR A MOBLE DE CUINA O A LA PARET, TOTALMENT INSTAL·LADA |  |  |  | Rend.: | 1 |  | 207.91
Mà d'obra
| A012M000 | H | OFICIAL 1A MUNTADOR | 0.5 | /R | x | 29.57 | = | 14.785
| A013M000 | H | AJUDANT MUNTADOR | 0.5 | /R | x | 25.4 | = | 12.7
|  |  | Subtotal mà d'obra | [6 empty] | 27.485
Material
| BQ81RM08 | U | CAMPANA EXTRACTORA EXTRAÏBLE DE 60 CMS, PER ENCASTAR AL MOBLE O A LA PARET | 1 |  | x | 175 | = | 175
|  |  | Subtotal material | [6 empty] | 175
|  |  | Despeses auxiliars |  |  |  | 2 | % | 0.5497
|  |  | Cost directe | [6 empty] | 203.0347
|  |  | Despeses indirectes |  |  |  | 2.4 | % |  | 4.8728
|  |  | Total | [6 empty] | 207.9075
P-117 | EQ81RM09 | U | EXTRACTOR DE CUINA DE PARET, TOTALMENT INSTAL·LAT |  |  |  | Rend.: | 1 |  | 129.86
Mà d'obra
| A012M000 | H | OFICIAL 1A MUNTADOR | 0.3 | /R | x | 29.57 | = | 8.871
| A013M000 | H | AJUDANT MUNTADOR | 0.3 | /R | x | 25.4 | = | 7.62
|  |  | Subtotal mà d'obra | [6 empty] | 16.491
Material
| BQ81RM09 | U | EXTRACTOR DE CUINA DE PARET | 1 |  | x | 110 | = | 110
|  |  | Subtotal material | [6 empty] | 110
|  |  | Despeses auxiliars |  |  |  | 2 | % | 0.32982
|  |  | Cost directe | [6 empty] | 126.8208
|  |  | Despeses indirectes |  |  |  | 2.4 | % |  | 3.0437
|  |  | Total | [6 empty] | 129.8645
P-118 | EQ81RM10 | U | TAXA RAEE |  |  |  | Rend.: | 1 |  | 4.26
P-119 | EQ81RM11 | U | DESMUNTATGE D'ELEMENT ELECTRODOMÈSTIC, INCLOENT CÀRREGA A SAC O CONTENIDOR I TRANSPORT A L'ABOCADOR |  |  |  | Rend.: | 1 |  | 30.27
Mà d'obra
| A0140000 | H | MANOBRE | 0.15 | /R | x | 23.88 | = | 3.582
| A013M000 | H | AJUDANT MUNTADOR | 1 | /R | x | 25.4 | = | 25.4
|  |  | Subtotal mà d'obra | [6 empty] | 28.982
|  |  | Despeses auxiliars |  |  |  | 2 | % | 0.57964
|  |  | Cost directe | [6 empty] | 29.5616
|  |  | Despeses indirectes |  |  |  | 2.4 | % |  | 0.70948
|  |  | Total | [6 empty] | 30.2711
P-120 | EQ880002 | U | CAMPANA EXTRACTORA D'ACER INOXIDABLE, DE 90 X 90 CM, EQUIPADA AMB DOS MOTORS, INTERRUPTOR PARADA/MARXA, COMMUTADOR DE TRES VELOCITATS, FILTRES METÀL·LICS DE TRES PECES, DUES LÀMPADES DE 40 W, XEMENEIA TELESCÒPICA |  |  |  | Rend.: | 1 |  | 337.02
Mà d'obra
| A0127000 | H | OFICIAL 1A COL·LOCADOR | 1 | /R | x | 28.61 | = | 28.61
|  |  | Subtotal mà d'obra | [6 empty] | 28.61
Material
| BQ880002 | U | CAMPANA EXTRACTORA D'ACER INOXIDABLE, DE 90 X 90 CM, AMB DOS MOTORS, INTERRUPTOR LLUMINÓS DE PARADA/MARXA, COMMUTADOR DE TRES VELOCITATS, FILTRES METÀL·LICS DE TRES PECES, DUES LÀMPADES DE 40 W, XEMENEIA TELESCÒPICA | 1 |  | x | 299.94 | = | 299.94
|  |  | Subtotal material | [6 empty] | 299.94
|  |  | Despeses auxiliars |  |  |  | 2 | % | 0.5722
|  |  | Cost directe | [6 empty] | 329.1222
|  |  | Despeses indirectes |  |  |  | 2.4 | % |  | 7.8989
|  |  | Total | [6 empty] | 337.0211
P-121 | FQZ5RR01 | U | SUBMINISTRAMENT I COL·LOCACIÓ DE BOL·LARD ABATIBLE (TANCA DE SEGURETAT) PER A PLAÇA D'APARCAMENT AMB COS DE TUB DE FERRO DE 40 MM DE DIÀMETRE, 600 MM D'AMPLADA I 500 MM D'ALÇADA I ANCORAT MITJANÇANT BASE QUADRADA DE FERRO I 3 PERNS D'EXPANSIÓ. |  |  |  | Rend.: | 1 |  | 174.57
Mà d'obra
| A012M000 | H | OFICIAL 1A MUNTADOR | 0.6 | /R | x | 29.57 | = | 17.742
| A0122000 | H | OFICIAL 1A PALETA | 0.4 | /R | x | 28.61 | = | 11.444
| A0140000 | H | MANOBRE | 0.4 | /R | x | 23.88 | = | 9.552
| A013M000 | H | AJUDANT MUNTADOR | 0.6 | /R | x | 25.4 | = | 15.24
|  |  | Subtotal mà d'obra | [6 empty] | 53.978
Material
| B0710180 | T | MORTER PER A RAM DE PALETA, CLASSE M 7,5 (7,5 N/MM2), EN SACS, DE DESIGNACIÓ (G) SEGONS NORMA UNE-EN 998-2 | 0.185 |  | x | 56.35 | = | 10.4247
| BQZ5RR01 | U | BOL·LARD ABATIBLE PER A PLAÇA D'APARCAMENT AMB COS DE TUB DE FERRO DE 40 MM D. 600 MM AMPLADA I 500 MM ALÇADA. TANCAMENT AMB CLAU DE SEGURETAT I ACABAT AMB PINTURA EPOXI COLOR GROC. | 1 |  | x | 105 | = | 105
|  |  | Subtotal material | [6 empty] | 115.4248
|  |  | Despeses auxiliars |  |  |  | 2 | % | 1.0796
|  |  | Cost directe | [6 empty] | 170.4823
|  |  | Despeses indirectes |  |  |  | 2.4 | % |  | 4.0916
|  |  | Total | [6 empty] | 174.5739
P-122 | JJV1RR07 | U | PROVES FINALS D'APARELLS DE CONSUM D'AIGUA SANITÀRIA I GRIFERÍA, PER VERIFICAR EL SEU CORRECTE FUNCIONAMENT I EL COMPLIMENT DE LA NORMATIVA VIGENT. INCLOU PETIT MATERIAL DE SUBSTITUCIÓ EN CAS QUE CALGUI I PROTOCOL DE PROVES AMB INFORME FINAL. |  |  |  | Rend.: | 1 |  | 114.75
Mà d'obra
| A012J000 | H | OFICIAL 1A LAMPISTA | 2 | /R | x | 29.57 | = | 59.14
| A013J000 | H | AJUDANT LAMPISTA | 2 | /R | x | 25.36 | = | 50.72
|  |  | Subtotal mà d'obra | [6 empty] | 109.86
|  |  | Despeses auxiliars |  |  |  | 2 | % | 2.1972
|  |  | Cost directe | [6 empty] | 112.0572
|  |  | Despeses indirectes |  |  |  | 2.4 | % |  | 2.6894
|  |  | Total | [6 empty] | 114.7466
P-123 | JJV1RR08 | U | PROVES D'ESTANQUITAT DELS DESGUASOS DE L'HABITATGE, PER VERIFICAR EL SEU CORRECTE FUNCIONAMENT I EL COMPLIMENT DE LA NORMATIVA VIGENT. INCLOU PETIT MATERIAL DE SUBSTITUCIÓ EN CAS QUE CALGUI I PROTOCOL DE PROVES AMB INFORME FINAL. |  |  |  | Rend.: | 1 |  | 114.75
Mà d'obra
| A013J000 | H | AJUDANT LAMPISTA | 2 | /R | x | 25.36 | = | 50.72
| A012J000 | H | OFICIAL 1A LAMPISTA | 2 | /R | x | 29.57 | = | 59.14
|  |  | Subtotal mà d'obra | [6 empty] | 109.86
|  |  | Despeses auxiliars |  |  |  | 2 | % | 2.1972
|  |  | Cost directe | [6 empty] | 112.0572
|  |  | Despeses indirectes |  |  |  | 2.4 | % |  | 2.6894
|  |  | Total | [6 empty] | 114.7466
P-124 | JJV1RR09 | U | PROVES D'ESTANQUITAT DE LA INSTAL·LACIÓ DE CALEFACCIÓ DE L'HABITATGE, PER VERIFICAR EL SEU CORRECTE FUNCIONAMENT I EL COMPLIMENT DE LA NORMATIVA VIGENT. INCLOU PETIT MATERIAL DE SUBSTITUCIÓ EN CAS QUE CALGUI I PROTOCOL DE PROVES AMB INFORME FINAL. |  |  |  | Rend.: | 1 |  | 114.75
Mà d'obra
| A012J000 | H | OFICIAL 1A LAMPISTA | 2 | /R | x | 29.57 | = | 59.14
| A013J000 | H | AJUDANT LAMPISTA | 2 | /R | x | 25.36 | = | 50.72
|  |  | Subtotal mà d'obra | [6 empty] | 109.86
|  |  | Despeses auxiliars |  |  |  | 2 | % | 2.1972
|  |  | Cost directe | [6 empty] | 112.0572
|  |  | Despeses indirectes |  |  |  | 2.4 | % |  | 2.6894
|  |  | Total | [6 empty] | 114.7466
P-125 | JKV1RR06 | U | PROVES DE VENTIL·LACIÓ I ESTANQUEITAT D'INSTAL·LACIÓ DE GAS QUANT NO ES FA BUTLLETÍ PER VERIFICAR EL SEU CORRECTE FUNCIONAMENT I EL COMPLIMENT DE LA NORMATIVA VIGENT. INCLOU PETIT MATERIAL DE SUBSTITUCIÓ EN CAS QUE CALGUI. |  |  |  | Rend.: | 1 |  | 86.06
Mà d'obra
| A012J000 | H | OFICIAL 1A LAMPISTA | 1.5 | /R | x | 29.57 | = | 44.355
| A013J000 | H | AJUDANT LAMPISTA | 1.5 | /R | x | 25.36 | = | 38.04
|  |  | Subtotal mà d'obra | [6 empty] | 82.395
|  |  | Despeses auxiliars |  |  |  | 2 | % | 1.6479
|  |  | Cost directe | [6 empty] | 84.0429
|  |  | Despeses indirectes |  |  |  | 2.4 | % |  | 2.017
|  |  | Total | [6 empty] | 86.0599
P-126 | JKV1RR07 | U | PROVES PER LA REALITZACIÓ DE RITE, INCLOENT TOTES LES ACTUACIONS NECESSARIES QUE ESTABLEIX LA NORMATIVA. |  |  |  | Rend.: | 1 |  | 114.75
Mà d'obra
| A013J000 | H | AJUDANT LAMPISTA | 2 | /R | x | 25.36 | = | 50.72
| A012J000 | H | OFICIAL 1A LAMPISTA | 2 | /R | x | 29.57 | = | 59.14
|  |  | Subtotal mà d'obra | [6 empty] | 109.86
|  |  | Despeses auxiliars |  |  |  | 2 | % | 2.1972
|  |  | Cost directe | [6 empty] | 112.0572
|  |  | Despeses indirectes |  |  |  | 2.4 | % |  | 2.6894
|  |  | Total | [6 empty] | 114.7466
P-127 | K1R5Z001 | M2 | APLICACIÓ DE RATICIDA A L'INTERIOR D'EDIFICIS |  |  |  | Rend.: | 1 |  | 0.11
Mà d'obra
| A0121000 | H | OFICIAL 1A | 0.002 | /R | x | 23.11 | = | 0.04622
|  |  | Subtotal mà d'obra | [6 empty] | 0.04622
Material
| BRL2R000 | KG | PRODUCTE RATICIDA | 0.004 |  | x | 13.98 | = | 0.05592
|  |  | Subtotal material | [6 empty] | 0.05592
|  |  | Despeses auxiliars |  |  |  | 2 | % | 0.00092
|  |  | Cost directe | [6 empty] | 0.10306
|  |  | Despeses indirectes |  |  |  | 2.4 | % |  | 0.00247
|  |  | Total | [6 empty] | 0.10553
P-128 | K1R7RR04 | M2 | APLICACIÓ DE TRACTAMENT INSECTICIDA PER EMPRESA HOMOLOGADA A L'INTERIOR D'HABITATGE. INCLÒS CERTIFICAT DEL TRACTAMENT EFECTUAT. |  |  |  | Rend.: | 1 |  | 3.01
Mà d'obra
| A0150000 | H | MANOBRE ESPECIALISTA | 0.05 | /R | x | 24.69 | = | 1.2345
|  |  | Subtotal mà d'obra | [6 empty] | 1.2345
Maquinària
| CRL15100 | H | APARELL MANUAL DE PRESSIÓ PER A TRACTAMENTS FITOSANITARIS I HERBICIDES | 0.05 | /R | x | 22.6 | = | 1.13
|  |  | Subtotal maquinària | [6 empty] | 1.13
Material
| BRL21000 | KG | PRODUCTE INSECTICIDA | 0.02 |  | x | 27.43 | = | 0.5486
|  |  | Subtotal material | [6 empty] | 0.5486
|  |  | Despeses auxiliars |  |  |  | 2 | % | 0.02469
|  |  | Cost directe | [6 empty] | 2.9378
|  |  | Despeses indirectes |  |  |  | 2.4 | % |  | 0.07051
|  |  | Total | [6 empty] | 3.0083
P-129 | K1R7RR05 | U | DESRATITZACIÓ D'INTERIOR D'HABITATGE |  |  |  | Rend.: | 1 |  | 59.94
Mà d'obra
| A0150000 | H | MANOBRE ESPECIALISTA | 0.5 | /R | x | 24.69 | = | 12.345
|  |  | Subtotal mà d'obra | [6 empty] | 12.345
Material
| BRL2R000 | KG | PRODUCTE RATICIDA | 2.6 |  | x | 17.67 | = | 45.942
|  |  | Subtotal material | [6 empty] | 45.942
|  |  | Despeses auxiliars |  |  |  | 2 | % | 0.2469
|  |  | Cost directe | [6 empty] | 58.5339
|  |  | Despeses indirectes |  |  |  | 2.4 | % |  | 1.4048
|  |  | Total | [6 empty] | 59.9387
P-130 | K1RA16A7 | M2 | ESBROSSADA DE PLANTES I HERBES EN INTERIORS/EXTERIORS, AMB MITJANS MANUALS, PER A UNA ALÇÀRIA DE BROSSA <= 150 CM I CÀRREGA SOBRE CAMIÓ O CONTENIDOR |  |  |  | Rend.: | 1 |  | 1.36
Mà d'obra
| A0140000 | H | MANOBRE | 0.03 | /R | x | 19.22 | = | 0.5766
| A0150000 | H | MANOBRE ESPECIALISTA | 0.03 | /R | x | 19.97 | = | 0.5991
|  |  | Subtotal mà d'obra | [6 empty] | 1.1757
Maquinària
| CR112500 | H | DESBROSSADORA MANUAL DE BRAÇ AMB CAPÇAL DE FIL O DISC | 0.03 | /R | x | 4.15 | = | 0.1245
|  |  | Subtotal maquinària | [6 empty] | 0.1245
|  |  | Despeses auxiliars |  |  |  | 2 | % | 0.02351
|  |  | Cost directe | [6 empty] | 1.3237
|  |  | Despeses indirectes |  |  |  | 2.4 | % |  | 0.03177
|  |  | Total | [6 empty] | 1.3555
P-131 | K1RARR01 | M2 | ESBROSSADA DE PLANTES I HERBES EN PATIS, AMB MITJANS MANUALS, PER A UNA ALÇÀRIA DE BROSSA <= 150 CM I CÀRREGA SOBRE CAMIÓ O CONTENIDOR. INCLOU L'APLICACIÓ D'UN HERBICIDA CONVENCIONAL. |  |  |  | Rend.: | 1 |  | 1.65
Mà d'obra
| A0140000 | H | MANOBRE | 0.027 | /R | x | 23.88 | = | 0.64476
| A0150000 | H | MANOBRE ESPECIALISTA | 0.027 | /R | x | 24.69 | = | 0.66663
|  |  | Subtotal mà d'obra | [6 empty] | 1.3114
Maquinària
| CR112500 | H | DESBROSSADORA MANUAL DE BRAÇ AMB CAPÇAL DE FIL O DISC | 0.028 | /R | x | 5.59 | = | 0.15652
|  |  | Subtotal maquinària | [6 empty] | 0.15652
Material
| BRLA4000 | L | PRODUCTE HERBICIDA HORMONAL CONVENCIONAL | 0.01 |  | x | 11.99 | = | 0.1199
|  |  | Subtotal material | [6 empty] | 0.1199
|  |  | Despeses auxiliars |  |  |  | 2 | % | 0.02623
|  |  | Cost directe | [6 empty] | 1.614
|  |  | Despeses indirectes |  |  |  | 2.4 | % |  | 0.03874
|  |  | Total | [6 empty] | 1.6528
P-132 | K2153P01 | M | ARRENCADA DE CANALÓ DE RECOLLIDA D'AIGÜES AMB MITJANS MANUALS I CÀRREGA MANUAL DE RUNA SOBRE CAMIÓ O CONTENIDOR |  |  |  | Rend.: | 1 |  | 3.01
Mà d'obra
| A0140000 | H | MANOBRE | 0.15 | /R | x | 19.22 | = | 2.883
|  |  | Subtotal mà d'obra | [6 empty] | 2.883
|  |  | Despeses auxiliars |  |  |  | 2 | % | 0.05766
|  |  | Cost directe | [6 empty] | 2.9407
|  |  | Despeses indirectes |  |  |  | 2.4 | % |  | 0.07058
|  |  | Total | [6 empty] | 3.0112
P-133 | K2161511 | M2 | ENDERROC D'ENVÀ DE CERÀMICA DE 5 CM DE GRUIX, AMB MITJANS MANUALS I CÀRREGA MANUAL DE RUNA SOBRE CAMIÓ O CONTENIDOR |  |  |  | Rend.: | 1 |  | 5.82
Mà d'obra
| A0140000 | H | MANOBRE | 0.29 | /R | x | 19.22 | = | 5.5738
|  |  | Subtotal mà d'obra | [6 empty] | 5.5738
|  |  | Despeses auxiliars |  |  |  | 2 | % | 0.11148
|  |  | Cost directe | [6 empty] | 5.6853
|  |  | Despeses indirectes |  |  |  | 2.4 | % |  | 0.13645
|  |  | Total | [6 empty] | 5.8217
P-134 | K216RM01 | U | PA DE RECONSTRUCCIÓ D'ENVA DE CAMBRA DE BANY (TANCAMENT LATERAL BANYERA O D'ALTRES) INCLOENT, ENDERROC PUNTUAL I RECONSTRUCCIÓ D'ENVÀ, ARREBOSSAT I ENRAJOLAT AMB PECES SIMILARS A LES EXISTENTS, AMB MITJANS MANUALSI CÀRREGA MANUAL DE RUNA SOBRE CAMIÓ O CONTENIDOR |  |  |  | Rend.: | 1 |  | 85.06
Mà d'obra
| A0122000 | H | OFICIAL 1A PALETA | 1 | /R | x | 28.61 | = | 28.61
| A0150000 | H | MANOBRE ESPECIALISTA | 0.2 | /R | x | 24.69 | = | 4.938
| A0140000 | H | MANOBRE | 0.4 | /R | x | 23.88 | = | 9.552
| A0127000 | H | OFICIAL 1A COL·LOCADOR | 0.5 | /R | x | 28.61 | = | 14.305
|  |  | Subtotal mà d'obra | [6 empty] | 57.405
Maquinària
| C1704100 | H | MESCLADOR CONTINU AMB SITJA PER A MORTER PREPARAT A GRANEL | 0.035 | /R | x | 1.7 | = | 0.0595
| C200B000 | H | TALLADORA AMB DISC DE CARBORÚNDUM | 0.05 | /R | x | 3.98 | = | 0.199
|  |  | Subtotal maquinària | [6 empty] | 0.2585
Material
| B07102A0 | T | MORTER PER A RAM DE PALETA, CLASSE M 10 (10 N/MM2), A GRANEL, DE DESIGNACIÓ (G) SEGONS NORMA UNE-EN 998-2 | 0.008 |  | x | 47.52 | = | 0.38016
| B0512401 | T | CIMENT PÒRTLAND AMB FILLER CALCARI CEM II/B-L 32,5 R SEGONS UNE-EN 197-1, EN SACS | 0.0032 |  | x | 145.42 | = | 0.46534
| B0111000 | M3 | AIGUA | 0.0013 |  | x | 2.04 | = | 0.00265
| B0F85550 | U | SUPERMAÓ DE 500X250X50 MM, P/REVESTIR, CATEGORIA I, LD, SEGONS LA NORMA UNE-EN 771-1 | 8.0088 |  | x | 0.44 | = | 3.5239
| B05A2203 | KG | MATERIAL PER A REJUNTAT DE RAJOLES CERÀMIQUES CG2 SEGONS NORMA UNE-EN 13888, DE COLOR | 0.51 |  | x | 1.22 | = | 0.6222
| B0FH3173 | M2 | RAJOLA DE CERÀMICA PREMSADA ESMALTADA MAT, RAJOLA DE VALÈNCIA, DE FORMA RECTANGULAR O QUADRADA, DE 16 A 25 PECES/M2, PREU MITJÀ, GRUP BIII (UNE-EN 14411) | 1.1 |  | x | 12.34 | = | 13.574
| B0711013 | KG | ADHESIU CIMENTÓS TIPUS C1 E SEGONS NORMA UNE-EN 12004 | 4.9028 |  | x | 0.48 | = | 2.3533
|  |  | Subtotal material | [6 empty] | 20.9216
Element compost
| D0701821 | M3 | MORTER DE CIMENT PÒRTLAND AMB FILLER CALCARI CEM II/B-L I SORRA, AMB 380 KG/M3 DE CIMENT, AMB UNA PROPORCIÓ EN VOLUM 1:4 I 10 N/MM2 DE RESISTÈNCIA A COMPRESSIÓ, ELABORAT A L'OBRA | 0.0292 |  | x | 114.01 | = | 3.3291
|  |  | Subtotal element compost | [6 empty] | 3.3291
|  |  | Despeses auxiliars |  |  |  | 2 | % | 1.1481
|  |  | Cost directe | [6 empty] | 83.0622
|  |  | Despeses indirectes |  |  |  | 2.4 | % |  | 1.9935
|  |  | Total | [6 empty] | 85.0557
P-135 | K216RR02 | U | DESTAPIAMENT DE POSTA D'ACCÉS AMB MITJANS MANUALS I CÀRREGA MANUAL DE RUNA SOBRE CAMIÓ O CONTENIDOR |  |  |  | Rend.: | 1 |  | 134.59
Mà d'obra
| A0140000 | H | MANOBRE | 3 | /R | x | 23.88 | = | 71.64
| A0122000 | H | OFICIAL 1A PALETA | 2 | /R | x | 28.61 | = | 57.22
|  |  | Subtotal mà d'obra | [6 empty] | 128.86
|  |  | Despeses auxiliars |  |  |  | 2 | % | 2.5772
|  |  | Cost directe | [6 empty] | 131.4372
|  |  | Despeses indirectes |  |  |  | 2.4 | % |  | 3.1545
|  |  | Total | [6 empty] | 134.5917
P-136 | K216RR03 | U | TAPIAMENT O DESTAPIAMENT DE PORTA METÀL.LICA INCLÒS EL SEU MANTENIMENT, TAMBÉ SI CAL, EL DESMUNTATGE I NOU MUNTATGE DE LA PORTA INTERIOR DE FUSTA. |  |  |  | Rend.: | 1 |  | 168.8
Mà d'obra
| A0122000 | H | OFICIAL 1A PALETA | 1 | /R | x | 28.61 | = | 28.61
| A013F000 | H | AJUDANT MANYÀ | 2 | /R | x | 25.5 | = | 51
| A012F000 | H | OFICIAL 1A MANYÀ | 2 | /R | x | 29.06 | = | 58.12
| A0140000 | H | MANOBRE | 1 | /R | x | 23.88 | = | 23.88
|  |  | Subtotal mà d'obra | [6 empty] | 161.61
|  |  | Despeses auxiliars |  |  |  | 2 | % | 3.2322
|  |  | Cost directe | [6 empty] | 164.8422
|  |  | Despeses indirectes |  |  |  | 2.4 | % |  | 3.9562
|  |  | Total | [6 empty] | 168.7984
P-137 | K216RR04 | M2 | OBERTURA DE FINESTRA TAPIADA AMB MAÓ CERÀMIC DE 15 CM COM A MÀXIM, GRAU DE DIFICULTAT BAIX, AMB MITJANS MANUALSI CÀRREGA MANUAL DE RUNA SOBRE CAMIÓ O CONTENIDOR |  |  |  | Rend.: | 1 |  | 17.95
Mà d'obra
| A0140000 | H | MANOBRE | 0.6 | /R | x | 23.88 | = | 14.328
| A0121000 | H | OFICIAL 1A | 0.1 | /R | x | 28.61 | = | 2.861
|  |  | Subtotal mà d'obra | [6 empty] | 17.189
|  |  | Despeses auxiliars |  |  |  | 2 | % | 0.34378
|  |  | Cost directe | [6 empty] | 17.5328
|  |  | Despeses indirectes |  |  |  | 2.4 | % |  | 0.42079
|  |  | Total | [6 empty] | 17.9536
P-138 | K216RR05 | U | TAPIAMENT O DESTAPIAMENT DE DUES PORTES METÀL.LIQUES INCLÒS EL SEU MANTENIMENT, TAMBÉ EL DESMUNTATGE I NOU MUNTATGE DE LA PORTA INTERIOR DE FUSTA. |  |  |  | Rend.: | 1 |  | 253.2
Mà d'obra
| A0140000 | H | MANOBRE | 1.5 | /R | x | 23.88 | = | 35.82
| A013F000 | H | AJUDANT MANYÀ | 3 | /R | x | 25.5 | = | 76.5
| A0122000 | H | OFICIAL 1A PALETA | 1.5 | /R | x | 28.61 | = | 42.915
| A012F000 | H | OFICIAL 1A MANYÀ | 3 | /R | x | 29.06 | = | 87.18
|  |  | Subtotal mà d'obra | [6 empty] | 242.415
|  |  | Despeses auxiliars |  |  |  | 2 | % | 4.8483
|  |  | Cost directe | [6 empty] | 247.2633
|  |  | Despeses indirectes |  |  |  | 2.4 | % |  | 5.9343
|  |  | Total | [6 empty] | 253.1976
P-139 | K216RR06 | U | INCREMENT TAPIAMENT EN CAS DE LLAÇAMENT JUDICIAL. |  |  |  | Rend.: | 1 |  | 233.65
Mà d'obra
| A013F000 | H | AJUDANT MANYÀ | 0.5 | /R | x | 25.5 | = | 12.75
| A012F000 | H | OFICIAL 1A MANYÀ | 0.5 | /R | x | 29.06 | = | 14.53
| A0122000 | H | OFICIAL 1A PALETA | 0.5 | /R | x | 28.61 | = | 14.305
| A0140000 | H | MANOBRE | 0.5 | /R | x | 23.88 | = | 11.94
|  |  | Subtotal mà d'obra | [6 empty] | 53.525
Maquinària
| C1503000 | H | CAMIÓ GRUA | 3 | /R | x | 57.86 | = | 173.58
|  |  | Subtotal maquinària | [6 empty] | 173.58
|  |  | Despeses auxiliars |  |  |  | 2 | % | 1.0705
|  |  | Cost directe | [6 empty] | 228.1755
|  |  | Despeses indirectes |  |  |  | 2.4 | % |  | 5.4762
|  |  | Total | [6 empty] | 233.6517
P-140 | K216RR07 | M2 | TAPIAMENT DE FORATS (FINESTRES I TOT ESPAI SUSCEPTIBLES DE PERMETRE OCUPACIÓ IL·LEGAL), AMB ESTRUCTURA D'ACER FORMADA PER TUB RECTAMGULAR DE 20X40 MM QUE ES COLLARÀ ALS MARCS PER COL·LOCAR A SOBRE SOLDADA UNA PLANXA D'ACER DE 2 MM. L'ESTRUCTURA NOMÈS ES FARÀ SERVIR QUAN EL MARC SIGUI DE FUSTA. |  |  |  | Rend.: | 1 |  | 183.38
Mà d'obra
| A013F000 | H | AJUDANT MANYÀ | 2 | /R | x | 25.5 | = | 51
| A012F000 | H | OFICIAL 1A MANYÀ | 2 | /R | x | 29.06 | = | 58.12
|  |  | Subtotal mà d'obra | [6 empty] | 109.12
Material
| B0CHQ1C2 | M2 | PLANXA PERFORADA D'ACER GALVANITZAT DE 2 MM DE GRUIX, AMB PERFORACIONS CIRCULARS AL PORTELL I 15 A 25 % DE COEFICIENT DE PERFORACIÓ | 1.05 |  | x | 45.63 | = | 47.9115
| BAN51200 | M | BASTIMENT DE BASE DE TUB D'ACER GALVANITZAT DE SECCIÓ 40X20 MM | 4.1 |  | x | 4.31 | = | 17.671
| B0A61600 | U | TAC DE NILÓ DE 6 A 8 MM DE DIÀMETRE, AMB VIS | 10 |  | x | 0.22 | = | 2.2
|  |  | Subtotal material | [6 empty] | 67.7825
|  |  | Despeses auxiliars |  |  |  | 2 | % | 2.1824
|  |  | Cost directe | [6 empty] | 179.0849
|  |  | Despeses indirectes |  |  |  | 2.4 | % |  | 4.298
|  |  | Total | [6 empty] | 183.3829
P-141 | K216RR08 | M2 | DESTAPIAMENT DE FORATS (FINESTRES I TOT ESPAI SUSCEPTIBLES DE PERMETRE OCUPACIÓ IL·LEGAL), AMB ESTRUCTURA D'ACER FORMADA PER TUB RECTAMGULAR DE 20X40 MM QUE ES COLLARÀ ALS MARCS PER COL·LOCAR A SOBRE SOLDADA UNA PLANXA D'ACER DE 2 MM. |  |  |  | Rend.: | 1 |  | 56.99
Mà d'obra
| A013F000 | H | AJUDANT MANYÀ | 1 | /R | x | 25.5 | = | 25.5
| A012F000 | H | OFICIAL 1A MANYÀ | 1 | /R | x | 29.06 | = | 29.06
|  |  | Subtotal mà d'obra | [6 empty] | 54.56
|  |  | Despeses auxiliars |  |  |  | 2 | % | 1.0912
|  |  | Cost directe | [6 empty] | 55.6512
|  |  | Despeses indirectes |  |  |  | 2.4 | % |  | 1.3356
|  |  | Total | [6 empty] | 56.9868
P-142 | K216RR09 | U | ACTUACIÓ PUNTUAL PER ACCEDIR A L'HABITATGE AMB PORTA DE FERRO, INCLU ELS TREBALLS D'OBRIR I TANCAR I EL DESPLAÇAMENT. |  |  |  | Rend.: | 1 |  | 74.71
Mà d'obra
| A0122000 | H | OFICIAL 1A PALETA | 2.5 | /R | x | 28.61 | = | 71.525
|  |  | Subtotal mà d'obra | [6 empty] | 71.525
|  |  | Despeses auxiliars |  |  |  | 2 | % | 1.4305
|  |  | Cost directe | [6 empty] | 72.9555
|  |  | Despeses indirectes |  |  |  | 2.4 | % |  | 1.7509
|  |  | Total | [6 empty] | 74.7064
P-143 | K216RR10 | M2 | TAPIAMENT DE FORATS (FINESTRES I TOT ESPAI SUSCEPTIBLES DE PERMETRE OCUPACIÓ IL·LEGAL), AMB PLANXA D'ACER DE 2 MM QUE ES COLLARÀ ALS MARCS DE FUSTA. |  |  |  | Rend.: | 1 |  | 108.3
Mà d'obra
| A013F000 | H | AJUDANT MANYÀ | 1 | /R | x | 25.5 | = | 25.5
| A012F000 | H | OFICIAL 1A MANYÀ | 1 | /R | x | 29.06 | = | 29.06
|  |  | Subtotal mà d'obra | [6 empty] | 54.56
Material
| B0A61600 | U | TAC DE NILÓ DE 6 A 8 MM DE DIÀMETRE, AMB VIS | 10 |  | x | 0.22 | = | 2.2
| B0CHQ1C2 | M2 | PLANXA PERFORADA D'ACER GALVANITZAT DE 2 MM DE GRUIX, AMB PERFORACIONS CIRCULARS AL PORTELL I 15 A 25 % DE COEFICIENT DE PERFORACIÓ | 1.05 |  | x | 45.63 | = | 47.9115
|  |  | Subtotal material | [6 empty] | 50.1115
|  |  | Despeses auxiliars |  |  |  | 2 | % | 1.0912
|  |  | Cost directe | [6 empty] | 105.7627
|  |  | Despeses indirectes |  |  |  | 2.4 | % |  | 2.5383
|  |  | Total | [6 empty] | 108.301
P-144 | K2182231 | M2 | REPICAT D'ARREBOSSAT DE MORTER DE CIMENT, AMB MITJANS MANUALS I CÀRREGA MANUAL DE RUNA SOBRE CAMIÓ O CONTENIDOR |  |  |  | Rend.: | 1 |  | 12.04
Mà d'obra
| A0140000 | H | MANOBRE | 0.6 | /R | x | 19.22 | = | 11.532
|  |  | Subtotal mà d'obra | [6 empty] | 11.532
|  |  | Despeses auxiliars |  |  |  | 2 | % | 0.23064
|  |  | Cost directe | [6 empty] | 11.7626
|  |  | Despeses indirectes |  |  |  | 2.4 | % |  | 0.2823
|  |  | Total | [6 empty] | 12.0449
P-145 | K2182301 | M2 | REPICAT D'ENGUIXAT, AMB MITJANS MANUALS I CÀRREGA MANUAL DE RUNA SOBRE CAMIÓ O CONTENIDOR |  |  |  | Rend.: | 1 |  | 8.03
Mà d'obra
| A0140000 | H | MANOBRE | 0.4 | /R | x | 19.22 | = | 7.688
|  |  | Subtotal mà d'obra | [6 empty] | 7.688
|  |  | Despeses auxiliars |  |  |  | 2 | % | 0.15376
|  |  | Cost directe | [6 empty] | 7.8418
|  |  | Despeses indirectes |  |  |  | 2.4 | % |  | 0.1882
|  |  | Total | [6 empty] | 8.03
P-146 | K2183501 | M2 | ARRENCADA D'ENRAJOLAT EN PARAMENT VERTICAL, AMB MITJANS MANUALS I CÀRREGA MANUAL DE RUNA SOBRE CAMIÓ O CONTENIDOR |  |  |  | Rend.: | 1 |  | 9.23
Mà d'obra
| A0140000 | H | MANOBRE | 0.46 | /R | x | 19.22 | = | 8.8412
|  |  | Subtotal mà d'obra | [6 empty] | 8.8412
|  |  | Despeses auxiliars |  |  |  | 2 | % | 0.17682
|  |  | Cost directe | [6 empty] | 9.018
|  |  | Despeses indirectes |  |  |  | 2.4 | % |  | 0.21643
|  |  | Total | [6 empty] | 9.2345
P-147 | K218A210 | M2 | ENDERROC DE CEL RAS DE GUIX, AMB MITJANS MANUALS I CÀRREGA MANUAL SOBRE CAMIÓ O CONTENIDOR |  |  |  | Rend.: | 1 |  | 6.42
Mà d'obra
| A0140000 | H | MANOBRE | 0.32 | /R | x | 19.22 | = | 6.1504
|  |  | Subtotal mà d'obra | [6 empty] | 6.1504
|  |  | Despeses auxiliars |  |  |  | 2 | % | 0.12301
|  |  | Cost directe | [6 empty] | 6.2734
|  |  | Despeses indirectes |  |  |  | 2.4 | % |  | 0.15056
|  |  | Total | [6 empty] | 6.424
P-148 | K218RR09 | M2 | ARRENCADA D'EMPAPERAT I/O ENGANXINES EN PARAMENTS, AMB MITJANS MANUALS I CÀRREGA MANUAL DE RUNA SOBRE SAC O CONTENIDOR I TRANSPORT A L'ABOCADOR. |  |  |  | Rend.: | 1 |  | 6.83
Mà d'obra
| A0140000 | H | MANOBRE | 0.25 | /R | x | 23.88 | = | 5.97
| A0121000 | H | OFICIAL 1A | 0.02 | /R | x | 28.61 | = | 0.5722
|  |  | Subtotal mà d'obra | [6 empty] | 6.5422
|  |  | Despeses auxiliars |  |  |  | 2 | % | 0.13084
|  |  | Cost directe | [6 empty] | 6.673
|  |  | Despeses indirectes |  |  |  | 2.4 | % |  | 0.16015
|  |  | Total | [6 empty] | 6.8332
P-149 | K2192913 | M2 | ENDERROC DE SOLERA DE FORMIGÓ LLEUGERAMENT ARMAT, DE FINS A 15 CM DE GRUIX, AMB COMPRESSOR I CÀRREGA MANUAL DE RUNA SOBRE CAMIÓ O CONTENIDOR |  |  |  | Rend.: | 1 |  | 10.67
Mà d'obra
| A0150000 | H | MANOBRE ESPECIALISTA | 0.3 | /R | x | 19.97 | = | 5.991
| A0140000 | H | MANOBRE | 0.1 | /R | x | 19.22 | = | 1.922
|  |  | Subtotal mà d'obra | [6 empty] | 7.913
Maquinària
| C1101200 | H | COMPRESSOR AMB DOS MARTELLS PNEUMÀTICS | 0.15 | /R | x | 15.65 | = | 2.3475
|  |  | Subtotal maquinària | [6 empty] | 2.3475
|  |  | Despeses auxiliars |  |  |  | 2 | % | 0.15826
|  |  | Cost directe | [6 empty] | 10.4188
|  |  | Despeses indirectes |  |  |  | 2.4 | % |  | 0.25005
|  |  | Total | [6 empty] | 10.6688
P-150 | K2194421 | M2 | ARRENCADA DE PAVIMENT CERÀMIC, AMB MITJANS MANUALS I CÀRREGA MANUAL DE RUNA SOBRE CAMIÓ O CONTENIDOR |  |  |  | Rend.: | 1 |  | 6.02
Mà d'obra
| A0140000 | H | MANOBRE | 0.3 | /R | x | 19.22 | = | 5.766
|  |  | Subtotal mà d'obra | [6 empty] | 5.766
|  |  | Despeses auxiliars |  |  |  | 2 | % | 0.11532
|  |  | Cost directe | [6 empty] | 5.8813
|  |  | Despeses indirectes |  |  |  | 2.4 | % |  | 0.14115
|  |  | Total | [6 empty] | 6.0225
P-151 | K2194721 | M2 | ARRENCADA DE PAVIMENT DE TERRATZO, AMB MITJANS MANUALS I CÀRREGA MANUAL DE RUNA SOBRE CAMIÓ O CONTENIDOR |  |  |  | Rend.: | 1 |  | 8.03
Mà d'obra
| A0140000 | H | MANOBRE | 0.4 | /R | x | 19.22 | = | 7.688
|  |  | Subtotal mà d'obra | [6 empty] | 7.688
|  |  | Despeses auxiliars |  |  |  | 2 | % | 0.15376
|  |  | Cost directe | [6 empty] | 7.8418
|  |  | Despeses indirectes |  |  |  | 2.4 | % |  | 0.1882
|  |  | Total | [6 empty] | 8.03
P-152 | K2194B21 | M2 | ARRENCADA DE PAVIMENT LAMINAR, AMB MITJANS MANUALS I CÀRREGA MANUAL DE RUNA SOBRE CAMIÓ O CONTENIDOR |  |  |  | Rend.: | 1 |  | 5.02
Mà d'obra
| A0140000 | H | MANOBRE | 0.25 | /R | x | 19.22 | = | 4.805
|  |  | Subtotal mà d'obra | [6 empty] | 4.805
|  |  | Despeses auxiliars |  |  |  | 2 | % | 0.0961
|  |  | Cost directe | [6 empty] | 4.9011
|  |  | Despeses indirectes |  |  |  | 2.4 | % |  | 0.11763
|  |  | Total | [6 empty] | 5.0187
P-153 | K2195D24 | M2 | ARRENCADA DE RECRESCUT DEL PAVIMENT DE MORTER DE CIMENT, DE FINS A 5 CM DE GRUIX, AMB MITJANS MANUALS I CÀRREGA MANUAL DE RUNA SOBRE CAMIÓ O CONTENIDOR |  |  |  | Rend.: | 1 |  | 12.04
Mà d'obra
| A0140000 | H | MANOBRE | 0.6 | /R | x | 19.22 | = | 11.532
|  |  | Subtotal mà d'obra | [6 empty] | 11.532
|  |  | Despeses auxiliars |  |  |  | 2 | % | 0.23064
|  |  | Cost directe | [6 empty] | 11.7626
|  |  | Despeses indirectes |  |  |  | 2.4 | % |  | 0.2823
|  |  | Total | [6 empty] | 12.0449
P-154 | K2197221 | M | ARRENCADA DE SÒCOL DE FUSTA, AMB MITJANS MANUALS I CÀRREGA MANUAL DE RUNA SOBRE CAMIÓ O CONTENIDOR |  |  |  | Rend.: | 1 |  | 0.8
Mà d'obra
| A0140000 | H | MANOBRE | 0.04 | /R | x | 19.22 | = | 0.7688
|  |  | Subtotal mà d'obra | [6 empty] | 0.7688
|  |  | Despeses auxiliars |  |  |  | 2 | % | 0.01538
|  |  | Cost directe | [6 empty] | 0.78418
|  |  | Despeses indirectes |  |  |  | 2.4 | % |  | 0.01882
|  |  | Total | [6 empty] | 0.803
P-155 | K2197821 | M | ARRENCADA DE SÒCOL CERÀMIC O DE PEDRA, AMB MITJANS MANUALS I CÀRREGA MANUAL DE RUNA SOBRE CAMIÓ O CONTENIDOR |  |  |  | Rend.: | 1 |  | 1.2
Mà d'obra
| A0140000 | H | MANOBRE | 0.06 | /R | x | 19.22 | = | 1.1532
|  |  | Subtotal mà d'obra | [6 empty] | 1.1532
|  |  | Despeses auxiliars |  |  |  | 2 | % | 0.02306
|  |  | Cost directe | [6 empty] | 1.1763
|  |  | Despeses indirectes |  |  |  | 2.4 | % |  | 0.02823
|  |  | Total | [6 empty] | 1.2045
P-156 | K219RR01 | M | ARRENCADA DE TAPAJUNTS LLIS, AMB MITJANS MANUALS I CÀRREGA MANUAL DE RUNA SOBRE CAMIÓ O CONTENIDOR |  |  |  | Rend.: | 1 |  | 1.25
Mà d'obra
| A0140000 | H | MANOBRE | 0.05 | /R | x | 23.88 | = | 1.194
|  |  | Subtotal mà d'obra | [6 empty] | 1.194
|  |  | Despeses auxiliars |  |  |  | 2 | % | 0.02388
|  |  | Cost directe | [6 empty] | 1.2179
|  |  | Despeses indirectes |  |  |  | 2.4 | % |  | 0.02923
|  |  | Total | [6 empty] | 1.2471
P-157 | K219RR02 | M | ARRENCADA DE TAPAJUNTS LLIS AMB ENCAIX, AMB MITJANS MANUALS I CÀRREGA MANUAL DE RUNA SOBRE CAMIÓ O CONTENIDOR |  |  |  | Rend.: | 1 |  | 1.37
Mà d'obra
| A0140000 | H | MANOBRE | 0.055 | /R | x | 23.88 | = | 1.3134
|  |  | Subtotal mà d'obra | [6 empty] | 1.3134
|  |  | Despeses auxiliars |  |  |  | 2 | % | 0.02627
|  |  | Cost directe | [6 empty] | 1.3397
|  |  | Despeses indirectes |  |  |  | 2.4 | % |  | 0.03215
|  |  | Total | [6 empty] | 1.3718
P-158 | K21A1011 | U | ARRENCADA DE FULL I BASTIMENT DE FINESTRA AMB MITJANS MANUALS I CÀRREGA MANUAL SOBRE CAMIÓ O CONTENIDOR |  |  |  | Rend.: | 1 |  | 20.07
Mà d'obra
| A0140000 | H | MANOBRE | 1 | /R | x | 19.22 | = | 19.22
|  |  | Subtotal mà d'obra | [6 empty] | 19.22
|  |  | Despeses auxiliars |  |  |  | 2 | % | 0.3844
|  |  | Cost directe | [6 empty] | 19.6044
|  |  | Despeses indirectes |  |  |  | 2.4 | % |  | 0.47051
|  |  | Total | [6 empty] | 20.0749
P-159 | K21A2011 | U | ARRENCADA DE FULL I BASTIMENT DE BALCONERA AMB MITJANS MANUALS I CÀRREGA MANUAL SOBRE CAMIÓ O CONTENIDOR |  |  |  | Rend.: | 1 |  | 20.07
Mà d'obra
| A0140000 | H | MANOBRE | 1 | /R | x | 19.22 | = | 19.22
|  |  | Subtotal mà d'obra | [6 empty] | 19.22
|  |  | Despeses auxiliars |  |  |  | 2 | % | 0.3844
|  |  | Cost directe | [6 empty] | 19.6044
|  |  | Despeses indirectes |  |  |  | 2.4 | % |  | 0.47051
|  |  | Total | [6 empty] | 20.0749
P-160 | K21A3011 | U | ARRENCADA DE FULL I BASTIMENT DE PORTA INTERIOR AMB MITJANS MANUALS I CÀRREGA MANUAL SOBRE CAMIÓ O CONTENIDOR |  |  |  | Rend.: | 1 |  | 10.04
Mà d'obra
| A0140000 | H | MANOBRE | 0.5 | /R | x | 19.22 | = | 9.61
|  |  | Subtotal mà d'obra | [6 empty] | 9.61
|  |  | Despeses auxiliars |  |  |  | 2 | % | 0.1922
|  |  | Cost directe | [6 empty] | 9.8022
|  |  | Despeses indirectes |  |  |  | 2.4 | % |  | 0.23525
|  |  | Total | [6 empty] | 10.0374
P-161 | K21A3A1A | U | DESMUNTATGE DE FULLA, BASTIMENT I ACCESSORIS DE PORTA DE GRANS DIMENSIONS , DE 20 M2 COM A MÀXIM, AMB RECUPERACIÓ DE FERRAMENTES, AMB MITJANS MANUALS, APLEC DE MATERIAL PER A LA SEVA REUTILITZACIÓ O RESTAURACIÓ I CÀRREGA MANUAL DE RUNA SOBRE CAMIÓ O CONTENIDOR |  |  |  | Rend.: | 1 |  | 151.39
Mà d'obra
| A012A000 | H | OFICIAL 1A FUSTER | 1 | /R | x | 23.53 | = | 23.53
| A0140000 | H | MANOBRE | 4 | /R | x | 19.22 | = | 76.88
|  |  | Subtotal mà d'obra | [6 empty] | 100.41
Maquinària
| C1503000 | H | CAMIÓ GRUA | 1 | /R | x | 45.42 | = | 45.42
|  |  | Subtotal maquinària | [6 empty] | 45.42
|  |  | Despeses auxiliars |  |  |  | 2 | % | 2.0082
|  |  | Cost directe | [6 empty] | 147.8382
|  |  | Despeses indirectes |  |  |  | 2.4 | % |  | 3.5481
|  |  | Total | [6 empty] | 151.3863
P-162 | K21A3D1A | U | DESMUNTATGE DE FULLA, BASTIMENT I ACCESSORIS DE FINESTRÓ , DE FINS A 3 M2, AMB RECUPERACIÓ DE FERRAMENTES I FIXACIONS A PARAMENTS, AMB MITJANS MANUALS, APLEC DE MATERIAL PER A LA SEVA REUTILITZACIÓ O RESTAURACIÓ I CÀRREGA MANUAL DE RUNA SOBRE CAMIÓ O CONTENIDOR |  |  |  | Rend.: | 1 |  | 29.13
Mà d'obra
| A0140000 | H | MANOBRE | 0.9 | /R | x | 19.22 | = | 17.298
| A012A000 | H | OFICIAL 1A FUSTER | 0.45 | /R | x | 23.53 | = | 10.5885
|  |  | Subtotal mà d'obra | [6 empty] | 27.8865
|  |  | Despeses auxiliars |  |  |  | 2 | % | 0.55773
|  |  | Cost directe | [6 empty] | 28.4442
|  |  | Despeses indirectes |  |  |  | 2.4 | % |  | 0.68266
|  |  | Total | [6 empty] | 29.1269
P-163 | K21A3G1A | U | DESMUNTATGE DE FULLA, BASTIMENT I ACCESSORIS DE PARAVENT , DE FINS A 3 M2, AMB RECUPERACIÓ DE FERRAMENTES I FIXACIONS A PARAMENTS, AMB MITJANS MANUALS, APLEC DE MATERIAL PER A LA SEVA REUTILITZACIÓ O RESTAURACIÓ I CÀRREGA MANUAL DE RUNA SOBRE CAMIÓ O CONTENIDOR |  |  |  | Rend.: | 1 |  | 35.6
Mà d'obra
| A0140000 | H | MANOBRE | 1.1 | /R | x | 19.22 | = | 21.142
| A012A000 | H | OFICIAL 1A FUSTER | 0.55 | /R | x | 23.53 | = | 12.9415
|  |  | Subtotal mà d'obra | [6 empty] | 34.0835
|  |  | Despeses auxiliars |  |  |  | 2 | % | 0.68167
|  |  | Cost directe | [6 empty] | 34.7652
|  |  | Despeses indirectes |  |  |  | 2.4 | % |  | 0.83436
|  |  | Total | [6 empty] | 35.5995
P-164 | K21A5P11 | U | ARRENCADA DE PERSIANA ENROTLLABLE DE FINS A 3 M2, INCLOSOS MECANISMES I ACCESSORIS, AMB MITJANS MANUALS I CÀRREGA MANUAL SOBRE CAMIÓ O CONTENIDOR |  |  |  | Rend.: | 1 |  | 11.05
Mà d'obra
| A0121000 | H | OFICIAL 1A | 0.25 | /R | x | 23.11 | = | 5.7775
| A0140000 | H | MANOBRE | 0.25 | /R | x | 19.22 | = | 4.805
|  |  | Subtotal mà d'obra | [6 empty] | 10.5825
|  |  | Despeses auxiliars |  |  |  | 2 | % | 0.21165
|  |  | Cost directe | [6 empty] | 10.7942
|  |  | Despeses indirectes |  |  |  | 2.4 | % |  | 0.25906
|  |  | Total | [6 empty] | 11.0532
P-165 | K21A5R11 | U | ARRENCADA DE PORTA METÀL·LICA ENROTLLABLE DE FINS A 5 M2, INCLOSOS MECANISMES I ACCESSORIS, AMB MITJANS MANUALS I CÀRREGA MANUAL SOBRE CAMIÓ O CONTENIDOR |  |  |  | Rend.: | 1 |  | 22.42
Mà d'obra
| A013F000 | H | AJUDANT MANYÀ | 0.4 | /R | x | 20.57 | = | 8.228
| A012F000 | H | OFICIAL 1A MANYÀ | 0.4 | /R | x | 23.48 | = | 9.392
| A0140000 | H | MANOBRE | 0.2 | /R | x | 19.22 | = | 3.844
|  |  | Subtotal mà d'obra | [6 empty] | 21.464
|  |  | Despeses auxiliars |  |  |  | 2 | % | 0.42928
|  |  | Cost directe | [6 empty] | 21.8933
|  |  | Despeses indirectes |  |  |  | 2.4 | % |  | 0.52544
|  |  | Total | [6 empty] | 22.4187
P-166 | K21A6P1A | U | DESMUNTATGE DE PERSIANA DE LLIBRET DE DUES FULLES, DE FINS A 3 M2, AMB MITJANS MANUALS I APLEC PER A POSTERIOR APROFITAMENT |  |  |  | Rend.: | 1 |  | 15.63
Mà d'obra
| A0140000 | H | MANOBRE | 0.35 | /R | x | 19.22 | = | 6.727
| A012A000 | H | OFICIAL 1A FUSTER | 0.35 | /R | x | 23.53 | = | 8.2355
|  |  | Subtotal mà d'obra | [6 empty] | 14.9625
|  |  | Despeses auxiliars |  |  |  | 2 | % | 0.29925
|  |  | Cost directe | [6 empty] | 15.2618
|  |  | Despeses indirectes |  |  |  | 2.4 | % |  | 0.36628
|  |  | Total | [6 empty] | 15.628
P-167 | K21ARR05 | U | DESMUNTATGE PER A SUBSTITUCIÓ DE FULLA DE PORTA, D'UNA FULLA BATENT, DE FUSTA O METÀL·LICA, AMB MITJANS MANUALS I CÀRREGA MANUAL SOBRE CAMIÓ O CONTENIDOR |  |  |  | Rend.: | 1 |  | 8.61
Mà d'obra
| A012M000 | H | OFICIAL 1A MUNTADOR | 0.15 | /R | x | 29.57 | = | 4.4355
| A013M000 | H | AJUDANT MUNTADOR | 0.15 | /R | x | 25.4 | = | 3.81
|  |  | Subtotal mà d'obra | [6 empty] | 8.2455
|  |  | Despeses auxiliars |  |  |  | 2 | % | 0.16491
|  |  | Cost directe | [6 empty] | 8.4104
|  |  | Despeses indirectes |  |  |  | 2.4 | % |  | 0.20185
|  |  | Total | [6 empty] | 8.6123
P-168 | K21C2011 | M2 | ARRENCADA DE VIDRE COL·LOCAT SOBRE FUSTA, ACER O ALUMINI AMB LLISTÓ, AMB MITJANS MANUALS I CÀRREGA MANUAL DE RUNA SOBRE CAMIÓ O CONTENIDOR |  |  |  | Rend.: | 1 |  | 3.01
Mà d'obra
| A0140000 | H | MANOBRE | 0.15 | /R | x | 19.22 | = | 2.883
|  |  | Subtotal mà d'obra | [6 empty] | 2.883
|  |  | Despeses auxiliars |  |  |  | 2 | % | 0.05766
|  |  | Cost directe | [6 empty] | 2.9407
|  |  | Despeses indirectes |  |  |  | 2.4 | % |  | 0.07058
|  |  | Total | [6 empty] | 3.0112
P-169 | K21CRR01 | M2 | ARRENCADA DE VIDRE EN PORTA AMB MITJANS MANUALS I CÀRREGA MANUAL DE RUNA SOBRE CAMIÓ O CONTENIDOR |  |  |  | Rend.: | 1 |  | 8.1
Mà d'obra
| A012E000 | H | OFICIAL 1A VIDRIER | 0.15 | /R | x | 27.79 | = | 4.1685
| A0140000 | H | MANOBRE | 0.15 | /R | x | 23.88 | = | 3.582
|  |  | Subtotal mà d'obra | [6 empty] | 7.7505
|  |  | Despeses auxiliars |  |  |  | 2 | % | 0.15501
|  |  | Cost directe | [6 empty] | 7.9055
|  |  | Despeses indirectes |  |  |  | 2.4 | % |  | 0.18973
|  |  | Total | [6 empty] | 8.0952
P-170 | K21E1D11 | U | ARRENCADA D'INSTAL·LACIÓ D'AIRE CONDICIONAT AMB CONDUCTES, PER A CADA UNITAT DE 100 M2 DE SUPERFÍCIE SERVIDA PER LA INSTAL·LACIÓ, AMB MITJANS MANUALS I CÀRREGA MANUAL SOBRE CAMIÓ O CONTENIDOR |  |  |  | Rend.: | 1 |  | 219.24
Mà d'obra
| A013G000 | H | AJUDANT CALEFACTOR | 3 | /R | x | 20.46 | = | 61.38
| A012G000 | H | OFICIAL 1A CALEFACTOR | 3 | /R | x | 23.88 | = | 71.64
| A0140000 | H | MANOBRE | 4 | /R | x | 19.22 | = | 76.88
|  |  | Subtotal mà d'obra | [6 empty] | 209.9
|  |  | Despeses auxiliars |  |  |  | 2 | % | 4.198
|  |  | Cost directe | [6 empty] | 214.098
|  |  | Despeses indirectes |  |  |  | 2.4 | % |  | 5.1383
|  |  | Total | [6 empty] | 219.2364
P-171 | K21E3011 | U | ARRENCADA DE RADIADOR, AMB MITJANS MANUALS I CÀRREGA MANUAL SOBRE CAMIÓ O CONTENIDOR |  |  |  | Rend.: | 1 |  | 22.53
Mà d'obra
| A013G000 | H | AJUDANT CALEFACTOR | 0.4 | /R | x | 25.36 | = | 10.144
| A012G000 | H | OFICIAL 1A CALEFACTOR | 0.4 | /R | x | 28.57 | = | 11.428
|  |  | Subtotal mà d'obra | [6 empty] | 21.572
|  |  | Despeses auxiliars |  |  |  | 2 | % | 0.43144
|  |  | Cost directe | [6 empty] | 22.0034
|  |  | Despeses indirectes |  |  |  | 2.4 | % |  | 0.52808
|  |  | Total | [6 empty] | 22.5315
P-172 | K21E5M31 | U | DESMUNTATGE PER A SUBSTITUCIÓ D'EXTRACTOR DE CAMBRA DE BANY, DE DIÀMETRE <= 150 MM I CABAL <= 300 M3/H, AMB MITJANS MANUALS I CÀRREGA MANUAL SOBRE CAMIÓ O CONTENIDOR |  |  |  | Rend.: | 1 |  | 6.95
Mà d'obra
| A013G000 | H | AJUDANT CALEFACTOR | 0.15 | /R | x | 20.46 | = | 3.069
| A012G000 | H | OFICIAL 1A CALEFACTOR | 0.15 | /R | x | 23.88 | = | 3.582
|  |  | Subtotal mà d'obra | [6 empty] | 6.651
|  |  | Despeses auxiliars |  |  |  | 2 | % | 0.13302
|  |  | Cost directe | [6 empty] | 6.784
|  |  | Despeses indirectes |  |  |  | 2.4 | % |  | 0.16282
|  |  | Total | [6 empty] | 6.9468
P-173 | K21EA011 | M | ARRENCADA DE TUB D'INSTAL·LACIÓ DE CALEFACCIÓ, COL·LOCAT SUPERFICIALMENT, AMB MITJANS MANUALS I CÀRREGA MANUAL SOBRE CAMIÓ O CONTENIDOR |  |  |  | Rend.: | 1 |  | 4.63
Mà d'obra
| A012M000 | H | OFICIAL 1A MUNTADOR | 0.1 | /R | x | 23.88 | = | 2.388
| A013M000 | H | AJUDANT MUNTADOR | 0.1 | /R | x | 20.49 | = | 2.049
|  |  | Subtotal mà d'obra | [6 empty] | 4.437
|  |  | Despeses auxiliars |  |  |  | 2 | % | 0.08874
|  |  | Cost directe | [6 empty] | 4.5257
|  |  | Despeses indirectes |  |  |  | 2.4 | % |  | 0.10862
|  |  | Total | [6 empty] | 4.6344
P-174 | K21EF011 | U | ARRENCADA D'UNITAT EXTERIOR I SUPORTS DE SISTEMA D'AIRE CONDICIONAT, AMB MITJANS MANUALS I CÀRREGA MANUAL SOBRE CAMIÓ O CONTENIDOR |  |  |  | Rend.: | 1 |  | 115.74
Mà d'obra
| A012G000 | H | OFICIAL 1A CALEFACTOR | 1.8 | /R | x | 29.57 | = | 53.226
| A0140000 | H | MANOBRE | 0.5 | /R | x | 23.88 | = | 11.94
| A013G000 | H | AJUDANT CALEFACTOR | 1.8 | /R | x | 25.36 | = | 45.648
|  |  | Subtotal mà d'obra | [6 empty] | 110.814
|  |  | Despeses auxiliars |  |  |  | 2 | % | 2.2163
|  |  | Cost directe | [6 empty] | 113.0303
|  |  | Despeses indirectes |  |  |  | 2.4 | % |  | 2.7127
|  |  | Total | [6 empty] | 115.743
P-175 | K21EG011 | U | ARRENCADA D'UNITAT INTERIOR I SUPORTS DE SISTEMA D'AIRE CONDICIONAT TIPUS CONSOLA, AMB MITJANS MANUALS I CÀRREGA MANUAL SOBRE CAMIÓ O CONTENIDOR |  |  |  | Rend.: | 1 |  | 104.27
Mà d'obra
| A013G000 | H | AJUDANT CALEFACTOR | 1.6 | /R | x | 25.36 | = | 40.576
| A012G000 | H | OFICIAL 1A CALEFACTOR | 1.6 | /R | x | 29.57 | = | 47.312
| A0140000 | H | MANOBRE | 0.5 | /R | x | 23.88 | = | 11.94
|  |  | Subtotal mà d'obra | [6 empty] | 99.828
|  |  | Despeses auxiliars |  |  |  | 2 | % | 1.9966
|  |  | Cost directe | [6 empty] | 101.8246
|  |  | Despeses indirectes |  |  |  | 2.4 | % |  | 2.4438
|  |  | Total | [6 empty] | 104.2683
P-176 | K21ERR03 | U | ARRENCADA D'INSTAL·LACIÓ DE CALEFACCIÓ AMB TUBS I RADIADORS, PER A CADA UNITAT DE 100 M2 DE SUPERFÍCIE ÚTIL SERVIDA PER LA INSTAL·LACIÓ, AMB MITJANS MANUALS I CÀRREGA MANUAL SOBRE CAMIÓ O CONTENIDOR |  |  |  | Rend.: | 1 |  | 307.88
Mà d'obra
| A013G000 | H | AJUDANT CALEFACTOR | 4 | /R | x | 25.36 | = | 101.44
| A012G000 | H | OFICIAL 1A CALEFACTOR | 2.5 | /R | x | 29.57 | = | 73.925
| A0140000 | H | MANOBRE | 5 | /R | x | 23.88 | = | 119.4
|  |  | Subtotal mà d'obra | [6 empty] | 294.765
|  |  | Despeses auxiliars |  |  |  | 2 | % | 5.8953
|  |  | Cost directe | [6 empty] | 300.6603
|  |  | Despeses indirectes |  |  |  | 2.4 | % |  | 7.2158
|  |  | Total | [6 empty] | 307.8761
P-177 | K21ERR10 | U | DESMUNTATGE DE CALDERA MIXTA, AMB MITJANS MANUALS I CÀRREGA MANUAL SOBRE CONTENIDOR O CAMIÓ |  |  |  | Rend.: | 1 |  | 28.69
Mà d'obra
| A013G000 | H | AJUDANT CALEFACTOR | 0.5 | /R | x | 25.36 | = | 12.68
| A012G000 | H | OFICIAL 1A CALEFACTOR | 0.5 | /R | x | 29.57 | = | 14.785
|  |  | Subtotal mà d'obra | [6 empty] | 27.465
|  |  | Despeses auxiliars |  |  |  | 2 | % | 0.5493
|  |  | Cost directe | [6 empty] | 28.0143
|  |  | Despeses indirectes |  |  |  | 2.4 | % |  | 0.67234
|  |  | Total | [6 empty] | 28.6866
P-178 | K21J1011 | U | ARRENCADA D'INSTAL·LACIÓ DE DISTRIBUCIÓ D'AIGUA AMB TUBS, ACCESSORIS I AIXETES PER A CADA UNITAT DE 100 M2 DE SUPERFÍCIE SERVIDA PER LA INSTAL·LACIÓ, AMB MITJANS MANUALS I CÀRREGA MANUAL SOBRE CAMIÓ O CONTENIDOR |  |  |  | Rend.: | 1 |  | 227.31
Mà d'obra
| A013J000 | H | AJUDANT LAMPISTA | 3.6 | /R | x | 20.46 | = | 73.656
| A012J000 | H | OFICIAL 1A LAMPISTA | 1.2 | /R | x | 23.88 | = | 28.656
| A0140000 | H | MANOBRE | 6 | /R | x | 19.22 | = | 115.32
|  |  | Subtotal mà d'obra | [6 empty] | 217.632
|  |  | Despeses auxiliars |  |  |  | 2 | % | 4.3526
|  |  | Cost directe | [6 empty] | 221.9846
|  |  | Despeses indirectes |  |  |  | 2.4 | % |  | 5.3276
|  |  | Total | [6 empty] | 227.3123
P-179 | K21JA111 | U | ARRENCADA DE CISTERNA ALTA D'INODOR, SUPORT, AIXETES, MECANISMES I DESCONNEXIÓ DE LES XARXES D'AIGUA I D'EVACUACIÓ, AMB MITJANS MANUALS I CÀRREGA MANUAL DE RUNA SOBRE CAMIÓ O CONTENIDOR |  |  |  | Rend.: | 1 |  | 14.48
Mà d'obra
| A0140000 | H | MANOBRE | 0.1 | /R | x | 19.22 | = | 1.922
| A012J000 | H | OFICIAL 1A LAMPISTA | 0.5 | /R | x | 23.88 | = | 11.94
|  |  | Subtotal mà d'obra | [6 empty] | 13.862
|  |  | Despeses auxiliars |  |  |  | 2 | % | 0.27724
|  |  | Cost directe | [6 empty] | 14.1392
|  |  | Despeses indirectes |  |  |  | 2.4 | % |  | 0.33934
|  |  | Total | [6 empty] | 14.4786
P-180 | K21JB111 | U | ARRENCADA D'INODOR, ANCORATGES, AIXETES, MECANISMES, DESGUASSOS I DESCONNEXIÓ DE LES XARXES D'AIGUA I D'EVACUACIÓ, AMB MITJANS MANUALS I CÀRREGA MANUAL DE RUNA SOBRE CAMIÓ O CONTENIDOR |  |  |  | Rend.: | 1 |  | 14.24
Mà d'obra
| A0140000 | H | MANOBRE | 0.15 | /R | x | 19.22 | = | 2.883
| A012J000 | H | OFICIAL 1A LAMPISTA | 0.45 | /R | x | 23.88 | = | 10.746
|  |  | Subtotal mà d'obra | [6 empty] | 13.629
|  |  | Despeses auxiliars |  |  |  | 2 | % | 0.27258
|  |  | Cost directe | [6 empty] | 13.9016
|  |  | Despeses indirectes |  |  |  | 2.4 | % |  | 0.33364
|  |  | Total | [6 empty] | 14.2352
P-181 | K21JC111 | U | ARRENCADA DE BIDET, ANCORATGES, AIXETES, MECANISMES, DESGUASSOS I DESCONNEXIÓ DE LES XARXES D'AIGUA I D'EVACUACIÓ, AMB MITJANS MANUALS I CÀRREGA MANUAL DE RUNA SOBRE CAMIÓ O CONTENIDOR |  |  |  | Rend.: | 1 |  | 13.23
Mà d'obra
| A0140000 | H | MANOBRE | 0.1 | /R | x | 19.22 | = | 1.922
| A012J000 | H | OFICIAL 1A LAMPISTA | 0.45 | /R | x | 23.88 | = | 10.746
|  |  | Subtotal mà d'obra | [6 empty] | 12.668
|  |  | Despeses auxiliars |  |  |  | 2 | % | 0.25336
|  |  | Cost directe | [6 empty] | 12.9214
|  |  | Despeses indirectes |  |  |  | 2.4 | % |  | 0.31011
|  |  | Total | [6 empty] | 13.2315
P-182 | K21JD111 | U | ARRENCADA DE LAVABO, SUPORT, AIXETES, SIFÓ, DESGUASSOS I DESCONNEXIÓ DE LES XARXES D'AIGUA I D'EVACUACIÓ, AMB MITJANS MANUALS I CÀRREGA MANUAL DE RUNA SOBRE CAMIÓ O CONTENIDOR |  |  |  | Rend.: | 1 |  | 15.73
Mà d'obra
| A0140000 | H | MANOBRE | 0.1 | /R | x | 19.22 | = | 1.922
| A012J000 | H | OFICIAL 1A LAMPISTA | 0.55 | /R | x | 23.88 | = | 13.134
|  |  | Subtotal mà d'obra | [6 empty] | 15.056
|  |  | Despeses auxiliars |  |  |  | 2 | % | 0.30112
|  |  | Cost directe | [6 empty] | 15.3571
|  |  | Despeses indirectes |  |  |  | 2.4 | % |  | 0.36857
|  |  | Total | [6 empty] | 15.7257
P-183 | K21JE111 | U | ARRENCADA DE PLAT DE DUTXA, AIXETES, SIFÓ, DESGUASSOS I DESCONNEXIÓ DE LES XARXES D'AIGUA I D'EVACUACIÓ, AMB MITJANS MANUALS I CÀRREGA MANUAL DE RUNA SOBRE CAMIÓ O CONTENIDOR |  |  |  | Rend.: | 1 |  | 22.96
Mà d'obra
| A0140000 | H | MANOBRE | 0.15 | /R | x | 19.22 | = | 2.883
| A012J000 | H | OFICIAL 1A LAMPISTA | 0.8 | /R | x | 23.88 | = | 19.104
|  |  | Subtotal mà d'obra | [6 empty] | 21.987
|  |  | Despeses auxiliars |  |  |  | 2 | % | 0.43974
|  |  | Cost directe | [6 empty] | 22.4267
|  |  | Despeses indirectes |  |  |  | 2.4 | % |  | 0.53824
|  |  | Total | [6 empty] | 22.965
P-184 | K21JF111 | U | ARRENCADA DE BANYERA, AIXETES, SIFÓ, DESGUASSOS I DESCONNEXIÓ DE LES XARXES D'AIGUA I D'EVACUACIÓ, AMB MITJANS MANUALS I CÀRREGA MANUAL DE RUNA SOBRE CAMIÓ O CONTENIDOR |  |  |  | Rend.: | 1 |  | 28.96
Mà d'obra
| A012J000 | H | OFICIAL 1A LAMPISTA | 1 | /R | x | 23.88 | = | 23.88
| A0140000 | H | MANOBRE | 0.2 | /R | x | 19.22 | = | 3.844
|  |  | Subtotal mà d'obra | [6 empty] | 27.724
|  |  | Despeses auxiliars |  |  |  | 2 | % | 0.55448
|  |  | Cost directe | [6 empty] | 28.2785
|  |  | Despeses indirectes |  |  |  | 2.4 | % |  | 0.67868
|  |  | Total | [6 empty] | 28.9572
P-185 | K21JG111 | U | ARRENCADA D'AIGÜERA, SUPORT, AIXETES, SIFÓ, DESGUASSOS I DESCONNEXIÓ DE LES XARXES D'AIGUA I D'EVACUACIÓ, AMB MITJANS MANUALS I CÀRREGA MANUAL DE RUNA SOBRE CAMIÓ O CONTENIDOR |  |  |  | Rend.: | 1 |  | 12.99
Mà d'obra
| A0140000 | H | MANOBRE | 0.15 | /R | x | 19.22 | = | 2.883
| A012J000 | H | OFICIAL 1A LAMPISTA | 0.4 | /R | x | 23.88 | = | 9.552
|  |  | Subtotal mà d'obra | [6 empty] | 12.435
|  |  | Despeses auxiliars |  |  |  | 2 | % | 0.2487
|  |  | Cost directe | [6 empty] | 12.6837
|  |  | Despeses indirectes |  |  |  | 2.4 | % |  | 0.30441
|  |  | Total | [6 empty] | 12.9881
P-186 | K21JH111 | U | ARRENCADA DE SAFAREIG, SUPORT, AIXETES, SIFÓ, DESGUASSOS I DESCONNEXIÓ DE LES XARXES D'AIGUA I D'EVACUACIÓ, AMB MITJANS MANUALS I CÀRREGA MANUAL DE RUNA SOBRE CAMIÓ O CONTENIDOR |  |  |  | Rend.: | 1 |  | 12.99
Mà d'obra
| A0140000 | H | MANOBRE | 0.15 | /R | x | 19.22 | = | 2.883
| A012J000 | H | OFICIAL 1A LAMPISTA | 0.4 | /R | x | 23.88 | = | 9.552
|  |  | Subtotal mà d'obra | [6 empty] | 12.435
|  |  | Despeses auxiliars |  |  |  | 2 | % | 0.2487
|  |  | Cost directe | [6 empty] | 12.6837
|  |  | Despeses indirectes |  |  |  | 2.4 | % |  | 0.30441
|  |  | Total | [6 empty] | 12.9881
P-187 | K21JRR02 | U | ARRENCADA D'INSTAL·LACIÓ ELECTRICA EXISTENT, INCLÒS CAIXES, ARMARI, MECANISMES, LÍNIES, ACCESSORIS I ALTRES ELEMENTS. ES CONSIDERA PER UNITAT D'HABITATGE DE FINS A 100 M2 DE SUPERFÍCIE ÚTIL SERVIDA PER LA INSTAL·LACIÓ, AMB MITJANS MANUALS I CÀRREGA MANUAL SOBRE CAMIÓ O CONTENIDOR |  |  |  | Rend.: | 1 |  | 343.86
Mà d'obra
| A013H000 | H | AJUDANT ELECTRICISTA | 5 | /R | x | 25.36 | = | 126.8
| A012H000 | H | OFICIAL 1A ELECTRICISTA | 2 | /R | x | 29.57 | = | 59.14
| A0140000 | H | MANOBRE | 6 | /R | x | 23.88 | = | 143.28
|  |  | Subtotal mà d'obra | [6 empty] | 329.22
|  |  | Despeses auxiliars |  |  |  | 2 | % | 6.5844
|  |  | Cost directe | [6 empty] | 335.8044
|  |  | Despeses indirectes |  |  |  | 2.4 | % |  | 8.0593
|  |  | Total | [6 empty] | 343.8637
P-188 | K21JRR07 | U | ARRENCADA D'AIXETA AMB MITJANS MANUALS I CÀRREGA MANUAL SOBRE SAC O CONTENIDOR I TRANSPORT A L'ABOCADOR. |  |  |  | Rend.: | 1 |  | 11.03
Mà d'obra
| A012J000 | H | OFICIAL 1A LAMPISTA | 0.1 | /R | x | 29.57 | = | 2.957
| A013J000 | H | AJUDANT LAMPISTA | 0.3 | /R | x | 25.36 | = | 7.608
|  |  | Subtotal mà d'obra | [6 empty] | 10.565
|  |  | Despeses auxiliars |  |  |  | 2 | % | 0.2113
|  |  | Cost directe | [6 empty] | 10.7763
|  |  | Despeses indirectes |  |  |  | 2.4 | % |  | 0.25863
|  |  | Total | [6 empty] | 11.0349
P-189 | K21JRR08 | U | ARRENCADA DE DESGUÀS I/O SIFÓ AMB MITJANS MANUALS I CÀRREGA MANUAL SOBRE SAC O CONTENIDOR I TRANSPORT A L'ABOCADOR. |  |  |  | Rend.: | 1 |  | 8.39
Mà d'obra
| A013J000 | H | AJUDANT LAMPISTA | 0.2 | /R | x | 25.36 | = | 5.072
| A012J000 | H | OFICIAL 1A LAMPISTA | 0.1 | /R | x | 29.57 | = | 2.957
|  |  | Subtotal mà d'obra | [6 empty] | 8.029
|  |  | Despeses auxiliars |  |  |  | 2 | % | 0.16058
|  |  | Cost directe | [6 empty] | 8.1896
|  |  | Despeses indirectes |  |  |  | 2.4 | % |  | 0.19655
|  |  | Total | [6 empty] | 8.3861
P-190 | K21JRR11 | U | DESMUNTATGE D'ESCALFADOR D'AIGUA, ACCESSORIS I DESCONNEXIÓ DE LES XARXES D'AIGUA, AMB MITJANS MANUALS I CÀRREGA MANUAL SOBRE CONTENIDOR O CAMIÓ |  |  |  | Rend.: | 1 |  | 28.69
Mà d'obra
| A012J000 | H | OFICIAL 1A LAMPISTA | 0.5 | /R | x | 29.57 | = | 14.785
| A013J000 | H | AJUDANT LAMPISTA | 0.5 | /R | x | 25.36 | = | 12.68
|  |  | Subtotal mà d'obra | [6 empty] | 27.465
|  |  | Despeses auxiliars |  |  |  | 2 | % | 0.5493
|  |  | Cost directe | [6 empty] | 28.0143
|  |  | Despeses indirectes |  |  |  | 2.4 | % |  | 0.67234
|  |  | Total | [6 empty] | 28.6866
P-191 | K21KRR01 | U | ARRENCADA PUNTUAL DE TUBS I ACCESSORIS D'INSTAL·LACIÓ DE GAS SUPERFICIAL, INCLOU TREURE BOMBONA, TUB DE GOMA, ARRENCAR TRAM CURT DE TUB I POSAR TAP) AMB MITJANS MANUALS I CÀRREGA MANUAL SOBRE CAMIÓ O CONTENIDOR |  |  |  | Rend.: | 1 |  | 86.12
Mà d'obra
| A013M000 | H | AJUDANT MUNTADOR | 1.5 | /R | x | 25.4 | = | 38.1
| A012M000 | H | OFICIAL 1A MUNTADOR | 1.5 | /R | x | 29.57 | = | 44.355
|  |  | Subtotal mà d'obra | [6 empty] | 82.455
|  |  | Despeses auxiliars |  |  |  | 2 | % | 1.6491
|  |  | Cost directe | [6 empty] | 84.1041
|  |  | Despeses indirectes |  |  |  | 2.4 | % |  | 2.0185
|  |  | Total | [6 empty] | 86.1226
P-192 | K2RA85A0 | M3 | DEPOSICIÓ CONTROLADA A CENTRE DE SELECCIÓ I TRANSFERÈNCIA DE RESIDUS BARREJATS NO ESPECIALS AMB UNA DENSITAT 0,43 T/M3, PROCEDENTS DE CONSTRUCCIÓ O DEMOLICIÓ, AMB CODI 170904 SEGONS LA LLISTA EUROPEA DE RESIDUS (ORDEN MAM/304/2002) |  |  |  | Rend.: | 1 |  | 33.02
Material
| B2RA85A0 | T | DEPOSICIÓ CONTROLADA A CENTRE DE SELECCIÓ I TRANSFERÈNCIA DE RESIDUS BARREJATS NO ESPECIALS AMB UNA DENSITAT 0,43 T/M3, PROCEDENTS DE CONSTRUCCIÓ O DEMOLICIÓ, AMB CODI 170904 SEGONS LA LLISTA EUROPEA DE RESIDUS (ORDEN MAM/304/2002) | 0.43 |  | x | 75 | = | 32.25
|  |  | Subtotal material | [6 empty] | 32.25
|  |  | Cost directe | [6 empty] | 32.25
|  |  | Despeses indirectes |  |  |  | 2.4 | % |  | 0.774
|  |  | Total | [6 empty] | 33.024
P-193 | K51RFBFL | U | SUBSTITUCIÓ PUNTUAL DE RAJOLA DE CERÀMICA NATURAL FINA DE COLOR VERMELL, DE 28X14 CM, COL·LOCADA AMB MORTER MIXT 1:2:10, CÀRREGA MANUAL DE RUNA SOBRE CAMIÓ O CONTENIDOR |  |  |  | Rend.: | 1 |  | 9.25
Mà d'obra
| A0122000 | H | OFICIAL 1A PALETA | 0.2 | /R | x | 23.11 | = | 4.622
| A0140000 | H | MANOBRE | 0.2 | /R | x | 19.22 | = | 3.844
|  |  | Subtotal mà d'obra | [6 empty] | 8.466
Maquinària
| C1RA2500 | M3 | SUBMINISTRAMENT DE CONTENIDOR METÀL·LIC DE 5 M3 DE CAPACITAT I RECOLLIDA AMB RESIDUS INERTS O NO ESPECIALS | 0.002 | /R | x | 22.61 | = | 0.04522
|  |  | Subtotal maquinària | [6 empty] | 0.04522
Material
| B0FG3JA3 | U | RAJOLA CERÀMICA FINA DE FORMA RECTANGULAR I ELABORACIÓ MECÀNICA, DE 28X14X1 CM, DE COLOR VERMELL | 1 |  | x | 0.15 | = | 0.15
| B2RA73G0 | T | DEPOSICIÓ CONTROLADA A DIPÒSIT AUTORITZAT, AMB CÀNON SOBRE LA DEPOSICIÓ CONTROLADA DELS RESIDUS DE LA CONSTRUCCIÓ NO INCLÒS, DE RESIDUS BARREJATS INERTS AMB UNA DENSITAT 1,0 T/M3, PROCEDENTS DE CONSTRUCCIÓ O DEMOLICIÓ, AMB CODI 170107 SEGONS LA LLISTA EUROPEA DE RESIDUS (ORDEN MAM/304/2002) | 0.0025 |  | x | 18 | = | 0.045
|  |  | Subtotal material | [6 empty] | 0.195
Element compost
| D070A4D1 | M3 | MORTER MIXT DE CIMENT PÒRTLAND AMB FILLER CALCARI CEM II/B-L, CALÇ I SORRA, AMB 200 KG/M3 DE CIMENT, AMB UNA PROPORCIÓ EN VOLUM 1:2:10 I 2,5 N/MM2 DE RESISTÈNCIA A COMPRESSIÓ, ELABORAT A L'OBRA | 0.001 |  | x | 157.5871 | = | 0.15759
|  |  | Subtotal element compost | [6 empty] | 0.15759
|  |  | Despeses auxiliars |  |  |  | 2 | % | 0.16932
|  |  | Cost directe | [6 empty] | 9.0331
|  |  | Despeses indirectes |  |  |  | 2.4 | % |  | 0.2168
|  |  | Total | [6 empty] | 9.2499
P-194 | K51RR000 | M2 | REJUNTAT DE PAVIMENT DE TERRAT AMB BEURADA PER A PAVIMENTS BLANCA |  |  |  | Rend.: | 1 |  | 2.97
Mà d'obra
| A0140000 | H | MANOBRE | 0.06 | /R | x | 19.22 | = | 1.1532
|  |  | Subtotal mà d'obra | [6 empty] | 1.1532
Material
| B9CZ1000 | KG | BEURADA BLANCA | 2 |  | x | 0.86 | = | 1.72
|  |  | Subtotal material | [6 empty] | 1.72
|  |  | Despeses auxiliars |  |  |  | 2 | % | 0.02306
|  |  | Cost directe | [6 empty] | 2.8963
|  |  | Despeses indirectes |  |  |  | 2.4 | % |  | 0.06951
|  |  | Total | [6 empty] | 2.9658
P-195 | K52RU008 | M2 | REPÀS DE COBERTA, AMB NETEJA DE CANALS DE MATOLLS I RUNA, SUBSTITUCIÓ DE TEULES TRENCADES AMB TEULA ÀRAB ENVELLIDA, EN UNA PROPORCIÓ DE 5 U/M2, RECOL·LOCACIÓ TEULES MOGUDES, PRESA D'UNA DE CADA CINC FILADES AMB MORTER DE CIMENT 1:8 I CÀRREGA MANUAL DE RUNA SOBRE CAMIÓ O CONTENIDOR |  |  |  | Rend.: | 1 |  | 16.45
Mà d'obra
| A0122000 | H | OFICIAL 1A PALETA | 0.4 | /R | x | 23.11 | = | 9.244
| A0140000 | H | MANOBRE | 0.2 | /R | x | 19.22 | = | 3.844
|  |  | Subtotal mà d'obra | [6 empty] | 13.088
Material
| B52219N0 | U | TEULA ÀRAB DE CERÀMICA DE FABRICACIÓ MECÀNICA COLOR ENVELLIT, DE 30 PECES/M2, COM A MÀXIM | 5 |  | x | 0.47 | = | 2.35
|  |  | Subtotal material | [6 empty] | 2.35
Element compost
| D0701461 | M3 | MORTER DE CIMENT PÒRTLAND AMB FILLER CALCARI CEM II/B-L I SORRA, AMB 200 KG/M3 DE CIMENT, AMB UNA PROPORCIÓ EN VOLUM 1:8 I 2,5 N/MM2 DE RESISTÈNCIA A COMPRESSIÓ, ELABORAT A L'OBRA | 0.005 |  | x | 72.1209 | = | 0.3606
|  |  | Subtotal element compost | [6 empty] | 0.3606
|  |  | Despeses auxiliars |  |  |  | 2 | % | 0.26176
|  |  | Cost directe | [6 empty] | 16.0604
|  |  | Despeses indirectes |  |  |  | 2.4 | % |  | 0.38545
|  |  | Total | [6 empty] | 16.4458
P-196 | K5615E40 | M2 | LLUERNES DE PLAQUES DE POLICARBONAT CEL·LULAR DE 10 MM DE GRUIX I 4 PARETS, DE 600 MM D'AMPLÀRIA I TRACTAMENT PER A L'ABSORCIÓ DE LA RADIACIÓ ULTRAVIOLADA A LES DUES CARES, AMB SUPORTS DE PERFIL D'ALUMINI I JUNTS D'ESTANQUEÏTAT, COL·LOCAT |  |  |  | Rend.: | 1 |  | 108.19
Mà d'obra
| A0127000 | H | OFICIAL 1A COL·LOCADOR | 1.4 | /R | x | 23.11 | = | 32.354
| A0137000 | H | AJUDANT COL·LOCADOR | 0.7 | /R | x | 20.49 | = | 14.343
|  |  | Subtotal mà d'obra | [6 empty] | 46.697
Material
| B56Z0005 | M2 | PERFILERIA I ELEMENTS AUXILIARS PER A LLUERNES DE PLAQUES DE POLICARBONAT DE 8 A 12 MM DE GRUIX | 1 |  | x | 18.3 | = | 18.3
| B0CA5E40 | M2 | PLACA DE POLICARBONAT CEL·LULAR DE 10 MM DE GRUIX I 4 PARETS, DE 600 MM D'AMPLÀRIA I TRACTAMENT PER A L'ABSORCIÓ DE LA RADIACIÓ ULTRAVIOLADA A LES DUES CARES | 1 |  | x | 39.72 | = | 39.72
|  |  | Subtotal material | [6 empty] | 58.02
|  |  | Despeses auxiliars |  |  |  | 2 | % | 0.93394
|  |  | Cost directe | [6 empty] | 105.6509
|  |  | Despeses indirectes |  |  |  | 2.4 | % |  | 2.5356
|  |  | Total | [6 empty] | 108.1866
P-197 | K5ZJ1D8P | M | CANAL EXTERIOR DE SECCIÓ SEMICIRCULAR DE PVC RÍGID, DE DIÀMETRE 200 MM, COL·LOCADA AMB PECES ESPECIALS I CONNECTADA AL BAIXANT |  |  |  | Rend.: | 1 |  | 45.4
Mà d'obra
| A0122000 | H | OFICIAL 1A PALETA | 0.4 | /R | x | 28.61 | = | 11.444
| A0140000 | H | MANOBRE | 0.2 | /R | x | 23.88 | = | 4.776
|  |  | Subtotal mà d'obra | [6 empty] | 16.22
Material
| B5ZZJLPT | U | VIS D'ACER GALVANITZAT DE 5,4X65 MM, AMB JUNTS DE METALL I GOMA I TAC DE NILÓ DE DIÀMETRE 8/10 MM | 4.4 |  | x | 0.25 | = | 1.1
| B5ZHBD80 | U | GANXO I SUPORT DE PVC PER A CANAL DE PVC RÍGID, DE D 200 MM | 2 |  | x | 7.11 | = | 14.22
| B5ZH1D80 | M | CANAL EXTERIOR DE SECCIÓ SEMICIRCULAR DE PVC RÍGID, DE DIÀMETRE 200 MM | 1.2995 |  | x | 9.6 | = | 12.4752
|  |  | Subtotal material | [6 empty] | 27.7952
|  |  | Despeses auxiliars |  |  |  | 2 | % | 0.3244
|  |  | Cost directe | [6 empty] | 44.3396
|  |  | Despeses indirectes |  |  |  | 2.4 | % |  | 1.0641
|  |  | Total | [6 empty] | 45.4037
P-198 | K614QM1S | M2 | ENVÀ RECOLZAT DIVISORI DE 5 CM DE GRUIX, DE SUPERMAÓ DE 500X250X50 MM, LD, CATEGORIA I, SEGONS LA NORMA UNE-EN 771-1, PER A REVESTIR, COL·LOCAT AMB MORTER PER A RAM DE PALETA INDUSTRIALITZAT M 10 (10 N/MM2) DE DESIGNACIÓ (G) SEGONS LA NORMA UNE-EN 998-2 |  |  |  | Rend.: | 1 |  | 14.18
Mà d'obra
| A0150000 | H | MANOBRE ESPECIALISTA | 0.0035 | /R | x | 19.97 | = | 0.0699
| A0140000 | H | MANOBRE | 0.14 | /R | x | 19.22 | = | 2.6908
| A0122000 | H | OFICIAL 1A PALETA | 0.36 | /R | x | 23.11 | = | 8.3196
|  |  | Subtotal mà d'obra | [6 empty] | 11.0803
Maquinària
| C1704100 | H | MESCLADOR CONTINU AMB SITJA PER A MORTER PREPARAT A GRANEL | 0.035 | /R | x | 1.7 | = | 0.0595
|  |  | Subtotal maquinària | [6 empty] | 0.0595
Material
| B0F85550 | U | SUPERMAÓ DE 500X250X50 MM, P/REVESTIR, CATEGORIA I, LD, SEGONS LA NORMA UNE-EN 771-1 | 7.45 |  | x | 0.31 | = | 2.3095
| B0111000 | M3 | AIGUA | 0.0017 |  | x | 1.63 | = | 0.00277
| B07102A0 | T | MORTER PER A RAM DE PALETA, CLASSE M 10 (10 N/MM2), A GRANEL, DE DESIGNACIÓ (G) SEGONS NORMA UNE-EN 998-2 | 0.0053 |  | x | 32.89 | = | 0.17432
|  |  | Subtotal material | [6 empty] | 2.4866
|  |  | Despeses auxiliars |  |  |  | 2 | % | 0.22161
|  |  | Cost directe | [6 empty] | 13.848
|  |  | Despeses indirectes |  |  |  | 2.4 | % |  | 0.33235
|  |  | Total | [6 empty] | 14.1803
P-199 | K6528A4A | M2 | ENVÀ DE PLAQUES DE GUIX LAMINAT FORMAT PER ESTRUCTURA SENZILLA NORMAL AMB PERFILERIA DE PLANXA D'ACER GALVANITZAT, AMB UN GRUIX TOTAL DE L'ENVÀ DE 73 MM, MUNTANTS CADA 400 MM DE 48 MM D'AMPLÀRIA I CANALS DE 48 MM D'AMPLÀRIA, 1 PLACA HIDRÒFUGA (H) DE 12,5 MM DE GRUIX EN CADA CARA, FIXADES MECÀNICAMENT |  |  |  | Rend.: | 1 |  | 47.44
Mà d'obra
| A0127000 | H | OFICIAL 1A COL·LOCADOR | 0.32 | /R | x | 28.61 | = | 9.1552
| A0137000 | H | AJUDANT COL·LOCADOR | 0.1 | /R | x | 25.4 | = | 2.54
|  |  | Subtotal mà d'obra | [6 empty] | 11.6952
Material
| B0A4A400 | CU | VISOS GALVANITZATS | 0.12 |  | x | 3.57 | = | 0.4284
| B6B11211 | M | MUNTANT DE PLANXA D'ACER GALVANITZAT, EN PARAMENTS VERTICALS AMB PERFILS 48 MM D'AMPLÀRIA | 3.675 |  | x | 1.08 | = | 3.969
| B6B12211 | M | CANAL DE PLANXA D'ACER GALVANITZAT, EN PARAMENTS HORITZONTALS AMB PERFILS 48 MM D'AMPLÀRIA | 0.9975 |  | x | 1.05 | = | 1.0474
| B6BZ1A10 | M | BANDA ACÚSTICA AUTOADHESIVA FINS A 50 MM D'AMPLÀRIA PER A JUNTS DE PLAQUES DE GUIX LAMINAT | 0.47 |  | x | 0.71 | = | 0.3337
| B0A44000 | CU | VISOS PER A PLAQUES DE GUIX LAMINAT | 0.42 |  | x | 11.5 | = | 4.83
| B7J500ZZ | KG | MASSILLA PER A JUNT DE PLAQUES DE CARTRÓ-GUIX | 0.8 |  | x | 1.37 | = | 1.096
| B7JZ00E1 | M | CINTA DE PAPER RESISTENT PER A JUNTS DE PLAQUES DE GUIX LAMINAT | 4 |  | x | 0.04 | = | 0.16
| B0A61600 | U | TAC DE NILÓ DE 6 A 8 MM DE DIÀMETRE, AMB VIS | 6 |  | x | 0.22 | = | 1.32
| B0CC2310 | M2 | PLACA DE GUIX LAMINAT HIDRÒFUGA (H) I GRUIX 12,5 MM, SEGONS LA NORMA UNE-EN 520 | 2.06 |  | x | 10.3 | = | 21.218
|  |  | Subtotal material | [6 empty] | 34.4025
|  |  | Despeses auxiliars |  |  |  | 2 | % | 0.2339
|  |  | Cost directe | [6 empty] | 46.3316
|  |  | Despeses indirectes |  |  |  | 2.4 | % |  | 1.112
|  |  | Total | [6 empty] | 47.4435
P-200 | K7J5RR01 | U | SEGELLAT DE CUINA COMPOSTA PER PLACA DE COCCIÓ, AIGÜERA I TAULELL AMB MASSILLA DE SILICONA NEUTRA MONOCOMPONENT, APLICADA AMB PISTOLA MANUAL, PRÈVIA NETEJA I BUIDAT DEL MATERIAL EXISTENT ALS JUNTS |  |  |  | Rend.: | 1 |  | 30.47
Mà d'obra
| A0127000 | H | OFICIAL 1A COL·LOCADOR | 1 | /R | x | 28.61 | = | 28.61
|  |  | Subtotal mà d'obra | [6 empty] | 28.61
Material
| B7JZ1010 | DM3 | IMPRIMACIÓ PRÈVIA PER A SEGELLATS DE MASSILLA DE SILICONA NEUTRA | 0.0021 |  | x | 26.24 | = | 0.0551
| B7J50010 | DM3 | MASSILLA PER A SEGELLATS, D'APLICACIÓ AMB PISTOLA, DE BASE SILICONA NEUTRA MONOCOMPONENT | 0.021 |  | x | 24.75 | = | 0.51975
|  |  | Subtotal material | [6 empty] | 0.57485
|  |  | Despeses auxiliars |  |  |  | 2 | % | 0.5722
|  |  | Cost directe | [6 empty] | 29.757
|  |  | Despeses indirectes |  |  |  | 2.4 | % |  | 0.71417
|  |  | Total | [6 empty] | 30.4712
P-201 | K7J5RR10 | UT | SEGELLAT DE SANITARIS, AMB MASSILLA DE SILICONA NEUTRA MONOCOMPONENT, APLICADA AMB PISTOLA MANUAL, AMB BUIDAT I NETEJA PRÈVIA DEL MATERIAL EXISTENT EN ELS JUNTS. (EN CAS QUE ALGUNA PEÇA DEL BANY S'HAGI COL·LOCAT NOVA S'ENTÉN QUE AQUESTA JA TÉ EL SEGELLAT INCORPORAT, PER TANT, S'HAURÀ D'APLICAR EL PERCENTATGE CORRESPONENT). |  |  |  | Rend.: | 1 |  | 43.27
Mà d'obra
| A0127000 | H | OFICIAL 1A COL·LOCADOR | 0.6 | /R | x | 28.61 | = | 17.166
|  |  | Subtotal mà d'obra | [6 empty] | 17.166
Material
| B7J50010 | DM3 | MASSILLA PER A SEGELLATS, D'APLICACIÓ AMB PISTOLA, DE BASE SILICONA NEUTRA MONOCOMPONENT | 1 |  | x | 24.75 | = | 24.75
|  |  | Subtotal material | [6 empty] | 24.75
|  |  | Despeses auxiliars |  |  |  | 2 | % | 0.34332
|  |  | Cost directe | [6 empty] | 42.2593
|  |  | Despeses indirectes |  |  |  | 2.4 | % |  | 1.0142
|  |  | Total | [6 empty] | 43.2735
P-202 | K7P11111 | M | TRACTAMENT DEL NIVELL D'HUMITAT CAPIL·LAR EN PARAMENT VERTICAL D'OBRA CERÀMICA MASSISSA DE <= 30 CM DE GRUIX, A UNA CARA, MITJANÇANT INJECCIÓ, AMB PRODUCTE HIDROFUGANT, AMB 25 PERFORACIONS PERPENDICULARS A LA BASE DEL MUR, A PORTELL I INCLINADES CAP AL TERRA, PER METRO, INCLINADES 30° CAP AL TERRA, EQUIDISTANTS 20 CM, DE 20 MM DE DIÀMETRE, AMB UNA FONDÀRIA DE 2/3CM DEL GRUIX DEL MUR, NETEJA DELS ORIFICIS I INJECCIÓ FINS A LA SATURACIÓ AMB BROQUETS DE PRESSIÓ ALTA DE PRODUCTE HIDROFUGANT DE BASE ÀCID SILÍCIC I HIDROFUGANT I OBTURAMENT AMB MORTER MIXT 1:2:10 |  |  |  | Rend.: | 1 |  | 95.77
Mà d'obra
| A0121000 | H | OFICIAL 1A | 1.25 | /R | x | 23.11 | = | 28.8875
| A0140000 | H | MANOBRE | 1.25 | /R | x | 19.22 | = | 24.025
|  |  | Subtotal mà d'obra | [6 empty] | 52.9125
Maquinària
| CZ182000 | H | EQUIP PER A INJECCIÓ A PRESSIÓ AMB BROQUETS DE PRESSIÓ ALTA PER A PRODUCTE HIDROFUGANT | 1.25 | /R | x | 9.25 | = | 11.5625
|  |  | Subtotal maquinària | [6 empty] | 11.5625
Material
| B75A2200 | L | PRODUCTE HIDROFUGANT DE BASE ÀCID SILÍCIC I HIDROFUGANT | 3.5 |  | x | 7.76 | = | 27.16
|  |  | Subtotal material | [6 empty] | 27.16
Element compost
| D070A4D1 | M3 | MORTER MIXT DE CIMENT PÒRTLAND AMB FILLER CALCARI CEM II/B-L, CALÇ I SORRA, AMB 200 KG/M3 DE CIMENT, AMB UNA PROPORCIÓ EN VOLUM 1:2:10 I 2,5 N/MM2 DE RESISTÈNCIA A COMPRESSIÓ, ELABORAT A L'OBRA | 0.0053 |  | x | 157.5871 | = | 0.83521
|  |  | Subtotal element compost | [6 empty] | 0.83521
|  |  | Despeses auxiliars |  |  |  | 2 | % | 1.0582
|  |  | Cost directe | [6 empty] | 93.5285
|  |  | Despeses indirectes |  |  |  | 2.4 | % |  | 2.2447
|  |  | Total | [6 empty] | 95.7731
P-203 | K7PZEA01 | M2 | EL·LIMINACIÓ DE REVESTIMENT HIDRATAT PER ESCATAT AMB MITJANS MANUALS I MECÀNICS D'ARREBOSSAT DE MORTER DE CALÇ, PORTLAND O GUIX, EN PARAMENT VERTICAL, POSTERIOR RASPATLLAT FI DE TOTA LA SUPERFÍCIE |  |  |  | Rend.: | 1 |  | 28.74
Mà d'obra
| A0122000 | H | OFICIAL 1A PALETA | 0.65 | /R | x | 23.11 | = | 15.0215
| A0140000 | H | MANOBRE | 0.65 | /R | x | 19.22 | = | 12.493
|  |  | Subtotal mà d'obra | [6 empty] | 27.5145
|  |  | Despeses auxiliars |  |  |  | 2 | % | 0.55029
|  |  | Cost directe | [6 empty] | 28.0648
|  |  | Despeses indirectes |  |  |  | 2.4 | % |  | 0.67355
|  |  | Total | [6 empty] | 28.7383
P-204 | K7PZRIA0 | M2 | ARREBOSSAT REGLEJAT PER A OPERACIONS DE DRENATGE SOBRE PARAMENT VERTICAL INTERIOR, A 3,00 M D'ALÇÀRIA, COM A MÀXIM, AMB MORTER PORÓS DRENANT, REMOLINAT I LLISCAT, AMB CIMENT BLANC DE RAM DE PALETA 22,5 X |  |  |  | Rend.: | 1 |  | 127.55
Mà d'obra
| A0122000 | H | OFICIAL 1A PALETA | 1.45 | /R | x | 28.61 | = | 41.4845
| A0140000 | H | MANOBRE | 1.45 | /R | x | 23.88 | = | 34.626
|  |  | Subtotal mà d'obra | [6 empty] | 76.1105
Material
| B051E201 | T | CIMENT BLANC DE RAM DE PALETA BL 22,5 X SEGONS UNE 80305, EN SACS | 0.0032 |  | x | 225.62 | = | 0.72198
| B071D000 | KG | MORTER PORÓS DRENANT DE CIMENT BLANC I ADDITIU INCLUSOR D'AIRE | 33.48 |  | x | 1.38 | = | 46.2024
|  |  | Subtotal material | [6 empty] | 46.9244
|  |  | Despeses auxiliars |  |  |  | 2 | % | 1.5222
|  |  | Cost directe | [6 empty] | 124.5571
|  |  | Despeses indirectes |  |  |  | 2.4 | % |  | 2.9894
|  |  | Total | [6 empty] | 127.5465
P-205 | K81131E4 | M2 | ARREBOSSAT REGLEJAT SOBRE PARAMENT VERTICAL INTERIOR, A 3,00 M D'ALÇÀRIA, COM A MÀXIM, AMB MORTER DE CIMENT 1:4, REMOLINAT I LLISCAT AMB CIMENT PÒRTLAND AMB FILLER CALCARI 32,5 R |  |  |  | Rend.: | 1 |  | 36.5
Mà d'obra
| A0122000 | H | OFICIAL 1A PALETA | 0.77 | /R | x | 28.61 | = | 22.0297
| A0140000 | H | MANOBRE | 0.385 | /R | x | 23.88 | = | 9.1938
|  |  | Subtotal mà d'obra | [6 empty] | 31.2235
Material
| B0512401 | T | CIMENT PÒRTLAND AMB FILLER CALCARI CEM II/B-L 32,5 R SEGONS UNE-EN 197-1, EN SACS | 0.0032 |  | x | 145.42 | = | 0.46534
|  |  | Subtotal material | [6 empty] | 0.46534
Element compost
| D0701821 | M3 | MORTER DE CIMENT PÒRTLAND AMB FILLER CALCARI CEM II/B-L I SORRA, AMB 380 KG/M3 DE CIMENT, AMB UNA PROPORCIÓ EN VOLUM 1:4 I 10 N/MM2 DE RESISTÈNCIA A COMPRESSIÓ, ELABORAT A L'OBRA | 0.0292 |  | x | 114.01 | = | 3.3291
|  |  | Subtotal element compost | [6 empty] | 3.3291
|  |  | Despeses auxiliars |  |  |  | 2 | % | 0.62447
|  |  | Cost directe | [6 empty] | 35.6424
|  |  | Despeses indirectes |  |  |  | 2.4 | % |  | 0.85542
|  |  | Total | [6 empty] | 36.4978
P-206 | K8122112 | M2 | ENGUIXAT REGLEJAT SOBRE PARAMENT VERTICAL INTERIOR, A 3,00 M D'ALÇÀRIA, COM A MÀXIM, AMB GUIX B1, ACABAT LLISCAT AMB GUIX C6 SEGONS LA NORMA UNE-EN 13279-1 |  |  |  | Rend.: | 1 |  | 11.56
Mà d'obra
| A0129000 | H | OFICIAL 1A GUIXAIRE | 0.253 | /R | x | 23.11 | = | 5.8468
| A0149000 | H | MANOBRE GUIXAIRE | 0.127 | /R | x | 19.22 | = | 2.4409
|  |  | Subtotal mà d'obra | [6 empty] | 8.2878
Material
| B0521200 | KG | GUIX DE DESIGNACIÓ C6/20/2, SEGONS LA NORMA UNE-EN 13279-1 | 0.798 |  | x | 0.12 | = | 0.09576
|  |  | Subtotal material | [6 empty] | 0.09576
Element compost
| D07J1100 | M3 | PASTA DE GUIX B1 | 0.0235 |  | x | 116.3902 | = | 2.7352
|  |  | Subtotal element compost | [6 empty] | 2.7352
|  |  | Despeses auxiliars |  |  |  | 2 | % | 0.16576
|  |  | Cost directe | [6 empty] | 11.2845
|  |  | Despeses indirectes |  |  |  | 2.4 | % |  | 0.27083
|  |  | Total | [6 empty] | 11.5553
P-207 | K8251338 | M2 | ENRAJOLAT DE PARAMENT VERTICAL INTERIOR A UNA ALÇÀRIA <= 3 M AMB RAJOLA DE CERÀMICA SIMILAR A L'EXISTENT, DE 16 A 25 PECES/M2 COL·LOCADES AMB ADHESIU PER A RAJOLA CERÀMICA C1 E (UNE-EN 12004) I REJUNTAT AMB BEURADA CG2 (UNE-EN 13888) |  |  |  | Rend.: | 1 |  | 30.7
Mà d'obra
| A0140000 | H | MANOBRE | 0.12 | /R | x | 23.88 | = | 2.8656
| A0127000 | H | OFICIAL 1A COL·LOCADOR | 0.36 | /R | x | 28.61 | = | 10.2996
|  |  | Subtotal mà d'obra | [6 empty] | 13.1652
Material
| B0711013 | KG | ADHESIU CIMENTÓS TIPUS C1 E SEGONS NORMA UNE-EN 12004 | 4.9028 |  | x | 0.48 | = | 2.3533
| B05A2203 | KG | MATERIAL PER A REJUNTAT DE RAJOLES CERÀMIQUES CG2 SEGONS NORMA UNE-EN 13888, DE COLOR | 0.51 |  | x | 1.22 | = | 0.6222
| B0FH3173 | M2 | RAJOLA DE CERÀMICA PREMSADA ESMALTADA MAT, RAJOLA DE VALÈNCIA, DE FORMA RECTANGULAR O QUADRADA, DE 16 A 25 PECES/M2, PREU MITJÀ, GRUP BIII (UNE-EN 14411) | 1.1 |  | x | 12.34 | = | 13.574
|  |  | Subtotal material | [6 empty] | 16.5495
|  |  | Despeses auxiliars |  |  |  | 2 | % | 0.2633
|  |  | Cost directe | [6 empty] | 29.978
|  |  | Despeses indirectes |  |  |  | 2.4 | % |  | 0.71947
|  |  | Total | [6 empty] | 30.6975
P-208 | K825RM01 | M2 | REPARACIÓ PUNTUAL D'ENRAJOLAT DE PARAMENT VERTICAL INTERIOR A UNA ALÇÀRIA <= 3 M, RETIRANT LES RAJOLES TRENCADES, ELIMINANT RESTES DE MORTER I REFENT L'ENRAJOLAT AMB RAJOLA CERÀMICA SIMILAR A L'EXISTENT, COL·LOCADES AMB ADHESIU PER A RAJOLA CERÀMICA C1 E (UNE-EN 12004) I REJUNTAT AMB BEURADA CG2 (UNE-EN 13888), INCLÒS LA CÀRREGA DE RUNA A CAMIÓ O CONTENIDOR. |  |  |  | Rend.: | 1 |  | 56.42
Mà d'obra
| A0140000 | H | MANOBRE | 0.72 | /R | x | 23.88 | = | 17.1936
| A0127000 | H | OFICIAL 1A COL·LOCADOR | 0.72 | /R | x | 28.61 | = | 20.5992
|  |  | Subtotal mà d'obra | [6 empty] | 37.7928
Material
| B0FH3173 | M2 | RAJOLA DE CERÀMICA PREMSADA ESMALTADA MAT, RAJOLA DE VALÈNCIA, DE FORMA RECTANGULAR O QUADRADA, DE 16 A 25 PECES/M2, PREU MITJÀ, GRUP BIII (UNE-EN 14411) | 1.1 |  | x | 12.34 | = | 13.574
| B0711013 | KG | ADHESIU CIMENTÓS TIPUS C1 E SEGONS NORMA UNE-EN 12004 | 4.9028 |  | x | 0.48 | = | 2.3533
| B05A2203 | KG | MATERIAL PER A REJUNTAT DE RAJOLES CERÀMIQUES CG2 SEGONS NORMA UNE-EN 13888, DE COLOR | 0.51 |  | x | 1.22 | = | 0.6222
|  |  | Subtotal material | [6 empty] | 16.5495
|  |  | Despeses auxiliars |  |  |  | 2 | % | 0.75586
|  |  | Cost directe | [6 empty] | 55.0982
|  |  | Despeses indirectes |  |  |  | 2.4 | % |  | 1.3224
|  |  | Total | [6 empty] | 56.4206
P-209 | K825RM02 | U | PA D'ENRAJOLAT DE PARAMENT VERTICAL INTERIOR A UNA ALÇÀRIA MÀXIMA DE 2.10 M, EN COMPLIMENT DE MÍNIMS D'HABITABILITAT, ELIMINANT EL REVESTIMENT EXISTENT I RESTES DE MORTER, REFENT L'ENRAJOLAT AMB RAJOLA CERÀMICA SIMILAR A L'EXISTENT, COL·LOCADES AMB ADHESIU PER A RAJOLA CERÀMICA C1 E (UNE-EN 12004) I REJUNTAT AMB BEURADA CG2 (UNE-EN 13888), INCLÒS LA CÀRREGA DE RUNA A CAMIÓ O CONTENIDOR. AMB UN MÀXIM DE 4.20 M2. |  |  |  | Rend.: | 1 |  | 127.41
Mà d'obra
| A0127000 | H | OFICIAL 1A COL·LOCADOR | 1.51 | /R | x | 28.61 | = | 43.2011
| A0140000 | H | MANOBRE | 0.67 | /R | x | 23.88 | = | 15.9996
|  |  | Subtotal mà d'obra | [6 empty] | 59.2007
Material
| B0711013 | KG | ADHESIU CIMENTÓS TIPUS C1 E SEGONS NORMA UNE-EN 12004 | 20 |  | x | 0.48 | = | 9.6
| B0FH3173 | M2 | RAJOLA DE CERÀMICA PREMSADA ESMALTADA MAT, RAJOLA DE VALÈNCIA, DE FORMA RECTANGULAR O QUADRADA, DE 16 A 25 PECES/M2, PREU MITJÀ, GRUP BIII (UNE-EN 14411) | 4.2 |  | x | 12.34 | = | 51.828
| B05A2203 | KG | MATERIAL PER A REJUNTAT DE RAJOLES CERÀMIQUES CG2 SEGONS NORMA UNE-EN 13888, DE COLOR | 2.14 |  | x | 1.22 | = | 2.6108
|  |  | Subtotal material | [6 empty] | 64.0388
|  |  | Despeses auxiliars |  |  |  | 2 | % | 1.184
|  |  | Cost directe | [6 empty] | 124.4235
|  |  | Despeses indirectes |  |  |  | 2.4 | % |  | 2.9862
|  |  | Total | [6 empty] | 127.4097
P-210 | K8443220 | M2 | CEL RAS CONTINU DE PLAQUES DE GUIX LAMINAT TIPUS ESTÀNDARD (A), PER A REVESTIR, DE 12,5 MM DE GRUIX I VORA AFINADA (BA), AMB ENTRAMAT ESTRUCTURA SENZILLA D'ACER GALVANITZAT FORMAT PER PERFILS COL·LOCATS CADA 600 MM FIXATS AL SOSTRE MITJANÇANT VARETA DE SUSPENSIÓ CADA 1,2 M , PER A UNA ALÇÀRIA DE CEL RAS DE 4 M COM A MÀXIM |  |  |  | Rend.: | 1 |  | 29.98
Mà d'obra
| A0137000 | H | AJUDANT COL·LOCADOR | 0.4 | /R | x | 20.49 | = | 8.196
| A0127000 | H | OFICIAL 1A COL·LOCADOR | 0.4 | /R | x | 23.11 | = | 9.244
|  |  | Subtotal mà d'obra | [6 empty] | 17.44
Material
| B7J500ZZ | KG | MASSILLA PER A JUNT DE PLAQUES DE CARTRÓ-GUIX | 0.4725 |  | x | 1.07 | = | 0.50558
| B84Z5610 | M2 | ENTRAMAT D'ESTRUCTURA SENZILLA D'ACER GALVANITZAT PER A CEL RAS CONTINU DE PLAQUES DE GUIX LAMINAT FORMAT PER PERFILS COL·LOCATS CADA 600 MM COM A MÀXIM , PER A FIXAR AL SOSTRE MITJANÇANT VARETA DE SUSPENSIÓ CADA 1,2 M, PER A SUPORTAR UNA CÀRREGA DE FINS A 15 KG | 1 |  | x | 4.67 | = | 4.67
| B0A44000 | CU | VISOS PER A PLAQUES DE GUIX LAMINAT | 0.18 |  | x | 9.3 | = | 1.674
| B0CC1310 | M2 | PLACA DE GUIX LAMINAT ESTÀNDARD (A) I GRUIX 12,5 MM, SEGONS LA NORMA UNE-EN 520 | 1.03 |  | x | 4.38 | = | 4.5114
| B7JZ00E1 | M | CINTA DE PAPER RESISTENT PER A JUNTS DE PLAQUES DE GUIX LAMINAT | 1.89 |  | x | 0.07 | = | 0.1323
|  |  | Subtotal material | [6 empty] | 11.4933
|  |  | Despeses auxiliars |  |  |  | 2 | % | 0.3488
|  |  | Cost directe | [6 empty] | 29.2821
|  |  | Despeses indirectes |  |  |  | 2.4 | % |  | 0.70277
|  |  | Total | [6 empty] | 29.9848
P-211 | K844RR01 | M2 | TAPAT DE FORATS EN PARAMENTS VERTICALS I HORITZONTALS PROVOCATS PER TACS, CLAUS O SIMILARS A L'INTERIOR DE L'HABITATGE. |  |  |  | Rend.: | 1 |  | 0.7
Mà d'obra
| A013D000 | H | AJUDANT PINTOR | 0.025 | /R | x | 25.4 | = | 0.635
|  |  | Subtotal mà d'obra | [6 empty] | 0.635
Material
| B7J5RR01 | KG | MASSILLA PER A REPARACIÓ PUNTUAL DE FORATS EN PARAMENTS DE GUIX. | 0.01 |  | x | 3.95 | = | 0.0395
|  |  | Subtotal material | [6 empty] | 0.0395
|  |  | Despeses auxiliars |  |  |  | 2 | % | 0.0127
|  |  | Cost directe | [6 empty] | 0.6872
|  |  | Despeses indirectes |  |  |  | 2.4 | % |  | 0.01649
|  |  | Total | [6 empty] | 0.70369
P-212 | K865RS02 | U | LATERAL EN MOBLES DE CUINA BAIXOS AMB TAULER AGLOMERAT DE FIBRES DE FUSTA I RESINES SINTÈTIQUES D'ALTA DENSITAT, ACABAT AMB MELAMINA A LES 2 CARES, DE 19 MM DE GRUIX TREBALLAT AL TALLER, COL·LOCAT ADHERIT SOBRE PARAMENT VERTICAL. |  |  |  | Rend.: | 1 |  | 27.98
Mà d'obra
| A012A000 | H | OFICIAL 1A FUSTER | 0.3 | /R | x | 29.12 | = | 8.736
| A013A000 | H | AJUDANT FUSTER | 0.3 | /R | x | 25.6 | = | 7.68
|  |  | Subtotal mà d'obra | [6 empty] | 16.416
Material
| B0911000 | KG | ADHESIU D'APLICACIÓ A DUES CARES DE CAUTXÚ SINTÈTIC | 0.1 |  | x | 5.49 | = | 0.549
| B0CUU230 | M2 | TAULER AGLOMERAT DE FIBRES DE FUSTA I RESINES SINTÈTIQUES D'ALTA DENSITAT, ACABAT AMB MELAMINA A LES 2 CARES, DE 19 MM DE GRUIX | 1 |  | x | 10.03 | = | 10.03
|  |  | Subtotal material | [6 empty] | 10.579
|  |  | Despeses auxiliars |  |  |  | 2 | % | 0.32832
|  |  | Cost directe | [6 empty] | 27.3233
|  |  | Despeses indirectes |  |  |  | 2.4 | % |  | 0.65576
|  |  | Total | [6 empty] | 27.9791
P-213 | K865RS03 | U | APLACAT DELS BAIXOS MOBLE SOTA AIGÜERA AMB TAULER AGLOMERAT DE FIBRES DE FUSTA I RESINES SINTÈTIQUES D'ALTA DENSITAT, ACABAT AMB MELAMINA A LES 2 CARES, DE 19 MM DE GRUIX TREBALLAT AL TALLER, COL·LOCAT ADHERIT |  |  |  | Rend.: | 1 |  | 22.26
Mà d'obra
| A012A000 | H | OFICIAL 1A FUSTER | 0.2 | /R | x | 29.12 | = | 5.824
| A013A000 | H | AJUDANT FUSTER | 0.2 | /R | x | 25.6 | = | 5.12
|  |  | Subtotal mà d'obra | [6 empty] | 10.944
Material
| B0911000 | KG | ADHESIU D'APLICACIÓ A DUES CARES DE CAUTXÚ SINTÈTIC | 0.1 |  | x | 5.49 | = | 0.549
| B0CUU230 | M2 | TAULER AGLOMERAT DE FIBRES DE FUSTA I RESINES SINTÈTIQUES D'ALTA DENSITAT, ACABAT AMB MELAMINA A LES 2 CARES, DE 19 MM DE GRUIX | 1 |  | x | 10.03 | = | 10.03
|  |  | Subtotal material | [6 empty] | 10.579
|  |  | Despeses auxiliars |  |  |  | 2 | % | 0.21888
|  |  | Cost directe | [6 empty] | 21.7419
|  |  | Despeses indirectes |  |  |  | 2.4 | % |  | 0.52181
|  |  | Total | [6 empty] | 22.2637
P-214 | K874SE00 | M2 | PASSIVAT DE PERFILS LAMINATS DETERIORATS AMB RASPALLAT PREVI I APLICACIÓ POSTERIOR DE 2 CAPES D'IMPRIMACIÓ ANTICORROSIVA I PONT D'UNIÓ DE RESINES EPOXI I CIMENT |  |  |  | Rend.: | 1 |  | 37.93
Mà d'obra
| A0122000 | H | OFICIAL 1A PALETA | 0.55 | /R | x | 23.11 | = | 12.7105
| A0140000 | H | MANOBRE | 0.055 | /R | x | 19.22 | = | 1.0571
|  |  | Subtotal mà d'obra | [6 empty] | 13.7676
Material
| B0717000 | KG | MORTER POLIMÈRIC DE CIMENT AMB RESINES EPOXI PER A IMPRIMACIÓ ANTICORROSIVA I PONT D'UNIÓ | 4.0005 |  | x | 5.75 | = | 23.0029
|  |  | Subtotal material | [6 empty] | 23.0029
|  |  | Despeses auxiliars |  |  |  | 2 | % | 0.27535
|  |  | Cost directe | [6 empty] | 37.0458
|  |  | Despeses indirectes |  |  |  | 2.4 | % |  | 0.8891
|  |  | Total | [6 empty] | 37.9349
P-215 | K877RM01 | U | PA DE REJUNTAT DE PARAMENTS DE BANY, DE RAJOLA CERÀMICA, AMB BEURADA CG2 SEGONS NORMA UNE 13888, AMB BUIDAT I NETEJA PRÈVIA DELS MATERIALS EXISTENTS EN ELS JUNTS, INCLOU EL REOMPLERT DELS FORATS D'ACCESSORIS DE BANY (ES CONSIDERA BANY COMPLERT). |  |  |  | Rend.: | 1 |  | 71.26
Mà d'obra
| A0122000 | H | OFICIAL 1A PALETA | 0.85 | /R | x | 28.61 | = | 24.3185
| A0140000 | H | MANOBRE | 1.2 | /R | x | 23.88 | = | 28.656
|  |  | Subtotal mà d'obra | [6 empty] | 52.9745
Material
| B05A2203 | KG | MATERIAL PER A REJUNTAT DE RAJOLES CERÀMIQUES CG2 SEGONS NORMA UNE-EN 13888, DE COLOR | 12.75 |  | x | 1.22 | = | 15.555
|  |  | Subtotal material | [6 empty] | 15.555
|  |  | Despeses auxiliars |  |  |  | 2 | % | 1.0595
|  |  | Cost directe | [6 empty] | 69.589
|  |  | Despeses indirectes |  |  |  | 2.4 | % |  | 1.6701
|  |  | Total | [6 empty] | 71.2591
P-216 | K877RM02 | U | PA DE REJUNTAT DE PARAMENTS DE CUINA, DE RAJOLA CERÀMICA, AMB BEURADA CG2 SEGONS NORMA UNE 13888, AMB BUIDAT I NETEJA PRÈVIA DELS MATERIALS EXISTENTS EN ELS JUNTS, INCLOU EL REOMPLERT DELS FORATS D'ACCESSORIS DE BANY (ES CONSIDERA CUINA COMPLERTA). |  |  |  | Rend.: | 1 |  | 95.7
Mà d'obra
| A0122000 | H | OFICIAL 1A PALETA | 1 | /R | x | 28.61 | = | 28.61
| A0140000 | H | MANOBRE | 2 | /R | x | 23.88 | = | 47.76
|  |  | Subtotal mà d'obra | [6 empty] | 76.37
Material
| B05A2203 | KG | MATERIAL PER A REJUNTAT DE RAJOLES CERÀMIQUES CG2 SEGONS NORMA UNE-EN 13888, DE COLOR | 12.75 |  | x | 1.22 | = | 15.555
|  |  | Subtotal material | [6 empty] | 15.555
|  |  | Despeses auxiliars |  |  |  | 2 | % | 1.5274
|  |  | Cost directe | [6 empty] | 93.4524
|  |  | Despeses indirectes |  |  |  | 2.4 | % |  | 2.2429
|  |  | Total | [6 empty] | 95.6953
P-217 | K87A11AD | M2 | ESCATAT I DECAPAT DE PINTURES I/O VERNISSOS EXISTENTS SOBRE BASTIMENT I FULLA DE BALCONERA DE FUSTA A DUES CARES, AMB APLICACIONS SUCCESSIVES DE PRODUCTE DECAPANT |  |  |  | Rend.: | 1 |  | 23.22
Mà d'obra
| A012D000 | H | OFICIAL 1A PINTOR | 0.9 | /R | x | 23.11 | = | 20.799
|  |  | Subtotal mà d'obra | [6 empty] | 20.799
Maquinària
| C200C000 | H | MÀQUINA AMB DISC DE PUNXES METÀL·LIQUES | 0.35 | /R | x | 2.95 | = | 1.0325
|  |  | Subtotal maquinària | [6 empty] | 1.0325
Material
| B8ZAJ000 | KG | PRODUCTE DECAPANT | 0.1001 |  | x | 4.23 | = | 0.42342
|  |  | Subtotal material | [6 empty] | 0.42342
|  |  | Despeses auxiliars |  |  |  | 2 | % | 0.41598
|  |  | Cost directe | [6 empty] | 22.6709
|  |  | Despeses indirectes |  |  |  | 2.4 | % |  | 0.5441
|  |  | Total | [6 empty] | 23.215
P-218 | K87A11BD | M2 | ESCATAT I DECAPAT DE PINTURES I/O VERNISSOS EXISTENTS SOBRE PORTA INTERIOR D'ENTRADA A HABITATGE DE FUSTA MASSISSA PER A ENVERNISSAR, AMB APLICACIONS SUCCESSIVES DE PRODUCTE DECAPANT |  |  |  | Rend.: | 1 |  | 23.22
Mà d'obra
| A012D000 | H | OFICIAL 1A PINTOR | 0.9 | /R | x | 23.11 | = | 20.799
|  |  | Subtotal mà d'obra | [6 empty] | 20.799
Maquinària
| C200C000 | H | MÀQUINA AMB DISC DE PUNXES METÀL·LIQUES | 0.35 | /R | x | 2.95 | = | 1.0325
|  |  | Subtotal maquinària | [6 empty] | 1.0325
Material
| B8ZAJ000 | KG | PRODUCTE DECAPANT | 0.1001 |  | x | 4.23 | = | 0.42342
|  |  | Subtotal material | [6 empty] | 0.42342
|  |  | Despeses auxiliars |  |  |  | 2 | % | 0.41598
|  |  | Cost directe | [6 empty] | 22.6709
|  |  | Despeses indirectes |  |  |  | 2.4 | % |  | 0.5441
|  |  | Total | [6 empty] | 23.215
P-219 | K87A13C1 | M2 | ESCATAT I DECAPAT DE PINTURES I/O VERNISSOS EXISTENTS SOBRE PERSIANA DE LLIBRET DE BALCONERA PLEGABLE DE FUSTA DE PI DE DOS FULLS, DE LAMEL·LES HORITZONTALS MÒBILS, AMB APLICACIONS SUCCESSIVES DE PRODUCTE DECAPANT |  |  |  | Rend.: | 1 |  | 48.84
Mà d'obra
| A012D000 | H | OFICIAL 1A PINTOR | 1.75 | /R | x | 23.11 | = | 40.4425
|  |  | Subtotal mà d'obra | [6 empty] | 40.4425
Maquinària
| C200C000 | H | MÀQUINA AMB DISC DE PUNXES METÀL·LIQUES | 0.75 | /R | x | 2.95 | = | 2.2125
|  |  | Subtotal maquinària | [6 empty] | 2.2125
Material
| B8ZAJ000 | KG | PRODUCTE DECAPANT | 1.0013 |  | x | 4.23 | = | 4.2355
|  |  | Subtotal material | [6 empty] | 4.2355
|  |  | Despeses auxiliars |  |  |  | 2 | % | 0.80885
|  |  | Cost directe | [6 empty] | 47.6994
|  |  | Despeses indirectes |  |  |  | 2.4 | % |  | 1.1448
|  |  | Total | [6 empty] | 48.8441
P-220 | K898DFM0 | M2 | PINTAT DE PARAMENT VERTICAL EXTERIOR DE CIMENT, AMB PINTURA AL SILICAT DE POTASSA AMB ACABAT LLIS, I PIGMENTS, AMB UNA CAPA DE FONS D'IMPRIMACIÓ NEUTRALITZADORA, UNA D'IMPRIMACIÓ FIXADORA I DUES D'ACABAT |  |  |  | Rend.: | 1 |  | 14.15
Mà d'obra
| A012D000 | H | OFICIAL 1A PINTOR | 0.15 | /R | x | 23.11 | = | 3.4665
| A013D000 | H | AJUDANT PINTOR | 0.015 | /R | x | 20.49 | = | 0.30735
|  |  | Subtotal mà d'obra | [6 empty] | 3.7738
Material
| B89ZNE00 | KG | PINTURA AL SILICAT DE POTASSA PER A EXTERIORS | 0.3978 |  | x | 11.3 | = | 4.4951
| B8ZAH000 | KG | IMPRIMACIÓ NEUTRALITZADORA ACRÍLICA | 0.2285 |  | x | 21.27 | = | 4.8602
| B8ZAM000 | KG | IMPRIMACIÓ FIXADORA ACRÍLICA | 0.1428 |  | x | 4.32 | = | 0.6169
|  |  | Subtotal material | [6 empty] | 9.9722
|  |  | Despeses auxiliars |  |  |  | 2 | % | 0.07548
|  |  | Cost directe | [6 empty] | 13.8216
|  |  | Despeses indirectes |  |  |  | 2.4 | % |  | 0.33172
|  |  | Total | [6 empty] | 14.1533
P-221 | K898J2A0 | M2 | PINTAT DE PARAMENT VERTICAL DE GUIX, AMB PINTURA PLÀSTICA AMB ACABAT LLIS, AMB UNA CAPA SEGELLADORA I DUES D'ACABAT |  |  |  | Rend.: | 1 |  | 4.55
Mà d'obra
| A013D000 | H | AJUDANT PINTOR | 0.01 | /R | x | 20.49 | = | 0.2049
| A012D000 | H | OFICIAL 1A PINTOR | 0.1 | /R | x | 23.11 | = | 2.311
|  |  | Subtotal mà d'obra | [6 empty] | 2.5159
Material
| B89ZPD00 | KG | PINTURA PLÀSTICA PER A INTERIORS | 0.3978 |  | x | 3.08 | = | 1.2252
| B8ZA1000 | KG | SEGELLADORA | 0.153 |  | x | 4.25 | = | 0.65025
|  |  | Subtotal material | [6 empty] | 1.8755
|  |  | Despeses auxiliars |  |  |  | 2 | % | 0.05032
|  |  | Cost directe | [6 empty] | 4.4417
|  |  | Despeses indirectes |  |  |  | 2.4 | % |  | 0.1066
|  |  | Total | [6 empty] | 4.5483
P-222 | K898J720 | M2 | PINTAT DE PARAMENT VERTICAL DE GUIX, AMB PINTURA ACRÍLICA AMB DUES CAPES |  |  |  | Rend.: | 1 |  | 8.4
Mà d'obra
| A013D000 | H | AJUDANT PINTOR | 0.04 | /R | x | 20.49 | = | 0.8196
| A012D000 | H | OFICIAL 1A PINTOR | 0.08 | /R | x | 23.11 | = | 1.8488
|  |  | Subtotal mà d'obra | [6 empty] | 2.6684
Material
| B89ZR020 | KG | PINTURA ACRÍLICA, EN FASE AQUOSA | 0.612 |  | x | 8.96 | = | 5.4835
|  |  | Subtotal material | [6 empty] | 5.4835
|  |  | Despeses auxiliars |  |  |  | 2 | % | 0.05337
|  |  | Cost directe | [6 empty] | 8.2053
|  |  | Despeses indirectes |  |  |  | 2.4 | % |  | 0.19693
|  |  | Total | [6 empty] | 8.4022
P-223 | K898K2A0 | M2 | PINTAT DE PARAMENT HORITZONTAL DE GUIX, AMB PINTURA PLÀSTICA AMB ACABAT LLIS, AMB UNA CAPA SEGELLADORA I DUES D'ACABAT |  |  |  | Rend.: | 1 |  | 5.26
Mà d'obra
| A012D000 | H | OFICIAL 1A PINTOR | 0.125 | /R | x | 23.11 | = | 2.8887
| A013D000 | H | AJUDANT PINTOR | 0.015 | /R | x | 20.49 | = | 0.30735
|  |  | Subtotal mà d'obra | [6 empty] | 3.1961
Material
| B8ZA1000 | KG | SEGELLADORA | 0.153 |  | x | 4.25 | = | 0.65025
| B89ZPD00 | KG | PINTURA PLÀSTICA PER A INTERIORS | 0.3978 |  | x | 3.08 | = | 1.2252
|  |  | Subtotal material | [6 empty] | 1.8755
|  |  | Despeses auxiliars |  |  |  | 2 | % | 0.06392
|  |  | Cost directe | [6 empty] | 5.1355
|  |  | Despeses indirectes |  |  |  | 2.4 | % |  | 0.12325
|  |  | Total | [6 empty] | 5.2587
P-224 | K898KTA0 | M2 | PINTAT DE PARAMENT HORITZONTAL DE GUIX, AMB PINTURA PLÀSTICA TIXOTRÒPICA, AMB UNA CAPA SEGELLADORA I DUES D'ACABAT |  |  |  | Rend.: | 1 |  | 7.64
Mà d'obra
| A013D000 | H | AJUDANT PINTOR | 0.015 | /R | x | 20.49 | = | 0.30735
| A012D000 | H | OFICIAL 1A PINTOR | 0.125 | /R | x | 23.11 | = | 2.8887
|  |  | Subtotal mà d'obra | [6 empty] | 3.1961
Material
| B89ZSD00 | KG | PINTURA PLÀSTICA TIXOTRÒPICA PER A INTERIORS | 0.51 |  | x | 6.97 | = | 3.5547
| B8ZA1000 | KG | SEGELLADORA | 0.153 |  | x | 4.25 | = | 0.65025
|  |  | Subtotal material | [6 empty] | 4.205
|  |  | Despeses auxiliars |  |  |  | 2 | % | 0.06392
|  |  | Cost directe | [6 empty] | 7.465
|  |  | Despeses indirectes |  |  |  | 2.4 | % |  | 0.17916
|  |  | Total | [6 empty] | 7.6441
P-225 | K898RR01 | U | PINTAT DE PARAMENTS HORITZONTALS DE GUIX EN HABITATGES DE FINS A 45 M2, AMB PINTURA PLÀSTICA I ACABAT LLIS, SOBRE SUPERFICIES JA PINTADES DE QUALSEVOL COLOR O PER PINTAR APLICANT LES CAPES NECESSÀRIES PER DEIXAR LA SUPERFICIE EN CONDICIONS ÒPTIMES. S'INCLOU UNA PREPARACIÓ DEL SUPORT TAPANT QUALSEVOL IMPERFECCIÓ QUE PRESENTI. |  |  |  | Rend.: | 1 |  | 279.2
Mà d'obra
| A013D000 | H | AJUDANT PINTOR | 0.675 | /R | x | 25.4 | = | 17.145
| A012D000 | H | OFICIAL 1A PINTOR | 5.625 | /R | x | 28.61 | = | 160.9313
|  |  | Subtotal mà d'obra | [6 empty] | 178.0763
Material
| B8ZA1000 | KG | SEGELLADORA | 6.885 |  | x | 4.38 | = | 30.1563
| B89ZPD00 | KG | PINTURA PLÀSTICA PER A INTERIORS | 17.9 |  | x | 3.4 | = | 60.86
|  |  | Subtotal material | [6 empty] | 91.0163
|  |  | Despeses auxiliars |  |  |  | 2 | % | 3.5615
|  |  | Cost directe | [6 empty] | 272.6541
|  |  | Despeses indirectes |  |  |  | 2.4 | % |  | 6.5437
|  |  | Total | [6 empty] | 279.1978
P-226 | K898RR02 | U | PINTAT DE PARAMENT VERTICAL DE GUIX EN HABITATGES DE FINS A 45 M2, AMB PINTURA PLÀSTICA I ACABAT LLIS, SOBRE SUPERFICIES JA PINTADES DE QUALSEVOL COLOR O PER PINTAR APLICANT LES CAPES NECESSÀRIES PER DEIXAR LA SUPERFICIE EN CONDICIONS ÒPTIMES. S'INCLOU UNA PREPARACIÓ DEL SUPORT TAPANT QUALSEVOL IMPERFECCIÓ QUE PRESENTI. |  |  |  | Rend.: | 1 |  | 559.1
Mà d'obra
| A013D000 | H | AJUDANT PINTOR | 1.05 | /R | x | 25.4 | = | 26.67
| A012D000 | H | OFICIAL 1A PINTOR | 10.5 | /R | x | 28.61 | = | 300.405
|  |  | Subtotal mà d'obra | [6 empty] | 327.075
Material
| B8ZA1000 | KG | SEGELLADORA | 16.065 |  | x | 4.38 | = | 70.3647
| B89ZPD00 | KG | PINTURA PLÀSTICA PER A INTERIORS | 41.769 |  | x | 3.4 | = | 142.0146
|  |  | Subtotal material | [6 empty] | 212.3793
|  |  | Despeses auxiliars |  |  |  | 2 | % | 6.5415
|  |  | Cost directe | [6 empty] | 545.9958
|  |  | Despeses indirectes |  |  |  | 2.4 | % |  | 13.1039
|  |  | Total | [6 empty] | 559.0997
P-227 | K898RR03 | U | PINTAT DE PARAMENTS HORITZONTALS DE GUIX EN HABITATGES DE FINS A 75 M2, AMB PINTURA PLÀSTICA I ACABAT LLIS, SOBRE SUPERFICIES JA PINTADES DE QUALSEVOL COLOR O PER PINTAR APLICANT LES CAPES NECESSÀRIES PER DEIXAR LA SUPERFICIE EN CONDICIONS ÒPTIMES. S'INCLOU UNA PREPARACIÓ DEL SUPORT TAPANT QUALSEVOL IMPERFECCIÓ QUE PRESENTI. |  |  |  | Rend.: | 1 |  | 465.34
Mà d'obra
| A013D000 | H | AJUDANT PINTOR | 1.125 | /R | x | 25.4 | = | 28.575
| A012D000 | H | OFICIAL 1A PINTOR | 9.375 | /R | x | 28.61 | = | 268.2188
|  |  | Subtotal mà d'obra | [6 empty] | 296.7937
Material
| B89ZPD00 | KG | PINTURA PLÀSTICA PER A INTERIORS | 29.835 |  | x | 3.4 | = | 101.439
| B8ZA1000 | KG | SEGELLADORA | 11.475 |  | x | 4.38 | = | 50.2605
|  |  | Subtotal material | [6 empty] | 151.6995
|  |  | Despeses auxiliars |  |  |  | 2 | % | 5.9359
|  |  | Cost directe | [6 empty] | 454.4291
|  |  | Despeses indirectes |  |  |  | 2.4 | % |  | 10.9063
|  |  | Total | [6 empty] | 465.3354
P-228 | K898RR04 | U | PINTAT DE PARAMENT VERTICAL DE GUIX EN HABITATGES DE FINS A 75 M2, AMB PINTURA PLÀSTICA I ACABAT LLIS, SOBRE SUPERFICIES JA PINTADES DE QUALSEVOL COLOR O PER PINTAR APLICANT LES CAPES NECESSÀRIES PER DEIXAR LA SUPERFICIE EN CONDICIONS ÒPTIMES. S'INCLOU UNA PREPARACIÓ DEL SUPORT TAPANT QUALSEVOL IMPERFECCIÓ QUE PRESENTI. |  |  |  | Rend.: | 1 |  | 851.96
Mà d'obra
| A013D000 | H | AJUDANT PINTOR | 1.6 | /R | x | 25.4 | = | 40.64
| A012D000 | H | OFICIAL 1A PINTOR | 16 | /R | x | 28.61 | = | 457.76
|  |  | Subtotal mà d'obra | [6 empty] | 498.4
Material
| B8ZA1000 | KG | SEGELLADORA | 24.48 |  | x | 4.38 | = | 107.2224
| B89ZPD00 | KG | PINTURA PLÀSTICA PER A INTERIORS | 63.648 |  | x | 3.4 | = | 216.4032
|  |  | Subtotal material | [6 empty] | 323.6256
|  |  | Despeses auxiliars |  |  |  | 2 | % | 9.968
|  |  | Cost directe | [6 empty] | 831.9936
|  |  | Despeses indirectes |  |  |  | 2.4 | % |  | 19.9678
|  |  | Total | [6 empty] | 851.9614
P-229 | K898RR05 | U | PINTAT DE PARAMENTS HORITZONTALS DE GUIX EN HABITATGES DE MÉS DE 75 M2, AMB PINTURA PLÀSTICA I ACABAT LLIS, SOBRE SUPERFICIES JA PINTADES DE QUALSEVOL COLOR O PER PINTAR APLICANT LES CAPES NECESSÀRIES PER DEIXAR LA SUPERFICIE EN CONDICIONS ÒPTIMES. S'INCLOU UNA PREPARACIÓ DEL SUPORT TAPANT QUALSEVOL IMPERFECCIÓ QUE PRESENTI. |  |  |  | Rend.: | 1 |  | 558.4
Mà d'obra
| A012D000 | H | OFICIAL 1A PINTOR | 11.25 | /R | x | 28.61 | = | 321.8625
| A013D000 | H | AJUDANT PINTOR | 1.35 | /R | x | 25.4 | = | 34.29
|  |  | Subtotal mà d'obra | [6 empty] | 356.1525
Material
| B8ZA1000 | KG | SEGELLADORA | 13.77 |  | x | 4.38 | = | 60.3126
| B89ZPD00 | KG | PINTURA PLÀSTICA PER A INTERIORS | 35.802 |  | x | 3.4 | = | 121.7268
|  |  | Subtotal material | [6 empty] | 182.0394
|  |  | Despeses auxiliars |  |  |  | 2 | % | 7.1231
|  |  | Cost directe | [6 empty] | 545.315
|  |  | Despeses indirectes |  |  |  | 2.4 | % |  | 13.0876
|  |  | Total | [6 empty] | 558.4025
P-230 | K898RR06 | U | PINTAT DE PARAMENT VERTICAL DE GUIX P EN HABITATGES DE MÉS DE 75 M2, AMB PINTURA PLÀSTICA I ACABAT LLIS, SOBRE SUPERFICIES JA PINTADES DE QUALSEVOL COLOR O PER PINTAR APLICANT LES CAPES NECESSÀRIES PER DEIXAR LA SUPERFICIE EN CONDICIONS ÒPTIMES. S'INCLOU UNA PREPARACIÓ DEL SUPORT TAPANT QUALSEVOL IMPERFECCIÓ QUE PRESENTI. |  |  |  | Rend.: | 1 |  | 1064.95
Mà d'obra
| A013D000 | H | AJUDANT PINTOR | 2 | /R | x | 25.4 | = | 50.8
| A012D000 | H | OFICIAL 1A PINTOR | 20 | /R | x | 28.61 | = | 572.2
|  |  | Subtotal mà d'obra | [6 empty] | 623
Material
| B89ZPD00 | KG | PINTURA PLÀSTICA PER A INTERIORS | 79.56 |  | x | 3.4 | = | 270.504
| B8ZA1000 | KG | SEGELLADORA | 30.6 |  | x | 4.38 | = | 134.028
|  |  | Subtotal material | [6 empty] | 404.532
|  |  | Despeses auxiliars |  |  |  | 2 | % | 12.46
|  |  | Cost directe | [6 empty] | 1039.992
|  |  | Despeses indirectes |  |  |  | 2.4 | % |  | 24.9598
|  |  | Total | [6 empty] | 1064.9518
P-231 | K89ACR01 | M2 | PINTAT DE PORTES CEGUES DE FUSTA, A L'ESMALT SINTÈTIC, AMB UNA CAPA SEGELLADORA I DUES D'ACABAT. INCLOU PREPARACIÓ DEL SUPORT: NETEJA, POLIT I ESCATAT SUPERFICIAL. |  |  |  | Rend.: | 1 |  | 18.33
Mà d'obra
| A012D000 | H | OFICIAL 1A PINTOR | 0.39 | /R | x | 28.61 | = | 11.1579
| A013D000 | H | AJUDANT PINTOR | 0.04 | /R | x | 25.4 | = | 1.016
|  |  | Subtotal mà d'obra | [6 empty] | 12.1739
Material
| B8ZA1000 | KG | SEGELLADORA | 0.153 |  | x | 4.38 | = | 0.67014
| B89ZB000 | KG | ESMALT SINTÈTIC | 0.3468 |  | x | 13.89 | = | 4.8171
|  |  | Subtotal material | [6 empty] | 5.4872
|  |  | Despeses auxiliars |  |  |  | 2 | % | 0.24348
|  |  | Cost directe | [6 empty] | 17.9046
|  |  | Despeses indirectes |  |  |  | 2.4 | % |  | 0.42971
|  |  | Total | [6 empty] | 18.3343
P-232 | K89ACR02 | M2 | PINTAT DE FINESTRES I BALCONERES DE FUSTA, A L'ESMALT SINTÈTIC, AMB UNA CAPA SEGELLADORA I DUES D'ACABAT. INCLOU PREPARACIÓ DEL SUPORT: NETEJA, POLIT I ESCATAT SUPERFICIAL. |  |  |  | Rend.: | 1 |  | 21.89
Mà d'obra
| A013D000 | H | AJUDANT PINTOR | 0.05 | /R | x | 25.4 | = | 1.27
| A012D000 | H | OFICIAL 1A PINTOR | 0.5 | /R | x | 28.61 | = | 14.305
|  |  | Subtotal mà d'obra | [6 empty] | 15.575
Material
| B89ZB000 | KG | ESMALT SINTÈTIC | 0.3468 |  | x | 13.89 | = | 4.8171
| B8ZA1000 | KG | SEGELLADORA | 0.153 |  | x | 4.38 | = | 0.67014
|  |  | Subtotal material | [6 empty] | 5.4872
|  |  | Despeses auxiliars |  |  |  | 2 | % | 0.3115
|  |  | Cost directe | [6 empty] | 21.3737
|  |  | Despeses indirectes |  |  |  | 2.4 | % |  | 0.51297
|  |  | Total | [6 empty] | 21.8867
P-233 | K89ACR03 | U | PINTAT DE PORTA ENTRADA PIS I BASTIMENT, A L'ESMALT SINTÈTIC, AMB UNA CAPA SEGELLADORA I DUES D'ACABAT. INCLOU PREPARACIÓ DEL SUPORT: NETEJA, MASSILLAT DE FORATS I PETITS DEFECTES, POLIT I ESCATAT SUPERFICIAL. |  |  |  | Rend.: | 1 |  | 98.97
Mà d'obra
| A013D000 | H | AJUDANT PINTOR | 0.5 | /R | x | 25.4 | = | 12.7
| A012D000 | H | OFICIAL 1A PINTOR | 2 | /R | x | 28.61 | = | 57.22
|  |  | Subtotal mà d'obra | [6 empty] | 69.92
Material
| B8ZA1000 | KG | SEGELLADORA | 0.71 |  | x | 4.38 | = | 3.1098
| B89ZB000 | KG | ESMALT SINTÈTIC | 1.6 |  | x | 13.89 | = | 22.224
|  |  | Subtotal material | [6 empty] | 25.3338
|  |  | Despeses auxiliars |  |  |  | 2 | % | 1.3984
|  |  | Cost directe | [6 empty] | 96.6522
|  |  | Despeses indirectes |  |  |  | 2.4 | % |  | 2.3197
|  |  | Total | [6 empty] | 98.9718
P-234 | K89BCR01 | M2 | PINTAT DE BARANA I REIXA D'ACER DE BARROTS SEPARATS 10 CM, AMB ESMALT SINTÈTIC, AMB DUES CAPES D'IMPRIMACIÓ ANTIOXIDANT I 2 D'ACABAT. INCLOU PREPARACIÓ DEL SUPORT: NETEJA, POLIT I ESCATAT SUPERFICIAL. |  |  |  | Rend.: | 1 |  | 27.38
Mà d'obra
| A013D000 | H | AJUDANT PINTOR | 0.055 | /R | x | 25.4 | = | 1.397
| A012D000 | H | OFICIAL 1A PINTOR | 0.57 | /R | x | 28.61 | = | 16.3077
|  |  | Subtotal mà d'obra | [6 empty] | 17.7047
Material
| B89ZB000 | KG | ESMALT SINTÈTIC | 0.2754 |  | x | 13.89 | = | 3.8253
| B8ZAA000 | KG | IMPRIMACIÓ ANTIOXIDANT | 0.2244 |  | x | 21.65 | = | 4.8583
|  |  | Subtotal material | [6 empty] | 8.6836
|  |  | Despeses auxiliars |  |  |  | 2 | % | 0.35409
|  |  | Cost directe | [6 empty] | 26.7424
|  |  | Despeses indirectes |  |  |  | 2.4 | % |  | 0.64182
|  |  | Total | [6 empty] | 27.3842
P-235 | K89BCR02 | M2 | PINTAT DE BARANA I REIXA D'ACER DE PLANXA, AMB ESMALT SINTÈTIC, AMB DUES CAPES D'IMPRIMACIÓ ANTIOXIDANT I 2 D'ACABAT. INCLOU PREPARACIÓ DEL SUPORT: NETEJA, POLIT I ESCATAT SUPERFICIAL. |  |  |  | Rend.: | 1 |  | 21.16
Mà d'obra
| A013D000 | H | AJUDANT PINTOR | 0.04 | /R | x | 25.4 | = | 1.016
| A012D000 | H | OFICIAL 1A PINTOR | 0.4 | /R | x | 28.61 | = | 11.444
|  |  | Subtotal mà d'obra | [6 empty] | 12.46
Material
| B89ZB000 | KG | ESMALT SINTÈTIC | 0.255 |  | x | 13.89 | = | 3.5419
| B8ZAA000 | KG | IMPRIMACIÓ ANTIOXIDANT | 0.204 |  | x | 21.65 | = | 4.4166
|  |  | Subtotal material | [6 empty] | 7.9585
|  |  | Despeses auxiliars |  |  |  | 2 | % | 0.2492
|  |  | Cost directe | [6 empty] | 20.6677
|  |  | Despeses indirectes |  |  |  | 2.4 | % |  | 0.49603
|  |  | Total | [6 empty] | 21.1638
P-236 | K89BCR03 | M2 | PINTAT DE BARANA I REIXA D'ACER DE MALLA, AMB ESMALT SINTÈTIC, AMB DUES CAPES D'IMPRIMACIÓ ANTIOXIDANT I 2 D'ACABAT. INCLOU PREPARACIÓ DEL SUPORT: NETEJA, POLIT I ESCATAT SUPERFICIAL. |  |  |  | Rend.: | 1 |  | 18.99
Mà d'obra
| A013D000 | H | AJUDANT PINTOR | 0.05 | /R | x | 25.4 | = | 1.27
| A012D000 | H | OFICIAL 1A PINTOR | 0.39 | /R | x | 28.61 | = | 11.1579
|  |  | Subtotal mà d'obra | [6 empty] | 12.4279
Material
| B89ZB000 | KG | ESMALT SINTÈTIC | 0.2601 |  | x | 13.89 | = | 3.6128
| B8ZAA000 | KG | IMPRIMACIÓ ANTIOXIDANT | 0.104 |  | x | 21.65 | = | 2.2516
|  |  | Subtotal material | [6 empty] | 5.8644
|  |  | Despeses auxiliars |  |  |  | 2 | % | 0.24856
|  |  | Cost directe | [6 empty] | 18.5408
|  |  | Despeses indirectes |  |  |  | 2.4 | % |  | 0.44498
|  |  | Total | [6 empty] | 18.9858
P-237 | K89FGBPC | M | PINTAT DE TUB DE COURE, A L'ESMALT SINTÈTIC, AMB UNA CAPA D'IMPRIMACIÓ FOSFATANT I DUES D'ACABAT DE 2 A 4´´ DE DIÀMETRE, COM A MÀXIM |  |  |  | Rend.: | 1 |  | 4.95
Mà d'obra
| A012D000 | H | OFICIAL 1A PINTOR | 0.14 | /R | x | 23.11 | = | 3.2354
| A013D000 | H | AJUDANT PINTOR | 0.017 | /R | x | 20.49 | = | 0.34833
|  |  | Subtotal mà d'obra | [6 empty] | 3.5837
Material
| B8ZAF000 | KG | IMPRIMACIÓ FOSFATANT | 0.0459 |  | x | 8.29 | = | 0.38051
| B89ZB000 | KG | ESMALT SINTÈTIC | 0.0612 |  | x | 12.97 | = | 0.79376
|  |  | Subtotal material | [6 empty] | 1.1743
|  |  | Despeses auxiliars |  |  |  | 2 | % | 0.07167
|  |  | Cost directe | [6 empty] | 4.8297
|  |  | Despeses indirectes |  |  |  | 2.4 | % |  | 0.11591
|  |  | Total | [6 empty] | 4.9456
P-238 | K8AACR01 | M2 | ENVERNISSAT DE PORTES CEGUES DE FUSTA, AL VERNÍS SINTÈTIC, AMB UNA CAPA DE PROTECTOR QUÍMIC INSECTICIDA-FUNGICIDA I DUES D'ACABAT, AMB LA SUPERFÍCIE SEMI MAT. INCLOU PREPARACIÓ DEL SUPORT: NETEJA, POLIT I ESCATAT SUPERFICIAL. |  |  |  | Rend.: | 1 |  | 16.94
Mà d'obra
| A013D000 | H | AJUDANT PINTOR | 0.04 | /R | x | 25.4 | = | 1.016
| A012D000 | H | OFICIAL 1A PINTOR | 0.39 | /R | x | 28.61 | = | 11.1579
|  |  | Subtotal mà d'obra | [6 empty] | 12.1739
Material
| B8ZA3000 | KG | PROTECTOR QUÍMIC INSECTICIDA-FUNGICIDA PER A FUSTA (TP8) | 0.15 |  | x | 7.12 | = | 1.068
| B8AZB000 | KG | VERNÍS SINTÈTIC | 0.255 |  | x | 11.99 | = | 3.0574
|  |  | Subtotal material | [6 empty] | 4.1254
|  |  | Despeses auxiliars |  |  |  | 2 | % | 0.24348
|  |  | Cost directe | [6 empty] | 16.5428
|  |  | Despeses indirectes |  |  |  | 2.4 | % |  | 0.39703
|  |  | Total | [6 empty] | 16.9399
P-239 | K8AACR03 | M2 | ENVERNISSAT DE FINESTRES I BALCONERES DE FUSTA, AL VERNÍS SINTÈTIC, AMB UNA CAPA DE PROTECTOR QUÍMIC INSECTICIDA-FUNGICIDA I DUES D'ACABAT. INCLOU PREPARACIÓ DEL SUPORT: NETEJA, POLIT I ESCATAT SUPERFICIAL. |  |  |  | Rend.: | 1 |  | 20.49
Mà d'obra
| A012D000 | H | OFICIAL 1A PINTOR | 0.5 | /R | x | 28.61 | = | 14.305
| A013D000 | H | AJUDANT PINTOR | 0.05 | /R | x | 25.4 | = | 1.27
|  |  | Subtotal mà d'obra | [6 empty] | 15.575
Material
| B8ZA3000 | KG | PROTECTOR QUÍMIC INSECTICIDA-FUNGICIDA PER A FUSTA (TP8) | 0.15 |  | x | 7.12 | = | 1.068
| B8AZB000 | KG | VERNÍS SINTÈTIC | 0.255 |  | x | 11.99 | = | 3.0574
|  |  | Subtotal material | [6 empty] | 4.1254
|  |  | Despeses auxiliars |  |  |  | 2 | % | 0.3115
|  |  | Cost directe | [6 empty] | 20.0119
|  |  | Despeses indirectes |  |  |  | 2.4 | % |  | 0.48029
|  |  | Total | [6 empty] | 20.4922
P-240 | K8AACR04 | U | ENVERNISSAT DE PORTA ENTRADA PIS I BASTIMENT, AL VERNÍS SINTÈTIC, AMB UNA CAPA DE PROTECTOR QUÍMIC INSECTICIDA-FUNGICIDA I DUES D'ACABAT. INCLOU PREPARACIÓ DEL SUPORT: NETEJA, MASSILLAT DE FORATS I PETITS DEFECTES, POLIT I ESCATAT SUPERFICIAL. |  |  |  | Rend.: | 1 |  | 92.62
Mà d'obra
| A012D000 | H | OFICIAL 1A PINTOR | 2 | /R | x | 28.61 | = | 57.22
| A013D000 | H | AJUDANT PINTOR | 0.5 | /R | x | 25.4 | = | 12.7
|  |  | Subtotal mà d'obra | [6 empty] | 69.92
Material
| B8AZB000 | KG | VERNÍS SINTÈTIC | 1.18 |  | x | 11.99 | = | 14.1482
| B8ZA3000 | KG | PROTECTOR QUÍMIC INSECTICIDA-FUNGICIDA PER A FUSTA (TP8) | 0.7 |  | x | 7.12 | = | 4.984
|  |  | Subtotal material | [6 empty] | 19.1322
|  |  | Despeses auxiliars |  |  |  | 2 | % | 1.3984
|  |  | Cost directe | [6 empty] | 90.4506
|  |  | Despeses indirectes |  |  |  | 2.4 | % |  | 2.1708
|  |  | Total | [6 empty] | 92.6214
P-241 | K9DAUE10 | M2 | PAVIMENT EXTERIOR ANTILLISCANT DE RAJOLA DE GRES EXTRUÏT SENSE ESMALTAR DE FORMA RECTANGULAR, PREU ALT, DE 16 A 25 PECES/M2, COL·LOCAT A TRUC DE MACETA AMB MORTER ADHESIU C2 (UNE-EN 12004) I REJUNTAT AMB BEURADA CG2 (UNE-EN 13888) |  |  |  | Rend.: | 1 |  | 51.51
Mà d'obra
| A0127000 | H | OFICIAL 1A COL·LOCADOR | 0.5 | /R | x | 28.61 | = | 14.305
| A0137000 | H | AJUDANT COL·LOCADOR | 0.2 | /R | x | 25.4 | = | 5.08
| A0140000 | H | MANOBRE | 0.03 | /R | x | 23.88 | = | 0.7164
|  |  | Subtotal mà d'obra | [6 empty] | 20.1014
Material
| B0711020 | KG | ADHESIU CIMENTÓS TIPUS C2 SEGONS NORMA UNE-EN 12004 | 7 |  | x | 0.79 | = | 5.53
| B0FGA172 | M2 | RAJOLA DE GRES EXTRUÏT SENSE ESMALTAR ANTILLISCANT DE FORMA RECTANGULAR O QUADRADA, DE 16 A 25 PECES/M2, PREU ALT, GRUP AI-AIIA (UNE-EN 14411) | 1.02 |  | x | 22 | = | 22.44
| B05A2203 | KG | MATERIAL PER A REJUNTAT DE RAJOLES CERÀMIQUES CG2 SEGONS NORMA UNE-EN 13888, DE COLOR | 1.5 |  | x | 1.22 | = | 1.83
|  |  | Subtotal material | [6 empty] | 29.8
|  |  | Despeses auxiliars |  |  |  | 2 | % | 0.40203
|  |  | Cost directe | [6 empty] | 50.3034
|  |  | Despeses indirectes |  |  |  | 2.4 | % |  | 1.2073
|  |  | Total | [6 empty] | 51.5107
P-242 | K9DB1133 | M2 | PAVIMENT INTERIOR, DE RAJOLA DE GRES EXTRUÏT ESMALTAT, GRUP AI/AIIA (UNE-EN 14411), DE FORMA RECTANGULAR O QUADRADA, PREU MITJÀ, DE 16 A 25 PECES/M2, COL·LOCADES AMB ADHESIU PER A RAJOLA CERÀMICA C1 (UNE-EN 12004) I REJUNTAT AMB BEURADA CG1 (UNE-EN 13888) |  |  |  | Rend.: | 1 |  | 37.41
Mà d'obra
| A0140000 | H | MANOBRE | 0.035 | /R | x | 19.22 | = | 0.6727
| A0137000 | H | AJUDANT COL·LOCADOR | 0.24 | /R | x | 20.49 | = | 4.9176
| A0127000 | H | OFICIAL 1A COL·LOCADOR | 0.6 | /R | x | 23.11 | = | 13.866
|  |  | Subtotal mà d'obra | [6 empty] | 19.4563
Material
| B05A2103 | KG | MATERIAL PER A REJUNTAT DE RAJOLES CERÀMIQUES CG1 SEGONS NORMA UNE-EN 13888, DE COLOR | 1.425 |  | x | 0.34 | = | 0.4845
| B0FG6173 | M2 | RAJOLA DE GRES EXTRUÏT ESMALTAT DE FORMA RECTANGULAR O QUADRADA, DE 16 A 25 PECES/M2, PREU MITJÀ, GRUP AI-AIIA (UNE-EN 14411) | 1.04 |  | x | 13.63 | = | 14.1752
| B0711010 | KG | ADHESIU CIMENTÓS TIPUS C1 SEGONS NORMA UNE-EN 12004 | 7.0035 |  | x | 0.29 | = | 2.031
|  |  | Subtotal material | [6 empty] | 16.6907
|  |  | Despeses auxiliars |  |  |  | 2 | % | 0.38913
|  |  | Cost directe | [6 empty] | 36.5361
|  |  | Despeses indirectes |  |  |  | 2.4 | % |  | 0.87687
|  |  | Total | [6 empty] | 37.413
P-243 | K9QH1253 | M2 | PARQUET FLOTANT AMB POSTS MULTICAPA SINTÈTICS PER A ÚS DOMÈSTIC GENERAL, CLASSE 22 (UNE-EN 13329), DE 1190 A 1800 MM DE LLARGÀRIA, DE 120 A 180 MM D'AMPLÀRIA, 6,5 MM DE GRUIX, AMB BASE DE TAULER DE FIBRES D'ALTA DENSITAT, AMB UNIÓ A PRESSIÓ, COL·LOCAT SOBRE LÀMINA DE POLIETILÈ EXPANDIT DE 3 MM |  |  |  | Rend.: | 1 |  | 18.26
Mà d'obra
| A0127000 | H | OFICIAL 1A COL·LOCADOR | 0.09 | /R | x | 23.11 | = | 2.0799
| A0137000 | H | AJUDANT COL·LOCADOR | 0.09 | /R | x | 20.49 | = | 1.8441
|  |  | Subtotal mà d'obra | [6 empty] | 3.924
Material
| B9QH1250 | M2 | POST MULTICAPA AMB CAPA D'ACABAT SINTÈTICA PER A PARQUET FLOTANT, PER A ÚS DOMÈSTIC GENERAL, CLASSE 22 (UNE-EN 13329), DE 1190 A 1800 MM DE LLARGÀRIA, DE 120 A 180 MM D'AMPLÀRIA, 6,5 MM DE GRUIX, AMB BASE DE TAULER DE FIBRES D'ALTA DENSITAT I UNIÓ A PRESSIÓ | 1.03 |  | x | 13.07 | = | 13.4621
| B7C75300 | M2 | LÀMINA DE POLIETILÈ EXPANDIT NO RETICULAT, DE 3 MM DE GRUIX | 1.03 |  | x | 0.36 | = | 0.3708
|  |  | Subtotal material | [6 empty] | 13.8329
|  |  | Despeses auxiliars |  |  |  | 2 | % | 0.07848
|  |  | Cost directe | [6 empty] | 17.8354
|  |  | Despeses indirectes |  |  |  | 2.4 | % |  | 0.42805
|  |  | Total | [6 empty] | 18.2634
P-244 | K9U21AAD | M | SÒCOL DE TERRATZO LLIS DE GRA PETIT, PREU ALT, DE 10 CM D'ALÇÀRIA, COL·LOCAT A TRUC DE MACETA AMB MORTER DE CIMENT 1:6 |  |  |  | Rend.: | 1 |  | 9.53
Mà d'obra
| A0127000 | H | OFICIAL 1A COL·LOCADOR | 0.18 | /R | x | 23.11 | = | 4.1598
| A0137000 | H | AJUDANT COL·LOCADOR | 0.06 | /R | x | 20.49 | = | 1.2294
|  |  | Subtotal mà d'obra | [6 empty] | 5.3892
Material
| B9CZ2000 | KG | BEURADA DE COLOR | 0.24 |  | x | 0.92 | = | 0.2208
| B9U21AA0 | M | SÒCOL DE TERRATZO LLIS DE GRA PETIT, PREU ALT, DE 10 CM D'ALÇÀRIA | 1.04 |  | x | 3.37 | = | 3.5048
|  |  | Subtotal material | [6 empty] | 3.7256
Element compost
| D0701641 | M3 | MORTER DE CIMENT PÒRTLAND AMB FILLER CALCARI CEM II/B-L I SORRA, AMB 250 KG/M3 DE CIMENT, AMB UNA PROPORCIÓ EN VOLUM 1:6 I 5 N/MM2 DE RESISTÈNCIA A COMPRESSIÓ, ELABORAT A L'OBRA | 0.0011 |  | x | 75.4071 | = | 0.08295
|  |  | Subtotal element compost | [6 empty] | 0.08295
|  |  | Despeses auxiliars |  |  |  | 2 | % | 0.10778
|  |  | Cost directe | [6 empty] | 9.3055
|  |  | Despeses indirectes |  |  |  | 2.4 | % |  | 0.22333
|  |  | Total | [6 empty] | 9.5289
P-245 | K9U21BAD | M | SÒCOL DE TERRATZO LLIS DE GRA MITJÀ, PREU ALT, DE 10 CM D'ALÇÀRIA, COL·LOCAT A TRUC DE MACETA AMB MORTER DE CIMENT 1:6 |  |  |  | Rend.: | 1 |  | 9.73
Mà d'obra
| A0137000 | H | AJUDANT COL·LOCADOR | 0.06 | /R | x | 20.49 | = | 1.2294
| A0127000 | H | OFICIAL 1A COL·LOCADOR | 0.18 | /R | x | 23.11 | = | 4.1598
|  |  | Subtotal mà d'obra | [6 empty] | 5.3892
Material
| B9CZ2000 | KG | BEURADA DE COLOR | 0.24 |  | x | 0.92 | = | 0.2208
| B9U21BA0 | M | SÒCOL DE TERRATZO LLIS DE GRA MITJÀ, PREU ALT, DE 10 CM D'ALÇÀRIA | 1.04 |  | x | 3.56 | = | 3.7024
|  |  | Subtotal material | [6 empty] | 3.9232
Element compost
| D0701641 | M3 | MORTER DE CIMENT PÒRTLAND AMB FILLER CALCARI CEM II/B-L I SORRA, AMB 250 KG/M3 DE CIMENT, AMB UNA PROPORCIÓ EN VOLUM 1:6 I 5 N/MM2 DE RESISTÈNCIA A COMPRESSIÓ, ELABORAT A L'OBRA | 0.0011 |  | x | 75.4071 | = | 0.08295
|  |  | Subtotal element compost | [6 empty] | 0.08295
|  |  | Despeses auxiliars |  |  |  | 2 | % | 0.10778
|  |  | Cost directe | [6 empty] | 9.5031
|  |  | Despeses indirectes |  |  |  | 2.4 | % |  | 0.22808
|  |  | Total | [6 empty] | 9.7312
P-246 | K9U321A1 | M | SÒCOL DE RAJOLA CERÀMICA ESMALTADA MAT, DE 10 CM D'ALÇÀRIA, COL·LOCAT AMB ADHESIU PER A RAJOLA CERÀMICA C1 (UNE-EN 12004) I REJUNTAT AMB BEURADA CG1 (UNE-EN 13888) |  |  |  | Rend.: | 1 |  | 7.42
Mà d'obra
| A0137000 | H | AJUDANT COL·LOCADOR | 0.024 | /R | x | 20.49 | = | 0.49176
| A0127000 | H | OFICIAL 1A COL·LOCADOR | 0.12 | /R | x | 23.11 | = | 2.7732
|  |  | Subtotal mà d'obra | [6 empty] | 3.265
Material
| B05A2103 | KG | MATERIAL PER A REJUNTAT DE RAJOLES CERÀMIQUES CG1 SEGONS NORMA UNE-EN 13888, DE COLOR | 0.1001 |  | x | 0.34 | = | 0.03403
| B0711010 | KG | ADHESIU CIMENTÓS TIPUS C1 SEGONS NORMA UNE-EN 12004 | 0.525 |  | x | 0.29 | = | 0.15225
| B9U321A0 | M | SÒCOL DE RAJOLA CERÀMICA ESMALTADA MAT, DE 10 CM D'ALÇÀRIA | 1.02 |  | x | 3.66 | = | 3.7332
|  |  | Subtotal material | [6 empty] | 3.9195
|  |  | Despeses auxiliars |  |  |  | 2 | % | 0.0653
|  |  | Cost directe | [6 empty] | 7.2497
|  |  | Despeses indirectes |  |  |  | 2.4 | % |  | 0.17399
|  |  | Total | [6 empty] | 7.4237
P-247 | K9U341A1 | M | SÒCOL DE RAJOLA DE GRES EXTRUÏT ESMALTAT, DE 10 CM D'ALÇÀRIA, COL·LOCAT AMB ADHESIU PER A RAJOLA CERÀMICA C1 (UNE-EN 12004) I REJUNTAT AMB BEURADA CG1 (UNE-EN 13888) |  |  |  | Rend.: | 1 |  | 8.11
Mà d'obra
| A0127000 | H | OFICIAL 1A COL·LOCADOR | 0.12 | /R | x | 23.11 | = | 2.7732
| A0137000 | H | AJUDANT COL·LOCADOR | 0.024 | /R | x | 20.49 | = | 0.49176
|  |  | Subtotal mà d'obra | [6 empty] | 3.265
Material
| B0711010 | KG | ADHESIU CIMENTÓS TIPUS C1 SEGONS NORMA UNE-EN 12004 | 0.525 |  | x | 0.29 | = | 0.15225
| B9U341A0 | M | SÒCOL DE RAJOLA GRES EXTRUÏT ESMALTAT, DE 10 CM D'ALÇÀRIA | 1.02 |  | x | 4.32 | = | 4.4064
| B05A2103 | KG | MATERIAL PER A REJUNTAT DE RAJOLES CERÀMIQUES CG1 SEGONS NORMA UNE-EN 13888, DE COLOR | 0.1001 |  | x | 0.34 | = | 0.03403
|  |  | Subtotal material | [6 empty] | 4.5927
|  |  | Despeses auxiliars |  |  |  | 2 | % | 0.0653
|  |  | Cost directe | [6 empty] | 7.9229
|  |  | Despeses indirectes |  |  |  | 2.4 | % |  | 0.19015
|  |  | Total | [6 empty] | 8.1131
P-248 | K9Z51010 | M | TAPAJUNTS DE PAVIMENT, AMB PERFIL SIMPLE DE PVC |  |  |  | Rend.: | 1 |  | 6.97
Mà d'obra
| A0140000 | H | MANOBRE | 0.06 | /R | x | 19.22 | = | 1.1532
|  |  | Subtotal mà d'obra | [6 empty] | 1.1532
Material
| B9Z51010 | M | PERFIL SIMPLE DE PVC, PER A JUNTS DE PAVIMENT | 1.05 |  | x | 5.36 | = | 5.628
|  |  | Subtotal material | [6 empty] | 5.628
|  |  | Despeses auxiliars |  |  |  | 2 | % | 0.02306
|  |  | Cost directe | [6 empty] | 6.8043
|  |  | Despeses indirectes |  |  |  | 2.4 | % |  | 0.1633
|  |  | Total | [6 empty] | 6.9676
P-249 | KAMWMR01 | U | SUBMINISTRE I COL·LOCACIÓ DE POM PER A PORTA D'ENTRADA, COL·LOCAT |  |  |  | Rend.: | 1 |  | 48.82
Mà d'obra
| A013M000 | H | AJUDANT MUNTADOR | 0.1 | /R | x | 25.4 | = | 2.54
| A012M000 | H | OFICIAL 1A MUNTADOR | 0.5 | /R | x | 29.57 | = | 14.785
|  |  | Subtotal mà d'obra | [6 empty] | 17.325
Material
| BAMWMR01 | U | POM PORTA ENTRADA | 1 |  | x | 30 | = | 30
|  |  | Subtotal material | [6 empty] | 30
|  |  | Despeses auxiliars |  |  |  | 2 | % | 0.3465
|  |  | Cost directe | [6 empty] | 47.6715
|  |  | Despeses indirectes |  |  |  | 2.4 | % |  | 1.1441
|  |  | Total | [6 empty] | 48.8156
P-250 | KAQA9486 | U | FULLA BATENT PER A PORTA D'ENTRADA, DE FUSTA DE SAPEL·LI PER A ENVERNISSAR, DE 45 MM DE GRUIX, DE CARES LLISES I DE FUSTA XAPADA, DE 80 CM D'AMPLÀRIA I DE 210 CM D'ALÇÀRIA |  |  |  | Rend.: | 1 |  | 224.09
Mà d'obra
| A013A000 | H | AJUDANT FUSTER | 0.094 | /R | x | 20.65 | = | 1.9411
| A012A000 | H | OFICIAL 1A FUSTER | 2.1 | /R | x | 23.53 | = | 49.413
|  |  | Subtotal mà d'obra | [6 empty] | 51.3541
Material
| BAQA9486 | U | FULLA BATENT PER A PORTA D'ENTRADA, DE FUSTA SAPEL·LI PER A ENVERNISSAR DE 45 MM DE GRUIX, DE CARES LLISES I DE FUSTA XAPADA, DE 80 CM D'AMPLÀRIA I DE 210 CM D'ALÇÀRIA | 1 |  | x | 113.69 | = | 113.69
| BAZGB260 | U | FERRAMENTA PER A PORTA D'ENTRADA D'UNA FULLA BATENT, DE PREU ALT | 1 |  | x | 52.77 | = | 52.77
|  |  | Subtotal material | [6 empty] | 166.46
|  |  | Despeses auxiliars |  |  |  | 2 | % | 1.0271
|  |  | Cost directe | [6 empty] | 218.8412
|  |  | Despeses indirectes |  |  |  | 2.4 | % |  | 5.2522
|  |  | Total | [6 empty] | 224.0934
P-251 | KAQAE486 | U | FULLA BATENT PER A PORTA D'ENTRADA, DE FUSTA PER A PINTAR, DE 45 MM DE GRUIX, DE CARES LLISES I DE FUSTA XAPADA, DE 80 CM D'AMPLÀRIA I DE 210 CM D'ALÇÀRIA |  |  |  | Rend.: | 1 |  | 246.16
Mà d'obra
| A013A000 | H | AJUDANT FUSTER | 0.084 | /R | x | 20.65 | = | 1.7346
| A012A000 | H | OFICIAL 1A FUSTER | 1.9 | /R | x | 23.53 | = | 44.707
|  |  | Subtotal mà d'obra | [6 empty] | 46.4416
Material
| BAQAE486 | U | FULLA BATENT PER A PORTA D'ENTRADA, DE FUSTA PER A PINTAR DE 45 MM DE GRUIX, DE CARES LLISES I DE FUSTA XAPADA, DE 80 CM D'AMPLÀRIA I DE 210 CM D'ALÇÀRIA | 1 |  | x | 144.21 | = | 144.21
| BAZGB360 | U | FERRAMENTA PER A PORTA D'ENTRADA D'UNA FULLA BATENT, DE PREU MITJÀ | 1 |  | x | 48.81 | = | 48.81
|  |  | Subtotal material | [6 empty] | 193.02
|  |  | Despeses auxiliars |  |  |  | 2 | % | 0.92883
|  |  | Cost directe | [6 empty] | 240.3904
|  |  | Despeses indirectes |  |  |  | 2.4 | % |  | 5.7694
|  |  | Total | [6 empty] | 246.1598
P-252 | KAQARM00 | U | REPÀS GENERAL DE FUSTERIA INTERIOR I EXTERIOR DE L'HABITATGE, INCLOENT ELS MOBLES DE CUINA, DEIXANT TOT EN CORRECTE FUNCIONAMENT, S'INCLOU PART PROPORCIONAL PER PETIT MATERIAL DE SUBSTITUCIÓ. |  |  |  | Rend.: | 1 |  | 111.45
Mà d'obra
| A013A000 | H | AJUDANT FUSTER | 1.4 | /R | x | 25.6 | = | 35.84
| A012A000 | H | OFICIAL 1A FUSTER | 0.75 | /R | x | 29.12 | = | 21.84
|  |  | Subtotal mà d'obra | [6 empty] | 57.68
Material
| BAZGBRM1 | U | PETIT MATERIAL PER A LA CORRECTE EXECUCIÓ DE LES FEINES. | 1 |  | x | 50 | = | 50
|  |  | Subtotal material | [6 empty] | 50
|  |  | Despeses auxiliars |  |  |  | 2 | % | 1.1536
|  |  | Cost directe | [6 empty] | 108.8336
|  |  | Despeses indirectes |  |  |  | 2.4 | % |  | 2.612
|  |  | Total | [6 empty] | 111.4456
P-253 | KAQD7S86 | U | FULLA BATENT PER A PORTA INTERIOR, DE 35 MM DE GRUIX, 80 CM D'AMPLÀRIA I 210 CM ALÇÀRIA , DE FUSTA DE SAPEL·LI , PER A ENVERNISSAR, AMB GALZES PER A VIDRE I ESTRUCTURA INTERIOR DE FUSTA, COL·LOCADA |  |  |  | Rend.: | 1 |  | 264.83
Mà d'obra
| A012A000 | H | OFICIAL 1A FUSTER | 0.855 | /R | x | 23.53 | = | 20.1181
| A013A000 | H | AJUDANT FUSTER | 0.038 | /R | x | 20.65 | = | 0.7847
|  |  | Subtotal mà d'obra | [6 empty] | 20.9029
Material
| BAQD7S86 | U | FULLA BATENT PER A PORTA INTERIOR, DE FUSTA DE SAPEL·LI PER A ENVERNISSAR, DE 35 MM DE GRUIX, AMB GALZES PER A VIDRE I ESTRUCTURA INTERIOR DE FUSTA, DE 80 CM D'AMPLÀRIA I DE 210 CM D'ALÇÀRIA | 1 |  | x | 210.32 | = | 210.32
| BAZGC260 | U | FERRAMENTA PER A PORTA D'INTERIOR D'UNA FULLA BATENT, DE PREU ALT | 1 |  | x | 26.98 | = | 26.98
|  |  | Subtotal material | [6 empty] | 237.3
|  |  | Despeses auxiliars |  |  |  | 2 | % | 0.41806
|  |  | Cost directe | [6 empty] | 258.6209
|  |  | Despeses indirectes |  |  |  | 2.4 | % |  | 6.2069
|  |  | Total | [6 empty] | 264.8278
P-254 | KAQD8A86 | U | FULLA BATENT PER A PORTA INTERIOR, DE 40 MM DE GRUIX, 80 CM D'AMPLÀRIA I 210 CM ALÇÀRIA , DE FUSTA DE SAPEL·LI , PER A ENVERNISSAR, AMB MOTLLURA I ESTRUCTURA INTERIOR DE FUSTA, COL·LOCADA |  |  |  | Rend.: | 1 |  | 139.8
Mà d'obra
| A012A000 | H | OFICIAL 1A FUSTER | 0.855 | /R | x | 23.53 | = | 20.1181
| A013A000 | H | AJUDANT FUSTER | 0.038 | /R | x | 20.65 | = | 0.7847
|  |  | Subtotal mà d'obra | [6 empty] | 20.9029
Material
| BAQD8A86 | U | FULLA BATENT PER A PORTA INTERIOR, DE FUSTA DE SAPEL·LI PER A ENVERNISSAR, DE 40 MM DE GRUIX, AMB MOTLLURA I ESTRUCTURA INTERIOR DE FUSTA, DE 80 CM D'AMPLÀRIA I DE 210 CM D'ALÇÀRIA | 1 |  | x | 88.22 | = | 88.22
| BAZGC260 | U | FERRAMENTA PER A PORTA D'INTERIOR D'UNA FULLA BATENT, DE PREU ALT | 1 |  | x | 26.98 | = | 26.98
|  |  | Subtotal material | [6 empty] | 115.2
|  |  | Despeses auxiliars |  |  |  | 2 | % | 0.41806
|  |  | Cost directe | [6 empty] | 136.5209
|  |  | Despeses indirectes |  |  |  | 2.4 | % |  | 3.2765
|  |  | Total | [6 empty] | 139.7974
P-255 | KAQDCS86 | U | FULLA BATENT PER A PORTA INTERIOR, DE 35 MM DE GRUIX, 80 CM D'AMPLÀRIA I 210 CM ALÇÀRIA , PER A PINTAR, AMB GALZES PER A VIDRE I ESTRUCTURA INTERIOR DE FUSTA, COL·LOCADA |  |  |  | Rend.: | 1 |  | 204.2
Mà d'obra
| A013A000 | H | AJUDANT FUSTER | 0.038 | /R | x | 20.65 | = | 0.7847
| A012A000 | H | OFICIAL 1A FUSTER | 0.855 | /R | x | 23.53 | = | 20.1181
|  |  | Subtotal mà d'obra | [6 empty] | 20.9029
Material
| BAQDCS86 | U | FULLA BATENT PER A PORTA INTERIOR, DE FUSTA PER A PINTAR, DE 35 MM DE GRUIX, AMB GALZES PER A VIDRE I ESTRUCTURA INTERIOR DE FUSTA, DE 80 CM D'AMPLÀRIA I DE 210 CM D'ALÇÀRIA | 1 |  | x | 153.13 | = | 153.13
| BAZGC360 | U | FERRAMENTA PER A PORTA D'INTERIOR D'UNA FULLA BATENT, DE PREU MITJÀ | 1 |  | x | 24.96 | = | 24.96
|  |  | Subtotal material | [6 empty] | 178.09
|  |  | Despeses auxiliars |  |  |  | 2 | % | 0.41806
|  |  | Cost directe | [6 empty] | 199.4109
|  |  | Despeses indirectes |  |  |  | 2.4 | % |  | 4.7859
|  |  | Total | [6 empty] | 204.1968
P-256 | KAQDD286 | U | FULLA BATENT PER A PORTA INTERIOR, DE 40 MM DE GRUIX, 80 CM D'AMPLÀRIA I 210 CM ALÇÀRIA , PER A PINTAR, DE CARES LLISES I ESTRUCTURA INTERIOR DE FUSTA, COL·LOCADA |  |  |  | Rend.: | 1 |  | 107.18
Mà d'obra
| A012A000 | H | OFICIAL 1A FUSTER | 0.855 | /R | x | 23.53 | = | 20.1181
| A013A000 | H | AJUDANT FUSTER | 0.038 | /R | x | 20.65 | = | 0.7847
|  |  | Subtotal mà d'obra | [6 empty] | 20.9029
Material
| BAZGC360 | U | FERRAMENTA PER A PORTA D'INTERIOR D'UNA FULLA BATENT, DE PREU MITJÀ | 1 |  | x | 24.96 | = | 24.96
| BAQDD286 | U | FULLA BATENT PER A PORTA INTERIOR, DE FUSTA PER A PINTAR, DE 40 MM DE GRUIX, DE CARES LLISES I ESTRUCTURA INTERIOR DE FUSTA, DE 80 CM D'AMPLÀRIA I DE 210 CM D'ALÇÀRIA | 1 |  | x | 58.39 | = | 58.39
|  |  | Subtotal material | [6 empty] | 83.35
|  |  | Despeses auxiliars |  |  |  | 2 | % | 0.41806
|  |  | Cost directe | [6 empty] | 104.6709
|  |  | Despeses indirectes |  |  |  | 2.4 | % |  | 2.5121
|  |  | Total | [6 empty] | 107.183
P-257 | KAQDRM01 | U | SUBMINISTRAMENT I COL·LOCACIÓ DE PANY I MANETES PER A PORTA INTERIOR, INCLOENT L'EXTRACCIÓ DE L'EXISTENT, TOTALMENT INSTAL·LAT. |  |  |  | Rend.: | 1 |  | 47.01
Mà d'obra
| A012A000 | H | OFICIAL 1A FUSTER | 0.02 | /R | x | 29.12 | = | 0.5824
| A013A000 | H | AJUDANT FUSTER | 0.66 | /R | x | 25.6 | = | 16.896
|  |  | Subtotal mà d'obra | [6 empty] | 17.4784
Material
| BAZGC360 | U | FERRAMENTA PER A PORTA D'INTERIOR D'UNA FULLA BATENT, DE PREU MITJÀ | 1 |  | x | 28.08 | = | 28.08
|  |  | Subtotal material | [6 empty] | 28.08
|  |  | Despeses auxiliars |  |  |  | 2 | % | 0.34957
|  |  | Cost directe | [6 empty] | 45.908
|  |  | Despeses indirectes |  |  |  | 2.4 | % |  | 1.1018
|  |  | Total | [6 empty] | 47.0098
P-258 | KAQDRM02 | U | SUBMINISTRAMENT I COL·LOCACIÓ DE PANY PER BÚSTIA, INCLOENT L'EXTRACCIÓ DE L'EXISTENT, TOTALMENT INSTAL·LAT. |  |  |  | Rend.: | 1 |  | 22.97
Mà d'obra
| A012A000 | H | OFICIAL 1A FUSTER | 0.08 | /R | x | 29.12 | = | 2.3296
| A013A000 | H | AJUDANT FUSTER | 0.5 | /R | x | 25.6 | = | 12.8
|  |  | Subtotal mà d'obra | [6 empty] | 15.1296
Material
| BAZGCRM01 | U | FERRAMENTA PER A PORTELLA DE BÚSTIA, INCLOU JOC DE CLAUS, TOTALMENT ACABAT | 1 |  | x | 7 | = | 7
|  |  | Subtotal material | [6 empty] | 7
|  |  | Despeses auxiliars |  |  |  | 2 | % | 0.30259
|  |  | Cost directe | [6 empty] | 22.4322
|  |  | Despeses indirectes |  |  |  | 2.4 | % |  | 0.53837
|  |  | Total | [6 empty] | 22.9706
P-259 | KAQDRM03 | U | SUBMINISTRAMENT I COL·LOCACIÓ DE PANY I MANETA PER A PORTA DE TRASTER INCLOENT L'EXTRACCIÓ DE L'EXISTENT, TOTALMENT INSTAL·LAT. |  |  |  | Rend.: | 1 |  | 47.95
Mà d'obra
| A013A000 | H | AJUDANT FUSTER | 0.8 | /R | x | 25.6 | = | 20.48
| A012A000 | H | OFICIAL 1A FUSTER | 0.2 | /R | x | 29.12 | = | 5.824
|  |  | Subtotal mà d'obra | [6 empty] | 26.304
Material
| BAZGRM02 | U | FERRAMENTA PER A PORTA DE TRASTER, INCLOU JOC DE CLAUS I LA EXTRACCIÓ DEL PANY EXISTENT, TOTALMENT ACABAT | 1 |  | x | 20 | = | 20
|  |  | Subtotal material | [6 empty] | 20
|  |  | Despeses auxiliars |  |  |  | 2 | % | 0.52608
|  |  | Cost directe | [6 empty] | 46.8301
|  |  | Despeses indirectes |  |  |  | 2.4 | % |  | 1.1239
|  |  | Total | [6 empty] | 47.954
P-260 | KAQDRM04 | U | SUBMINISTRAMENT D'UN JOC DE CLAUS (2 CÒPIES), FENT CÒPIES DE LA EXISTENT. |  |  |  | Rend.: | 1 |  | 24.48
Mà d'obra
| A012A000 | H | OFICIAL 1A FUSTER | 0.3 | /R | x | 29.12 | = | 8.736
|  |  | Subtotal mà d'obra | [6 empty] | 8.736
Material
| BAZGRM03 | U | REALITZACIÓ DE DUES CÒPIES DE LA CLAU | 1 |  | x | 15 | = | 15
|  |  | Subtotal material | [6 empty] | 15
|  |  | Despeses auxiliars |  |  |  | 2 | % | 0.17472
|  |  | Cost directe | [6 empty] | 23.9107
|  |  | Despeses indirectes |  |  |  | 2.4 | % |  | 0.57386
|  |  | Total | [6 empty] | 24.4846
P-261 | KAQDRM05 | U | SUBMINISTRAMENT D'UN JOC DE CLAUS DE PANY DE SEGURETAT (2 CÒPIES), FENT CÒPIES DE LA EXISTENT. |  |  |  | Rend.: | 1 |  | 50.08
Mà d'obra
| A012A000 | H | OFICIAL 1A FUSTER | 0.3 | /R | x | 29.12 | = | 8.736
|  |  | Subtotal mà d'obra | [6 empty] | 8.736
Material
| BAZGRM04 | U | REALITZACIÓ DE DUES CÒPIES DE LA CLAU | 1 |  | x | 40 | = | 40
|  |  | Subtotal material | [6 empty] | 40
|  |  | Despeses auxiliars |  |  |  | 2 | % | 0.17472
|  |  | Cost directe | [6 empty] | 48.9107
|  |  | Despeses indirectes |  |  |  | 2.4 | % |  | 1.1739
|  |  | Total | [6 empty] | 50.0846
P-262 | KAQDRM06 | U | COPIA DE CLAUS DE PORTERIA EN EL CAS QUE S'HAGI CANVIAT BOMBI PORTA DEL CARRER FENT 2 CÒPIES PER CADA HABITATGE. |  |  |  | Rend.: | 1 |  | 7.79
Mà d'obra
| A013A000 | H | AJUDANT FUSTER | 0.1 | /R | x | 25.6 | = | 2.56
|  |  | Subtotal mà d'obra | [6 empty] | 2.56
Material
| BAZGRM06 | U | REALITZACIÓ DE DUES COPIES DE CLAUS | 2 |  | x | 2.5 | = | 5
|  |  | Subtotal material | [6 empty] | 5
|  |  | Despeses auxiliars |  |  |  | 2 | % | 0.0512
|  |  | Cost directe | [6 empty] | 7.6112
|  |  | Despeses indirectes |  |  |  | 2.4 | % |  | 0.18267
|  |  | Total | [6 empty] | 7.7939
P-263 | KAQDRR01 | U | SUBSTITUCIÓ DE PANY DE PORTA D'ENTRADA A L'HABITATGE AMB CLAUS EXISTENTS. SUBMINISTRAMENT I COL·LOCACIÓ DE NOU PANY DE SEGURETAT AMB TRES PUNTS D'ENCLAVAMENT, AMB PROTECTOR DE CILINDRES, XAPA ANTI TALADRAMENT I XAPA DE MANGANÈS AMB PROTECTOR ABOCARDAT, INCLOENT JOC DE CLAUS, REPÀS FE FUSTERIA I TREURE EL PANY EXISTENT. |  |  |  | Rend.: | 1 |  | 235.7
Mà d'obra
| A013A000 | H | AJUDANT FUSTER | 2 | /R | x | 25.6 | = | 51.2
| A012A000 | H | OFICIAL 1A FUSTER | 2 | /R | x | 29.12 | = | 58.24
|  |  | Subtotal mà d'obra | [6 empty] | 109.44
Material
| BAZGU003 | U | PANY MESTREJAT AMB TRES PUNTS D'ENCLAVAMENT | 1 |  | x | 118.55 | = | 118.55
|  |  | Subtotal material | [6 empty] | 118.55
|  |  | Despeses auxiliars |  |  |  | 2 | % | 2.1888
|  |  | Cost directe | [6 empty] | 230.1788
|  |  | Despeses indirectes |  |  |  | 2.4 | % |  | 5.5243
|  |  | Total | [6 empty] | 235.7031
P-264 | KAQDRR02 | U | SUBSTITUCIÓ DE PANY DE PORTA D'ENTRADA A L'HABITATGE AMB CLAUS EXISTENTS. SUBMINISTRAMENT I COL·LOCACIÓ DE NOU PANY INCLOENT JOC DE CLAUS, REPÀS FE FUSTERIA I TREURE EL PANY EXISTENT. |  |  |  | Rend.: | 1 |  | 94.02
Mà d'obra
| A013A000 | H | AJUDANT FUSTER | 1 | /R | x | 25.6 | = | 25.6
| A012A000 | H | OFICIAL 1A FUSTER | 1 | /R | x | 29.12 | = | 29.12
|  |  | Subtotal mà d'obra | [6 empty] | 54.72
Material
| BAZGRR02 | U | SUBMINISTRAMENT DE PANY PORTA D'ACCÉS AMB JOC DE CLAUS. | 1 |  | x | 36 | = | 36
|  |  | Subtotal material | [6 empty] | 36
|  |  | Despeses auxiliars |  |  |  | 2 | % | 1.0944
|  |  | Cost directe | [6 empty] | 91.8144
|  |  | Despeses indirectes |  |  |  | 2.4 | % |  | 2.2035
|  |  | Total | [6 empty] | 94.0179
P-265 | KAQDRR03 | U | SUBSTITUCIÓ DE PANY DE PORTA D'ENTRADA A L'HABITATGE SENSE CLAUS EXISTENTS. SUBMINISTRAMENT I COL·LOCACIÓ DE NOU PANY INCLOENT JOC DE CLAUS, REPÀS FE FUSTERIA I TREURE EL PANY EXISTENT. |  |  |  | Rend.: | 1 |  | 151.17
Mà d'obra
| A013A000 | H | AJUDANT FUSTER | 2 | /R | x | 25.6 | = | 51.2
| A012A000 | H | OFICIAL 1A FUSTER | 2 | /R | x | 29.12 | = | 58.24
|  |  | Subtotal mà d'obra | [6 empty] | 109.44
Material
| BAZGRR02 | U | SUBMINISTRAMENT DE PANY PORTA D'ACCÉS AMB JOC DE CLAUS. | 1 |  | x | 36 | = | 36
|  |  | Subtotal material | [6 empty] | 36
|  |  | Despeses auxiliars |  |  |  | 2 | % | 2.1888
|  |  | Cost directe | [6 empty] | 147.6288
|  |  | Despeses indirectes |  |  |  | 2.4 | % |  | 3.5431
|  |  | Total | [6 empty] | 151.1719
P-266 | KAQDRR04 | U | SUBSTITUCIÓ DE PANY DE PORTA D'ENTRADA A L'HABITATGE AMB CLAUS EXISTENTS. SUBMINISTRAMENT I COL·LOCACIÓ DE NOU PANY DE SEGURETAT AMB BARRA INTERIOR VISTA INCLOENT P.P. D'ELEMENTS NECESSARIS PEL SEU CORRECTE FUNCIONAMENT, INCLOENT JOC DE CLAUS, REPÀS FE FUSTERIA I TREURE EL PANY EXISTENT. |  |  |  | Rend.: | 1 |  | 296.48
Mà d'obra
| A013A000 | H | AJUDANT FUSTER | 2.5 | /R | x | 25.6 | = | 64
| A012A000 | H | OFICIAL 1A FUSTER | 2.5 | /R | x | 29.12 | = | 72.8
|  |  | Subtotal mà d'obra | [6 empty] | 136.8
Material
| BAZGRR04 | U | PANY DE SEGURETAT AMB BARRA VISTA INTERIOR AMB JOC DE CLAUS | 1 |  | x | 150 | = | 150
|  |  | Subtotal material | [6 empty] | 150
|  |  | Despeses auxiliars |  |  |  | 2 | % | 2.736
|  |  | Cost directe | [6 empty] | 289.536
|  |  | Despeses indirectes |  |  |  | 2.4 | % |  | 6.9489
|  |  | Total | [6 empty] | 296.4849
P-267 | KAQDRR10 | U | SUBSTITUCIÓ DE FRONTISSA EN ARMARIS DE CUINA. INCLOU TREURE L'EXISTENT I AJUSTAR L'ARMARI PER SEU CORRECTE TANCAMENT. |  |  |  | Rend.: | 1 |  | 8.67
Mà d'obra
| A012A000 | H | OFICIAL 1A FUSTER | 0.1 | /R | x | 29.12 | = | 2.912
|  |  | Subtotal mà d'obra | [6 empty] | 2.912
Material
| BAZGRR10 | U | FRONTISSA RECTA PER ARMARI | 1 |  | x | 5.5 | = | 5.5
|  |  | Subtotal material | [6 empty] | 5.5
|  |  | Despeses auxiliars |  |  |  | 2 | % | 0.05824
|  |  | Cost directe | [6 empty] | 8.4702
|  |  | Despeses indirectes |  |  |  | 2.4 | % |  | 0.20329
|  |  | Total | [6 empty] | 8.6735
P-268 | KAQDRR11 | U | SUBMINISTRE I COL·LOCACIÓ DE SAFATA DE 60 CM PER ESCORREPLATS/GOTS D'ACER INOXIDABLE. |  |  |  | Rend.: | 1 |  | 39.85
Mà d'obra
| A012A000 | H | OFICIAL 1A FUSTER | 0.1 | /R | x | 29.12 | = | 2.912
|  |  | Subtotal mà d'obra | [6 empty] | 2.912
Material
| BAZGRR11 | U | SAFATA DE 60 CM PER ESCORREPLATS/GOTS D'ACER INOXIDABLE. | 1 |  | x | 35.95 | = | 35.95
|  |  | Subtotal material | [6 empty] | 35.95
|  |  | Despeses auxiliars |  |  |  | 2 | % | 0.05824
|  |  | Cost directe | [6 empty] | 38.9202
|  |  | Despeses indirectes |  |  |  | 2.4 | % |  | 0.93409
|  |  | Total | [6 empty] | 39.8543
P-269 | KAQDRR12 | U | SUBMINISTRE I COL·LOCACIÓ DE SAFATA DE 80 CM PER ESCORREPLATS/GOTS D'ACER INOXIDABLE. |  |  |  | Rend.: | 1 |  | 47.02
Mà d'obra
| A012A000 | H | OFICIAL 1A FUSTER | 0.1 | /R | x | 29.12 | = | 2.912
|  |  | Subtotal mà d'obra | [6 empty] | 2.912
Material
| BAZGRR12 | U | SAFATA DE 80 CM PER ESCORREPLATS/GOTS D'ACER INOXIDABLE. | 1 |  | x | 42.95 | = | 42.95
|  |  | Subtotal material | [6 empty] | 42.95
|  |  | Despeses auxiliars |  |  |  | 2 | % | 0.05824
|  |  | Cost directe | [6 empty] | 45.9202
|  |  | Despeses indirectes |  |  |  | 2.4 | % |  | 1.1021
|  |  | Total | [6 empty] | 47.0223
P-270 | KAQED173 | U | PORTA BLOCK DE FULLES BATENTS DE FUSTA PER A INTERIOR, BATENT, DE 40 MM DE GRUIX, AMB UNA LLUM DE PAS DE 70 CM D'AMPLÀRIA I 210 CM D'ALÇÀRIA, PER A UN GRUIX DE BASTIMENT DE 10 CM, COM A MÀXIM, ACABAT ROURE ENVERNISSAT, AMB FULLA CARES LLISES DE TAULER AGLOMERAT HIDRÒFUG XAPAT, GALZES I TAPAJUNTS DE MDF XAPAT, RIBET DE GOMA, FERRAMENTA DE PENJAR, PANY DE COP, AMB JOC DE MANETES, D'ALUMINI ANODITZAT, AMB PLACA PETITA, DE PREU MITJÀ |  |  |  | Rend.: | 1 |  | 208.5
Mà d'obra
| A013A000 | H | AJUDANT FUSTER | 0.075 | /R | x | 20.65 | = | 1.5488
| A012A000 | H | OFICIAL 1A FUSTER | 1.5 | /R | x | 23.53 | = | 35.295
|  |  | Subtotal mà d'obra | [6 empty] | 36.8438
Material
| BAZG1120 | U | JOC DE MANETES, D'ALUMINI ANODITZAT, AMB PLACA PETITA, DE PREU MITJÀ | 1 |  | x | 19.6 | = | 19.6
| BAQED176 | U | PORTA BLOCK DE FULLES BATENTS DE FUSTA PER A INTERIOR, BATENT, DE 40 MM DE GRUIX, AMB UNA LLUM DE PAS DE 70 CM D'AMPLÀRIA I 210 CM D'ALÇÀRIA, PER A UN GRUIX DE BASTIMENT DE 10 CM, COM A MÀXIM, ACABAT ROURE ENVERNISSAT, AMB FULLA CARES LLISES DE TAULER AGLOMERAT HIDRÒFUG XAPAT, GALZES I TAPAJUNTS DE MDF XAPAT, RIBET DE GOMA, FERRAMENTA DE PENJAR, PANY DE COP | 1 |  | x | 146.43 | = | 146.43
|  |  | Subtotal material | [6 empty] | 166.03
|  |  | Despeses auxiliars |  |  |  | 2 | % | 0.73688
|  |  | Cost directe | [6 empty] | 203.6106
|  |  | Despeses indirectes |  |  |  | 2.4 | % |  | 4.8867
|  |  | Total | [6 empty] | 208.4973
P-271 | KAQED473 | U | PORTA BLOCK DE FULLES BATENTS DE FUSTA PER A INTERIOR, BATENT, DE 40 MM DE GRUIX, AMB UNA LLUM DE PAS DE 70 CM D'AMPLÀRIA I 210 CM D'ALÇÀRIA, PER A UN GRUIX DE BASTIMENT DE 10 CM, COM A MÀXIM, ACABAT ROURE ENVERNISSAT, AMB FULLA AMB GALZE PER A VIDRE DE TAULER AGLOMERAT HIDRÒFUG XAPAT, GALZES I TAPAJUNTS DE MDF XAPAT, RIBET DE GOMA, FERRAMENTA DE PENJAR, PANY DE COP, AMB JOC DE MANETES, D'ALUMINI ANODITZAT, AMB PLACA PETITA, DE PREU MITJÀ |  |  |  | Rend.: | 1 |  | 257.9
Mà d'obra
| A012A000 | H | OFICIAL 1A FUSTER | 1.5 | /R | x | 23.53 | = | 35.295
| A013A000 | H | AJUDANT FUSTER | 0.075 | /R | x | 20.65 | = | 1.5488
|  |  | Subtotal mà d'obra | [6 empty] | 36.8438
Material
| BAZG1120 | U | JOC DE MANETES, D'ALUMINI ANODITZAT, AMB PLACA PETITA, DE PREU MITJÀ | 1 |  | x | 19.6 | = | 19.6
| BAQED476 | U | PORTA BLOCK DE FULLES BATENTS DE FUSTA PER A INTERIOR, BATENT, DE 40 MM DE GRUIX, AMB UNA LLUM DE PAS DE 70 CM D'AMPLÀRIA I 210 CM D'ALÇÀRIA, PER A UN GRUIX DE BASTIMENT DE 10 CM, COM A MÀXIM, ACABAT ROURE ENVERNISSAT, AMB FULLA AMB GALZE PER A VIDRE DE TAULER AGLOMERAT HIDRÒFUG XAPAT, GALZES I TAPAJUNTS DE MDF XAPAT, RIBET DE GOMA, FERRAMENTA DE PENJAR, PANY DE COP | 1 |  | x | 194.67 | = | 194.67
|  |  | Subtotal material | [6 empty] | 214.27
|  |  | Despeses auxiliars |  |  |  | 2 | % | 0.73688
|  |  | Cost directe | [6 empty] | 251.8506
|  |  | Despeses indirectes |  |  |  | 2.4 | % |  | 6.0444
|  |  | Total | [6 empty] | 257.895
P-272 | KAQREM01 | U | REPOSICIÓ D'ESPIELL DE PORTA INTERIOR D'ENTRADA A HABITATGE |  |  |  | Rend.: | 1 |  | 16.29
Mà d'obra
| A012A000 | H | OFICIAL 1A FUSTER | 0.3 | /R | x | 29.12 | = | 8.736
|  |  | Subtotal mà d'obra | [6 empty] | 8.736
Material
| BAZGEM01 | U | ESPIELL ÒPTIC GRAN ANGULAR DE 14 MM DE DIÀMETRE I 35 A 60 MM DE LONGITUD, AMB TAPA INCORPORADA I ACABAT EN FERRO, SÈRIE BÀSICA, PER PORTA D'ENTRADA. | 1 |  | x | 7 | = | 7
|  |  | Subtotal material | [6 empty] | 7
|  |  | Despeses auxiliars |  |  |  | 2 | % | 0.17472
|  |  | Cost directe | [6 empty] | 15.9107
|  |  | Despeses indirectes |  |  |  | 2.4 | % |  | 0.38186
|  |  | Total | [6 empty] | 16.2926
P-273 | KAQREM02 | U | SUBMINISTRE I COL·LOCACIÓ D'ESPIELL PER HABITATGE ADAPTAT DE PORTA INTERIOR D'ENTRADA A HABITATGE. |  |  |  | Rend.: | 1 |  | 19.33
Mà d'obra
| A012A000 | H | OFICIAL 1A FUSTER | 0.4 | /R | x | 29.12 | = | 11.648
|  |  | Subtotal mà d'obra | [6 empty] | 11.648
Material
| BAZGEM01 | U | ESPIELL ÒPTIC GRAN ANGULAR DE 14 MM DE DIÀMETRE I 35 A 60 MM DE LONGITUD, AMB TAPA INCORPORADA I ACABAT EN FERRO, SÈRIE BÀSICA, PER PORTA D'ENTRADA. | 1 |  | x | 7 | = | 7
|  |  | Subtotal material | [6 empty] | 7
|  |  | Despeses auxiliars |  |  |  | 2 | % | 0.23296
|  |  | Cost directe | [6 empty] | 18.881
|  |  | Despeses indirectes |  |  |  | 2.4 | % |  | 0.45314
|  |  | Total | [6 empty] | 19.3341
P-274 | KATARR01 | U | SUBMINISTRAMENT I COL·LOCACIÓ DE PORTA DE SEGURETAT HOLOGADA PER HABITATGE (NORMA UNE 1627) AMB PANY DE SEGURETAT INTERIOR DE 3 PUNTS. TOTALMENT ACABADA, AMB FERRATGES, POM, MANETA I ESPIELL. INCLOU L'EXTRACCIÓ I TRANSPORT A L'ABOCADOR DE LA PORTA EXISTENT. |  |  |  | Rend.: | 1 |  | 778.68
Mà d'obra
| A012A000 | H | OFICIAL 1A FUSTER | 1.95 | /R | x | 29.12 | = | 56.784
| A013A000 | H | AJUDANT FUSTER | 0.215 | /R | x | 25.6 | = | 5.504
|  |  | Subtotal mà d'obra | [6 empty] | 62.288
Material
| B7J500W0 | L | ESCUMA DE POLIURETÀ EN AEROSOL | 0.0663 |  | x | 22.07 | = | 1.4632
| BATA6745 | U | PORTA ACÚSTICA D'ENTRADA TIPUS BLOCK, AMB TAULER DE FIBRES DE FUSTA I RESINES SINTÈTIQUES FABRICAT PER PROCÉS SEC MDF ACABAT AMB ESTRATIFICAT, DE 40 MM DE GRUIX, AMB UN AÏLLAMENT A SOROLL AERI DE 37 DB(A), D'UNA FULLA BATENT DE CARES LLISES I INTERIOR BLINDAT AMB DUES XAPES D'ACER, DE 80 CM D'AMPLÀRIA I 210 CM D'ALÇÀRIA, JUNT BILAVIAL AL TRAVESSER INFERIOR, BASTIMENT DE FUSTA AMB JUNT ISOFÒNIC PERIMETRAL, INCLOENT FERRAMENTA DE PENJAR, PANY DE COP I CLAU DE SEGURETAT AMB TRES PUNTS D'ANCORATGE, MANETA I ESPIELL | 1 |  | x | 695.43 | = | 695.43
|  |  | Subtotal material | [6 empty] | 696.8932
|  |  | Despeses auxiliars |  |  |  | 2 | % | 1.2458
|  |  | Cost directe | [6 empty] | 760.427
|  |  | Despeses indirectes |  |  |  | 2.4 | % |  | 18.2503
|  |  | Total | [6 empty] | 778.6772
P-275 | KAVBEK4C | M2 | PERSIANA ENROTLLABLE DE PVC, DE LAMEL·LES DE 14 A 14,5 MM DE GRUIX DE 40 A 45 MM D'ALÇÀRIA I DE 8 A 8,5 KG PER M2 |  |  |  | Rend.: | 1 |  | 43.45
Mà d'obra
| A0127000 | H | OFICIAL 1A COL·LOCADOR | 0.2 | /R | x | 23.11 | = | 4.622
| A0137000 | H | AJUDANT COL·LOCADOR | 0.05 | /R | x | 20.49 | = | 1.0245
|  |  | Subtotal mà d'obra | [6 empty] | 5.6465
Material
| BAVBEK4C | M2 | PERSIANA ENROTLLABLE DE PVC, DE LAMEL·LES DE 14 A 14,5 MM DE GRUIX, 40 A 45 MM D'ALÇÀRIA I DE 8 A 8,5 KG DE PES PER M2 | 1 |  | x | 36.67 | = | 36.67
|  |  | Subtotal material | [6 empty] | 36.67
|  |  | Despeses auxiliars |  |  |  | 2 | % | 0.11293
|  |  | Cost directe | [6 empty] | 42.4294
|  |  | Despeses indirectes |  |  |  | 2.4 | % |  | 1.0183
|  |  | Total | [6 empty] | 43.4477
P-276 | KAVBRM06 | U | REPÀS GENERAL DE PERSIANES DE L'HABITATGE, INCLOENT EL MUNTATGE, DESMUNTATGE DE PERSIANES, REPÀS DE CINTES, CANVI DE LAMEL·LES I/O TOPALLS, S'INCLOU PETIT MATERIAL. |  |  |  | Rend.: | 1 |  | 109.26
Mà d'obra
| A0137000 | H | AJUDANT COL·LOCADOR | 1.4 | /R | x | 25.4 | = | 35.56
| A0127000 | H | OFICIAL 1A COL·LOCADOR | 0.7 | /R | x | 28.61 | = | 20.027
|  |  | Subtotal mà d'obra | [6 empty] | 55.587
Material
| BAVBERM01 | U | PART PROPORCIONAL DE PETIT MATERIAL PER LA REPARACIÓ DE LES PERSIANES I CINTES DE L'HABITATGE, DEIXANT EN PERFECTE ESTAT DE FUNCIONAMENT. | 1 |  | x | 50 | = | 50
|  |  | Subtotal material | [6 empty] | 50
|  |  | Despeses auxiliars |  |  |  | 2 | % | 1.1117
|  |  | Cost directe | [6 empty] | 106.6987
|  |  | Despeses indirectes |  |  |  | 2.4 | % |  | 2.5608
|  |  | Total | [6 empty] | 109.2595
P-277 | KAVZ5C05 | U | COMANDAMENT MANUAL AMB TORN I CABLE METÀL·LIC, PER A PERSIANES ENTRE 120 I 150 CM D'AMPLÀRIA I UN PES DE 50 KG, COM A MÀXIM |  |  |  | Rend.: | 1 |  | 76.12
Mà d'obra
| A0127000 | H | OFICIAL 1A COL·LOCADOR | 0.3 | /R | x | 23.11 | = | 6.933
| A0137000 | H | AJUDANT COL·LOCADOR | 0.07 | /R | x | 20.49 | = | 1.4343
|  |  | Subtotal mà d'obra | [6 empty] | 8.3673
Material
| BAVZ5C05 | U | COMANDAMENT MANUAL AMB TORN I CABLE METÀL·LIC, PER A PERSIANES ENTRE 120 I 150 CM D'AMPLÀRIA I UN PES DE 50 KG, COM A MÀXIM | 1 |  | x | 65.8 | = | 65.8
|  |  | Subtotal material | [6 empty] | 65.8
|  |  | Despeses auxiliars |  |  |  | 2 | % | 0.16735
|  |  | Cost directe | [6 empty] | 74.3346
|  |  | Despeses indirectes |  |  |  | 2.4 | % |  | 1.784
|  |  | Total | [6 empty] | 76.1187
P-278 | KAVZMR01 | U | SUBMINISTRE I COL·LOCACIÓ DE FERRAMENTA PER A BALCONERA D'UNA FULLA BATENT |  |  |  | Rend.: | 1 |  | 35.28
Mà d'obra
| A0127000 | H | OFICIAL 1A COL·LOCADOR | 0.3 | /R | x | 28.61 | = | 8.583
| A0137000 | H | AJUDANT COL·LOCADOR | 0.1 | /R | x | 25.4 | = | 2.54
|  |  | Subtotal mà d'obra | [6 empty] | 11.123
Material
| BAZG5160 | U | FERRAMENTA PER A BALCONERA D'UNA FULLA BATENT, DE PREU SUPERIOR | 1 |  | x | 23.11 | = | 23.11
|  |  | Subtotal material | [6 empty] | 23.11
|  |  | Despeses auxiliars |  |  |  | 2 | % | 0.22246
|  |  | Cost directe | [6 empty] | 34.4555
|  |  | Despeses indirectes |  |  |  | 2.4 | % |  | 0.82693
|  |  | Total | [6 empty] | 35.2824
P-279 | KAVZMR02 | U | SUBMINISTRE I COL·LOCACIÓ DE FERRAMENTA PER A FINESTRA D'UNA FULLA BATENT |  |  |  | Rend.: | 1 |  | 32.52
Mà d'obra
| A0127000 | H | OFICIAL 1A COL·LOCADOR | 0.3 | /R | x | 28.61 | = | 8.583
| A0137000 | H | AJUDANT COL·LOCADOR | 0.1 | /R | x | 25.4 | = | 2.54
|  |  | Subtotal mà d'obra | [6 empty] | 11.123
Material
| BAZG1160 | U | FERRAMENTA PER A FINESTRA D'UNA FULLA BATENT, DE PREU SUPERIOR | 1 |  | x | 20.41 | = | 20.41
|  |  | Subtotal material | [6 empty] | 20.41
|  |  | Despeses auxiliars |  |  |  | 2 | % | 0.22246
|  |  | Cost directe | [6 empty] | 31.7555
|  |  | Despeses indirectes |  |  |  | 2.4 | % |  | 0.76213
|  |  | Total | [6 empty] | 32.5176
P-280 | KAW0RR01 | U | SUBMINISTRAMENT I CODIFICACIÓ DE NOU COMANDAMENT DE PORTA PÀRQUING, DISPOSANT DE LA CODIFICACIÓ. |  |  |  | Rend.: | 1 |  | 43.07
Mà d'obra
| A012H000 | H | OFICIAL 1A ELECTRICISTA | 0.4 | /R | x | 29.57 | = | 11.828
|  |  | Subtotal mà d'obra | [6 empty] | 11.828
Material
| BAWZRR01 | U | COMANDAMENT PER MODIFICAR CODI CONEGUT | 1 |  | x | 30 | = | 30
|  |  | Subtotal material | [6 empty] | 30
|  |  | Despeses auxiliars |  |  |  | 2 | % | 0.23656
|  |  | Cost directe | [6 empty] | 42.0646
|  |  | Despeses indirectes |  |  |  | 2.4 | % |  | 1.0095
|  |  | Total | [6 empty] | 43.0741
P-281 | KAW0RR02 | U | SUBMINISTRAMENT I CODIFICACIÓ DE NOU COMANDAMENT DE PORTA PÀRQUING, SENSE DISPOSAR DE LA CODIFICACIÓ. |  |  |  | Rend.: | 1 |  | 69.33
Mà d'obra
| A012H000 | H | OFICIAL 1A ELECTRICISTA | 1.25 | /R | x | 29.57 | = | 36.9625
|  |  | Subtotal mà d'obra | [6 empty] | 36.9625
Material
| BAWZRR01 | U | COMANDAMENT PER MODIFICAR CODI CONEGUT | 1 |  | x | 30 | = | 30
|  |  | Subtotal material | [6 empty] | 30
|  |  | Despeses auxiliars |  |  |  | 2 | % | 0.73925
|  |  | Cost directe | [6 empty] | 67.7018
|  |  | Despeses indirectes |  |  |  | 2.4 | % |  | 1.6248
|  |  | Total | [6 empty] | 69.3266
P-282 | KAZ13196 | M | TAPAJUNTS DE FUSTA PER A PINTAR DE SECCIÓ RECTANGULAR LLISA DE 9 MM DE GRUIX I DE 60 MM D'AMPLÀRIA |  |  |  | Rend.: | 1 |  | 2.79
Mà d'obra
| A012A000 | H | OFICIAL 1A FUSTER | 0.031 | /R | x | 23.53 | = | 0.72943
|  |  | Subtotal mà d'obra | [6 empty] | 0.72943
Material
| BAZ13196 | M | TAPAJUNTS DE FUSTA PER A PINTAR DE SECCIÓ RECTANGULAR LLISA DE 9 MM DE GRUIX I DE 60 MM D'AMPLÀRIA | 1.05 |  | x | 1.87 | = | 1.9635
| B0A31000 | KG | CLAU ACER | 0.01 |  | x | 1.36 | = | 0.0136
|  |  | Subtotal material | [6 empty] | 1.9771
|  |  | Despeses auxiliars |  |  |  | 2 | % | 0.01459
|  |  | Cost directe | [6 empty] | 2.7211
|  |  | Despeses indirectes |  |  |  | 2.4 | % |  | 0.06531
|  |  | Total | [6 empty] | 2.7864
P-283 | KAZ132L6 | M | TAPAJUNTS DE FUSTA PER A PINTAR DE SECCIÓ RECTANGULAR LLISA AMB ENCAIX DE 20 MM DE GRUIX I DE 60 MM D'AMPLÀRIA |  |  |  | Rend.: | 1 |  | 5.21
Mà d'obra
| A012A000 | H | OFICIAL 1A FUSTER | 0.031 | /R | x | 23.53 | = | 0.72943
|  |  | Subtotal mà d'obra | [6 empty] | 0.72943
Material
| BAZ132L6 | M | TAPAJUNTS DE FUSTA PER A PINTAR DE SECCIÓ RECTANGULAR LLISA AMB ENCAIX DE 20 MM DE GRUIX I DE 60 MM D'AMPLÀRIA | 1.05 |  | x | 4.12 | = | 4.326
| B0A31000 | KG | CLAU ACER | 0.01 |  | x | 1.36 | = | 0.0136
|  |  | Subtotal material | [6 empty] | 4.3396
|  |  | Despeses auxiliars |  |  |  | 2 | % | 0.01459
|  |  | Cost directe | [6 empty] | 5.0836
|  |  | Despeses indirectes |  |  |  | 2.4 | % |  | 0.12201
|  |  | Total | [6 empty] | 5.2056
P-284 | KAZ14196 | M | TAPAJUNTS DE FUSTA DE SAPEL·LI PER A ENVERNISSAR DE SECCIÓ RECTANGULAR LLISA DE 9 MM DE GRUIX I DE 60 MM D'AMPLÀRIA |  |  |  | Rend.: | 1 |  | 3.9
Mà d'obra
| A012A000 | H | OFICIAL 1A FUSTER | 0.044 | /R | x | 23.53 | = | 1.0353
|  |  | Subtotal mà d'obra | [6 empty] | 1.0353
Material
| B0A31000 | KG | CLAU ACER | 0.01 |  | x | 1.36 | = | 0.0136
| BAZ14196 | M | TAPAJUNTS DE FUSTA DE SAPEL·LI PER A ENVERNISSAR DE SECCIÓ RECTANGULAR LLISA DE 9 MM DE GRUIX I DE 60 MM D'AMPLÀRIA | 1.05 |  | x | 2.61 | = | 2.7405
|  |  | Subtotal material | [6 empty] | 2.7541
|  |  | Despeses auxiliars |  |  |  | 2 | % | 0.02071
|  |  | Cost directe | [6 empty] | 3.8101
|  |  | Despeses indirectes |  |  |  | 2.4 | % |  | 0.09144
|  |  | Total | [6 empty] | 3.9016
P-285 | KAZ142L6 | M | TAPAJUNTS DE FUSTA DE SAPEL·LI PER A ENVERNISSAR DE SECCIÓ RECTANGULAR LLISA AMB ENCAIX DE 20 MM DE GRUIX I DE 60 MM D'AMPLÀRIA |  |  |  | Rend.: | 1 |  | 7.28
Mà d'obra
| A012A000 | H | OFICIAL 1A FUSTER | 0.044 | /R | x | 23.53 | = | 1.0353
|  |  | Subtotal mà d'obra | [6 empty] | 1.0353
Material
| B0A31000 | KG | CLAU ACER | 0.01 |  | x | 1.36 | = | 0.0136
| BAZ142L6 | M | TAPAJUNTS DE FUSTA DE SAPEL·LI PER A ENVERNISSAR DE SECCIÓ RECTANGULAR LLISA AMB ENCAIX DE 20 MM DE GRUIX I DE 60 MM D'AMPLÀRIA | 1.05 |  | x | 5.75 | = | 6.0375
|  |  | Subtotal material | [6 empty] | 6.0511
|  |  | Despeses auxiliars |  |  |  | 2 | % | 0.02071
|  |  | Cost directe | [6 empty] | 7.1071
|  |  | Despeses indirectes |  |  |  | 2.4 | % |  | 0.17057
|  |  | Total | [6 empty] | 7.2777
P-286 | KAZGOA01 | U | MECANISME TANCAPORTES HIDRÀULIC PER PORTES FINS A 1400 MM AMPLADA I 100 KG, FORÇA REGULABLE EN-2/3/4/5, VELOCITAT DE TANCAMENT REGULABLE I AMB RETENEDOR, TOTALMENT COL·LOCAT. |  |  |  | Rend.: | 1 |  | 120.74
Mà d'obra
| A013A000 | H | AJUDANT FUSTER | 0.5 | /R | x | 25.6 | = | 12.8
| A012A000 | H | OFICIAL 1A FUSTER | 0.5 | /R | x | 29.12 | = | 14.56
|  |  | Subtotal mà d'obra | [6 empty] | 27.36
Material
| BAZGOA01 | U | TANCAPORTES HIDRAULIC REGULABLE AMB RETENEDOR | 1 |  | x | 90 | = | 90
|  |  | Subtotal material | [6 empty] | 90
|  |  | Despeses auxiliars |  |  |  | 2 | % | 0.5472
|  |  | Cost directe | [6 empty] | 117.9072
|  |  | Despeses indirectes |  |  |  | 2.4 | % |  | 2.8298
|  |  | Total | [6 empty] | 120.737
P-287 | KAZGOA02 | U | MECANISME TANCAPORTES HIDRÀULIC PER PORTES FINS A 1400 MM AMPLADA I 100 KG, FORÇA REGULABLE EN-2/3/4/5, VELOCITAT DE TANCAMENT REGULABLE SENSE RETENEDOR, TOTALMENT COL·LOCAT. |  |  |  | Rend.: | 1 |  | 105.38
Mà d'obra
| A013A000 | H | AJUDANT FUSTER | 0.5 | /R | x | 25.6 | = | 12.8
| A012A000 | H | OFICIAL 1A FUSTER | 0.5 | /R | x | 29.12 | = | 14.56
|  |  | Subtotal mà d'obra | [6 empty] | 27.36
Material
| BAZGOA02 | U | TANCAPORTES HIDRÀULIC REGULABLE SENSE RETENEDOR | 1 |  | x | 75 | = | 75
|  |  | Subtotal material | [6 empty] | 75
|  |  | Despeses auxiliars |  |  |  | 2 | % | 0.5472
|  |  | Cost directe | [6 empty] | 102.9072
|  |  | Despeses indirectes |  |  |  | 2.4 | % |  | 2.4698
|  |  | Total | [6 empty] | 105.377
P-288 | KAZGRR13 | U | TIRADOR METAL·LIC, COL·LOCAT. |  |  |  | Rend.: | 1 |  | 4.58
Mà d'obra
| A012A000 | H | OFICIAL 1A FUSTER | 0.1 | /R | x | 29.12 | = | 2.912
|  |  | Subtotal mà d'obra | [6 empty] | 2.912
Material
| BAZGRR13 | U | TIRADOR METAL·LIC | 1 |  | x | 1.5 | = | 1.5
|  |  | Subtotal material | [6 empty] | 1.5
|  |  | Despeses auxiliars |  |  |  | 2 | % | 0.05824
|  |  | Cost directe | [6 empty] | 4.4702
|  |  | Despeses indirectes |  |  |  | 2.4 | % |  | 0.10729
|  |  | Total | [6 empty] | 4.5775
P-289 | KB321A0E | M2 | REIXA DE PERFILS D'ACER AMB PASSAMANS, TRAVESSERS I BRÈNDOLES CADA 10 A 12 CM, ANCORADA AMB MORTER DE CIMENT 1:4 |  |  |  | Rend.: | 1 |  | 92.56
Mà d'obra
| A0122000 | H | OFICIAL 1A PALETA | 0.3 | /R | x | 23.11 | = | 6.933
| A0140000 | H | MANOBRE | 0.4 | /R | x | 19.22 | = | 7.688
|  |  | Subtotal mà d'obra | [6 empty] | 14.621
Material
| BB321A00 | M2 | REIXA DE PERFILS D'ACER AMB PASSAMANS, TRAVESSERS I BRÈNDOLES CADA 10 A 12 CM | 1 |  | x | 75 | = | 75
|  |  | Subtotal material | [6 empty] | 75
Element compost
| D0701821 | M3 | MORTER DE CIMENT PÒRTLAND AMB FILLER CALCARI CEM II/B-L I SORRA, AMB 380 KG/M3 DE CIMENT, AMB UNA PROPORCIÓ EN VOLUM 1:4 I 10 N/MM2 DE RESISTÈNCIA A COMPRESSIÓ, ELABORAT A L'OBRA | 0.0055 |  | x | 86.9573 | = | 0.47827
|  |  | Subtotal element compost | [6 empty] | 0.47827
|  |  | Despeses auxiliars |  |  |  | 2 | % | 0.29242
|  |  | Cost directe | [6 empty] | 90.3917
|  |  | Despeses indirectes |  |  |  | 2.4 | % |  | 2.1694
|  |  | Total | [6 empty] | 92.5611
P-290 | KB32U001 | M2 | REIXA GALVANITZADA D'ENTRAMAT D'ACER DE 10X40 MM DE PAS DE MALLA, AMB MARC DE PASSAMÀ D'ACER I PLATINES PORTANTS DE 20X2 MM, ANCORADA AMB MORTER DE CIMENT 1:4, ELABORAT A L'OBRA |  |  |  | Rend.: | 1 |  | 100.61
Mà d'obra
| A0122000 | H | OFICIAL 1A PALETA | 0.5 | /R | x | 23.11 | = | 11.555
| A0140000 | H | MANOBRE | 0.3 | /R | x | 19.22 | = | 5.766
|  |  | Subtotal mà d'obra | [6 empty] | 17.321
Material
| BB32U001 | M2 | REIXA GALVANITZADA D'ENTRAMAT D'ACER DE 10X40 MM DE PAS DE MALLA, AMB MARC DE PASSAMÀ D'ACER I PLATINES PORTANTS DE 20X2 MM | 1 |  | x | 80.15 | = | 80.15
|  |  | Subtotal material | [6 empty] | 80.15
Element compost
| D0701821 | M3 | MORTER DE CIMENT PÒRTLAND AMB FILLER CALCARI CEM II/B-L I SORRA, AMB 380 KG/M3 DE CIMENT, AMB UNA PROPORCIÓ EN VOLUM 1:4 I 10 N/MM2 DE RESISTÈNCIA A COMPRESSIÓ, ELABORAT A L'OBRA | 0.005 |  | x | 86.9573 | = | 0.43479
|  |  | Subtotal element compost | [6 empty] | 0.43479
|  |  | Despeses auxiliars |  |  |  | 2 | % | 0.34642
|  |  | Cost directe | [6 empty] | 98.2522
|  |  | Despeses indirectes |  |  |  | 2.4 | % |  | 2.358
|  |  | Total | [6 empty] | 100.6103
P-291 | KC12A603 | M2 | VIDRE LLUNA ARMADA INCOLORA DE GRUIX 6 MM, COL·LOCAT D'AMB LLISTÓ DE VIDRE SOBRE FUSTA, ACER O ALUMINI |  |  |  | Rend.: | 1 |  | 32.18
Mà d'obra
| A012E000 | H | OFICIAL 1A VIDRIER | 0.4 | /R | x | 23.81 | = | 9.524
|  |  | Subtotal mà d'obra | [6 empty] | 9.524
Material
| BC12A600 | M2 | VIDRE LLUNA ARMADA INCOLORA DE GRUIX 6 MM | 1 |  | x | 21.71 | = | 21.71
|  |  | Subtotal material | [6 empty] | 21.71
|  |  | Despeses auxiliars |  |  |  | 2 | % | 0.19048
|  |  | Cost directe | [6 empty] | 31.4245
|  |  | Despeses indirectes |  |  |  | 2.4 | % |  | 0.75419
|  |  | Total | [6 empty] | 32.1787
P-292 | KC131703 | M2 | VIDRE IMPRÈS INCOLOR DE GRUIX 6 A 7 MM, COL·LOCAT D'AMB LLISTÓ DE VIDRE SOBRE FUSTA, ACER O ALUMINI |  |  |  | Rend.: | 1 |  | 31.24
Mà d'obra
| A012E000 | H | OFICIAL 1A VIDRIER | 0.4 | /R | x | 23.81 | = | 9.524
|  |  | Subtotal mà d'obra | [6 empty] | 9.524
Material
| BC131700 | M2 | VIDRE IMPRÈS INCOLOR DE GRUIX 6 A 7 MM | 1 |  | x | 20.79 | = | 20.79
|  |  | Subtotal material | [6 empty] | 20.79
|  |  | Despeses auxiliars |  |  |  | 2 | % | 0.19048
|  |  | Cost directe | [6 empty] | 30.5045
|  |  | Despeses indirectes |  |  |  | 2.4 | % |  | 0.73211
|  |  | Total | [6 empty] | 31.2366
P-293 | KCEDULA | PA | CÈDULA HABITABILITAT, INCLÒS TRAMITACIÓ I TAXES. EL PREU INCLOU EL LLIURAMENT IMPRÈS A L'AGÈNCIA DE L'HABITATGE |  |  |  | Rend.: | 1 |  | 120
P-294 | KCEE000 | PA | CERTIFICAT EDIFIENCIA ENERGETICA, TRAMITACIÓ I TAXES. EL PREU INCLOU EL LLIURAMENT A L'AGÈNCIA DE L'HABITATGE DE LA SEGÜENT DOCUMENTACIÒ: - CE3X (EN FORMAT RAR) - FORMULARI - ACUSAMENT DE REBUDA DE L'ICAEN - INFORME DE MILLORES - JUSTIFICANT DE PAGAMENT - ETIQUETA |  |  |  | Rend.: | 1 |  | 120
P-295 | KE22MR01 | U | CALDERA MURAL DE CONDENSACIÓ DE GAS NATURAL DE 24 KW PER AIGUA CALENTA SANITÀRIA I CALEFACCIÓ. PRODUCCIÓ INSTANTÀNIA D'ACS PRESSIÓ MÀXIMA DE CALEFACCIÓ DE 3 BARS RANG DE MODULACIÓ 1:4 O SUPERIOR. BOMBA MODULANT EN CONTINU. CABAL SUBMINISTRAT Q=10 L/MIN (Tª=35 ºC) / Q=14 L/MIN (Tª=25 ºC) VAS D'EXPANSIÓ, ACCESSORIS I VÀLVULES. CONNEXIONS AMB CANONADES DE COURE, PEX-AL-PEX O PERT-AL-PERT. INCLOU TUB COAXIAL DE DIÀMETRE 60/100MM DE SORTIDA CALDERA, COLZE 90º I PRIMER TRAM D'UN METRE AMB DEFLECTOR. |  |  |  | Rend.: | 1 |  | 1504.43
Mà d'obra
| A012G000 | H | OFICIAL 1A CALEFACTOR | 6 | /R | x | 29.57 | = | 177.42
| A013G000 | H | AJUDANT CALEFACTOR | 6 | /R | x | 25.36 | = | 152.16
|  |  | Subtotal mà d'obra | [6 empty] | 329.58
Material
| BE22MR01 | U | CALDERA DE CONDENSACIÓ DE GAS NATURAL AMB CREMADOR ATMOSFÈRIC, 25 KW DE POTÈNCIA CALORÍFICA, DE PLANXA D'ACER PER A CALEFACCIÓ I AIGUA CALENTA SANITÀRIA, DE 3 BAR DE PRESSIÓ, PRODUCCIÓ D'AIGUA CALENTA SANITÀRIA AMB ACUMULADOR, AMB VÀLVULES, VAS D'EXPANSIÓ I CONJUNT D'ACCESSORIS, MURAL | 1 |  | x | 1133 | = | 1133
|  |  | Subtotal material | [6 empty] | 1133
|  |  | Despeses auxiliars |  |  |  | 2 | % | 6.5916
|  |  | Cost directe | [6 empty] | 1469.1716
|  |  | Despeses indirectes |  |  |  | 2.4 | % |  | 35.2601
|  |  | Total | [6 empty] | 1504.4317
P-296 | KE42MR01 | M | CONDUCTE CIRCULAR PER A CAMPANA O EXTRACTOR DE XAPA D'ACER AMB RECOBRIMENT D'ESMALT BLANC DE POLIURETÀ DE 125 MM DE DIÀMETRE, TEMPERATURA DE TREBALL DE FINS A 220º C MUNTAT SUPERFICIALMENT |  |  |  | Rend.: | 1 |  | 26.71
Mà d'obra
| A012G000 | H | OFICIAL 1A CALEFACTOR | 0.24 | /R | x | 29.57 | = | 7.0968
| A013G000 | H | AJUDANT CALEFACTOR | 0.24 | /R | x | 25.36 | = | 6.0864
|  |  | Subtotal mà d'obra | [6 empty] | 13.1832
Material
| BE42RR05 | M | CONDUCTE DE XAPA D'ACER AMB RECOBRIMENT D'ESMALT BLANC DE POLIURETÀ D 125 MM I UNA TEMPERATURA DE TREBALL DE FINS A 220º C | 1.02 |  | x | 12.39 | = | 12.6378
|  |  | Subtotal material | [6 empty] | 12.6378
|  |  | Despeses auxiliars |  |  |  | 2 | % | 0.26366
|  |  | Cost directe | [6 empty] | 26.0847
|  |  | Despeses indirectes |  |  |  | 2.4 | % |  | 0.62603
|  |  | Total | [6 empty] | 26.7107
P-297 | KE4ZMR01 | ML | CONDUCTE COAXIAL MASCLE-FEMELLA PER A CALDERA DE CONDENSACIÓ/ ESCALFADOR ESTANC DE 60/100MM. INCLOU PECES ESPECIALS I ACCESSORIS. |  |  |  | Rend.: | 1 |  | 19.4
Mà d'obra
| A012G000 | H | OFICIAL 1A CALEFACTOR | 0.2 | /R | x | 29.57 | = | 5.914
|  |  | Subtotal mà d'obra | [6 empty] | 5.914
Material
| BE42MR02 | U | CONDUCTE COAXIAL MASCLE-FEMELLA PER A CALDERA DE CONDENSACIÓ/ ESCALFADOR ESTANC DE 60/100MM | 1 |  | x | 12.39 | = | 12.39
| BEW44000 | U | SUPORT ESTÀNDARD PER A CONDUCTE CIRCULAR DE 125 MM DE DIÀMETRE | 0.1 |  | x | 5.25 | = | 0.525
|  |  | Subtotal material | [6 empty] | 12.915
|  |  | Despeses auxiliars |  |  |  | 2 | % | 0.11828
|  |  | Cost directe | [6 empty] | 18.9473
|  |  | Despeses indirectes |  |  |  | 2.4 | % |  | 0.45473
|  |  | Total | [6 empty] | 19.402
P-298 | KE4ZMR02 | ML | CONDUCTE COAXIAL MASCLE-FEMELLA PER A CALDERA DE CONDENSACIÓ/ ESCALFADOR ESTANC DE 80/125MM. INCLOU PECES ESPECIALS I ACCESSORIS. |  |  |  | Rend.: | 1 |  | 25.15
Mà d'obra
| A012G000 | H | OFICIAL 1A CALEFACTOR | 0.2 | /R | x | 29.57 | = | 5.914
|  |  | Subtotal mà d'obra | [6 empty] | 5.914
Material
| BE42MR01 | ML | CONDUCTE COAXIAL MASCLE-FEMELLA PER A CALDERA DE CONDENSACIÓ/ ESCALFADOR ESTANC DE 80/125MM | 1 |  | x | 18 | = | 18
| BEW44000 | U | SUPORT ESTÀNDARD PER A CONDUCTE CIRCULAR DE 125 MM DE DIÀMETRE | 0.1 |  | x | 5.25 | = | 0.525
|  |  | Subtotal material | [6 empty] | 18.525
|  |  | Despeses auxiliars |  |  |  | 2 | % | 0.11828
|  |  | Cost directe | [6 empty] | 24.5573
|  |  | Despeses indirectes |  |  |  | 2.4 | % |  | 0.58937
|  |  | Total | [6 empty] | 25.1466
P-299 | KEM3RP01 | U | VENTILADOR-EXTRACTOR PER A BANY MONOFÀSIC PER A 230 V DE TENSIÓ, DE 100 M3/H DE CABAL MÀXIM D'AIRE, DE PRESSIÓ BAIXA, ENCASTAT I CONNECTAT |  |  |  | Rend.: | 1 |  | 100.79
Mà d'obra
| A013G000 | H | AJUDANT CALEFACTOR | 0.6 | /R | x | 25.36 | = | 15.216
| A012G000 | H | OFICIAL 1A CALEFACTOR | 0.6 | /R | x | 29.57 | = | 17.742
|  |  | Subtotal mà d'obra | [6 empty] | 32.958
Material
| BEM32211 | U | VENTILADOR-EXTRACTOR MONOFÀSIC PER A 230 V DE TENSIÓ, DE 100 M3/H DE CABAL MÀXIM D'AIRE, DE PRESSIÓ BAIXA, PER A ENCASTAR | 1 |  | x | 64.81 | = | 64.81
|  |  | Subtotal material | [6 empty] | 64.81
|  |  | Despeses auxiliars |  |  |  | 2 | % | 0.65916
|  |  | Cost directe | [6 empty] | 98.4272
|  |  | Despeses indirectes |  |  |  | 2.4 | % |  | 2.3622
|  |  | Total | [6 empty] | 100.7894
P-300 | KEZ51110 | U | CONJUNT DE VALVULERIA PER A RADIADOR AMB SISTEMA BITUBULAR, AMB DETENTOR, VÀLVULA, TAPS I PURGADOR D'AIRE MANUAL, ACOBLAT AL RADIADOR |  |  |  | Rend.: | 1 |  | 31.28
Mà d'obra
| A012G000 | H | OFICIAL 1A CALEFACTOR | 0.5 | /R | x | 23.88 | = | 11.94
| A013G000 | H | AJUDANT CALEFACTOR | 0.5 | /R | x | 20.46 | = | 10.23
|  |  | Subtotal mà d'obra | [6 empty] | 22.17
Material
| BEZ5A000 | U | PURGADOR PER A RADIADORS, MANUAL | 1 |  | x | 0.22 | = | 0.22
| BEZ5H000 | U | AIXETA PER A RADIADORS, PREU ALT | 1 |  | x | 3.64 | = | 3.64
| BEZ5L000 | U | DETENTOR DE SORTIDA, PREU ALT | 1 |  | x | 2.4 | = | 2.4
| BEZ52000 | U | TAP CEC, PREU ALT, PER A RADIADOR | 1 |  | x | 0.38 | = | 0.38
| BEZ55000 | U | TAP AMB REDUCCIÓ, PREU ALT, PER A RADIADOR | 3 |  | x | 0.43 | = | 1.29
|  |  | Subtotal material | [6 empty] | 7.93
|  |  | Despeses auxiliars |  |  |  | 2 | % | 0.4434
|  |  | Cost directe | [6 empty] | 30.5434
|  |  | Despeses indirectes |  |  |  | 2.4 | % |  | 0.73304
|  |  | Total | [6 empty] | 31.2764
P-301 | KF52CR01 | U | VÀLVULA DE PAS LIMITADORA DE CABAL DE GAS DE 20 MM DE DN AMB CONNEXIÓ ROSCA GAS FAMELLA G 1/4´´ I JUNT PLA MASCLE G1´´, AMB OPTURADOR ESFÈRIC SEGONS NORMA UNE 60708. TOTALMENT INSTAL·LADA |  |  |  | Rend.: | 1 |  | 41.62
Mà d'obra
| A012M000 | H | OFICIAL 1A MUNTADOR | 0.9 | /R | x | 29.57 | = | 26.613
|  |  | Subtotal mà d'obra | [6 empty] | 26.613
Material
| BK71CR01 | U | VÀLVULA DE PAS LIMITADORA DE CABAL | 1 |  | x | 13.5 | = | 13.5
|  |  | Subtotal material | [6 empty] | 13.5
|  |  | Despeses auxiliars |  |  |  | 2 | % | 0.53226
|  |  | Cost directe | [6 empty] | 40.6453
|  |  | Despeses indirectes |  |  |  | 2.4 | % |  | 0.97549
|  |  | Total | [6 empty] | 41.6208
P-302 | KF52RR01 | M | TUB DE COURE R250 (SEMIDUR) DE 18 MM DE DIÀMETRE NOMINAL, D'1 MM DE GRUIX, SEGONS LA NORMA UNE-EN 1057, SOLDAT PER CAPIL·LARITAT, AMB GRAU DE DIFICULTAT MITJÀ I COL·LOCAT SUPERFICIALMENT |  |  |  | Rend.: | 1 |  | 22.6
Mà d'obra
| A013M000 | H | AJUDANT MUNTADOR | 0.3 | /R | x | 25.4 | = | 7.62
| A012M000 | H | OFICIAL 1A MUNTADOR | 0.3 | /R | x | 29.57 | = | 8.871
|  |  | Subtotal mà d'obra | [6 empty] | 16.491
Material
| B0A75700 | U | ABRAÇADORA PLÀSTICA, DE 18 MM DE DIÀMETRE INTERIOR | 0.5 |  | x | 0.33 | = | 0.165
| BFW528B0 | U | ACCESSORI PER A TUB DE COURE 18 MM DE DIÀMETRE NOMINAL PER A SOLDAR PER CAPIL·LARITAT | 0.3 |  | x | 1.83 | = | 0.549
| BFY5A800 | U | PART PROPORCIONAL D'ELEMENTS DE MUNTATGE , PER A TUB DE COURE SANITARI DE 18 MM DE DIÀMETRE NOMINAL, PER A SOLDAR PER CAPILARITAT | 1 |  | x | 0.36 | = | 0.36
| BF528300 | M | TUB DE COURE R250 (SEMIDUR) DE 18 MM DE DIÀMETRE NOMINAL I DE GRUIX 1 MM, SEGONS LA NORMA UNE-EN 1057 | 1.02 |  | x | 4.09 | = | 4.1718
|  |  | Subtotal material | [6 empty] | 5.2458
|  |  | Despeses auxiliars |  |  |  | 2 | % | 0.32982
|  |  | Cost directe | [6 empty] | 22.0666
|  |  | Despeses indirectes |  |  |  | 2.4 | % |  | 0.5296
|  |  | Total | [6 empty] | 22.5962
P-303 | KF52RR02 | M | TUB DE COURE R250 (SEMIDUR) DE 22 MM DE DIÀMETRE NOMINAL, D'1 MM DE GRUIX, SEGONS LA NORMA UNE-EN 1057, SOLDAT PER CAPIL·LARITAT, AMB GRAU DE DIFICULTAT MITJÀ I COL·LOCAT SUPERFICIALMENT |  |  |  | Rend.: | 1 |  | 23.84
Mà d'obra
| A013M000 | H | AJUDANT MUNTADOR | 0.3 | /R | x | 25.4 | = | 7.62
| A012M000 | H | OFICIAL 1A MUNTADOR | 0.3 | /R | x | 29.57 | = | 8.871
|  |  | Subtotal mà d'obra | [6 empty] | 16.491
Material
| BFW529B0 | U | ACCESSORI PER A TUB DE COURE 22 MM DE DIÀMETRE NOMINAL PER A SOLDAR PER CAPIL·LARITAT | 0.3 |  | x | 2.3 | = | 0.69
| BF529300 | M | TUB DE COURE R250 (SEMIDUR) DE 22 MM DE DIÀMETRE NOMINAL I DE GRUIX 1 MM, SEGONS LA NORMA UNE-EN 1057 | 1.02 |  | x | 5.07 | = | 5.1714
| BFY5A900 | U | PART PROPORCIONAL D'ELEMENTS DE MUNTATGE , PER A TUB DE COURE SANITARI DE 22 MM DE DIÀMETRE NOMINAL, PER A SOLDAR PER CAPILARITAT | 1 |  | x | 0.41 | = | 0.41
| B0A75900 | U | ABRAÇADORA PLÀSTICA, DE 22 MM DE DIÀMETRE INTERIOR | 0.5 |  | x | 0.37 | = | 0.185
|  |  | Subtotal material | [6 empty] | 6.4564
|  |  | Despeses auxiliars |  |  |  | 2 | % | 0.32982
|  |  | Cost directe | [6 empty] | 23.2772
|  |  | Despeses indirectes |  |  |  | 2.4 | % |  | 0.55865
|  |  | Total | [6 empty] | 23.8359
P-304 | KF52RR03 | U | TOMA CALIBRE DÈBIL SOLDAT PER CAPIL·LARITAT, AMB GRAU DE DIFICULTAT MITJÀ I COL·LOCAT SUPERFICIALMENT |  |  |  | Rend.: | 1 |  | 37.14
Mà d'obra
| A012M000 | H | OFICIAL 1A MUNTADOR | 0.9 | /R | x | 29.57 | = | 26.613
|  |  | Subtotal mà d'obra | [6 empty] | 26.613
Material
| BF52RR03 | U | RACORD DE COURE R250 | 1 |  | x | 9.12 | = | 9.12
|  |  | Subtotal material | [6 empty] | 9.12
|  |  | Despeses auxiliars |  |  |  | 2 | % | 0.53226
|  |  | Cost directe | [6 empty] | 36.2653
|  |  | Despeses indirectes |  |  |  | 2.4 | % |  | 0.87037
|  |  | Total | [6 empty] | 37.1356
P-305 | KF52RR04 | U | VÀLVULA DE PAS AUTOBLOCANT DE GAS DE 20 MM DE DN AMB CONNEXIÓ ROSCA GAS FAMELLA G 1/4´´ I JUNT PLA MASCLE G1´´, AMB OPTURADOR ESFÈRIC SEGONS NORMA UNE 60708. TOTALMENT INSTAL·LADA |  |  |  | Rend.: | 1 |  | 38.37
Mà d'obra
| A012M000 | H | OFICIAL 1A MUNTADOR | 0.9 | /R | x | 29.57 | = | 26.613
|  |  | Subtotal mà d'obra | [6 empty] | 26.613
Material
| BK71RR04 | U | VÀLVULA DE PAS AUTOBLOCANT DE GAS DE 20 MM DE DN AMB CONNEXIÓ ROSCA GAS FAMELLA G 1/4´´ I JUNT PLA MASCLE G1´´, AMB OPTURADOR ESFÈRIC SEGONS NORMA UNE 60708 | 1 |  | x | 10.33 | = | 10.33
|  |  | Subtotal material | [6 empty] | 10.33
|  |  | Despeses auxiliars |  |  |  | 2 | % | 0.53226
|  |  | Cost directe | [6 empty] | 37.4753
|  |  | Despeses indirectes |  |  |  | 2.4 | % |  | 0.89941
|  |  | Total | [6 empty] | 38.3747
P-306 | KFVZ1141 | U | BEINA DE PROTECCIÓ DE MUNTANT EN FAÇANA D'ACER INOXIDABLE DE 3 M DE LLARGÀRIA, COL·LOCADA SUPERFICIALMENT AMB FIXACIONS MECÀNIQUES |  |  |  | Rend.: | 1 |  | 145.36
Mà d'obra
| A013M000 | H | AJUDANT MUNTADOR | 0.33 | /R | x | 20.49 | = | 6.7617
| A012M000 | H | OFICIAL 1A MUNTADOR | 0.33 | /R | x | 23.88 | = | 7.8804
|  |  | Subtotal mà d'obra | [6 empty] | 14.6421
Material
| B0A71L00 | U | ABRAÇADORA METÀL·LICA, DE 75 MM DE DIÀMETRE INTERIOR | 1 |  | x | 1.56 | = | 1.56
| BF414120 | M | TUB D'ACER INOXIDABLE SENSE SOLDADURA DE 75 MM DE DIÀMETRE NOMINAL, SEGONS NORMA 1.4301 (AISI 304), PER A SOLDAR | 3.06 |  | x | 41 | = | 125.46
|  |  | Subtotal material | [6 empty] | 127.02
|  |  | Despeses auxiliars |  |  |  | 2 | % | 0.29284
|  |  | Cost directe | [6 empty] | 141.9549
|  |  | Despeses indirectes |  |  |  | 2.4 | % |  | 3.4069
|  |  | Total | [6 empty] | 145.3619
P-307 | KFVZRR05 | M | BEINA DE PROTECCIÓ TUB DE COURE D'INSTAL·LACIÓ INTERIOR DE GAS, COL·LOCADA SUPERFICIALMENT AMB FIXACIONS MECÀNIQUES. |  |  |  | Rend.: | 1 |  | 25.55
Mà d'obra
| A012M000 | H | OFICIAL 1A MUNTADOR | 0.33 | /R | x | 29.57 | = | 9.7581
| A013M000 | H | AJUDANT MUNTADOR | 0.33 | /R | x | 25.4 | = | 8.382
|  |  | Subtotal mà d'obra | [6 empty] | 18.1401
Material
| B0A61600 | U | TAC DE NILÓ DE 6 A 8 MM DE DIÀMETRE, AMB VIS | 6 |  | x | 0.22 | = | 1.32
| B0A4A400 | CU | VISOS GALVANITZATS | 0.093 |  | x | 3.57 | = | 0.33201
| B8635FC6 | M2 | PLANXA D'ACER INOXIDABLE 1.4301 (AISI 304), D'1,5 MM DE GRUIX, ACABAT ESMERILAT I TREBALLAT AL TALLER | 0.12 |  | x | 39.98 | = | 4.7976
|  |  | Subtotal material | [6 empty] | 6.4496
|  |  | Despeses auxiliars |  |  |  | 2 | % | 0.3628
|  |  | Cost directe | [6 empty] | 24.9525
|  |  | Despeses indirectes |  |  |  | 2.4 | % |  | 0.59886
|  |  | Total | [6 empty] | 25.5514
P-308 | KG000GAS | U | REALITZACIÓ DE BUTLLETÍ DE GAS I PROVES NECESSÀRIES |  |  |  | Rend.: | 1 |  | 120
P-309 | KG00BLAU | U | REALITZACIÓ BUTLLETÍ ELÈCTRIC DE RECONEIXEMENT. INCLOSES LES PROVES PER EMETRE'L |  |  |  | Rend.: | 1 |  | 120
P-310 | KG0BLANC | U | REALITZACIÓ DE CERTIFICAT D'INSTAL.LACIÓ ELÈCTRICA (MEMÒRIA, PLÀNOL D'ELEMENTS...). INCLOU LA PRESENTACIÓ DE LA DECLARACIÓ RESPONSABLE I EL PAGAMENT DE TAXES I LES PROVES. |  |  |  | Rend.: | 1 |  | 150
P-311 | KG121302 | U | CAIXA DE DOBLE AÏLLAMENT DE POLIÈSTER REFORÇAT, DE 270X180X170 MM I MUNTADA SUPERFICIALMENT |  |  |  | Rend.: | 1 |  | 49.46
Mà d'obra
| A012H000 | H | OFICIAL 1A ELECTRICISTA | 0.25 | /R | x | 23.88 | = | 5.97
| A013H000 | H | AJUDANT ELECTRICISTA | 0.25 | /R | x | 20.46 | = | 5.115
|  |  | Subtotal mà d'obra | [6 empty] | 11.085
Material
| BG121300 | U | CAIXA DE DOBLE AÏLLAMENT DE POLIÈSTER REFORÇAT, DE 180X270X170 MM | 1 |  | x | 30.74 | = | 30.74
| BGW12000 | U | PART PROPORCIONAL D'ACCESSORIS DE CAIXA DE DOBLE AÏLLAMENT | 1 |  | x | 6.25 | = | 6.25
|  |  | Subtotal material | [6 empty] | 36.99
|  |  | Despeses auxiliars |  |  |  | 2 | % | 0.2217
|  |  | Cost directe | [6 empty] | 48.2967
|  |  | Despeses indirectes |  |  |  | 2.4 | % |  | 1.1591
|  |  | Total | [6 empty] | 49.4558
P-312 | KG121502 | U | CAIXA DE DOBLE AÏLLAMENT DE POLIÈSTER REFORÇAT, DE 270X270X170 MM I MUNTADA SUPERFICIALMENT |  |  |  | Rend.: | 1 |  | 53.21
Mà d'obra
| A013H000 | H | AJUDANT ELECTRICISTA | 0.25 | /R | x | 20.46 | = | 5.115
| A012H000 | H | OFICIAL 1A ELECTRICISTA | 0.25 | /R | x | 23.88 | = | 5.97
|  |  | Subtotal mà d'obra | [6 empty] | 11.085
Material
| BG121500 | U | CAIXA DE DOBLE AÏLLAMENT DE POLIÈSTER REFORÇAT, DE 270X270X170 MM | 1 |  | x | 34.41 | = | 34.41
| BGW12000 | U | PART PROPORCIONAL D'ACCESSORIS DE CAIXA DE DOBLE AÏLLAMENT | 1 |  | x | 6.25 | = | 6.25
|  |  | Subtotal material | [6 empty] | 40.66
|  |  | Despeses auxiliars |  |  |  | 2 | % | 0.2217
|  |  | Cost directe | [6 empty] | 51.9667
|  |  | Despeses indirectes |  |  |  | 2.4 | % |  | 1.2472
|  |  | Total | [6 empty] | 53.2139
P-313 | KG12EQ01 | U | SUBMINISTRAMENT DE FUSIBLE NEOZED T-D02 DE 63 A I TAP ROSCAT PER A COL·LOCAR LA COMPANYIA AL QUARTET DE COMPTADORS. |  |  |  | Rend.: | 1 |  | 14.56
Mà d'obra
| A012H000 | H | OFICIAL 1A ELECTRICISTA | 0.1 | /R | x | 29.57 | = | 2.957
|  |  | Subtotal mà d'obra | [6 empty] | 2.957
Material
| BG45B140 | U | TALLACIRCUIT AMB FUSIBLE CILÍNDRIC DE 63 A, UNIPOLAR, AMB PORTAFUSIBLE SEPARABLE DE DIMENSIONS 22X58 MM | 1 |  | x | 11.2 | = | 11.2
|  |  | Subtotal material | [6 empty] | 11.2
|  |  | Despeses auxiliars |  |  |  | 2 | % | 0.05914
|  |  | Cost directe | [6 empty] | 14.2161
|  |  | Despeses indirectes |  |  |  | 2.4 | % |  | 0.34119
|  |  | Total | [6 empty] | 14.5573
P-314 | KG146C01 | U | CAIXA PER A QUADRE DE DISTRIBUCIÓ, DE PLÀSTIC I METÀL·LICA AMB PORTA, PER A UNA FILERA DE CATORZE MÒDULS I ENCASTADA |  |  |  | Rend.: | 1 |  | 25.87
Mà d'obra
| A012H000 | H | OFICIAL 1A ELECTRICISTA | 0.025 | /R | x | 23.88 | = | 0.597
| A013H000 | H | AJUDANT ELECTRICISTA | 0.025 | /R | x | 20.46 | = | 0.5115
|  |  | Subtotal mà d'obra | [6 empty] | 1.1085
Material
| BGW14000 | U | PART PROPORCIONAL D'ACCESSORIS DE CAIXA PER A QUADRE DE DISTRIBUCIÓ | 1 |  | x | 1.44 | = | 1.44
| BG146C01 | U | CAIXA PER A QUADRE DE DISTRIBUCIÓ, DE PLÀSTIC I METÀL·LICA AMB PORTA, PER A UNA FILERA DE CATORZE MÒDULS I PER A ENCASTAR | 1 |  | x | 22.69 | = | 22.69
|  |  | Subtotal material | [6 empty] | 24.13
|  |  | Despeses auxiliars |  |  |  | 2 | % | 0.02217
|  |  | Cost directe | [6 empty] | 25.2607
|  |  | Despeses indirectes |  |  |  | 2.4 | % |  | 0.60626
|  |  | Total | [6 empty] | 25.8669
P-315 | KG151411 | U | CAIXA DE DERIVACIÓ QUADRADA DE PLÀSTIC, DE 90X90 MM, AMB GRAU DE PROTECCIÓ IP-40, ENCASTADA |  |  |  | Rend.: | 1 |  | 5.79
Mà d'obra
| A013H000 | H | AJUDANT ELECTRICISTA | 0.05 | /R | x | 20.46 | = | 1.023
| A012H000 | H | OFICIAL 1A ELECTRICISTA | 0.15 | /R | x | 23.88 | = | 3.582
|  |  | Subtotal mà d'obra | [6 empty] | 4.605
Material
| BG151411 | U | CAIXA DE DERIVACIÓ QUADRADA DE PLÀSTIC, DE 90X90 MM, AMB GRAU DE PROTECCIÓ IP-40 I PER A ENCASTAR | 1 |  | x | 0.96 | = | 0.96
|  |  | Subtotal material | [6 empty] | 0.96
|  |  | Despeses auxiliars |  |  |  | 2 | % | 0.0921
|  |  | Cost directe | [6 empty] | 5.6571
|  |  | Despeses indirectes |  |  |  | 2.4 | % |  | 0.13577
|  |  | Total | [6 empty] | 5.7929
P-316 | KG151512 | U | CAIXA DE DERIVACIÓ QUADRADA DE PLÀSTIC, DE 100X100 MM, AMB GRAU DE PROTECCIÓ IP-40, MUNTADA SUPERFICIALMENT |  |  |  | Rend.: | 1 |  | 12.79
Mà d'obra
| A013H000 | H | AJUDANT ELECTRICISTA | 0.15 | /R | x | 20.46 | = | 3.069
| A012H000 | H | OFICIAL 1A ELECTRICISTA | 0.3 | /R | x | 23.88 | = | 7.164
|  |  | Subtotal mà d'obra | [6 empty] | 10.233
Material
| BGW15000 | U | PART PROPORCIONAL D'ACCESSORIS DE CAIXA DE DERIVACIÓ QUADRADA | 1 |  | x | 0.32 | = | 0.32
| BG151512 | U | CAIXA DE DERIVACIÓ QUADRADA DE PLÀSTIC, DE 100X100 MM, AMB GRAU DE PROTECCIÓ IP-40 I PER A MUNTAR SUPERFICIALMENT | 1 |  | x | 1.73 | = | 1.73
|  |  | Subtotal material | [6 empty] | 2.05
|  |  | Despeses auxiliars |  |  |  | 2 | % | 0.20466
|  |  | Cost directe | [6 empty] | 12.4877
|  |  | Despeses indirectes |  |  |  | 2.4 | % |  | 0.2997
|  |  | Total | [6 empty] | 12.7874
P-317 | KG161421 | U | CAIXA DE DERIVACIÓ RECTANGULAR DE PLÀSTIC, DE 100X160 MM, AMB GRAU DE PROTECCIÓ IP-54, ENCASTADA |  |  |  | Rend.: | 1 |  | 15.64
Mà d'obra
| A012H000 | H | OFICIAL 1A ELECTRICISTA | 0.5 | /R | x | 23.88 | = | 11.94
| A013H000 | H | AJUDANT ELECTRICISTA | 0.05 | /R | x | 20.46 | = | 1.023
|  |  | Subtotal mà d'obra | [6 empty] | 12.963
Material
| BG161421 | U | CAIXA DE DERIVACIÓ RECTANGULAR DE PLÀSTIC, DE 100X160 MM, AMB GRAU DE PROTECCIÓ IP-54 I PER A ENCASTAR | 1 |  | x | 2.05 | = | 2.05
|  |  | Subtotal material | [6 empty] | 2.05
|  |  | Despeses auxiliars |  |  |  | 2 | % | 0.25926
|  |  | Cost directe | [6 empty] | 15.2723
|  |  | Despeses indirectes |  |  |  | 2.4 | % |  | 0.36653
|  |  | Total | [6 empty] | 15.6388
P-318 | KG161422 | U | CAIXA DE DERIVACIÓ RECTANGULAR DE PLÀSTIC, DE 100X160 MM, AMB GRAU DE PROTECCIÓ IP-54, MUNTADA SUPERFICIALMENT |  |  |  | Rend.: | 1 |  | 19.38
Mà d'obra
| A012H000 | H | OFICIAL 1A ELECTRICISTA | 0.5 | /R | x | 23.88 | = | 11.94
| A013H000 | H | AJUDANT ELECTRICISTA | 0.1 | /R | x | 20.46 | = | 2.046
|  |  | Subtotal mà d'obra | [6 empty] | 13.986
Material
| BGW16000 | U | PART PROPORCIONAL D'ACCESSORIS DE CAIXA DE DERIVACIÓ RECTANGULAR | 1 |  | x | 0.32 | = | 0.32
| BG161422 | U | CAIXA DE DERIVACIÓ RECTANGULAR DE PLÀSTIC, DE 100X160 MM, AMB GRAU DE PROTECCIÓ IP-54 I PER A MUNTAR SUPERFICIALMENT | 1 |  | x | 4.34 | = | 4.34
|  |  | Subtotal material | [6 empty] | 4.66
|  |  | Despeses auxiliars |  |  |  | 2 | % | 0.27972
|  |  | Cost directe | [6 empty] | 18.9257
|  |  | Despeses indirectes |  |  |  | 2.4 | % |  | 0.45422
|  |  | Total | [6 empty] | 19.3799
P-319 | KG171311 | U | CAIXA DE DERIVACIÓ RODONA DE PLÀSTIC, DE 75 MM DE DIÀMETRE, AMB GRAU DE PROTECCIÓ NORMAL, ENCASTADA |  |  |  | Rend.: | 1 |  | 5.32
Mà d'obra
| A013H000 | H | AJUDANT ELECTRICISTA | 0.05 | /R | x | 20.46 | = | 1.023
| A012H000 | H | OFICIAL 1A ELECTRICISTA | 0.15 | /R | x | 23.88 | = | 3.582
|  |  | Subtotal mà d'obra | [6 empty] | 4.605
Material
| BG171311 | U | CAIXA DE DERIVACIÓ RODONA DE PLÀSTIC, DE 75 MM DE DIÀMETRE, AMB GRAU DE PROTECCIÓ NORMAL I PER A ENCASTAR | 1 |  | x | 0.5 | = | 0.5
|  |  | Subtotal material | [6 empty] | 0.5
|  |  | Despeses auxiliars |  |  |  | 2 | % | 0.0921
|  |  | Cost directe | [6 empty] | 5.1971
|  |  | Despeses indirectes |  |  |  | 2.4 | % |  | 0.12473
|  |  | Total | [6 empty] | 5.3218
P-320 | KG171312 | U | CAIXA DE DERIVACIÓ RODONA DE PLÀSTIC, DE 75 MM DE DIÀMETRE, AMB GRAU DE PROTECCIÓ NORMAL, MUNTADA SUPERFICIALMENT |  |  |  | Rend.: | 1 |  | 6.74
Mà d'obra
| A012H000 | H | OFICIAL 1A ELECTRICISTA | 0.15 | /R | x | 23.88 | = | 3.582
| A013H000 | H | AJUDANT ELECTRICISTA | 0.1 | /R | x | 20.46 | = | 2.046
|  |  | Subtotal mà d'obra | [6 empty] | 5.628
Material
| BGW17000 | U | PART PROPORCIONAL D'ACCESSORIS DE CAIXA DE DERIVACIÓ RODONA | 1 |  | x | 0.32 | = | 0.32
| BG171312 | U | CAIXA DE DERIVACIÓ RODONA DE PLÀSTIC, DE 75 MM DE DIÀMETRE, AMB GRAU DE PROTECCIÓ NORMAL I PER A MUNTAR SUPERFICIALMENT | 1 |  | x | 0.52 | = | 0.52
|  |  | Subtotal material | [6 empty] | 0.84
|  |  | Despeses auxiliars |  |  |  | 2 | % | 0.11256
|  |  | Cost directe | [6 empty] | 6.5806
|  |  | Despeses indirectes |  |  |  | 2.4 | % |  | 0.15793
|  |  | Total | [6 empty] | 6.7385
P-321 | KG21H71J | M | TUB RÍGID DE PLÀSTIC SENSE HALÒGENS, DE 20 MM DE DIÀMETRE NOMINAL, AÏLLANT I NO PROPAGADOR DE LA FLAMA, AMB UNA RESISTÈNCIA A L'IMPACTE DE 2 J, RESISTÈNCIA A COMPRESSIÓ DE 1250 N I UNA RIGIDESA DIELÈCTRICA DE 2000 V, AMB UNIÓ ENDOLLADA I MUNTAT SUPERFICIALMENT |  |  |  | Rend.: | 1 |  | 4.8
Mà d'obra
| A012H000 | H | OFICIAL 1A ELECTRICISTA | 0.037 | /R | x | 23.88 | = | 0.88356
| A013H000 | H | AJUDANT ELECTRICISTA | 0.05 | /R | x | 20.46 | = | 1.023
|  |  | Subtotal mà d'obra | [6 empty] | 1.9066
Material
| BG21H710 | M | TUB RÍGID DE PLÀSTIC SENSE HALÒGENS, DE 20 MM DE DIÀMETRE NOMINAL, AÏLLANT I NO PROPAGADOR DE LA FLAMA, AMB UNA RESISTÈNCIA A L'IMPACTE DE 2 J, RESISTÈNCIA A COMPRESSIÓ DE 1250 N I UNA RIGIDESA DIELÈCTRICA DE 2000 V | 1.02 |  | x | 2.55 | = | 2.601
| BGW21000 | U | PART PROPORCIONAL D'ACCESSORIS PER A TUBS RÍGIDS DE PVC | 1 |  | x | 0.14 | = | 0.14
|  |  | Subtotal material | [6 empty] | 2.741
|  |  | Despeses auxiliars |  |  |  | 2 | % | 0.03813
|  |  | Cost directe | [6 empty] | 4.6857
|  |  | Despeses indirectes |  |  |  | 2.4 | % |  | 0.11246
|  |  | Total | [6 empty] | 4.7981
P-322 | KG321124 | M | CABLE AMB CONDUCTOR DE COURE 450/750 V DE TENSIÓ ASSIGNADA, AMB DESIGNACIÓ H07V-K, UNIPOLAR, DE SECCIÓ 1 X 1,5 MM2, AMB AÏLLAMENT PVC, COL·LOCAT EN TUB |  |  |  | Rend.: | 1 |  | 0.87
Mà d'obra
| A012H000 | H | OFICIAL 1A ELECTRICISTA | 0.015 | /R | x | 23.88 | = | 0.3582
| A013H000 | H | AJUDANT ELECTRICISTA | 0.015 | /R | x | 20.46 | = | 0.3069
|  |  | Subtotal mà d'obra | [6 empty] | 0.6651
Material
| BG321120 | M | CABLE AMB CONDUCTOR DE COURE 450/750 V DE TENSIÓ ASSIGNADA, AMB DESIGNACIÓ H07V-K, UNIPOLAR, DE SECCIÓ 1 X 1,5 MM2, AMB AÏLLAMENT PVC | 1.02 |  | x | 0.17 | = | 0.1734
|  |  | Subtotal material | [6 empty] | 0.1734
|  |  | Despeses auxiliars |  |  |  | 2 | % | 0.0133
|  |  | Cost directe | [6 empty] | 0.8518
|  |  | Despeses indirectes |  |  |  | 2.4 | % |  | 0.02044
|  |  | Total | [6 empty] | 0.87224
P-323 | KG321134 | M | CABLE AMB CONDUCTOR DE COURE 450/750 V DE TENSIÓ ASSIGNADA, AMB DESIGNACIÓ H07V-K, UNIPOLAR, DE SECCIÓ 1 X 2,5 MM2, AMB AÏLLAMENT PVC, COL·LOCAT EN TUB |  |  |  | Rend.: | 1 |  | 0.99
Mà d'obra
| A013H000 | H | AJUDANT ELECTRICISTA | 0.015 | /R | x | 20.46 | = | 0.3069
| A012H000 | H | OFICIAL 1A ELECTRICISTA | 0.015 | /R | x | 23.88 | = | 0.3582
|  |  | Subtotal mà d'obra | [6 empty] | 0.6651
Material
| BG321130 | M | CABLE AMB CONDUCTOR DE COURE 450/750 V DE TENSIÓ ASSIGNADA, AMB DESIGNACIÓ H07V-K, UNIPOLAR, DE SECCIÓ 1 X 2,5 MM2, AMB AÏLLAMENT PVC | 1.02 |  | x | 0.28 | = | 0.2856
|  |  | Subtotal material | [6 empty] | 0.2856
|  |  | Despeses auxiliars |  |  |  | 2 | % | 0.0133
|  |  | Cost directe | [6 empty] | 0.964
|  |  | Despeses indirectes |  |  |  | 2.4 | % |  | 0.02314
|  |  | Total | [6 empty] | 0.98714
P-324 | KG321144 | M | CABLE AMB CONDUCTOR DE COURE 450/750 V DE TENSIÓ ASSIGNADA, AMB DESIGNACIÓ H07V-K, UNIPOLAR, DE SECCIÓ 1 X 4 MM2, AMB AÏLLAMENT PVC, COL·LOCAT EN TUB |  |  |  | Rend.: | 1 |  | 1.14
Mà d'obra
| A013H000 | H | AJUDANT ELECTRICISTA | 0.015 | /R | x | 20.46 | = | 0.3069
| A012H000 | H | OFICIAL 1A ELECTRICISTA | 0.015 | /R | x | 23.88 | = | 0.3582
|  |  | Subtotal mà d'obra | [6 empty] | 0.6651
Material
| BG321140 | M | CABLE AMB CONDUCTOR DE COURE 450/750 V DE TENSIÓ ASSIGNADA, AMB DESIGNACIÓ H07V-K, UNIPOLAR, DE SECCIÓ 1 X 4 MM2, AMB AÏLLAMENT PVC | 1.02 |  | x | 0.43 | = | 0.4386
|  |  | Subtotal material | [6 empty] | 0.4386
|  |  | Despeses auxiliars |  |  |  | 2 | % | 0.0133
|  |  | Cost directe | [6 empty] | 1.117
|  |  | Despeses indirectes |  |  |  | 2.4 | % |  | 0.02681
|  |  | Total | [6 empty] | 1.1438
P-325 | KG321154 | M | CABLE AMB CONDUCTOR DE COURE 450/750 V DE TENSIÓ ASSIGNADA, AMB DESIGNACIÓ H07V-K, UNIPOLAR, DE SECCIÓ 1 X 6 MM2, AMB AÏLLAMENT PVC, COL·LOCAT EN TUB |  |  |  | Rend.: | 1 |  | 2.52
Mà d'obra
| A012H000 | H | OFICIAL 1A ELECTRICISTA | 0.04 | /R | x | 23.88 | = | 0.9552
| A013H000 | H | AJUDANT ELECTRICISTA | 0.04 | /R | x | 20.46 | = | 0.8184
|  |  | Subtotal mà d'obra | [6 empty] | 1.7736
Material
| BG321150 | M | CABLE AMB CONDUCTOR DE COURE 450/750 V DE TENSIÓ ASSIGNADA, AMB DESIGNACIÓ H07V-K, UNIPOLAR, DE SECCIÓ 1 X 6 MM2, AMB AÏLLAMENT PVC | 1.02 |  | x | 0.64 | = | 0.6528
|  |  | Subtotal material | [6 empty] | 0.6528
|  |  | Despeses auxiliars |  |  |  | 2 | % | 0.03547
|  |  | Cost directe | [6 empty] | 2.4619
|  |  | Despeses indirectes |  |  |  | 2.4 | % |  | 0.05908
|  |  | Total | [6 empty] | 2.521
P-326 | KG41149D | U | INTERRUPTOR AUTOMÀTIC MAGNETOTÈRMIC DE 25 A D'INTENSITAT NOMINAL, TIPUS ICP-M, BIPOLAR (2P), DE 6000 A DE PODER DE TALL SEGONS UNE 20317, DE 2 MÒDULS DIN DE 18 MM D'AMPLÀRIA, MUNTAT EN PERFIL DIN |  |  |  | Rend.: | 1 |  | 39.26
Mà d'obra
| A013H000 | H | AJUDANT ELECTRICISTA | 0.2 | /R | x | 20.46 | = | 4.092
| A012H000 | H | OFICIAL 1A ELECTRICISTA | 0.2 | /R | x | 23.88 | = | 4.776
|  |  | Subtotal mà d'obra | [6 empty] | 8.868
Material
| BGW41000 | U | PART PROPORCIONAL D'ACCESSORIS PER A INTERRUPTORS MAGNETOTÈRMICS | 1 |  | x | 0.42 | = | 0.42
| BG41149D | U | INTERRUPTOR AUTOMÀTIC MAGNETOTÈRMIC, DE 25 A D'INTENSITAT NOMINAL, TIPUS ICP-M, BIPOLAR (2P), DE 6000 A DE PODER DE TALL SEGONS UNE 20317, DE 2 MÒDULS DIN DE 18 MM D'AMPLÀRIA, PER A MUNTAR EN PERFIL DIN | 1 |  | x | 28.87 | = | 28.87
|  |  | Subtotal material | [6 empty] | 29.29
|  |  | Despeses auxiliars |  |  |  | 2 | % | 0.17736
|  |  | Cost directe | [6 empty] | 38.3354
|  |  | Despeses indirectes |  |  |  | 2.4 | % |  | 0.92005
|  |  | Total | [6 empty] | 39.2554
P-327 | KG415A99 | U | INTERRUPTOR AUTOMÀTIC MAGNETOTÈRMIC DE 10 A D'INTENSITAT NOMINAL, TIPUS PIA CORBA C, BIPOLAR (2P), DE 6000 A DE PODER DE TALL SEGONS UNE-EN 60898, DE 2 MÒDULS DIN DE 18 MM D'AMPLÀRIA, MUNTAT EN PERFIL DIN |  |  |  | Rend.: | 1 |  | 21.98
Mà d'obra
| A013H000 | H | AJUDANT ELECTRICISTA | 0.2 | /R | x | 20.46 | = | 4.092
| A012H000 | H | OFICIAL 1A ELECTRICISTA | 0.2 | /R | x | 23.88 | = | 4.776
|  |  | Subtotal mà d'obra | [6 empty] | 8.868
Material
| BG415A99 | U | INTERRUPTOR AUTOMÀTIC MAGNETOTÈRMIC DE 10 A D'INTENSITAT NOMINAL, TIPUS PIA CORBA C, BIPOLAR (2P), DE 6000 A DE PODER DE TALL SEGONS UNE-EN 60898, DE 2 MÒDULS DIN DE 18 MM D'AMPLÀRIA, PER A MUNTAR EN PERFIL DIN | 1 |  | x | 12 | = | 12
| BGW41000 | U | PART PROPORCIONAL D'ACCESSORIS PER A INTERRUPTORS MAGNETOTÈRMICS | 1 |  | x | 0.42 | = | 0.42
|  |  | Subtotal material | [6 empty] | 12.42
|  |  | Despeses auxiliars |  |  |  | 2 | % | 0.17736
|  |  | Cost directe | [6 empty] | 21.4654
|  |  | Despeses indirectes |  |  |  | 2.4 | % |  | 0.51517
|  |  | Total | [6 empty] | 21.9805
P-328 | KG415A9B | U | INTERRUPTOR AUTOMÀTIC MAGNETOTÈRMIC DE 16 A D'INTENSITAT NOMINAL, TIPUS PIA CORBA C, BIPOLAR (2P), DE 6000 A DE PODER DE TALL SEGONS UNE-EN 60898, DE 2 MÒDULS DIN DE 18 MM D'AMPLÀRIA, MUNTAT EN PERFIL DIN |  |  |  | Rend.: | 1 |  | 22.19
Mà d'obra
| A012H000 | H | OFICIAL 1A ELECTRICISTA | 0.2 | /R | x | 23.88 | = | 4.776
| A013H000 | H | AJUDANT ELECTRICISTA | 0.2 | /R | x | 20.46 | = | 4.092
|  |  | Subtotal mà d'obra | [6 empty] | 8.868
Material
| BG415A9B | U | INTERRUPTOR AUTOMÀTIC MAGNETOTÈRMIC DE 16 A D'INTENSITAT NOMINAL, TIPUS PIA CORBA C, BIPOLAR (2P), DE 6000 A DE PODER DE TALL SEGONS UNE-EN 60898, DE 2 MÒDULS DIN DE 18 MM D'AMPLÀRIA, PER A MUNTAR EN PERFIL DIN | 1 |  | x | 12.2 | = | 12.2
| BGW41000 | U | PART PROPORCIONAL D'ACCESSORIS PER A INTERRUPTORS MAGNETOTÈRMICS | 1 |  | x | 0.42 | = | 0.42
|  |  | Subtotal material | [6 empty] | 12.62
|  |  | Despeses auxiliars |  |  |  | 2 | % | 0.17736
|  |  | Cost directe | [6 empty] | 21.6654
|  |  | Despeses indirectes |  |  |  | 2.4 | % |  | 0.51997
|  |  | Total | [6 empty] | 22.1853
P-329 | KG415A9C | U | INTERRUPTOR AUTOMÀTIC MAGNETOTÈRMIC DE 20 A D'INTENSITAT NOMINAL, TIPUS PIA CORBA C, BIPOLAR (2P), DE 6000 A DE PODER DE TALL SEGONS UNE-EN 60898, DE 2 MÒDULS DIN DE 18 MM D'AMPLÀRIA, MUNTAT EN PERFIL DIN |  |  |  | Rend.: | 1 |  | 22.52
Mà d'obra
| A013H000 | H | AJUDANT ELECTRICISTA | 0.2 | /R | x | 20.46 | = | 4.092
| A012H000 | H | OFICIAL 1A ELECTRICISTA | 0.2 | /R | x | 23.88 | = | 4.776
|  |  | Subtotal mà d'obra | [6 empty] | 8.868
Material
| BGW41000 | U | PART PROPORCIONAL D'ACCESSORIS PER A INTERRUPTORS MAGNETOTÈRMICS | 1 |  | x | 0.42 | = | 0.42
| BG415A9C | U | INTERRUPTOR AUTOMÀTIC MAGNETOTÈRMIC DE 20 A D'INTENSITAT NOMINAL, TIPUS PIA CORBA C, BIPOLAR (2P), DE 6000 A DE PODER DE TALL SEGONS UNE-EN 60898, DE 2 MÒDULS DIN DE 18 MM D'AMPLÀRIA, PER A MUNTAR EN PERFIL DIN | 1 |  | x | 12.53 | = | 12.53
|  |  | Subtotal material | [6 empty] | 12.95
|  |  | Despeses auxiliars |  |  |  | 2 | % | 0.17736
|  |  | Cost directe | [6 empty] | 21.9954
|  |  | Despeses indirectes |  |  |  | 2.4 | % |  | 0.52789
|  |  | Total | [6 empty] | 22.5232
P-330 | KG415A9D | U | INTERRUPTOR AUTOMÀTIC MAGNETOTÈRMIC DE 25 A D'INTENSITAT NOMINAL, TIPUS PIA CORBA C, BIPOLAR (2P), DE 6000 A DE PODER DE TALL SEGONS UNE-EN 60898, DE 2 MÒDULS DIN DE 18 MM D'AMPLÀRIA, MUNTAT EN PERFIL DIN |  |  |  | Rend.: | 1 |  | 22.79
Mà d'obra
| A013H000 | H | AJUDANT ELECTRICISTA | 0.2 | /R | x | 20.46 | = | 4.092
| A012H000 | H | OFICIAL 1A ELECTRICISTA | 0.2 | /R | x | 23.88 | = | 4.776
|  |  | Subtotal mà d'obra | [6 empty] | 8.868
Material
| BG415A9D | U | INTERRUPTOR AUTOMÀTIC MAGNETOTÈRMIC DE 25 A D'INTENSITAT NOMINAL, TIPUS PIA CORBA C, BIPOLAR (2P), DE 6000 A DE PODER DE TALL SEGONS UNE-EN 60898, DE 2 MÒDULS DIN DE 18 MM D'AMPLÀRIA, PER A MUNTAR EN PERFIL DIN | 1 |  | x | 12.79 | = | 12.79
| BGW41000 | U | PART PROPORCIONAL D'ACCESSORIS PER A INTERRUPTORS MAGNETOTÈRMICS | 1 |  | x | 0.42 | = | 0.42
|  |  | Subtotal material | [6 empty] | 13.21
|  |  | Despeses auxiliars |  |  |  | 2 | % | 0.17736
|  |  | Cost directe | [6 empty] | 22.2554
|  |  | Despeses indirectes |  |  |  | 2.4 | % |  | 0.53413
|  |  | Total | [6 empty] | 22.7895
P-331 | KG41T49D | U | INTERRUPTOR AUTOMÀTIC MAGNETOTÈRMIC TIPUS IGA DE 25 A D'INTENSITAT NOMINAL, AMB PIA CORBA C, BIPOLAR (2P) AMB BOBINA D'EMISIÓ, DE 6000 A DE PODER DE TALL SEGONS UNE-EN 60898, DE 3 MÒDULS DIN DE 18 MM D'AMPLÀRIA, MUNTAT EN PERFIL DIN |  |  |  | Rend.: | 1 |  | 38.05
Mà d'obra
| A013H000 | H | AJUDANT ELECTRICISTA | 0.2 | /R | x | 20.46 | = | 4.092
| A012H000 | H | OFICIAL 1A ELECTRICISTA | 0.2 | /R | x | 23.88 | = | 4.776
|  |  | Subtotal mà d'obra | [6 empty] | 8.868
Material
| BG41T49D | U | INTERRUPTOR AUTOMÀTIC MAGNETOTÈRMIC TIPUS IGA DE 25 A D'INTENSITAT NOMINAL, AMB PIA CORBA C, BIPOLAR (2P) AMB BOBINA D'EMISIÓ, DE 6000 A DE PODER DE TALL SEGONS UNE-EN 60898, DE 3 MÒDULS DIN DE 18 MM D'AMPLÀRIA, PER A MUNTAR EN PERFIL DIN | 1 |  | x | 27.69 | = | 27.69
| BGW41000 | U | PART PROPORCIONAL D'ACCESSORIS PER A INTERRUPTORS MAGNETOTÈRMICS | 1 |  | x | 0.42 | = | 0.42
|  |  | Subtotal material | [6 empty] | 28.11
|  |  | Despeses auxiliars |  |  |  | 2 | % | 0.17736
|  |  | Cost directe | [6 empty] | 37.1554
|  |  | Despeses indirectes |  |  |  | 2.4 | % |  | 0.89173
|  |  | Total | [6 empty] | 38.0471
P-332 | KG41T49F | U | INTERRUPTOR AUTOMÀTIC MAGNETOTÈRMIC TIPUS IGA DE 32 A D'INTENSITAT NOMINAL, AMB PIA CORBA C, BIPOLAR (2P) AMB BOBINA D'EMISIÓ, DE 6000 A DE PODER DE TALL SEGONS UNE-EN 60898, DE 3 MÒDULS DIN DE 18 MM D'AMPLÀRIA, MUNTAT EN PERFIL DIN |  |  |  | Rend.: | 1 |  | 39.86
Mà d'obra
| A013H000 | H | AJUDANT ELECTRICISTA | 0.2 | /R | x | 20.46 | = | 4.092
| A012H000 | H | OFICIAL 1A ELECTRICISTA | 0.2 | /R | x | 23.88 | = | 4.776
|  |  | Subtotal mà d'obra | [6 empty] | 8.868
Material
| BG41T49F | U | INTERRUPTOR AUTOMÀTIC MAGNETOTÈRMIC TIPUS IGA DE 32 A D'INTENSITAT NOMINAL, AMB PIA CORBA C, BIPOLAR (2P) AMB BOBINA D'EMISIÓ, DE 6000 A DE PODER DE TALL SEGONS UNE-EN 60898, DE 3 MÒDULS DIN DE 18 MM D'AMPLÀRIA, PER A MUNTAR EN PERFIL DIN | 1 |  | x | 29.46 | = | 29.46
| BGW41000 | U | PART PROPORCIONAL D'ACCESSORIS PER A INTERRUPTORS MAGNETOTÈRMICS | 1 |  | x | 0.42 | = | 0.42
|  |  | Subtotal material | [6 empty] | 29.88
|  |  | Despeses auxiliars |  |  |  | 2 | % | 0.17736
|  |  | Cost directe | [6 empty] | 38.9254
|  |  | Despeses indirectes |  |  |  | 2.4 | % |  | 0.93421
|  |  | Total | [6 empty] | 39.8596
P-333 | KG42129D | U | INTERRUPTOR DIFERENCIAL DE LA CLASSE AC, GAMMA RESIDENCIAL, DE 25 A D'INTENSITAT NOMINAL, BIPOLAR (2P), DE SENSIBILITAT 0,03 A, DE DESCONNEXIÓ FIX INSTANTANI, AMB BOTÓ DE TEST INCORPORAT I INDICADOR MECÀNIC DE DEFECTE, CONSTRUÏT SEGONS LES ESPECIFICACIONS DE LA NORMA UNE-EN 61008-1, DE 2 MÒDULS DIN DE 18 MM D'AMPLÀRIA, MUNTAT EN PERFIL DIN |  |  |  | Rend.: | 1 |  | 39.35
Mà d'obra
| A013H000 | H | AJUDANT ELECTRICISTA | 0.2 | /R | x | 20.46 | = | 4.092
| A012H000 | H | OFICIAL 1A ELECTRICISTA | 0.35 | /R | x | 23.88 | = | 8.358
|  |  | Subtotal mà d'obra | [6 empty] | 12.45
Material
| BGW42000 | U | PART PROPORCIONAL D'ACCESSORIS PER A INTERRUPTORS DIFERENCIALS | 1 |  | x | 0.38 | = | 0.38
| BG42129D | U | INTERRUPTOR DIFERENCIAL DE LA CLASSE AC, GAMMA RESIDENCIAL, DE 25 A D'INTENSITAT NOMINAL, BIPOLAR (2P), DE 0,03 A DE SENSIBILITAT, DE DESCONNEXIÓ FIX INSTANTANI, AMB BOTÓ DE TEST INCORPORAT I INDICADOR MECÀNIC DE DEFECTE, CONSTRUÏT SEGONS LES ESPECIFICACIONS DE LA NORMA UNE-EN 61008-1, DE 2 MÒDULS DIN DE 18 MM D'AMPLÀRIA, PER A MUNTAR EN PERFIL DIN | 1 |  | x | 25.35 | = | 25.35
|  |  | Subtotal material | [6 empty] | 25.73
|  |  | Despeses auxiliars |  |  |  | 2 | % | 0.249
|  |  | Cost directe | [6 empty] | 38.429
|  |  | Despeses indirectes |  |  |  | 2.4 | % |  | 0.9223
|  |  | Total | [6 empty] | 39.3513
P-334 | KG42129H | U | INTERRUPTOR DIFERENCIAL DE LA CLASSE AC, GAMMA RESIDENCIAL, DE 40 A D'INTENSITAT NOMINAL, BIPOLAR (2P), DE SENSIBILITAT 0,03 A, DE DESCONNEXIÓ FIX INSTANTANI, AMB BOTÓ DE TEST INCORPORAT I INDICADOR MECÀNIC DE DEFECTE, CONSTRUÏT SEGONS LES ESPECIFICACIONS DE LA NORMA UNE-EN 61008-1, DE 2 MÒDULS DIN DE 18 MM D'AMPLÀRIA, MUNTAT EN PERFIL DIN |  |  |  | Rend.: | 1 |  | 39.76
Mà d'obra
| A013H000 | H | AJUDANT ELECTRICISTA | 0.2 | /R | x | 20.46 | = | 4.092
| A012H000 | H | OFICIAL 1A ELECTRICISTA | 0.35 | /R | x | 23.88 | = | 8.358
|  |  | Subtotal mà d'obra | [6 empty] | 12.45
Material
| BG42129H | U | INTERRUPTOR DIFERENCIAL DE LA CLASSE AC, GAMMA RESIDENCIAL, DE 40 A D'INTENSITAT NOMINAL, BIPOLAR (2P), DE 0,03 A DE SENSIBILITAT, DE DESCONNEXIÓ FIX INSTANTANI, AMB BOTÓ DE TEST INCORPORAT I INDICADOR MECÀNIC DE DEFECTE, CONSTRUÏT SEGONS LES ESPECIFICACIONS DE LA NORMA UNE-EN 61008-1, DE 2 MÒDULS DIN DE 18 MM D'AMPLÀRIA, PER A MUNTAR EN PERFIL DIN | 1 |  | x | 25.75 | = | 25.75
| BGW42000 | U | PART PROPORCIONAL D'ACCESSORIS PER A INTERRUPTORS DIFERENCIALS | 1 |  | x | 0.38 | = | 0.38
|  |  | Subtotal material | [6 empty] | 26.13
|  |  | Despeses auxiliars |  |  |  | 2 | % | 0.249
|  |  | Cost directe | [6 empty] | 38.829
|  |  | Despeses indirectes |  |  |  | 2.4 | % |  | 0.9319
|  |  | Total | [6 empty] | 39.7609
P-335 | KG482125 | U | PROTECTOR PER A SOBRETENSIONS PERMANENTS I TRANSITÒRIES AMB IGA INTEGRAT D'INTENSITAT NOMINAL 25 A, BIPOLAR (1P+N), PIA CORBA C, DE PODER DE TALL SEGONS UNE-EN 60898 DE 6000 A, INTENSITAT MÀXIMA TRANSITÒRIA 15 KA, MUNTAT EN PERFIL DIN |  |  |  | Rend.: | 1 |  | 126.55
Mà d'obra
| A013H000 | H | AJUDANT ELECTRICISTA | 0.2 | /R | x | 20.46 | = | 4.092
| A012H000 | H | OFICIAL 1A ELECTRICISTA | 0.2 | /R | x | 23.88 | = | 4.776
|  |  | Subtotal mà d'obra | [6 empty] | 8.868
Material
| BG482125 | U | PROTECTOR PER A SOBRETENSIONS PERMANENTS I TRANSITÒRIES AMB IGA INTEGRAT D'INTENSITAT NOMINAL 25 A, BIPOLAR (1P+N), PIA CORBA C, DE PODER DE TALL SEGONS UNE-EN 60898 DE 6000 A, INTENSITAT MÀXIMA TRANSITÒRIA 15 KA, PER A MUNTAR EN PERFIL DIN | 1 |  | x | 114.12 | = | 114.12
| BGW48000 | U | PART PROPORCIONAL D'ACCESSORIS PER A PROTECTORS DE SOBRETENSIONS | 1 |  | x | 0.42 | = | 0.42
|  |  | Subtotal material | [6 empty] | 114.54
|  |  | Despeses auxiliars |  |  |  | 2 | % | 0.17736
|  |  | Cost directe | [6 empty] | 123.5854
|  |  | Despeses indirectes |  |  |  | 2.4 | % |  | 2.9661
|  |  | Total | [6 empty] | 126.5514
P-336 | KG48A222 | U | PROTECTOR PER A SOBRETENSIONS TRANSITÒRIES, BIPOLAR (1P+N), DE 20KA D'INTENSITAT MÀXIMA TRANSITÒRIA, DE 2 MÒDULS DIN DE 18 MM D'AMPLÀRIA, COL·LOCAT |  |  |  | Rend.: | 1 |  | 89.32
Mà d'obra
| A013H000 | H | AJUDANT ELECTRICISTA | 0.2 | /R | x | 20.46 | = | 4.092
| A012H000 | H | OFICIAL 1A ELECTRICISTA | 0.3 | /R | x | 23.88 | = | 7.164
|  |  | Subtotal mà d'obra | [6 empty] | 11.256
Material
| BGW48000 | U | PART PROPORCIONAL D'ACCESSORIS PER A PROTECTORS DE SOBRETENSIONS | 1 |  | x | 0.42 | = | 0.42
| BG48A222 | U | PROTECTOR PER A SOBRETENSIONS TRANSITÒRIES, BIPOLAR (1P+N), DE 20 KA D'INTENSITAT MÀXIMA TRANSITÒRIA, DE 2 MÒDULS DIN DE 18 MM D'AMPLÀRIA, PER A MUNTAR SOBRE CARRIL DIN | 1 |  | x | 75.33 | = | 75.33
|  |  | Subtotal material | [6 empty] | 75.75
|  |  | Despeses auxiliars |  |  |  | 2 | % | 0.22512
|  |  | Cost directe | [6 empty] | 87.2311
|  |  | Despeses indirectes |  |  |  | 2.4 | % |  | 2.0936
|  |  | Total | [6 empty] | 89.3247
P-337 | KG48A224 | U | PROTECTOR PER A SOBRETENSIONS TRANSITÒRIES, BIPOLAR (1P+N), DE 40KA D'INTENSITAT MÀXIMA TRANSITÒRIA, DE 2 MÒDULS DIN DE 18 MM D'AMPLÀRIA, COL·LOCAT |  |  |  | Rend.: | 1 |  | 107.38
Mà d'obra
| A013H000 | H | AJUDANT ELECTRICISTA | 0.2 | /R | x | 20.46 | = | 4.092
| A012H000 | H | OFICIAL 1A ELECTRICISTA | 0.3 | /R | x | 23.88 | = | 7.164
|  |  | Subtotal mà d'obra | [6 empty] | 11.256
Material
| BG48A224 | U | PROTECTOR PER A SOBRETENSIONS TRANSITÒRIES, BIPOLAR (1P+N), DE 40 KA D'INTENSITAT MÀXIMA TRANSITÒRIA, DE 2 MÒDULS DIN DE 18 MM D'AMPLÀRIA, PER A MUNTAR SOBRE CARRIL DIN | 1 |  | x | 92.96 | = | 92.96
| BGW48000 | U | PART PROPORCIONAL D'ACCESSORIS PER A PROTECTORS DE SOBRETENSIONS | 1 |  | x | 0.42 | = | 0.42
|  |  | Subtotal material | [6 empty] | 93.38
|  |  | Despeses auxiliars |  |  |  | 2 | % | 0.22512
|  |  | Cost directe | [6 empty] | 104.8611
|  |  | Despeses indirectes |  |  |  | 2.4 | % |  | 2.5167
|  |  | Total | [6 empty] | 107.3778
P-338 | KG48B21C | U | PROTECTOR PER A SOBRETENSIONS PERMANENTS, BIPOLAR (1P+N), D'1 MÒDUL DIN DE 18 MM D'AMPLÀRIA, COL·LOCAT |  |  |  | Rend.: | 1 |  | 60.97
Mà d'obra
| A012H000 | H | OFICIAL 1A ELECTRICISTA | 0.3 | /R | x | 23.88 | = | 7.164
| A013H000 | H | AJUDANT ELECTRICISTA | 0.2 | /R | x | 20.46 | = | 4.092
|  |  | Subtotal mà d'obra | [6 empty] | 11.256
Material
| BGW48000 | U | PART PROPORCIONAL D'ACCESSORIS PER A PROTECTORS DE SOBRETENSIONS | 1 |  | x | 0.42 | = | 0.42
| BG48B21C | U | PROTECTOR PER A SOBRETENSIONS PERMANENTS, BIPOLAR (1P+N), D'1 MÒDUL DIN DE 18 MM D'AMPLÀRIA, PER A MUNTAR SOBRE CARRIL DIN | 1 |  | x | 47.64 | = | 47.64
|  |  | Subtotal material | [6 empty] | 48.06
|  |  | Despeses auxiliars |  |  |  | 2 | % | 0.22512
|  |  | Cost directe | [6 empty] | 59.5411
|  |  | Despeses indirectes |  |  |  | 2.4 | % |  | 1.429
|  |  | Total | [6 empty] | 60.9701
P-339 | KG48RR04 | U | PROVES DE LA INSTAL·LACIÓ ELÈCTRICA, COMPROVANT ESTAT ACTUAL, CABLEJAT I MECANISMES. |  |  |  | Rend.: | 1 |  | 114.75
Mà d'obra
| A013H000 | H | AJUDANT ELECTRICISTA | 2 | /R | x | 25.36 | = | 50.72
| A012H000 | H | OFICIAL 1A ELECTRICISTA | 2 | /R | x | 29.57 | = | 59.14
|  |  | Subtotal mà d'obra | [6 empty] | 109.86
|  |  | Despeses auxiliars |  |  |  | 2 | % | 2.1972
|  |  | Cost directe | [6 empty] | 112.0572
|  |  | Despeses indirectes |  |  |  | 2.4 | % |  | 2.6894
|  |  | Total | [6 empty] | 114.7466
P-340 | KG621192 | U | INTERRUPTOR, DE TIPUS UNIVERSAL, UNIPOLAR (1P), 10 AX/250 V, AMB TECLA, PREU MITJÀ, ENCASTAT |  |  |  | Rend.: | 1 |  | 10.09
Mà d'obra
| A012H000 | H | OFICIAL 1A ELECTRICISTA | 0.15 | /R | x | 23.88 | = | 3.582
| A013H000 | H | AJUDANT ELECTRICISTA | 0.133 | /R | x | 20.46 | = | 2.7212
|  |  | Subtotal mà d'obra | [6 empty] | 6.3032
Material
| BG621192 | U | INTERRUPTOR, DE TIPUS UNIVERSAL, UNIPOLAR (1P), 10 AX/250 V, AMB TECLA, PREU MITJÀ, PER A ENCASTAR | 1 |  | x | 3.42 | = | 3.42
|  |  | Subtotal material | [6 empty] | 3.42
|  |  | Despeses auxiliars |  |  |  | 2 | % | 0.12606
|  |  | Cost directe | [6 empty] | 9.8492
|  |  | Despeses indirectes |  |  |  | 2.4 | % |  | 0.23638
|  |  | Total | [6 empty] | 10.0856
P-341 | KG6211A2 | U | INTERRUPTOR, DE TIPUS UNIVERSAL, UNIPOLAR (1P), 16 AX/250 V, AMB TECLA, PREU MITJÀ, ENCASTAT |  |  |  | Rend.: | 1 |  | 10.66
Mà d'obra
| A012H000 | H | OFICIAL 1A ELECTRICISTA | 0.15 | /R | x | 23.88 | = | 3.582
| A013H000 | H | AJUDANT ELECTRICISTA | 0.133 | /R | x | 20.46 | = | 2.7212
|  |  | Subtotal mà d'obra | [6 empty] | 6.3032
Material
| BG6211A2 | U | INTERRUPTOR, DE TIPUS UNIVERSAL, UNIPOLAR (1P), 16 AX/250 V, AMB TECLA, PREU MITJÀ, PER A ENCASTAR | 1 |  | x | 3.98 | = | 3.98
|  |  | Subtotal material | [6 empty] | 3.98
|  |  | Despeses auxiliars |  |  |  | 2 | % | 0.12606
|  |  | Cost directe | [6 empty] | 10.4092
|  |  | Despeses indirectes |  |  |  | 2.4 | % |  | 0.24982
|  |  | Total | [6 empty] | 10.6591
P-342 | KG6211D2 | U | INTERRUPTOR, DE TIPUS UNIVERSAL, BIPOLAR (2P), 10 AX/250 V, AMB TECLA, PREU MITJÀ, ENCASTAT |  |  |  | Rend.: | 1 |  | 13.39
Mà d'obra
| A012H000 | H | OFICIAL 1A ELECTRICISTA | 0.15 | /R | x | 23.88 | = | 3.582
| A013H000 | H | AJUDANT ELECTRICISTA | 0.133 | /R | x | 20.46 | = | 2.7212
|  |  | Subtotal mà d'obra | [6 empty] | 6.3032
Material
| BG6211D2 | U | INTERRUPTOR, DE TIPUS UNIVERSAL, BIPOLAR (2P), 10 AX/250 V, AMB TECLA, PREU MITJÀ, PER A ENCASTAR | 1 |  | x | 6.65 | = | 6.65
|  |  | Subtotal material | [6 empty] | 6.65
|  |  | Despeses auxiliars |  |  |  | 2 | % | 0.12606
|  |  | Cost directe | [6 empty] | 13.0792
|  |  | Despeses indirectes |  |  |  | 2.4 | % |  | 0.3139
|  |  | Total | [6 empty] | 13.3931
P-343 | KG6211E2 | U | INTERRUPTOR, DE TIPUS UNIVERSAL, BIPOLAR (2P), 16 AX/250 V, AMB TECLA, PREU MITJÀ, ENCASTAT |  |  |  | Rend.: | 1 |  | 14.52
Mà d'obra
| A012H000 | H | OFICIAL 1A ELECTRICISTA | 0.15 | /R | x | 23.88 | = | 3.582
| A013H000 | H | AJUDANT ELECTRICISTA | 0.133 | /R | x | 20.46 | = | 2.7212
|  |  | Subtotal mà d'obra | [6 empty] | 6.3032
Material
| BG6211E2 | U | INTERRUPTOR, DE TIPUS UNIVERSAL, BIPOLAR (2P), 16 AX/250 V, AMB TECLA, PREU MITJÀ, PER A ENCASTAR | 1 |  | x | 7.75 | = | 7.75
|  |  | Subtotal material | [6 empty] | 7.75
|  |  | Despeses auxiliars |  |  |  | 2 | % | 0.12606
|  |  | Cost directe | [6 empty] | 14.1792
|  |  | Despeses indirectes |  |  |  | 2.4 | % |  | 0.3403
|  |  | Total | [6 empty] | 14.5195
P-344 | KG621292 | U | INTERRUPTOR DOBLE, DE TIPUS UNIVERSAL, UNIPOLAR (1P), 10 AX/250 V, AMB TECLA, PREU MITJÀ, ENCASTAT |  |  |  | Rend.: | 1 |  | 13.3
Mà d'obra
| A013H000 | H | AJUDANT ELECTRICISTA | 0.133 | /R | x | 20.46 | = | 2.7212
| A012H000 | H | OFICIAL 1A ELECTRICISTA | 0.15 | /R | x | 23.88 | = | 3.582
|  |  | Subtotal mà d'obra | [6 empty] | 6.3032
Material
| BG621292 | U | INTERRUPTOR DOBLE, DE TIPUS UNIVERSAL, UNIPOLAR (1P), 10 AX/250 V, AMB TECLA, PREU MITJÀ, PER A ENCASTAR | 1 |  | x | 6.56 | = | 6.56
|  |  | Subtotal material | [6 empty] | 6.56
|  |  | Despeses auxiliars |  |  |  | 2 | % | 0.12606
|  |  | Cost directe | [6 empty] | 12.9892
|  |  | Despeses indirectes |  |  |  | 2.4 | % |  | 0.31174
|  |  | Total | [6 empty] | 13.301
P-345 | KG621G92 | U | COMMUTADOR, DE TIPUS UNIVERSAL, UNIPOLAR (1P), 10 AX/250 V, AMB TECLA, PREU MITJÀ, ENCASTAT |  |  |  | Rend.: | 1 |  | 10.29
Mà d'obra
| A013H000 | H | AJUDANT ELECTRICISTA | 0.133 | /R | x | 20.46 | = | 2.7212
| A012H000 | H | OFICIAL 1A ELECTRICISTA | 0.15 | /R | x | 23.88 | = | 3.582
|  |  | Subtotal mà d'obra | [6 empty] | 6.3032
Material
| BG621G92 | U | COMMUTADOR, DE TIPUS UNIVERSAL, UNIPOLAR (1P), 10 AX/250 V, AMB TECLA, PREU MITJÀ, PER A ENCASTAR | 1 |  | x | 3.62 | = | 3.62
|  |  | Subtotal material | [6 empty] | 3.62
|  |  | Despeses auxiliars |  |  |  | 2 | % | 0.12606
|  |  | Cost directe | [6 empty] | 10.0492
|  |  | Despeses indirectes |  |  |  | 2.4 | % |  | 0.24118
|  |  | Total | [6 empty] | 10.2904
P-346 | KG621GA2 | U | COMMUTADOR, DE TIPUS UNIVERSAL, UNIPOLAR (1P), 16 AX/250 V, AMB TECLA, PREU MITJÀ, ENCASTAT |  |  |  | Rend.: | 1 |  | 10.9
Mà d'obra
| A012H000 | H | OFICIAL 1A ELECTRICISTA | 0.15 | /R | x | 23.88 | = | 3.582
| A013H000 | H | AJUDANT ELECTRICISTA | 0.133 | /R | x | 20.46 | = | 2.7212
|  |  | Subtotal mà d'obra | [6 empty] | 6.3032
Material
| BG621GA2 | U | COMMUTADOR, DE TIPUS UNIVERSAL, UNIPOLAR (1P), 16 AX/250 V, AMB TECLA, PREU MITJÀ, PER A ENCASTAR | 1 |  | x | 4.22 | = | 4.22
|  |  | Subtotal material | [6 empty] | 4.22
|  |  | Despeses auxiliars |  |  |  | 2 | % | 0.12606
|  |  | Cost directe | [6 empty] | 10.6492
|  |  | Despeses indirectes |  |  |  | 2.4 | % |  | 0.25558
|  |  | Total | [6 empty] | 10.9048
P-347 | KG621J92 | U | COMMUTADOR DE CREUAMENT, DE TIPUS UNIVERSAL, UNIPOLAR (1P), 10 AX/250 V, AMB TECLA, PREU MITJÀ, ENCASTAT |  |  |  | Rend.: | 1 |  | 13.76
Mà d'obra
| A013H000 | H | AJUDANT ELECTRICISTA | 0.133 | /R | x | 20.46 | = | 2.7212
| A012H000 | H | OFICIAL 1A ELECTRICISTA | 0.15 | /R | x | 23.88 | = | 3.582
|  |  | Subtotal mà d'obra | [6 empty] | 6.3032
Material
| BG621J92 | U | COMMUTADOR DE CREUAMENT, DE TIPUS UNIVERSAL, UNIPOLAR (1P), 10 AX/250 V, AMB TECLA, PREU MITJÀ, PER A ENCASTAR | 1 |  | x | 7.01 | = | 7.01
|  |  | Subtotal material | [6 empty] | 7.01
|  |  | Despeses auxiliars |  |  |  | 2 | % | 0.12606
|  |  | Cost directe | [6 empty] | 13.4392
|  |  | Despeses indirectes |  |  |  | 2.4 | % |  | 0.32254
|  |  | Total | [6 empty] | 13.7618
P-348 | KG62B192 | U | INTERRUPTOR, UNIPOLAR (1P), 10 AX/250 V, AMB TECLA, PREU MITJÀ, MUNTAT SUPERFICIALMENT |  |  |  | Rend.: | 1 |  | 10.66
Mà d'obra
| A013H000 | H | AJUDANT ELECTRICISTA | 0.183 | /R | x | 20.46 | = | 3.7442
| A012H000 | H | OFICIAL 1A ELECTRICISTA | 0.15 | /R | x | 23.88 | = | 3.582
|  |  | Subtotal mà d'obra | [6 empty] | 7.3262
Material
| BGW62000 | U | PART PROPORCIONAL D'ACCESSORIS PER A INTERRUPTORS I COMMUTADORS | 1 |  | x | 0.38 | = | 0.38
| BG62B192 | U | INTERRUPTOR PER A MUNTAR SUPERFICIALMENT, UNIPOLAR (1P), 10 AX/250 V, AMB TECLA, PREU MITJÀ, | 1 |  | x | 2.56 | = | 2.56
|  |  | Subtotal material | [6 empty] | 2.94
|  |  | Despeses auxiliars |  |  |  | 2 | % | 0.14652
|  |  | Cost directe | [6 empty] | 10.4127
|  |  | Despeses indirectes |  |  |  | 2.4 | % |  | 0.2499
|  |  | Total | [6 empty] | 10.6626
P-349 | KG62B1A2 | U | INTERRUPTOR, UNIPOLAR (1P), 16 AX/250 V, AMB TECLA, PREU MITJÀ, MUNTAT SUPERFICIALMENT |  |  |  | Rend.: | 1 |  | 11.1
Mà d'obra
| A013H000 | H | AJUDANT ELECTRICISTA | 0.183 | /R | x | 20.46 | = | 3.7442
| A012H000 | H | OFICIAL 1A ELECTRICISTA | 0.15 | /R | x | 23.88 | = | 3.582
|  |  | Subtotal mà d'obra | [6 empty] | 7.3262
Material
| BGW62000 | U | PART PROPORCIONAL D'ACCESSORIS PER A INTERRUPTORS I COMMUTADORS | 1 |  | x | 0.38 | = | 0.38
| BG62B1A2 | U | INTERRUPTOR PER A MUNTAR SUPERFICIALMENT, UNIPOLAR (1P), 16 AX/250 V, AMB TECLA, PREU MITJÀ, | 1 |  | x | 2.99 | = | 2.99
|  |  | Subtotal material | [6 empty] | 3.37
|  |  | Despeses auxiliars |  |  |  | 2 | % | 0.14652
|  |  | Cost directe | [6 empty] | 10.8427
|  |  | Despeses indirectes |  |  |  | 2.4 | % |  | 0.26022
|  |  | Total | [6 empty] | 11.1029
P-350 | KG62BG92 | U | COMMUTADOR, UNIPOLAR (1P), 10 AX/250 V, AMB TECLA, PREU MITJÀ, MUNTAT SUPERFICIALMENT |  |  |  | Rend.: | 1 |  | 10.83
Mà d'obra
| A013H000 | H | AJUDANT ELECTRICISTA | 0.183 | /R | x | 20.46 | = | 3.7442
| A012H000 | H | OFICIAL 1A ELECTRICISTA | 0.15 | /R | x | 23.88 | = | 3.582
|  |  | Subtotal mà d'obra | [6 empty] | 7.3262
Material
| BG62BG92 | U | COMMUTADOR PER A MUNTAR SUPERFICIALMENT, UNIPOLAR (1P), 10 AX/250 V, AMB TECLA, PREU MITJÀ, | 1 |  | x | 2.72 | = | 2.72
| BGW62000 | U | PART PROPORCIONAL D'ACCESSORIS PER A INTERRUPTORS I COMMUTADORS | 1 |  | x | 0.38 | = | 0.38
|  |  | Subtotal material | [6 empty] | 3.1
|  |  | Despeses auxiliars |  |  |  | 2 | % | 0.14652
|  |  | Cost directe | [6 empty] | 10.5727
|  |  | Despeses indirectes |  |  |  | 2.4 | % |  | 0.25374
|  |  | Total | [6 empty] | 10.8264
P-351 | KG62BGA2 | U | COMMUTADOR, UNIPOLAR (1P), 16 AX/250 V, AMB TECLA, PREU MITJÀ, MUNTAT SUPERFICIALMENT |  |  |  | Rend.: | 1 |  | 11.29
Mà d'obra
| A012H000 | H | OFICIAL 1A ELECTRICISTA | 0.15 | /R | x | 23.88 | = | 3.582
| A013H000 | H | AJUDANT ELECTRICISTA | 0.183 | /R | x | 20.46 | = | 3.7442
|  |  | Subtotal mà d'obra | [6 empty] | 7.3262
Material
| BG62BGA2 | U | COMMUTADOR PER A MUNTAR SUPERFICIALMENT, UNIPOLAR (1P), 16 AX/250 V, AMB TECLA, PREU MITJÀ, | 1 |  | x | 3.17 | = | 3.17
| BGW62000 | U | PART PROPORCIONAL D'ACCESSORIS PER A INTERRUPTORS I COMMUTADORS | 1 |  | x | 0.38 | = | 0.38
|  |  | Subtotal material | [6 empty] | 3.55
|  |  | Despeses auxiliars |  |  |  | 2 | % | 0.14652
|  |  | Cost directe | [6 empty] | 11.0227
|  |  | Despeses indirectes |  |  |  | 2.4 | % |  | 0.26454
|  |  | Total | [6 empty] | 11.2872
P-352 | KG62BJ92 | U | COMMUTADOR DE CREUAMENT, UNIPOLAR (1P), 10 AX/250 V, AMB TECLA, PREU MITJÀ, MUNTAT SUPERFICIALMENT |  |  |  | Rend.: | 1 |  | 15.87
Mà d'obra
| A012H000 | H | OFICIAL 1A ELECTRICISTA | 0.15 | /R | x | 23.88 | = | 3.582
| A013H000 | H | AJUDANT ELECTRICISTA | 0.183 | /R | x | 20.46 | = | 3.7442
|  |  | Subtotal mà d'obra | [6 empty] | 7.3262
Material
| BGW62000 | U | PART PROPORCIONAL D'ACCESSORIS PER A INTERRUPTORS I COMMUTADORS | 1 |  | x | 0.38 | = | 0.38
| BG62BJ92 | U | COMMUTADOR DE CREUAMENT PER A MUNTAR SUPERFICIALMENT, UNIPOLAR (1P), 10 AX/250 V, AMB TECLA, PREU MITJÀ, | 1 |  | x | 7.65 | = | 7.65
|  |  | Subtotal material | [6 empty] | 8.03
|  |  | Despeses auxiliars |  |  |  | 2 | % | 0.14652
|  |  | Cost directe | [6 empty] | 15.5027
|  |  | Despeses indirectes |  |  |  | 2.4 | % |  | 0.37206
|  |  | Total | [6 empty] | 15.8748
P-353 | KG631152 | U | PRESA DE CORRENT DE TIPUS UNIVERSAL, BIPOLAR AMB PRESA DE TERRA LATERAL (2P+T), 16 A 250 V, AMB TAPA, PREU MITJÀ, ENCASTADA |  |  |  | Rend.: | 1 |  | 10.32
Mà d'obra
| A013H000 | H | AJUDANT ELECTRICISTA | 0.133 | /R | x | 20.46 | = | 2.7212
| A012H000 | H | OFICIAL 1A ELECTRICISTA | 0.15 | /R | x | 23.88 | = | 3.582
|  |  | Subtotal mà d'obra | [6 empty] | 6.3032
Material
| BG631152 | U | PRESA DE CORRENT DE TIPUS UNIVERSAL, BIPOLAR AMB PRESA DE TERRA LATERAL (2P+T), 16 A 250 V, AMB TAPA, PREU MITJÀ, PER A ENCASTAR | 1 |  | x | 3.65 | = | 3.65
|  |  | Subtotal material | [6 empty] | 3.65
|  |  | Despeses auxiliars |  |  |  | 2 | % | 0.12606
|  |  | Cost directe | [6 empty] | 10.0792
|  |  | Despeses indirectes |  |  |  | 2.4 | % |  | 0.2419
|  |  | Total | [6 empty] | 10.3211
P-354 | KG63115A | U | PRESA DE CORRENT DE TIPUS UNIVERSAL, BIPOLAR AMB PRESA DE TERRA LATERAL (2P+T), 16 A 250 V, AMB TAPA I MARC, PREU MITJÀ, ENCASTADA |  |  |  | Rend.: | 1 |  | 10.66
Mà d'obra
| A012H000 | H | OFICIAL 1A ELECTRICISTA | 0.15 | /R | x | 23.88 | = | 3.582
| A013H000 | H | AJUDANT ELECTRICISTA | 0.133 | /R | x | 20.46 | = | 2.7212
|  |  | Subtotal mà d'obra | [6 empty] | 6.3032
Material
| BG63115A | U | PRESA DE CORRENT DE TIPUS UNIVERSAL, BIPOLAR AMB PRESA DE TERRA LATERAL (2P+T), 16 A 250 V, AMB TAPA I MARC, PREU MITJÀ, PER A ENCASTAR | 1 |  | x | 3.98 | = | 3.98
|  |  | Subtotal material | [6 empty] | 3.98
|  |  | Despeses auxiliars |  |  |  | 2 | % | 0.12606
|  |  | Cost directe | [6 empty] | 10.4092
|  |  | Despeses indirectes |  |  |  | 2.4 | % |  | 0.24982
|  |  | Total | [6 empty] | 10.6591
P-355 | KG631EA2 | U | PRESA DE CORRENT TIPUS UNIVERSAL, D'ESPIGUES PLANES (2P+T), 25 A 250 V, AMB TAPA, PREU MITJÀ, ENCASTADA |  |  |  | Rend.: | 1 |  | 12.98
Mà d'obra
| A012H000 | H | OFICIAL 1A ELECTRICISTA | 0.15 | /R | x | 23.88 | = | 3.582
| A013H000 | H | AJUDANT ELECTRICISTA | 0.133 | /R | x | 20.46 | = | 2.7212
|  |  | Subtotal mà d'obra | [6 empty] | 6.3032
Material
| BG631EA2 | U | PRESA DE CORRENT TIPUS UNIVERSAL, D'ESPIGUES PLANES, (2P+T), 25 A 250 V, AMB TAPA, PREU MITJÀ, PER A ENCASTAR | 1 |  | x | 6.25 | = | 6.25
|  |  | Subtotal material | [6 empty] | 6.25
|  |  | Despeses auxiliars |  |  |  | 2 | % | 0.12606
|  |  | Cost directe | [6 empty] | 12.6792
|  |  | Despeses indirectes |  |  |  | 2.4 | % |  | 0.3043
|  |  | Total | [6 empty] | 12.9835
P-356 | KG63B152 | U | PRESA DE CORRENT BIPOLAR AMB PRESA DE TERRA LATERAL, (2P+T), 16 A 250 V, AMB TAPA, PREU MITJÀ, MUNTADA SUPERFICIALMENT |  |  |  | Rend.: | 1 |  | 9.82
Mà d'obra
| A013H000 | H | AJUDANT ELECTRICISTA | 0.183 | /R | x | 20.46 | = | 3.7442
| A012H000 | H | OFICIAL 1A ELECTRICISTA | 0.15 | /R | x | 23.88 | = | 3.582
|  |  | Subtotal mà d'obra | [6 empty] | 7.3262
Material
| BG63B152 | U | PRESA DE CORRENT PER A MUNTAR SUPERFICIALMENT, BIPOLAR AMB PRESA DE TERRA LATERAL (2P+T), 16 A 250 V, AMB TAPA, PREU MITJÀ | 1 |  | x | 1.72 | = | 1.72
| BGW63000 | U | PART PROPORCIONAL D'ACCESSORIS PER A ENDOLLS | 1 |  | x | 0.4 | = | 0.4
|  |  | Subtotal material | [6 empty] | 2.12
|  |  | Despeses auxiliars |  |  |  | 2 | % | 0.14652
|  |  | Cost directe | [6 empty] | 9.5927
|  |  | Despeses indirectes |  |  |  | 2.4 | % |  | 0.23022
|  |  | Total | [6 empty] | 9.8229
P-357 | KG641172 | U | POLSADOR DE TIPUS UNIVERSAL, 10 A 250 V, AMB 1 CONTACTE NA, AMB TECLA, PREU MITJÀ, ENCASTAT |  |  |  | Rend.: | 1 |  | 9.9
Mà d'obra
| A013H000 | H | AJUDANT ELECTRICISTA | 0.133 | /R | x | 20.46 | = | 2.7212
| A012H000 | H | OFICIAL 1A ELECTRICISTA | 0.15 | /R | x | 23.88 | = | 3.582
|  |  | Subtotal mà d'obra | [6 empty] | 6.3032
Material
| BG641172 | U | POLSADOR DE TIPUS UNIVERSAL, 10 A 250 V, AMB 1 CONTACTE NA, AMB TECLA, PREU MITJÀ, PER A ENCASTAR | 1 |  | x | 3.24 | = | 3.24
|  |  | Subtotal material | [6 empty] | 3.24
|  |  | Despeses auxiliars |  |  |  | 2 | % | 0.12606
|  |  | Cost directe | [6 empty] | 9.6692
|  |  | Despeses indirectes |  |  |  | 2.4 | % |  | 0.23206
|  |  | Total | [6 empty] | 9.9013
P-358 | KG671112 | U | MARC PER A MECANISME UNIVERSAL, D'1 ELEMENT, PREU MITJÀ, COL·LOCAT |  |  |  | Rend.: | 1 |  | 3.17
Mà d'obra
| A013H000 | H | AJUDANT ELECTRICISTA | 0.016 | /R | x | 20.46 | = | 0.32736
| A012H000 | H | OFICIAL 1A ELECTRICISTA | 0.03 | /R | x | 23.88 | = | 0.7164
|  |  | Subtotal mà d'obra | [6 empty] | 1.0438
Material
| BG671112 | U | MARC PER A MECANISME UNIVERSAL, D'1 ELEMENT, PREU MITJÀ | 1 |  | x | 2.03 | = | 2.03
|  |  | Subtotal material | [6 empty] | 2.03
|  |  | Despeses auxiliars |  |  |  | 2 | % | 0.02088
|  |  | Cost directe | [6 empty] | 3.0946
|  |  | Despeses indirectes |  |  |  | 2.4 | % |  | 0.07427
|  |  | Total | [6 empty] | 3.1689
P-359 | KG671122 | U | MARC PER A MECANISME UNIVERSAL, DE 2 ELEMENTS, PREU MITJÀ, COL·LOCAT |  |  |  | Rend.: | 1 |  | 4.6
Mà d'obra
| A013H000 | H | AJUDANT ELECTRICISTA | 0.016 | /R | x | 20.46 | = | 0.32736
| A012H000 | H | OFICIAL 1A ELECTRICISTA | 0.03 | /R | x | 23.88 | = | 0.7164
|  |  | Subtotal mà d'obra | [6 empty] | 1.0438
Material
| BG671122 | U | MARC PER A MECANISME UNIVERSAL, DE 2 ELEMENTS, PREU MITJÀ | 1 |  | x | 3.43 | = | 3.43
|  |  | Subtotal material | [6 empty] | 3.43
|  |  | Despeses auxiliars |  |  |  | 2 | % | 0.02088
|  |  | Cost directe | [6 empty] | 4.4946
|  |  | Despeses indirectes |  |  |  | 2.4 | % |  | 0.10787
|  |  | Total | [6 empty] | 4.6025
P-360 | KG671132 | U | MARC PER A MECANISME UNIVERSAL, DE 3 ELEMENTS, PREU MITJÀ, COL·LOCAT |  |  |  | Rend.: | 1 |  | 6.23
Mà d'obra
| A013H000 | H | AJUDANT ELECTRICISTA | 0.016 | /R | x | 20.46 | = | 0.32736
| A012H000 | H | OFICIAL 1A ELECTRICISTA | 0.03 | /R | x | 23.88 | = | 0.7164
|  |  | Subtotal mà d'obra | [6 empty] | 1.0438
Material
| BG671132 | U | MARC PER A MECANISME UNIVERSAL, DE 3 ELEMENTS, PREU MITJÀ | 1 |  | x | 5.02 | = | 5.02
|  |  | Subtotal material | [6 empty] | 5.02
|  |  | Despeses auxiliars |  |  |  | 2 | % | 0.02088
|  |  | Cost directe | [6 empty] | 6.0846
|  |  | Despeses indirectes |  |  |  | 2.4 | % |  | 0.14603
|  |  | Total | [6 empty] | 6.2307
P-361 | KG77111B | U | MINUTER REGULABLE D'1 A 7 MINUTS, DE DUES POSICIONS, PERMANENT I TEMPORITZAT, DE 16 A, DE 1300 W DE POTÈNCIA INCANDESCENT, FIXAT A PRESSIÓ |  |  |  | Rend.: | 1 |  | 36.6
Mà d'obra
| A013H000 | H | AJUDANT ELECTRICISTA | 0.2 | /R | x | 20.46 | = | 4.092
| A012H000 | H | OFICIAL 1A ELECTRICISTA | 0.21 | /R | x | 23.88 | = | 5.0148
|  |  | Subtotal mà d'obra | [6 empty] | 9.1068
Material
| BG771110 | U | MINUTER REGULABLE D'1 A 7 MINUTS, DE DUES POSICIONS, PERMANENT I TEMPORITZAT, DE 16 A, DE 1300 W DE POTÈNCIA INCANDESCENT | 1 |  | x | 24.49 | = | 24.49
| BGW49000 | U | PART PROPORCIONAL D'ACCESSORIS PER A MINUTERS | 1 |  | x | 1.96 | = | 1.96
|  |  | Subtotal material | [6 empty] | 26.45
|  |  | Despeses auxiliars |  |  |  | 2 | % | 0.18214
|  |  | Cost directe | [6 empty] | 35.7389
|  |  | Despeses indirectes |  |  |  | 2.4 | % |  | 0.85773
|  |  | Total | [6 empty] | 36.5967
P-362 | KH21RR01 | U | LÀMPADA FLUORESCENT TUBULAR DEL TIPUS T26/G13 DE 58 W, LLUM DE COLOR ESTANDAR I UN ÌNDEX DE RENDIMENT DEL COLOR DE 70 A 85. S'INCLOU P.P. D'ACCESSORIS. |  |  |  | Rend.: | 1 |  | 44.54
Mà d'obra
| A012H000 | H | OFICIAL 1A ELECTRICISTA | 0.65 | /R | x | 29.57 | = | 19.2205
| A013H000 | H | AJUDANT ELECTRICISTA | 0.65 | /R | x | 25.36 | = | 16.484
|  |  | Subtotal mà d'obra | [6 empty] | 35.7045
Material
| BHU8T3Q0 | U | LÀMPADA FLUORESCENT TUBULAR DEL TIPUS T26/G13 DE 58 W, LLUM DE COLOR ESTÀNDARD I UN ÍNDEX DE RENDIMENT DEL COLOR DE 70 A 85 | 1 |  | x | 7.08 | = | 7.08
|  |  | Subtotal material | [6 empty] | 7.08
|  |  | Despeses auxiliars |  |  |  | 2 | % | 0.71409
|  |  | Cost directe | [6 empty] | 43.4986
|  |  | Despeses indirectes |  |  |  | 2.4 | % |  | 1.044
|  |  | Total | [6 empty] | 44.5426
P-363 | KH21RR02 | U | LÀMPADA INCANDESCENT DE DESIGNACIÓ A 80 DE CASQUILLO E27,D=80MM,200W,230V, DE TENSIÓ D'ALIMENTACIÓ AMB UNA TEMPERATURA DE.COLOR=2800K, I UN GRAU DE RENDIMENT DEL COLOR DE RA=100. INCLOU P.P. D'ACCESSORIS. |  |  |  | Rend.: | 1 |  | 39.75
Mà d'obra
| A013H000 | H | AJUDANT ELECTRICISTA | 0.65 | /R | x | 25.36 | = | 16.484
| A012H000 | H | OFICIAL 1A ELECTRICISTA | 0.65 | /R | x | 29.57 | = | 19.2205
|  |  | Subtotal mà d'obra | [6 empty] | 35.7045
Material
| BHU93115 | U | LÀMPADA INCANDESCENT DE DESIGNACIÓ A 80, DE 80 MM DE DIÀMETRE, AMB CASQUET E27, DE 200 W DE POTÈNCIA MÀXIMA I 230 V DE TENSIÓ D'ALIMENTACIÓ, AMB UNA TEMPERATURA DE COLOR DE 2800 K I UN GRAU DE RENDIMENT DEL COLOR DE RA=100 | 1 |  | x | 2.4 | = | 2.4
|  |  | Subtotal material | [6 empty] | 2.4
|  |  | Despeses auxiliars |  |  |  | 2 | % | 0.71409
|  |  | Cost directe | [6 empty] | 38.8186
|  |  | Despeses indirectes |  |  |  | 2.4 | % |  | 0.93165
|  |  | Total | [6 empty] | 39.7502
P-364 | KH21RR03 | U | LÀMPADA HALÒGENA DE DESIGNACIÓ PAR 38, DE 122 MM DE DIÀMETRE, AMB CASQUET E27, DE 120 W DE POTÈNCIA MÀXIMA I 230 V DE TENSIÓ D'ALIMENTACIÓ, AMB UNA TEMPERATURA DE COLOR DE 2800 K I UN GRAU DE RENDIMENT DEL COLOR DE RA=100. INCLOU P.P. D'ACCESSORIS. |  |  |  | Rend.: | 1 |  | 51.41
Mà d'obra
| A012H000 | H | OFICIAL 1A ELECTRICISTA | 0.65 | /R | x | 29.57 | = | 19.2205
| A013H000 | H | AJUDANT ELECTRICISTA | 0.65 | /R | x | 25.36 | = | 16.484
|  |  | Subtotal mà d'obra | [6 empty] | 35.7045
Material
| BHUA1300 | U | LÀMPADA HALÒGENA DE DESIGNACIÓ PAR 38, DE 122 MM DE DIÀMETRE, AMB CASQUET E27, DE 120 W DE POTÈNCIA MÀXIMA I 230 V DE TENSIÓ D'ALIMENTACIÓ, AMB UNA TEMPERATURA DE COLOR DE 2800 K I UN GRAU DE RENDIMENT DEL COLOR DE RA=100 | 1 |  | x | 13.79 | = | 13.79
|  |  | Subtotal material | [6 empty] | 13.79
|  |  | Despeses auxiliars |  |  |  | 2 | % | 0.71409
|  |  | Cost directe | [6 empty] | 50.2086
|  |  | Despeses indirectes |  |  |  | 2.4 | % |  | 1.205
|  |  | Total | [6 empty] | 51.4136
P-365 | KH61CK7A | U | LLUM D'EMERGÈNCIA NO PERMANENT I NO ESTANCA, AMB GRAU DE PROTECCIÓ IP4X, DE FORMA RECTANGULAR AMB DIFUSOR I COS DE POLICARBONAT, AMB LÀMPADA FLUORESCENT DE 8 W, FLUX APROXIMAT DE 170 A 200 LÚMENS, 2 H D'AUTONOMIA, PREU MITJÀ, COL·LOCADA SUPERFICIAL |  |  |  | Rend.: | 1 |  | 73.78
Mà d'obra
| A012H000 | H | OFICIAL 1A ELECTRICISTA | 0.15 | /R | x | 23.88 | = | 3.582
| A013H000 | H | AJUDANT ELECTRICISTA | 0.15 | /R | x | 20.46 | = | 3.069
|  |  | Subtotal mà d'obra | [6 empty] | 6.651
Material
| BH61CK7A | U | LLUM D'EMERGÈNCIA NO PERMANENT I NO ESTANCA, AMB GRAU DE PROTECCIÓ IP4X, DE FORMA RECTANGULAR AMB DIFUSOR I COS DE POLICARBONAT, AMB LÀMPADA FLUORESCENT DE 8 W, FLUX APROXIMAT DE 170 A 200 LÚMENS, 2 H D'AUTONOMIA, PREU MITJÀ | 1 |  | x | 65.27 | = | 65.27
|  |  | Subtotal material | [6 empty] | 65.27
|  |  | Despeses auxiliars |  |  |  | 2 | % | 0.13302
|  |  | Cost directe | [6 empty] | 72.054
|  |  | Despeses indirectes |  |  |  | 2.4 | % |  | 1.7293
|  |  | Total | [6 empty] | 73.7833
P-366 | KH61NK7A | U | LLUM D'EMERGÈNCIA COMBINADA I NO ESTANCA, AMB GRAU DE PROTECCIÓ IP4X, DE FORMA RECTANGULAR AMB DIFUSOR I COS DE POLICARBONAT, AMB LÀMPADA FLUORESCENT DE 8 W, FLUX APROXIMAT DE 170 A 200 LÚMENS, 2 H D'AUTONOMIA, PREU MITJÀ, COL·LOCADA SUPERFICIAL |  |  |  | Rend.: | 1 |  | 94.88
Mà d'obra
| A012H000 | H | OFICIAL 1A ELECTRICISTA | 0.15 | /R | x | 23.88 | = | 3.582
| A013H000 | H | AJUDANT ELECTRICISTA | 0.15 | /R | x | 20.46 | = | 3.069
|  |  | Subtotal mà d'obra | [6 empty] | 6.651
Material
| BH61NK7A | U | LLUM D'EMERGÈNCIA COMBINADA I NO ESTANCA, AMB GRAU DE PROTECCIÓ IP4X, DE FORMA RECTANGULAR AMB DIFUSOR I COS DE POLICARBONAT, AMB LÀMPADA FLUORESCENT DE 8 W, FLUX APROXIMAT DE 170 A 200 LÚMENS, 2 H D'AUTONOMIA, PREU MITJÀ | 1 |  | x | 85.87 | = | 85.87
|  |  | Subtotal material | [6 empty] | 85.87
|  |  | Despeses auxiliars |  |  |  | 2 | % | 0.13302
|  |  | Cost directe | [6 empty] | 92.654
|  |  | Despeses indirectes |  |  |  | 2.4 | % |  | 2.2237
|  |  | Total | [6 empty] | 94.8777
P-367 | KH61R379 | U | LLUM D'EMERGÈNCIA AMB LÀMPADA LED, AMB UNA VIDA ÚTIL DE 100000 H, PERMANENT I NO ESTANCA AMB GRAU DE PROTECCIÓ IP4X, AÏLLAMENT CLASSE II, AMB UN FLUX APROXIMAT DE 170 A 200 LÚMENS, 2 H D'AUTONOMIA, DE FORMA RECTANGULAR AMB DIFUSOR I COS DE POLICARBONAT, PREU ALT, COL·LOCAT SUPERFICIAL |  |  |  | Rend.: | 1 |  | 113.03
Mà d'obra
| A013H000 | H | AJUDANT ELECTRICISTA | 0.15 | /R | x | 20.46 | = | 3.069
| A012H000 | H | OFICIAL 1A ELECTRICISTA | 0.15 | /R | x | 23.88 | = | 3.582
|  |  | Subtotal mà d'obra | [6 empty] | 6.651
Material
| BH61R87A | U | LLUM D'EMERGÈNCIA AMB LÀMPADA LED, AMB UNA VIDA ÚTIL DE 100000 H, PERMANENT I NO ESTANCA AMB GRAU DE PROTECCIÓ IP4X, AÏLLAMENT CLASSE II, AMB UN FLUX APROXIMAT DE 170 A 200 LÚMENS, 2 H D'AUTONOMIA, DE FORMA RECTANGULAR AMB DIFUSOR I COS DE POLICARBONAT, PREU ALT | 1 |  | x | 103.6 | = | 103.6
|  |  | Subtotal material | [6 empty] | 103.6
|  |  | Despeses auxiliars |  |  |  | 2 | % | 0.13302
|  |  | Cost directe | [6 empty] | 110.384
|  |  | Despeses indirectes |  |  |  | 2.4 | % |  | 2.6492
|  |  | Total | [6 empty] | 113.0332
P-368 | KH61RD79 | U | LLUM D'EMERGÈNCIA AMB LÀMPADA LED, AMB UNA VIDA ÚTIL DE 100000 H, NO PERMANENT I NO ESTANCA AMB GRAU DE PROTECCIÓ IP4X, AÏLLAMENT CLASSE II, AMB UN FLUX APROXIMAT DE 170 A 200 LÚMENS, 2 H D'AUTONOMIA, DE FORMA RECTANGULAR AMB DIFUSOR I COS DE POLICARBONAT, PREU ALT, COL·LOCAT SUPERFICIAL |  |  |  | Rend.: | 1 |  | 113.03
Mà d'obra
| A012H000 | H | OFICIAL 1A ELECTRICISTA | 0.15 | /R | x | 23.88 | = | 3.582
| A013H000 | H | AJUDANT ELECTRICISTA | 0.15 | /R | x | 20.46 | = | 3.069
|  |  | Subtotal mà d'obra | [6 empty] | 6.651
Material
| BH61RJ7A | U | LLUM D'EMERGÈNCIA AMB LÀMPADA LED, AMB UNA VIDA ÚTIL DE 100000 H, NO PERMANENT I NO ESTANCA AMB GRAU DE PROTECCIÓ IP4X, AÏLLAMENT CLASSE II, AMB UN FLUX APROXIMAT DE 170 A 200 LÚMENS, 2 H D'AUTONOMIA, DE FORMA RECTANGULAR AMB DIFUSOR I COS DE POLICARBONAT, PREU ALT | 1 |  | x | 103.6 | = | 103.6
|  |  | Subtotal material | [6 empty] | 103.6
|  |  | Despeses auxiliars |  |  |  | 2 | % | 0.13302
|  |  | Cost directe | [6 empty] | 110.384
|  |  | Despeses indirectes |  |  |  | 2.4 | % |  | 2.6492
|  |  | Total | [6 empty] | 113.0332
P-369 | KHA1H5R4 | U | LLUMENERA INDUSTRIAL AMB REFLECTOR SIMÈTRIC I 2 TUBS FLUORESCENTS DE 36 W, DE FORMA RECTANGULAR, AMB XASSÍS POLIÈSTER, MUNTADA SUPERFICIALMENT AL SOSTRE |  |  |  | Rend.: | 1 |  | 54.53
Mà d'obra
| A013H000 | H | AJUDANT ELECTRICISTA | 0.3 | /R | x | 20.46 | = | 6.138
| A012H000 | H | OFICIAL 1A ELECTRICISTA | 0.3 | /R | x | 23.88 | = | 7.164
|  |  | Subtotal mà d'obra | [6 empty] | 13.302
Material
| BHA1H5R0 | U | LLUMENERA INDUSTRIAL AMB REFLECTOR SIMÈTRIC I 2 TUBS FLUORESCENTS DE 36 W, DE FORMA RECTANGULAR, AMB XASSÍS POLIÈSTER | 1 |  | x | 38.36 | = | 38.36
| BHWA1000 | U | PART PROPORCIONAL D'ACCESSORIS DE LLUMENERES INDUSTRIALS AMB TUBS FLUORESCENTS | 1 |  | x | 1.32 | = | 1.32
|  |  | Subtotal material | [6 empty] | 39.68
|  |  | Despeses auxiliars |  |  |  | 2 | % | 0.26604
|  |  | Cost directe | [6 empty] | 53.248
|  |  | Despeses indirectes |  |  |  | 2.4 | % |  | 1.2779
|  |  | Total | [6 empty] | 54.526
P-370 | KJ0AIGUA | U | REALITZACIÓ DE BUTLLETÍ D'AIGUA I PROVES NECESSÀRIES |  |  |  | Rend.: | 1 |  | 60
P-371 | KJ11CR01 | U | BANYERA DE PLANXA D'ACER ESMALTAT BRILLANT, DE LLARGÀRIA 1 M, DE COLOR BLANC, PREU MITJÀ, PER A REVESTIR, COL·LOCADA SOBRE ENVANETS DE TOTXANA I LLIT DE PERLITA, INCLÚS DESGUÀS, SIFÓ, TAP I CADENETA, TOTALMENT INSTAL·LADA I PROVADA |  |  |  | Rend.: | 1 |  | 146.69
Mà d'obra
| A012J000 | H | OFICIAL 1A LAMPISTA | 0.3 | /R | x | 29.57 | = | 8.871
| A0140000 | H | MANOBRE | 0.375 | /R | x | 23.88 | = | 8.955
| A013J000 | H | AJUDANT LAMPISTA | 0.15 | /R | x | 25.36 | = | 3.804
| A0122000 | H | OFICIAL 1A PALETA | 0.75 | /R | x | 28.61 | = | 21.4575
|  |  | Subtotal mà d'obra | [6 empty] | 43.0875
Material
| BJ3117DG | U | DESGUÀS RECTE PER A BANYERA, AMB SOBREEIXIDOR, TAP I CADENETA INCORPORATS, DE PVC DE DIÀMETRE 40 MM, PER A CONNECTAR AL RAMAL DE PVC | 1 |  | x | 9.3 | = | 9.3
| B03F1530 | M3 | PERLITA EXPANDIDA DE GRANULOMETRIA < 5 MM I DENSITAT 100 A 125 KG/M3, EN SACS | 0.13 |  | x | 47.78 | = | 6.2114
| BJ11K113 | U | BANYERA DE PLANXA D'ACER AMB ACABAT ESMALTAT BRILLANT, D'1 M DE LLARGÀRIA, DE COLOR BLANC, PREU MITJÀ PER A REVESTIR | 1 |  | x | 81.84 | = | 81.84
| B0FA12A0 | U | TOTXANA DE 290X140X100 MM, CATEGORIA I, LD, SEGONS LA NORMA UNE-EN 771-1 | 6 |  | x | 0.26 | = | 1.56
|  |  | Subtotal material | [6 empty] | 98.9114
Element compost
| D0701641 | M3 | MORTER DE CIMENT PÒRTLAND AMB FILLER CALCARI CEM II/B-L I SORRA, AMB 250 KG/M3 DE CIMENT, AMB UNA PROPORCIÓ EN VOLUM 1:6 I 5 N/MM2 DE RESISTÈNCIA A COMPRESSIÓ, ELABORAT A L'OBRA | 0.004 |  | x | 97.42 | = | 0.38968
|  |  | Subtotal element compost | [6 empty] | 0.38968
|  |  | Despeses auxiliars |  |  |  | 2 | % | 0.86175
|  |  | Cost directe | [6 empty] | 143.2503
|  |  | Despeses indirectes |  |  |  | 2.4 | % |  | 3.438
|  |  | Total | [6 empty] | 146.6883
P-372 | KJ11CR02 | U | BANYERA DE PLANXA D'ACER ESMALTAT BRILLANT, DE LLARGÀRIA 1,2 M, DE COLOR BLANC, PREU MITJÀ, PER A REVESTIR, COL·LOCADA SOBRE ENVANETS DE TOTXANA I LLIT DE PERLITA, INCLÚS DESGUÀS, SIFÓ, TAP I CADENETA, TOTALMENT INSTAL·LADA I PROVADA |  |  |  | Rend.: | 1 |  | 158.16
Mà d'obra
| A013J000 | H | AJUDANT LAMPISTA | 0.15 | /R | x | 25.36 | = | 3.804
| A0122000 | H | OFICIAL 1A PALETA | 0.75 | /R | x | 28.61 | = | 21.4575
| A012J000 | H | OFICIAL 1A LAMPISTA | 0.3 | /R | x | 29.57 | = | 8.871
| A0140000 | H | MANOBRE | 0.375 | /R | x | 23.88 | = | 8.955
|  |  | Subtotal mà d'obra | [6 empty] | 43.0875
Material
| B03F1530 | M3 | PERLITA EXPANDIDA DE GRANULOMETRIA < 5 MM I DENSITAT 100 A 125 KG/M3, EN SACS | 0.165 |  | x | 47.78 | = | 7.8837
| BJ3117DG | U | DESGUÀS RECTE PER A BANYERA, AMB SOBREEIXIDOR, TAP I CADENETA INCORPORATS, DE PVC DE DIÀMETRE 40 MM, PER A CONNECTAR AL RAMAL DE PVC | 1 |  | x | 9.3 | = | 9.3
| BJ11K213 | U | BANYERA DE PLANXA D'ACER AMB ACABAT ESMALTAT BRILLANT, D'1,2 M DE LLARGÀRIA, DE COLOR BLANC, PREU MITJÀ PER A REVESTIR | 1 |  | x | 90.85 | = | 90.85
| B0FA12A0 | U | TOTXANA DE 290X140X100 MM, CATEGORIA I, LD, SEGONS LA NORMA UNE-EN 771-1 | 8 |  | x | 0.26 | = | 2.08
|  |  | Subtotal material | [6 empty] | 110.1137
Element compost
| D0701641 | M3 | MORTER DE CIMENT PÒRTLAND AMB FILLER CALCARI CEM II/B-L I SORRA, AMB 250 KG/M3 DE CIMENT, AMB UNA PROPORCIÓ EN VOLUM 1:6 I 5 N/MM2 DE RESISTÈNCIA A COMPRESSIÓ, ELABORAT A L'OBRA | 0.004 |  | x | 97.42 | = | 0.38968
|  |  | Subtotal element compost | [6 empty] | 0.38968
|  |  | Despeses auxiliars |  |  |  | 2 | % | 0.86175
|  |  | Cost directe | [6 empty] | 154.4526
|  |  | Despeses indirectes |  |  |  | 2.4 | % |  | 3.7069
|  |  | Total | [6 empty] | 158.1595
P-373 | KJ11CR03 | U | BANYERA DE PLANXA D'ACER ESMALTAT BRILLANT, DE LLARGÀRIA 1,5 M, DE COLOR BLANC, PREU MITJÀ, PER A REVESTIR, COL·LOCADA SOBRE ENVANETS DE TOTXANA I LLIT DE PERLITA, INCLÚS DESGUÀS, SIFÓ, TAP I CADENETA, TOTALMENT INSTAL·LADA I PROVADA |  |  |  | Rend.: | 1 |  | 190.38
Mà d'obra
| A013J000 | H | AJUDANT LAMPISTA | 0.15 | /R | x | 25.36 | = | 3.804
| A0140000 | H | MANOBRE | 0.45 | /R | x | 23.88 | = | 10.746
| A0122000 | H | OFICIAL 1A PALETA | 0.9 | /R | x | 28.61 | = | 25.749
| A012J000 | H | OFICIAL 1A LAMPISTA | 0.3 | /R | x | 29.57 | = | 8.871
|  |  | Subtotal mà d'obra | [6 empty] | 49.17
Material
| BJ11K513 | U | BANYERA DE PLANXA D'ACER AMB ACABAT ESMALTAT BRILLANT, D'1,5 M DE LLARGÀRIA, DE COLOR BLANC, PREU MITJÀ PER A REVESTIR | 1 |  | x | 113.44 | = | 113.44
| B03F1530 | M3 | PERLITA EXPANDIDA DE GRANULOMETRIA < 5 MM I DENSITAT 100 A 125 KG/M3, EN SACS | 0.21 |  | x | 47.78 | = | 10.0338
| BJ3117DG | U | DESGUÀS RECTE PER A BANYERA, AMB SOBREEIXIDOR, TAP I CADENETA INCORPORATS, DE PVC DE DIÀMETRE 40 MM, PER A CONNECTAR AL RAMAL DE PVC | 1 |  | x | 9.3 | = | 9.3
| B0FA12A0 | U | TOTXANA DE 290X140X100 MM, CATEGORIA I, LD, SEGONS LA NORMA UNE-EN 771-1 | 10 |  | x | 0.26 | = | 2.6
|  |  | Subtotal material | [6 empty] | 135.3738
Element compost
| D0701641 | M3 | MORTER DE CIMENT PÒRTLAND AMB FILLER CALCARI CEM II/B-L I SORRA, AMB 250 KG/M3 DE CIMENT, AMB UNA PROPORCIÓ EN VOLUM 1:6 I 5 N/MM2 DE RESISTÈNCIA A COMPRESSIÓ, ELABORAT A L'OBRA | 0.004 |  | x | 97.42 | = | 0.38968
|  |  | Subtotal element compost | [6 empty] | 0.38968
|  |  | Despeses auxiliars |  |  |  | 2 | % | 0.9834
|  |  | Cost directe | [6 empty] | 185.9169
|  |  | Despeses indirectes |  |  |  | 2.4 | % |  | 4.462
|  |  | Total | [6 empty] | 190.3789
P-374 | KJ11EQ01 | U | FORMACIÓ DE RECRESCUT PER ASSENTAMENT DE PLAT DE DUTXA. |  |  |  | Rend.: | 1 |  | 42.37
Mà d'obra
| A0122000 | H | OFICIAL 1A PALETA | 0.75 | /R | x | 28.61 | = | 21.4575
| A0140000 | H | MANOBRE | 0.375 | /R | x | 23.88 | = | 8.955
|  |  | Subtotal mà d'obra | [6 empty] | 30.4125
Material
| B0FA12A0 | U | TOTXANA DE 290X140X100 MM, CATEGORIA I, LD, SEGONS LA NORMA UNE-EN 771-1 | 8 |  | x | 0.26 | = | 2.08
| B03F1530 | M3 | PERLITA EXPANDIDA DE GRANULOMETRIA < 5 MM I DENSITAT 100 A 125 KG/M3, EN SACS | 0.165 |  | x | 47.78 | = | 7.8837
|  |  | Subtotal material | [6 empty] | 9.9637
Element compost
| D0701641 | M3 | MORTER DE CIMENT PÒRTLAND AMB FILLER CALCARI CEM II/B-L I SORRA, AMB 250 KG/M3 DE CIMENT, AMB UNA PROPORCIÓ EN VOLUM 1:6 I 5 N/MM2 DE RESISTÈNCIA A COMPRESSIÓ, ELABORAT A L'OBRA | 0.004 |  | x | 97.42 | = | 0.38968
|  |  | Subtotal element compost | [6 empty] | 0.38968
|  |  | Despeses auxiliars |  |  |  | 2 | % | 0.60825
|  |  | Cost directe | [6 empty] | 41.3741
|  |  | Despeses indirectes |  |  |  | 2.4 | % |  | 0.99298
|  |  | Total | [6 empty] | 42.3671
P-375 | KJ11RR01 | U | REPARACIÓ PUNTUAL D'ESCROSTONATS EN BANYERA O PLAT DE DUTXA AMB ESMALT RESTAURADOR CERÀMIC. |  |  |  | Rend.: | 1 |  | 14.94
Mà d'obra
| A0122000 | H | OFICIAL 1A PALETA | 0.5 | /R | x | 28.61 | = | 14.305
|  |  | Subtotal mà d'obra | [6 empty] | 14.305
Material
| B89ZC100 | KG | ESMALT DE POLIURETÀ D'UN COMPONENT | 0.0001 |  | x | 8.52 | = | 0.00085
|  |  | Subtotal material | [6 empty] | 0.00085
|  |  | Despeses auxiliars |  |  |  | 2 | % | 0.2861
|  |  | Cost directe | [6 empty] | 14.5919
|  |  | Despeses indirectes |  |  |  | 2.4 | % |  | 0.35021
|  |  | Total | [6 empty] | 14.9422
P-376 | KJ12CR01 | U | PLAT DE DUTXA QUADRAT DE PORCELLANA ESMALTADA, DE 700X700 MM, DE COLOR BLANC, PREU MITJÀ, COL·LOCAT SOBRE EL PAVIMENT, INCLÚS DESGUÀS DE VÀLVULA I SIFÓ, TOTALMENT INSTAL·LAT I PROVAT. |  |  |  | Rend.: | 1 |  | 105.07
Mà d'obra
| A0122000 | H | OFICIAL 1A PALETA | 0.5 | /R | x | 28.61 | = | 14.305
| A012J000 | H | OFICIAL 1A LAMPISTA | 0.3 | /R | x | 29.57 | = | 8.871
| A0140000 | H | MANOBRE | 0.25 | /R | x | 23.88 | = | 5.97
| A013J000 | H | AJUDANT LAMPISTA | 0.15 | /R | x | 25.36 | = | 3.804
|  |  | Subtotal mà d'obra | [6 empty] | 32.95
Material
| BJ3227DG | U | DESGUÀS SIFÒNIC PER A PLAT DE DUTXA, AMB REIXETA INCORPORADA, DE PVC DE DIÀMETRE 40 MM, PER A CONNECTAR AL RAMAL DE PVC | 1 |  | x | 5.74 | = | 5.74
| BJ12B71Q | U | PLAT DE DUTXA QUADRAT DE PORCELLANA ESMALTADA, DE 700X700 MM, DE COLOR BLANC, PREU MITJÀ | 1 |  | x | 63.05 | = | 63.05
|  |  | Subtotal material | [6 empty] | 68.79
Element compost
| D0701641 | M3 | MORTER DE CIMENT PÒRTLAND AMB FILLER CALCARI CEM II/B-L I SORRA, AMB 250 KG/M3 DE CIMENT, AMB UNA PROPORCIÓ EN VOLUM 1:6 I 5 N/MM2 DE RESISTÈNCIA A COMPRESSIÓ, ELABORAT A L'OBRA | 0.0021 |  | x | 97.42 | = | 0.20458
|  |  | Subtotal element compost | [6 empty] | 0.20458
|  |  | Despeses auxiliars |  |  |  | 2 | % | 0.659
|  |  | Cost directe | [6 empty] | 102.6036
|  |  | Despeses indirectes |  |  |  | 2.4 | % |  | 2.4625
|  |  | Total | [6 empty] | 105.0661
P-377 | KJ12CR02 | U | PLAT DE DUTXA QUADRAT DE PORCELLANA ESMALTADA, DE 800X800 MM, DE COLOR BLANC, PREU MITJÀ, COL·LOCAT SOBRE EL PAVIMENT, INCLÚS DESGUÀS DE VÀLVULA I SIFÓ, TOTALMENT INSTAL·LAT I PROVAT. |  |  |  | Rend.: | 1 |  | 131.89
Mà d'obra
| A012J000 | H | OFICIAL 1A LAMPISTA | 0.3 | /R | x | 29.57 | = | 8.871
| A0122000 | H | OFICIAL 1A PALETA | 0.6 | /R | x | 28.61 | = | 17.166
| A013J000 | H | AJUDANT LAMPISTA | 0.15 | /R | x | 25.36 | = | 3.804
| A0140000 | H | MANOBRE | 0.3 | /R | x | 23.88 | = | 7.164
|  |  | Subtotal mà d'obra | [6 empty] | 37.005
Material
| BJ12B81Q | U | PLAT DE DUTXA QUADRAT DE PORCELLANA ESMALTADA, DE 800X800 MM, DE COLOR BLANC, PREU MITJÀ | 1 |  | x | 85.11 | = | 85.11
| BJ3227DG | U | DESGUÀS SIFÒNIC PER A PLAT DE DUTXA, AMB REIXETA INCORPORADA, DE PVC DE DIÀMETRE 40 MM, PER A CONNECTAR AL RAMAL DE PVC | 1 |  | x | 5.74 | = | 5.74
|  |  | Subtotal material | [6 empty] | 90.85
Element compost
| D0701641 | M3 | MORTER DE CIMENT PÒRTLAND AMB FILLER CALCARI CEM II/B-L I SORRA, AMB 250 KG/M3 DE CIMENT, AMB UNA PROPORCIÓ EN VOLUM 1:6 I 5 N/MM2 DE RESISTÈNCIA A COMPRESSIÓ, ELABORAT A L'OBRA | 0.0021 |  | x | 97.42 | = | 0.20458
|  |  | Subtotal element compost | [6 empty] | 0.20458
|  |  | Despeses auxiliars |  |  |  | 2 | % | 0.7401
|  |  | Cost directe | [6 empty] | 128.7997
|  |  | Despeses indirectes |  |  |  | 2.4 | % |  | 3.0912
|  |  | Total | [6 empty] | 131.8909
P-378 | KJ12CR03 | U | PLAT DE DUTXA RECTANGULAR DE PORCELLANA, DE 900X700 MM, DE COLOR BLANC, PREU ALT, COL·LOCAT SOBRE EL PAVIMENT, INCLÚS DESGUÀS DE VÀLVULA I SIFÓ, TOTALMENT INSTAL·LAT I PROVAT. |  |  |  | Rend.: | 1 |  | 161.87
Mà d'obra
| A012J000 | H | OFICIAL 1A LAMPISTA | 0.3 | /R | x | 29.57 | = | 8.871
| A0140000 | H | MANOBRE | 0.2 | /R | x | 23.88 | = | 4.776
| A013J000 | H | AJUDANT LAMPISTA | 0.15 | /R | x | 25.36 | = | 3.804
| A0122000 | H | OFICIAL 1A PALETA | 0.4 | /R | x | 28.61 | = | 11.444
|  |  | Subtotal mà d'obra | [6 empty] | 28.895
Material
| BJ3227DG | U | DESGUÀS SIFÒNIC PER A PLAT DE DUTXA, AMB REIXETA INCORPORADA, DE PVC DE DIÀMETRE 40 MM, PER A CONNECTAR AL RAMAL DE PVC | 1 |  | x | 5.74 | = | 5.74
| BJ12P683 | U | PLAT DE DUTXA RECTANGULAR DE PORCELLANA, DE 900X700 MM, DE COLOR BLANC, PREU ALT | 1 |  | x | 122.66 | = | 122.66
|  |  | Subtotal material | [6 empty] | 128.4
Element compost
| D0701641 | M3 | MORTER DE CIMENT PÒRTLAND AMB FILLER CALCARI CEM II/B-L I SORRA, AMB 250 KG/M3 DE CIMENT, AMB UNA PROPORCIÓ EN VOLUM 1:6 I 5 N/MM2 DE RESISTÈNCIA A COMPRESSIÓ, ELABORAT A L'OBRA | 0.0021 |  | x | 97.42 | = | 0.20458
|  |  | Subtotal element compost | [6 empty] | 0.20458
|  |  | Despeses auxiliars |  |  |  | 2 | % | 0.5779
|  |  | Cost directe | [6 empty] | 158.0775
|  |  | Despeses indirectes |  |  |  | 2.4 | % |  | 3.7939
|  |  | Total | [6 empty] | 161.8713
P-379 | KJ12CR04 | U | PLAT DE DUTXA RECTANGULAR DE PORCELLANA, DE 900X800 MM, DE COLOR BLANC, PREU ALT, COL·LOCAT SOBRE EL PAVIMENT, INCLÚS DESGUÀS DE VÀLVULA I SIFÓ, TOTALMENT INSTAL·LAT I PROVAT. |  |  |  | Rend.: | 1 |  | 152.83
Mà d'obra
| A0122000 | H | OFICIAL 1A PALETA | 0.4 | /R | x | 28.61 | = | 11.444
| A012J000 | H | OFICIAL 1A LAMPISTA | 0.3 | /R | x | 29.57 | = | 8.871
| A013J000 | H | AJUDANT LAMPISTA | 0.15 | /R | x | 25.36 | = | 3.804
| A0140000 | H | MANOBRE | 0.2 | /R | x | 23.88 | = | 4.776
|  |  | Subtotal mà d'obra | [6 empty] | 28.895
Material
| BJ3227DG | U | DESGUÀS SIFÒNIC PER A PLAT DE DUTXA, AMB REIXETA INCORPORADA, DE PVC DE DIÀMETRE 40 MM, PER A CONNECTAR AL RAMAL DE PVC | 1 |  | x | 5.74 | = | 5.74
| BJ12P883 | U | PLAT DE DUTXA RECTANGULAR DE PORCELLANA, DE 900X800 MM, DE COLOR BLANC, PREU ALT | 1 |  | x | 113.83 | = | 113.83
|  |  | Subtotal material | [6 empty] | 119.57
Element compost
| D0701641 | M3 | MORTER DE CIMENT PÒRTLAND AMB FILLER CALCARI CEM II/B-L I SORRA, AMB 250 KG/M3 DE CIMENT, AMB UNA PROPORCIÓ EN VOLUM 1:6 I 5 N/MM2 DE RESISTÈNCIA A COMPRESSIÓ, ELABORAT A L'OBRA | 0.0021 |  | x | 97.42 | = | 0.20458
|  |  | Subtotal element compost | [6 empty] | 0.20458
|  |  | Despeses auxiliars |  |  |  | 2 | % | 0.5779
|  |  | Cost directe | [6 empty] | 149.2475
|  |  | Despeses indirectes |  |  |  | 2.4 | % |  | 3.5819
|  |  | Total | [6 empty] | 152.8294
P-380 | KJ12CR05 | U | PLAT DE DUTXA RECTANGULAR DE PORCELLANA, DE 1000X700 MM, DE COLOR BLANC, PREU ALT, COL·LOCAT SOBRE EL PAVIMENT, INCLÚS DESGUÀS DE VÀLVULA I SIFÓ, TOTALMENT INSTAL·LAT I PROVAT. |  |  |  | Rend.: | 1 |  | 187.81
Mà d'obra
| A012J000 | H | OFICIAL 1A LAMPISTA | 0.3 | /R | x | 29.57 | = | 8.871
| A0122000 | H | OFICIAL 1A PALETA | 0.5 | /R | x | 28.61 | = | 14.305
| A013J000 | H | AJUDANT LAMPISTA | 0.15 | /R | x | 25.36 | = | 3.804
| A0140000 | H | MANOBRE | 0.25 | /R | x | 23.88 | = | 5.97
|  |  | Subtotal mà d'obra | [6 empty] | 32.95
Material
| BJ12P6A3 | U | PLAT DE DUTXA RECTANGULAR DE PORCELLANA, DE 1000X700 MM, DE COLOR BLANC, PREU ALT | 1 |  | x | 143.85 | = | 143.85
| BJ3227DG | U | DESGUÀS SIFÒNIC PER A PLAT DE DUTXA, AMB REIXETA INCORPORADA, DE PVC DE DIÀMETRE 40 MM, PER A CONNECTAR AL RAMAL DE PVC | 1 |  | x | 5.74 | = | 5.74
|  |  | Subtotal material | [6 empty] | 149.59
Element compost
| D0701641 | M3 | MORTER DE CIMENT PÒRTLAND AMB FILLER CALCARI CEM II/B-L I SORRA, AMB 250 KG/M3 DE CIMENT, AMB UNA PROPORCIÓ EN VOLUM 1:6 I 5 N/MM2 DE RESISTÈNCIA A COMPRESSIÓ, ELABORAT A L'OBRA | 0.0021 |  | x | 97.42 | = | 0.20458
|  |  | Subtotal element compost | [6 empty] | 0.20458
|  |  | Despeses auxiliars |  |  |  | 2 | % | 0.659
|  |  | Cost directe | [6 empty] | 183.4036
|  |  | Despeses indirectes |  |  |  | 2.4 | % |  | 4.4017
|  |  | Total | [6 empty] | 187.8053
P-381 | KJ12CR06 | U | PLAT DE DUTXA RECTANGULAR DE PORCELLANA, DE 1000X800 MM, DE COLOR BLANC, PREU ALT, COL·LOCAT SOBRE EL PAVIMENT, INCLÚS DESGUÀS DE VÀLVULA I SIFÓ, TOTALMENT INSTAL·LAT I PROVAT. |  |  |  | Rend.: | 1 |  | 221.44
Mà d'obra
| A012J000 | H | OFICIAL 1A LAMPISTA | 0.3 | /R | x | 29.57 | = | 8.871
| A0140000 | H | MANOBRE | 0.25 | /R | x | 23.88 | = | 5.97
| A013J000 | H | AJUDANT LAMPISTA | 0.15 | /R | x | 25.36 | = | 3.804
| A0122000 | H | OFICIAL 1A PALETA | 0.5 | /R | x | 28.61 | = | 14.305
|  |  | Subtotal mà d'obra | [6 empty] | 32.95
Material
| BJ12P8A3 | U | PLAT DE DUTXA RECTANGULAR DE PORCELLANA, DE 1000X800 MM, DE COLOR BLANC, PREU ALT | 1 |  | x | 176.7 | = | 176.7
| BJ3227DG | U | DESGUÀS SIFÒNIC PER A PLAT DE DUTXA, AMB REIXETA INCORPORADA, DE PVC DE DIÀMETRE 40 MM, PER A CONNECTAR AL RAMAL DE PVC | 1 |  | x | 5.74 | = | 5.74
|  |  | Subtotal material | [6 empty] | 182.44
Element compost
| D0701641 | M3 | MORTER DE CIMENT PÒRTLAND AMB FILLER CALCARI CEM II/B-L I SORRA, AMB 250 KG/M3 DE CIMENT, AMB UNA PROPORCIÓ EN VOLUM 1:6 I 5 N/MM2 DE RESISTÈNCIA A COMPRESSIÓ, ELABORAT A L'OBRA | 0.0021 |  | x | 97.42 | = | 0.20458
|  |  | Subtotal element compost | [6 empty] | 0.20458
|  |  | Despeses auxiliars |  |  |  | 2 | % | 0.659
|  |  | Cost directe | [6 empty] | 216.2536
|  |  | Despeses indirectes |  |  |  | 2.4 | % |  | 5.1901
|  |  | Total | [6 empty] | 221.4437
P-382 | KJ12EQ01 | U | PLAT DE DUTXA RECTANGULAR DE PORCELLANA, DE 1200X700 MM, DE COLOR BLANC, PREU ALT, COL·LOCAT SOBRE EL PAVIMENT. INCLÚS DESGUÀS DE VÀLVULA I SIFÓ, TOTALMENT INSTAL·LAT I PROVAT. |  |  |  | Rend.: | 1 |  | 217.21
Mà d'obra
| A0122000 | H | OFICIAL 1A PALETA | 0.4 | /R | x | 28.61 | = | 11.444
| A012J000 | H | OFICIAL 1A LAMPISTA | 0.3 | /R | x | 29.57 | = | 8.871
| A0140000 | H | MANOBRE | 0.2 | /R | x | 23.88 | = | 4.776
| A013J000 | H | AJUDANT LAMPISTA | 0.15 | /R | x | 25.36 | = | 3.804
|  |  | Subtotal mà d'obra | [6 empty] | 28.895
Material
| BJ12P6C3 | U | PLAT DE DUTXA RECTANGULAR DE PORCELLANA, DE 1200X700 MM, DE COLOR BLANC, PREU ALT | 1 |  | x | 176.7 | = | 176.7
| BJ3227DG | U | DESGUÀS SIFÒNIC PER A PLAT DE DUTXA, AMB REIXETA INCORPORADA, DE PVC DE DIÀMETRE 40 MM, PER A CONNECTAR AL RAMAL DE PVC | 1 |  | x | 5.74 | = | 5.74
|  |  | Subtotal material | [6 empty] | 182.44
Element compost
| D0701641 | M3 | MORTER DE CIMENT PÒRTLAND AMB FILLER CALCARI CEM II/B-L I SORRA, AMB 250 KG/M3 DE CIMENT, AMB UNA PROPORCIÓ EN VOLUM 1:6 I 5 N/MM2 DE RESISTÈNCIA A COMPRESSIÓ, ELABORAT A L'OBRA | 0.0021 |  | x | 97.42 | = | 0.20458
|  |  | Subtotal element compost | [6 empty] | 0.20458
|  |  | Despeses auxiliars |  |  |  | 2 | % | 0.5779
|  |  | Cost directe | [6 empty] | 212.1175
|  |  | Despeses indirectes |  |  |  | 2.4 | % |  | 5.0908
|  |  | Total | [6 empty] | 217.2083
P-383 | KJ13CR01 | U | LAVABO AMB SUPORT DE PEU DE PORCELLANA ESMALTADA, SENZILL, D'AMPLÀRIA <= 53 CM, DE COLOR BLANC I PREU MITJÀ, COL·LOCAT SOBRE PEU, AMB AIXETA MESCLADORA CROMADA INCLÚS DESGUÀS, SIFÓ, TAP I CADENETA TUBS FLEXIBLES D'ALIMENTACIÓ AMB CLAUS DE TALL TOTALMENT INSTAL·LAT I PROVAT. |  |  |  | Rend.: | 1 |  | 265.75
Mà d'obra
| A013J000 | H | AJUDANT LAMPISTA | 0.3 | /R | x | 25.36 | = | 7.608
| A012J000 | H | OFICIAL 1A LAMPISTA | 1 | /R | x | 29.57 | = | 29.57
|  |  | Subtotal mà d'obra | [6 empty] | 37.178
Material
| BJ3317N7 | U | DESGUÀS RECTE PER A LAVABO, AMB TAP I CADENETA INCORPORATS, DE PVC DE DIÀMETRE 32 MM, PER A CONNECTAR AL SIFÓ O AL RAMAL DE PVC | 1 |  | x | 5.08 | = | 5.08
| BJ24CR01 | U | AIXETA DE REGULACIÓ MURAL, PER A MUNTAR SUPERFICIALMENT, AMB TUB D'ENLLAÇ INCORPORAT, DE LLAUTÓ CROMAT, PREU MITJÀ, AMB ENTRADA DE 1/2´´ | 2 |  | x | 5.2 | = | 10.4
| BJ23513G | U | AIXETA MONOCOMANDAMENT PER A LAVABO, PER A MUNTAR SUPERFICIALMENT SOBRE TAULELL O APARELL SANITARI, DE LLAUTÓ CROMAT, PREU MITJÀ, AMB DUES ENTRADES DE MANIGUETS | 1 |  | x | 101.37 | = | 101.37
| BJ33A7PG | U | SIFÓ REGISTRABLE PER A LAVABO, DE PVC DE DIÀMETRE 40 MM, PER A CONNECTAR AL RAMAL DE PVC | 1 |  | x | 1.24 | = | 1.24
| BJ13B61Q | U | LAVABO AMB SUPORT DE PEU DE PORCELLANA ESMALTADA, SENZILL, D'AMPLÀRIA <= 53 CM, DE COLOR BLANC I PREU MITJÀ | 1 |  | x | 102.89 | = | 102.89
| B7J50010 | DM3 | MASSILLA PER A SEGELLATS, D'APLICACIÓ AMB PISTOLA, DE BASE SILICONA NEUTRA MONOCOMPONENT | 0.025 |  | x | 24.75 | = | 0.61875
|  |  | Subtotal material | [6 empty] | 221.5988
|  |  | Despeses auxiliars |  |  |  | 2 | % | 0.74356
|  |  | Cost directe | [6 empty] | 259.5203
|  |  | Despeses indirectes |  |  |  | 2.4 | % |  | 6.2285
|  |  | Total | [6 empty] | 265.7488
P-384 | KJ13CR02 | U | LAVABO AMB SUPORT DE PEU DE PORCELLANA ESMALTADA, SENZILL, D'AMPLÀRIA DE 53 A 75 CM, DE COLOR BLANC I PREU MITJÀ, COL·LOCAT SOBRE PEU, AMB AIXETA MESCLADORA CROMADA INCLÚS DESGUÀS, SIFÓ, TAP I CADENETA TUBS FLEXIBLES D'ALIMENTACIÓ AMB CLAUS DE TALL TOTALMENT INSTAL·LAT I PROVAT. |  |  |  | Rend.: | 1 |  | 276.07
Mà d'obra
| A013J000 | H | AJUDANT LAMPISTA | 0.3 | /R | x | 25.36 | = | 7.608
| A012J000 | H | OFICIAL 1A LAMPISTA | 1 | /R | x | 29.57 | = | 29.57
|  |  | Subtotal mà d'obra | [6 empty] | 37.178
Material
| BJ33A7PG | U | SIFÓ REGISTRABLE PER A LAVABO, DE PVC DE DIÀMETRE 40 MM, PER A CONNECTAR AL RAMAL DE PVC | 1 |  | x | 1.24 | = | 1.24
| BJ13B71Q | U | LAVABO AMB SUPORT DE PEU DE PORCELLANA ESMALTADA, SENZILL, D'AMPLÀRIA 53 A 75 CM, DE COLOR BLANC I PREU MITJÀ | 1 |  | x | 112.97 | = | 112.97
| B7J50010 | DM3 | MASSILLA PER A SEGELLATS, D'APLICACIÓ AMB PISTOLA, DE BASE SILICONA NEUTRA MONOCOMPONENT | 0.025 |  | x | 24.75 | = | 0.61875
| BJ24CR01 | U | AIXETA DE REGULACIÓ MURAL, PER A MUNTAR SUPERFICIALMENT, AMB TUB D'ENLLAÇ INCORPORAT, DE LLAUTÓ CROMAT, PREU MITJÀ, AMB ENTRADA DE 1/2´´ | 2 |  | x | 5.2 | = | 10.4
| BJ3317N7 | U | DESGUÀS RECTE PER A LAVABO, AMB TAP I CADENETA INCORPORATS, DE PVC DE DIÀMETRE 32 MM, PER A CONNECTAR AL SIFÓ O AL RAMAL DE PVC | 1 |  | x | 5.08 | = | 5.08
| BJ23513G | U | AIXETA MONOCOMANDAMENT PER A LAVABO, PER A MUNTAR SUPERFICIALMENT SOBRE TAULELL O APARELL SANITARI, DE LLAUTÓ CROMAT, PREU MITJÀ, AMB DUES ENTRADES DE MANIGUETS | 1 |  | x | 101.37 | = | 101.37
|  |  | Subtotal material | [6 empty] | 231.6788
|  |  | Despeses auxiliars |  |  |  | 2 | % | 0.74356
|  |  | Cost directe | [6 empty] | 269.6003
|  |  | Despeses indirectes |  |  |  | 2.4 | % |  | 6.4704
|  |  | Total | [6 empty] | 276.0707
P-385 | KJ13CR03 | U | LAVABO MURAL O PER A RECOLZAR DE PORCELLANA ESMALTADA, SENZILL, D'AMPLÀRIA <= 53 CM, DE COLOR BLANC I PREU MITJÀ, COL·LOCAT SOBRE PEU, AMB AIXETA MESCLADORA CROMADA INCLÚS DESGUÀS, SIFÓ, TAP I CADENETA TUBS FLEXIBLES D'ALIMENTACIÓ AMB CLAUS DE TALL TOTALMENT INSTAL·LAT I PROVAT. |  |  |  | Rend.: | 1 |  | 251.46
Mà d'obra
| A013J000 | H | AJUDANT LAMPISTA | 0.3 | /R | x | 25.36 | = | 7.608
| A012J000 | H | OFICIAL 1A LAMPISTA | 1 | /R | x | 29.57 | = | 29.57
|  |  | Subtotal mà d'obra | [6 empty] | 37.178
Material
| BJ33A7PG | U | SIFÓ REGISTRABLE PER A LAVABO, DE PVC DE DIÀMETRE 40 MM, PER A CONNECTAR AL RAMAL DE PVC | 1 |  | x | 1.24 | = | 1.24
| BJ13B61Z | U | LAVABO MURAL O PER A RECOLZAR DE PORCELLANA ESMALTADA, SENZILL, D'AMPLÀRIA <= 53 CM, DE COLOR BLANC I PREU MITJÀ | 1 |  | x | 88.94 | = | 88.94
| BJ24CR01 | U | AIXETA DE REGULACIÓ MURAL, PER A MUNTAR SUPERFICIALMENT, AMB TUB D'ENLLAÇ INCORPORAT, DE LLAUTÓ CROMAT, PREU MITJÀ, AMB ENTRADA DE 1/2´´ | 2 |  | x | 5.2 | = | 10.4
| BJ3317N7 | U | DESGUÀS RECTE PER A LAVABO, AMB TAP I CADENETA INCORPORATS, DE PVC DE DIÀMETRE 32 MM, PER A CONNECTAR AL SIFÓ O AL RAMAL DE PVC | 1 |  | x | 5.08 | = | 5.08
| BJ23513G | U | AIXETA MONOCOMANDAMENT PER A LAVABO, PER A MUNTAR SUPERFICIALMENT SOBRE TAULELL O APARELL SANITARI, DE LLAUTÓ CROMAT, PREU MITJÀ, AMB DUES ENTRADES DE MANIGUETS | 1 |  | x | 101.37 | = | 101.37
| B7J50010 | DM3 | MASSILLA PER A SEGELLATS, D'APLICACIÓ AMB PISTOLA, DE BASE SILICONA NEUTRA MONOCOMPONENT | 0.025 |  | x | 24.75 | = | 0.61875
|  |  | Subtotal material | [6 empty] | 207.6488
|  |  | Despeses auxiliars |  |  |  | 2 | % | 0.74356
|  |  | Cost directe | [6 empty] | 245.5703
|  |  | Despeses indirectes |  |  |  | 2.4 | % |  | 5.8937
|  |  | Total | [6 empty] | 251.464
P-386 | KJ13CR04 | U | LAVABO MURAL O PER A RECOLZAR DE PORCELLANA ESMALTADA, SENZILL, D'AMPLÀRIA 53 A 75 CM, DE COLOR BLANC I PREU MITJÀ, COL·LOCAT SOBRE PEU, AMB AIXETA MESCLADORA CROMADA INCLÚS DESGUÀS, SIFÓ, TAP I CADENETA TUBS FLEXIBLES D'ALIMENTACIÓ AMB CLAUS DE TALL TOTALMENT INSTAL·LAT I PROVAT. |  |  |  | Rend.: | 1 |  | 260.38
Mà d'obra
| A012J000 | H | OFICIAL 1A LAMPISTA | 1 | /R | x | 29.57 | = | 29.57
| A013J000 | H | AJUDANT LAMPISTA | 0.3 | /R | x | 25.36 | = | 7.608
|  |  | Subtotal mà d'obra | [6 empty] | 37.178
Material
| BJ24CR01 | U | AIXETA DE REGULACIÓ MURAL, PER A MUNTAR SUPERFICIALMENT, AMB TUB D'ENLLAÇ INCORPORAT, DE LLAUTÓ CROMAT, PREU MITJÀ, AMB ENTRADA DE 1/2´´ | 2 |  | x | 5.2 | = | 10.4
| B7J50010 | DM3 | MASSILLA PER A SEGELLATS, D'APLICACIÓ AMB PISTOLA, DE BASE SILICONA NEUTRA MONOCOMPONENT | 0.025 |  | x | 24.75 | = | 0.61875
| BJ13B71Z | U | LAVABO MURAL O PER A RECOLZAR DE PORCELLANA ESMALTADA, SENZILL, D'AMPLÀRIA 53 A 75 CM, DE COLOR BLANC I PREU MITJÀ | 1 |  | x | 97.65 | = | 97.65
| BJ23513G | U | AIXETA MONOCOMANDAMENT PER A LAVABO, PER A MUNTAR SUPERFICIALMENT SOBRE TAULELL O APARELL SANITARI, DE LLAUTÓ CROMAT, PREU MITJÀ, AMB DUES ENTRADES DE MANIGUETS | 1 |  | x | 101.37 | = | 101.37
| BJ3317N7 | U | DESGUÀS RECTE PER A LAVABO, AMB TAP I CADENETA INCORPORATS, DE PVC DE DIÀMETRE 32 MM, PER A CONNECTAR AL SIFÓ O AL RAMAL DE PVC | 1 |  | x | 5.08 | = | 5.08
| BJ33A7PG | U | SIFÓ REGISTRABLE PER A LAVABO, DE PVC DE DIÀMETRE 40 MM, PER A CONNECTAR AL RAMAL DE PVC | 1 |  | x | 1.24 | = | 1.24
|  |  | Subtotal material | [6 empty] | 216.3588
|  |  | Despeses auxiliars |  |  |  | 2 | % | 0.74356
|  |  | Cost directe | [6 empty] | 254.2803
|  |  | Despeses indirectes |  |  |  | 2.4 | % |  | 6.1027
|  |  | Total | [6 empty] | 260.383
P-387 | KJ13CR05 | U | LAVABO PER A ENCASTAR DE PORCELLANA ESMALTADA, SENZILL, D'AMPLÀRIA <= 53 CM, DE COLOR BLANC I PREU MITJÀ, COL·LOCAT SOBRE PEU, AMB AIXETA MESCLADORA CROMADA INCLÚS DESGUÀS, SIFÓ, TAP I CADENETA TUBS FLEXIBLES D'ALIMENTACIÓ AMB CLAUS DE TALL TOTALMENT INSTAL·LAT I PROVAT. |  |  |  | Rend.: | 1 |  | 244.32
Mà d'obra
| A013J000 | H | AJUDANT LAMPISTA | 0.3 | /R | x | 25.36 | = | 7.608
| A012J000 | H | OFICIAL 1A LAMPISTA | 1 | /R | x | 29.57 | = | 29.57
|  |  | Subtotal mà d'obra | [6 empty] | 37.178
Material
| BJ33A7PG | U | SIFÓ REGISTRABLE PER A LAVABO, DE PVC DE DIÀMETRE 40 MM, PER A CONNECTAR AL RAMAL DE PVC | 1 |  | x | 1.24 | = | 1.24
| BJ13B61C | U | LAVABO PER A ENCASTAR DE PORCELLANA ESMALTADA, SENZILL, D'AMPLÀRIA <= 53 CM, DE COLOR BLANC I PREU MITJÀ | 1 |  | x | 81.96 | = | 81.96
| BJ24CR01 | U | AIXETA DE REGULACIÓ MURAL, PER A MUNTAR SUPERFICIALMENT, AMB TUB D'ENLLAÇ INCORPORAT, DE LLAUTÓ CROMAT, PREU MITJÀ, AMB ENTRADA DE 1/2´´ | 2 |  | x | 5.2 | = | 10.4
| BJ3317N7 | U | DESGUÀS RECTE PER A LAVABO, AMB TAP I CADENETA INCORPORATS, DE PVC DE DIÀMETRE 32 MM, PER A CONNECTAR AL SIFÓ O AL RAMAL DE PVC | 1 |  | x | 5.08 | = | 5.08
| BJ23513G | U | AIXETA MONOCOMANDAMENT PER A LAVABO, PER A MUNTAR SUPERFICIALMENT SOBRE TAULELL O APARELL SANITARI, DE LLAUTÓ CROMAT, PREU MITJÀ, AMB DUES ENTRADES DE MANIGUETS | 1 |  | x | 101.37 | = | 101.37
| B7J50010 | DM3 | MASSILLA PER A SEGELLATS, D'APLICACIÓ AMB PISTOLA, DE BASE SILICONA NEUTRA MONOCOMPONENT | 0.025 |  | x | 24.75 | = | 0.61875
|  |  | Subtotal material | [6 empty] | 200.6688
|  |  | Despeses auxiliars |  |  |  | 2 | % | 0.74356
|  |  | Cost directe | [6 empty] | 238.5903
|  |  | Despeses indirectes |  |  |  | 2.4 | % |  | 5.7262
|  |  | Total | [6 empty] | 244.3165
P-388 | KJ13CR06 | U | LAVABO PER A ENCASTAR DE PORCELLANA ESMALTADA, SENZILL, D'AMPLÀRIA 53 A 75 CM, DE COLOR BLANC I PREU MITJÀ, COL·LOCAT SOBRE PEU, AMB AIXETA MESCLADORA CROMADA INCLÚS DESGUÀS, SIFÓ, TAP I CADENETA TUBS FLEXIBLES D'ALIMENTACIÓ AMB CLAUS DE TALL TOTALMENT INSTAL·LAT I PROVAT. |  |  |  | Rend.: | 1 |  | 252.54
Mà d'obra
| A013J000 | H | AJUDANT LAMPISTA | 0.3 | /R | x | 25.36 | = | 7.608
| A012J000 | H | OFICIAL 1A LAMPISTA | 1 | /R | x | 29.57 | = | 29.57
|  |  | Subtotal mà d'obra | [6 empty] | 37.178
Material
| BJ33A7PG | U | SIFÓ REGISTRABLE PER A LAVABO, DE PVC DE DIÀMETRE 40 MM, PER A CONNECTAR AL RAMAL DE PVC | 1 |  | x | 1.24 | = | 1.24
| BJ13B71C | U | LAVABO PER A ENCASTAR DE PORCELLANA ESMALTADA, SENZILL, D'AMPLÀRIA 53 A 75 CM, DE COLOR BLANC I PREU MITJÀ | 1 |  | x | 89.99 | = | 89.99
| BJ24CR01 | U | AIXETA DE REGULACIÓ MURAL, PER A MUNTAR SUPERFICIALMENT, AMB TUB D'ENLLAÇ INCORPORAT, DE LLAUTÓ CROMAT, PREU MITJÀ, AMB ENTRADA DE 1/2´´ | 2 |  | x | 5.2 | = | 10.4
| BJ3317N7 | U | DESGUÀS RECTE PER A LAVABO, AMB TAP I CADENETA INCORPORATS, DE PVC DE DIÀMETRE 32 MM, PER A CONNECTAR AL SIFÓ O AL RAMAL DE PVC | 1 |  | x | 5.08 | = | 5.08
| BJ23513G | U | AIXETA MONOCOMANDAMENT PER A LAVABO, PER A MUNTAR SUPERFICIALMENT SOBRE TAULELL O APARELL SANITARI, DE LLAUTÓ CROMAT, PREU MITJÀ, AMB DUES ENTRADES DE MANIGUETS | 1 |  | x | 101.37 | = | 101.37
| B7J50010 | DM3 | MASSILLA PER A SEGELLATS, D'APLICACIÓ AMB PISTOLA, DE BASE SILICONA NEUTRA MONOCOMPONENT | 0.025 |  | x | 24.75 | = | 0.61875
|  |  | Subtotal material | [6 empty] | 208.6987
|  |  | Despeses auxiliars |  |  |  | 2 | % | 0.74356
|  |  | Cost directe | [6 empty] | 246.6203
|  |  | Despeses indirectes |  |  |  | 2.4 | % |  | 5.9189
|  |  | Total | [6 empty] | 252.5392
P-389 | KJ14CR01 | U | INODOR DE PORCELLANA ESMALTADA DE COLOR BLANC, DE SORTIDA VERTICAL I/O HORITZONTAL, AMB SEIENT I TAPA DURAPLAST, CISTERNA I MECANISMES DE DOBLE DESCÀRREGA I ALIMENTACIÓ INCORPORATS, AMB TUB FLEXIBLE AMB DE TALL CROMADA, PREU MITJÀ, COL·LOCAT SOBRE EL PAVIMENT I CONNECTAT A LA XARXA D'EVACUACIÓ TOTALMENT INSTAL·LAT I PROVAT. |  |  |  | Rend.: | 1 |  | 235.12
Mà d'obra
| A012J000 | H | OFICIAL 1A LAMPISTA | 1.3 | /R | x | 29.57 | = | 38.441
| A013J000 | H | AJUDANT LAMPISTA | 0.4 | /R | x | 25.36 | = | 10.144
|  |  | Subtotal mà d'obra | [6 empty] | 48.585
Material
| BJ1ZS000 | KG | PASTA PER A SEGELLAR L'ENLLAÇ D'INODORS, ABOCADORS I PLAQUES TURQUES | 0.245 |  | x | 4.36 | = | 1.0682
| BJ14BC1Q | U | INODOR PER A COL·LOCAR SOBRE EL PAVIMENT DE PORCELLANA ESMALTADA, DE SORTIDA VERTICAL I/O HORITZONTAL, AMB SEIENT I TAPA, CISTERNA I MECANISMES DE DESCÀRREGA I ALIMENTACIÓ INCORPORATS, COLOR BLANC I PREU MITJÀ | 1 |  | x | 165.6 | = | 165.6
| BJ24A131 | U | AIXETA DE REGULACIÓ PER A INODOR AMB CISTERNA INCORPORADA, MURAL, PER A MUNTAR SUPERFICIALMENT, AMB TUB D'ENLLAÇ INCORPORAT, DE LLAUTÓ CROMAT, PREU MITJÀ, AMB ENTRADA DE 1/2´´ | 1 |  | x | 13.09 | = | 13.09
| B7J50010 | DM3 | MASSILLA PER A SEGELLATS, D'APLICACIÓ AMB PISTOLA, DE BASE SILICONA NEUTRA MONOCOMPONENT | 0.012 |  | x | 24.75 | = | 0.297
|  |  | Subtotal material | [6 empty] | 180.0552
|  |  | Despeses auxiliars |  |  |  | 2 | % | 0.9717
|  |  | Cost directe | [6 empty] | 229.6119
|  |  | Despeses indirectes |  |  |  | 2.4 | % |  | 5.5107
|  |  | Total | [6 empty] | 235.1226
P-390 | KJ14RR01 | U | SEIENT I TAPA DURAPLAST, DE COLOR BLANC, COL·LOCAT SOBRE INODOR |  |  |  | Rend.: | 1 |  | 28.09
Mà d'obra
| A012J000 | H | OFICIAL 1A LAMPISTA | 0.1 | /R | x | 29.57 | = | 2.957
| A013J000 | H | AJUDANT LAMPISTA | 0.25 | /R | x | 25.36 | = | 6.34
|  |  | Subtotal mà d'obra | [6 empty] | 9.297
Material
| BJ14RR01 | U | SEIENT I TAPA D'INODOR DE DURAPLAST EN COLOR BLANCO. MIDES: 36.5 X 45.5 CM. | 1 |  | x | 17.95 | = | 17.95
|  |  | Subtotal material | [6 empty] | 17.95
|  |  | Despeses auxiliars |  |  |  | 2 | % | 0.18594
|  |  | Cost directe | [6 empty] | 27.4329
|  |  | Despeses indirectes |  |  |  | 2.4 | % |  | 0.65839
|  |  | Total | [6 empty] | 28.0913
P-391 | KJ18CR01 | U | AIGÜERA DE PLANXA D'ACER INOXIDABLE AMB UNA PICA CIRCULAR, FINS A 50 CM DE LLARGÀRIA, ACABAT BRILLANT, PREU MITJÀ, ENCASTADA A UN TAULELL DE CUINA INCLÓS DESGUÀS DE VÀLVULA I SIFÓ, TAP I CADENETA TOTALMENT INSTAL·LADA I PROVADA. |  |  |  | Rend.: | 1 |  | 120.27
Mà d'obra
| A012J000 | H | OFICIAL 1A LAMPISTA | 0.9 | /R | x | 29.57 | = | 26.613
| A013J000 | H | AJUDANT LAMPISTA | 0.075 | /R | x | 25.36 | = | 1.902
|  |  | Subtotal mà d'obra | [6 empty] | 28.515
Material
| BJ18L1AH | U | AIGÜERA DE PLANXA D'ACER INOXIDABLE AMB UNA PICA CIRCULAR, DE D 50 CM, COM A MÀXIM, ACABAT BRILLANT, PREU MITJÀ, PER A ENCASTAR | 1 |  | x | 84.76 | = | 84.76
| BJ38A7DG | U | SIFÓ REGISTRABLE PER A AIGÜERA D'UNA PICA, DE PVC DE DIÀMETRE 40 MM, PER A CONNECTAR AL RAMAL DE PVC | 1 |  | x | 2.99 | = | 2.99
| B7J50010 | DM3 | MASSILLA PER A SEGELLATS, D'APLICACIÓ AMB PISTOLA, DE BASE SILICONA NEUTRA MONOCOMPONENT | 0.025 |  | x | 24.75 | = | 0.61875
|  |  | Subtotal material | [6 empty] | 88.3688
|  |  | Despeses auxiliars |  |  |  | 2 | % | 0.5703
|  |  | Cost directe | [6 empty] | 117.4541
|  |  | Despeses indirectes |  |  |  | 2.4 | % |  | 2.8189
|  |  | Total | [6 empty] | 120.273
P-392 | KJ18CR02 | U | AIGÜERA DE PLANXA D'ACER INOXIDABLE AMB UNA PICA I ESCORREDOR, DE 70 A 80 CM DE LLARGÀRIA, ACABAT BRILLANT I FINS A 50 CM D'AMPLÀRIA, PREU MITJÀ, ENCASTADA A UN TAULELL DE CUINA INCLÓS DESGUÀS DE VÀLVULA I SIFÓ, TAP I CADENETA TOTALMENT INSTAL·LADA I PROVADA. |  |  |  | Rend.: | 1 |  | 123.1
Mà d'obra
| A013J000 | H | AJUDANT LAMPISTA | 0.075 | /R | x | 25.36 | = | 1.902
| A012J000 | H | OFICIAL 1A LAMPISTA | 0.9 | /R | x | 29.57 | = | 26.613
|  |  | Subtotal mà d'obra | [6 empty] | 28.515
Material
| BJ18LAAC | U | AIGÜERA DE PLANXA D'ACER INOXIDABLE AMB UNA PICA I ESCORREDOR, DE 70 A 80 CM DE LLARGÀRIA, ACABAT BRILLANT I 50 CM D'AMPLÀRIA, COM A MÀXIM, PREU MITJÀ, PER A ENCASTAR | 1 |  | x | 87.52 | = | 87.52
| BJ38A7DG | U | SIFÓ REGISTRABLE PER A AIGÜERA D'UNA PICA, DE PVC DE DIÀMETRE 40 MM, PER A CONNECTAR AL RAMAL DE PVC | 1 |  | x | 2.99 | = | 2.99
| B7J50010 | DM3 | MASSILLA PER A SEGELLATS, D'APLICACIÓ AMB PISTOLA, DE BASE SILICONA NEUTRA MONOCOMPONENT | 0.025 |  | x | 24.75 | = | 0.61875
|  |  | Subtotal material | [6 empty] | 91.1287
|  |  | Despeses auxiliars |  |  |  | 2 | % | 0.5703
|  |  | Cost directe | [6 empty] | 120.2141
|  |  | Despeses indirectes |  |  |  | 2.4 | % |  | 2.8851
|  |  | Total | [6 empty] | 123.0992
P-393 | KJ18CR03 | U | AIGÜERA DE PLANXA D'ACER INOXIDABLE AMB DUES PIQUES DE 70 A 80 CM DE LLARGÀRIA, ACABAT BRILLANT I FINS A 50 CM D'AMPLÀRIA, PREU MITJÀ, ENCASTADA A UN TAULELL DE CUINA INCLÓS DESGUÀS DE VÀLVULA I SIFÓ, TAP I CADENETA TOTALMENT INSTAL·LADA I PROVADA. |  |  |  | Rend.: | 1 |  | 161
Mà d'obra
| A013J000 | H | AJUDANT LAMPISTA | 0.075 | /R | x | 25.36 | = | 1.902
| A012J000 | H | OFICIAL 1A LAMPISTA | 1.2 | /R | x | 29.57 | = | 35.484
|  |  | Subtotal mà d'obra | [6 empty] | 37.386
Material
| BJ38D7DG | U | SIFÓ REGISTRABLE PER A AIGÜERA DE DUES PIQUES, DE PVC DE DIÀMETRE 40 MM, PER A CONNECTAR AL RAMAL DE PVC | 1 |  | x | 11.49 | = | 11.49
| BJ18LFAC | U | AIGÜERA DE PLANXA D'ACER INOXIDABLE AMB DUES PIQUES, DE 70 A 80 CM DE LLARGÀRIA, ACABAT BRILLANT I 50 CM D'AMPLÀRIA, COM A MÀXIM, PREU MITJÀ, PER A ENCASTAR | 1 |  | x | 106.98 | = | 106.98
| B7J50010 | DM3 | MASSILLA PER A SEGELLATS, D'APLICACIÓ AMB PISTOLA, DE BASE SILICONA NEUTRA MONOCOMPONENT | 0.025 |  | x | 24.75 | = | 0.61875
|  |  | Subtotal material | [6 empty] | 119.0888
|  |  | Despeses auxiliars |  |  |  | 2 | % | 0.74772
|  |  | Cost directe | [6 empty] | 157.2225
|  |  | Despeses indirectes |  |  |  | 2.4 | % |  | 3.7733
|  |  | Total | [6 empty] | 160.9958
P-394 | KJ1YRR11 | U | DESMUNTATGE I MUNTATGE D'INODOR DE SORTIDA HORITZONTAL O VERTICAL, COL·LOCAT SOBRE EL PAVIMENT I CONNECTAT A LA XARXA D'EVACUACIÓ |  |  |  | Rend.: | 1 |  | 76.41
Mà d'obra
| A013J000 | H | AJUDANT LAMPISTA | 0.5 | /R | x | 25.36 | = | 12.68
| A012J000 | H | OFICIAL 1A LAMPISTA | 2 | /R | x | 29.57 | = | 59.14
|  |  | Subtotal mà d'obra | [6 empty] | 71.82
Material
| BJ1ZS000 | KG | PASTA PER A SEGELLAR L'ENLLAÇ D'INODORS, ABOCADORS I PLAQUES TURQUES | 0.245 |  | x | 4.36 | = | 1.0682
| B7J50010 | DM3 | MASSILLA PER A SEGELLATS, D'APLICACIÓ AMB PISTOLA, DE BASE SILICONA NEUTRA MONOCOMPONENT | 0.012 |  | x | 24.75 | = | 0.297
|  |  | Subtotal material | [6 empty] | 1.3652
|  |  | Despeses auxiliars |  |  |  | 2 | % | 1.4364
|  |  | Cost directe | [6 empty] | 74.6216
|  |  | Despeses indirectes |  |  |  | 2.4 | % |  | 1.7909
|  |  | Total | [6 empty] | 76.4125
P-395 | KJ21CR01 | U | AIXETA MONOCOMANDAMENT PER A BANYERA/DUTXA , MUNTADA SUPERFICIALMENT SOBRE APARELL SANITARI, AMB BROC I TRANSFUSOR, DE LLAUTÓ CROMAT, PREU SUPERIOR, AMB DUES ENTRADES DE 3/4´´ I SORTIDA DE 1/2´´ PER A DUTXA DE TELÈFON. TOTALMENT INSTAL·LADA I PROVADA. |  |  |  | Rend.: | 1 |  | 124.69
Mà d'obra
| A013J000 | H | AJUDANT LAMPISTA | 0.1 | /R | x | 25.36 | = | 2.536
| A012J000 | H | OFICIAL 1A LAMPISTA | 0.4 | /R | x | 29.57 | = | 11.828
|  |  | Subtotal mà d'obra | [6 empty] | 14.364
Material
| BJ216B1B | U | AIXETA DE CLASSE MONOCOMANDAMENT PER A BANYERA/DUTXA , PER A MUNTAR SUPERFICIALMENT SOBRE APARELL SANITARI AMB BROC I TRANSFUSOR, DE LLAUTÓ CROMAT, PREU SUPERIOR, AMB DUES ENTRADES DE 3/4´´ I SORTIDA DE 1/2´´ PER A DUTXA DE TELÈFON | 1 |  | x | 107.12 | = | 107.12
|  |  | Subtotal material | [6 empty] | 107.12
|  |  | Despeses auxiliars |  |  |  | 2 | % | 0.28728
|  |  | Cost directe | [6 empty] | 121.7713
|  |  | Despeses indirectes |  |  |  | 2.4 | % |  | 2.9225
|  |  | Total | [6 empty] | 124.6938
P-396 | KJ22S130 | U | SUPORT AMB RÒTULA PER A DUTXA DE TELÈFON, MURAL, MUNTAT SUPERFICIALMENT, DE LLAUTÓ CROMAT, PREU MITJÀ |  |  |  | Rend.: | 1 |  | 15.06
Mà d'obra
| A013J000 | H | AJUDANT LAMPISTA | 0.06 | /R | x | 20.46 | = | 1.2276
| A012J000 | H | OFICIAL 1A LAMPISTA | 0.15 | /R | x | 23.88 | = | 3.582
|  |  | Subtotal mà d'obra | [6 empty] | 4.8096
Material
| BJ22S130 | U | SUPORT AMB RÒTULA PER A DUTXA DE TELÈFON, MURAL, PER A MUNTAR SUPERFICIALMENT, DE LLAUTÓ CROMAT, PREU MITJÀ | 1 |  | x | 9.8 | = | 9.8
|  |  | Subtotal material | [6 empty] | 9.8
|  |  | Despeses auxiliars |  |  |  | 2 | % | 0.09619
|  |  | Cost directe | [6 empty] | 14.7058
|  |  | Despeses indirectes |  |  |  | 2.4 | % |  | 0.35294
|  |  | Total | [6 empty] | 15.0587
P-397 | KJ22W730 | U | TUB FLEXIBLE PER A DUTXA DE TELÈFON AMB DUES UNIONS ROSCADES DE 1/2´´, D'ALUMINI ANODITZAT, PREU MITJÀ |  |  |  | Rend.: | 1 |  | 15.3
Mà d'obra
| A013J000 | H | AJUDANT LAMPISTA | 0.02 | /R | x | 20.46 | = | 0.4092
| A012J000 | H | OFICIAL 1A LAMPISTA | 0.05 | /R | x | 23.88 | = | 1.194
|  |  | Subtotal mà d'obra | [6 empty] | 1.6032
Material
| BJ22W730 | U | TUB FLEXIBLE PER A DUTXA DE TELÈFON AMB DUES UNIONS ROSCADES DE 1/2´´, D'ALUMINI ANODITZAT, PREU MITJÀ | 1 |  | x | 13.31 | = | 13.31
|  |  | Subtotal material | [6 empty] | 13.31
|  |  | Despeses auxiliars |  |  |  | 2 | % | 0.03206
|  |  | Cost directe | [6 empty] | 14.9453
|  |  | Despeses indirectes |  |  |  | 2.4 | % |  | 0.35869
|  |  | Total | [6 empty] | 15.3039
P-398 | KJ22Y930 | U | DUTXA DE TELÈFON D'ASPERSIÓ REGULABLE, ROSCADA A TUB FLEXIBLE, SINTÈTICA, PREU MITJÀ |  |  |  | Rend.: | 1 |  | 58.39
Mà d'obra
| A013J000 | H | AJUDANT LAMPISTA | 0.02 | /R | x | 20.46 | = | 0.4092
| A012J000 | H | OFICIAL 1A LAMPISTA | 0.05 | /R | x | 23.88 | = | 1.194
|  |  | Subtotal mà d'obra | [6 empty] | 1.6032
Material
| BJ22Y930 | U | DUTXA DE TELÈFON D'ASPERSIÓ REGULABLE, PER A ROSCAR A TUB FLEXIBLE, SINTÈTICA, PREU MITJÀ | 1 |  | x | 55.39 | = | 55.39
|  |  | Subtotal material | [6 empty] | 55.39
|  |  | Despeses auxiliars |  |  |  | 2 | % | 0.03206
|  |  | Cost directe | [6 empty] | 57.0253
|  |  | Despeses indirectes |  |  |  | 2.4 | % |  | 1.3686
|  |  | Total | [6 empty] | 58.3939
P-399 | KJ23CR01 | U | AIXETA MONOCOMANDAMENT PER A LAVABO, MUNTADA SUPERFICIALMENT SOBRE TAULELL O APARELL SANITARI, DE LLAUTÓ CROMAT, PREU MITJÀ, AMB DUES ENTRADES DE MANIGUETS. INCLÓS TUB FLEXIBLE D'ALIMENTACIÓ AMB CLAUS DE TALL. TOTALMENT INSTAL·LADA I PROVADA. |  |  |  | Rend.: | 1 |  | 136.96
Mà d'obra
| A013J000 | H | AJUDANT LAMPISTA | 0.15 | /R | x | 25.36 | = | 3.804
| A012J000 | H | OFICIAL 1A LAMPISTA | 0.6 | /R | x | 29.57 | = | 17.742
|  |  | Subtotal mà d'obra | [6 empty] | 21.546
Material
| BJ23513G | U | AIXETA MONOCOMANDAMENT PER A LAVABO, PER A MUNTAR SUPERFICIALMENT SOBRE TAULELL O APARELL SANITARI, DE LLAUTÓ CROMAT, PREU MITJÀ, AMB DUES ENTRADES DE MANIGUETS | 1 |  | x | 101.37 | = | 101.37
| BJ24CR01 | U | AIXETA DE REGULACIÓ MURAL, PER A MUNTAR SUPERFICIALMENT, AMB TUB D'ENLLAÇ INCORPORAT, DE LLAUTÓ CROMAT, PREU MITJÀ, AMB ENTRADA DE 1/2´´ | 2 |  | x | 5.2 | = | 10.4
|  |  | Subtotal material | [6 empty] | 111.77
|  |  | Despeses auxiliars |  |  |  | 2 | % | 0.43092
|  |  | Cost directe | [6 empty] | 133.7469
|  |  | Despeses indirectes |  |  |  | 2.4 | % |  | 3.2099
|  |  | Total | [6 empty] | 136.9568
P-400 | KJ24CR01 | U | AIXETA DE REGULACIÓ PER APARELL SANITARI, MUNTADA SUPERFICIALMENT, AMB TUB D'ENLLAÇ INCORPORAT, DE LLAUTÓ CROMAT, PREU MITJÀ, AMB ENTRADA DE 1/2´´ |  |  |  | Rend.: | 1 |  | 14.69
Mà d'obra
| A013J000 | H | AJUDANT LAMPISTA | 0.062 | /R | x | 25.36 | = | 1.5723
| A012J000 | H | OFICIAL 1A LAMPISTA | 0.25 | /R | x | 29.57 | = | 7.3925
|  |  | Subtotal mà d'obra | [6 empty] | 8.9648
Material
| BJ24CR01 | U | AIXETA DE REGULACIÓ MURAL, PER A MUNTAR SUPERFICIALMENT, AMB TUB D'ENLLAÇ INCORPORAT, DE LLAUTÓ CROMAT, PREU MITJÀ, AMB ENTRADA DE 1/2´´ | 1 |  | x | 5.2 | = | 5.2
|  |  | Subtotal material | [6 empty] | 5.2
|  |  | Despeses auxiliars |  |  |  | 2 | % | 0.1793
|  |  | Cost directe | [6 empty] | 14.3441
|  |  | Despeses indirectes |  |  |  | 2.4 | % |  | 0.34426
|  |  | Total | [6 empty] | 14.6884
P-401 | KJ24CR02 | U | TAP DE COURE PER TANCAMENT DE LA INSTAL·LACIÓ DE GAS TOTALMENT COL·LOCAT. |  |  |  | Rend.: | 1 |  | 14.33
Mà d'obra
| A013J000 | H | AJUDANT LAMPISTA | 0.07 | /R | x | 25.36 | = | 1.7752
| A012J000 | H | OFICIAL 1A LAMPISTA | 0.35 | /R | x | 29.57 | = | 10.3495
|  |  | Subtotal mà d'obra | [6 empty] | 12.1247
Material
| BEZ5RR01 | U | TAP DE COURE FAMELLA | 1 |  | x | 1.63 | = | 1.63
|  |  | Subtotal material | [6 empty] | 1.63
|  |  | Despeses auxiliars |  |  |  | 2 | % | 0.24249
|  |  | Cost directe | [6 empty] | 13.9972
|  |  | Despeses indirectes |  |  |  | 2.4 | % |  | 0.33593
|  |  | Total | [6 empty] | 14.3331
P-402 | KJ24RR01 | U | TAP DE COURE FAMELLA PER TANCAMENT DE LA INSTAL·LACIÓ D'AIGUA TOTALMENT COL·LOCAT. |  |  |  | Rend.: | 1 |  | 14.33
Mà d'obra
| A012J000 | H | OFICIAL 1A LAMPISTA | 0.35 | /R | x | 29.57 | = | 10.3495
| A013J000 | H | AJUDANT LAMPISTA | 0.07 | /R | x | 25.36 | = | 1.7752
|  |  | Subtotal mà d'obra | [6 empty] | 12.1247
Material
| BEZ5RR01 | U | TAP DE COURE FAMELLA | 1 |  | x | 1.63 | = | 1.63
|  |  | Subtotal material | [6 empty] | 1.63
|  |  | Despeses auxiliars |  |  |  | 2 | % | 0.24249
|  |  | Cost directe | [6 empty] | 13.9972
|  |  | Despeses indirectes |  |  |  | 2.4 | % |  | 0.33593
|  |  | Total | [6 empty] | 14.3331
P-403 | KJ2861CA | U | AIXETA MONOCOMANDAMENT PER A AIGÜERA, MUNTADA SUPERFICIALMENT, MURAL, DE LLAUTÓ CROMAT PREU MITJÀ, AMB BROC GIRATORI DE FOSA, AMB DUES ENTRADES DE 1/2´´ |  |  |  | Rend.: | 1 |  | 84.84
Mà d'obra
| A012J000 | H | OFICIAL 1A LAMPISTA | 0.6 | /R | x | 23.88 | = | 14.328
| A013J000 | H | AJUDANT LAMPISTA | 0.15 | /R | x | 20.46 | = | 3.069
|  |  | Subtotal mà d'obra | [6 empty] | 17.397
Material
| BJ2861CA | U | AIXETA DE CLASSE MONOCOMANDAMENT PER A AIGÜERA, MURAL PER A MUNTAR SUPERFICIALMENT, DE LLAUTÓ CROMAT, PREU MITJÀ, AMB BROC GIRATORI DE FOSA, AMB DUES ENTRADES DE 1/2´´ | 1 |  | x | 65.11 | = | 65.11
|  |  | Subtotal material | [6 empty] | 65.11
|  |  | Despeses auxiliars |  |  |  | 2 | % | 0.34794
|  |  | Cost directe | [6 empty] | 82.8549
|  |  | Despeses indirectes |  |  |  | 2.4 | % |  | 1.9885
|  |  | Total | [6 empty] | 84.8435
P-404 | KJ28CR01 | U | AIXETA MONOCOMANDAMENT PER A AIGÜERA DE CANELLA ALTA, MUNTADA SUPERFICIALMENT, DE LLAUTÓ CROMAT PREU MITJÀ, AMB BROC GIRATORI DE FOSA, AMB DUES ENTRADES DE MANIGUETS. INCLÓS TUB FLEXIBLE D'ALIMENTACIÓ AMB CLAUS DE TALL. TOTALMENT INSTAL·LADA I PROVADA. |  |  |  | Rend.: | 1 |  | 121.83
Mà d'obra
| A013J000 | H | AJUDANT LAMPISTA | 0.15 | /R | x | 25.36 | = | 3.804
| A012J000 | H | OFICIAL 1A LAMPISTA | 0.6 | /R | x | 29.57 | = | 17.742
|  |  | Subtotal mà d'obra | [6 empty] | 21.546
Material
| BJ24CR01 | U | AIXETA DE REGULACIÓ MURAL, PER A MUNTAR SUPERFICIALMENT, AMB TUB D'ENLLAÇ INCORPORAT, DE LLAUTÓ CROMAT, PREU MITJÀ, AMB ENTRADA DE 1/2´´ | 2 |  | x | 5.2 | = | 10.4
| BJ2851CG | U | AIXETA DE CLASSE MONOCOMANDAMENT PER A AIGÜERA, PER A MUNTAR SUPERFICIALMENT SOBRE TAULELL O APARELL SANITARI, DE LLAUTÓ CROMAT, PREU MITJÀ, AMB BROC GIRATORI DE FOSA, AMB DUES ENTRADES DE MANIGUETS | 1 |  | x | 86.6 | = | 86.6
|  |  | Subtotal material | [6 empty] | 97
|  |  | Despeses auxiliars |  |  |  | 2 | % | 0.43092
|  |  | Cost directe | [6 empty] | 118.9769
|  |  | Despeses indirectes |  |  |  | 2.4 | % |  | 2.8554
|  |  | Total | [6 empty] | 121.8324
P-405 | KJ298131 | U | AIXETA SENZILLA PER A SAFAREIGS, MURAL, MUNTADA SUPERFICIALMENT, DE LLAUTÓ CROMAT, PREU MITJÀ, AMB ENTRADA DE 1/2´´ |  |  |  | Rend.: | 1 |  | 25.11
Mà d'obra
| A013J000 | H | AJUDANT LAMPISTA | 0.075 | /R | x | 20.46 | = | 1.5345
| A012J000 | H | OFICIAL 1A LAMPISTA | 0.3 | /R | x | 23.88 | = | 7.164
|  |  | Subtotal mà d'obra | [6 empty] | 8.6985
Material
| BJ298131 | U | AIXETA SENZILLA PER A SAFAREIGS, MURAL, PER A MUNTAR SUPERFICIALMENT, DE LLAUTÓ CROMAT, PREU MITJÀ, AMB ENTRADA DE 1/2´´ | 1 |  | x | 15.65 | = | 15.65
|  |  | Subtotal material | [6 empty] | 15.65
|  |  | Despeses auxiliars |  |  |  | 2 | % | 0.17397
|  |  | Cost directe | [6 empty] | 24.5225
|  |  | Despeses indirectes |  |  |  | 2.4 | % |  | 0.58854
|  |  | Total | [6 empty] | 25.111
P-406 | KJ29A133 | U | AIXETA MESCLADORA PER A SAFAREIGS, MURAL, MUNTADA SUPERFICIALMENT, DE LLAUTÓ CROMAT, PREU MITJÀ, AMB ENTRADA DE 3/4´´ |  |  |  | Rend.: | 1 |  | 59.31
Mà d'obra
| A013J000 | H | AJUDANT LAMPISTA | 0.1 | /R | x | 20.46 | = | 2.046
| A012J000 | H | OFICIAL 1A LAMPISTA | 0.4 | /R | x | 23.88 | = | 9.552
|  |  | Subtotal mà d'obra | [6 empty] | 11.598
Material
| BJ29A133 | U | AIXETA MESCLADORA PER A SAFAREIGS, MURAL, PER A MUNTAR SUPERFICIALMENT, DE LLAUTÓ CROMAT, PREU MITJÀ, AMB ENTRADA DE 3/4´´ | 1 |  | x | 46.09 | = | 46.09
|  |  | Subtotal material | [6 empty] | 46.09
|  |  | Despeses auxiliars |  |  |  | 2 | % | 0.23196
|  |  | Cost directe | [6 empty] | 57.92
|  |  | Despeses indirectes |  |  |  | 2.4 | % |  | 1.3901
|  |  | Total | [6 empty] | 59.31
P-407 | KJ29CR01 | U | AIXETA SENZILLA PER A RENTADORA, MURAL, MUNTADA SUPERFICIALMENT, DE LLAUTÓ CROMAT, PREU MITJÀ, AMB AIXETA I SORTIDA EXTERIOR ROSCADA DE 3/4´´, INCORPORADES, AMB ENTRADA DE 1/2´´. TOTALMENT INSTAL·LADA I PROVADA. |  |  |  | Rend.: | 1 |  | 35.87
Mà d'obra
| A013J000 | H | AJUDANT LAMPISTA | 0.075 | /R | x | 25.36 | = | 1.902
| A012J000 | H | OFICIAL 1A LAMPISTA | 0.3 | /R | x | 29.57 | = | 8.871
|  |  | Subtotal mà d'obra | [6 empty] | 10.773
Material
| BJ2981C1 | U | AIXETA SENZILLA PER A SAFAREIGS, MURAL, PER A MUNTAR SUPERFICIALMENT, DE LLAUTÓ CROMAT, PREU MITJÀ, AMB AIXETA I SORTIDA EXTERIOR ROSCADA DE 3/4´´, INCORPORADES, AMB ENTRADA DE 1/2´´ | 1 |  | x | 24.04 | = | 24.04
|  |  | Subtotal material | [6 empty] | 24.04
|  |  | Despeses auxiliars |  |  |  | 2 | % | 0.21546
|  |  | Cost directe | [6 empty] | 35.0285
|  |  | Despeses indirectes |  |  |  | 2.4 | % |  | 0.84068
|  |  | Total | [6 empty] | 35.8691
P-408 | KJ2BA021 | U | MECANISME D'ALIMENTACIÓ PER A CISTERNES, AMB AIXETA DE REGULACIÓ, TUB D'ENLLAÇ I FLOTADOR D'OBERTURA I TANCA INCORPORATS, PREU ALT, FIXAT I CONNECTAT AMB ENTRADA DE 1/2´´ |  |  |  | Rend.: | 1 |  | 21.02
Mà d'obra
| A013J000 | H | AJUDANT LAMPISTA | 0.112 | /R | x | 20.46 | = | 2.2915
| A012J000 | H | OFICIAL 1A LAMPISTA | 0.45 | /R | x | 23.88 | = | 10.746
|  |  | Subtotal mà d'obra | [6 empty] | 13.0375
Material
| BJ2BA021 | U | MECANISME D'ALIMENTACIÓ PER A CISTERNES, AMB AIXETA DE REGULACIÓ, TUB D'ENLLAÇ I FLOTADOR D'OBERTURA I TANCA INCORPORATS, PREU ALT, AMB ENTRADA DE 1/2´´ | 1 |  | x | 7.23 | = | 7.23
|  |  | Subtotal material | [6 empty] | 7.23
|  |  | Despeses auxiliars |  |  |  | 2 | % | 0.26075
|  |  | Cost directe | [6 empty] | 20.5283
|  |  | Despeses indirectes |  |  |  | 2.4 | % |  | 0.49268
|  |  | Total | [6 empty] | 21.021
P-409 | KJ2Z1121 | U | AIXETA TIPUS SENZILL, MUNTADA SUPERFICIALMENT, DE LLAUTÓ CROMAT, PREU ALT, AMB SORTIDA ROSCADA DE DIÀMETRE 3/4´´ I ENTRADA ROSCADA DE 1/2´´ |  |  |  | Rend.: | 1 |  | 26.98
Mà d'obra
| A012J000 | H | OFICIAL 1A LAMPISTA | 0.3 | /R | x | 25.36 | = | 7.608
| A013J000 | H | AJUDANT LAMPISTA | 0.075 | /R | x | 29.57 | = | 2.2178
|  |  | Subtotal mà d'obra | [6 empty] | 9.8257
Material
| BJ2Z1121 | U | AIXETA TIPUS SENZILL MURAL, PER A MUNTAR SUPERFICIALMENT, DE LLAUTÓ CROMAT, PREU ALT, AMB SORTIDA ROSCADA DE 3/4´´ I ENTRADA ROSCADA DE 1/2´´ | 1 |  | x | 16.33 | = | 16.33
|  |  | Subtotal material | [6 empty] | 16.33
|  |  | Despeses auxiliars |  |  |  | 2 | % | 0.19652
|  |  | Cost directe | [6 empty] | 26.3523
|  |  | Despeses indirectes |  |  |  | 2.4 | % |  | 0.63245
|  |  | Total | [6 empty] | 26.9847
P-410 | KJ33RR01 | PA | MODIFICACIÓ DE DESAIGÜES DE L'HABITATGE, SUBSTITUINT LES PECES EXISTENTS DE PLOM PER PVC AMB CONNEXIÓ A LA XARXA D'EVACUACIÓ GENERAL DE L'EDIFICI, COMPLETAMENT ACABADA I AMB PROVES D'ESTANQUITAT. |  |  |  | Rend.: | 1 |  | 365.25
P-411 | KJA1MR01 | U | ESCALFADOR INSTANTANI ESTANC O DE CONDENSACIÓ PER A GAS NATURAL PER 1 PUNT DE CONSUM, DE 19 KW DE POTÈNCIA, 11 L/MIN DE CABAL I 25 °C DE GRADIENT TÈRMIC, PREU MITJÀ, DISSENYAT SEGONS ELS REQUISITS DEL REGLAMENTO (UE) 814/2013, AMB UNA CLASSE D'EFICIÈNCIA ENERGÈTICA EN AIGUA CALENTA SANITÀRIA SEGONS REGLAMENTO (UE) 812/2013, COL·LOCAT AMB FIXACIONS MURALS I CONNECTAT. CONNEXIONS AMB CANONADES DE COURE, PEX-AL-PEX O PERT-AL-PERT. |  |  |  | Rend.: | 1 |  | 397.21
Mà d'obra
| A013J000 | H | AJUDANT LAMPISTA | 0.15 | /R | x | 25.36 | = | 3.804
| A012J000 | H | OFICIAL 1A LAMPISTA | 0.6 | /R | x | 29.57 | = | 17.742
|  |  | Subtotal mà d'obra | [6 empty] | 21.546
Material
| B0A61800 | U | TAC DE NILÓ DE 8 A 10 MM DE DIÀMETRE, AMB VIS | 2 |  | x | 0.25 | = | 0.5
| BJA12230 | U | ESCALFADOR INSTANTANI A GAS PER A GAS NATURAL, DE 19 KW DE POTÈNCIA, DE 11 L/MIN DE CABAL I 25 °C DE GRADIENT TÈRMIC, PREU MITJÀ | 1 |  | x | 365.42 | = | 365.42
|  |  | Subtotal material | [6 empty] | 365.92
|  |  | Despeses auxiliars |  |  |  | 2 | % | 0.43092
|  |  | Cost directe | [6 empty] | 387.8969
|  |  | Despeses indirectes |  |  |  | 2.4 | % |  | 9.3095
|  |  | Total | [6 empty] | 397.2065
P-412 | KJA1MR02 | U | ESCALFADOR INSTANTANI ESTANC O DE CONDENSACIÓ PER A GAS NATURAL PER 2 PUNTS DE CONSUM, DE 24 KW DE POTÈNCIA, 14 L/MIN DE CABAL I 25 °C DE GRADIENT TÈRMIC, PREU MITJÀ, DISSENYAT SEGONS ELS REQUISITS DEL REGLAMENTO (UE) 814/2013, AMB UNA CLASSE D'EFICIÈNCIA ENERGÈTICA EN AIGUA CALENTA SANITÀRIA SEGONS REGLAMENTO (UE) 812/2013, COL·LOCAT AMB FIXACIONS MURALS I CONNECTAT. CONNEXIONS AMB CANONADES DE COURE, PEX-AL-PEX O PERT-AL-PERT. |  |  |  | Rend.: | 1 |  | 503.4
Mà d'obra
| A012J000 | H | OFICIAL 1A LAMPISTA | 1 | /R | x | 29.57 | = | 29.57
| A013J000 | H | AJUDANT LAMPISTA | 0.25 | /R | x | 25.36 | = | 6.34
|  |  | Subtotal mà d'obra | [6 empty] | 35.91
Material
| B0A61800 | U | TAC DE NILÓ DE 8 A 10 MM DE DIÀMETRE, AMB VIS | 2 |  | x | 0.25 | = | 0.5
| BJA12330 | U | ESCALFADOR INSTANTANI A GAS PER A GAS NATURAL, DE 24 KW DE POTÈNCIA, DE 14 L/MIN DE CABAL I 25 °C DE GRADIENT TÈRMIC, PREU MITJÀ, DISSENYAT SEGONS ELS REQUISITS DEL REGLAMENTO (UE) 814/2013, AMB UNA CLASSE D'EFICIÈNCIA ENERGÈTICA EN AIGUA CALENTA SANITÀRIA SEGONS REGLAMENTO (UE) 812/2013 | 1 |  | x | 454.47 | = | 454.47
|  |  | Subtotal material | [6 empty] | 454.97
|  |  | Despeses auxiliars |  |  |  | 2 | % | 0.7182
|  |  | Cost directe | [6 empty] | 491.5982
|  |  | Despeses indirectes |  |  |  | 2.4 | % |  | 11.7984
|  |  | Total | [6 empty] | 503.3966
P-413 | KJA1MR03 | U | ESCALFADOR INSTANTANI ESTANC O DE CONDENSACIÓ PER A GAS NATURAL PER 3 PUNTS DE CONSUM, DE 30 KW DE POTÈNCIA, 18 L/MIN DE CABAL I 25 °C DE GRADIENT TÈRMIC, PREU MITJÀ, DISSENYAT SEGONS ELS REQUISITS DEL REGLAMENTO (UE) 814/2013, AMB UNA CLASSE D'EFICIÈNCIA ENERGÈTICA EN AIGUA CALENTA SANITÀRIA SEGONS REGLAMENTO (UE) 812/2013, COL·LOCAT AMB FIXACIONS MURALS I CONNECTAT. CONNEXIONS AMB CANONADES DE COURE, PEX-AL-PEX O PERT-AL-PERT. |  |  |  | Rend.: | 1 |  | 717.19
Mà d'obra
| A012J000 | H | OFICIAL 1A LAMPISTA | 1.2 | /R | x | 29.57 | = | 35.484
| A013J000 | H | AJUDANT LAMPISTA | 0.3 | /R | x | 25.36 | = | 7.608
|  |  | Subtotal mà d'obra | [6 empty] | 43.092
Material
| B0A61800 | U | TAC DE NILÓ DE 8 A 10 MM DE DIÀMETRE, AMB VIS | 2 |  | x | 0.25 | = | 0.5
| BJA12830 | U | ESCALFADOR INSTANTANI A GAS PER A GAS NATURAL, DE 30 KW DE POTÈNCIA, DE 18 L/MIN DE CABAL I 25 °C DE GRADIENT TÈRMIC, PREU MITJÀ, DISSENYAT SEGONS ELS REQUISITS DEL REGLAMENTO (UE) 814/2013, AMB UNA CLASSE D'EFICIÈNCIA ENERGÈTICA EN AIGUA CALENTA SANITÀRIA SEGONS REGLAMENTO (UE) 812/2013 | 1 |  | x | 655.93 | = | 655.93
|  |  | Subtotal material | [6 empty] | 656.43
|  |  | Despeses auxiliars |  |  |  | 2 | % | 0.86184
|  |  | Cost directe | [6 empty] | 700.3838
|  |  | Despeses indirectes |  |  |  | 2.4 | % |  | 16.8092
|  |  | Total | [6 empty] | 717.193
P-414 | KJA2MR01 | U | ESCALFADOR ACUMULADOR ELÈCTRIC DE 80 L DE CAPACITAT, PER A COL·LOCAR EN POSICIÓ HORITZONTAL O VERTICAL, DE 1500 A 3000 W DE POTÈNCIA, COL·LOCAT SOBRE PAVIMENT AMB FIXACIONS I CONNECTAT. FABRICATS EN ACER INOX O ACER VITRIFICAT AMB SISTEMES DE PROTECCIÓ CATÒDICA EN EL CAS D'ACUMULADORS AMB ACER VITRIFICAT. S'INCLOUEN CLAUS DE TALL TIPUS BOLA A L'ENTRADA I SORTIDA DE L'ACUMULADOR. TINDRAN LLUM PILOT I TERMÒMETRE. LES CONNEXIONS HAURAN DE SER MASCLES EN EL CAS DE VITRIFICATS LA CANONADA DE CONSUM AMB AÏLLAMENT D'ESCUMA DE POLIURETÀ O POLIMÈRICA DE 35 MM DE GRUIX. LES CONNEXIONS ES FARAN EN COURE, PEX-AL-PEX O PERT-AL-PERT. |  |  |  | Rend.: | 1 |  | 239.57
Mà d'obra
| A013J000 | H | AJUDANT LAMPISTA | 0.3 | /R | x | 25.36 | = | 7.608
| A012J000 | H | OFICIAL 1A LAMPISTA | 1.2 | /R | x | 29.57 | = | 35.484
|  |  | Subtotal mà d'obra | [6 empty] | 43.092
Material
| BJA2MR01 | U | ESCALFADOR ACUMULADOR ELÈCTRIC DE 80 L DE CAPACITAT, AMB CUBETA D'ACER ESMALTAT, DE 1500 A 3000 W DE POTÈNCIA, HORITZONTAL O VERTICAL | 1 |  | x | 190 | = | 190
|  |  | Subtotal material | [6 empty] | 190
|  |  | Despeses auxiliars |  |  |  | 2 | % | 0.86184
|  |  | Cost directe | [6 empty] | 233.9538
|  |  | Despeses indirectes |  |  |  | 2.4 | % |  | 5.6149
|  |  | Total | [6 empty] | 239.5687
P-415 | KJA2MR02 | U | ESCALFADOR ACUMULADOR ELÈCTRIC DE 100 L DE CAPACITAT, PER A COL·LOCAR EN POSICIÓ HORITZONTAL O VERTICAL, DE 1500 A 3000 W DE POTÈNCIA, COL·LOCAT SOBRE PAVIMENT AMB FIXACIONS I CONNECTAT. FABRICATS EN ACER INOX O ACER VITRIFICAT AMB SISTEMES DE PROTECCIÓ CATÒDICA EN EL CAS D'ACUMULADORS AMB ACER VITRIFICAT. S'INCLOUEN CLAUS DE TALL TIPUS BOLA A L'ENTRADA I SORTIDA DE L'ACUMULADOR. TINDRAN LLUM PILOT I TERMÒMETRE. LES CONNEXIONS HAURAN DE SER MASCLES EN EL CAS DE VITRIFICATS LA CANONADA DE CONSUM AMB AÏLLAMENT D'ESCUMA DE POLIURETÀ O POLIMÈRICA DE 35 MM DE GRUIX. LES CONNEXIONS ES FARAN EN COURE, PEX-AL-PEX O PERT-AL-PERT. |  |  |  | Rend.: | 1 |  | 327.97
Mà d'obra
| A013J000 | H | AJUDANT LAMPISTA | 0.31 | /R | x | 25.36 | = | 7.8616
| A012J000 | H | OFICIAL 1A LAMPISTA | 1.3 | /R | x | 29.57 | = | 38.441
|  |  | Subtotal mà d'obra | [6 empty] | 46.3026
Material
| BJA263H0 | U | ESCALFADOR ACUMULADOR ELÈCTRIC DE 100 L DE CAPACITAT, AMB CUBETA D'ACER ESMALTAT, DE 1500 A 3000 W DE POTÈNCIA, HORITZONTAL O VERTICAL | 1 |  | x | 273.05 | = | 273.05
|  |  | Subtotal material | [6 empty] | 273.05
|  |  | Despeses auxiliars |  |  |  | 2 | % | 0.92605
|  |  | Cost directe | [6 empty] | 320.2786
|  |  | Despeses indirectes |  |  |  | 2.4 | % |  | 7.6867
|  |  | Total | [6 empty] | 327.9653
P-416 | KJA2MR03 | U | ESCALFADOR ACUMULADOR ELÈCTRIC DE 150 L DE CAPACITAT, PER A COL·LOCAR EN POSICIÓ HORITZONTAL O VERTICAL, DE 1500 A 3000 W DE POTÈNCIA, COL·LOCAT SOBRE PAVIMENT AMB FIXACIONS I CONNECTAT. FABRICATS EN ACER INOX O ACER VITRIFICAT AMB SISTEMES DE PROTECCIÓ CATÒDICA EN EL CAS D'ACUMULADORS AMB ACER VITRIFICAT. S'INCLOUEN CLAUS DE TALL TIPUS BOLA A L'ENTRADA I SORTIDA DE L'ACUMULADOR. TINDRAN LLUM PILOT I TERMÒMETRE. LES CONNEXIONS HAURAN DE SER MASCLES EN EL CAS DE VITRIFICATS LA CANONADA DE CONSUM AMB AÏLLAMENT D'ESCUMA DE POLIURETÀ O POLIMÈRICA DE 35 MM DE GRUIX. LES CONNEXIONS ES FARAN EN COURE, PEX-AL-PEX O PERT-AL-PERT. |  |  |  | Rend.: | 1 |  | 448.23
Mà d'obra
| A013J000 | H | AJUDANT LAMPISTA | 0.32 | /R | x | 25.36 | = | 8.1152
| A012J000 | H | OFICIAL 1A LAMPISTA | 1.4 | /R | x | 29.57 | = | 41.398
|  |  | Subtotal mà d'obra | [6 empty] | 49.5132
Material
| BJA283H0 | U | ESCALFADOR ACUMULADOR ELÈCTRIC DE 150 L DE CAPACITAT, AMB CUBETA D'ACER ESMALTAT, DE 1500 A 3000 W DE POTÈNCIA, HORITZONTAL O VERTICAL | 1 |  | x | 387.22 | = | 387.22
|  |  | Subtotal material | [6 empty] | 387.22
|  |  | Despeses auxiliars |  |  |  | 2 | % | 0.99026
|  |  | Cost directe | [6 empty] | 437.7235
|  |  | Despeses indirectes |  |  |  | 2.4 | % |  | 10.5054
|  |  | Total | [6 empty] | 448.2288
P-417 | KK71U020 | U | VÀLVULA DE PAS DE GAS DE 15 MM DE DN, AMB CONNEXIÓ ROSCA GAS FEMELLA G 1/2'' I JUNT PLA MASCLE G 3/4'', AMB OBTURADOR ESFÈRIC, SEGONS NORMA UNE 60708 |  |  |  | Rend.: | 1 |  | 12.61
Mà d'obra
| A012M000 | H | OFICIAL 1A MUNTADOR | 0.165 | /R | x | 23.88 | = | 3.9402
| A013M000 | H | AJUDANT MUNTADOR | 0.165 | /R | x | 20.49 | = | 3.3809
|  |  | Subtotal mà d'obra | [6 empty] | 7.321
Material
| BK71U020 | U | VÀLVULA DE PAS DE GAS DE 15 MM DE DN, AMB CONNEXIÓ ROSCA GAS FEMELLA G 1/2'' I JUNT PLA MASCLE G 3/4'', AMB OBTURADOR ESFÈRIC, SEGONS NORMA UNE 60708 | 1 |  | x | 4.85 | = | 4.85
|  |  | Subtotal material | [6 empty] | 4.85
|  |  | Despeses auxiliars |  |  |  | 2 | % | 0.14642
|  |  | Cost directe | [6 empty] | 12.3175
|  |  | Despeses indirectes |  |  |  | 2.4 | % |  | 0.29562
|  |  | Total | [6 empty] | 12.6131
P-418 | KK71U030 | U | VÀLVULA DE PAS DE GAS DE 20 MM DE DN, AMB CONNEXIÓ ROSCA GAS FEMELLA G 1/4'' I JUNT PLA MASCLE G 1'', AMB OBTURADOR ESFÈRIC, SEGONS NORMA UNE 60708 |  |  |  | Rend.: | 1 |  | 14.49
Mà d'obra
| A012M000 | H | OFICIAL 1A MUNTADOR | 0.165 | /R | x | 23.88 | = | 3.9402
| A013M000 | H | AJUDANT MUNTADOR | 0.165 | /R | x | 20.49 | = | 3.3809
|  |  | Subtotal mà d'obra | [6 empty] | 7.321
Material
| BK71U030 | U | VÀLVULA DE PAS DE GAS DE 20 MM DE DN, AMB CONNEXIÓ ROSCA GAS FEMELLA G 1/4'' I JUNT PLA MASCLE G 1'', AMB OBTURADOR ESFÈRIC, SEGONS NORMA UNE 60708 | 1 |  | x | 6.68 | = | 6.68
|  |  | Subtotal material | [6 empty] | 6.68
|  |  | Despeses auxiliars |  |  |  | 2 | % | 0.14642
|  |  | Cost directe | [6 empty] | 14.1475
|  |  | Despeses indirectes |  |  |  | 2.4 | % |  | 0.33954
|  |  | Total | [6 empty] | 14.487
P-419 | KKK15111 | U | REIXETA DE VENTILACIÓ ESTAMPADA ALUMINI DE 15X15 CM, FIXADA MECÀNICAMENT |  |  |  | Rend.: | 1 |  | 7.84
Mà d'obra
| A013M000 | H | AJUDANT MUNTADOR | 0.15 | /R | x | 20.49 | = | 3.0735
| A012M000 | H | OFICIAL 1A MUNTADOR | 0.15 | /R | x | 23.88 | = | 3.582
|  |  | Subtotal mà d'obra | [6 empty] | 6.6555
Material
| BKK15110 | U | REIXETA DE VENTILACIÓ ESTAMPADA D'ALUMINI DE 15X15 CM | 1 |  | x | 0.87 | = | 0.87
|  |  | Subtotal material | [6 empty] | 0.87
|  |  | Despeses auxiliars |  |  |  | 2 | % | 0.13311
|  |  | Cost directe | [6 empty] | 7.6586
|  |  | Despeses indirectes |  |  |  | 2.4 | % |  | 0.18381
|  |  | Total | [6 empty] | 7.8424
P-420 | KKK15221 | U | REIXETA DE VENTILACIÓ ESTAMPADA ALUMINI DE 20X20 CM, FIXADA MECÀNICAMENT |  |  |  | Rend.: | 1 |  | 10.96
Mà d'obra
| A013M000 | H | AJUDANT MUNTADOR | 0.15 | /R | x | 20.49 | = | 3.0735
| A012M000 | H | OFICIAL 1A MUNTADOR | 0.15 | /R | x | 23.88 | = | 3.582
|  |  | Subtotal mà d'obra | [6 empty] | 6.6555
Material
| BKK15220 | U | REIXETA DE VENTILACIÓ ESTAMPADA D'ALUMINI DE 20X20 CM | 1 |  | x | 3.91 | = | 3.91
|  |  | Subtotal material | [6 empty] | 3.91
|  |  | Despeses auxiliars |  |  |  | 2 | % | 0.13311
|  |  | Cost directe | [6 empty] | 10.6986
|  |  | Despeses indirectes |  |  |  | 2.4 | % |  | 0.25677
|  |  | Total | [6 empty] | 10.9554
P-421 | KP2296JA | U | PLACA DE CARRER SISTEMA 2 FILS AMB 20 PULSADORS DISTRIBUÏTS EN DUES COLUMNES, EQUIPADA AMB INTERCOMUNICADOR AUDIO, AMB SECRET DE CONVERSACIÓ, SERVEI A UN ACCÉS, MUNTADA SUPERFICIALMENT |  |  |  | Rend.: | 1 |  | 720.74
Mà d'obra
| A012M000 | H | OFICIAL 1A MUNTADOR | 6 | /R | x | 23.88 | = | 143.28
| A013M000 | H | AJUDANT MUNTADOR | 6 | /R | x | 20.49 | = | 122.94
|  |  | Subtotal mà d'obra | [6 empty] | 266.22
Material
| BP2296JA | U | PLACA DE CARRER SISTEMA 2 FILS AMB 20 PULSADORS DISTRIBUÏTS EN DUES COLUMNES, EQUIPADA AMB INTERCOMUNICADOR AUDIO, AMB SECRET DE CONVERSACIÓ, SERVEI A UN ACCÉS, PER A MUNTATGE SUPERFICIAL | 1 |  | x | 432.3 | = | 432.3
|  |  | Subtotal material | [6 empty] | 432.3
|  |  | Despeses auxiliars |  |  |  | 2 | % | 5.3244
|  |  | Cost directe | [6 empty] | 703.8444
|  |  | Despeses indirectes |  |  |  | 2.4 | % |  | 16.8923
|  |  | Total | [6 empty] | 720.7367
P-422 | KP254370 | U | TELÈFON PER A SISTEMA AUDIO 2 FILS, PER A INSTAL·LACIÓ MURAL I FABRICAT EN ABS , AMB TRUCADA ELECTRÒNICA , AMB SECRET DE CONVERSACIÓ I DOS PULSADORS PER A OBERTURA I ADDICIONAL, COL·LOCAT |  |  |  | Rend.: | 1 |  | 58.96
Mà d'obra
| A012M000 | H | OFICIAL 1A MUNTADOR | 0.2 | /R | x | 23.88 | = | 4.776
| A013M000 | H | AJUDANT MUNTADOR | 0.2 | /R | x | 20.49 | = | 4.098
|  |  | Subtotal mà d'obra | [6 empty] | 8.874
Material
| BP254370 | U | TELÈFON PER A SISTEMA AUDIO 2 FILS, PER A INSTAL·LACIÓ MURAL I FABRICAT EN ABS , AMB TRUCADA ELECTRÒNICA , AMB SECRET DE CONVERSACIÓ I DOS PULSADORS PER A OBERTURA I ADDICIONAL | 1 |  | x | 48.53 | = | 48.53
|  |  | Subtotal material | [6 empty] | 48.53
|  |  | Despeses auxiliars |  |  |  | 2 | % | 0.17748
|  |  | Cost directe | [6 empty] | 57.5815
|  |  | Despeses indirectes |  |  |  | 2.4 | % |  | 1.382
|  |  | Total | [6 empty] | 58.9634
P-423 | KP255B90 | U | MONITOR PER A SISTEMA AUDIO I VIDEO DIGITAL I CABLE COAXIAL, PER A INSTAL·LACIÓ MURAL I FABRICAT EN ABS , AMB PANTALLA BLANC / NEGRE , AMB TRUCADA ELECTRÒNICA , AMB SECRET DE CONVERSACIÓ I 4 PULSADORS, PER A OBERTURA, AUTOENCESA I 2ADICIONALS, COL·LOCAT |  |  |  | Rend.: | 1 |  | 213.89
Mà d'obra
| A012M000 | H | OFICIAL 1A MUNTADOR | 0.3 | /R | x | 23.88 | = | 7.164
| A013M000 | H | AJUDANT MUNTADOR | 0.3 | /R | x | 20.49 | = | 6.147
|  |  | Subtotal mà d'obra | [6 empty] | 13.311
Material
| BP255B90 | U | MONITOR PER A SISTEMA AUDIO I VIDEO DIGITAL I CABLE COAXIAL, PER A INSTAL·LACIÓ MURAL I FABRICAT EN ABS , AMB PANTALLA BLANC / NEGRE , AMB TRUCADA ELECTRÒNICA , AMB SECRET DE CONVERSACIÓ I 4 PULSADORS, PER A OBERTURA, AUTOENCESA I 2ADICIONALS | 1 |  | x | 195.3 | = | 195.3
|  |  | Subtotal material | [6 empty] | 195.3
|  |  | Despeses auxiliars |  |  |  | 2 | % | 0.26622
|  |  | Cost directe | [6 empty] | 208.8772
|  |  | Despeses indirectes |  |  |  | 2.4 | % |  | 5.013
|  |  | Total | [6 empty] | 213.8903
P-424 | KQ71RR06 | M | ARRENCADA O DESMUNTATGE PER A SUBSTITUCIÓ DE MOBLES I MARBRE DE CUINA AMB MITJANS MANUALS, INCLOENT CÀRREGA AL SAC O CONTENIDOR I TRANSPORT A L'ABOCADOR. |  |  |  | Rend.: | 1 |  | 15.46
Mà d'obra
| A0121000 | H | OFICIAL 1A | 0.1 | /R | x | 28.61 | = | 2.861
| A0140000 | H | MANOBRE | 0.5 | /R | x | 23.88 | = | 11.94
|  |  | Subtotal mà d'obra | [6 empty] | 14.801
|  |  | Despeses auxiliars |  |  |  | 2 | % | 0.29602
|  |  | Cost directe | [6 empty] | 15.097
|  |  | Despeses indirectes |  |  |  | 2.4 | % |  | 0.36233
|  |  | Total | [6 empty] | 15.4594
P-425 | KQ71Y100 | M | DESMUNTATGE, TRASLLAT, APLEC I POSTERIOR MUNTATGE D'ARMARI DE CUINA AMB MITJANS MANUALS |  |  |  | Rend.: | 1 |  | 84.19
Mà d'obra
| A0140000 | H | MANOBRE | 0.5 | /R | x | 19.22 | = | 9.61
| A012M000 | H | OFICIAL 1A MUNTADOR | 1.6 | /R | x | 23.88 | = | 38.208
| A013M000 | H | AJUDANT MUNTADOR | 1.6 | /R | x | 20.49 | = | 32.784
|  |  | Subtotal mà d'obra | [6 empty] | 80.602
|  |  | Despeses auxiliars |  |  |  | 2 | % | 1.612
|  |  | Cost directe | [6 empty] | 82.214
|  |  | Despeses indirectes |  |  |  | 2.4 | % |  | 1.9731
|  |  | Total | [6 empty] | 84.1872
P-426 | KQ80Y100 | U | DESCONNEXIÓ, TRASLLAT, APLEC I POSTERIOR CONNEXIÓ D'ELECTRODOMÈSTIC |  |  |  | Rend.: | 1 |  | 7.07
Mà d'obra
| A0121000 | H | OFICIAL 1A | 0.16 | /R | x | 23.11 | = | 3.6976
| A0140000 | H | MANOBRE | 0.16 | /R | x | 19.22 | = | 3.0752
|  |  | Subtotal mà d'obra | [6 empty] | 6.7728
|  |  | Despeses auxiliars |  |  |  | 2 | % | 0.13546
|  |  | Cost directe | [6 empty] | 6.9083
|  |  | Despeses indirectes |  |  |  | 2.4 | % |  | 0.1658
|  |  | Total | [6 empty] | 7.0741
P-427 | KY03U005 | U | OBERTURA DE FORAT DE FINS A 30X30X45 CM PER A PAS D'INSTAL·LACIONS EN PARET DE MAÓ MASSÍS O PEDRA, AMB MITJANS MANUALS |  |  |  | Rend.: | 1 |  | 28.1
Mà d'obra
| A0140000 | H | MANOBRE | 1.4 | /R | x | 19.22 | = | 26.908
|  |  | Subtotal mà d'obra | [6 empty] | 26.908
|  |  | Despeses auxiliars |  |  |  | 2 | % | 0.53816
|  |  | Cost directe | [6 empty] | 27.4462
|  |  | Despeses indirectes |  |  |  | 2.4 | % |  | 0.65871
|  |  | Total | [6 empty] | 28.1049
P-428 | L100RR01 | U | BUIDAT GENERAL DE L'HABITATGE, I NETEJA PREVIA, CONSISTENT EN TREURE BROSSA I ALTRES ELEMENTS PERIBLES, INCLOENT CÀRREGA AL SAC O CONTENIDOR I TRANSPORT A L'ABOCADOR. (NO INCLOU MOBLES) |  |  |  | Rend.: | 1 |  | 154.41
Mà d'obra
| A0121000 | H | OFICIAL 1A | 0.2 | /R | x | 28.61 | = | 5.722
| A0140000 | H | MANOBRE | 2 | /R | x | 23.88 | = | 47.76
|  |  | Subtotal mà d'obra | [6 empty] | 53.482
Maquinària
| C1RA1100 | M3 | SUBMINISTRAMENT DE SAC D'1 M3 DE CAPACITAT I RECOLLIDA AMB RESIDUS INERTS O NO ESPECIALS | 2 | /R | x | 48.12 | = | 96.24
|  |  | Subtotal maquinària | [6 empty] | 96.24
|  |  | Despeses auxiliars |  |  |  | 2 | % | 1.0696
|  |  | Cost directe | [6 empty] | 150.7916
|  |  | Despeses indirectes |  |  |  | 2.4 | % |  | 3.619
|  |  | Total | [6 empty] | 154.4106
P-429 | L100RR02 | U | BUIDAT GENERAL D'HABITATGE MOBLAT INCLOENT TOTES LES ACTUACIONS DE DESMUNTAGE INCLUS MAMPARA, MOBLE RENTAMANS I QUALSEVOL ALTRE ELEMENT QUE LA D.F. HO REQUEREIXI. CÀRREGA A CAMIÓ I TRANSPORT A L'ABOCADOR. |  |  |  | Rend.: | 1 |  | 435.99
Mà d'obra
| A0121000 | H | OFICIAL 1A | 0.4 | /R | x | 28.61 | = | 11.444
| A0140000 | H | MANOBRE | 8 | /R | x | 23.88 | = | 191.04
|  |  | Subtotal mà d'obra | [6 empty] | 202.484
Maquinària
| C1503300 | H | CAMIÓ GRUA DE 3 T | 4 | /R | x | 54.81 | = | 219.24
|  |  | Subtotal maquinària | [6 empty] | 219.24
|  |  | Despeses auxiliars |  |  |  | 2 | % | 4.0497
|  |  | Cost directe | [6 empty] | 425.7737
|  |  | Despeses indirectes |  |  |  | 2.4 | % |  | 10.2186
|  |  | Total | [6 empty] | 435.9923
P-430 | L100RR03 | U | NETEJA GENERAL DE L'HABITATGE (INCLOENT PAVIMENTS, FINESTRES, SANITARIS, AIXETERIA, FUSTERIA, ETC.) POSTERIOR A L'ACABAMENT DELS TREBALLS REALITZATS PER DEIXAR-LO EN CONDICIONS OPTIMES DE RECEPCIÓ, INCLOENT ACCESORIS I MATERIAL NECESSARI. |  |  |  | Rend.: | 1 |  | 133.74
Mà d'obra
| A0121000 | H | OFICIAL 1A | 0.2 | /R | x | 28.61 | = | 5.722
| A0140000 | H | MANOBRE | 4 | /R | x | 23.88 | = | 95.52
|  |  | Subtotal mà d'obra | [6 empty] | 101.242
Material
| B012RR03 | U | P.P. D'ESTRIS PER LA NETEJA DE L'HABITATGE (DRAPS, ESCOMBRES, ETC.) | 1 |  | x | 15 | = | 15
| B0121000 | L | LLEIXIU | 1 |  | x | 0.24 | = | 0.24
| B0122110 | KG | DETERGENT ESPECIAL PER A NETEJA DE PARAMENTS AMB PH NEUTRE | 1 |  | x | 12.1 | = | 12.1
|  |  | Subtotal material | [6 empty] | 27.34
|  |  | Despeses auxiliars |  |  |  | 2 | % | 2.0248
|  |  | Cost directe | [6 empty] | 130.6068
|  |  | Despeses indirectes |  |  |  | 2.4 | % |  | 3.1346
|  |  | Total | [6 empty] | 133.7414
P-432 | L100RR05 | U | SUPLEMENT BUIDAT GENERAL DE BROSSA EN CAS D'HABITATGE MOLT PLE (A DETERMINAR PEL TECNIC DE L'AHC). |  |  |  | Rend.: | 1 |  | 55.86
Mà d'obra
| A0140000 | H | MANOBRE | 2 | /R | x | 23.88 | = | 47.76
| A0121000 | H | OFICIAL 1A | 0.2 | /R | x | 28.61 | = | 5.722
|  |  | Subtotal mà d'obra | [6 empty] | 53.482
|  |  | Despeses auxiliars |  |  |  | 2 | % | 1.0696
|  |  | Cost directe | [6 empty] | 54.5516
|  |  | Despeses indirectes |  |  |  | 2.4 | % |  | 1.3092
|  |  | Total | [6 empty] | 55.8609
P-433 | L100RR06 | U | SUPLEMENT DE BUIDAT DE MOBLES EN CAS D'HABITATGE MOLT PLE ( A DETERMINAR PER EL TÈCNIC DE L'AHC). |  |  |  | Rend.: | 1 |  | 158.62
Mà d'obra
| A0121000 | H | OFICIAL 1A | 0.3 | /R | x | 28.61 | = | 8.583
| A0140000 | H | MANOBRE | 6 | /R | x | 23.88 | = | 143.28
|  |  | Subtotal mà d'obra | [6 empty] | 151.863
|  |  | Despeses auxiliars |  |  |  | 2 | % | 3.0373
|  |  | Cost directe | [6 empty] | 154.9003
|  |  | Despeses indirectes |  |  |  | 2.4 | % |  | 3.7176
|  |  | Total | [6 empty] | 158.6179
P-434 | L100RR07 | U | SUPLEMENT DE NETEJA GENERAL EN CAS D'HABITATGE MOLT BRUT (A DETERMINAR PER EL TÈCNIC DE L'AHC). |  |  |  | Rend.: | 1 |  | 52.87
Mà d'obra
| A0121000 | H | OFICIAL 1A | 0.1 | /R | x | 28.61 | = | 2.861
| A0140000 | H | MANOBRE | 2 | /R | x | 23.88 | = | 47.76
|  |  | Subtotal mà d'obra | [6 empty] | 50.621
|  |  | Despeses auxiliars |  |  |  | 2 | % | 1.0124
|  |  | Cost directe | [6 empty] | 51.6334
|  |  | Despeses indirectes |  |  |  | 2.4 | % |  | 1.2392
|  |  | Total | [6 empty] | 52.8726
P-435 | L100RR08 | U | GESTIÓ ADMINISTRATIVA PROTOCOL D'ACTUACIÓ ALS ENCÀRRECS D'ARRANJAMENT D'HABITATGES OCUPATS AMB UN CONTRACTE D'ARRENDAMENT AMB CONDICIÓ SUSPENSIVA. |  |  |  | Rend.: | 1 |  | 250
P-436 | L1A1RR01 | U | VISITA D'INSPECCIÓ DE COBERTA PLANA I ESCALA, JUNTAMENT AMB EL TÈCNIC, PER TAL DE DETERMINAR ELS TREBALLS A REALITZAR COM A RESULTAT DE LA INSPECCIÓ. ES FARÀ INSPECCIÓ DE TOTS ELS ELEMENTS NECESSARIS TALS COM: - INSPECCIÓ DE COBERTA PLANA, COMPROVANT HERBES I BROSSA, ESTAT DE NETEJA DE BUNERES I CANALS DE RECOLLIDA D'AIGUA, AIXÌ COM LES SUBJECCIONS DE L'ANTENA COL·LECTIVA I QUALSEVOL ALTRE ELEMENT SINGULAR EXISTENT A LA COBERTA COM: XEMENEIES, CLARABOIES O SIMILARS. - INSPECCIÓ I REVISIÓ D'ENLLUMENAT D'ESCALA, INCLOU LA COMPROVACIÓ DEL CORRECTE FUNCIONAMENT DEL MINUTER, SENSORS I POLSADORS A TOTES LES PLANTES. - INSPECCIÓ I REVISIÓ DE FINESTRES DE CAIXA D'ESCALA, COMPROVANT EL SEU CORRECTE TANCAMENT I SEGELLAT. - INSPECCIÓ DE LA BARANA D'ESCALA I PASSAMANS. - INSPECCIÓ I REVISIÓ DEL CORRECTE FUNCIONAMENT DEL PORTER ELECTRONIC, PORTA D'ACCÉS A L'EDIFICI I LES PORTES DELS RECINCES DE SERVEIS COMUNITARIS, SECTORITZACIÓ D'ESCALA I SORTIDA A COBERTA. - INSPECCIÓ DELS EXTINTORS EXISTENTS, INCLOENT SUBJECCIONS I INDICANT DATA DE LA ÚLTIMA REVISIÓ I DATA DE RETIMBRATGE. - RELACIÓ D'HABITATGES TAPIATS, INDICANT SI ÉS AMB OBRA O PORTA DE FERRO, INDICANT NUMERO DE PORTA METAL·LICA. EL PREU INCLOU LA INSPECCIÓ I LLIURAMENT D'UN INFORME TÈCNIC AMB DOCUMENTACIÓ FOTOGRÀFICA ABANS DE TRAMETRE LA FACTURA, DETALLANT LES DEFICIENCIES DETECTADES. |  |  |  | Rend.: | 1 |  | 80.54
Mà d'obra
| A0111000 | H | ENCARREGAT D'OBRA | 1 | /R | x | 31.99 | = | 31.99
| A010T000 | H | TÈCNIC MIG O SUPERIOR | 1 | /R | x | 45.12 | = | 45.12
|  |  | Subtotal mà d'obra | [6 empty] | 77.11
|  |  | Despeses auxiliars |  |  |  | 2 | % | 1.5422
|  |  | Cost directe | [6 empty] | 78.6522
|  |  | Despeses indirectes |  |  |  | 2.4 | % |  | 1.8877
|  |  | Total | [6 empty] | 80.5398
P-437 | L1A1RR02 | U | VISITA D'INSPECCIÓ DE COBERTA INCLINADA I ESCALA, JUNTAMENT AMB EL TÈCNIC, PER TAL DE DETERMINAR ELS TREBALLS A REALITZAR COM A RESULTAT DE LA INSPECCIÓ. ES FARÀ INSPECCIÓ DE TOTS ELS ELEMENTS NECESSARIS TALS COM: - INSPECCIÓ DE COBERTA INCLINADA I CANALS DE RECOLLIDA D'AIGUA, AIXÌ COM LES SUBJECCIONS DE L'ANTENA COL·LECTIVA I QUALSEVOL ALTRE ELEMENT SINGULAR EXISTENT A LA COBERTA COM: XEMENEIES, CLARABOIES O SIMILARS. - INSPECCIÓ I REVISIÓ D'ENLLUMENAT D'ESCALA, INCLOU LA COMPROVACIÓ DEL CORRECTE FUNCIONAMENT DEL MINUTER, SENSORS I POLSADORS A TOTES LES PLANTES. - INSPECCIÓ I REVISIÓ DE FINESTRES DE CAIXA D'ESCALA, COMPROVANT EL SEU CORRECTE TANCAMENT I SEGELLAT. - INSPECCIÓ DE LA BARANA D'ESCALA I PASSAMANS. - INSPECCIÓ I REVISIÓ DEL CORRECTE FUNCIONAMENT DEL PORTER ELECTRONIC, PORTA D'ACCÉS A L'EDIFICI I LES PORTES DELS RECINCES DE SERVEIS COMUNITARIS, SECTORITZACIÓ D'ESCALA I SORTIDA A COBERTA. - INSPECCIÓ DELS EXTINTORS EXISTENTS, INCLOENT SUBJECCIONS I INDICANT DATA DE LA ÚLTIMA REVISIÓ I DATA DE RETIMBRATGE. - RELACIÓ D'HABITATGES TAPIATS, INDICANT SI ÉS AMB OBRA O PORTA DE FERRO, INDICANT NUMERO DE PORTA METAL·LICA. EL PREU INCLOU LA INSPECCIÓ I LLIURAMENT D'UN INFORME TÈCNIC AMB DOCUMENTACIÓ FOTOGRÀFICA ABANS DE TRAMETRE LA FACTURA, DETALLANT LES DEFICIENCIES DETECTADES. |  |  |  | Rend.: | 1 |  | 80.54
Mà d'obra
| A010T000 | H | TÈCNIC MIG O SUPERIOR | 1 | /R | x | 45.12 | = | 45.12
| A0111000 | H | ENCARREGAT D'OBRA | 1 | /R | x | 31.99 | = | 31.99
|  |  | Subtotal mà d'obra | [6 empty] | 77.11
|  |  | Despeses auxiliars |  |  |  | 2 | % | 1.5422
|  |  | Cost directe | [6 empty] | 78.6522
|  |  | Despeses indirectes |  |  |  | 2.4 | % |  | 1.8877
|  |  | Total | [6 empty] | 80.5398
P-438 | L1A1RR03 | U | VISITA D'INSPECCIÓ DE PÀRQUINGS VINCULATS EN PROMOCIONS DE LLOGUER, JUNTAMENT AMB EL TÈCNIC, PER TAL DE DETERMINAR ELS TREBALLS A REALITZAR COM A RESULTAT DE LA INSPECCIÓ. ES FARÀ INSPECCIÓ DE TOTS ELS ELEMENTS NECESSARIS TALS COM: - INSPECCIÓ DE L'ESTAT DE NETEJA DELS EMBORNALS, INCLOU TANT ELS EXTERIORS A L'INICI DE LA RAMPA D'ACCÉS, COM ELS INTERIORS O DE FINAL DE RAMPA. - INSPECCIÓ I REVISIÓ D'ENLLUMENAT, INCLOU LA COMPROVACIÓ DEL CORRECTE FUNCIONAMENT DEL MINUTER, SENSORS I POLSADORS EN TOT EL PARQUING I SUBSTITUCIÓ SI S'ESCAU DE BOMBETES I FLUORESCENTS FOSOS. - INSPECCIÓ I REVISIÓ DEL SISTEMA D'EXTRACCIÓ D'AIRE, TANT FORÇAT COM ESTÀTIC. - REVISAR EL CORRECTE FUNCIONAMENT DE LA PORTA D'ACCÉS VEHICLES I PORTA ACCÉS VIANANTS, AIXÌ COM LES PORTES DELS RECINTES DE SERVEIS COMUNITARIS, SECTORITZACIÓ D'ESCALA I SORTIDA A ESCALA. - INSPECCIÓ DEL BON FUNCIONAMENT I/O ESTANQUEITAT DELS ELEMENTS COMUNITARIS (AIGUA I SANEJAMENT) AMB PENTINAT HORITZONTAL I/O VERTICAL VIST. - INSPECCIÓ I COMPROVACIÓ DEL BON FUNCIONAMENT DE LA CENTRALETA D'INCÈNDIS, DETECTORS, ENLLUMENAT D'EMERGÈNCIA, MÀNEGUES I DELS EXTINTORS EXISTENTS, INCLOU SUBJECCIONS I INDICANT LA DATA DE LA ÚLTIMA RECISIÓ I DE RETIMBRATGE. EL PREU INCLOU LA INSPECCIÓ I LLIURAMENT D'UN INFORME TÈCNIC AMB DOCUMENTACIÓ FOTOGRÀFICA ABANS DE TRAMETRE LA FACTURA, DETALLANT LES DEFICIENCIES DETECTADES. |  |  |  | Rend.: | 1 |  | 80.54
Mà d'obra
| A010T000 | H | TÈCNIC MIG O SUPERIOR | 1 | /R | x | 45.12 | = | 45.12
| A0111000 | H | ENCARREGAT D'OBRA | 1 | /R | x | 31.99 | = | 31.99
|  |  | Subtotal mà d'obra | [6 empty] | 77.11
|  |  | Despeses auxiliars |  |  |  | 2 | % | 1.5422
|  |  | Cost directe | [6 empty] | 78.6522
|  |  | Despeses indirectes |  |  |  | 2.4 | % |  | 1.8877
|  |  | Total | [6 empty] | 80.5398
P-439 | L1A1RR04 | U | VISITA D'INSPECCIÓ DE TOTES LES ESCALES DE LES PROMOCIONS DE LLOGUER PER TAL DE DETERMINAR L'EXISTÈNCIA DE PARALLAMPS, INDICANT: TIPUS, LOCALITZACIÓ I ESTAT DE CONSERVACIÓ. INCLOU DESPLAÇAMENT, INSPECCIÓ I LLIURAMENT DE DOCUMENTACIÓ FOTOGRAFICA. |  |  |  | Rend.: | 1 |  | 100.24
Mà d'obra
| A0111000 | H | ENCARREGAT D'OBRA | 3 | /R | x | 31.99 | = | 95.97
|  |  | Subtotal mà d'obra | [6 empty] | 95.97
|  |  | Despeses auxiliars |  |  |  | 2 | % | 1.9194
|  |  | Cost directe | [6 empty] | 97.8894
|  |  | Despeses indirectes |  |  |  | 2.4 | % |  | 2.3493
|  |  | Total | [6 empty] | 100.2387
P-440 | L5ZR1010 | M | NETEJA DE CANAL I DESEMBOSSAMENT DE GÀRGOLES I BAIXANTS |  |  |  | Rend.: | 1 |  | 4.01
Mà d'obra
| A0140000 | H | MANOBRE | 0.2 | /R | x | 19.22 | = | 3.844
|  |  | Subtotal mà d'obra | [6 empty] | 3.844
|  |  | Despeses auxiliars |  |  |  | 2 | % | 0.07688
|  |  | Cost directe | [6 empty] | 3.9209
|  |  | Despeses indirectes |  |  |  | 2.4 | % |  | 0.0941
|  |  | Total | [6 empty] | 4.015
P-441 | L5ZRA8B1 | M | REPARACIÓ DE CANAL DE FINS A 80 CM DE DESENVOLUPAMENT AMB COL·LOCACIÓ D'UNA LÀMINA IMPERMEABILITZANT BITUMINOSA AMB AUTOPROTECCIÓ METÀL·LICA ADHERIDA EN CALENT, I REFENT LES EMBOCADURES DELS BAIXANTS |  |  |  | Rend.: | 1 |  | 71.3
Mà d'obra
| A0127000 | H | OFICIAL 1A COL·LOCADOR | 1.4 | /R | x | 23.11 | = | 32.354
| A0137000 | H | AJUDANT COL·LOCADOR | 1.4 | /R | x | 20.49 | = | 28.686
|  |  | Subtotal mà d'obra | [6 empty] | 61.04
Material
| B713Q0M0 | M2 | LÀMINA DE BETUM MODIFICAT AMB AUTOPROTECCIÓ METÀL·LICA LBM (SBS) 30/M-NA SENSE ARMADURA | 1.5 |  | x | 4.91 | = | 7.365
|  |  | Subtotal material | [6 empty] | 7.365
|  |  | Despeses auxiliars |  |  |  | 2 | % | 1.2208
|  |  | Cost directe | [6 empty] | 69.6258
|  |  | Despeses indirectes |  |  |  | 2.4 | % |  | 1.671
|  |  | Total | [6 empty] | 71.2968
P-442 | L81R7303 | U | REPOSICIÓ D'ENGUIXAT DE FINS A 0,50 M2 EN PARET O SOSTRE PLA |  |  |  | Rend.: | 1 |  | 21.5
Mà d'obra
| A0122000 | H | OFICIAL 1A PALETA | 0.85 | /R | x | 23.11 | = | 19.6435
|  |  | Subtotal mà d'obra | [6 empty] | 19.6435
Material
| B0521100 | KG | GUIX DE DESIGNACIÓ B1/20/2, SEGONS LA NORMA UNE-EN 13279-1 | 8 |  | x | 0.12 | = | 0.96
|  |  | Subtotal material | [6 empty] | 0.96
|  |  | Despeses auxiliars |  |  |  | 2 | % | 0.39287
|  |  | Cost directe | [6 empty] | 20.9964
|  |  | Despeses indirectes |  |  |  | 2.4 | % |  | 0.50391
|  |  | Total | [6 empty] | 21.5003
P-443 | L81R7304 | U | REPOSICIÓ D'ENGUIXAT D'1 M2 EN PARET O SOSTRE PLA |  |  |  | Rend.: | 1 |  | 26.6
Mà d'obra
| A0122000 | H | OFICIAL 1A PALETA | 1 | /R | x | 23.11 | = | 23.11
|  |  | Subtotal mà d'obra | [6 empty] | 23.11
Material
| B0521100 | KG | GUIX DE DESIGNACIÓ B1/20/2, SEGONS LA NORMA UNE-EN 13279-1 | 20 |  | x | 0.12 | = | 2.4
|  |  | Subtotal material | [6 empty] | 2.4
|  |  | Despeses auxiliars |  |  |  | 2 | % | 0.4622
|  |  | Cost directe | [6 empty] | 25.9722
|  |  | Despeses indirectes |  |  |  | 2.4 | % |  | 0.62333
|  |  | Total | [6 empty] | 26.5955
P-444 | L81R7305 | M2 | REPOSICIÓ D'ENGUIXAT DE MÉS D'1 I FINS A 4 M2 EN PARET O SOSTRE PLA |  |  |  | Rend.: | 1 |  | 23.57
Mà d'obra
| A0122000 | H | OFICIAL 1A PALETA | 0.9 | /R | x | 23.11 | = | 20.799
|  |  | Subtotal mà d'obra | [6 empty] | 20.799
Material
| B0521100 | KG | GUIX DE DESIGNACIÓ B1/20/2, SEGONS LA NORMA UNE-EN 13279-1 | 15 |  | x | 0.12 | = | 1.8
|  |  | Subtotal material | [6 empty] | 1.8
|  |  | Despeses auxiliars |  |  |  | 2 | % | 0.41598
|  |  | Cost directe | [6 empty] | 23.015
|  |  | Despeses indirectes |  |  |  | 2.4 | % |  | 0.55236
|  |  | Total | [6 empty] | 23.5673
P-445 | L81R7306 | M2 | REPOSICIÓ D'ENGUIXAT DE MÉS DE 4 M2 EN PARET O SOSTRE PLA |  |  |  | Rend.: | 1 |  | 22.36
Mà d'obra
| A0122000 | H | OFICIAL 1A PALETA | 0.85 | /R | x | 23.11 | = | 19.6435
|  |  | Subtotal mà d'obra | [6 empty] | 19.6435
Material
| B0521100 | KG | GUIX DE DESIGNACIÓ B1/20/2, SEGONS LA NORMA UNE-EN 13279-1 | 15 |  | x | 0.12 | = | 1.8
|  |  | Subtotal material | [6 empty] | 1.8
|  |  | Despeses auxiliars |  |  |  | 2 | % | 0.39287
|  |  | Cost directe | [6 empty] | 21.8364
|  |  | Despeses indirectes |  |  |  | 2.4 | % |  | 0.52407
|  |  | Total | [6 empty] | 22.3604
P-446 | L8981PL3 | M2 | REPINTAT DE PARAMENTS INTERIORS DE GUIX, AL PLÀSTIC LLIS, EN SUPERFÍCIES DES DE 15 M2 FINS A 50 M2 |  |  |  | Rend.: | 1 |  | 5.37
Mà d'obra
| A012D000 | H | OFICIAL 1A PINTOR | 0.17 | /R | x | 23.11 | = | 3.9287
|  |  | Subtotal mà d'obra | [6 empty] | 3.9287
Material
| B89ZPD00 | KG | PINTURA PLÀSTICA PER A INTERIORS | 0.4 |  | x | 3.08 | = | 1.232
|  |  | Subtotal material | [6 empty] | 1.232
|  |  | Despeses auxiliars |  |  |  | 2 | % | 0.07857
|  |  | Cost directe | [6 empty] | 5.2393
|  |  | Despeses indirectes |  |  |  | 2.4 | % |  | 0.12574
|  |  | Total | [6 empty] | 5.365
P-447 | L8981PL4 | M2 | REPINTAT DE PARAMENTS INTERIORS DE GUIX, AL PLÀSTIC LLIS, EN SUPERFÍCIES DE MÉS DE 50 M2 |  |  |  | Rend.: | 1 |  | 4.88
Mà d'obra
| A012D000 | H | OFICIAL 1A PINTOR | 0.15 | /R | x | 23.11 | = | 3.4665
|  |  | Subtotal mà d'obra | [6 empty] | 3.4665
Material
| B89ZPD00 | KG | PINTURA PLÀSTICA PER A INTERIORS | 0.4 |  | x | 3.08 | = | 1.232
|  |  | Subtotal material | [6 empty] | 1.232
|  |  | Despeses auxiliars |  |  |  | 2 | % | 0.06933
|  |  | Cost directe | [6 empty] | 4.7678
|  |  | Despeses indirectes |  |  |  | 2.4 | % |  | 0.11443
|  |  | Total | [6 empty] | 4.8823
P-448 | L8981RH1 | M2 | PINTAT EN OPERACIONS DE REPARACIÓ DE PARAMENTS VERTICALS I HORITZONTALS INTERIORS DE GUIX, AFECTATS PER FUM O HUMITATS, AMB UNA CAPA DE PINTURA ACRÍLICA DE FONS I DUES CAPES DE PINTURA TIXOTRÓPICA, EN SUPERFÍCIES DE FINS A 5 M2 |  |  |  | Rend.: | 1 |  | 12.12
Mà d'obra
| A012D000 | H | OFICIAL 1A PINTOR | 0.35 | /R | x | 23.11 | = | 8.0885
|  |  | Subtotal mà d'obra | [6 empty] | 8.0885
Material
| B89ZRH00 | KG | PINTURA ACRÍLICA ANTIHUMITAT | 0.2 |  | x | 7.47 | = | 1.494
| B89ZSD00 | KG | PINTURA PLÀSTICA TIXOTRÒPICA PER A INTERIORS | 0.3 |  | x | 6.97 | = | 2.091
|  |  | Subtotal material | [6 empty] | 3.585
|  |  | Despeses auxiliars |  |  |  | 2 | % | 0.16177
|  |  | Cost directe | [6 empty] | 11.8353
|  |  | Despeses indirectes |  |  |  | 2.4 | % |  | 0.28405
|  |  | Total | [6 empty] | 12.1193
P-449 | L8981RH2 | M2 | PINTAT EN OPERACIONS DE REPARACIÓ DE PARAMENTS VERTICALS I HORITZONTALS INTERIORS DE GUIX, AFECTATS PER FUM O HUMITATS, AMB UNA CAPA DE PINTURA ACRÍLICA DE FONS I DUES CAPES DE PINTURA TIXOTRÓPICA, EN SUPERFÍCIES DES DE 6 M2 FINS A 14 M2 |  |  |  | Rend.: | 1 |  | 10.43
Mà d'obra
| A012D000 | H | OFICIAL 1A PINTOR | 0.28 | /R | x | 23.11 | = | 6.4708
|  |  | Subtotal mà d'obra | [6 empty] | 6.4708
Material
| B89ZSD00 | KG | PINTURA PLÀSTICA TIXOTRÒPICA PER A INTERIORS | 0.3 |  | x | 6.97 | = | 2.091
| B89ZRH00 | KG | PINTURA ACRÍLICA ANTIHUMITAT | 0.2 |  | x | 7.47 | = | 1.494
|  |  | Subtotal material | [6 empty] | 3.585
|  |  | Despeses auxiliars |  |  |  | 2 | % | 0.12942
|  |  | Cost directe | [6 empty] | 10.1852
|  |  | Despeses indirectes |  |  |  | 2.4 | % |  | 0.24445
|  |  | Total | [6 empty] | 10.4297
P-450 | L8981RH3 | M2 | PINTAT EN OPERACIONS DE REPARACIÓ DE PARAMENTS VERTICALS I HORITZONTALS INTERIORS DE GUIX, AFECTATS PER FUM O HUMITATS, AMB UNA CAPA DE PINTURA ACRÍLICA DE FONS I DUES CAPES DE PINTURA TIXOTRÓPICA, EN SUPERFÍCIES DES DE 16 M2 FINS A 50 M2 |  |  |  | Rend.: | 1 |  | 8.98
Mà d'obra
| A012D000 | H | OFICIAL 1A PINTOR | 0.22 | /R | x | 23.11 | = | 5.0842
|  |  | Subtotal mà d'obra | [6 empty] | 5.0842
Material
| B89ZSD00 | KG | PINTURA PLÀSTICA TIXOTRÒPICA PER A INTERIORS | 0.3 |  | x | 6.97 | = | 2.091
| B89ZRH00 | KG | PINTURA ACRÍLICA ANTIHUMITAT | 0.2 |  | x | 7.47 | = | 1.494
|  |  | Subtotal material | [6 empty] | 3.585
|  |  | Despeses auxiliars |  |  |  | 2 | % | 0.10168
|  |  | Cost directe | [6 empty] | 8.7709
|  |  | Despeses indirectes |  |  |  | 2.4 | % |  | 0.2105
|  |  | Total | [6 empty] | 8.9814
P-451 | L9CRJ100 | M2 | REPÀS DELS JUNTS D'UN PAVIMENT DE TERRATZO, ELIMINANT EL MATERIAL DESPRÈS, REFENT ELS JUNTS AMB BEURADA, I POLIT FINAL |  |  |  | Rend.: | 1 |  | 7.11
Mà d'obra
| A0140000 | H | MANOBRE | 0.1 | /R | x | 19.22 | = | 1.922
| A0128000 | H | OFICIAL 1A POLIDOR | 0.15 | /R | x | 23.11 | = | 3.4665
|  |  | Subtotal mà d'obra | [6 empty] | 5.3885
Maquinària
| C2007000 | H | POLIDORA | 0.15 | /R | x | 2.31 | = | 0.3465
|  |  | Subtotal maquinària | [6 empty] | 0.3465
Material
| B9CZ2000 | KG | BEURADA DE COLOR | 1.2 |  | x | 0.92 | = | 1.104
|  |  | Subtotal material | [6 empty] | 1.104
|  |  | Despeses auxiliars |  |  |  | 2 | % | 0.10777
|  |  | Cost directe | [6 empty] | 6.9468
|  |  | Despeses indirectes |  |  |  | 2.4 | % |  | 0.16672
|  |  | Total | [6 empty] | 7.1135
P-452 | L9DRUR10 | M2 | REJUNTAT DE PAVIMENT EXTERIOR DE RAJOLA CERÀMICA, AMB REJUNTAT AMB BEURADA CG2 (UNE-EN 13888) COLOREJADA, AMB BUIDAT I NETEJA PRÈVIA DEL MATERIAL EXISTENT ALS JUNTS |  |  |  | Rend.: | 1 |  | 14.74
Mà d'obra
| A0121000 | H | OFICIAL 1A | 0.25 | /R | x | 23.11 | = | 5.7775
| A0140000 | H | MANOBRE | 0.25 | /R | x | 19.22 | = | 4.805
|  |  | Subtotal mà d'obra | [6 empty] | 10.5825
Material
| B05A2203 | KG | MATERIAL PER A REJUNTAT DE RAJOLES CERÀMIQUES CG2 SEGONS NORMA UNE-EN 13888, DE COLOR | 4 |  | x | 0.9 | = | 3.6
|  |  | Subtotal material | [6 empty] | 3.6
|  |  | Despeses auxiliars |  |  |  | 2 | % | 0.21165
|  |  | Cost directe | [6 empty] | 14.3941
|  |  | Despeses indirectes |  |  |  | 2.4 | % |  | 0.34546
|  |  | Total | [6 empty] | 14.7396
P-453 | LJ33A7PG | U | SIFÓ REGISTRABLE PER A LAVABO, DE PVC DE DIÀMETRE 40 MM, CONNECTAT A UN RAMAL DE PVC, SUBSTITUINT UN ELEMENT EXISTENT D'IGUALS CARACTERÍSTIQUES |  |  |  | Rend.: | 1 |  | 21.18
Mà d'obra
| A012J000 | H | OFICIAL 1A LAMPISTA | 0.8 | /R | x | 23.88 | = | 19.104
|  |  | Subtotal mà d'obra | [6 empty] | 19.104
Material
| BJ33A7PG | U | SIFÓ REGISTRABLE PER A LAVABO, DE PVC DE DIÀMETRE 40 MM, PER A CONNECTAR AL RAMAL DE PVC | 1 |  | x | 1.2 | = | 1.2
|  |  | Subtotal material | [6 empty] | 1.2
|  |  | Despeses auxiliars |  |  |  | 2 | % | 0.38208
|  |  | Cost directe | [6 empty] | 20.6861
|  |  | Despeses indirectes |  |  |  | 2.4 | % |  | 0.49647
|  |  | Total | [6 empty] | 21.1825
P-454 | LJ33B7PG | U | SIFÓ DE BOTELLA PER A LAVABO, DE PVC DE DIÀMETRE 40 MM, CONNECTAT A UN RAMAL DE PVC, SUBSTITUINT UN ELEMENT EXISTENT D'IGUALS CARACTERÍSTIQUES |  |  |  | Rend.: | 1 |  | 26.63
Mà d'obra
| A012J000 | H | OFICIAL 1A LAMPISTA | 0.8 | /R | x | 23.88 | = | 19.104
|  |  | Subtotal mà d'obra | [6 empty] | 19.104
Material
| BJ33B7PG | U | SIFÓ DE BOTELLA PER A LAVABO, DE PVC DE DIÀMETRE 40 MM, PER A CONNECTAR AL RAMAL DE PVC | 1 |  | x | 6.52 | = | 6.52
|  |  | Subtotal material | [6 empty] | 6.52
|  |  | Despeses auxiliars |  |  |  | 2 | % | 0.38208
|  |  | Cost directe | [6 empty] | 26.0061
|  |  | Despeses indirectes |  |  |  | 2.4 | % |  | 0.62415
|  |  | Total | [6 empty] | 26.6302
P-455 | LJ3517P7 | U | DESGUÀS RECTE PER A BIDET, AMB TAP I CADENETA INCORPORATS, DE PVC DE DIÀMETRE 40 MM, CONNECTAT A UN RAMAL O A UN SIFÓ DE PVC, SUBSTITUINT UN ELEMENT EXISTENT D'IGUALS CARACTERÍSTIQUES |  |  |  | Rend.: | 1 |  | 33.97
Mà d'obra
| A012J000 | H | OFICIAL 1A LAMPISTA | 0.8 | /R | x | 29.57 | = | 23.656
|  |  | Subtotal mà d'obra | [6 empty] | 23.656
Material
| BJ3517P7 | U | DESGUÀS RECTE PER A BIDET, AMB TAP I CADENETA INCORPORATS, DE PVC DE DIÀMETRE 40 MM, PER A CONNECTAR AL SIFÓ O AL RAMAL DE PVC | 1 |  | x | 9.04 | = | 9.04
|  |  | Subtotal material | [6 empty] | 9.04
|  |  | Despeses auxiliars |  |  |  | 2 | % | 0.47312
|  |  | Cost directe | [6 empty] | 33.1691
|  |  | Despeses indirectes |  |  |  | 2.4 | % |  | 0.79606
|  |  | Total | [6 empty] | 33.9652
P-456 | LJ35A7PG | U | SIFÓ REGISTRABLE PER A BIDET, DE PVC, DE DIÀMETRE 40 MM, CONNECTAT A UN RAMAL DE PVC, SUBSTITUINT UN ELEMENT EXISTENT D'IGUALS CARACTERÍSTIQUES |  |  |  | Rend.: | 1 |  | 20.42
Mà d'obra
| A012J000 | H | OFICIAL 1A LAMPISTA | 0.8 | /R | x | 23.88 | = | 19.104
|  |  | Subtotal mà d'obra | [6 empty] | 19.104
Material
| BJ35A7PG | U | SIFÓ REGISTRABLE PER A BIDET, DE PVC DE DIÀMETRE 40 MM, PER A CONNECTAR AL RAMAL DE PVC | 1 |  | x | 0.46 | = | 0.46
|  |  | Subtotal material | [6 empty] | 0.46
|  |  | Despeses auxiliars |  |  |  | 2 | % | 0.38208
|  |  | Cost directe | [6 empty] | 19.9461
|  |  | Despeses indirectes |  |  |  | 2.4 | % |  | 0.47871
|  |  | Total | [6 empty] | 20.4248
P-457 | LJ38A7DG | U | SIFÓ REGISTRABLE PER A AIGÜERA D'UNA PICA, DE PVC, DE DIÀMETRE 40 MM, CONNECTAT A UN RAMAL DE PVC, SUBSTITUINT UN ELEMENT EXISTENT D'IGUALS CARACTERÍSTIQUES |  |  |  | Rend.: | 1 |  | 17.64
Mà d'obra
| A012J000 | H | OFICIAL 1A LAMPISTA | 0.6 | /R | x | 23.88 | = | 14.328
|  |  | Subtotal mà d'obra | [6 empty] | 14.328
Material
| BJ38A7DG | U | SIFÓ REGISTRABLE PER A AIGÜERA D'UNA PICA, DE PVC DE DIÀMETRE 40 MM, PER A CONNECTAR AL RAMAL DE PVC | 1 |  | x | 2.61 | = | 2.61
|  |  | Subtotal material | [6 empty] | 2.61
|  |  | Despeses auxiliars |  |  |  | 2 | % | 0.28656
|  |  | Cost directe | [6 empty] | 17.2246
|  |  | Despeses indirectes |  |  |  | 2.4 | % |  | 0.41339
|  |  | Total | [6 empty] | 17.638
P-458 | LJ38D7DG | U | SIFÓ REGISTRABLE PER A AIGÜERA DE DUES PIQUES, DE PVC, DE DIÀMETRE 40 MM, CONNECTAT A UN RAMAL DE PVC, SUBSTITUINT UN ELEMENT EXISTENT D'IGUALS CARACTERÍSTIQUES |  |  |  | Rend.: | 1 |  | 40.2
Mà d'obra
| A012J000 | H | OFICIAL 1A LAMPISTA | 1.2 | /R | x | 23.88 | = | 28.656
|  |  | Subtotal mà d'obra | [6 empty] | 28.656
Material
| BJ38D7DG | U | SIFÓ REGISTRABLE PER A AIGÜERA DE DUES PIQUES, DE PVC DE DIÀMETRE 40 MM, PER A CONNECTAR AL RAMAL DE PVC | 1 |  | x | 10.03 | = | 10.03
|  |  | Subtotal material | [6 empty] | 10.03
|  |  | Despeses auxiliars |  |  |  | 2 | % | 0.57312
|  |  | Cost directe | [6 empty] | 39.2591
|  |  | Despeses indirectes |  |  |  | 2.4 | % |  | 0.94222
|  |  | Total | [6 empty] | 40.2013
P-459 | LJ3Z1000 | U | SUBSTITUCIÓ DE JUNTS EN DESGUÀS DE BANYERA O DUTXA |  |  |  | Rend.: | 1 |  | 31.03
Mà d'obra
| A012J000 | H | OFICIAL 1A LAMPISTA | 1.2 | /R | x | 23.88 | = | 28.656
|  |  | Subtotal mà d'obra | [6 empty] | 28.656
Material
| BJ33UP70 | U | JUNTS PER A VÀLVULA DE DESGÜÀS RECTE DE BANYERA O DUTXA | 1 |  | x | 1.07 | = | 1.07
|  |  | Subtotal material | [6 empty] | 1.07
|  |  | Despeses auxiliars |  |  |  | 2 | % | 0.57312
|  |  | Cost directe | [6 empty] | 30.2991
|  |  | Despeses indirectes |  |  |  | 2.4 | % |  | 0.72718
|  |  | Total | [6 empty] | 31.0263
P-460 | LJ3Z3000 | U | SUBSTITUCIÓ DE JUNTS EN VÀLVULA DESGUÀS RECTE DE LAVABO, BIDET O AIGÜERA |  |  |  | Rend.: | 1 |  | 21.94
Mà d'obra
| A012J000 | H | OFICIAL 1A LAMPISTA | 0.8 | /R | x | 23.88 | = | 19.104
|  |  | Subtotal mà d'obra | [6 empty] | 19.104
Material
| BJ33UP60 | U | JUNTS PER A VÀLVULA DE DESGÜÀS RECTE DE LAVABO, BIDET O AÏGUERA | 2 |  | x | 0.97 | = | 1.94
|  |  | Subtotal material | [6 empty] | 1.94
|  |  | Despeses auxiliars |  |  |  | 2 | % | 0.38208
|  |  | Cost directe | [6 empty] | 21.4261
|  |  | Despeses indirectes |  |  |  | 2.4 | % |  | 0.51423
|  |  | Total | [6 empty] | 21.9403
P-461 | LY0Z1000 | H | DESPLAÇAMENT DE MOBILIARI PER A FER REPARACIONS |  |  |  | Rend.: | 1 |  | 22.49
Mà d'obra
| A0140000 | H | MANOBRE | 1 | /R | x | 19.22 | = | 19.22
| A0121000 | H | OFICIAL 1A | 0.1 | /R | x | 23.11 | = | 2.311
|  |  | Subtotal mà d'obra | [6 empty] | 21.531
|  |  | Despeses auxiliars |  |  |  | 2 | % | 0.43062
|  |  | Cost directe | [6 empty] | 21.9616
|  |  | Despeses indirectes |  |  |  | 2.4 | % |  | 0.52708
|  |  | Total | [6 empty] | 22.4887
P-1 | 1A1ECR01 | M2 | TANCAMENT EXTERIOR PRACTICABLE AMB FINESTRA D'ALUMINI LACAT D'UNA FULLA OSCILOBATENT AMB PERFILS DE PREU ALT I CLASSIFICACIÓ MÍNIMA 4 9A C4 SEGONS NORMES, BASTIMENT DE BASE DE TUB D'ACER GALVANITZAT, VIDRE AÏLLANT DE 2 LLUNES INCOLORES DE BAIXA EMISIVITAT I CAMBRA D'AIRE 6/12/4, PERSIANA ENROTLLABLE D'ALUMINI LACAT AMB COMANDAMENT AMB CINTA I GUIES |  |  |  | Rend.: | 1 |  | 474.28
Partida d'obra
| EAVZK000 | M | GUIES D'ALUMINI PER A PERSIANES ENROTLLABLES | 1.722 |  | x | 7.25 | = | 12.4845
| EC17AB44 | M2 | VIDRE AÏLLANT DE LLUNA DE BAIXA EMISSIVITAT DE 4 MM DE GRUIX, CAMBRA D'AIRE DE 12 MM I LLUNA DE 6 MM DE GRUIX INCOLORA, COL·LOCAT AMB PERFILS CONFORMATS DE NEOPRÈ SOBRE ALUMINI O PVC | 0.8 |  | x | 49.17 | = | 39.336
| EAN51442 | U | BASTIMENT DE BASE PER A FINESTRA, DE TUB D'ACER GALVANITZAT DE SECCIÓ 40X20 MM2, AMB ACCESSORIS PER A PERSIANA, PER A UN BUIT D'OBRA APROXIMAT DE 120X150 CM | 0.556 |  | x | 28.96 | = | 16.1018
| EAVZ1C00 | U | COMANDAMENT MANUAL AMB CINTA PER A PERSIANES ENTRE 120 I 150 CM D'AMPLÀRIA | 0.556 |  | x | 21.85 | = | 12.1486
| EAVBEK45 | M2 | PERSIANA ENROTLLABLE DE PVC, DE LAMEL·LES DE 14 A 14,5 MM DE GRUIX DE 40 A 45 MM D'ALÇÀRIA I DE 4,5 A 5 KG PER M2 | 1.067 |  | x | 29.77 | = | 31.7646
| EAF1499D | U | FINESTRA D'ALUMINI LACAT BLANC, COL·LOCADA SOBRE BASTIMENT DE BASE, AMB UNA FULLA OSCILOBATENT, PER A UN BUIT D'OBRA APROXIMAT DE 120X150 CM, ELABORADA AMB PERFILS DE PREU ALT, CLASSIFICACIÓ MÍNIMA 4 DE PERMEABILITAT A L'AIRE SEGONS UNE-EN 12207, CLASSIFICACIÓ MÍNIMA 9A D'ESTANQUITAT A L'AIGUA SEGONS UNE-EN 12208 I CLASSIFICACIÓ MÍNIMA C4 DE RESISTÈNCIA AL VENT SEGONS UNE-EN 12210, AMB CAIXA DE PERSIANA I GUIES | 0.556 |  | x | 631.88 | = | 351.3253
|  |  | Subtotal partida d'obra | [6 empty] | 463.1607
|  |  | Cost directe | [6 empty] | 463.1607
|  |  | Despeses indirectes |  |  |  | 2.4 | % |  | 11.1159
|  |  | Total | [6 empty] | 474.2766
P-2 | 1A1ECR02 | M2 | TANCAMENT EXTERIOR PRACTICABLE, AMB FINESTRA D'ALUMINI LACAT DE DUES FULLES AMB UNA FULLA BATENT I UNA FULLA OSCIL·LOBATENT AMB PERFILS DE PREU ALT I CLASSIFICACIÓ MÍNIMA 4 9A C4 SEGONS NORMES, BASTIMENT DE BASE DE TUB D'ACER GALVANITZAT, VIDRE AÏLLANT DE 2 LLUNES INCOLORES I CAMBRA D'AIRE 6/12/4 MM, I PERSIANA ENROTLLABLE D'ALUMINI LACAT AMB COMANDAMENT AMB CINTA I GUIES |  |  |  | Rend.: | 1 |  | 397.72
Partida d'obra
| EAVBEK45 | M2 | PERSIANA ENROTLLABLE DE PVC, DE LAMEL·LES DE 14 A 14,5 MM DE GRUIX DE 40 A 45 MM D'ALÇÀRIA I DE 4,5 A 5 KG PER M2 | 1.067 |  | x | 29.77 | = | 31.7646
| EC17AB44 | M2 | VIDRE AÏLLANT DE LLUNA DE BAIXA EMISSIVITAT DE 4 MM DE GRUIX, CAMBRA D'AIRE DE 12 MM I LLUNA DE 6 MM DE GRUIX INCOLORA, COL·LOCAT AMB PERFILS CONFORMATS DE NEOPRÈ SOBRE ALUMINI O PVC | 0.8 |  | x | 49.17 | = | 39.336
| EAVZ1G00 | U | COMANDAMENT MANUAL AMB CINTA PER A PERSIANES ENTRE 180 I 215 CM D'AMPLÀRIA | 0.37 |  | x | 24.06 | = | 8.9022
| EAN51642 | U | BASTIMENT DE BASE PER A FINESTRA, DE TUB D'ACER GALVANITZAT DE SECCIÓ 40X20 MM2, AMB ACCESSORIS PER A PERSIANA, PER A UN BUIT D'OBRA APROXIMAT DE 180X150 CM | 0.37 |  | x | 34.14 | = | 12.6318
| EAF15D75 | U | FINESTRA D'ALUMINI LACAT BLANC, COL·LOCADA SOBRE BASTIMENT DE BASE, AMB UNA FULLA BATENT I UNA FULLA OSCIL·LOBATENT, PER A UN BUIT D'OBRA APROXIMAT DE 180X150 CM, ELABORADA AMB PERFILS DE PREU MITJÀ, CLASSIFICACIÓ MÍNIMA 3 DE PERMEABILITAT A L'AIRE SEGONS UNE-EN 12207, CLASSIFICACIÓ MÍNIMA 8A D'ESTANQUITAT A L'AIGUA SEGONS UNE-EN 12208 I CLASSIFICACIÓ MÍNIMA C4 DE RESISTÈNCIA AL VENT SEGONS UNE-EN 12210, AMB CAIXA DE PERSIANA I GUIES | 0.37 |  | x | 776.88 | = | 287.4456
| EAVZK000 | M | GUIES D'ALUMINI PER A PERSIANES ENROTLLABLES | 1.148 |  | x | 7.25 | = | 8.323
|  |  | Subtotal partida d'obra | [6 empty] | 388.4032
|  |  | Cost directe | [6 empty] | 388.4032
|  |  | Despeses indirectes |  |  |  | 2.4 | % |  | 9.3217
|  |  | Total | [6 empty] | 397.7249
P-3 | 1A1ECR03 | M2 | TANCAMENT EXTERIOR PRACTICABLE, AMB FINESTRA D'ALUMINI LACAT DE DUES FULLES CORREDISSES AMB PERFILS DE PREU ALT I CLASSIFICACIÓ MÍNIMA 3 7A C3 SEGONS NORMES, BASTIMENT DE BASE DE TUB D'ACER GALVANITZAT, VIDRE AÏLLANT DE 2 LLUNES INCOLORES I CAMBRA D'AIRE 6/12/4, I PERSIANA ENROTLLABLE D'ALUMINI LACAT AMB COMANDAMENT AMB CINTA I GUIES |  |  |  | Rend.: | 1 |  | 290.79
Partida d'obra
| EAVBEK45 | M2 | PERSIANA ENROTLLABLE DE PVC, DE LAMEL·LES DE 14 A 14,5 MM DE GRUIX DE 40 A 45 MM D'ALÇÀRIA I DE 4,5 A 5 KG PER M2 | 1.067 |  | x | 29.77 | = | 31.7646
| EC17AB44 | M2 | VIDRE AÏLLANT DE LLUNA DE BAIXA EMISSIVITAT DE 4 MM DE GRUIX, CAMBRA D'AIRE DE 12 MM I LLUNA DE 6 MM DE GRUIX INCOLORA, COL·LOCAT AMB PERFILS CONFORMATS DE NEOPRÈ SOBRE ALUMINI O PVC | 0.8 |  | x | 49.17 | = | 39.336
| EAN51742 | U | BASTIMENT DE BASE PER A FINESTRA, DE TUB D'ACER GALVANITZAT DE SECCIÓ 40X20 MM2, AMB ACCESSORIS PER A PERSIANA, PER A UN BUIT D'OBRA APROXIMAT DE 210X150 CM | 0.317 |  | x | 36.72 | = | 11.6402
| EAF1887D | U | FINESTRA D'ALUMINI LACAT BLANC, COL·LOCADA SOBRE BASTIMENT DE BASE, AMB DUES FULLES CORREDISSES, PER A UN BUIT D'OBRA APROXIMAT DE 210X150 CM, ELABORADA AMB PERFILS DE PREU ALT, CLASSIFICACIÓ MÍNIMA 3 DE PERMEABILITAT A L'AIRE SEGONS UNE-EN 12207, CLASSIFICACIÓ MÍNIMA 7A D'ESTANQUITAT A L'AIGUA SEGONS UNE-EN 12208 I CLASSIFICACIÓ MÍNIMA C3 DE RESISTÈNCIA AL VENT SEGONS UNE-EN 12210, AMB CAIXA DE PERSIANA I GUIES | 0.317 |  | x | 588.25 | = | 186.4752
| EAVZ1G00 | U | COMANDAMENT MANUAL AMB CINTA PER A PERSIANES ENTRE 180 I 215 CM D'AMPLÀRIA | 0.317 |  | x | 24.06 | = | 7.627
| EAVZK000 | M | GUIES D'ALUMINI PER A PERSIANES ENROTLLABLES | 0.984 |  | x | 7.25 | = | 7.134
|  |  | Subtotal partida d'obra | [6 empty] | 283.9771
|  |  | Cost directe | [6 empty] | 283.9771
|  |  | Despeses indirectes |  |  |  | 2.4 | % |  | 6.8155
|  |  | Total | [6 empty] | 290.7926
P-4 | 1A1ECR04 | M2 | TANCAMENT EXTERIOR PRACTICABLE, AMB BALCONERA D'ALUMINI LACAT DE DUES FULLES CORREDISSES AMB PERFILS DE PREU ALT I CLASSIFICACIÓ MÍNIMA 3 7A C3 SEGONS NORMES, BASTIMENT DE BASE DE TUB D'ACER GALVANITZAT, VIDRE AÏLLANT DE 2 LLUNES INCOLORES I CAMBRA D'AIRE 6/12/4, I PERSIANA ENROTLLABLE D'ALUMINI LACAT AMB COMANDAMENT AMB CINTA I GUIES |  |  |  | Rend.: | 1 |  | 326.21
Partida d'obra
| EAVZ1F00 | U | COMANDAMENT MANUAL AMB CINTA PER A PERSIANES ENTRE 150 I 180 CM D'AMPLÀRIA | 0.253 |  | x | 23.67 | = | 5.9885
| EAN52664 | U | BASTIMENT DE BASE PER A BALCONERA, DE TUB D'ACER GALVANITZAT DE SECCIÓ 60X20 MM2, AMB ACCESSORIS PER A PERSIANA, PER A UN BUIT D'OBRA APROXIMAT DE 180X220 CM | 0.253 |  | x | 50.08 | = | 12.6702
| EAF5J97D | U | BALCONERA D'ALUMINI LACAT BLANC, COL·LOCADA SOBRE BASTIMENT DE BASE, AMB DUES FULLES CORREDISSES, PER A UN BUIT D'OBRA APROXIMAT DE 180X220 CM, ELABORADA AMB PERFILS DE PREU ALT, CLASSIFICACIÓ MÍNIMA 3 DE PERMEABILITAT A L'AIRE SEGONS UNE-EN 12207, CLASSIFICACIÓ MÍNIMA 7A D'ESTANQUITAT A L'AIGUA SEGONS UNE-EN 12208 I CLASSIFICACIÓ MÍNIMA C3 DE RESISTÈNCIA AL VENT SEGONS UNE-EN 12210, AMB CAIXA DE PERSIANA I GUIES | 0.253 |  | x | 874.39 | = | 221.2207
| EC17AB44 | M2 | VIDRE AÏLLANT DE LLUNA DE BAIXA EMISSIVITAT DE 4 MM DE GRUIX, CAMBRA D'AIRE DE 12 MM I LLUNA DE 6 MM DE GRUIX INCOLORA, COL·LOCAT AMB PERFILS CONFORMATS DE NEOPRÈ SOBRE ALUMINI O PVC | 0.8 |  | x | 49.17 | = | 39.336
| EAVBEK45 | M2 | PERSIANA ENROTLLABLE DE PVC, DE LAMEL·LES DE 14 A 14,5 MM DE GRUIX DE 40 A 45 MM D'ALÇÀRIA I DE 4,5 A 5 KG PER M2 | 1.045 |  | x | 29.77 | = | 31.1096
| EAVZK000 | M | GUIES D'ALUMINI PER A PERSIANES ENROTLLABLES | 1.136 |  | x | 7.25 | = | 8.236
|  |  | Subtotal partida d'obra | [6 empty] | 318.5611
|  |  | Cost directe | [6 empty] | 318.5611
|  |  | Despeses indirectes |  |  |  | 2.4 | % |  | 7.6455
|  |  | Total | [6 empty] | 326.2065
P-5 | 1A1ECR05 | M2 | TANCAMENT EXTERIOR PRACTICABLE AMB FINESTRA D'ALUMINI LACAT D'UNA FULLA OSCILOBATENT AMB PERFILS DE PREU ALT I CLASSIFICACIÓ MÍNIMA 4 9A C4 SEGONS NORMES, BASTIMENT DE BASE DE TUB D'ACER GALVANITZAT, VIDRE AÏLLANT DE 2 LLUNES INCOLORES DE BAIXA EMISIVITAT I CAMBRA D'AIRE 6/12/4 |  |  |  | Rend.: | 1 |  | 416.53
Partida d'obra
| EAN51442 | U | BASTIMENT DE BASE PER A FINESTRA, DE TUB D'ACER GALVANITZAT DE SECCIÓ 40X20 MM2, AMB ACCESSORIS PER A PERSIANA, PER A UN BUIT D'OBRA APROXIMAT DE 120X150 CM | 0.556 |  | x | 28.96 | = | 16.1018
| EAF1499D | U | FINESTRA D'ALUMINI LACAT BLANC, COL·LOCADA SOBRE BASTIMENT DE BASE, AMB UNA FULLA OSCILOBATENT, PER A UN BUIT D'OBRA APROXIMAT DE 120X150 CM, ELABORADA AMB PERFILS DE PREU ALT, CLASSIFICACIÓ MÍNIMA 4 DE PERMEABILITAT A L'AIRE SEGONS UNE-EN 12207, CLASSIFICACIÓ MÍNIMA 9A D'ESTANQUITAT A L'AIGUA SEGONS UNE-EN 12208 I CLASSIFICACIÓ MÍNIMA C4 DE RESISTÈNCIA AL VENT SEGONS UNE-EN 12210, AMB CAIXA DE PERSIANA I GUIES | 0.556 |  | x | 631.88 | = | 351.3253
| EC17AB44 | M2 | VIDRE AÏLLANT DE LLUNA DE BAIXA EMISSIVITAT DE 4 MM DE GRUIX, CAMBRA D'AIRE DE 12 MM I LLUNA DE 6 MM DE GRUIX INCOLORA, COL·LOCAT AMB PERFILS CONFORMATS DE NEOPRÈ SOBRE ALUMINI O PVC | 0.8 |  | x | 49.17 | = | 39.336
|  |  | Subtotal partida d'obra | [6 empty] | 406.763
|  |  | Cost directe | [6 empty] | 406.763
|  |  | Despeses indirectes |  |  |  | 2.4 | % |  | 9.7623
|  |  | Total | [6 empty] | 416.5254
P-6 | 1A1ECR06 | M2 | TANCAMENT EXTERIOR PRACTICABLE, AMB FINESTRA D'ALUMINI LACAT DE DUES FULLES AMB UNA FULLA BATENT I UNA FULLA OSCIL·LOBATENT AMB PERFILS DE PREU ALT I CLASSIFICACIÓ MÍNIMA 4 9A C4 SEGONS NORMES, BASTIMENT DE BASE DE TUB D'ACER GALVANITZAT, VIDRE AÏLLANT DE 2 LLUNES INCOLORES I CAMBRA D'AIRE 6/12/4 MM |  |  |  | Rend.: | 1 |  | 347.56
Partida d'obra
| EC17AB44 | M2 | VIDRE AÏLLANT DE LLUNA DE BAIXA EMISSIVITAT DE 4 MM DE GRUIX, CAMBRA D'AIRE DE 12 MM I LLUNA DE 6 MM DE GRUIX INCOLORA, COL·LOCAT AMB PERFILS CONFORMATS DE NEOPRÈ SOBRE ALUMINI O PVC | 0.8 |  | x | 49.17 | = | 39.336
| EAN51642 | U | BASTIMENT DE BASE PER A FINESTRA, DE TUB D'ACER GALVANITZAT DE SECCIÓ 40X20 MM2, AMB ACCESSORIS PER A PERSIANA, PER A UN BUIT D'OBRA APROXIMAT DE 180X150 CM | 0.37 |  | x | 34.14 | = | 12.6318
| EAF15D75 | U | FINESTRA D'ALUMINI LACAT BLANC, COL·LOCADA SOBRE BASTIMENT DE BASE, AMB UNA FULLA BATENT I UNA FULLA OSCIL·LOBATENT, PER A UN BUIT D'OBRA APROXIMAT DE 180X150 CM, ELABORADA AMB PERFILS DE PREU MITJÀ, CLASSIFICACIÓ MÍNIMA 3 DE PERMEABILITAT A L'AIRE SEGONS UNE-EN 12207, CLASSIFICACIÓ MÍNIMA 8A D'ESTANQUITAT A L'AIGUA SEGONS UNE-EN 12208 I CLASSIFICACIÓ MÍNIMA C4 DE RESISTÈNCIA AL VENT SEGONS UNE-EN 12210, AMB CAIXA DE PERSIANA I GUIES | 0.37 |  | x | 776.88 | = | 287.4456
|  |  | Subtotal partida d'obra | [6 empty] | 339.4134
|  |  | Cost directe | [6 empty] | 339.4134
|  |  | Despeses indirectes |  |  |  | 2.4 | % |  | 8.1459
|  |  | Total | [6 empty] | 347.5593
P-7 | 1A1ECR07 | M2 | TANCAMENT EXTERIOR PRACTICABLE, AMB FINESTRA D'ALUMINI LACAT DE DUES FULLES CORREDISSES AMB PERFILS DE PREU ALT I CLASSIFICACIÓ MÍNIMA 3 7A C3 SEGONS NORMES, BASTIMENT DE BASE DE TUB D'ACER GALVANITZAT, VIDRE AÏLLANT DE 2 LLUNES INCOLORES I CAMBRA D'AIRE 6/12/4 |  |  |  | Rend.: | 1 |  | 243.15
Partida d'obra
| EC17AB44 | M2 | VIDRE AÏLLANT DE LLUNA DE BAIXA EMISSIVITAT DE 4 MM DE GRUIX, CAMBRA D'AIRE DE 12 MM I LLUNA DE 6 MM DE GRUIX INCOLORA, COL·LOCAT AMB PERFILS CONFORMATS DE NEOPRÈ SOBRE ALUMINI O PVC | 0.8 |  | x | 49.17 | = | 39.336
| EAN51742 | U | BASTIMENT DE BASE PER A FINESTRA, DE TUB D'ACER GALVANITZAT DE SECCIÓ 40X20 MM2, AMB ACCESSORIS PER A PERSIANA, PER A UN BUIT D'OBRA APROXIMAT DE 210X150 CM | 0.317 |  | x | 36.72 | = | 11.6402
| EAF1887D | U | FINESTRA D'ALUMINI LACAT BLANC, COL·LOCADA SOBRE BASTIMENT DE BASE, AMB DUES FULLES CORREDISSES, PER A UN BUIT D'OBRA APROXIMAT DE 210X150 CM, ELABORADA AMB PERFILS DE PREU ALT, CLASSIFICACIÓ MÍNIMA 3 DE PERMEABILITAT A L'AIRE SEGONS UNE-EN 12207, CLASSIFICACIÓ MÍNIMA 7A D'ESTANQUITAT A L'AIGUA SEGONS UNE-EN 12208 I CLASSIFICACIÓ MÍNIMA C3 DE RESISTÈNCIA AL VENT SEGONS UNE-EN 12210, AMB CAIXA DE PERSIANA I GUIES | 0.317 |  | x | 588.25 | = | 186.4752
|  |  | Subtotal partida d'obra | [6 empty] | 237.4515
|  |  | Cost directe | [6 empty] | 237.4515
|  |  | Despeses indirectes |  |  |  | 2.4 | % |  | 5.6988
|  |  | Total | [6 empty] | 243.1503
P-8 | 1A1ECR08 | M2 | TANCAMENT EXTERIOR PRACTICABLE, AMB BALCONERA D'ALUMINI LACAT DE DUES FULLES CORREDISSES AMB PERFILS DE PREU ALT I CLASSIFICACIÓ MÍNIMA 3 7A C3 SEGONS NORMES, BASTIMENT DE BASE DE TUB D'ACER GALVANITZAT, VIDRE AÏLLANT DE 2 LLUNES INCOLORES I CAMBRA D'AIRE 6/12/4 |  |  |  | Rend.: | 1 |  | 279.78
Partida d'obra
| EAF5J97D | U | BALCONERA D'ALUMINI LACAT BLANC, COL·LOCADA SOBRE BASTIMENT DE BASE, AMB DUES FULLES CORREDISSES, PER A UN BUIT D'OBRA APROXIMAT DE 180X220 CM, ELABORADA AMB PERFILS DE PREU ALT, CLASSIFICACIÓ MÍNIMA 3 DE PERMEABILITAT A L'AIRE SEGONS UNE-EN 12207, CLASSIFICACIÓ MÍNIMA 7A D'ESTANQUITAT A L'AIGUA SEGONS UNE-EN 12208 I CLASSIFICACIÓ MÍNIMA C3 DE RESISTÈNCIA AL VENT SEGONS UNE-EN 12210, AMB CAIXA DE PERSIANA I GUIES | 0.253 |  | x | 874.39 | = | 221.2207
| EAN52664 | U | BASTIMENT DE BASE PER A BALCONERA, DE TUB D'ACER GALVANITZAT DE SECCIÓ 60X20 MM2, AMB ACCESSORIS PER A PERSIANA, PER A UN BUIT D'OBRA APROXIMAT DE 180X220 CM | 0.253 |  | x | 50.08 | = | 12.6702
| EC17AB44 | M2 | VIDRE AÏLLANT DE LLUNA DE BAIXA EMISSIVITAT DE 4 MM DE GRUIX, CAMBRA D'AIRE DE 12 MM I LLUNA DE 6 MM DE GRUIX INCOLORA, COL·LOCAT AMB PERFILS CONFORMATS DE NEOPRÈ SOBRE ALUMINI O PVC | 0.8 |  | x | 49.17 | = | 39.336
|  |  | Subtotal partida d'obra | [6 empty] | 273.2269
|  |  | Cost directe | [6 empty] | 273.2269
|  |  | Despeses indirectes |  |  |  | 2.4 | % |  | 6.5575
|  |  | Total | [6 empty] | 279.7844
P-9 | 1A1ECR09 | M2 | TANCAMENT EXTERIOR PRACTICABLE AMB FINESTRA D'ALUMINI LACAT AMB TRENCAMENT DE PONT TÈRMIC D'UNA FULLA OSCILOBATENT AMB PERFILS DE PREU ALT I CLASSIFICACIÓ MÍNIMA 4 9A C4 SEGONS NORMES, BASTIMENT DE BASE DE TUB D'ACER GALVANITZAT, VIDRE AÏLLANT DE 2 LLUNES INCOLORES DE BAIXA EMISIVITAT I CAMBRA D'AIRE 6/12/4, PERSIANA ENROTLLABLE D'ALUMINI LACAT AMB COMANDAMENT AMB CINTA I GUIES |  |  |  | Rend.: | 1 |  | 528.99
Partida d'obra
| EAF3499D | U | FINESTRA D'ALUMINI LACAT BLANC AMB TRENCAMENT DE PONT TÈRMIC, COL·LOCADA SOBRE BASTIMENT DE BASE, AMB UNA FULLA OSCILOBATENT, PER A UN BUIT D'OBRA APROXIMAT DE 120X150 CM, ELABORADA AMB PERFILS DE PREU ALT, CLASSIFICACIÓ MÍNIMA 4 DE PERMEABILITAT A L'AIRE SEGONS UNE-EN 12207, CLASSIFICACIÓ MÍNIMA 9A D'ESTANQUITAT A L'AIGUA SEGONS UNE-EN 12208 I CLASSIFICACIÓ MÍNIMA C4 DE RESISTÈNCIA AL VENT SEGONS UNE-EN 12210, AMB CAIXA DE PERSIANA I GUIES | 0.556 |  | x | 727.98 | = | 404.7569
| EAN51442 | U | BASTIMENT DE BASE PER A FINESTRA, DE TUB D'ACER GALVANITZAT DE SECCIÓ 40X20 MM2, AMB ACCESSORIS PER A PERSIANA, PER A UN BUIT D'OBRA APROXIMAT DE 120X150 CM | 0.556 |  | x | 28.96 | = | 16.1018
| EAVZ1C00 | U | COMANDAMENT MANUAL AMB CINTA PER A PERSIANES ENTRE 120 I 150 CM D'AMPLÀRIA | 0.556 |  | x | 21.85 | = | 12.1486
| EAVZK000 | M | GUIES D'ALUMINI PER A PERSIANES ENROTLLABLES | 1.722 |  | x | 7.25 | = | 12.4845
| EAVBEK45 | M2 | PERSIANA ENROTLLABLE DE PVC, DE LAMEL·LES DE 14 A 14,5 MM DE GRUIX DE 40 A 45 MM D'ALÇÀRIA I DE 4,5 A 5 KG PER M2 | 1.067 |  | x | 29.77 | = | 31.7646
| EC17AB44 | M2 | VIDRE AÏLLANT DE LLUNA DE BAIXA EMISSIVITAT DE 4 MM DE GRUIX, CAMBRA D'AIRE DE 12 MM I LLUNA DE 6 MM DE GRUIX INCOLORA, COL·LOCAT AMB PERFILS CONFORMATS DE NEOPRÈ SOBRE ALUMINI O PVC | 0.8 |  | x | 49.17 | = | 39.336
|  |  | Subtotal partida d'obra | [6 empty] | 516.5923
|  |  | Cost directe | [6 empty] | 516.5923
|  |  | Despeses indirectes |  |  |  | 2.4 | % |  | 12.3982
|  |  | Total | [6 empty] | 528.9906
P-10 | 1A1ECR10 | M2 | TANCAMENT EXTERIOR PRACTICABLE AMB FINESTRA D'ALUMINI LACAT AMB TRENCAMENT DE PONT TÈRMIC D'UNA FULLA OSCILOBATENT AMB PERFILS DE PREU ALT I CLASSIFICACIÓ MÍNIMA 4 9A C4 SEGONS NORMES, BASTIMENT DE BASE DE TUB D'ACER GALVANITZAT, VIDRE AÏLLANT DE 2 LLUNES INCOLORES DE BAIXA EMISIVITAT I CAMBRA D'AIRE 6/12/4 |  |  |  | Rend.: | 1 |  | 471.24
Partida d'obra
| EAF3499D | U | FINESTRA D'ALUMINI LACAT BLANC AMB TRENCAMENT DE PONT TÈRMIC, COL·LOCADA SOBRE BASTIMENT DE BASE, AMB UNA FULLA OSCILOBATENT, PER A UN BUIT D'OBRA APROXIMAT DE 120X150 CM, ELABORADA AMB PERFILS DE PREU ALT, CLASSIFICACIÓ MÍNIMA 4 DE PERMEABILITAT A L'AIRE SEGONS UNE-EN 12207, CLASSIFICACIÓ MÍNIMA 9A D'ESTANQUITAT A L'AIGUA SEGONS UNE-EN 12208 I CLASSIFICACIÓ MÍNIMA C4 DE RESISTÈNCIA AL VENT SEGONS UNE-EN 12210, AMB CAIXA DE PERSIANA I GUIES | 0.556 |  | x | 727.98 | = | 404.7569
| EAN51442 | U | BASTIMENT DE BASE PER A FINESTRA, DE TUB D'ACER GALVANITZAT DE SECCIÓ 40X20 MM2, AMB ACCESSORIS PER A PERSIANA, PER A UN BUIT D'OBRA APROXIMAT DE 120X150 CM | 0.556 |  | x | 28.96 | = | 16.1018
| EC17AB44 | M2 | VIDRE AÏLLANT DE LLUNA DE BAIXA EMISSIVITAT DE 4 MM DE GRUIX, CAMBRA D'AIRE DE 12 MM I LLUNA DE 6 MM DE GRUIX INCOLORA, COL·LOCAT AMB PERFILS CONFORMATS DE NEOPRÈ SOBRE ALUMINI O PVC | 0.8 |  | x | 49.17 | = | 39.336
|  |  | Subtotal partida d'obra | [6 empty] | 460.1946
|  |  | Cost directe | [6 empty] | 460.1946
|  |  | Despeses indirectes |  |  |  | 2.4 | % |  | 11.0447
|  |  | Total | [6 empty] | 471.2393
P-11 | 1A1ECR11 | M2 | TANCAMENT EXTERIOR PRACTICABLE, AMB FINESTRA D'ALUMINI LACAT DE DUES FULLES AMB UNA FULLA BATENT I UNA FULLA OSCIL·LOBATENT AMB TRENCAMENT DE PONT TÈRMIC PERFILS DE PREU ALT I CLASSIFICACIÓ MÍNIMA 4 9A C4 SEGONS NORMES, BASTIMENT DE BASE DE TUB D'ACER GALVANITZAT, VIDRE AÏLLANT DE 2 LLUNES INCOLORES I CAMBRA D'AIRE 6/12/4 MM, I PERSIANA ENROTLLABLE D'ALUMINI LACAT AMB COMANDAMENT AMB CINTA I GUIES |  |  |  | Rend.: | 1 |  | 517.89
Partida d'obra
| EAN51642 | U | BASTIMENT DE BASE PER A FINESTRA, DE TUB D'ACER GALVANITZAT DE SECCIÓ 40X20 MM2, AMB ACCESSORIS PER A PERSIANA, PER A UN BUIT D'OBRA APROXIMAT DE 180X150 CM | 0.37 |  | x | 34.14 | = | 12.6318
| EAVZ1G00 | U | COMANDAMENT MANUAL AMB CINTA PER A PERSIANES ENTRE 180 I 215 CM D'AMPLÀRIA | 0.37 |  | x | 24.06 | = | 8.9022
| EAVZK000 | M | GUIES D'ALUMINI PER A PERSIANES ENROTLLABLES | 1.148 |  | x | 7.25 | = | 8.323
| EAVBEK45 | M2 | PERSIANA ENROTLLABLE DE PVC, DE LAMEL·LES DE 14 A 14,5 MM DE GRUIX DE 40 A 45 MM D'ALÇÀRIA I DE 4,5 A 5 KG PER M2 | 1.067 |  | x | 29.77 | = | 31.7646
| EC17AB44 | M2 | VIDRE AÏLLANT DE LLUNA DE BAIXA EMISSIVITAT DE 4 MM DE GRUIX, CAMBRA D'AIRE DE 12 MM I LLUNA DE 6 MM DE GRUIX INCOLORA, COL·LOCAT AMB PERFILS CONFORMATS DE NEOPRÈ SOBRE ALUMINI O PVC | 0.8 |  | x | 49.17 | = | 39.336
| EAF35D9D | U | FINESTRA D'ALUMINI LACAT BLANC AMB TRENCAMENT DE PONT TÈRMIC, COL·LOCADA SOBRE BASTIMENT DE BASE, AMB UNA FULLA BATENT I UNA FULLA OSCIL·LOBATENT, PER A UN BUIT D'OBRA APROXIMAT DE 180X150 CM, ELABORADA AMB PERFILS DE PREU ALT, CLASSIFICACIÓ MÍNIMA 4 DE PERMEABILITAT A L'AIRE SEGONS UNE-EN 12207, CLASSIFICACIÓ MÍNIMA 9A D'ESTANQUITAT A L'AIGUA SEGONS UNE-EN 12208 I CLASSIFICACIÓ MÍNIMA C4 DE RESISTÈNCIA AL VENT SEGONS UNE-EN 12210, AMB CAIXA DE PERSIANA I GUIES | 0.37 |  | x | 1094.05 | = | 404.7985
|  |  | Subtotal partida d'obra | [6 empty] | 505.7561
|  |  | Cost directe | [6 empty] | 505.7561
|  |  | Despeses indirectes |  |  |  | 2.4 | % |  | 12.1381
|  |  | Total | [6 empty] | 517.8942
P-12 | 1A1ECR12 | M2 | TANCAMENT EXTERIOR PRACTICABLE, AMB FINESTRA D'ALUMINI LACAT DE DUES FULLES AMB UNA FULLA BATENT I UNA FULLA OSCIL·LOBATENT AMB TRENCAMENT DE PONT TÈRMIC PERFILS DE PREU ALT I CLASSIFICACIÓ MÍNIMA 4 9A C4 SEGONS NORMES, BASTIMENT DE BASE DE TUB D'ACER GALVANITZAT, VIDRE AÏLLANT DE 2 LLUNES INCOLORES I CAMBRA D'AIRE 6/12/4 MM |  |  |  | Rend.: | 1 |  | 467.73
Partida d'obra
| EAN51642 | U | BASTIMENT DE BASE PER A FINESTRA, DE TUB D'ACER GALVANITZAT DE SECCIÓ 40X20 MM2, AMB ACCESSORIS PER A PERSIANA, PER A UN BUIT D'OBRA APROXIMAT DE 180X150 CM | 0.37 |  | x | 34.14 | = | 12.6318
| EAF35D9D | U | FINESTRA D'ALUMINI LACAT BLANC AMB TRENCAMENT DE PONT TÈRMIC, COL·LOCADA SOBRE BASTIMENT DE BASE, AMB UNA FULLA BATENT I UNA FULLA OSCIL·LOBATENT, PER A UN BUIT D'OBRA APROXIMAT DE 180X150 CM, ELABORADA AMB PERFILS DE PREU ALT, CLASSIFICACIÓ MÍNIMA 4 DE PERMEABILITAT A L'AIRE SEGONS UNE-EN 12207, CLASSIFICACIÓ MÍNIMA 9A D'ESTANQUITAT A L'AIGUA SEGONS UNE-EN 12208 I CLASSIFICACIÓ MÍNIMA C4 DE RESISTÈNCIA AL VENT SEGONS UNE-EN 12210, AMB CAIXA DE PERSIANA I GUIES | 0.37 |  | x | 1094.05 | = | 404.7985
| EC17AB44 | M2 | VIDRE AÏLLANT DE LLUNA DE BAIXA EMISSIVITAT DE 4 MM DE GRUIX, CAMBRA D'AIRE DE 12 MM I LLUNA DE 6 MM DE GRUIX INCOLORA, COL·LOCAT AMB PERFILS CONFORMATS DE NEOPRÈ SOBRE ALUMINI O PVC | 0.8 |  | x | 49.17 | = | 39.336
|  |  | Subtotal partida d'obra | [6 empty] | 456.7663
|  |  | Cost directe | [6 empty] | 456.7663
|  |  | Despeses indirectes |  |  |  | 2.4 | % |  | 10.9624
|  |  | Total | [6 empty] | 467.7287
P-13 | 1A1ECR13 | M2 | TANCAMENT EXTERIOR PRACTICABLE, AMB FINESTRA D'ALUMINI LACAT DE DUES FULLES CORREDISSES AMB TRENCAMENT DE PONT TÈRMIC, PERFILS DE PREU ALT I CLASSIFICACIÓ MÍNIMA 3 7A C3 SEGONS NORMES, BASTIMENT DE BASE DE TUB D'ACER GALVANITZAT, VIDRE AÏLLANT DE 2 LLUNES INCOLORES I CAMBRA D'AIRE 6/12/4, I PERSIANA ENROTLLABLE D'ALUMINI LACAT AMB COMANDAMENT AMB CINTA I GUIES |  |  |  | Rend.: | 1 |  | 319.19
Partida d'obra
| EAN51742 | U | BASTIMENT DE BASE PER A FINESTRA, DE TUB D'ACER GALVANITZAT DE SECCIÓ 40X20 MM2, AMB ACCESSORIS PER A PERSIANA, PER A UN BUIT D'OBRA APROXIMAT DE 210X150 CM | 0.317 |  | x | 36.72 | = | 11.6402
| EAVZ1G00 | U | COMANDAMENT MANUAL AMB CINTA PER A PERSIANES ENTRE 180 I 215 CM D'AMPLÀRIA | 0.317 |  | x | 24.06 | = | 7.627
| EAVZK000 | M | GUIES D'ALUMINI PER A PERSIANES ENROTLLABLES | 0.984 |  | x | 7.25 | = | 7.134
| EAVBEK45 | M2 | PERSIANA ENROTLLABLE DE PVC, DE LAMEL·LES DE 14 A 14,5 MM DE GRUIX DE 40 A 45 MM D'ALÇÀRIA I DE 4,5 A 5 KG PER M2 | 1.067 |  | x | 29.77 | = | 31.7646
| EC17AB44 | M2 | VIDRE AÏLLANT DE LLUNA DE BAIXA EMISSIVITAT DE 4 MM DE GRUIX, CAMBRA D'AIRE DE 12 MM I LLUNA DE 6 MM DE GRUIX INCOLORA, COL·LOCAT AMB PERFILS CONFORMATS DE NEOPRÈ SOBRE ALUMINI O PVC | 0.8 |  | x | 49.17 | = | 39.336
| EAF3887D | U | FINESTRA D'ALUMINI LACAT BLANC AMB TRENCAMENT DE PONT TÈRMIC, COL·LOCADA SOBRE BASTIMENT DE BASE, AMB DUES FULLES CORREDISSES, PER A UN BUIT D'OBRA APROXIMAT DE 210X150 CM, ELABORADA AMB PERFILS DE PREU ALT, CLASSIFICACIÓ MÍNIMA 3 DE PERMEABILITAT A L'AIRE SEGONS UNE-EN 12207, CLASSIFICACIÓ MÍNIMA 7A D'ESTANQUITAT A L'AIGUA SEGONS UNE-EN 12208 I CLASSIFICACIÓ MÍNIMA C3 DE RESISTÈNCIA AL VENT SEGONS UNE-EN 12210, AMB CAIXA DE PERSIANA I GUIES | 0.317 |  | x | 675.73 | = | 214.2064
|  |  | Subtotal partida d'obra | [6 empty] | 311.7083
|  |  | Cost directe | [6 empty] | 311.7083
|  |  | Despeses indirectes |  |  |  | 2.4 | % |  | 7.481
|  |  | Total | [6 empty] | 319.1893
P-14 | 1A1ECR14 | M2 | TANCAMENT EXTERIOR PRACTICABLE, AMB FINESTRA D'ALUMINI LACAT DE DUES FULLES CORREDISSES AMB TRENCAMENT DE PONT TÈRMIC, PERFILS DE PREU ALT I CLASSIFICACIÓ MÍNIMA 3 7A C3 SEGONS NORMES, BASTIMENT DE BASE DE TUB D'ACER GALVANITZAT, VIDRE AÏLLANT DE 2 LLUNES INCOLORES I CAMBRA D'AIRE 6/12/4 |  |  |  | Rend.: | 1 |  | 271.55
Partida d'obra
| EC17AB44 | M2 | VIDRE AÏLLANT DE LLUNA DE BAIXA EMISSIVITAT DE 4 MM DE GRUIX, CAMBRA D'AIRE DE 12 MM I LLUNA DE 6 MM DE GRUIX INCOLORA, COL·LOCAT AMB PERFILS CONFORMATS DE NEOPRÈ SOBRE ALUMINI O PVC | 0.8 |  | x | 49.17 | = | 39.336
| EAF3887D | U | FINESTRA D'ALUMINI LACAT BLANC AMB TRENCAMENT DE PONT TÈRMIC, COL·LOCADA SOBRE BASTIMENT DE BASE, AMB DUES FULLES CORREDISSES, PER A UN BUIT D'OBRA APROXIMAT DE 210X150 CM, ELABORADA AMB PERFILS DE PREU ALT, CLASSIFICACIÓ MÍNIMA 3 DE PERMEABILITAT A L'AIRE SEGONS UNE-EN 12207, CLASSIFICACIÓ MÍNIMA 7A D'ESTANQUITAT A L'AIGUA SEGONS UNE-EN 12208 I CLASSIFICACIÓ MÍNIMA C3 DE RESISTÈNCIA AL VENT SEGONS UNE-EN 12210, AMB CAIXA DE PERSIANA I GUIES | 0.317 |  | x | 675.73 | = | 214.2064
| EAN51742 | U | BASTIMENT DE BASE PER A FINESTRA, DE TUB D'ACER GALVANITZAT DE SECCIÓ 40X20 MM2, AMB ACCESSORIS PER A PERSIANA, PER A UN BUIT D'OBRA APROXIMAT DE 210X150 CM | 0.317 |  | x | 36.72 | = | 11.6402
|  |  | Subtotal partida d'obra | [6 empty] | 265.1827
|  |  | Cost directe | [6 empty] | 265.1827
|  |  | Despeses indirectes |  |  |  | 2.4 | % |  | 6.3644
|  |  | Total | [6 empty] | 271.547
P-15 | 1A1ECR15 | M2 | TANCAMENT EXTERIOR PRACTICABLE, AMB BALCONERA D'ALUMINI LACAT DE DUES FULLES CORREDISSES AMB TRENCAMENT DE PONT TÈRMIC, PERFILS DE PREU ALT I CLASSIFICACIÓ MÍNIMA 3 7A C3 SEGONS NORMES, BASTIMENT DE BASE DE TUB D'ACER GALVANITZAT, VIDRE AÏLLANT DE 2 LLUNES INCOLORES I CAMBRA D'AIRE 6/12/4, I PERSIANA ENROTLLABLE D'ALUMINI LACAT AMB COMANDAMENT AMB CINTA I GUIES |  |  |  | Rend.: | 1 |  | 365.17
Partida d'obra
| EAVZK000 | M | GUIES D'ALUMINI PER A PERSIANES ENROTLLABLES | 1.136 |  | x | 7.25 | = | 8.236
| EAVBEK45 | M2 | PERSIANA ENROTLLABLE DE PVC, DE LAMEL·LES DE 14 A 14,5 MM DE GRUIX DE 40 A 45 MM D'ALÇÀRIA I DE 4,5 A 5 KG PER M2 | 1.045 |  | x | 29.77 | = | 31.1096
| EC17AB44 | M2 | VIDRE AÏLLANT DE LLUNA DE BAIXA EMISSIVITAT DE 4 MM DE GRUIX, CAMBRA D'AIRE DE 12 MM I LLUNA DE 6 MM DE GRUIX INCOLORA, COL·LOCAT AMB PERFILS CONFORMATS DE NEOPRÈ SOBRE ALUMINI O PVC | 0.8 |  | x | 49.17 | = | 39.336
| EAN52664 | U | BASTIMENT DE BASE PER A BALCONERA, DE TUB D'ACER GALVANITZAT DE SECCIÓ 60X20 MM2, AMB ACCESSORIS PER A PERSIANA, PER A UN BUIT D'OBRA APROXIMAT DE 180X220 CM | 0.253 |  | x | 50.08 | = | 12.6702
| EAF7J97D | U | BALCONERA D'ALUMINI LACAT BLANC AMB TRENCAMENT DE PONT TÈRMIC, COL·LOCADA SOBRE BASTIMENT DE BASE, AMB DUES FULLES CORREDISSES, PER A UN BUIT D'OBRA APROXIMAT DE 180X220 CM, ELABORADA AMB PERFILS DE PREU ALT, CLASSIFICACIÓ MÍNIMA 3 DE PERMEABILITAT A L'AIRE SEGONS UNE-EN 12207, CLASSIFICACIÓ MÍNIMA 7A D'ESTANQUITAT A L'AIGUA SEGONS UNE-EN 12208 I CLASSIFICACIÓ MÍNIMA C3 DE RESISTÈNCIA AL VENT SEGONS UNE-EN 12210, AMB CAIXA DE PERSIANA I GUIES | 0.253 |  | x | 1024.79 | = | 259.2719
| EAVZ1F00 | U | COMANDAMENT MANUAL AMB CINTA PER A PERSIANES ENTRE 150 I 180 CM D'AMPLÀRIA | 0.253 |  | x | 23.67 | = | 5.9885
|  |  | Subtotal partida d'obra | [6 empty] | 356.6123
|  |  | Cost directe | [6 empty] | 356.6123
|  |  | Despeses indirectes |  |  |  | 2.4 | % |  | 8.5587
|  |  | Total | [6 empty] | 365.171
P-16 | 1A1ECR16 | M2 | TANCAMENT EXTERIOR PRACTICABLE, AMB BALCONERA D'ALUMINI LACAT DE DUES FULLES CORREDISSES AMB TRENCAMENT DE PONT TÈRMIC, PERFILS DE PREU ALT I CLASSIFICACIÓ MÍNIMA 3 7A C3 SEGONS NORMES, BASTIMENT DE BASE DE TUB D'ACER GALVANITZAT, VIDRE AÏLLANT DE 2 LLUNES INCOLORES I CAMBRA D'AIRE 6/12/4. |  |  |  | Rend.: | 1 |  | 315.31
Partida d'obra
| EAF7J97D | U | BALCONERA D'ALUMINI LACAT BLANC AMB TRENCAMENT DE PONT TÈRMIC, COL·LOCADA SOBRE BASTIMENT DE BASE, AMB DUES FULLES CORREDISSES, PER A UN BUIT D'OBRA APROXIMAT DE 180X220 CM, ELABORADA AMB PERFILS DE PREU ALT, CLASSIFICACIÓ MÍNIMA 3 DE PERMEABILITAT A L'AIRE SEGONS UNE-EN 12207, CLASSIFICACIÓ MÍNIMA 7A D'ESTANQUITAT A L'AIGUA SEGONS UNE-EN 12208 I CLASSIFICACIÓ MÍNIMA C3 DE RESISTÈNCIA AL VENT SEGONS UNE-EN 12210, AMB CAIXA DE PERSIANA I GUIES | 0.253 |  | x | 1024.79 | = | 259.2719
| EAN52664 | U | BASTIMENT DE BASE PER A BALCONERA, DE TUB D'ACER GALVANITZAT DE SECCIÓ 60X20 MM2, AMB ACCESSORIS PER A PERSIANA, PER A UN BUIT D'OBRA APROXIMAT DE 180X220 CM | 0.253 |  | x | 50.08 | = | 12.6702
| EC17AB44 | M2 | VIDRE AÏLLANT DE LLUNA DE BAIXA EMISSIVITAT DE 4 MM DE GRUIX, CAMBRA D'AIRE DE 12 MM I LLUNA DE 6 MM DE GRUIX INCOLORA, COL·LOCAT AMB PERFILS CONFORMATS DE NEOPRÈ SOBRE ALUMINI O PVC | 0.8 |  | x | 44.9717 | = | 35.9774
|  |  | Subtotal partida d'obra | [6 empty] | 307.9195
|  |  | Cost directe | [6 empty] | 307.9195
|  |  | Despeses indirectes |  |  |  | 2.4 | % |  | 7.3901
|  |  | Total | [6 empty] | 315.3096
P-17 | 1P141111 | U | PRESA DE SENYAL DE TV-FM DE DERIVACIÓ ÚNICA, DE TIPUS UNIVERSAL AMB TAPA, DE PREU ECONÒMIC ENCASTADA, AMB MARC PER A MECANISME UNIVERSAL, AMB CAIXA DE DERIVACIÓ RECTANGULAR, TUB FLEXIBLE PER A PROTECCIÓ DE CONDUCTORS ELÈCTRICS DE MATERIAL PLÀSTIC, CABLE COAXIAL I CAIXA PER A MECANISMES, INSTAL·LADA |  |  |  | Rend.: | 1 |  | 40.92
Partida d'obra
| EG161611 | U | CAIXA DE DERIVACIÓ RECTANGULAR DE PLÀSTIC, DE 130X200 MM, AMB GRAU DE PROTECCIÓ IP-40, ENCASTADA | 0.5 |  | x | 18.2692 | = | 9.1346
| EG225711 | M | TUB FLEXIBLE CORRUGAT DE PVC FOLRAT EXTERIORMENT, DE 20 MM DE DIÀMETRE NOMINAL, AÏLLANT I NO PROPAGADOR DE LA FLAMA, RESISTÈNCIA A L'IMPACTE DE 2 J, RESISTÈNCIA A COMPRESSIÓ DE 320 N I UNA RIGIDESA DIELÈCTRICA DE 2000 V, MUNTAT ENCASTAT | 6 |  | x | 1.1539 | = | 6.9235
| EG611041 | U | CAIXA DE MECANISMES, PER A UN ELEMENT, PREU ECONÒMIC, ENCASTADA | 1 |  | x | 1.3445 | = | 1.3445
| EG671111 | U | MARC PER A MECANISME UNIVERSAL, D'1 ELEMENT, PREU ECONÒMIC, COL·LOCAT | 1 |  | x | 2.6746 | = | 2.6746
| EP141111 | U | PRESA DE SENYAL DE TV-FM DE DERIVACIÓ ÚNICA, DE TIPUS UNIVERSAL, AMB TAPA, DE PREU ECONÒMIC, ENCASTADA | 1 |  | x | 14.1605 | = | 14.1605
| EP411124 | M | CABLE COAXIAL AMB CONDUCTOR DE COURE RÍGID, AÏLLAMENT DE POLIOLEFINA, PANTALLA AMB CINTA D'ALUMINI / PET MÉS TRENA DE COURE AMB COBERTURA DEL 30% I COBERTA DE PVC, NO PROPAGADOR DE LA FLAMA SEGONS UNE-EN 60332-1-2, AMB UNA IMPEDÀNCIA DE 75 OHM, COL·LOCAT EN TUB | 6 |  | x | 0.9538 | = | 5.7228
|  |  | Subtotal partida d'obra | [6 empty] | 39.9605
|  |  | Cost directe | [6 empty] | 39.9605
|  |  | Despeses indirectes |  |  |  | 2.4 | % |  | 0.95905
|  |  | Total | [6 empty] | 40.9196
P-18 | 4612C333 | M | CALAIX VERTICAL PER A RECOBRIMENT DE BAIXANT, DE 29X29 CM DE SECCIÓ, EN RACÓ, DE 3 M D'ALÇÀRIA COM A MÀXIM, D'OBRA CERÀMICA, COL·LOCAT AMB MORTER MIXT 1:2:10 ELABORAT A L'OBRA, ARREBOSSAT MESTREJAT A UNA CARA AMB MORTER DE CIMENT 1:4, DEIXAT DE REGLE I ENRAJOLAT AMB RAJOLA CERÀMICA PREMSADA ESMALTADA BRILLANT, PREU ALT DE 16 A 25 U COM A MÀXIM, COL·LOCADES AMB MORTER ADHESIU, INCLOU PROTECCIÓ D'ARESTA AMB CANTONERA D'ALUMINI DE 5 MM DE GRUIX I 25 MM DE DESENVOLUPAMENT |  |  |  | Rend.: | 1 |  | 46.73
Partida d'obra
| K8Z1A1KR | M2 | ARMADURA PER A ARREBOSSATS, AMB MALLA DE FIBRA DE VIDRE REVESTIDA DE PVC DE 6X5 MM, AMB UN PES MÍNIM DE 484 G/M2 | 0.6 |  | x | 5.6031 | = | 3.3618
| K8241235 | M2 | ENRAJOLAT DE PARAMENT VERTICAL INTERIOR A UNA ALÇÀRIA <= 3 M AMB RAJOLA DE CERÀMICA ESMALTADA BRILLANT, RAJOLA DE VALÈNCIA, GRUP BIII (UNE-EN 14411), PREU ALT, DE 16 A 25 PECES/M2 COL·LOCADES AMB ADHESIU PER A RAJOLA CERÀMICA C1 (UNE-EN 12004) I REJUNTAT AMB BEURADA CG1 (UNE-EN 13888) | 0.6 |  | x | 24.4017 | = | 14.641
| K81ZB9K0 | M | PROTECCIÓ D'ARESTA AMB CANTONERA D'ALUMINI DE 5 MM DE GRUIX I 25 MM DE DESENVOLUPAMENT | 1 |  | x | 4.7565 | = | 4.7565
| K81131B1 | M2 | ARREBOSSAT REGLEJAT SOBRE PARAMENT VERTICAL INTERIOR, A 3,00 M D'ALÇÀRIA, COM A MÀXIM, AMB MORTER DE CIMENT 1:4, DEIXAT DE REGLE | 0.6 |  | x | 19.331 | = | 11.5986
| K614TK1K | M2 | ENVÀ RECOLZAT DIVISORI DE 4 CM DE GRUIX, DE MAÓ FORADAT SENZILL DE 290X140X40 MM, LD, CATEGORIA I, SEGONS LA NORMA UNE-EN 771-1, PER A REVESTIR, COL·LOCAT AMB MORTER MIXT 1:2:10 | 0.6 |  | x | 18.7928 | = | 11.2757
|  |  | Subtotal partida d'obra | [6 empty] | 45.6336
|  |  | Cost directe | [6 empty] | 45.6336
|  |  | Despeses indirectes |  |  |  | 2.4 | % |  | 1.0952
|  |  | Total | [6 empty] | 46.7288
P-19 | 4612RR01 | M2 | TAPIAMENT AMB OBRA DE FÀBRICA DE FINESTRES I/O OBERTURES, FORMAT PER: PAREDÓ DE 10 CM DE GRUIX, DE TOTXANA DE 290X140X100 MM, LD, CATEGORIA I, SEGONS LA NORMA UNE-EN 771-1, PER A REVESTIR, COL·LOCAT AMB MORTER MIXT 1:2:10 I ACABAT ARREBOSSAT A BONA VISTA SOBRE PARAMENT VERTICAL INTERIOR, A 3,00 M D'ALÇÀRIA, COM A MÀXIM, AMB MORTER DE CIMENT 1:6, REMOLINAT |  |  |  | Rend.: | 1 |  | 54.93
Partida d'obra
| K614HSAK | M2 | PAREDÓ RECOLZAT DIVISORI DE 10 CM DE GRUIX, DE TOTXANA DE 290X140X100 MM, LD, CATEGORIA I, SEGONS LA NORMA UNE-EN 771-1, PER A REVESTIR, COL·LOCAT AMB MORTER MIXT 1:2:10 | 1 |  | x | 29.8 | = | 29.8
| K81121D2 | M2 | ARREBOSSAT A BONA VISTA SOBRE PARAMENT VERTICAL INTERIOR, A 3,00 M D'ALÇÀRIA, COM A MÀXIM, AMB MORTER DE CIMENT 1:6, REMOLINAT | 1 |  | x | 23.84 | = | 23.84
|  |  | Subtotal partida d'obra | [6 empty] | 53.64
|  |  | Cost directe | [6 empty] | 53.64
|  |  | Despeses indirectes |  |  |  | 2.4 | % |  | 1.2874
|  |  | Total | [6 empty] | 54.9274
P-20 | 4612RR02 | U | TAPIAMENT AMB OBRA DE FÀBRICA DE PORTA ACCÉS HABITATGE, FORMAT PER: PAREDÓ DE 10 CM DE GRUIX, DE TOTXANA DE 290X140X100 MM, LD, CATEGORIA I, SEGONS LA NORMA UNE-EN 771-1, PER A REVESTIR, COL·LOCAT AMB MORTER MIXT 1:2:10 I ACABAT ARREBOSSAT A BONA VISTA SOBRE PARAMENT VERTICAL INTERIOR, A 3,00 M D'ALÇÀRIA, COM A MÀXIM, AMB MORTER DE CIMENT 1:6, REMOLINAT |  |  |  | Rend.: | 1 |  | 229.06
Mà d'obra
| A0140000 | H | MANOBRE | 2 | /R | x | 23.88 | = | 47.76
| A0122000 | H | OFICIAL 1A PALETA | 2 | /R | x | 28.61 | = | 57.22
|  |  | Subtotal mà d'obra | [6 empty] | 104.98
Partida d'obra
| K81121D2 | M2 | ARREBOSSAT A BONA VISTA SOBRE PARAMENT VERTICAL INTERIOR, A 3,00 M D'ALÇÀRIA, COM A MÀXIM, AMB MORTER DE CIMENT 1:6, REMOLINAT | 2.1 |  | x | 23.84 | = | 50.064
| K7B451F0 | M2 | GEOTÈXTIL FORMAT PER FELTRE DE POLIÈSTER NO TEIXIT LLIGAT MECÀNICAMENT DE 200 A 250 G/M2, COL·LOCAT SENSE ADHERIR | 2.1 |  | x | 2.89 | = | 6.069
| K614HSAK | M2 | PAREDÓ RECOLZAT DIVISORI DE 10 CM DE GRUIX, DE TOTXANA DE 290X140X100 MM, LD, CATEGORIA I, SEGONS LA NORMA UNE-EN 771-1, PER A REVESTIR, COL·LOCAT AMB MORTER MIXT 1:2:10 | 2.1 |  | x | 29.8 | = | 62.58
|  |  | Subtotal partida d'obra | [6 empty] | 118.713
|  |  | Cost directe | [6 empty] | 223.693
|  |  | Despeses indirectes |  |  |  | 2.4 | % |  | 5.3686
|  |  | Total | [6 empty] | 229.0616
P-21 | 461R1510 | M | REPARACIÓ D'ESQUERDA EN ENVÀ ENGUIXAT AMB REPICAT DEL GUIX, COL·LOCACIÓ DE MALLA FLEXIBLE DE FIBRA DE VIDRE REVESTIDA DE PVC AMB ACABAT ENGUIXAT |  |  |  | Rend.: | 1 |  | 3.94
Partida d'obra
| K8121112 | M2 | ENGUIXAT A BONA VISTA SOBRE PARAMENT VERTICAL INTERIOR, A 3,00 M D'ALÇÀRIA, COM A MÀXIM, AMB GUIX B1, ACABAT LLISCAT AMB GUIX C6 SEGONS LA NORMA UNE-EN 13279-1 | 0.2 |  | x | 7.2096 | = | 1.4419
| K2182301 | M2 | REPICAT D'ENGUIXAT, AMB MITJANS MANUALS I CÀRREGA MANUAL DE RUNA SOBRE CAMIÓ O CONTENIDOR | 0.2 |  | x | 7.8418 | = | 1.5683
| K8Z1516C | M2 | ARMADURA PER A ENGUIXATS, AMB MALLA DE FIBRA DE VIDRE REVESTIDA DE PVC DE 6X4 MM, AMB UN PES MÍNIM DE 123 G/M2 | 0.2 |  | x | 4.1706 | = | 0.83412
|  |  | Subtotal partida d'obra | [6 empty] | 3.8444
|  |  | Cost directe | [6 empty] | 3.8444
|  |  | Despeses indirectes |  |  |  | 2.4 | % |  | 0.09227
|  |  | Total | [6 empty] | 3.9367
P-22 | 49Z20010 | M2 | REBAIXAT, POLIT I ENVERNISSAT DE PAVIMENT DE FUSTA AMB DUES CAPES DE VERNÍS DE POLIURETÀ, PRÈVIA CAPA DE PROTECTOR QUÍMIC INSECTICIDA-FUNGICIDA |  |  |  | Rend.: | 1 |  | 16.86
Partida d'obra
| K9Z3A2C1 | M2 | ENVERNISSAT SOBRE PAVIMENT DE FUSTA AMB DUES CAPES DE VERNÍS DE POLIURETÀ, PRÈVIA CAPA DE PROTECTOR QUÍMIC INSECTICIDA-FUNGICIDA PER A FUSTA | 1 |  | x | 11.9954 | = | 11.9954
| K9Z2B300 | M2 | REBAIXAT I POLIT DEL PAVIMENT DE FUSTA | 1 |  | x | 4.4705 | = | 4.4705
|  |  | Subtotal partida d'obra | [6 empty] | 16.4659
|  |  | Cost directe | [6 empty] | 16.4659
|  |  | Despeses indirectes |  |  |  | 2.4 | % |  | 0.39518
|  |  | Total | [6 empty] | 16.8611
P-24 | 4A1U123A | U | PORTA DE PLANXA D'ACER, COL·LOCADA EN PARETS EXISTENTS, UNA FULLA BATENT, PER A UN BUIT D'OBRA DE 215X90 CM, AMB REIXETA DE VENTILACIÓ, PANY I CLAU |  |  |  | Rend.: | 1 |  | 202.78
Partida d'obra
| KADG1132 | U | PORTA DE PLANXA D'ACER GALVANITZAT, UNA FULLA BATENT, PER A UN BUIT D'OBRA DE 215X90 CM, AMB REIXETA DE VENTILACIÓ, PANY I CLAU, COL·LOCADA | 1 |  | x | 134.0874 | = | 134.0874
| KAY2A17E | U | COL·LOCACIÓ DE BASTIMENT D'ACER, EN PARETS EXISTENTS, PER A UN BUIT D'OBRA D'AMPLÀRIA 1 M I 2 A 2,5 M D'ALÇÀRIA, COM A MÀXIM, AMB MORTER DE CIMENT PÒRTLAND AMB FILLER CALCARI 1:4 | 1 |  | x | 63.9367 | = | 63.9367
|  |  | Subtotal partida d'obra | [6 empty] | 198.0241
|  |  | Cost directe | [6 empty] | 198.0241
|  |  | Despeses indirectes |  |  |  | 2.4 | % |  | 4.7526
|  |  | Total | [6 empty] | 202.7766
P-25 | 4D1RCR01 | U | XARXA HORITZONTAL DE PETITA EVACUACIÓ ENCASTRADA PER A BANY COMPOSAT: BANYERA, LABAVO, BIDET I WC. INCLOU TUBS DE PVC-U DE PARET MASSISSA, ÀREA D'APLICACIÓ B SEGONS NORMA UNE-EN 1329-1, PECES ESPECIALS COM COLZES, PECES EN ´´T´´, UNIONS ROSCADES, SIFONS I TOTS ELS ELEMENTS NECESSARIS PER LA CORRECTA INSTAL·LACIÓ FINS A BAIXANT GENERAL. TOTALMENT FINALITZAT I PROVAT. |  |  |  | Rend.: | 1 |  | 127.16
Partida d'obra
| KD111B11 | M | DESGUÀS D'APARELL SANITARI AMB TUB DE PVC-U DE PARET MASSISSA, ÀREA D'APLICACIÓ B SEGONS NORMA UNE-EN 1329-1, DE DN 32 MM, FINS A BAIXANT, CAIXA O CLAVEGUERÓ | 2 |  | x | 18.4 | = | 36.8
| KD111B21 | M | DESGUÀS D'APARELL SANITARI AMB TUB DE PVC-U DE PARET MASSISSA, ÀREA D'APLICACIÓ B SEGONS NORMA UNE-EN 1329-1, DE DN 40 MM, FINS A BAIXANT, CAIXA O CLAVEGUERÓ | 3 |  | x | 19.08 | = | 57.24
| KD111B71 | M | DESGUÀS D'APARELL SANITARI AMB TUB DE PVC-U DE PARET MASSISSA, ÀREA D'APLICACIÓ B SEGONS NORMA UNE-EN 1329-1, DE DN 110 MM, FINS A BAIXANT, CAIXA O CLAVEGUERÓ | 1 |  | x | 30.14 | = | 30.14
|  |  | Subtotal partida d'obra | [6 empty] | 124.18
|  |  | Cost directe | [6 empty] | 124.18
|  |  | Despeses indirectes |  |  |  | 2.4 | % |  | 2.9803
|  |  | Total | [6 empty] | 127.1603
P-26 | 4D1RCR02 | U | XARXA HORITZONTAL DE PETITA EVACUACIÓ ENCASTRADA PER A BANY COMPOSAT: BANYERA, LABAVO I WC. INCLOU TUBS DE PVC-U DE PARET MASSISSA, ÀREA D'APLICACIÓ B SEGONS NORMA UNE-EN 1329-1, PECES ESPECIALS COM COLZES, PECES EN ´´T´´, UNIONS ROSCADES, SIFONS I TOTS ELS ELEMENTS NECESSARIS PER LA CORRECTA INSTAL·LACIÓ FINS A BAIXANT GENERAL. TOTALMENT FINALITZAT I PROVAT. |  |  |  | Rend.: | 1 |  | 89.48
Partida d'obra
| KD111B21 | M | DESGUÀS D'APARELL SANITARI AMB TUB DE PVC-U DE PARET MASSISSA, ÀREA D'APLICACIÓ B SEGONS NORMA UNE-EN 1329-1, DE DN 40 MM, FINS A BAIXANT, CAIXA O CLAVEGUERÓ | 3 |  | x | 19.08 | = | 57.24
| KD111B71 | M | DESGUÀS D'APARELL SANITARI AMB TUB DE PVC-U DE PARET MASSISSA, ÀREA D'APLICACIÓ B SEGONS NORMA UNE-EN 1329-1, DE DN 110 MM, FINS A BAIXANT, CAIXA O CLAVEGUERÓ | 1 |  | x | 30.14 | = | 30.14
|  |  | Subtotal partida d'obra | [6 empty] | 87.38
|  |  | Cost directe | [6 empty] | 87.38
|  |  | Despeses indirectes |  |  |  | 2.4 | % |  | 2.0971
|  |  | Total | [6 empty] | 89.4771
P-27 | 4D1RCR03 | U | XARXA HORITZONTAL DE PETITA EVACUACIÓ ENCASTRADA PER A BANY COMPOSAT: BANYERA, LABAVO I WC. INCLOU TUBS DE PVC-U DE PARET MASSISSA, ÀREA D'APLICACIÓ B SEGONS NORMA UNE-EN 1329-1, PECES ESPECIALS COM COLZES, PECES EN ´´T´´, UNIONS ROSCADES, SIFONS I TOTS ELS ELEMENTS NECESSARIS PER LA CORRECTA INSTAL·LACIÓ FINS A BAIXANT GENERAL. TOTALMENT FINALITZAT I PROVAT. |  |  |  | Rend.: | 1 |  | 60.17
Partida d'obra
| KD111B21 | M | DESGUÀS D'APARELL SANITARI AMB TUB DE PVC-U DE PARET MASSISSA, ÀREA D'APLICACIÓ B SEGONS NORMA UNE-EN 1329-1, DE DN 40 MM, FINS A BAIXANT, CAIXA O CLAVEGUERÓ | 1.5 |  | x | 19.08 | = | 28.62
| KD111B71 | M | DESGUÀS D'APARELL SANITARI AMB TUB DE PVC-U DE PARET MASSISSA, ÀREA D'APLICACIÓ B SEGONS NORMA UNE-EN 1329-1, DE DN 110 MM, FINS A BAIXANT, CAIXA O CLAVEGUERÓ | 1 |  | x | 30.14 | = | 30.14
|  |  | Subtotal partida d'obra | [6 empty] | 58.76
|  |  | Cost directe | [6 empty] | 58.76
|  |  | Despeses indirectes |  |  |  | 2.4 | % |  | 1.4102
|  |  | Total | [6 empty] | 60.1702
P-28 | 4D1RCR04 | U | XARXA HORITZONTAL DE PETITA EVACUACIÓ ENCASTRADA PER A CUINA COMPOSTA: AIGÜERA I RENTAVAIXELLES/RENTADORA. INCLOU TUBS DE PVC-U DE PARET MASSISSA, ÀREA D'APLICACIÓ B SEGONS NORMA UNE-EN 1329-1, PECES ESPECIALS COM COLZES, PECES EN ´´T´´, UNIONS ROSCADES, SIFONS I TOTS ELS ELEMENTS NECESSARIS PER LA CORRECTA INSTAL·LACIÓ FINS A BAIXANT GENERAL. TOTALMENT FINALITZAT I PROVAT. |  |  |  | Rend.: | 1 |  | 58.61
Partida d'obra
| KD111B21 | M | DESGUÀS D'APARELL SANITARI AMB TUB DE PVC-U DE PARET MASSISSA, ÀREA D'APLICACIÓ B SEGONS NORMA UNE-EN 1329-1, DE DN 40 MM, FINS A BAIXANT, CAIXA O CLAVEGUERÓ | 3 |  | x | 19.08 | = | 57.24
|  |  | Subtotal partida d'obra | [6 empty] | 57.24
|  |  | Cost directe | [6 empty] | 57.24
|  |  | Despeses indirectes |  |  |  | 2.4 | % |  | 1.3738
|  |  | Total | [6 empty] | 58.6138
P-29 | 4D1RCR05 | U | XARXA HORITZONTAL DE PETITA EVACUACIÓ ENCASTRADA PER A SAFAREIG COMPOSTA: SAFAREIG I RENTADORA. INCLOU TUBS DE PVC-U DE PARET MASSISSA, ÀREA D'APLICACIÓ B SEGONS NORMA UNE-EN 1329-1, PECES ESPECIALS COM COLZES, PECES EN ´´T´´, UNIONS ROSCADES, SIFONS I TOTS ELS ELEMENTS NECESSARIS PER LA CORRECTA INSTAL·LACIÓ FINS A BAIXANT GENERAL. TOTALMENT FINALITZAT I PROVAT. |  |  |  | Rend.: | 1 |  | 39.08
Partida d'obra
| KD111B21 | M | DESGUÀS D'APARELL SANITARI AMB TUB DE PVC-U DE PARET MASSISSA, ÀREA D'APLICACIÓ B SEGONS NORMA UNE-EN 1329-1, DE DN 40 MM, FINS A BAIXANT, CAIXA O CLAVEGUERÓ | 2 |  | x | 19.08 | = | 38.16
|  |  | Subtotal partida d'obra | [6 empty] | 38.16
|  |  | Cost directe | [6 empty] | 38.16
|  |  | Despeses indirectes |  |  |  | 2.4 | % |  | 0.91584
|  |  | Total | [6 empty] | 39.0758
P-30 | 4G00RR01 | U | XARXA ELÈCTRICA DE DISTRIBUCIÓ INTERIOR D'UN HABITATGE FINS A 45 M2 DE SUPERFICIE ÚTIL AMB ELECTRIFICACIÓ FINS A 6,9KW, 5 CIRCUITS (AMB DESDOBLAMENT DE C4) PER MUNTATGE SUPERFICIAL AMB TUB I AMB UN MÀXIM D'ELEMENTS: C1 11 PUNTS DE LLUM, C2 12 ENDOLLS GENERALS I FRIGORIFIC, C3 1 ENDOLL DE CUINA I FORN, C4 3 ENDOLLS PER RENTADORA, RENTAVAIXELLES I TERMO/CALDERA, C5 5 ENDOLLS CUINA I BANY. MECANISMES GAMMA MITJANA DE COLOR BLANC. EL NOMBRE DE MECANISMES DEFINITIU SERÀ L'INDICAT SEGONS LES CONSIDERACIONS DEL TÈCNIC DE L'AGENCIA. CALDRÀ APORTAR PLÀNOL AMB ELS ELEMENTS INSTAL·LATS. |  |  |  | Rend.: | 1 |  | 2169.83
Partida d'obra
| KG319354 | M | CABLE AMB CONDUCTOR DE COURE DE 0,6/1 KV DE TENSIÓ ASSIGNADA, AMB DESIGNACIÓ RV-K, TRIPOLAR, DE SECCIÓ 3 X 6 MM2, AMB COBERTA DEL CABLE DE PVC, COL·LOCAT EN TUB | 10 |  | x | 5.11 | = | 51.1
| KG415A9C | U | INTERRUPTOR AUTOMÀTIC MAGNETOTÈRMIC DE 20 A D'INTENSITAT NOMINAL, TIPUS PIA CORBA C, BIPOLAR (2P), DE 6000 A DE PODER DE TALL SEGONS UNE-EN 60898, DE 2 MÒDULS DIN DE 18 MM D'AMPLÀRIA, MUNTAT EN PERFIL DIN | 1 |  | x | 24.76 | = | 24.76
| KG415A99 | U | INTERRUPTOR AUTOMÀTIC MAGNETOTÈRMIC DE 10 A D'INTENSITAT NOMINAL, TIPUS PIA CORBA C, BIPOLAR (2P), DE 6000 A DE PODER DE TALL SEGONS UNE-EN 60898, DE 2 MÒDULS DIN DE 18 MM D'AMPLÀRIA, MUNTAT EN PERFIL DIN | 1 |  | x | 24.2 | = | 24.2
| KG415A9B | U | INTERRUPTOR AUTOMÀTIC MAGNETOTÈRMIC DE 16 A D'INTENSITAT NOMINAL, TIPUS PIA CORBA C, BIPOLAR (2P), DE 6000 A DE PODER DE TALL SEGONS UNE-EN 60898, DE 2 MÒDULS DIN DE 18 MM D'AMPLÀRIA, MUNTAT EN PERFIL DIN | 2 |  | x | 24.41 | = | 48.82
| KG319334 | M | CABLE AMB CONDUCTOR DE COURE DE 0,6/1 KV DE TENSIÓ ASSIGNADA, AMB DESIGNACIÓ RV-K, TRIPOLAR, DE SECCIÓ 3 X 2,5 MM2, AMB COBERTA DEL CABLE DE PVC, COL·LOCAT EN TUB | 165 |  | x | 2.22 | = | 366.3
| KG62D19J | U | INTERRUPTOR, UNIPOLAR (1P), 10 AX/250 V, AMB TECLA I AMB CAIXA DE SUPERFÍCIE ESTANCA, AMB GRAU DE PROTECCIÓ IP-55, PREU MITJÀ, MUNTAT SUPERFICIALMENT | 6 |  | x | 15.3 | = | 91.8
| KG415A9D | U | INTERRUPTOR AUTOMÀTIC MAGNETOTÈRMIC DE 25 A D'INTENSITAT NOMINAL, TIPUS PIA CORBA C, BIPOLAR (2P), DE 6000 A DE PODER DE TALL SEGONS UNE-EN 60898, DE 2 MÒDULS DIN DE 18 MM D'AMPLÀRIA, MUNTAT EN PERFIL DIN | 1 |  | x | 25.03 | = | 25.03
| KG62D1DJ | U | INTERRUPTOR, BIPOLAR (2P), 10 AX/250 V, AMB TECLA I AMB CAIXA DE SUPERFÍCIE ESTANCA, AMB GRAU DE PROTECCIÓ IP-55, PREU MITJÀ, MUNTAT SUPERFICIALMENT | 1 |  | x | 21.17 | = | 21.17
| KG62DG9J | U | COMMUTADOR, UNIPOLAR (1P), 10 AX/250 V, AMB TECLA I AMB CAIXA DE SUPERFÍCIE ESTANCA, AMB GRAU DE PROTECCIÓ IP-55, PREU MITJÀ, MUNTAT SUPERFICIALMENT | 8 |  | x | 15.64 | = | 125.12
| KG62DJ9J | U | COMMUTADOR DE CREUAMENT, UNIPOLAR (1P), 10 AX/250 V, AMB TECLA I AMB CAIXA DE SUPERFÍCIE ESTANCA, AMB GRAU DE PROTECCIÓ IP-55, PREU MITJÀ, MUNTAT SUPERFICIALMENT | 1 |  | x | 26.57 | = | 26.57
| KG63D15R | U | PRESA DE CORRENT DE SUPERFÍCIE, BIPOLAR AMB PRESA DE TERRA LATERAL, (2P+T), 16 A 250 V, AMB TAPA I CAIXA ESTANCA, AMB GRAU DE PROTECCIÓ IP-55, PREU MITJÀ, MUNTADA SUPERFICIALMENT | 20 |  | x | 17 | = | 340
| KG42129D | U | INTERRUPTOR DIFERENCIAL DE LA CLASSE AC, GAMMA RESIDENCIAL, DE 25 A D'INTENSITAT NOMINAL, BIPOLAR (2P), DE SENSIBILITAT 0,03 A, DE DESCONNEXIÓ FIX INSTANTANI, AMB BOTÓ DE TEST INCORPORAT I INDICADOR MECÀNIC DE DEFECTE, CONSTRUÏT SEGONS LES ESPECIFICACIONS DE LA NORMA UNE-EN 61008-1, DE 2 MÒDULS DIN DE 18 MM D'AMPLÀRIA, MUNTAT EN PERFIL DIN | 1 |  | x | 43.07 | = | 43.07
| KG319324 | M | CABLE AMB CONDUCTOR DE COURE DE 0,6/1 KV DE TENSIÓ ASSIGNADA, AMB DESIGNACIÓ RV-K, TRIPOLAR, DE SECCIÓ 3 X 1,5 MM2, AMB COBERTA DEL CABLE DE PVC, COL·LOCAT EN TUB | 96 |  | x | 1.78 | = | 170.88
| KG21281J | M | TUB RÍGID DE PVC, DE 25 MM DE DIÀMETRE NOMINAL, AÏLLANT I NO PROPAGADOR DE LA FLAMA, AMB UNA RESISTÈNCIA A L'IMPACTE DE 2 J, RESISTÈNCIA A COMPRESSIÓ DE 1250 N I UNA RIGIDESA DIELÈCTRICA DE 2000 V, AMB UNIÓ ENDOLLADA I MUNTAT SUPERFICIALMENT | 8.3 |  | x | 4.12 | = | 34.196
| KG21271J | M | TUB RÍGID DE PVC, DE 20 MM DE DIÀMETRE NOMINAL, AÏLLANT I NO PROPAGADOR DE LA FLAMA, AMB UNA RESISTÈNCIA A L'IMPACTE DE 2 J, RESISTÈNCIA A COMPRESSIÓ DE 1250 N I UNA RIGIDESA DIELÈCTRICA DE 2000 V, AMB UNIÓ ENDOLLADA I MUNTAT SUPERFICIALMENT | 25.5 |  | x | 3.56 | = | 90.78
| KG21251J | M | TUB RÍGID DE PVC, DE 16 MM DE DIÀMETRE NOMINAL, AÏLLANT I NO PROPAGADOR DE LA FLAMA, AMB UNA RESISTÈNCIA A L'IMPACTE DE 2 J, RESISTÈNCIA A COMPRESSIÓ DE 1250 N I UNA RIGIDESA DIELÈCTRICA DE 2000 V, AMB UNIÓ ENDOLLADA I MUNTAT SUPERFICIALMENT | 99.6 |  | x | 3.18 | = | 316.728
| KG151D12 | U | CAIXA DE DERIVACIÓ QUADRADA DE PLÀSTIC, DE 200X200 MM, AMB GRAU DE PROTECCIÓ IP-40, MUNTADA SUPERFICIALMENT | 2 |  | x | 31.49 | = | 62.98
| KG151612 | U | CAIXA DE DERIVACIÓ QUADRADA DE PLÀSTIC, DE 105X105 MM, AMB GRAU DE PROTECCIÓ IP-40, MUNTADA SUPERFICIALMENT | 5 |  | x | 17.79 | = | 88.95
| KG134602 | U | CAIXA PER A QUADRE DE COMANDAMENTS I PROTECCIÓ, DE MATERIAL AUTOEXTINGIBLE, AMB PORTA, PER A VUIT MÒDULS I MUNTADA SUPERFICIALMENT | 1 |  | x | 28.14 | = | 28.14
| KG482125 | U | PROTECTOR PER A SOBRETENSIONS PERMANENTS I TRANSITÒRIES AMB IGA INTEGRAT D'INTENSITAT NOMINAL 25 A, BIPOLAR (1P+N), PIA CORBA C, DE PODER DE TALL SEGONS UNE-EN 60898 DE 6000 A, INTENSITAT MÀXIMA TRANSITÒRIA 15 KA, MUNTAT EN PERFIL DIN | 1 |  | x | 138.38 | = | 138.38
|  |  | Subtotal partida d'obra | [6 empty] | 2118.974
|  |  | Cost directe | [6 empty] | 2118.974
|  |  | Despeses indirectes |  |  |  | 2.4 | % |  | 50.8554
|  |  | Total | [6 empty] | 2169.8294
P-31 | 4G00RR02 | U | XARXA ELÈCTRICA DE DISTRIBUCIÓ INTERIOR D'UN HABITATGE FINS A 75 M2 DE SUPERFICIE ÚTIL AMB ELECTRIFICACIÓ FINS A 6,9KW, 5 CIRCUITS (AMB DESDOBLAMENT DE C4) PER MUNTATGE SUPERFICIAL AMB TUB I AMB UN MÀXIM D'ELEMENTS: C1 15 PUNTS DE LLUM, C2 18 ENDOLLS GENERALS I FRIGORIFIC, C3 1 ENDOLL DE CUINA I FORN, C4 3 ENDOLLS PER RENTADORA, RENTAVAIXELLES I TERMO/CALDERA, C5 5 ENDOLLS CUINA I BANY. MECANISMES GAMMA MITJANA DE COLOR BLANC. EL NOMBRE DE MECANISMES DEFINITIU SERÀ L'INDICAT SEGONS LES CONSIDERACIONS DEL TÈCNIC DE L'AGENCIA. CALDRÀ APORTAR PLÀNOL AMB ELS ELEMENTS INSTAL·LATS. |  |  |  | Rend.: | 1 |  | 2879.58
Partida d'obra
| KG482125 | U | PROTECTOR PER A SOBRETENSIONS PERMANENTS I TRANSITÒRIES AMB IGA INTEGRAT D'INTENSITAT NOMINAL 25 A, BIPOLAR (1P+N), PIA CORBA C, DE PODER DE TALL SEGONS UNE-EN 60898 DE 6000 A, INTENSITAT MÀXIMA TRANSITÒRIA 15 KA, MUNTAT EN PERFIL DIN | 1 |  | x | 138.38 | = | 138.38
| KG134602 | U | CAIXA PER A QUADRE DE COMANDAMENTS I PROTECCIÓ, DE MATERIAL AUTOEXTINGIBLE, AMB PORTA, PER A VUIT MÒDULS I MUNTADA SUPERFICIALMENT | 1 |  | x | 28.14 | = | 28.14
| KG151612 | U | CAIXA DE DERIVACIÓ QUADRADA DE PLÀSTIC, DE 105X105 MM, AMB GRAU DE PROTECCIÓ IP-40, MUNTADA SUPERFICIALMENT | 2 |  | x | 17.79 | = | 35.58
| KG151D12 | U | CAIXA DE DERIVACIÓ QUADRADA DE PLÀSTIC, DE 200X200 MM, AMB GRAU DE PROTECCIÓ IP-40, MUNTADA SUPERFICIALMENT | 7 |  | x | 31.49 | = | 220.43
| KG21251J | M | TUB RÍGID DE PVC, DE 16 MM DE DIÀMETRE NOMINAL, AÏLLANT I NO PROPAGADOR DE LA FLAMA, AMB UNA RESISTÈNCIA A L'IMPACTE DE 2 J, RESISTÈNCIA A COMPRESSIÓ DE 1250 N I UNA RIGIDESA DIELÈCTRICA DE 2000 V, AMB UNIÓ ENDOLLADA I MUNTAT SUPERFICIALMENT | 50.46 |  | x | 3.18 | = | 160.4628
| KG21271J | M | TUB RÍGID DE PVC, DE 20 MM DE DIÀMETRE NOMINAL, AÏLLANT I NO PROPAGADOR DE LA FLAMA, AMB UNA RESISTÈNCIA A L'IMPACTE DE 2 J, RESISTÈNCIA A COMPRESSIÓ DE 1250 N I UNA RIGIDESA DIELÈCTRICA DE 2000 V, AMB UNIÓ ENDOLLADA I MUNTAT SUPERFICIALMENT | 129.48 |  | x | 3.56 | = | 460.9488
| KG21281J | M | TUB RÍGID DE PVC, DE 25 MM DE DIÀMETRE NOMINAL, AÏLLANT I NO PROPAGADOR DE LA FLAMA, AMB UNA RESISTÈNCIA A L'IMPACTE DE 2 J, RESISTÈNCIA A COMPRESSIÓ DE 1250 N I UNA RIGIDESA DIELÈCTRICA DE 2000 V, AMB UNIÓ ENDOLLADA I MUNTAT SUPERFICIALMENT | 8.3 |  | x | 4.12 | = | 34.196
| KG319324 | M | CABLE AMB CONDUCTOR DE COURE DE 0,6/1 KV DE TENSIÓ ASSIGNADA, AMB DESIGNACIÓ RV-K, TRIPOLAR, DE SECCIÓ 3 X 1,5 MM2, AMB COBERTA DEL CABLE DE PVC, COL·LOCAT EN TUB | 138 |  | x | 1.78 | = | 245.64
| KG415A9D | U | INTERRUPTOR AUTOMÀTIC MAGNETOTÈRMIC DE 25 A D'INTENSITAT NOMINAL, TIPUS PIA CORBA C, BIPOLAR (2P), DE 6000 A DE PODER DE TALL SEGONS UNE-EN 60898, DE 2 MÒDULS DIN DE 18 MM D'AMPLÀRIA, MUNTAT EN PERFIL DIN | 1 |  | x | 25.03 | = | 25.03
| KG319354 | M | CABLE AMB CONDUCTOR DE COURE DE 0,6/1 KV DE TENSIÓ ASSIGNADA, AMB DESIGNACIÓ RV-K, TRIPOLAR, DE SECCIÓ 3 X 6 MM2, AMB COBERTA DEL CABLE DE PVC, COL·LOCAT EN TUB | 10 |  | x | 5.11 | = | 51.1
| KG415A99 | U | INTERRUPTOR AUTOMÀTIC MAGNETOTÈRMIC DE 10 A D'INTENSITAT NOMINAL, TIPUS PIA CORBA C, BIPOLAR (2P), DE 6000 A DE PODER DE TALL SEGONS UNE-EN 60898, DE 2 MÒDULS DIN DE 18 MM D'AMPLÀRIA, MUNTAT EN PERFIL DIN | 1 |  | x | 24.2 | = | 24.2
| KG42129D | U | INTERRUPTOR DIFERENCIAL DE LA CLASSE AC, GAMMA RESIDENCIAL, DE 25 A D'INTENSITAT NOMINAL, BIPOLAR (2P), DE SENSIBILITAT 0,03 A, DE DESCONNEXIÓ FIX INSTANTANI, AMB BOTÓ DE TEST INCORPORAT I INDICADOR MECÀNIC DE DEFECTE, CONSTRUÏT SEGONS LES ESPECIFICACIONS DE LA NORMA UNE-EN 61008-1, DE 2 MÒDULS DIN DE 18 MM D'AMPLÀRIA, MUNTAT EN PERFIL DIN | 1 |  | x | 43.07 | = | 43.07
| KG319334 | M | CABLE AMB CONDUCTOR DE COURE DE 0,6/1 KV DE TENSIÓ ASSIGNADA, AMB DESIGNACIÓ RV-K, TRIPOLAR, DE SECCIÓ 3 X 2,5 MM2, AMB COBERTA DEL CABLE DE PVC, COL·LOCAT EN TUB | 192 |  | x | 2.22 | = | 426.24
| KG415A9B | U | INTERRUPTOR AUTOMÀTIC MAGNETOTÈRMIC DE 16 A D'INTENSITAT NOMINAL, TIPUS PIA CORBA C, BIPOLAR (2P), DE 6000 A DE PODER DE TALL SEGONS UNE-EN 60898, DE 2 MÒDULS DIN DE 18 MM D'AMPLÀRIA, MUNTAT EN PERFIL DIN | 2 |  | x | 24.41 | = | 48.82
| KG63D15R | U | PRESA DE CORRENT DE SUPERFÍCIE, BIPOLAR AMB PRESA DE TERRA LATERAL, (2P+T), 16 A 250 V, AMB TAPA I CAIXA ESTANCA, AMB GRAU DE PROTECCIÓ IP-55, PREU MITJÀ, MUNTADA SUPERFICIALMENT | 28 |  | x | 17 | = | 476
| KG62DJ9J | U | COMMUTADOR DE CREUAMENT, UNIPOLAR (1P), 10 AX/250 V, AMB TECLA I AMB CAIXA DE SUPERFÍCIE ESTANCA, AMB GRAU DE PROTECCIÓ IP-55, PREU MITJÀ, MUNTAT SUPERFICIALMENT | 2 |  | x | 26.57 | = | 53.14
| KG62DG9J | U | COMMUTADOR, UNIPOLAR (1P), 10 AX/250 V, AMB TECLA I AMB CAIXA DE SUPERFÍCIE ESTANCA, AMB GRAU DE PROTECCIÓ IP-55, PREU MITJÀ, MUNTAT SUPERFICIALMENT | 12 |  | x | 15.64 | = | 187.68
| KG62D1DJ | U | INTERRUPTOR, BIPOLAR (2P), 10 AX/250 V, AMB TECLA I AMB CAIXA DE SUPERFÍCIE ESTANCA, AMB GRAU DE PROTECCIÓ IP-55, PREU MITJÀ, MUNTAT SUPERFICIALMENT | 1 |  | x | 21.17 | = | 21.17
| KG62D19J | U | INTERRUPTOR, UNIPOLAR (1P), 10 AX/250 V, AMB TECLA I AMB CAIXA DE SUPERFÍCIE ESTANCA, AMB GRAU DE PROTECCIÓ IP-55, PREU MITJÀ, MUNTAT SUPERFICIALMENT | 7 |  | x | 15.3 | = | 107.1
| KG415A9C | U | INTERRUPTOR AUTOMÀTIC MAGNETOTÈRMIC DE 20 A D'INTENSITAT NOMINAL, TIPUS PIA CORBA C, BIPOLAR (2P), DE 6000 A DE PODER DE TALL SEGONS UNE-EN 60898, DE 2 MÒDULS DIN DE 18 MM D'AMPLÀRIA, MUNTAT EN PERFIL DIN | 1 |  | x | 24.76 | = | 24.76
|  |  | Subtotal partida d'obra | [6 empty] | 2812.0876
|  |  | Cost directe | [6 empty] | 2812.0876
|  |  | Despeses indirectes |  |  |  | 2.4 | % |  | 67.4901
|  |  | Total | [6 empty] | 2879.5777
P-32 | 4G00RR03 | U | XARXA ELÈCTRICA DE DISTRIBUCIÓ INTERIOR D'UN HABITATGE DE MÉS DE 75 M2 DE SUPERFICIE ÚTIL AMB ELECTRIFICACIÓ FINS A 6,9KW, 5 CIRCUITS (AMB DESDOBLAMENT DE C4) PER MUNTATGE SUPERFICIAL AMB TUB I AMB UN MÀXIM D'ELEMENTS: C1 19 PUNTS DE LLUM, C2 20 ENDOLLS GENERALS I FRIGORIFIC, C3 1 ENDOLL DE CUINA I FORN, C4 3 ENDOLLS PER RENTADORA, RENTAVAIXELLES I TERMO/CALDERA, C5 6 ENDOLLS CUINA I BANY. MECANISMES GAMMA MITJANA DE COLOR BLANC. EL NOMBRE DE MECANISMES DEFINITIU SERÀ L'INDICAT SEGONS LES CONSIDERACIONS DEL TÈCNIC DE L'AGENCIA. CALDRÀ APORTAR PLÀNOL AMB ELS ELEMENTS INSTAL·LATS. |  |  |  | Rend.: | 1 |  | 3376.49
Partida d'obra
| KG415A9D | U | INTERRUPTOR AUTOMÀTIC MAGNETOTÈRMIC DE 25 A D'INTENSITAT NOMINAL, TIPUS PIA CORBA C, BIPOLAR (2P), DE 6000 A DE PODER DE TALL SEGONS UNE-EN 60898, DE 2 MÒDULS DIN DE 18 MM D'AMPLÀRIA, MUNTAT EN PERFIL DIN | 1 |  | x | 25.03 | = | 25.03
| KG319334 | M | CABLE AMB CONDUCTOR DE COURE DE 0,6/1 KV DE TENSIÓ ASSIGNADA, AMB DESIGNACIÓ RV-K, TRIPOLAR, DE SECCIÓ 3 X 2,5 MM2, AMB COBERTA DEL CABLE DE PVC, COL·LOCAT EN TUB | 210 |  | x | 2.22 | = | 466.2
| KG319354 | M | CABLE AMB CONDUCTOR DE COURE DE 0,6/1 KV DE TENSIÓ ASSIGNADA, AMB DESIGNACIÓ RV-K, TRIPOLAR, DE SECCIÓ 3 X 6 MM2, AMB COBERTA DEL CABLE DE PVC, COL·LOCAT EN TUB | 10 |  | x | 5.11 | = | 51.1
| KG415A99 | U | INTERRUPTOR AUTOMÀTIC MAGNETOTÈRMIC DE 10 A D'INTENSITAT NOMINAL, TIPUS PIA CORBA C, BIPOLAR (2P), DE 6000 A DE PODER DE TALL SEGONS UNE-EN 60898, DE 2 MÒDULS DIN DE 18 MM D'AMPLÀRIA, MUNTAT EN PERFIL DIN | 1 |  | x | 24.2 | = | 24.2
| KG415A9B | U | INTERRUPTOR AUTOMÀTIC MAGNETOTÈRMIC DE 16 A D'INTENSITAT NOMINAL, TIPUS PIA CORBA C, BIPOLAR (2P), DE 6000 A DE PODER DE TALL SEGONS UNE-EN 60898, DE 2 MÒDULS DIN DE 18 MM D'AMPLÀRIA, MUNTAT EN PERFIL DIN | 2 |  | x | 24.41 | = | 48.82
| KG415A9C | U | INTERRUPTOR AUTOMÀTIC MAGNETOTÈRMIC DE 20 A D'INTENSITAT NOMINAL, TIPUS PIA CORBA C, BIPOLAR (2P), DE 6000 A DE PODER DE TALL SEGONS UNE-EN 60898, DE 2 MÒDULS DIN DE 18 MM D'AMPLÀRIA, MUNTAT EN PERFIL DIN | 1 |  | x | 24.76 | = | 24.76
| KG62DJ9J | U | COMMUTADOR DE CREUAMENT, UNIPOLAR (1P), 10 AX/250 V, AMB TECLA I AMB CAIXA DE SUPERFÍCIE ESTANCA, AMB GRAU DE PROTECCIÓ IP-55, PREU MITJÀ, MUNTAT SUPERFICIALMENT | 3 |  | x | 26.57 | = | 79.71
| KG62D1DJ | U | INTERRUPTOR, BIPOLAR (2P), 10 AX/250 V, AMB TECLA I AMB CAIXA DE SUPERFÍCIE ESTANCA, AMB GRAU DE PROTECCIÓ IP-55, PREU MITJÀ, MUNTAT SUPERFICIALMENT | 1 |  | x | 21.17 | = | 21.17
| KG42129D | U | INTERRUPTOR DIFERENCIAL DE LA CLASSE AC, GAMMA RESIDENCIAL, DE 25 A D'INTENSITAT NOMINAL, BIPOLAR (2P), DE SENSIBILITAT 0,03 A, DE DESCONNEXIÓ FIX INSTANTANI, AMB BOTÓ DE TEST INCORPORAT I INDICADOR MECÀNIC DE DEFECTE, CONSTRUÏT SEGONS LES ESPECIFICACIONS DE LA NORMA UNE-EN 61008-1, DE 2 MÒDULS DIN DE 18 MM D'AMPLÀRIA, MUNTAT EN PERFIL DIN | 1 |  | x | 43.07 | = | 43.07
| KG319324 | M | CABLE AMB CONDUCTOR DE COURE DE 0,6/1 KV DE TENSIÓ ASSIGNADA, AMB DESIGNACIÓ RV-K, TRIPOLAR, DE SECCIÓ 3 X 1,5 MM2, AMB COBERTA DEL CABLE DE PVC, COL·LOCAT EN TUB | 162 |  | x | 1.78 | = | 288.36
| KG62D19J | U | INTERRUPTOR, UNIPOLAR (1P), 10 AX/250 V, AMB TECLA I AMB CAIXA DE SUPERFÍCIE ESTANCA, AMB GRAU DE PROTECCIÓ IP-55, PREU MITJÀ, MUNTAT SUPERFICIALMENT | 10 |  | x | 15.3 | = | 153
| KG482125 | U | PROTECTOR PER A SOBRETENSIONS PERMANENTS I TRANSITÒRIES AMB IGA INTEGRAT D'INTENSITAT NOMINAL 25 A, BIPOLAR (1P+N), PIA CORBA C, DE PODER DE TALL SEGONS UNE-EN 60898 DE 6000 A, INTENSITAT MÀXIMA TRANSITÒRIA 15 KA, MUNTAT EN PERFIL DIN | 1 |  | x | 138.38 | = | 138.38
| KG62DG9J | U | COMMUTADOR, UNIPOLAR (1P), 10 AX/250 V, AMB TECLA I AMB CAIXA DE SUPERFÍCIE ESTANCA, AMB GRAU DE PROTECCIÓ IP-55, PREU MITJÀ, MUNTAT SUPERFICIALMENT | 14 |  | x | 15.64 | = | 218.96
| KG21271J | M | TUB RÍGID DE PVC, DE 20 MM DE DIÀMETRE NOMINAL, AÏLLANT I NO PROPAGADOR DE LA FLAMA, AMB UNA RESISTÈNCIA A L'IMPACTE DE 2 J, RESISTÈNCIA A COMPRESSIÓ DE 1250 N I UNA RIGIDESA DIELÈCTRICA DE 2000 V, AMB UNIÓ ENDOLLADA I MUNTAT SUPERFICIALMENT | 144.42 |  | x | 3.56 | = | 514.1352
| KG21251J | M | TUB RÍGID DE PVC, DE 16 MM DE DIÀMETRE NOMINAL, AÏLLANT I NO PROPAGADOR DE LA FLAMA, AMB UNA RESISTÈNCIA A L'IMPACTE DE 2 J, RESISTÈNCIA A COMPRESSIÓ DE 1250 N I UNA RIGIDESA DIELÈCTRICA DE 2000 V, AMB UNIÓ ENDOLLADA I MUNTAT SUPERFICIALMENT | 134 |  | x | 3.18 | = | 426.12
| KG151D12 | U | CAIXA DE DERIVACIÓ QUADRADA DE PLÀSTIC, DE 200X200 MM, AMB GRAU DE PROTECCIÓ IP-40, MUNTADA SUPERFICIALMENT | 3 |  | x | 31.49 | = | 94.47
| KG151612 | U | CAIXA DE DERIVACIÓ QUADRADA DE PLÀSTIC, DE 105X105 MM, AMB GRAU DE PROTECCIÓ IP-40, MUNTADA SUPERFICIALMENT | 7 |  | x | 17.79 | = | 124.53
| KG134602 | U | CAIXA PER A QUADRE DE COMANDAMENTS I PROTECCIÓ, DE MATERIAL AUTOEXTINGIBLE, AMB PORTA, PER A VUIT MÒDULS I MUNTADA SUPERFICIALMENT | 1 |  | x | 28.14 | = | 28.14
| KG63D15R | U | PRESA DE CORRENT DE SUPERFÍCIE, BIPOLAR AMB PRESA DE TERRA LATERAL, (2P+T), 16 A 250 V, AMB TAPA I CAIXA ESTANCA, AMB GRAU DE PROTECCIÓ IP-55, PREU MITJÀ, MUNTADA SUPERFICIALMENT | 29 |  | x | 17 | = | 493
| KG21281J | M | TUB RÍGID DE PVC, DE 25 MM DE DIÀMETRE NOMINAL, AÏLLANT I NO PROPAGADOR DE LA FLAMA, AMB UNA RESISTÈNCIA A L'IMPACTE DE 2 J, RESISTÈNCIA A COMPRESSIÓ DE 1250 N I UNA RIGIDESA DIELÈCTRICA DE 2000 V, AMB UNIÓ ENDOLLADA I MUNTAT SUPERFICIALMENT | 8.3 |  | x | 4.12 | = | 34.196
|  |  | Subtotal partida d'obra | [6 empty] | 3297.3512
|  |  | Cost directe | [6 empty] | 3297.3512
|  |  | Despeses indirectes |  |  |  | 2.4 | % |  | 79.1364
|  |  | Total | [6 empty] | 3376.4876
P-33 | 4G00RR04 | M | DERIVACIÓ INDIVIDUAL MONOFÀSICA PER HABITATGE, FORMADA PER CABLES ELÈCTRICS UNIPOLARS AMB CONDUCTOR MULTIFILAR DE COURE CLASSE 5, AÏLLATS AMB TENSIÓ ASSIGNADA 450/750V, NO PROPAGADOR DE FLAMA, BAIXA EMISSIÓ DE FUMS I OPACITAT REDUÏDA, TIPUS ESO7Z1-K (AS) I SECCIONS DE 3X10MM2 + 1,5MM2. MUNTATGE SUPERFICIAL AMB TUB PROTECTOR DE PVC RÍGID DE 25-32 MM DE DIÀMETRE. S'INCLOUEN PP DE MITJANS AUXILIARS. TOTALMENT INSTAL·LAT. EN EL CAS DE CABLES MULTIPOLARS LA TENSIÓ ASSIGNADA SERÀ DE 0.6/1KV, TIPUS RZ1-K (AS). MUNTATGE SUPERFICIAL AMB TUB O CANAL PROTECTORA SEGONS ITC-BT-21. |  |  |  | Rend.: | 1 |  | 35.42
Partida d'obra
| KY031000 | U | FORAT EN SOSTRE DE DIÀMETRE 5 A 20 CM REALITZAT AMB MÀQUINA TALADRADORA AMB BROCA DE DIAMANT | 1 |  | x | 8.32 | = | 8.32
| KG325174 | M | CABLE AMB CONDUCTOR DE COURE 450/750 V DE TENSIÓ ASSIGNADA, AMB DESIGNACIÓ ES07Z1-K (AS), UNIPOLAR, DE SECCIÓ 1 X 16 MM2, AMB AÏLLAMENT POLIOLEFINES, AMB BAIXA EMISSIÓ FUMS, COL·LOCAT EN TUB | 3 |  | x | 4.0871 | = | 12.2614
| KG21HA1H | M | TUB RÍGID DE PLÀSTIC SENSE HALÒGENS, DE 40 MM DE DIÀMETRE NOMINAL, AÏLLANT I NO PROPAGADOR DE LA FLAMA, AMB UNA RESISTÈNCIA A L'IMPACTE DE 2 J, RESISTÈNCIA A COMPRESSIÓ DE 1250 N I UNA RIGIDESA DIELÈCTRICA DE 2000 V, AMB UNIÓ ROSCADA I MUNTAT SUPERFICIALMENT | 1 |  | x | 14.01 | = | 14.01
|  |  | Subtotal partida d'obra | [6 empty] | 34.5914
|  |  | Cost directe | [6 empty] | 34.5914
|  |  | Despeses indirectes |  |  |  | 2.4 | % |  | 0.83019
|  |  | Total | [6 empty] | 35.4216
P-34 | 4G121146 | U | DESPLAÇAMENT DE COMPTADOR D'INTERIOR D'HABITATGE AMB OBERTURA DE REGATA I TAPAT DE REGATA EXISTENT, COL·LOCACIÓ DE TUB CORRUGAT DE PVC DE DIÀMETRE NOMINAL 25 MM, I CONNEXIÓ A CAIXA D'ESCALA AMB CONDUCTORS DE COURE H07V-R DE 10 MM2 DE SECCIÓ |  |  |  | Rend.: | 1 |  | 97.62
Partida d'obra
| KG222811 | M | TUB FLEXIBLE CORRUGAT DE PVC, DE 25 MM DE DIÀMETRE NOMINAL, AÏLLANT I NO PROPAGADOR DE LA FLAMA, RESISTÈNCIA A L'IMPACTE D'1 J, RESISTÈNCIA A COMPRESSIÓ DE 320 N I UNA RIGIDESA DIELÈCTRICA DE 2000 V, MUNTAT ENCASTAT | 3.2 |  | x | 1.0621 | = | 3.3988
| KY015002 | M | TAPAT DE REGATA EXISTENT AMB GUIX B1 I ACABAT LLISCAT AMB GUIX C6 | 1.5 |  | x | 3.2004 | = | 4.8006
| KY011112 | M | OBERTURA DE REGATA EN PARET DE MAÓ MASSÍS, AMB MITJANS MANUALS I TAPADA AMB GUIX B1 I ACABAT LLISCAT AMB GUIX C6 | 3 |  | x | 8.1015 | = | 24.3044
| KG322164 | M | CABLE AMB CONDUCTOR DE COURE 450/750 V DE TENSIÓ ASSIGNADA, AMB DESIGNACIÓ H07V-R, UNIPOLAR, DE SECCIÓ 1 X 10 MM2, AMB AÏLLAMENT PVC, COL·LOCAT EN TUB | 9.6 |  | x | 2.9209 | = | 28.0404
| KG1Y2010 | U | MUNTATGE I DESMUNTATGE DE COMPTADOR ELÈCTRIC PER A CANVI D'EMPLAÇAMENT | 1 |  | x | 34.7922 | = | 34.7922
|  |  | Subtotal partida d'obra | [6 empty] | 95.3363
|  |  | Cost directe | [6 empty] | 95.3363
|  |  | Despeses indirectes |  |  |  | 2.4 | % |  | 2.2881
|  |  | Total | [6 empty] | 97.6243
P-35 | 4J41RR01 | U | INSTAL·LACIÓ DE LAMPISTERIA PER A CAMBRA HIGIÈNICA, AMB LAVABO, INODOR, PLAT DE DUTXA O BANYERA, PER LA XARXA D'AIGUA FREDA I CALENTA. NO INCLOU SANITARIS I XARXA DE DESGUASSOS. LA XARXA DE FONTANERIA INTERIOR ESTARÀ ENCASTADA AMB TUBS DE COURE PROTEGITS AMB TUBS CORRUGATS, INCLOSES LES CLAUS DE PAS DE CADASQUN DELS APARELLS I DELS SANITARIS I LES CLAUS GENERALS DE TALL DEL LOCAL HUMIT. ELS MUNTANT VERTICALS I HORITZONTALS ES FIXARAN AMB BRIDES A LES BASES DE SUPORT. TOTA L'INSTAL·LACIÓ HA DE COMPLIR LA NORMATIVA VIGENT. TOTALMENT ACABAT I PROVAT. |  |  |  | Rend.: | 1 |  | 463.78
Partida d'obra
| KJ2Z4139 | U | AIXETA DE PAS, ENCASTADA, DE LLAUTÓ CROMAT, PREU MITJÀ, AMB SORTIDA DE DIÀMETRE 3/4´´ I ENTRADA DE 3/4´´ | 2 |  | x | 65.86 | = | 131.72
| KF5263B7 | M | TUB DE COURE R250 (SEMIDUR) DE 15 MM DE DIÀMETRE NOMINAL, D'1 MM DE GRUIX, SEGONS LA NORMA UNE-EN 1057, SOLDAT PER CAPIL·LARITAT, AMB GRAU DE DIFICULTAT MITJÀ I COL·LOCAT ENCASTAT | 2 |  | x | 12.06 | = | 24.12
| KY01131A | M | OBERTURA DE REGATA EN PARET DE MAÓ FORADAT, AMB MITJANS MANUALS I TAPADA AMB MORTER DE CIMENT 1:4 | 15 |  | x | 6.89 | = | 103.35
| KG22K511 | M | TUB FLEXIBLE CORRUGAT DE POLIPROPILÈ, DE 16 MM DE DIÀMETRE NOMINAL, AÏLLANT I NO PROPAGADOR DE LA FLAMA, RESISTÈNCIA A L'IMPACTE DE 2 J, RESISTÈNCIA A COMPRESSIÓ DE 750 N I UNA RIGIDESA DIELÈCTRICA DE 2000 V, MUNTAT ENCASTAT | 2 |  | x | 1.44 | = | 2.88
| KF5283B2 | M | TUB DE COURE R250 (SEMIDUR) DE 18 MM DE DIÀMETRE NOMINAL, D'1 MM DE GRUIX, SEGONS LA NORMA UNE-EN 1057, SOLDAT PER CAPIL·LARITAT, AMB GRAU DE DIFICULTAT MITJÀ I COL·LOCAT SUPERFICIALMENT | 13 |  | x | 13.06 | = | 169.78
| KG22K711 | M | TUB FLEXIBLE CORRUGAT DE POLIPROPILÈ, DE 20 MM DE DIÀMETRE NOMINAL, AÏLLANT I NO PROPAGADOR DE LA FLAMA, RESISTÈNCIA A L'IMPACTE DE 2 J, RESISTÈNCIA A COMPRESSIÓ DE 750 N I UNA RIGIDESA DIELÈCTRICA DE 2000 V, MUNTAT ENCASTAT | 13 |  | x | 1.62 | = | 21.06
|  |  | Subtotal partida d'obra | [6 empty] | 452.91
|  |  | Cost directe | [6 empty] | 452.91
|  |  | Despeses indirectes |  |  |  | 2.4 | % |  | 10.8698
|  |  | Total | [6 empty] | 463.7798
P-36 | 4J41RR02 | U | INSTAL·LACIÓ DE LAMPISTERIA PER A CAMBRA HIGIÈNICA, AMB LAVABO I INODOR, PER LA XARXA D'AIGUA FREDA I CALENTA. NO INCLOU SANITARIS I XARXA DE DESGUASSOS. LA XARXA DE FONTANERIA INTERIOR ESTARÀ ENCASTADA AMB TUBS DE COURE PROTEGITS AMB TUBS CORRUGATS, INCLOSES LES CLAUS DE PAS DE CADASQUN DELS APARELLS I DELS SANITARIS I LES CLAUS GENERALS DE TALL DEL LOCAL HUMIT. ELS MUNTANT VERTICALS I HORITZONTALS ES FIXARAN AMB BRIDES A LES BASES DE SUPORT. TOTA L'INSTAL·LACIÓ HA DE COMPLIR LA NORMATIVA VIGENT. TOTALMENT ACABAT I PROVAT. |  |  |  | Rend.: | 1 |  | 353.34
Partida d'obra
| KF5263B7 | M | TUB DE COURE R250 (SEMIDUR) DE 15 MM DE DIÀMETRE NOMINAL, D'1 MM DE GRUIX, SEGONS LA NORMA UNE-EN 1057, SOLDAT PER CAPIL·LARITAT, AMB GRAU DE DIFICULTAT MITJÀ I COL·LOCAT ENCASTAT | 2 |  | x | 12.06 | = | 24.12
| KJ2Z4139 | U | AIXETA DE PAS, ENCASTADA, DE LLAUTÓ CROMAT, PREU MITJÀ, AMB SORTIDA DE DIÀMETRE 3/4´´ I ENTRADA DE 3/4´´ | 2 |  | x | 65.86 | = | 131.72
| KY01131A | M | OBERTURA DE REGATA EN PARET DE MAÓ FORADAT, AMB MITJANS MANUALS I TAPADA AMB MORTER DE CIMENT 1:4 | 10 |  | x | 6.89 | = | 68.9
| KG22K511 | M | TUB FLEXIBLE CORRUGAT DE POLIPROPILÈ, DE 16 MM DE DIÀMETRE NOMINAL, AÏLLANT I NO PROPAGADOR DE LA FLAMA, RESISTÈNCIA A L'IMPACTE DE 2 J, RESISTÈNCIA A COMPRESSIÓ DE 750 N I UNA RIGIDESA DIELÈCTRICA DE 2000 V, MUNTAT ENCASTAT | 2 |  | x | 1.44 | = | 2.88
| KG22K711 | M | TUB FLEXIBLE CORRUGAT DE POLIPROPILÈ, DE 20 MM DE DIÀMETRE NOMINAL, AÏLLANT I NO PROPAGADOR DE LA FLAMA, RESISTÈNCIA A L'IMPACTE DE 2 J, RESISTÈNCIA A COMPRESSIÓ DE 750 N I UNA RIGIDESA DIELÈCTRICA DE 2000 V, MUNTAT ENCASTAT | 8 |  | x | 1.62 | = | 12.96
| KF5283B2 | M | TUB DE COURE R250 (SEMIDUR) DE 18 MM DE DIÀMETRE NOMINAL, D'1 MM DE GRUIX, SEGONS LA NORMA UNE-EN 1057, SOLDAT PER CAPIL·LARITAT, AMB GRAU DE DIFICULTAT MITJÀ I COL·LOCAT SUPERFICIALMENT | 8 |  | x | 13.06 | = | 104.48
|  |  | Subtotal partida d'obra | [6 empty] | 345.06
|  |  | Cost directe | [6 empty] | 345.06
|  |  | Despeses indirectes |  |  |  | 2.4 | % |  | 8.2814
|  |  | Total | [6 empty] | 353.3414
P-37 | 4J41RR03 | U | INSTAL·LACIÓ DE LAMPISTERIA PER A CAMBRA HIGIÈNICA, AMB LAVABO, INODOR, BIDET I PLAT DE DUTXA O BANYERA, PER LA XARXA D'AIGUA FREDA I CALENTA. NO INCLOU SANITARIS I XARXA DE DESGUASSOS. LA XARXA DE FONTANERIA INTERIOR ESTARÀ ENCASTADA AMB TUBS DE COURE PROTEGITS AMB TUBS CORRUGATS, INCLOSES LES CLAUS DE PAS DE CADASQUN DELS APARELLS I DELS SANITARIS I LES CLAUS GENERALS DE TALL DEL LOCAL HUMIT. ELS MUNTANT VERTICALS I HORITZONTALS ES FIXARAN AMB BRIDES A LES BASES DE SUPORT. TOTA L'INSTAL·LACIÓ HA DE COMPLIR LA NORMATIVA VIGENT. TOTALMENT ACABAT I PROVAT. |  |  |  | Rend.: | 1 |  | 618.39
Partida d'obra
| KJ2Z4139 | U | AIXETA DE PAS, ENCASTADA, DE LLAUTÓ CROMAT, PREU MITJÀ, AMB SORTIDA DE DIÀMETRE 3/4´´ I ENTRADA DE 3/4´´ | 2 |  | x | 65.86 | = | 131.72
| KY01131A | M | OBERTURA DE REGATA EN PARET DE MAÓ FORADAT, AMB MITJANS MANUALS I TAPADA AMB MORTER DE CIMENT 1:4 | 22 |  | x | 6.89 | = | 151.58
| KF5263B7 | M | TUB DE COURE R250 (SEMIDUR) DE 15 MM DE DIÀMETRE NOMINAL, D'1 MM DE GRUIX, SEGONS LA NORMA UNE-EN 1057, SOLDAT PER CAPIL·LARITAT, AMB GRAU DE DIFICULTAT MITJÀ I COL·LOCAT ENCASTAT | 2 |  | x | 12.06 | = | 24.12
| KG22K511 | M | TUB FLEXIBLE CORRUGAT DE POLIPROPILÈ, DE 16 MM DE DIÀMETRE NOMINAL, AÏLLANT I NO PROPAGADOR DE LA FLAMA, RESISTÈNCIA A L'IMPACTE DE 2 J, RESISTÈNCIA A COMPRESSIÓ DE 750 N I UNA RIGIDESA DIELÈCTRICA DE 2000 V, MUNTAT ENCASTAT | 2 |  | x | 1.44 | = | 2.88
| KG22K711 | M | TUB FLEXIBLE CORRUGAT DE POLIPROPILÈ, DE 20 MM DE DIÀMETRE NOMINAL, AÏLLANT I NO PROPAGADOR DE LA FLAMA, RESISTÈNCIA A L'IMPACTE DE 2 J, RESISTÈNCIA A COMPRESSIÓ DE 750 N I UNA RIGIDESA DIELÈCTRICA DE 2000 V, MUNTAT ENCASTAT | 20 |  | x | 1.62 | = | 32.4
| KF5283B2 | M | TUB DE COURE R250 (SEMIDUR) DE 18 MM DE DIÀMETRE NOMINAL, D'1 MM DE GRUIX, SEGONS LA NORMA UNE-EN 1057, SOLDAT PER CAPIL·LARITAT, AMB GRAU DE DIFICULTAT MITJÀ I COL·LOCAT SUPERFICIALMENT | 20 |  | x | 13.06 | = | 261.2
|  |  | Subtotal partida d'obra | [6 empty] | 603.9
|  |  | Cost directe | [6 empty] | 603.9
|  |  | Despeses indirectes |  |  |  | 2.4 | % |  | 14.4936
|  |  | Total | [6 empty] | 618.3936
P-38 | 4J41RR04 | U | INSTAL·LACIÓ DE LAMPISTERIA PER A CUINA AMB DOTACIÓ PER: AIGÜERA, PRESA I AIXETA DE PAS PER RENTAVAIXELLES, PER LA XARXA D'AIGUA FREDA I CALENTA. NO INCLOU AIGÜERA I XARXA DE DESGUASSOS. LA XARXA DE FONTANERIA INTERIOR ESTARÀ ENCASTADA AMB TUBS DE COURE PROTEGITS AMB TUBS CORRUGATS, INCLOSES LES CLAUS DE PAS DE CADASQUN DELS APARELLS I DELS SANITARIS I LES CLAUS GENERALS DE TALL DEL LOCAL HUMIT. ELS MUNTANT VERTICALS I HORITZONTALS ES FIXARAN AMB BRIDES A LES BASES DE SUPORT. TOTA L'INSTAL·LACIÓ HA DE COMPLIR LA NORMATIVA VIGENT. TOTALMENT ACABAT I PROVAT. |  |  |  | Rend.: | 1 |  | 416.86
Partida d'obra
| KJ2Z4127 | U | AIXETA DE PAS, ENCASTADA, DE LLAUTÓ CROMAT, PREU ALT, AMB SORTIDA DE DIÀMETRE 1/2´´ I ENTRADA DE 1/2´´ | 1 |  | x | 59.67 | = | 59.67
| KF5283B2 | M | TUB DE COURE R250 (SEMIDUR) DE 18 MM DE DIÀMETRE NOMINAL, D'1 MM DE GRUIX, SEGONS LA NORMA UNE-EN 1057, SOLDAT PER CAPIL·LARITAT, AMB GRAU DE DIFICULTAT MITJÀ I COL·LOCAT SUPERFICIALMENT | 10 |  | x | 13.06 | = | 130.6
| KY01131A | M | OBERTURA DE REGATA EN PARET DE MAÓ FORADAT, AMB MITJANS MANUALS I TAPADA AMB MORTER DE CIMENT 1:4 | 10 |  | x | 6.89 | = | 68.9
| KJ2Z4139 | U | AIXETA DE PAS, ENCASTADA, DE LLAUTÓ CROMAT, PREU MITJÀ, AMB SORTIDA DE DIÀMETRE 3/4´´ I ENTRADA DE 3/4´´ | 2 |  | x | 65.86 | = | 131.72
| KG22K711 | M | TUB FLEXIBLE CORRUGAT DE POLIPROPILÈ, DE 20 MM DE DIÀMETRE NOMINAL, AÏLLANT I NO PROPAGADOR DE LA FLAMA, RESISTÈNCIA A L'IMPACTE DE 2 J, RESISTÈNCIA A COMPRESSIÓ DE 750 N I UNA RIGIDESA DIELÈCTRICA DE 2000 V, MUNTAT ENCASTAT | 10 |  | x | 1.62 | = | 16.2
|  |  | Subtotal partida d'obra | [6 empty] | 407.09
|  |  | Cost directe | [6 empty] | 407.09
|  |  | Despeses indirectes |  |  |  | 2.4 | % |  | 9.7702
|  |  | Total | [6 empty] | 416.8602
P-39 | 4J41RR05 | U | INSTAL·LACIÓ DE LAMPISTERIA PER A CUINA AMB DOTACIÓ PER AIGÜERA PER LA XARXA D'AIGUA FREDA I CALENTA. NO INCLOU AIGÜERA I XARXA DE DESGUASSOS. LA XARXA DE FONTANERIA INTERIOR ESTARÀ ENCASTADA AMB TUBS DE COURE PROTEGITS AMB TUBS CORRUGATS, INCLOSES LES CLAUS DE PAS DE CADASQUN DELS APARELLS I DELS SANITARIS I LES CLAUS GENERALS DE TALL DEL LOCAL HUMIT. ELS MUNTANT VERTICALS I HORITZONTALS ES FIXARAN AMB BRIDES A LES BASES DE SUPORT. TOTA L'INSTAL·LACIÓ HA DE COMPLIR LA NORMATIVA VIGENT. TOTALMENT ACABAT I PROVAT. |  |  |  | Rend.: | 1 |  | 289.5
Partida d'obra
| KJ2Z4139 | U | AIXETA DE PAS, ENCASTADA, DE LLAUTÓ CROMAT, PREU MITJÀ, AMB SORTIDA DE DIÀMETRE 3/4´´ I ENTRADA DE 3/4´´ | 2 |  | x | 65.86 | = | 131.72
| KY01131A | M | OBERTURA DE REGATA EN PARET DE MAÓ FORADAT, AMB MITJANS MANUALS I TAPADA AMB MORTER DE CIMENT 1:4 | 7 |  | x | 6.89 | = | 48.23
| KG22K711 | M | TUB FLEXIBLE CORRUGAT DE POLIPROPILÈ, DE 20 MM DE DIÀMETRE NOMINAL, AÏLLANT I NO PROPAGADOR DE LA FLAMA, RESISTÈNCIA A L'IMPACTE DE 2 J, RESISTÈNCIA A COMPRESSIÓ DE 750 N I UNA RIGIDESA DIELÈCTRICA DE 2000 V, MUNTAT ENCASTAT | 7 |  | x | 1.62 | = | 11.34
| KF5283B2 | M | TUB DE COURE R250 (SEMIDUR) DE 18 MM DE DIÀMETRE NOMINAL, D'1 MM DE GRUIX, SEGONS LA NORMA UNE-EN 1057, SOLDAT PER CAPIL·LARITAT, AMB GRAU DE DIFICULTAT MITJÀ I COL·LOCAT SUPERFICIALMENT | 7 |  | x | 13.06 | = | 91.42
|  |  | Subtotal partida d'obra | [6 empty] | 282.71
|  |  | Cost directe | [6 empty] | 282.71
|  |  | Despeses indirectes |  |  |  | 2.4 | % |  | 6.785
|  |  | Total | [6 empty] | 289.495
P-40 | 4J41RR06 | U | INSTAL·LACIÓ DE LAMPISTERIA PER A GALERIA AMB DOTACIÓ PER SAFAREIG, PRESA I CLAU PER A RENTADORA, PER LA XARXA D'AIGUA FREDA I CALENTA. NO INCLOU SAFAREIG I XARXA DE DESGUASSOS. LA XARXA DE FONTANERIA INTERIOR ESTARÀ ENCASTADA AMB TUBS DE COURE PROTEGITS AMB TUBS CORRUGATS, INCLOSES LES CLAUS DE PAS DE CADASQUN DELS APARELLS I DELS SANITARIS I LES CLAUS GENERALS DE TALL DEL LOCAL HUMIT. ELS MUNTANT VERTICALS I HORITZONTALS ES FIXARAN AMB BRIDES A LES BASES DE SUPORT. TOTA L'INSTAL·LACIÓ HA DE COMPLIR LA NORMATIVA VIGENT. TOTALMENT ACABAT I PROVAT. |  |  |  | Rend.: | 1 |  | 267.41
Partida d'obra
| KY01131A | M | OBERTURA DE REGATA EN PARET DE MAÓ FORADAT, AMB MITJANS MANUALS I TAPADA AMB MORTER DE CIMENT 1:4 | 6 |  | x | 6.89 | = | 41.34
| KJ2Z4139 | U | AIXETA DE PAS, ENCASTADA, DE LLAUTÓ CROMAT, PREU MITJÀ, AMB SORTIDA DE DIÀMETRE 3/4´´ I ENTRADA DE 3/4´´ | 2 |  | x | 65.86 | = | 131.72
| KF5283B2 | M | TUB DE COURE R250 (SEMIDUR) DE 18 MM DE DIÀMETRE NOMINAL, D'1 MM DE GRUIX, SEGONS LA NORMA UNE-EN 1057, SOLDAT PER CAPIL·LARITAT, AMB GRAU DE DIFICULTAT MITJÀ I COL·LOCAT SUPERFICIALMENT | 6 |  | x | 13.06 | = | 78.36
| KG22K711 | M | TUB FLEXIBLE CORRUGAT DE POLIPROPILÈ, DE 20 MM DE DIÀMETRE NOMINAL, AÏLLANT I NO PROPAGADOR DE LA FLAMA, RESISTÈNCIA A L'IMPACTE DE 2 J, RESISTÈNCIA A COMPRESSIÓ DE 750 N I UNA RIGIDESA DIELÈCTRICA DE 2000 V, MUNTAT ENCASTAT | 6 |  | x | 1.62 | = | 9.72
|  |  | Subtotal partida d'obra | [6 empty] | 261.14
|  |  | Cost directe | [6 empty] | 261.14
|  |  | Despeses indirectes |  |  |  | 2.4 | % |  | 6.2674
|  |  | Total | [6 empty] | 267.4074
P-41 | 4J41RR07 | U | INSTAL·LACIÓ DE LAMPISTERIA PER A GALERIA AMB DOTACIÓ PER A RENTADORA, PER LA XARXA D'AIGUA FREDA. NO INCLOU XARXA DE DESGUASSOS. LA XARXA DE FONTANERIA INTERIOR ESTARÀ ENCASTADA AMB TUBS DE COURE PROTEGITS AMB TUBS CORRUGATS, INCLOSES LES CLAUS DE PAS DE CADASQUN DELS APARELLS I DELS SANITARIS I LES CLAUS GENERALS DE TALL DEL LOCAL HUMIT. ELS MUNTANT VERTICALS I HORITZONTALS ES FIXARAN AMB BRIDES A LES BASES DE SUPORT. TOTA L'INSTAL·LACIÓ HA DE COMPLIR LA NORMATIVA VIGENT. TOTALMENT ACABAT I PROVAT. |  |  |  | Rend.: | 1 |  | 155.79
Partida d'obra
| KJ2Z4139 | U | AIXETA DE PAS, ENCASTADA, DE LLAUTÓ CROMAT, PREU MITJÀ, AMB SORTIDA DE DIÀMETRE 3/4´´ I ENTRADA DE 3/4´´ | 1 |  | x | 65.86 | = | 65.86
| KY01131A | M | OBERTURA DE REGATA EN PARET DE MAÓ FORADAT, AMB MITJANS MANUALS I TAPADA AMB MORTER DE CIMENT 1:4 | 4 |  | x | 6.89 | = | 27.56
| KG22K711 | M | TUB FLEXIBLE CORRUGAT DE POLIPROPILÈ, DE 20 MM DE DIÀMETRE NOMINAL, AÏLLANT I NO PROPAGADOR DE LA FLAMA, RESISTÈNCIA A L'IMPACTE DE 2 J, RESISTÈNCIA A COMPRESSIÓ DE 750 N I UNA RIGIDESA DIELÈCTRICA DE 2000 V, MUNTAT ENCASTAT | 4 |  | x | 1.62 | = | 6.48
| KF5283B2 | M | TUB DE COURE R250 (SEMIDUR) DE 18 MM DE DIÀMETRE NOMINAL, D'1 MM DE GRUIX, SEGONS LA NORMA UNE-EN 1057, SOLDAT PER CAPIL·LARITAT, AMB GRAU DE DIFICULTAT MITJÀ I COL·LOCAT SUPERFICIALMENT | 4 |  | x | 13.06 | = | 52.24
|  |  | Subtotal partida d'obra | [6 empty] | 152.14
|  |  | Cost directe | [6 empty] | 152.14
|  |  | Despeses indirectes |  |  |  | 2.4 | % |  | 3.6514
|  |  | Total | [6 empty] | 155.7914
P-42 | 4K11RR01 | U | INSTAL·LACIÓ INTERIOR DE GAS EN HABITATGE, AMB DOTACIÓ PER ALS SEGÜENTS APARELLS: 1 DE COCCIÓ I 1 DE ACS REALITZADA AMB CANONADA DE COURE VISTA. TRAM COMPRÈS ENTRE LA CLAU D'HABITATGE I LA RAMIFICACIÓ DE LA CUINA DE 22 MM DE DIÀMETRE, RAMIFICACIÓ DE LA CUINA DE 18 MM DE DIÀMETRE I RAMIFICACIÓ DE L'APARELL ACS 22 MM DE DIÀMETRE. INCLOU PASSATUBS I EMBEINATS. TOTALMENT ACABAT I PROVAT. |  |  |  | Rend.: | 1 |  | 371.55
Partida d'obra
| KK71U020 | U | VÀLVULA DE PAS DE GAS DE 15 MM DE DN, AMB CONNEXIÓ ROSCA GAS FEMELLA G 1/2'' I JUNT PLA MASCLE G 3/4'', AMB OBTURADOR ESFÈRIC, SEGONS NORMA UNE 60708 | 1 |  | x | 15.26 | = | 15.26
| KK71U030 | U | VÀLVULA DE PAS DE GAS DE 20 MM DE DN, AMB CONNEXIÓ ROSCA GAS FEMELLA G 1/4'' I JUNT PLA MASCLE G 1'', AMB OBTURADOR ESFÈRIC, SEGONS NORMA UNE 60708 | 1 |  | x | 17.54 | = | 17.54
| KF52RR02 | M | TUB DE COURE R250 (SEMIDUR) DE 22 MM DE DIÀMETRE NOMINAL, D'1 MM DE GRUIX, SEGONS LA NORMA UNE-EN 1057, SOLDAT PER CAPIL·LARITAT, AMB GRAU DE DIFICULTAT MITJÀ I COL·LOCAT SUPERFICIALMENT | 11 |  | x | 23.84 | = | 262.24
| KF52RR01 | M | TUB DE COURE R250 (SEMIDUR) DE 18 MM DE DIÀMETRE NOMINAL, D'1 MM DE GRUIX, SEGONS LA NORMA UNE-EN 1057, SOLDAT PER CAPIL·LARITAT, AMB GRAU DE DIFICULTAT MITJÀ I COL·LOCAT SUPERFICIALMENT | 3 |  | x | 22.6 | = | 67.8
|  |  | Subtotal partida d'obra | [6 empty] | 362.84
|  |  | Cost directe | [6 empty] | 362.84
|  |  | Despeses indirectes |  |  |  | 2.4 | % |  | 8.7082
|  |  | Total | [6 empty] | 371.5482
P-43 | 4K11RR02 | U | INSTAL·LACIÓ INTERIOR DE GAS EN HABITATGE, AMB DOTACIÓ PER ALS SEGÜENTS APARELLS: 1 DE COCCIÓ I 1 MIXT DE CALEFACCIÓ I ACS REALITZADA AMB CANONADA DE COURE VISTA. TRAM COMPRÈS ENTRE LA CLAU D'HABITATGE I LA RAMIFICACIÓ DE LA CUINA DE 22 MM DE DIÀMETRE, RAMIFICACIÓ DE LA CUINA DE 18 MM DE DIÀMETRE I RAMIFICACIÓ DE L'APARELL O APARELLS DE CALEFACCIÓ DE 22 MM DE DIÀMETRE. INCLOU PASSATUBS I EMBEINATS. TOTALMENT ACABAT I PROVAT. |  |  |  | Rend.: | 1 |  | 371.55
Partida d'obra
| KF52RR02 | M | TUB DE COURE R250 (SEMIDUR) DE 22 MM DE DIÀMETRE NOMINAL, D'1 MM DE GRUIX, SEGONS LA NORMA UNE-EN 1057, SOLDAT PER CAPIL·LARITAT, AMB GRAU DE DIFICULTAT MITJÀ I COL·LOCAT SUPERFICIALMENT | 11 |  | x | 23.84 | = | 262.24
| KK71U020 | U | VÀLVULA DE PAS DE GAS DE 15 MM DE DN, AMB CONNEXIÓ ROSCA GAS FEMELLA G 1/2'' I JUNT PLA MASCLE G 3/4'', AMB OBTURADOR ESFÈRIC, SEGONS NORMA UNE 60708 | 1 |  | x | 15.26 | = | 15.26
| KK71U030 | U | VÀLVULA DE PAS DE GAS DE 20 MM DE DN, AMB CONNEXIÓ ROSCA GAS FEMELLA G 1/4'' I JUNT PLA MASCLE G 1'', AMB OBTURADOR ESFÈRIC, SEGONS NORMA UNE 60708 | 1 |  | x | 17.54 | = | 17.54
| KF52RR01 | M | TUB DE COURE R250 (SEMIDUR) DE 18 MM DE DIÀMETRE NOMINAL, D'1 MM DE GRUIX, SEGONS LA NORMA UNE-EN 1057, SOLDAT PER CAPIL·LARITAT, AMB GRAU DE DIFICULTAT MITJÀ I COL·LOCAT SUPERFICIALMENT | 3 |  | x | 22.6 | = | 67.8
|  |  | Subtotal partida d'obra | [6 empty] | 362.84
|  |  | Cost directe | [6 empty] | 362.84
|  |  | Despeses indirectes |  |  |  | 2.4 | % |  | 8.7082
|  |  | Total | [6 empty] | 371.5482
P-44 | 4K11RR03 | U | INSTAL·LACIÓ INTERIOR DE GAS EN HABITATGE, AMB DOTACIÓ PER 1 EQUIP DE COCCIÓ, REALITZADA AMB CANONADA DE COURE VISTA. TRAM COMPRÈS ENTRE LA CLAU D'HABITATGE I LA RAMIFICACIÓ DE LA CUINA DE 22 MM DE DIÀMETRE, RAMIFICACIÓ DE LA CUINA DE 18 MM DE DIÀMETRE. INCLOU PASSATUBS I EMBEINATS. TOTALMENT ACABAT I PROVAT. |  |  |  | Rend.: | 1 |  | 280.35
Partida d'obra
| KF52RR01 | M | TUB DE COURE R250 (SEMIDUR) DE 18 MM DE DIÀMETRE NOMINAL, D'1 MM DE GRUIX, SEGONS LA NORMA UNE-EN 1057, SOLDAT PER CAPIL·LARITAT, AMB GRAU DE DIFICULTAT MITJÀ I COL·LOCAT SUPERFICIALMENT | 3 |  | x | 22.6 | = | 67.8
| KF52RR02 | M | TUB DE COURE R250 (SEMIDUR) DE 22 MM DE DIÀMETRE NOMINAL, D'1 MM DE GRUIX, SEGONS LA NORMA UNE-EN 1057, SOLDAT PER CAPIL·LARITAT, AMB GRAU DE DIFICULTAT MITJÀ I COL·LOCAT SUPERFICIALMENT | 8 |  | x | 23.84 | = | 190.72
| KK71U020 | U | VÀLVULA DE PAS DE GAS DE 15 MM DE DN, AMB CONNEXIÓ ROSCA GAS FEMELLA G 1/2'' I JUNT PLA MASCLE G 3/4'', AMB OBTURADOR ESFÈRIC, SEGONS NORMA UNE 60708 | 1 |  | x | 15.26 | = | 15.26
|  |  | Subtotal partida d'obra | [6 empty] | 273.78
|  |  | Cost directe | [6 empty] | 273.78
|  |  | Despeses indirectes |  |  |  | 2.4 | % |  | 6.5707
|  |  | Total | [6 empty] | 280.3507
P-431 | L100RR04 | U | HABITATGES OCUPATS A REGULARITZAR. NETEJA GENERAL DE L'HABITATGE (INCLOENT PAVIMENTS, FINESTRES, SANITARIS, AIXETERIA, FUSTERIA, ETC.) POSTERIOR A L'ACABAMENT DELS TREBALLS REALITZATS PER DEIXAR-LO EN CONDICIONS OPTIMES DE RECEPCIÓ, INCLOENT ACCESORIS I MATERIAL NECESSARI, INCLÒS EL DESPLAÇAMENT DE MOBLES. |  |  |  | Rend.: | 1 |  | 470.45
Partida d'obra
| L100RR03 | U | NETEJA GENERAL DE L'HABITATGE (INCLOENT PAVIMENTS, FINESTRES, SANITARIS, AIXETERIA, FUSTERIA, ETC.) POSTERIOR A L'ACABAMENT DELS TREBALLS REALITZATS PER DEIXAR-LO EN CONDICIONS OPTIMES DE RECEPCIÓ, INCLOENT ACCESORIS I MATERIAL NECESSARI. | 1 |  | x | 133.74 | = | 133.74
| LY0Z1000 | H | DESPLAÇAMENT DE MOBILIARI PER A FER REPARACIONS | 12 |  | x | 27.14 | = | 325.68
|  |  | Cost directe | [6 empty] | 459.42
|  |  | Despeses indirectes |  |  |  | 2.4 | % |  | 11.0261
|  |  | Total | [6 empty] | 470.4461

## T-SMP
MANTENIMENT I ADEQUACIÓ D'HABITATGES | MANTENIMENT I ADEQUACIÓ D'HABITATGES | MANTENIMENT I ADEQUACIÓ D'HABITATGES | MANTENIMENT I ADEQUACIÓ D'HABITATGES
2020-01-01 | 2020-01-01 | 2020-01-01 | 2020-01-01
Justificació d'elements | Justificació d'elements | Justificació d'elements | Justificació d'elements
Codi | U.A. | Descripció | Preu
Mà d'obra
A010T000 | H | TÈCNIC MIG O SUPERIOR | 45.12
A0111000 | H | ENCARREGAT D'OBRA | 31.99
A0121000 | H | OFICIAL 1A | 28.61
A0122000 | H | OFICIAL 1A PALETA | 28.61
A0127000 | H | OFICIAL 1A COL·LOCADOR | 28.61
A0128000 | H | OFICIAL 1A POLIDOR | 28.61
A0129000 | H | OFICIAL 1A GUIXAIRE | 28.61
A012A000 | H | OFICIAL 1A FUSTER | 29.12
A012D000 | H | OFICIAL 1A PINTOR | 28.61
A012E000 | H | OFICIAL 1A VIDRIER | 27.79
A012F000 | H | OFICIAL 1A MANYÀ | 29.06
A012G000 | H | OFICIAL 1A CALEFACTOR | 29.57
A012H000 | H | OFICIAL 1A ELECTRICISTA | 29.57
A012J000 | H | OFICIAL 1A LAMPISTA | 29.57
A012M000 | H | OFICIAL 1A MUNTADOR | 29.57
A0137000 | H | AJUDANT COL·LOCADOR | 25.4
A013A000 | H | AJUDANT FUSTER | 25.6
A013D000 | H | AJUDANT PINTOR | 25.4
A013E000 | H | AJUDANT VIDRIER | 25.19
A013F000 | H | AJUDANT MANYÀ | 25.5
A013G000 | H | AJUDANT CALEFACTOR | 25.36
A013H000 | H | AJUDANT ELECTRICISTA | 25.36
A013J000 | H | AJUDANT LAMPISTA | 25.36
A013M000 | H | AJUDANT MUNTADOR | 25.4
A0140000 | H | MANOBRE | 23.88
A0149000 | H | MANOBRE GUIXAIRE | 23.88
A0150000 | H | MANOBRE ESPECIALISTA | 24.69
Maquinària
C0000000 | U | PART PROPORCIONAL D'EINES I MAQUINÀRIA NECESSÀRIES PER TAL DE FER ELS FORATS ADIENTS PER ENCASTAR | 5
C1101200 | H | COMPRESSOR AMB DOS MARTELLS PNEUMÀTICS | 15.65
C1503000 | H | CAMIÓ GRUA | 45.42
C1503300 | H | CAMIÓ GRUA DE 3 T | 43.03
C1704100 | H | MESCLADOR CONTINU AMB SITJA PER A MORTER PREPARAT A GRANEL | 1.7
C1705600 | H | FORMIGONERA DE 165 L | 1.78
C1RA1100 | M3 | SUBMINISTRAMENT DE SAC D'1 M3 DE CAPACITAT I RECOLLIDA AMB RESIDUS INERTS O NO ESPECIALS | 46.94
C1RA2500 | M3 | SUBMINISTRAMENT DE CONTENIDOR METÀL·LIC DE 5 M3 DE CAPACITAT I RECOLLIDA AMB RESIDUS INERTS O NO ESPECIALS | 22.61
C2007000 | H | POLIDORA | 2.31
C2009000 | H | ABRILLANTADORA | 1.93
C200B000 | H | TALLADORA AMB DISC DE CARBORÚNDUM | 3.28
C200C000 | H | MÀQUINA AMB DISC DE PUNXES METÀL·LIQUES | 2.95
C200H000 | H | MÀQUINA TALADRADORA AMB BROCA DE DIAMANT REFRIGERADA AMB AIGUA PER A FORATS DE 5 A 20 CM COM A MÀXIM | 8.22
CR112500 | H | DESBROSSADORA MANUAL DE BRAÇ AMB CAPÇAL DE FIL O DISC | 4.15
CRL15100 | H | APARELL MANUAL DE PRESSIÓ PER A TRACTAMENTS FITOSANITARIS I HERBICIDES | 22.5
CZ182000 | H | EQUIP PER A INJECCIÓ A PRESSIÓ AMB BROQUETS DE PRESSIÓ ALTA PER A PRODUCTE HIDROFUGANT | 9.25
Material
B0000000 | U | PART PROPORCIONAL DE MASSILLA PER REOMPLERT DE FORATS I PAPER DE VIDRE. | 6
B0111000 | M3 | AIGUA | 1.63
B0121000 | L | LLEIXIU | 0.16
B0122110 | KG | DETERGENT ESPECIAL PER A NETEJA DE PARAMENTS AMB PH NEUTRE | 9.95
B012RR03 | U | P.P. D'ESTRIS PER LA NETEJA DE L'HABITATGE (DRAPS, ESCOMBRES, ETC.) | 15
B0310020 | T | SORRA DE PEDRERA PER A MORTERS | 17.08
B0310400 | T | SORRA DE PEDRERA DE 0 A 5 MM | 16.62
B03F1530 | M3 | PERLITA EXPANDIDA DE GRANULOMETRIA < 5 MM I DENSITAT 100 A 125 KG/M3, EN SACS | 47.13
B0512401 | T | CIMENT PÒRTLAND AMB FILLER CALCARI CEM II/B-L 32,5 R SEGONS UNE-EN 197-1, EN SACS | 103.3
B051E201 | T | CIMENT BLANC DE RAM DE PALETA BL 22,5 X SEGONS UNE 80305, EN SACS | 160.16
B0521100 | KG | GUIX DE DESIGNACIÓ B1/20/2, SEGONS LA NORMA UNE-EN 13279-1 | 0.12
B0521200 | KG | GUIX DE DESIGNACIÓ C6/20/2, SEGONS LA NORMA UNE-EN 13279-1 | 0.12
B0532310 | KG | CALÇ AÈRIA CL 90, EN SACS | 0.22
B05A2103 | KG | MATERIAL PER A REJUNTAT DE RAJOLES CERÀMIQUES CG1 SEGONS NORMA UNE-EN 13888, DE COLOR | 0.34
B05A2203 | KG | MATERIAL PER A REJUNTAT DE RAJOLES CERÀMIQUES CG2 SEGONS NORMA UNE-EN 13888, DE COLOR | 0.9
B0710180 | T | MORTER PER A RAM DE PALETA, CLASSE M 7,5 (7,5 N/MM2), EN SACS, DE DESIGNACIÓ (G) SEGONS NORMA UNE-EN 998-2 | 35.08
B07102A0 | T | MORTER PER A RAM DE PALETA, CLASSE M 10 (10 N/MM2), A GRANEL, DE DESIGNACIÓ (G) SEGONS NORMA UNE-EN 998-2 | 32.89
B0711010 | KG | ADHESIU CIMENTÓS TIPUS C1 SEGONS NORMA UNE-EN 12004 | 0.29
B0711013 | KG | ADHESIU CIMENTÓS TIPUS C1 E SEGONS NORMA UNE-EN 12004 | 0.38
B0711020 | KG | ADHESIU CIMENTÓS TIPUS C2 SEGONS NORMA UNE-EN 12004 | 0.63
B0717000 | KG | MORTER POLIMÈRIC DE CIMENT AMB RESINES EPOXI PER A IMPRIMACIÓ ANTICORROSIVA I PONT D'UNIÓ | 5.75
B071D000 | KG | MORTER PORÓS DRENANT DE CIMENT BLANC I ADDITIU INCLUSOR D'AIRE | 0.84
B0911000 | KG | ADHESIU D'APLICACIÓ A DUES CARES DE CAUTXÚ SINTÈTIC | 4.03
B0A31000 | KG | CLAU ACER | 1.36
B0A44000 | CU | VISOS PER A PLAQUES DE GUIX LAMINAT | 9.3
B0A4A400 | CU | VISOS GALVANITZATS | 2.43
B0A61500 | U | TAC DE NILÓ DE 5 MM DE DIÀMETRE, COM A MÀXIM, AMB VIS | 0.09
B0A61600 | U | TAC DE NILÓ DE 6 A 8 MM DE DIÀMETRE, AMB VIS | 0.15
B0A61800 | U | TAC DE NILÓ DE 8 A 10 MM DE DIÀMETRE, AMB VIS | 0.18
B0A71L00 | U | ABRAÇADORA METÀL·LICA, DE 75 MM DE DIÀMETRE INTERIOR | 1.56
B0A75700 | U | ABRAÇADORA PLÀSTICA, DE 18 MM DE DIÀMETRE INTERIOR | 0.29
B0A75900 | U | ABRAÇADORA PLÀSTICA, DE 22 MM DE DIÀMETRE INTERIOR | 0.33
B0CA5E40 | M2 | PLACA DE POLICARBONAT CEL·LULAR DE 10 MM DE GRUIX I 4 PARETS, DE 600 MM D'AMPLÀRIA I TRACTAMENT PER A L'ABSORCIÓ DE LA RADIACIÓ ULTRAVIOLADA A LES DUES CARES | 39.72
B0CC1310 | M2 | PLACA DE GUIX LAMINAT ESTÀNDARD (A) I GRUIX 12,5 MM, SEGONS LA NORMA UNE-EN 520 | 4.38
B0CC2310 | M2 | PLACA DE GUIX LAMINAT HIDRÒFUGA (H) I GRUIX 12,5 MM, SEGONS LA NORMA UNE-EN 520 | 6.77
B0CHQ1C2 | M2 | PLANXA PERFORADA D'ACER GALVANITZAT DE 2 MM DE GRUIX, AMB PERFORACIONS CIRCULARS AL PORTELL I 15 A 25 % DE COEFICIENT DE PERFORACIÓ | 21.32
B0CUU230 | M2 | TAULER AGLOMERAT DE FIBRES DE FUSTA I RESINES SINTÈTIQUES D'ALTA DENSITAT, ACABAT AMB MELAMINA A LES 2 CARES, DE 19 MM DE GRUIX | 6.53
B0F74240 | U | MAÓ FORADAT SENZILL DE 290X140X40 MM, CATEGORIA I, LD, SEGONS LA NORMA UNE-EN 771-1 | 0.15
B0F85550 | U | SUPERMAÓ DE 500X250X50 MM, P/REVESTIR, CATEGORIA I, LD, SEGONS LA NORMA UNE-EN 771-1 | 0.31
B0FA12A0 | U | TOTXANA DE 290X140X100 MM, CATEGORIA I, LD, SEGONS LA NORMA UNE-EN 771-1 | 0.17
B0FG2JA3 | U | RAJOLA CERÀMICA COMUNA DE FORMA RECTANGULAR I ELABORACIÓ MECÀNICA, DE 28X14X1 CM, DE COLOR VERMELL | 0.13
B0FG3JA3 | U | RAJOLA CERÀMICA FINA DE FORMA RECTANGULAR I ELABORACIÓ MECÀNICA, DE 28X14X1 CM, DE COLOR VERMELL | 0.15
B0FG6173 | M2 | RAJOLA DE GRES EXTRUÏT ESMALTAT DE FORMA RECTANGULAR O QUADRADA, DE 16 A 25 PECES/M2, PREU MITJÀ, GRUP AI-AIIA (UNE-EN 14411) | 13.63
B0FGA172 | M2 | RAJOLA DE GRES EXTRUÏT SENSE ESMALTAR ANTILLISCANT DE FORMA RECTANGULAR O QUADRADA, DE 16 A 25 PECES/M2, PREU ALT, GRUP AI-AIIA (UNE-EN 14411) | 17.94
B0FH2172 | M2 | RAJOLA DE CERÀMICA PREMSADA ESMALTADA BRILLANT, RAJOLA DE VALÈNCIA, DE FORMA RECTANGULAR O QUADRADA, DE 16 A 25 PECES/M2, PREU ALT, GRUP BIII (UNE-EN 14411) | 10.88
B0FH3173 | M2 | RAJOLA DE CERÀMICA PREMSADA ESMALTADA MAT, RAJOLA DE VALÈNCIA, DE FORMA RECTANGULAR O QUADRADA, DE 16 A 25 PECES/M2, PREU MITJÀ, GRUP BIII (UNE-EN 14411) | 9.77
B2RA73G0 | T | DEPOSICIÓ CONTROLADA A DIPÒSIT AUTORITZAT, AMB CÀNON SOBRE LA DEPOSICIÓ CONTROLADA DELS RESIDUS DE LA CONSTRUCCIÓ NO INCLÒS, DE RESIDUS BARREJATS INERTS AMB UNA DENSITAT 1,0 T/M3, PROCEDENTS DE CONSTRUCCIÓ O DEMOLICIÓ, AMB CODI 170107 SEGONS LA LLISTA EUROPEA DE RESIDUS (ORDEN MAM/304/2002) | 18
B2RA85A0 | T | DEPOSICIÓ CONTROLADA A CENTRE DE SELECCIÓ I TRANSFERÈNCIA DE RESIDUS BARREJATS NO ESPECIALS AMB UNA DENSITAT 0,43 T/M3, PROCEDENTS DE CONSTRUCCIÓ O DEMOLICIÓ, AMB CODI 170904 SEGONS LA LLISTA EUROPEA DE RESIDUS (ORDEN MAM/304/2002) | 75
B52219N0 | U | TEULA ÀRAB DE CERÀMICA DE FABRICACIÓ MECÀNICA COLOR ENVELLIT, DE 30 PECES/M2, COM A MÀXIM | 0.47
B56Z0005 | M2 | PERFILERIA I ELEMENTS AUXILIARS PER A LLUERNES DE PLAQUES DE POLICARBONAT DE 8 A 12 MM DE GRUIX | 18.3
B5ZH1D80 | M | CANAL EXTERIOR DE SECCIÓ SEMICIRCULAR DE PVC RÍGID, DE DIÀMETRE 200 MM | 5.07
B5ZHBD80 | U | GANXO I SUPORT DE PVC PER A CANAL DE PVC RÍGID, DE D 200 MM | 5.46
B5ZZJLPT | U | VIS D'ACER GALVANITZAT DE 5,4X65 MM, AMB JUNTS DE METALL I GOMA I TAC DE NILÓ DE DIÀMETRE 8/10 MM | 0.26
B6B11211 | M | MUNTANT DE PLANXA D'ACER GALVANITZAT, EN PARAMENTS VERTICALS AMB PERFILS 48 MM D'AMPLÀRIA | 0.91
B6B12211 | M | CANAL DE PLANXA D'ACER GALVANITZAT, EN PARAMENTS HORITZONTALS AMB PERFILS 48 MM D'AMPLÀRIA | 0.89
B6BZ1A10 | M | BANDA ACÚSTICA AUTOADHESIVA FINS A 50 MM D'AMPLÀRIA PER A JUNTS DE PLAQUES DE GUIX LAMINAT | 0.55
B713Q0M0 | M2 | LÀMINA DE BETUM MODIFICAT AMB AUTOPROTECCIÓ METÀL·LICA LBM (SBS) 30/M-NA SENSE ARMADURA | 4.91
B75A2200 | L | PRODUCTE HIDROFUGANT DE BASE ÀCID SILÍCIC I HIDROFUGANT | 7.76
B7B151F0 | M2 | GEOTÈXTIL FORMAT PER FELTRE DE POLIÈSTER NO TEIXIT, LLIGAT MECÀNICAMENT DE 200 A 250 G/M2 | 0.99
B7C75300 | M2 | LÀMINA DE POLIETILÈ EXPANDIT NO RETICULAT, DE 3 MM DE GRUIX | 0.36
B7J50010 | DM3 | MASSILLA PER A SEGELLATS, D'APLICACIÓ AMB PISTOLA, DE BASE SILICONA NEUTRA MONOCOMPONENT | 15.18
B7J50090 | DM3 | MASSILLA PER A SEGELLATS, D'APLICACIÓ AMB PISTOLA, DE BASE POLIURETÀ MONOCOMPONENT | 11.96
B7J500W0 | L | ESCUMA DE POLIURETÀ EN AEROSOL | 16.22
B7J500ZZ | KG | MASSILLA PER A JUNT DE PLAQUES DE CARTRÓ-GUIX | 1.07
B7J5RR01 | KG | MASSILLA PER A REPARACIÓ PUNTUAL DE FORATS EN PARAMENTS DE GUIX. | 3.95
B7JZ00E1 | M | CINTA DE PAPER RESISTENT PER A JUNTS DE PLAQUES DE GUIX LAMINAT | 0.07
B7JZ1010 | DM3 | IMPRIMACIÓ PRÈVIA PER A SEGELLATS DE MASSILLA DE SILICONA NEUTRA | 27.27
B81ZB9K0 | M | CANTONERA PER A ARREBOSSATS I ENGUIXATS DE MATERIAL D'ALUMINI PER A ARESTES DE 5 MM DE GRUIX I 25 MM DE DESENVOLUPAMENT | 2.7
B83ZA700 | M | PERFILERIA DE PLANXA D'ACER GALVANITZAT AMB PERFILS ENTRE 75 A 85 MM D'AMPLÀRIA | 1.04
B84Z5610 | M2 | ENTRAMAT D'ESTRUCTURA SENZILLA D'ACER GALVANITZAT PER A CEL RAS CONTINU DE PLAQUES DE GUIX LAMINAT FORMAT PER PERFILS COL·LOCATS CADA 600 MM COM A MÀXIM , PER A FIXAR AL SOSTRE MITJANÇANT VARETA DE SUSPENSIÓ CADA 1,2 M, PER A SUPORTAR UNA CÀRREGA DE FINS A 15 KG | 4.67
B8635FC6 | M2 | PLANXA D'ACER INOXIDABLE 1.4301 (AISI 304), D'1,5 MM DE GRUIX, ACABAT ESMERILAT I TREBALLAT AL TALLER | 33.39
B89ZB000 | KG | ESMALT SINTÈTIC | 12.97
B89ZC100 | KG | ESMALT DE POLIURETÀ D'UN COMPONENT | 7.96
B89ZNE00 | KG | PINTURA AL SILICAT DE POTASSA PER A EXTERIORS | 11.3
B89ZPD00 | KG | PINTURA PLÀSTICA PER A INTERIORS | 3.08
B89ZR020 | KG | PINTURA ACRÍLICA, EN FASE AQUOSA | 8.96
B89ZRH00 | KG | PINTURA ACRÍLICA ANTIHUMITAT | 7.47
B89ZSD00 | KG | PINTURA PLÀSTICA TIXOTRÒPICA PER A INTERIORS | 6.97
B89ZV010 | KG | PINTURA DE RESINES EPOXI BICOMPONENT VIA AIGUA, PER A TRACTAMENT SUPERFICIAL DE PAVIMENTS | 6.42
B8AZB000 | KG | VERNÍS SINTÈTIC | 6.07
B8AZC100 | KG | VERNÍS DE POLIURETÀ D'1 COMPONENT | 9.23
B8Z1016C | M2 | MALLA DE FIBRA DE VIDRE REVESTIDA DE PVC DE DIMENSIONS 6X4 MM, AMB UN PES MÍNIM DE 123 G/M2 | 2.78
B8Z101KR | M2 | MALLA DE FIBRA DE VIDRE REVESTIDA DE PVC, DE DIMENSIONS 6X5 MM, AMB UN PES MÍNIM DE 484 G/M2 | 3.53
B8ZA1000 | KG | SEGELLADORA | 4.25
B8ZA3000 | KG | PROTECTOR QUÍMIC INSECTICIDA-FUNGICIDA PER A FUSTA (TP8) | 6.9
B8ZAA000 | KG | IMPRIMACIÓ ANTIOXIDANT | 12.11
B8ZAF000 | KG | IMPRIMACIÓ FOSFATANT | 8.29
B8ZAH000 | KG | IMPRIMACIÓ NEUTRALITZADORA ACRÍLICA | 21.27
B8ZAJ000 | KG | PRODUCTE DECAPANT | 4.23
B8ZAM000 | KG | IMPRIMACIÓ FIXADORA ACRÍLICA | 4.32
B9C12331 | M2 | TERRATZO LLIS DE GRA MITJÀ, DE 30X30 CM, PREU MITJÀ, PER A ÚS INTERIOR NORMAL | 8.82
B9C12431 | M2 | TERRATZO LLIS DE GRA MITJÀ, DE 40X40 CM, PREU MITJÀ, PER A ÚS INTERIOR NORMAL | 10.76
B9CZ1000 | KG | BEURADA BLANCA | 0.86
B9CZ2000 | KG | BEURADA DE COLOR | 0.92
B9QH1250 | M2 | POST MULTICAPA AMB CAPA D'ACABAT SINTÈTICA PER A PARQUET FLOTANT, PER A ÚS DOMÈSTIC GENERAL, CLASSE 22 (UNE-EN 13329), DE 1190 A 1800 MM DE LLARGÀRIA, DE 120 A 180 MM D'AMPLÀRIA, 6,5 MM DE GRUIX, AMB BASE DE TAULER DE FIBRES D'ALTA DENSITAT I UNIÓ A PRESSIÓ | 13.07
B9U21AA0 | M | SÒCOL DE TERRATZO LLIS DE GRA PETIT, PREU ALT, DE 10 CM D'ALÇÀRIA | 3.37
B9U21BA0 | M | SÒCOL DE TERRATZO LLIS DE GRA MITJÀ, PREU ALT, DE 10 CM D'ALÇÀRIA | 3.56
B9U321A0 | M | SÒCOL DE RAJOLA CERÀMICA ESMALTADA MAT, DE 10 CM D'ALÇÀRIA | 3.66
B9U341A0 | M | SÒCOL DE RAJOLA GRES EXTRUÏT ESMALTAT, DE 10 CM D'ALÇÀRIA | 4.32
B9U67007 | M | SÒCOL DE MATERIAL SINTÈTIC, SORRA I POLS DE MARBRE AGLOMERATS AMB RESINES DE POLIÈSTER DE 7 CM D'ALÇÀRIA I 7 MM DE GRUIX, DE COLOR LLIS | 2.06
B9U710A0 | M | SÒCOL DE FUSTA DE ROURE ENVERNISSADA, DE 10 CM D'ALÇÀRIA | 2.91
B9Z51010 | M | PERFIL SIMPLE DE PVC, PER A JUNTS DE PAVIMENT | 5.36
BADG1132 | U | PORTA DE PLANXA D'ACER GALVANITZAT UNA FULLA BATENT, PER A UN BUIT D'OBRA DE 215X90 CM, AMB REIXETA DE VENTILACIÓ, PANY I CLAU | 128.1
BAF1459D | M2 | FINESTRA D'ALUMINI LACAT BLANC, PER A COL·LOCAR SOBRE BASTIMENT DE BASE, AMB UNA FULLA OSCILOBATENT, PER A UN BUIT D'OBRA D'1,5 A 1,99 M2 DE SUPERFÍCIE, ELABORADA AMB PERFILS DE PREU ALT, CLASSIFICACIÓ MÍNIMA 4 DE PERMEABILITAT A L'AIRE SEGONS UNE-EN 12207, CLASSIFICACIÓ MÍNIMA 9A D'ESTANQUITAT A L'AIGUA SEGONS UNE-EN 12208 I CLASSIFICACIÓ MÍNIMA C4 DE RESISTÈNCIA AL VENT SEGONS UNE-EN 12210, AMB CAIXA DE PERSIANA I GUIES | 260.61
BAF15775 | M2 | FINESTRA D'ALUMINI LACAT BLANC, PER A COL·LOCAR SOBRE BASTIMENT DE BASE, AMB UNA FULLA BATENT I UNA FULLA OSCIL·LOBATENT, PER A UN BUIT D'OBRA DE 2,5 A 3,24 M2 DE SUPERFÍCIE, ELABORADA AMB PERFILS DE PREU MITJÀ, CLASSIFICACIÓ MÍNIMA 3 DE PERMEABILITAT A L'AIRE SEGONS UNE-EN 12207, CLASSIFICACIÓ MÍNIMA 8A D'ESTANQUITAT A L'AIGUA SEGONS UNE-EN 12208 I CLASSIFICACIÓ MÍNIMA C4 DE RESISTÈNCIA AL VENT SEGONS UNE-EN 12210, AMB CAIXA DE PERSIANA I GUIES | 215.08
BAF1867D | M2 | FINESTRA D'ALUMINI LACAT BLANC, PER A COL·LOCAR SOBRE BASTIMENT DE BASE, AMB DUES FULLES CORREDISSES, PER A UN BUIT D'OBRA DE 2,5 A 3,24 M2 DE SUPERFÍCIE, ELABORADA AMB PERFILS DE PREU ALT, CLASSIFICACIÓ MÍNIMA 3 DE PERMEABILITAT A L'AIRE SEGONS UNE-EN 12207, CLASSIFICACIÓ MÍNIMA 7A D'ESTANQUITAT A L'AIGUA SEGONS UNE-EN 12208 I CLASSIFICACIÓ MÍNIMA C3 DE RESISTÈNCIA AL VENT SEGONS UNE-EN 12210, AMB CAIXA DE PERSIANA I GUIES | 146.47
BAF1J47D | M2 | BALCONERA D'ALUMINI LACAT BLANC, PER A COL·LOCAR SOBRE BASTIMENT DE BASE, AMB DUES FULLES CORREDISSES, PER A UN BUIT D'OBRA DE 3 A 3,99 M2 DE SUPERFÍCIE, ELABORADA AMB PERFILS DE PREU ALT, CLASSIFICACIÓ MÍNIMA 3 DE PERMEABILITAT A L'AIRE SEGONS UNE-EN 12207, CLASSIFICACIÓ MÍNIMA 7A D'ESTANQUITAT A L'AIGUA SEGONS UNE-EN 12208 I CLASSIFICACIÓ MÍNIMA C3 DE RESISTÈNCIA AL VENT SEGONS UNE-EN 12210, AMB CAIXA DE PERSIANA I GUIES | 158.08
BAF3459D | M2 | FINESTRA D'ALUMINI LACAT BLANC, AMB TRENCAMENT DE PONT TÈRMIC, PER A COL·LOCAR SOBRE BASTIMENT DE BASE, AMB UNA FULLA OSCILOBATENT, PER A UN BUIT D'OBRA D'1,5 A 1,99 M2 DE SUPERFÍCIE, ELABORADA AMB PERFILS DE PREU ALT, CLASSIFICACIÓ MÍNIMA 4 DE PERMEABILITAT A L'AIRE SEGONS UNE-EN 12207, CLASSIFICACIÓ MÍNIMA 9A D'ESTANQUITAT A L'AIGUA SEGONS UNE-EN 12208 I CLASSIFICACIÓ MÍNIMA C4 DE RESISTÈNCIA AL VENT SEGONS UNE-EN 12210, AMB CAIXA DE PERSIANA I GUIES | 302.31
BAF3579D | M2 | FINESTRA D'ALUMINI LACAT BLANC, AMB TRENCAMENT DE PONT TÈRMIC, PER A COL·LOCAR SOBRE BASTIMENT DE BASE, AMB UNA FULLA BATENT I UNA FULLA OSCIL·LOBATENT, PER A UN BUIT D'OBRA DE 2,5 A 3,24 M2 DE SUPERFÍCIE, ELABORADA AMB PERFILS DE PREU ALT, CLASSIFICACIÓ MÍNIMA 4 DE PERMEABILITAT A L'AIRE SEGONS UNE-EN 12207, CLASSIFICACIÓ MÍNIMA 9A D'ESTANQUITAT A L'AIGUA SEGONS UNE-EN 12208 I CLASSIFICACIÓ MÍNIMA C4 DE RESISTÈNCIA AL VENT SEGONS UNE-EN 12210, AMB CAIXA DE PERSIANA I GUIES | 306.81
BAF3867D | M2 | FINESTRA D'ALUMINI LACAT BLANC, AMB TRENCAMENT DE PONT TÈRMIC, PER A COL·LOCAR SOBRE BASTIMENT DE BASE, AMB DUES FULLES CORREDISSES, PER A UN BUIT D'OBRA DE 2,5 A 3,24 M2 DE SUPERFÍCIE, ELABORADA AMB PERFILS DE PREU ALT, CLASSIFICACIÓ MÍNIMA 3 DE PERMEABILITAT A L'AIRE SEGONS UNE-EN 12207, CLASSIFICACIÓ MÍNIMA 7A D'ESTANQUITAT A L'AIGUA SEGONS UNE-EN 12208 I CLASSIFICACIÓ MÍNIMA C3 DE RESISTÈNCIA AL VENT SEGONS UNE-EN 12210, AMB CAIXA DE PERSIANA I GUIES | 169.91
BAF3J47D | M2 | BALCONERA D'ALUMINI LACAT BLANC, AMB TRENCAMENT DE PONT TÈRMIC, PER A COL·LOCAR SOBRE BASTIMENT DE BASE, AMB DUES FULLES CORREDISSES, PER A UN BUIT D'OBRA DE 3 A 3,99 M2 DE SUPERFÍCIE, ELABORADA AMB PERFILS DE PREU ALT, CLASSIFICACIÓ MÍNIMA 3 DE PERMEABILITAT A L'AIRE SEGONS UNE-EN 12207, CLASSIFICACIÓ MÍNIMA 7A D'ESTANQUITAT A L'AIGUA SEGONS UNE-EN 12208 I CLASSIFICACIÓ MÍNIMA C3 DE RESISTÈNCIA AL VENT SEGONS UNE-EN 12210, AMB CAIXA DE PERSIANA I GUIES | 186.53
BAJ1A1G4 | M2 | FULLA FIXA DE PVC NO PLASTIFICAT, PER A COL·LOCAR SOBRE BASTIMENT DE BASE, PER A UN BUIT D'OBRA DE 0,5 A 0,89 M2 DE SUPERFÍCIE, CLASSIFICACIÓ MÍNIMA 4 DE PERMEABILITAT A L'AIRE SEGONS UNE-EN 12207, CLASSIFICACIÓ MÍNIMA 9A D'ESTANQUITAT A L'AIGUA SEGONS UNE-EN 12208 I CLASSIFICACIÓ MÍNIMA C5 DE RESISTÈNCIA AL VENT SEGONS UNE-EN 12210 | 118.66
BAJ1A4G4 | M2 | FULLA FIXA DE PVC NO PLASTIFICAT, PER A COL·LOCAR SOBRE BASTIMENT DE BASE, PER A UN BUIT D'OBRA DE 2,25 A 3,49 M2 DE SUPERFÍCIE, CLASSIFICACIÓ MÍNIMA 4 DE PERMEABILITAT A L'AIRE SEGONS UNE-EN 12207, CLASSIFICACIÓ MÍNIMA 9A D'ESTANQUITAT A L'AIGUA SEGONS UNE-EN 12208 I CLASSIFICACIÓ MÍNIMA C5 DE RESISTÈNCIA AL VENT SEGONS UNE-EN 12210 | 108.59
BAMWMR01 | U | POM PORTA ENTRADA | 30
BAN51200 | M | BASTIMENT DE BASE DE TUB D'ACER GALVANITZAT DE SECCIÓ 40X20 MM | 3.54
BAN51400 | M | BASTIMENT DE BASE DE TUB D'ACER GALVANITZAT DE SECCIÓ 60X20 MM | 4.53
BANZ1110 | U | SUPORT, CAIXETÍ I PASSACINTES DEL BASTIMENT DE BASE DE TUB D'ACER, PER A PERSIANA DE FINESTRA | 5.47
BANZ1120 | U | SUPORT, CAIXETÍ I PASSACINTES DEL BASTIMENT DE BASE DE TUB D'ACER, PER A PERSIANA DE BALCONERA | 5.69
BAQA9486 | U | FULLA BATENT PER A PORTA D'ENTRADA, DE FUSTA SAPEL·LI PER A ENVERNISSAR DE 45 MM DE GRUIX, DE CARES LLISES I DE FUSTA XAPADA, DE 80 CM D'AMPLÀRIA I DE 210 CM D'ALÇÀRIA | 113.69
BAQAE486 | U | FULLA BATENT PER A PORTA D'ENTRADA, DE FUSTA PER A PINTAR DE 45 MM DE GRUIX, DE CARES LLISES I DE FUSTA XAPADA, DE 80 CM D'AMPLÀRIA I DE 210 CM D'ALÇÀRIA | 144.21
BAQD7S86 | U | FULLA BATENT PER A PORTA INTERIOR, DE FUSTA DE SAPEL·LI PER A ENVERNISSAR, DE 35 MM DE GRUIX, AMB GALZES PER A VIDRE I ESTRUCTURA INTERIOR DE FUSTA, DE 80 CM D'AMPLÀRIA I DE 210 CM D'ALÇÀRIA | 210.32
BAQD8A86 | U | FULLA BATENT PER A PORTA INTERIOR, DE FUSTA DE SAPEL·LI PER A ENVERNISSAR, DE 40 MM DE GRUIX, AMB MOTLLURA I ESTRUCTURA INTERIOR DE FUSTA, DE 80 CM D'AMPLÀRIA I DE 210 CM D'ALÇÀRIA | 88.22
BAQDCS86 | U | FULLA BATENT PER A PORTA INTERIOR, DE FUSTA PER A PINTAR, DE 35 MM DE GRUIX, AMB GALZES PER A VIDRE I ESTRUCTURA INTERIOR DE FUSTA, DE 80 CM D'AMPLÀRIA I DE 210 CM D'ALÇÀRIA | 153.13
BAQDD286 | U | FULLA BATENT PER A PORTA INTERIOR, DE FUSTA PER A PINTAR, DE 40 MM DE GRUIX, DE CARES LLISES I ESTRUCTURA INTERIOR DE FUSTA, DE 80 CM D'AMPLÀRIA I DE 210 CM D'ALÇÀRIA | 58.39
BAQED176 | U | PORTA BLOCK DE FULLES BATENTS DE FUSTA PER A INTERIOR, BATENT, DE 40 MM DE GRUIX, AMB UNA LLUM DE PAS DE 70 CM D'AMPLÀRIA I 210 CM D'ALÇÀRIA, PER A UN GRUIX DE BASTIMENT DE 10 CM, COM A MÀXIM, ACABAT ROURE ENVERNISSAT, AMB FULLA CARES LLISES DE TAULER AGLOMERAT HIDRÒFUG XAPAT, GALZES I TAPAJUNTS DE MDF XAPAT, RIBET DE GOMA, FERRAMENTA DE PENJAR, PANY DE COP | 146.43
BAQED476 | U | PORTA BLOCK DE FULLES BATENTS DE FUSTA PER A INTERIOR, BATENT, DE 40 MM DE GRUIX, AMB UNA LLUM DE PAS DE 70 CM D'AMPLÀRIA I 210 CM D'ALÇÀRIA, PER A UN GRUIX DE BASTIMENT DE 10 CM, COM A MÀXIM, ACABAT ROURE ENVERNISSAT, AMB FULLA AMB GALZE PER A VIDRE DE TAULER AGLOMERAT HIDRÒFUG XAPAT, GALZES I TAPAJUNTS DE MDF XAPAT, RIBET DE GOMA, FERRAMENTA DE PENJAR, PANY DE COP | 194.67
BARAAAA5 | U | PORTA BASCULANT ARTICULADA DE DUES FULLES, DE 4 M D'AMPLÀRIA I 3 M D'ALÇÀRIA DE LLUM DE PAS, AMB BASTIMENT I ESTRUCTURA DE PERFILS D'ACER GALVANITZAT, ACABADA AMB PLANXA D'ACER GALVANITZAT, COMPENSADA AMB CONTRAPÈS LATERAL PROTEGIT DINS DE CAIXA REGISTRABLE, AMB GUIES I PANY | 779.99
BARC1101 | M2 | PORTA EXTENSIBLE DE BALLESTA AMB FULLA DE PERFILS D'ACER GALVANITZAT, CORREDISSA SOBRE UNA GUIA INFERIOR I CONDUÏDA PER UNA GUIA SUPERIOR, AMB PANY | 86.6
BARC1201 | M2 | PORTA EXTENSIBLE DE BALLESTA AMB FULLA DE PERFILS D'ACER PINTAT AL FORN, CORREDISSA SOBRE UNA GUIA INFERIOR I CONDUÏDA PER UNA GUIA SUPERIOR, AMB PANY | 156.75
BATA6745 | U | PORTA ACÚSTICA D'ENTRADA TIPUS BLOCK, AMB TAULER DE FIBRES DE FUSTA I RESINES SINTÈTIQUES FABRICAT PER PROCÉS SEC MDF ACABAT AMB ESTRATIFICAT, DE 40 MM DE GRUIX, AMB UN AÏLLAMENT A SOROLL AERI DE 37 DB(A), D'UNA FULLA BATENT DE CARES LLISES I INTERIOR BLINDAT AMB DUES XAPES D'ACER, DE 80 CM D'AMPLÀRIA I 210 CM D'ALÇÀRIA, JUNT BILAVIAL AL TRAVESSER INFERIOR, BASTIMENT DE FUSTA AMB JUNT ISOFÒNIC PERIMETRAL, INCLOENT FERRAMENTA DE PENJAR, PANY DE COP I CLAU DE SEGURETAT AMB TRES PUNTS D'ANCORATGE, MANETA I ESPIELL | 567.43
BAVBEK45 | M2 | PERSIANA ENROTLLABLE DE PVC, DE LAMEL·LES DE 14 A 14,5 MM DE GRUIX, 40 A 45 MM D'ALÇÀRIA I DE 4,5 A 5 KG DE PES PER M2 | 22.65
BAVBEK4C | M2 | PERSIANA ENROTLLABLE DE PVC, DE LAMEL·LES DE 14 A 14,5 MM DE GRUIX, 40 A 45 MM D'ALÇÀRIA I DE 8 A 8,5 KG DE PES PER M2 | 36.67
BAVBERM01 | U | PART PROPORCIONAL DE PETIT MATERIAL PER LA REPARACIÓ DE LES PERSIANES I CINTES DE L'HABITATGE, DEIXANT EN PERFECTE ESTAT DE FUNCIONAMENT. | 50
BAVZ1C00 | U | COMANDAMENT MANUAL AMB CINTA PER A PERSIANES ENTRE 120 I 150 CM D'AMPLÀRIA | 14.75
BAVZ1F00 | U | COMANDAMENT MANUAL AMB CINTA PER A PERSIANES ENTRE 150 I 180 CM D'AMPLÀRIA | 16.57
BAVZ1G00 | U | COMANDAMENT MANUAL AMB CINTA PER A PERSIANES ENTRE 180 I 215 CM D'AMPLÀRIA | 16.96
BAVZ5C05 | U | COMANDAMENT MANUAL AMB TORN I CABLE METÀL·LIC, PER A PERSIANES ENTRE 120 I 150 CM D'AMPLÀRIA I UN PES DE 50 KG, COM A MÀXIM | 65.8
BAVZK000 | M | GUIES D'ALUMINI PER A PERSIANES ENROTLLABLES | 3.89
BAWZRR01 | U | COMANDAMENT PER MODIFICAR CODI CONEGUT | 30
BAZ13196 | M | TAPAJUNTS DE FUSTA PER A PINTAR DE SECCIÓ RECTANGULAR LLISA DE 9 MM DE GRUIX I DE 60 MM D'AMPLÀRIA | 1.87
BAZ132L6 | M | TAPAJUNTS DE FUSTA PER A PINTAR DE SECCIÓ RECTANGULAR LLISA AMB ENCAIX DE 20 MM DE GRUIX I DE 60 MM D'AMPLÀRIA | 4.12
BAZ14196 | M | TAPAJUNTS DE FUSTA DE SAPEL·LI PER A ENVERNISSAR DE SECCIÓ RECTANGULAR LLISA DE 9 MM DE GRUIX I DE 60 MM D'AMPLÀRIA | 2.61
BAZ142L6 | M | TAPAJUNTS DE FUSTA DE SAPEL·LI PER A ENVERNISSAR DE SECCIÓ RECTANGULAR LLISA AMB ENCAIX DE 20 MM DE GRUIX I DE 60 MM D'AMPLÀRIA | 5.75
BAZG1120 | U | JOC DE MANETES, D'ALUMINI ANODITZAT, AMB PLACA PETITA, DE PREU MITJÀ | 19.6
BAZG1160 | U | FERRAMENTA PER A FINESTRA D'UNA FULLA BATENT, DE PREU SUPERIOR | 18.14
BAZG5160 | U | FERRAMENTA PER A BALCONERA D'UNA FULLA BATENT, DE PREU SUPERIOR | 20.54
BAZGB260 | U | FERRAMENTA PER A PORTA D'ENTRADA D'UNA FULLA BATENT, DE PREU ALT | 52.77
BAZGB360 | U | FERRAMENTA PER A PORTA D'ENTRADA D'UNA FULLA BATENT, DE PREU MITJÀ | 48.81
BAZGBRM1 | U | PETIT MATERIAL PER A LA CORRECTE EXECUCIÓ DE LES FEINES. | 50
BAZGC260 | U | FERRAMENTA PER A PORTA D'INTERIOR D'UNA FULLA BATENT, DE PREU ALT | 26.98
BAZGC360 | U | FERRAMENTA PER A PORTA D'INTERIOR D'UNA FULLA BATENT, DE PREU MITJÀ | 24.96
BAZGEM01 | U | ESPIELL ÒPTIC GRAN ANGULAR DE 14 MM DE DIÀMETRE I 35 A 60 MM DE LONGITUD, AMB TAPA INCORPORADA I ACABAT EN FERRO, SÈRIE BÀSICA, PER PORTA D'ENTRADA. | 7
BAZGOA01 | U | TANCAPORTES HIDRAULIC REGULABLE AMB RETENEDOR | 90
BAZGOA02 | U | TANCAPORTES HIDRÀULIC REGULABLE SENSE RETENEDOR | 75
BAZGRM02 | U | FERRAMENTA PER A PORTA DE TRASTER, INCLOU JOC DE CLAUS I LA EXTRACCIÓ DEL PANY EXISTENT, TOTALMENT ACABAT | 20
BAZGRM03 | U | REALITZACIÓ DE DUES CÒPIES DE LA CLAU | 15
BAZGRM04 | U | REALITZACIÓ DE DUES CÒPIES DE LA CLAU | 40
BAZGRM06 | U | REALITZACIÓ DE DUES COPIES DE CLAUS | 2.5
BAZGRR02 | U | SUBMINISTRAMENT DE PANY PORTA D'ACCÉS AMB JOC DE CLAUS. | 36
BAZGRR04 | U | PANY DE SEGURETAT AMB BARRA VISTA INTERIOR AMB JOC DE CLAUS | 150
BAZGRR10 | U | FRONTISSA RECTA PER ARMARI | 5.5
BAZGRR11 | U | SAFATA DE 60 CM PER ESCORREPLATS/GOTS D'ACER INOXIDABLE. | 35.95
BAZGRR12 | U | SAFATA DE 80 CM PER ESCORREPLATS/GOTS D'ACER INOXIDABLE. | 42.95
BAZGRR13 | U | TIRADOR METAL·LIC | 1.5
BAZGU003 | U | PANY MESTREJAT AMB TRES PUNTS D'ENCLAVAMENT | 117.37
BAZGCRM01 | U | FERRAMENTA PER A PORTELLA DE BÚSTIA, INCLOU JOC DE CLAUS, TOTALMENT ACABAT | 7
BB321A00 | M2 | REIXA DE PERFILS D'ACER AMB PASSAMANS, TRAVESSERS I BRÈNDOLES CADA 10 A 12 CM | 75
BB32U001 | M2 | REIXA GALVANITZADA D'ENTRAMAT D'ACER DE 10X40 MM DE PAS DE MALLA, AMB MARC DE PASSAMÀ D'ACER I PLATINES PORTANTS DE 20X2 MM | 80.15
BC121400 | M2 | VIDRE LLUNA INCOLORA DE GRUIX 4 MM | 8.78
BC121600 | M2 | VIDRE LLUNA INCOLORA DE GRUIX 6 MM | 12.57
BC12A600 | M2 | VIDRE LLUNA ARMADA INCOLORA DE GRUIX 6 MM | 21.71
BC131700 | M2 | VIDRE IMPRÈS INCOLOR DE GRUIX 6 A 7 MM | 20.79
BC151D01 | M2 | VIDRE LAMINAR DE SEGURETAT , DE 6+6 MM DE GRUIX, AMB 1 BUTIRAL TRANSPARENT, CLASSE 2 (B) 2 SEGONS UNE-EN 12600 | 54.74
BC17A140 | M2 | VIDRE AÏLLANT DE LLUNA DE BAIXA EMISSIVITAT DE 4 MM DE GRUIX, CAMBRA D'AIRE DE 12 MM I LLUNA DE 4 MM DE GRUIX INCOLORA | 24.32
BC17AB40 | M2 | VIDRE AÏLLANT DE LLUNA DE BAIXA EMISSIVITAT DE 4 MM DE GRUIX, CAMBRA D'AIRE DE 12 MM I LLUNA DE 6 MM DE GRUIX INCOLORA | 30.4
BD13119B | M | TUB DE PVC-U DE PARET MASSISSA, ÀREA D'APLICACIÓ B SEGONS NORMA UNE-EN 1329-1, DE DN 32 MM I DE LLARGÀRIA 5 M, PER A ENCOLAR | 0.74
BD13129B | M | TUB DE PVC-U DE PARET MASSISSA, ÀREA D'APLICACIÓ B SEGONS NORMA UNE-EN 1329-1, DE DN 40 MM I DE LLARGÀRIA 5 M, PER A ENCOLAR | 0.94
BD13179B | M | TUB DE PVC-U DE PARET MASSISSA, ÀREA D'APLICACIÓ B SEGONS NORMA UNE-EN 1329-1, DE DN 110 MM I DE LLARGÀRIA 5 M, PER A ENCOLAR | 2.93
BDW3B100 | U | ACCESSORI GENÈRIC PER A TUB DE PVC DE D=32 MM | 0.7
BDW3B200 | U | ACCESSORI GENÈRIC PER A TUB DE PVC DE D=40 MM | 0.76
BDW3B700 | U | ACCESSORI GENÈRIC PER A TUB DE PVC DE D=110 MM | 5.65
BDY3B100 | U | ELEMENT DE MUNTATGE PER A TUB DE PVC DE D=32 MM | 0.01
BDY3B200 | U | ELEMENT DE MUNTATGE PER A TUB DE PVC DE D=40 MM | 0.01
BDY3B700 | U | ELEMENT DE MUNTATGE PER A TUB DE PVC DE D=110 MM | 0.08
BE22MR01 | U | CALDERA DE CONDENSACIÓ DE GAS NATURAL AMB CREMADOR ATMOSFÈRIC, 25 KW DE POTÈNCIA CALORÍFICA, DE PLANXA D'ACER PER A CALEFACCIÓ I AIGUA CALENTA SANITÀRIA, DE 3 BAR DE PRESSIÓ, PRODUCCIÓ D'AIGUA CALENTA SANITÀRIA AMB ACUMULADOR, AMB VÀLVULES, VAS D'EXPANSIÓ I CONJUNT D'ACCESSORIS, MURAL | 1133
BE3685B0 | U | RADIADOR D'ALUMINI DE 8 ELEMENTS AMB 1 COLUMNA, DE 650 MM D'ALÇÀRIA MÀXIMA, PER A AIGUA CALENTA DE 6 BAR I 110°C, COM A MÀXIM | 107.71
BE3695B0 | U | RADIADOR D'ALUMINI DE 9 ELEMENTS AMB 1 COLUMNA, DE 650 MM D'ALÇÀRIA MÀXIMA, PER A AIGUA CALENTA DE 6 BAR I 110°C, COM A MÀXIM | 121.18
BE42MR01 | ML | CONDUCTE COAXIAL MASCLE-FEMELLA PER A CALDERA DE CONDENSACIÓ/ ESCALFADOR ESTANC DE 80/125MM | 18
BE42MR02 | U | CONDUCTE COAXIAL MASCLE-FEMELLA PER A CALDERA DE CONDENSACIÓ/ ESCALFADOR ESTANC DE 60/100MM | 12.39
BE42RR05 | M | CONDUCTE DE XAPA D'ACER AMB RECOBRIMENT D'ESMALT BLANC DE POLIURETÀ D 125 MM I UNA TEMPERATURA DE TREBALL DE FINS A 220º C | 12.39
BEM32211 | U | VENTILADOR-EXTRACTOR MONOFÀSIC PER A 230 V DE TENSIÓ, DE 100 M3/H DE CABAL MÀXIM D'AIRE, DE PRESSIÓ BAIXA, PER A ENCASTAR | 61.96
BEW31400 | U | SUPORT PER A RADIADORS D'ALUMINI, D'ENCASTAR | 0.71
BEW44000 | U | SUPORT ESTÀNDARD PER A CONDUCTE CIRCULAR DE 125 MM DE DIÀMETRE | 5.25
BEZ52000 | U | TAP CEC, PREU ALT, PER A RADIADOR | 0.38
BEZ55000 | U | TAP AMB REDUCCIÓ, PREU ALT, PER A RADIADOR | 0.43
BEZ5A000 | U | PURGADOR PER A RADIADORS, MANUAL | 0.22
BEZ5H000 | U | AIXETA PER A RADIADORS, PREU ALT | 3.64
BEZ5L000 | U | DETENTOR DE SORTIDA, PREU ALT | 2.4
BEZ5RR01 | U | TAP DE COURE FAMELLA | 1.63
BF414120 | M | TUB D'ACER INOXIDABLE SENSE SOLDADURA DE 75 MM DE DIÀMETRE NOMINAL, SEGONS NORMA 1.4301 (AISI 304), PER A SOLDAR | 41
BF526300 | M | TUB DE COURE R250 (SEMIDUR) DE 15 MM DE DIÀMETRE NOMINAL I DE GRUIX 1 MM, SEGONS LA NORMA UNE-EN 1057 | 2.76
BF528300 | M | TUB DE COURE R250 (SEMIDUR) DE 18 MM DE DIÀMETRE NOMINAL I DE GRUIX 1 MM, SEGONS LA NORMA UNE-EN 1057 | 3.3
BF529300 | M | TUB DE COURE R250 (SEMIDUR) DE 22 MM DE DIÀMETRE NOMINAL I DE GRUIX 1 MM, SEGONS LA NORMA UNE-EN 1057 | 4.1
BF52RR03 | U | RACORD DE COURE R250 | 9.12
BFW526B0 | U | ACCESSORI PER A TUB DE COURE 15 MM DE DIÀMETRE NOMINAL PER A SOLDAR PER CAPIL·LARITAT | 1.14
BFW528B0 | U | ACCESSORI PER A TUB DE COURE 18 MM DE DIÀMETRE NOMINAL PER A SOLDAR PER CAPIL·LARITAT | 1.39
BFW529B0 | U | ACCESSORI PER A TUB DE COURE 22 MM DE DIÀMETRE NOMINAL PER A SOLDAR PER CAPIL·LARITAT | 1.74
BFY5A600 | U | PART PROPORCIONAL D'ELEMENTS DE MUNTATGE , PER A TUB DE COURE SANITARI DE 15 MM DE DIÀMETRE NOMINAL, PER A SOLDAR PER CAPILARITAT | 0.17
BFY5A800 | U | PART PROPORCIONAL D'ELEMENTS DE MUNTATGE , PER A TUB DE COURE SANITARI DE 18 MM DE DIÀMETRE NOMINAL, PER A SOLDAR PER CAPILARITAT | 0.19
BFY5A900 | U | PART PROPORCIONAL D'ELEMENTS DE MUNTATGE , PER A TUB DE COURE SANITARI DE 22 MM DE DIÀMETRE NOMINAL, PER A SOLDAR PER CAPILARITAT | 0.22
BG121300 | U | CAIXA DE DOBLE AÏLLAMENT DE POLIÈSTER REFORÇAT, DE 180X270X170 MM | 30.74
BG121500 | U | CAIXA DE DOBLE AÏLLAMENT DE POLIÈSTER REFORÇAT, DE 270X270X170 MM | 34.41
BG134602 | U | CAIXA PER A QUADRE DE COMANDAMENT I PROTECCIÓ, DE MATERIAL AUTOEXTINGIBLE, AMB PORTA, AMB VUIT MÒDULS I PER A MUNTAR SUPERFICIALMENT | 17.12
BG146C01 | U | CAIXA PER A QUADRE DE DISTRIBUCIÓ, DE PLÀSTIC I METÀL·LICA AMB PORTA, PER A UNA FILERA DE CATORZE MÒDULS I PER A ENCASTAR | 22.69
BG151411 | U | CAIXA DE DERIVACIÓ QUADRADA DE PLÀSTIC, DE 90X90 MM, AMB GRAU DE PROTECCIÓ IP-40 I PER A ENCASTAR | 0.96
BG151512 | U | CAIXA DE DERIVACIÓ QUADRADA DE PLÀSTIC, DE 100X100 MM, AMB GRAU DE PROTECCIÓ IP-40 I PER A MUNTAR SUPERFICIALMENT | 1.73
BG151612 | U | CAIXA DE DERIVACIÓ QUADRADA DE PLÀSTIC, DE 105X105 MM, AMB GRAU DE PROTECCIÓ IP-40 I PER A MUNTAR SUPERFICIALMENT | 2.27
BG151D12 | U | CAIXA DE DERIVACIÓ QUADRADA DE PLÀSTIC, DE 200X200 MM, AMB GRAU DE PROTECCIÓ IP-40 I PER A MUNTAR SUPERFICIALMENT | 6.08
BG161421 | U | CAIXA DE DERIVACIÓ RECTANGULAR DE PLÀSTIC, DE 100X160 MM, AMB GRAU DE PROTECCIÓ IP-54 I PER A ENCASTAR | 2.05
BG161422 | U | CAIXA DE DERIVACIÓ RECTANGULAR DE PLÀSTIC, DE 100X160 MM, AMB GRAU DE PROTECCIÓ IP-54 I PER A MUNTAR SUPERFICIALMENT | 4.34
BG161611 | U | CAIXA DE DERIVACIÓ RECTANGULAR DE PLÀSTIC, DE 130X200 MM, AMB GRAU DE PROTECCIÓ IP-40 I PER A ENCASTAR | 2.96
BG171311 | U | CAIXA DE DERIVACIÓ RODONA DE PLÀSTIC, DE 75 MM DE DIÀMETRE, AMB GRAU DE PROTECCIÓ NORMAL I PER A ENCASTAR | 0.5
BG171312 | U | CAIXA DE DERIVACIÓ RODONA DE PLÀSTIC, DE 75 MM DE DIÀMETRE, AMB GRAU DE PROTECCIÓ NORMAL I PER A MUNTAR SUPERFICIALMENT | 0.52
BG212510 | M | TUB RÍGID DE PVC, DE 16 MM DE DIÀMETRE NOMINAL, AÏLLANT I NO PROPAGADOR DE LA FLAMA, AMB UNA RESISTÈNCIA A L'IMPACTE DE 2 J, RESISTÈNCIA A COMPRESSIÓ DE 1250 N I UNA RIGIDESA DIELÈCTRICA DE 2000 V | 0.55
BG212710 | M | TUB RÍGID DE PVC, DE 20 MM DE DIÀMETRE NOMINAL, AÏLLANT I NO PROPAGADOR DE LA FLAMA, AMB UNA RESISTÈNCIA A L'IMPACTE DE 2 J, RESISTÈNCIA A COMPRESSIÓ DE 1250 N I UNA RIGIDESA DIELÈCTRICA DE 2000 V | 0.71
BG212810 | M | TUB RÍGID DE PVC, DE 25 MM DE DIÀMETRE NOMINAL, AÏLLANT I NO PROPAGADOR DE LA FLAMA, AMB UNA RESISTÈNCIA A L'IMPACTE DE 2 J, RESISTÈNCIA A COMPRESSIÓ DE 1250 N I UNA RIGIDESA DIELÈCTRICA DE 2000 V | 1.04
BG21H710 | M | TUB RÍGID DE PLÀSTIC SENSE HALÒGENS, DE 20 MM DE DIÀMETRE NOMINAL, AÏLLANT I NO PROPAGADOR DE LA FLAMA, AMB UNA RESISTÈNCIA A L'IMPACTE DE 2 J, RESISTÈNCIA A COMPRESSIÓ DE 1250 N I UNA RIGIDESA DIELÈCTRICA DE 2000 V | 2.55
BG21HA10 | M | TUB RÍGID DE PLÀSTIC SENSE HALÒGENS, DE 40 MM DE DIÀMETRE NOMINAL, AÏLLANT I NO PROPAGADOR DE LA FLAMA, AMB UNA RESISTÈNCIA A L'IMPACTE DE 2 J, RESISTÈNCIA A COMPRESSIÓ DE 1250 N I UNA RIGIDESA DIELÈCTRICA DE 2000 V | 7.74
BG222810 | M | TUB FLEXIBLE CORRUGAT DE PVC, DE 25 MM DE DIÀMETRE NOMINAL, AÏLLANT I NO PROPAGADOR DE LA FLAMA, RESISTÈNCIA A L'IMPACTE D'1 J, RESISTÈNCIA A COMPRESSIÓ DE 320 N I UNA RIGIDESA DIELÈCTRICA DE 2000 V | 0.25
BG225710 | M | TUB FLEXIBLE CORRUGAT DE PVC FOLRAT EXTERIORMENT, DE 20 MM DE DIÀMETRE NOMINAL, AÏLLANT I NO PROPAGADOR DE LA FLAMA, RESISTÈNCIA A L'IMPACTE DE 2 J, RESISTÈNCIA A COMPRESSIÓ DE 320 N I UNA RIGIDESA DIELÈCTRICA DE 2000 V | 0.34
BG22K510 | M | TUB FLEXIBLE CORRUGAT DE POLIPROPILÈ, DE 16 MM DE DIÀMETRE NOMINAL, AÏLLANT I NO PROPAGADOR DE LA FLAMA, RESISTÈNCIA A L'IMPACTE DE 2 J, RESISTÈNCIA A COMPRESSIÓ DE 750 N I UNA RIGIDESA DIELÈCTRICA DE 2000 V | 0.29
BG22K710 | M | TUB FLEXIBLE CORRUGAT DE POLIPROPILÈ, DE 20 MM DE DIÀMETRE NOMINAL, AÏLLANT I NO PROPAGADOR DE LA FLAMA, RESISTÈNCIA A L'IMPACTE DE 2 J, RESISTÈNCIA A COMPRESSIÓ DE 750 N I UNA RIGIDESA DIELÈCTRICA DE 2000 V | 0.4
BG319320 | M | CABLE AMB CONDUCTOR DE COURE DE 0,6/1 KV DE TENSIÓ ASSIGNADA, AMB DESIGNACIÓ RV-K, TRIPOLAR, DE SECCIÓ 3 X 1,5 MM2, AMB COBERTA DEL CABLE DE PVC | 0.64
BG319330 | M | CABLE AMB CONDUCTOR DE COURE DE 0,6/1 KV DE TENSIÓ ASSIGNADA, AMB DESIGNACIÓ RV-K, TRIPOLAR, DE SECCIÓ 3 X 2,5 MM2, AMB COBERTA DEL CABLE DE PVC | 0.93
BG319350 | M | CABLE AMB CONDUCTOR DE COURE DE 0,6/1 KV DE TENSIÓ ASSIGNADA, AMB DESIGNACIÓ RV-K, TRIPOLAR, DE SECCIÓ 3 X 6 MM2, AMB COBERTA DEL CABLE DE PVC | 1.93
BG321120 | M | CABLE AMB CONDUCTOR DE COURE 450/750 V DE TENSIÓ ASSIGNADA, AMB DESIGNACIÓ H07V-K, UNIPOLAR, DE SECCIÓ 1 X 1,5 MM2, AMB AÏLLAMENT PVC | 0.17
BG321130 | M | CABLE AMB CONDUCTOR DE COURE 450/750 V DE TENSIÓ ASSIGNADA, AMB DESIGNACIÓ H07V-K, UNIPOLAR, DE SECCIÓ 1 X 2,5 MM2, AMB AÏLLAMENT PVC | 0.28
BG321140 | M | CABLE AMB CONDUCTOR DE COURE 450/750 V DE TENSIÓ ASSIGNADA, AMB DESIGNACIÓ H07V-K, UNIPOLAR, DE SECCIÓ 1 X 4 MM2, AMB AÏLLAMENT PVC | 0.43
BG321150 | M | CABLE AMB CONDUCTOR DE COURE 450/750 V DE TENSIÓ ASSIGNADA, AMB DESIGNACIÓ H07V-K, UNIPOLAR, DE SECCIÓ 1 X 6 MM2, AMB AÏLLAMENT PVC | 0.64
BG322160 | M | CABLE AMB CONDUCTOR DE COURE 450/750 V DE TENSIÓ ASSIGNADA, AMB DESIGNACIÓ H07V-R, UNIPOLAR, DE SECCIÓ 1 X 10 MM2, AMB AÏLLAMENT PVC | 1.09
BG325170 | M | CABLE AMB CONDUCTOR DE COURE 450/750 V DE TENSIÓ ASSIGNADA, AMB DESIGNACIÓ ES07Z1-K (AS), UNIPOLAR, DE SECCIÓ 1 X 16 MM2, AMB AÏLLAMENT POLIOLEFINES, AMB BAIXA EMISSIÓ FUMS | 1.79
BG41149D | U | INTERRUPTOR AUTOMÀTIC MAGNETOTÈRMIC, DE 25 A D'INTENSITAT NOMINAL, TIPUS ICP-M, BIPOLAR (2P), DE 6000 A DE PODER DE TALL SEGONS UNE 20317, DE 2 MÒDULS DIN DE 18 MM D'AMPLÀRIA, PER A MUNTAR EN PERFIL DIN | 28.87
BG415A99 | U | INTERRUPTOR AUTOMÀTIC MAGNETOTÈRMIC DE 10 A D'INTENSITAT NOMINAL, TIPUS PIA CORBA C, BIPOLAR (2P), DE 6000 A DE PODER DE TALL SEGONS UNE-EN 60898, DE 2 MÒDULS DIN DE 18 MM D'AMPLÀRIA, PER A MUNTAR EN PERFIL DIN | 12
BG415A9B | U | INTERRUPTOR AUTOMÀTIC MAGNETOTÈRMIC DE 16 A D'INTENSITAT NOMINAL, TIPUS PIA CORBA C, BIPOLAR (2P), DE 6000 A DE PODER DE TALL SEGONS UNE-EN 60898, DE 2 MÒDULS DIN DE 18 MM D'AMPLÀRIA, PER A MUNTAR EN PERFIL DIN | 12.2
BG415A9C | U | INTERRUPTOR AUTOMÀTIC MAGNETOTÈRMIC DE 20 A D'INTENSITAT NOMINAL, TIPUS PIA CORBA C, BIPOLAR (2P), DE 6000 A DE PODER DE TALL SEGONS UNE-EN 60898, DE 2 MÒDULS DIN DE 18 MM D'AMPLÀRIA, PER A MUNTAR EN PERFIL DIN | 12.53
BG415A9D | U | INTERRUPTOR AUTOMÀTIC MAGNETOTÈRMIC DE 25 A D'INTENSITAT NOMINAL, TIPUS PIA CORBA C, BIPOLAR (2P), DE 6000 A DE PODER DE TALL SEGONS UNE-EN 60898, DE 2 MÒDULS DIN DE 18 MM D'AMPLÀRIA, PER A MUNTAR EN PERFIL DIN | 12.79
BG41T49D | U | INTERRUPTOR AUTOMÀTIC MAGNETOTÈRMIC TIPUS IGA DE 25 A D'INTENSITAT NOMINAL, AMB PIA CORBA C, BIPOLAR (2P) AMB BOBINA D'EMISIÓ, DE 6000 A DE PODER DE TALL SEGONS UNE-EN 60898, DE 3 MÒDULS DIN DE 18 MM D'AMPLÀRIA, PER A MUNTAR EN PERFIL DIN | 27.69
BG41T49F | U | INTERRUPTOR AUTOMÀTIC MAGNETOTÈRMIC TIPUS IGA DE 32 A D'INTENSITAT NOMINAL, AMB PIA CORBA C, BIPOLAR (2P) AMB BOBINA D'EMISIÓ, DE 6000 A DE PODER DE TALL SEGONS UNE-EN 60898, DE 3 MÒDULS DIN DE 18 MM D'AMPLÀRIA, PER A MUNTAR EN PERFIL DIN | 29.46
BG42129D | U | INTERRUPTOR DIFERENCIAL DE LA CLASSE AC, GAMMA RESIDENCIAL, DE 25 A D'INTENSITAT NOMINAL, BIPOLAR (2P), DE 0,03 A DE SENSIBILITAT, DE DESCONNEXIÓ FIX INSTANTANI, AMB BOTÓ DE TEST INCORPORAT I INDICADOR MECÀNIC DE DEFECTE, CONSTRUÏT SEGONS LES ESPECIFICACIONS DE LA NORMA UNE-EN 61008-1, DE 2 MÒDULS DIN DE 18 MM D'AMPLÀRIA, PER A MUNTAR EN PERFIL DIN | 25.35
BG42129H | U | INTERRUPTOR DIFERENCIAL DE LA CLASSE AC, GAMMA RESIDENCIAL, DE 40 A D'INTENSITAT NOMINAL, BIPOLAR (2P), DE 0,03 A DE SENSIBILITAT, DE DESCONNEXIÓ FIX INSTANTANI, AMB BOTÓ DE TEST INCORPORAT I INDICADOR MECÀNIC DE DEFECTE, CONSTRUÏT SEGONS LES ESPECIFICACIONS DE LA NORMA UNE-EN 61008-1, DE 2 MÒDULS DIN DE 18 MM D'AMPLÀRIA, PER A MUNTAR EN PERFIL DIN | 25.75
BG45B140 | U | TALLACIRCUIT AMB FUSIBLE CILÍNDRIC DE 63 A, UNIPOLAR, AMB PORTAFUSIBLE SEPARABLE DE DIMENSIONS 22X58 MM | 10.42
BG482125 | U | PROTECTOR PER A SOBRETENSIONS PERMANENTS I TRANSITÒRIES AMB IGA INTEGRAT D'INTENSITAT NOMINAL 25 A, BIPOLAR (1P+N), PIA CORBA C, DE PODER DE TALL SEGONS UNE-EN 60898 DE 6000 A, INTENSITAT MÀXIMA TRANSITÒRIA 15 KA, PER A MUNTAR EN PERFIL DIN | 114.12
BG48A222 | U | PROTECTOR PER A SOBRETENSIONS TRANSITÒRIES, BIPOLAR (1P+N), DE 20 KA D'INTENSITAT MÀXIMA TRANSITÒRIA, DE 2 MÒDULS DIN DE 18 MM D'AMPLÀRIA, PER A MUNTAR SOBRE CARRIL DIN | 75.33
BG48A224 | U | PROTECTOR PER A SOBRETENSIONS TRANSITÒRIES, BIPOLAR (1P+N), DE 40 KA D'INTENSITAT MÀXIMA TRANSITÒRIA, DE 2 MÒDULS DIN DE 18 MM D'AMPLÀRIA, PER A MUNTAR SOBRE CARRIL DIN | 92.96
BG48B21C | U | PROTECTOR PER A SOBRETENSIONS PERMANENTS, BIPOLAR (1P+N), D'1 MÒDUL DIN DE 18 MM D'AMPLÀRIA, PER A MUNTAR SOBRE CARRIL DIN | 47.64
BG611040 | U | CAIXA PER A MECANISMES, PER A UN ELEMENT, PREU ECONÒMIC | 0.44
BG621192 | U | INTERRUPTOR, DE TIPUS UNIVERSAL, UNIPOLAR (1P), 10 AX/250 V, AMB TECLA, PREU MITJÀ, PER A ENCASTAR | 3.42
BG6211A2 | U | INTERRUPTOR, DE TIPUS UNIVERSAL, UNIPOLAR (1P), 16 AX/250 V, AMB TECLA, PREU MITJÀ, PER A ENCASTAR | 3.98
BG6211D2 | U | INTERRUPTOR, DE TIPUS UNIVERSAL, BIPOLAR (2P), 10 AX/250 V, AMB TECLA, PREU MITJÀ, PER A ENCASTAR | 6.65
BG6211E2 | U | INTERRUPTOR, DE TIPUS UNIVERSAL, BIPOLAR (2P), 16 AX/250 V, AMB TECLA, PREU MITJÀ, PER A ENCASTAR | 7.75
BG621292 | U | INTERRUPTOR DOBLE, DE TIPUS UNIVERSAL, UNIPOLAR (1P), 10 AX/250 V, AMB TECLA, PREU MITJÀ, PER A ENCASTAR | 6.56
BG621G92 | U | COMMUTADOR, DE TIPUS UNIVERSAL, UNIPOLAR (1P), 10 AX/250 V, AMB TECLA, PREU MITJÀ, PER A ENCASTAR | 3.62
BG621GA2 | U | COMMUTADOR, DE TIPUS UNIVERSAL, UNIPOLAR (1P), 16 AX/250 V, AMB TECLA, PREU MITJÀ, PER A ENCASTAR | 4.22
BG621J92 | U | COMMUTADOR DE CREUAMENT, DE TIPUS UNIVERSAL, UNIPOLAR (1P), 10 AX/250 V, AMB TECLA, PREU MITJÀ, PER A ENCASTAR | 7.01
BG62B192 | U | INTERRUPTOR PER A MUNTAR SUPERFICIALMENT, UNIPOLAR (1P), 10 AX/250 V, AMB TECLA, PREU MITJÀ, | 2.56
BG62B1A2 | U | INTERRUPTOR PER A MUNTAR SUPERFICIALMENT, UNIPOLAR (1P), 16 AX/250 V, AMB TECLA, PREU MITJÀ, | 2.99
BG62BG92 | U | COMMUTADOR PER A MUNTAR SUPERFICIALMENT, UNIPOLAR (1P), 10 AX/250 V, AMB TECLA, PREU MITJÀ, | 2.72
BG62BGA2 | U | COMMUTADOR PER A MUNTAR SUPERFICIALMENT, UNIPOLAR (1P), 16 AX/250 V, AMB TECLA, PREU MITJÀ, | 3.17
BG62BJ92 | U | COMMUTADOR DE CREUAMENT PER A MUNTAR SUPERFICIALMENT, UNIPOLAR (1P), 10 AX/250 V, AMB TECLA, PREU MITJÀ, | 7.65
BG62D19J | U | INTERRUPTOR PER A MUNTAR SUPERFICIALMENT, UNIPOLAR (1P), 10 AX/250 V, AMB TECLA I AMB CAIXA DE SUPERFÍCIE ESTANCA, AMB GRAU DE PROTECCIÓ IP-55, PREU MITJÀ, | 4.27
BG62D1DJ | U | INTERRUPTOR PER A MUNTAR SUPERFICIALMENT, BIPOLAR (2P), 10 AX/250 V, AMB TECLA I AMB CAIXA DE SUPERFÍCIE ESTANCA, AMB GRAU DE PROTECCIÓ IP-55, PREU MITJÀ, | 8.69
BG62DG9J | U | COMMUTADOR PER A MUNTAR SUPERFICIALMENT, UNIPOLAR (1P), 10 AX/250 V, AMB TECLA I AMB CAIXA DE SUPERFÍCIE ESTANCA, AMB GRAU DE PROTECCIÓ IP-55, PREU MITJÀ, | 4.53
BG62DJ9J | U | COMMUTADOR DE CREUAMENT PER A MUNTAR SUPERFICIALMENT, UNIPOLAR (1P), 10 AX/250 V, AMB TECLA I AMB CAIXA DE SUPERFÍCIE ESTANCA, AMB GRAU DE PROTECCIÓ IP-55, PREU MITJÀ, | 12.75
BG631152 | U | PRESA DE CORRENT DE TIPUS UNIVERSAL, BIPOLAR AMB PRESA DE TERRA LATERAL (2P+T), 16 A 250 V, AMB TAPA, PREU MITJÀ, PER A ENCASTAR | 3.65
BG63115A | U | PRESA DE CORRENT DE TIPUS UNIVERSAL, BIPOLAR AMB PRESA DE TERRA LATERAL (2P+T), 16 A 250 V, AMB TAPA I MARC, PREU MITJÀ, PER A ENCASTAR | 3.98
BG631EA2 | U | PRESA DE CORRENT TIPUS UNIVERSAL, D'ESPIGUES PLANES, (2P+T), 25 A 250 V, AMB TAPA, PREU MITJÀ, PER A ENCASTAR | 6.25
BG63B152 | U | PRESA DE CORRENT PER A MUNTAR SUPERFICIALMENT, BIPOLAR AMB PRESA DE TERRA LATERAL (2P+T), 16 A 250 V, AMB TAPA, PREU MITJÀ | 1.72
BG63D15R | U | PRESA DE CORRENT PER A MUNTAR SUPERFICIALMENT, BIPOLAR AMB PRESA DE TERRA LATERAL (2P+T), 16 A 250 V, AMB TAPA I CAIXA ESTANCA, AMB GRAU DE PROTECCIÓ IP-55, PREU MITJÀ | 3.08
BG641172 | U | POLSADOR DE TIPUS UNIVERSAL, 10 A 250 V, AMB 1 CONTACTE NA, AMB TECLA, PREU MITJÀ, PER A ENCASTAR | 3.24
BG671111 | U | MARC PER A MECANISME UNIVERSAL, D'1 ELEMENT, PREU ECONÒMIC | 1.61
BG671112 | U | MARC PER A MECANISME UNIVERSAL, D'1 ELEMENT, PREU MITJÀ | 2.03
BG671122 | U | MARC PER A MECANISME UNIVERSAL, DE 2 ELEMENTS, PREU MITJÀ | 3.43
BG671132 | U | MARC PER A MECANISME UNIVERSAL, DE 3 ELEMENTS, PREU MITJÀ | 5.02
BG771110 | U | MINUTER REGULABLE D'1 A 7 MINUTS, DE DUES POSICIONS, PERMANENT I TEMPORITZAT, DE 16 A, DE 1300 W DE POTÈNCIA INCANDESCENT | 24.49
BG86RR01 | U | DETECTOR DE MOVIMENT, PER PARET. | 97.3
BG86RR02 | U | DETECTOR DE MOVIMENT SOSTRE | 168.19
BG86RR03 | U | DETECTOR DE MOVIMENT, EN PARET. | 125
BGA21112RR01 | U | BRUNZIDOR 125/230 V, MODULAR, MÒDUL AMPLE, AMB REGULACIÓ DE TO, AMB TAPA, | 18.64
BGW12000 | U | PART PROPORCIONAL D'ACCESSORIS DE CAIXA DE DOBLE AÏLLAMENT | 6.25
BGW13000 | U | PART PROPORCIONAL D'ACCESSORIS DE CAIXA PER A QUADRE DE COMANDAMENT I PROTECCIÓ | 1.43
BGW14000 | U | PART PROPORCIONAL D'ACCESSORIS DE CAIXA PER A QUADRE DE DISTRIBUCIÓ | 1.44
BGW15000 | U | PART PROPORCIONAL D'ACCESSORIS DE CAIXA DE DERIVACIÓ QUADRADA | 0.32
BGW16000 | U | PART PROPORCIONAL D'ACCESSORIS DE CAIXA DE DERIVACIÓ RECTANGULAR | 0.32
BGW17000 | U | PART PROPORCIONAL D'ACCESSORIS DE CAIXA DE DERIVACIÓ RODONA | 0.32
BGW21000 | U | PART PROPORCIONAL D'ACCESSORIS PER A TUBS RÍGIDS DE PVC | 0.14
BGW41000 | U | PART PROPORCIONAL D'ACCESSORIS PER A INTERRUPTORS MAGNETOTÈRMICS | 0.42
BGW42000 | U | PART PROPORCIONAL D'ACCESSORIS PER A INTERRUPTORS DIFERENCIALS | 0.38
BGW48000 | U | PART PROPORCIONAL D'ACCESSORIS PER A PROTECTORS DE SOBRETENSIONS | 0.42
BGW49000 | U | PART PROPORCIONAL D'ACCESSORIS PER A MINUTERS | 1.96
BGW62000 | U | PART PROPORCIONAL D'ACCESSORIS PER A INTERRUPTORS I COMMUTADORS | 0.38
BGW63000 | U | PART PROPORCIONAL D'ACCESSORIS PER A ENDOLLS | 0.4
BH61CK7A | U | LLUM D'EMERGÈNCIA NO PERMANENT I NO ESTANCA, AMB GRAU DE PROTECCIÓ IP4X, DE FORMA RECTANGULAR AMB DIFUSOR I COS DE POLICARBONAT, AMB LÀMPADA FLUORESCENT DE 8 W, FLUX APROXIMAT DE 170 A 200 LÚMENS, 2 H D'AUTONOMIA, PREU MITJÀ | 65.27
BH61NK7A | U | LLUM D'EMERGÈNCIA COMBINADA I NO ESTANCA, AMB GRAU DE PROTECCIÓ IP4X, DE FORMA RECTANGULAR AMB DIFUSOR I COS DE POLICARBONAT, AMB LÀMPADA FLUORESCENT DE 8 W, FLUX APROXIMAT DE 170 A 200 LÚMENS, 2 H D'AUTONOMIA, PREU MITJÀ | 85.87
BH61R87A | U | LLUM D'EMERGÈNCIA AMB LÀMPADA LED, AMB UNA VIDA ÚTIL DE 100000 H, PERMANENT I NO ESTANCA AMB GRAU DE PROTECCIÓ IP4X, AÏLLAMENT CLASSE II, AMB UN FLUX APROXIMAT DE 170 A 200 LÚMENS, 2 H D'AUTONOMIA, DE FORMA RECTANGULAR AMB DIFUSOR I COS DE POLICARBONAT, PREU ALT | 103.6
BH61RJ7A | U | LLUM D'EMERGÈNCIA AMB LÀMPADA LED, AMB UNA VIDA ÚTIL DE 100000 H, NO PERMANENT I NO ESTANCA AMB GRAU DE PROTECCIÓ IP4X, AÏLLAMENT CLASSE II, AMB UN FLUX APROXIMAT DE 170 A 200 LÚMENS, 2 H D'AUTONOMIA, DE FORMA RECTANGULAR AMB DIFUSOR I COS DE POLICARBONAT, PREU ALT | 103.6
BHA1H5R0 | U | LLUMENERA INDUSTRIAL AMB REFLECTOR SIMÈTRIC I 2 TUBS FLUORESCENTS DE 36 W, DE FORMA RECTANGULAR, AMB XASSÍS POLIÈSTER | 38.36
BHT1B010 | U | INTERRUPTOR CREPUSCULAR PER AL COMANDAMENT AUTOMÀTIC DE LA IL·LUMINACIÓ EN FUNCIÓ DE LA LLUMINOSITAT, SENSIBILITAT DE 2 A 200 LUX, TEMPORITZADOR, INTENSITAT DELS CONTACTES PER COS FI= 1 DE 10 A, PER A FIXAR A PRESSIÓ | 84.08
BHU8T3Q0 | U | LÀMPADA FLUORESCENT TUBULAR DEL TIPUS T26/G13 DE 58 W, LLUM DE COLOR ESTÀNDARD I UN ÍNDEX DE RENDIMENT DEL COLOR DE 70 A 85 | 6.12
BHU93115 | U | LÀMPADA INCANDESCENT DE DESIGNACIÓ A 80, DE 80 MM DE DIÀMETRE, AMB CASQUET E27, DE 200 W DE POTÈNCIA MÀXIMA I 230 V DE TENSIÓ D'ALIMENTACIÓ, AMB UNA TEMPERATURA DE COLOR DE 2800 K I UN GRAU DE RENDIMENT DEL COLOR DE RA=100 | 2.4
BHUA1300 | U | LÀMPADA HALÒGENA DE DESIGNACIÓ PAR 38, DE 122 MM DE DIÀMETRE, AMB CASQUET E27, DE 120 W DE POTÈNCIA MÀXIMA I 230 V DE TENSIÓ D'ALIMENTACIÓ, AMB UNA TEMPERATURA DE COLOR DE 2800 K I UN GRAU DE RENDIMENT DEL COLOR DE RA=100 | 13.79
BHWA1000 | U | PART PROPORCIONAL D'ACCESSORIS DE LLUMENERES INDUSTRIALS AMB TUBS FLUORESCENTS | 1.32
BJ11K113 | U | BANYERA DE PLANXA D'ACER AMB ACABAT ESMALTAT BRILLANT, D'1 M DE LLARGÀRIA, DE COLOR BLANC, PREU MITJÀ PER A REVESTIR | 41.84
BJ11K213 | U | BANYERA DE PLANXA D'ACER AMB ACABAT ESMALTAT BRILLANT, D'1,2 M DE LLARGÀRIA, DE COLOR BLANC, PREU MITJÀ PER A REVESTIR | 46.44
BJ11K513 | U | BANYERA DE PLANXA D'ACER AMB ACABAT ESMALTAT BRILLANT, D'1,5 M DE LLARGÀRIA, DE COLOR BLANC, PREU MITJÀ PER A REVESTIR | 57.99
BJ12B71Q | U | PLAT DE DUTXA QUADRAT DE PORCELLANA ESMALTADA, DE 700X700 MM, DE COLOR BLANC, PREU MITJÀ | 47.73
BJ12B81Q | U | PLAT DE DUTXA QUADRAT DE PORCELLANA ESMALTADA, DE 800X800 MM, DE COLOR BLANC, PREU MITJÀ | 64.44
BJ12P683 | U | PLAT DE DUTXA RECTANGULAR DE PORCELLANA, DE 900X700 MM, DE COLOR BLANC, PREU ALT | 100.45
BJ12P6A3 | U | PLAT DE DUTXA RECTANGULAR DE PORCELLANA, DE 1000X700 MM, DE COLOR BLANC, PREU ALT | 111.44
BJ12P6C3 | U | PLAT DE DUTXA RECTANGULAR DE PORCELLANA, DE 1200X700 MM, DE COLOR BLANC, PREU ALT | 136.89
BJ12P883 | U | PLAT DE DUTXA RECTANGULAR DE PORCELLANA, DE 900X800 MM, DE COLOR BLANC, PREU ALT | 88.18
BJ12P8A3 | U | PLAT DE DUTXA RECTANGULAR DE PORCELLANA, DE 1000X800 MM, DE COLOR BLANC, PREU ALT | 136.89
BJ13B61C | U | LAVABO PER A ENCASTAR DE PORCELLANA ESMALTADA, SENZILL, D'AMPLÀRIA <= 53 CM, DE COLOR BLANC I PREU MITJÀ | 73.95
BJ13B61Q | U | LAVABO AMB SUPORT DE PEU DE PORCELLANA ESMALTADA, SENZILL, D'AMPLÀRIA <= 53 CM, DE COLOR BLANC I PREU MITJÀ | 92.84
BJ13B61Z | U | LAVABO MURAL O PER A RECOLZAR DE PORCELLANA ESMALTADA, SENZILL, D'AMPLÀRIA <= 53 CM, DE COLOR BLANC I PREU MITJÀ | 80.25
BJ13B71C | U | LAVABO PER A ENCASTAR DE PORCELLANA ESMALTADA, SENZILL, D'AMPLÀRIA 53 A 75 CM, DE COLOR BLANC I PREU MITJÀ | 81.2
BJ13B71Q | U | LAVABO AMB SUPORT DE PEU DE PORCELLANA ESMALTADA, SENZILL, D'AMPLÀRIA 53 A 75 CM, DE COLOR BLANC I PREU MITJÀ | 101.93
BJ13B71Z | U | LAVABO MURAL O PER A RECOLZAR DE PORCELLANA ESMALTADA, SENZILL, D'AMPLÀRIA 53 A 75 CM, DE COLOR BLANC I PREU MITJÀ | 88.11
BJ14BC1Q | U | INODOR PER A COL·LOCAR SOBRE EL PAVIMENT DE PORCELLANA ESMALTADA, DE SORTIDA VERTICAL I/O HORITZONTAL, AMB SEIENT I TAPA, CISTERNA I MECANISMES DE DESCÀRREGA I ALIMENTACIÓ INCORPORATS, COLOR BLANC I PREU MITJÀ | 123.46
BJ14RR01 | U | SEIENT I TAPA D'INODOR DE DURAPLAST EN COLOR BLANCO. MIDES: 36.5 X 45.5 CM. | 17.95
BJ15B11Q | U | BIDET PER A COL·LOCAR SOBRE EL PAVIMENT DE PORCELLANA ESMALTADA, AMB ALIMENTACIÓ EXTERNA, DE COLOR BLANC I PREU MITJÀ | 62.48
BJ18L1AH | U | AIGÜERA DE PLANXA D'ACER INOXIDABLE AMB UNA PICA CIRCULAR, DE D 50 CM, COM A MÀXIM, ACABAT BRILLANT, PREU MITJÀ, PER A ENCASTAR | 58.95
BJ18LAAC | U | AIGÜERA DE PLANXA D'ACER INOXIDABLE AMB UNA PICA I ESCORREDOR, DE 70 A 80 CM DE LLARGÀRIA, ACABAT BRILLANT I 50 CM D'AMPLÀRIA, COM A MÀXIM, PREU MITJÀ, PER A ENCASTAR | 60.87
BJ18LFAC | U | AIGÜERA DE PLANXA D'ACER INOXIDABLE AMB DUES PIQUES, DE 70 A 80 CM DE LLARGÀRIA, ACABAT BRILLANT I 50 CM D'AMPLÀRIA, COM A MÀXIM, PREU MITJÀ, PER A ENCASTAR | 74.4
BJ19D211 | U | SAFAREIG DE GRES AMB ACABAT ESMALTAT BRILLANT AMB SOBREEIXIDOR INTEGRAT, DE < 35 L DE CAPACITAT ÚTIL, COM A MÀXIM, DE COLOR BLANC, PREU SUPERIOR | 103.64
BJ19D512 | U | SAFAREIG DE GRES AMB ACABAT ESMALTAT BRILLANT AMB SOBREEIXIDOR INTEGRAT, DE CAPACITAT ÚTIL DE 35 A 50 L, DE COLOR BLANC, PREU ALT | 220.38
BJ1ZS000 | KG | PASTA PER A SEGELLAR L'ENLLAÇ D'INODORS, ABOCADORS I PLAQUES TURQUES | 5.8
BJ1ZV000 | U | SUPORT DE QUATRE PEUS D'ACER GALVANITZAT PER A SAFAREIGS | 10.7
BJ216B1B | U | AIXETA DE CLASSE MONOCOMANDAMENT PER A BANYERA/DUTXA , PER A MUNTAR SUPERFICIALMENT SOBRE APARELL SANITARI AMB BROC I TRANSFUSOR, DE LLAUTÓ CROMAT, PREU SUPERIOR, AMB DUES ENTRADES DE 3/4´´ I SORTIDA DE 1/2´´ PER A DUTXA DE TELÈFON | 99.19
BJ22S130 | U | SUPORT AMB RÒTULA PER A DUTXA DE TELÈFON, MURAL, PER A MUNTAR SUPERFICIALMENT, DE LLAUTÓ CROMAT, PREU MITJÀ | 9.8
BJ22W730 | U | TUB FLEXIBLE PER A DUTXA DE TELÈFON AMB DUES UNIONS ROSCADES DE 1/2´´, D'ALUMINI ANODITZAT, PREU MITJÀ | 13.31
BJ22Y930 | U | DUTXA DE TELÈFON D'ASPERSIÓ REGULABLE, PER A ROSCAR A TUB FLEXIBLE, SINTÈTICA, PREU MITJÀ | 55.39
BJ23113G | U | AIXETA MESCLADORA PER A LAVABO, PER A MUNTAR SUPERFICIALMENT SOBRE TAULELL O APARELL SANITARI, DE LLAUTÓ CROMAT, PREU MITJÀ, AMB DUES ENTRADES DE MANIGUETS | 47.21
BJ23513G | U | AIXETA MONOCOMANDAMENT PER A LAVABO, PER A MUNTAR SUPERFICIALMENT SOBRE TAULELL O APARELL SANITARI, DE LLAUTÓ CROMAT, PREU MITJÀ, AMB DUES ENTRADES DE MANIGUETS | 74.05
BJ24A131 | U | AIXETA DE REGULACIÓ PER A INODOR AMB CISTERNA INCORPORADA, MURAL, PER A MUNTAR SUPERFICIALMENT, AMB TUB D'ENLLAÇ INCORPORAT, DE LLAUTÓ CROMAT, PREU MITJÀ, AMB ENTRADA DE 1/2´´ | 11.1
BJ24CR01 | U | AIXETA DE REGULACIÓ MURAL, PER A MUNTAR SUPERFICIALMENT, AMB TUB D'ENLLAÇ INCORPORAT, DE LLAUTÓ CROMAT, PREU MITJÀ, AMB ENTRADA DE 1/2´´ | 5.2
BJ25512G | U | AIXETA DE CLASSE MONOCOMANDAMENT PER A BIDET, PER A MUNTAR SUPERFICIALMENT SOBRE APARELL SANITARI, DE LLAUTÓ CROMAT, PREU ALT, AMB DUES ENTRADES DE MANIGUETS | 64.46
BJ2851CG | U | AIXETA DE CLASSE MONOCOMANDAMENT PER A AIGÜERA, PER A MUNTAR SUPERFICIALMENT SOBRE TAULELL O APARELL SANITARI, DE LLAUTÓ CROMAT, PREU MITJÀ, AMB BROC GIRATORI DE FOSA, AMB DUES ENTRADES DE MANIGUETS | 77.38
BJ2861CA | U | AIXETA DE CLASSE MONOCOMANDAMENT PER A AIGÜERA, MURAL PER A MUNTAR SUPERFICIALMENT, DE LLAUTÓ CROMAT, PREU MITJÀ, AMB BROC GIRATORI DE FOSA, AMB DUES ENTRADES DE 1/2´´ | 65.11
BJ298131 | U | AIXETA SENZILLA PER A SAFAREIGS, MURAL, PER A MUNTAR SUPERFICIALMENT, DE LLAUTÓ CROMAT, PREU MITJÀ, AMB ENTRADA DE 1/2´´ | 15.65
BJ2981C1 | U | AIXETA SENZILLA PER A SAFAREIGS, MURAL, PER A MUNTAR SUPERFICIALMENT, DE LLAUTÓ CROMAT, PREU MITJÀ, AMB AIXETA I SORTIDA EXTERIOR ROSCADA DE 3/4´´, INCORPORADES, AMB ENTRADA DE 1/2´´ | 18.97
BJ29A133 | U | AIXETA MESCLADORA PER A SAFAREIGS, MURAL, PER A MUNTAR SUPERFICIALMENT, DE LLAUTÓ CROMAT, PREU MITJÀ, AMB ENTRADA DE 3/4´´ | 46.09
BJ2B133D | U | MECANISME PER A CISTERNES DE DESCÀRREGA TOTAL, AUTOMÀTIC, PREU MITJÀ, AMB ENTRADA D'1´´1/4 | 13.58
BJ2BA021 | U | MECANISME D'ALIMENTACIÓ PER A CISTERNES, AMB AIXETA DE REGULACIÓ, TUB D'ENLLAÇ I FLOTADOR D'OBERTURA I TANCA INCORPORATS, PREU ALT, AMB ENTRADA DE 1/2´´ | 7.23
BJ2Z1121 | U | AIXETA TIPUS SENZILL MURAL, PER A MUNTAR SUPERFICIALMENT, DE LLAUTÓ CROMAT, PREU ALT, AMB SORTIDA ROSCADA DE 3/4´´ I ENTRADA ROSCADA DE 1/2´´ | 15.61
BJ2Z411B | U | AIXETA DE PAS MURAL, PER A ENCASTAR, DE LLAUTÓ CROMAT, PREU SUPERIOR, AMB SORTIDA DE 1´´ I ENTRADA DE 1´´ | 68.15
BJ2Z4127 | U | AIXETA DE PAS MURAL, PER A ENCASTAR, DE LLAUTÓ CROMAT, PREU ALT, AMB SORTIDA DE 1/2´´ I ENTRADA DE 1/2´´ | 46.3
BJ2Z4139 | U | AIXETA DE PAS MURAL, PER A ENCASTAR, DE LLAUTÓ CROMAT, PREU MITJÀ, AMB SORTIDA DE 3/4´´ I ENTRADA DE 3/4´´ | 52.18
BJ3117DG | U | DESGUÀS RECTE PER A BANYERA, AMB SOBREEIXIDOR, TAP I CADENETA INCORPORATS, DE PVC DE DIÀMETRE 40 MM, PER A CONNECTAR AL RAMAL DE PVC | 8.67
BJ3217DG | U | DESGUÀS RECTE PER A PLAT DE DUTXA, AMB REIXETA INCORPORADA, DE PVC DE DIÀMETRE 40 MM, PER A CONNECTAR AL RAMAL DE PVC | 2.59
BJ3227DG | U | DESGUÀS SIFÒNIC PER A PLAT DE DUTXA, AMB REIXETA INCORPORADA, DE PVC DE DIÀMETRE 40 MM, PER A CONNECTAR AL RAMAL DE PVC | 3.51
BJ3317N7 | U | DESGUÀS RECTE PER A LAVABO, AMB TAP I CADENETA INCORPORATS, DE PVC DE DIÀMETRE 32 MM, PER A CONNECTAR AL SIFÓ O AL RAMAL DE PVC | 5.08
BJ33A7PG | U | SIFÓ REGISTRABLE PER A LAVABO, DE PVC DE DIÀMETRE 40 MM, PER A CONNECTAR AL RAMAL DE PVC | 1.2
BJ33B7PG | U | SIFÓ DE BOTELLA PER A LAVABO, DE PVC DE DIÀMETRE 40 MM, PER A CONNECTAR AL RAMAL DE PVC | 6.52
BJ33UP60 | U | JUNTS PER A VÀLVULA DE DESGÜÀS RECTE DE LAVABO, BIDET O AÏGUERA | 0.97
BJ33UP70 | U | JUNTS PER A VÀLVULA DE DESGÜÀS RECTE DE BANYERA O DUTXA | 1.07
BJ3517N7 | U | DESGUÀS RECTE PER A BIDET, AMB TAP I CADENETA INCORPORATS, DE PVC DE DIÀMETRE 32 MM, PER A CONNECTAR AL SIFÓ O AL RAMAL DE PVC | 4.88
BJ3517P7 | U | DESGUÀS RECTE PER A BIDET, AMB TAP I CADENETA INCORPORATS, DE PVC DE DIÀMETRE 40 MM, PER A CONNECTAR AL SIFÓ O AL RAMAL DE PVC | 6.1
BJ35A7NG | U | SIFÓ REGISTRABLE PER A BIDET, DE PVC DE DIÀMETRE 32 MM, PER A CONNECTAR AL RAMAL DE PVC | 0.44
BJ35A7PG | U | SIFÓ REGISTRABLE PER A BIDET, DE PVC DE DIÀMETRE 40 MM, PER A CONNECTAR AL RAMAL DE PVC | 0.46
BJ38A7DG | U | SIFÓ REGISTRABLE PER A AIGÜERA D'UNA PICA, DE PVC DE DIÀMETRE 40 MM, PER A CONNECTAR AL RAMAL DE PVC | 2.61
BJ38D7DG | U | SIFÓ REGISTRABLE PER A AIGÜERA DE DUES PIQUES, DE PVC DE DIÀMETRE 40 MM, PER A CONNECTAR AL RAMAL DE PVC | 10.03
BJA12230 | U | ESCALFADOR INSTANTANI A GAS PER A GAS NATURAL, DE 19 KW DE POTÈNCIA, DE 11 L/MIN DE CABAL I 25 °C DE GRADIENT TÈRMIC, PREU MITJÀ | 261.34
BJA12330 | U | ESCALFADOR INSTANTANI A GAS PER A GAS NATURAL, DE 24 KW DE POTÈNCIA, DE 14 L/MIN DE CABAL I 25 °C DE GRADIENT TÈRMIC, PREU MITJÀ, DISSENYAT SEGONS ELS REQUISITS DEL REGLAMENTO (UE) 814/2013, AMB UNA CLASSE D'EFICIÈNCIA ENERGÈTICA EN AIGUA CALENTA SANITÀRIA SEGONS REGLAMENTO (UE) 812/2013 | 325.03
BJA12830 | U | ESCALFADOR INSTANTANI A GAS PER A GAS NATURAL, DE 30 KW DE POTÈNCIA, DE 18 L/MIN DE CABAL I 25 °C DE GRADIENT TÈRMIC, PREU MITJÀ, DISSENYAT SEGONS ELS REQUISITS DEL REGLAMENTO (UE) 814/2013, AMB UNA CLASSE D'EFICIÈNCIA ENERGÈTICA EN AIGUA CALENTA SANITÀRIA SEGONS REGLAMENTO (UE) 812/2013 | 469.1
BJA263H0 | U | ESCALFADOR ACUMULADOR ELÈCTRIC DE 100 L DE CAPACITAT, AMB CUBETA D'ACER ESMALTAT, DE 1500 A 3000 W DE POTÈNCIA, HORITZONTAL O VERTICAL | 240.84
BJA283H0 | U | ESCALFADOR ACUMULADOR ELÈCTRIC DE 150 L DE CAPACITAT, AMB CUBETA D'ACER ESMALTAT, DE 1500 A 3000 W DE POTÈNCIA, HORITZONTAL O VERTICAL | 341.54
BJA2MR01 | U | ESCALFADOR ACUMULADOR ELÈCTRIC DE 80 L DE CAPACITAT, AMB CUBETA D'ACER ESMALTAT, DE 1500 A 3000 W DE POTÈNCIA, HORITZONTAL O VERTICAL | 190
BK71CR01 | U | VÀLVULA DE PAS LIMITADORA DE CABAL | 13.5
BK71RR04 | U | VÀLVULA DE PAS AUTOBLOCANT DE GAS DE 20 MM DE DN AMB CONNEXIÓ ROSCA GAS FAMELLA G 1/4´´ I JUNT PLA MASCLE G1´´, AMB OPTURADOR ESFÈRIC SEGONS NORMA UNE 60708 | 10.33
BK71U020 | U | VÀLVULA DE PAS DE GAS DE 15 MM DE DN, AMB CONNEXIÓ ROSCA GAS FEMELLA G 1/2'' I JUNT PLA MASCLE G 3/4'', AMB OBTURADOR ESFÈRIC, SEGONS NORMA UNE 60708 | 4.85
BK71U030 | U | VÀLVULA DE PAS DE GAS DE 20 MM DE DN, AMB CONNEXIÓ ROSCA GAS FEMELLA G 1/4'' I JUNT PLA MASCLE G 1'', AMB OBTURADOR ESFÈRIC, SEGONS NORMA UNE 60708 | 6.68
BKK15110 | U | REIXETA DE VENTILACIÓ ESTAMPADA D'ALUMINI DE 15X15 CM | 0.87
BKK15220 | U | REIXETA DE VENTILACIÓ ESTAMPADA D'ALUMINI DE 20X20 CM | 3.91
BP12A300 | U | AMPLIFICADOR MONOCANAL UHF, CANAL ADJACENT, 40 DB DE GUANY, SEGONS UNE-EN 50083-5 | 70.61
BP12B500 | U | AMPLIFICADOR FM, 43 DB DE GUANY, SEGONS UNE-EN 50083-5 | 52.5
BP12OA01 | U | AMPLIFICADOR PROGRAMABLE CENTRAL AMB 45 DB DE GANANCIA DE UHF | 440
BP12W100 | U | CÀRREGA RESISTIVA DE 75 OHM | 1.64
BP12W500 | U | MARC DE SUPORT PER A AMPLIFICADORS MODULARS AMB CAPACITAT PER A 18U | 2.39
BP12X000 | U | PONT DE CONNEXIÓ PER A AMPLIFICADORS MODULARS | 2.39
BP141111 | U | PRESA DE SENYAL DE TV-FM DE DERIVACIÓ ÚNICA, DE TIPUS UNIVERSAL, AMB TAPA, DE PREU ECONÒMIC, PER A ENCASTAR | 7.24
BP1F1110 | U | FONT D'ALIMENTACIÓ MODULAR PER A EQUIP DE CAPÇALERA, 230 V D'ENTRADA I 24 V DE SORTIDA | 15.74
BP2296JA | U | PLACA DE CARRER SISTEMA 2 FILS AMB 20 PULSADORS DISTRIBUÏTS EN DUES COLUMNES, EQUIPADA AMB INTERCOMUNICADOR AUDIO, AMB SECRET DE CONVERSACIÓ, SERVEI A UN ACCÉS, PER A MUNTATGE SUPERFICIAL | 432.3
BP254370 | U | TELÈFON PER A SISTEMA AUDIO 2 FILS, PER A INSTAL·LACIÓ MURAL I FABRICAT EN ABS , AMB TRUCADA ELECTRÒNICA , AMB SECRET DE CONVERSACIÓ I DOS PULSADORS PER A OBERTURA I ADDICIONAL | 48.53
BP255B90 | U | MONITOR PER A SISTEMA AUDIO I VIDEO DIGITAL I CABLE COAXIAL, PER A INSTAL·LACIÓ MURAL I FABRICAT EN ABS , AMB PANTALLA BLANC / NEGRE , AMB TRUCADA ELECTRÒNICA , AMB SECRET DE CONVERSACIÓ I 4 PULSADORS, PER A OBERTURA, AUTOENCESA I 2ADICIONALS | 195.3
BP411120 | M | CABLE COAXIAL AMB CONDUCTOR DE COURE RÍGID, AÏLLAMENT DE POLIOLEFINA, PANTALLA AMB CINTA D'ALUMINI / PET MÉS TRENA DE COURE AMB COBERTURA DEL 30% I COBERTA DE PVC, NO PROPAGADOR DE LA FLAMA SEGONS UNE-EN 60332-1-2, AMB UNA IMPEDÀNCIA DE 75 OHM | 0.27
BQ71047G | U | MÒDUL ESTÀNDARD PER A MOBLE DE CUINA ALT, DE 400X330 MM I 700 MM D'ALÇÀRIA, AMB PORTES D'AGLOMERAT AMB MELAMINA, PREU MITJÀ, AMB TIRADORS I FERRATGES | 58.56
BQ71057G | U | MÒDUL ESTÀNDARD PER A MOBLE DE CUINA ALT, DE 500X330 MM I 700 MM D'ALÇÀRIA, AMB PORTES D'AGLOMERAT AMB MELAMINA, PREU MITJÀ, AMB TIRADORS I FERRATGES | 61.81
BQ71067G | U | MÒDUL ESTÀNDARD PER A MOBLE DE CUINA ALT, DE 600X330 MM I 700 MM D'ALÇÀRIA, AMB PORTES D'AGLOMERAT AMB MELAMINA, PREU MITJÀ, AMB TIRADORS I FERRATGES | 65.07
BQ7114BG | U | MÒDUL ESTÀNDARD PER A MOBLE DE CUINA BAIX, DE 400X600 MM I 700 MM D'ALÇÀRIA, AMB PORTA D'AGLOMERAT AMB MELAMINA, PREU MITJÀ, SOBRE PEUS REGULABLES DE PVC, AMB TIRADORS I FERRATGES | 68.12
BQ7114DG | U | MÒDUL ESTÀNDARD PER A MOBLE DE CUINA BAIX, DE 400X600 MM I 700 MM D'ALÇÀRIA, AMB 4 CALAIXOS D'AGLOMERAT AMB MELAMINA, PREU MITJÀ, SOBRE PEUS REGULABLES DE PVC, AMB TIRADORS I FERRATGES | 89.92
BQ7115BG | U | MÒDUL ESTÀNDARD PER A MOBLE DE CUINA BAIX, DE 500X600 MM I 700 MM D'ALÇÀRIA, AMB PORTA D'AGLOMERAT AMB MELAMINA, PREU MITJÀ, SOBRE PEUS REGULABLES DE PVC, AMB TIRADORS I FERRATGES | 71.91
BQ7115DG | U | MÒDUL ESTÀNDARD PER A MOBLE DE CUINA BAIX, DE 500X600 MM I 700 MM D'ALÇÀRIA, AMB 4 CALAIXOS D'AGLOMERAT AMB MELAMINA, PREU MITJÀ, SOBRE PEUS REGULABLES DE PVC, AMB TIRADORS I FERRATGES | 94.92
BQ71167G | U | MÒDUL D'EIXUGAPLATS PER A MOBLE DE CUINA ALT, DE 600X330 MM I 700 MM D'ALÇÀRIA, AMB PORTES D'AGLOMERAT AMB MELAMINA, PREU MITJÀ, AMB TIRADORS I FERRATGES | 76.78
BQ7116BG | U | MÒDUL ESTÀNDARD PER A MOBLE DE CUINA BAIX, DE 600X600 MM I 700 MM D'ALÇÀRIA, AMB PORTA D'AGLOMERAT AMB MELAMINA, PREU MITJÀ, SOBRE PEUS REGULABLES DE PVC, AMB TIRADORS I FERRATGES | 75.69
BQ7116DG | U | MÒDUL ESTÀNDARD PER A MOBLE DE CUINA BAIX, DE 600X600 MM I 700 MM D'ALÇÀRIA, AMB 4 CALAIXOS D'AGLOMERAT AMB MELAMINA, PREU MITJÀ, SOBRE PEUS REGULABLES DE PVC, AMB TIRADORS I FERRATGES | 99.91
BQ711752 | M | REGLETA D'AGLOMERAT AMB MELAMINA DE 5 CM D'ALÇÀRIA, PER A ENCOLAR | 7.11
BQ7117BG | U | MÒDUL ESTÀNDARD PER A MOBLE DE CUINA BAIX, DE 700X600 MM I 700 MM D'ALÇÀRIA, AMB PORTA D'AGLOMERAT AMB MELAMINA, PREU MITJÀ, SOBRE PEUS REGULABLES DE PVC, AMB TIRADORS I FERRATGES | 78.72
BQ71187G | U | MÒDUL D'EIXUGAPLATS PER A MOBLE DE CUINA ALT, DE 800X330 MM I 700 MM D'ALÇÀRIA, AMB PORTES D'AGLOMERAT AMB MELAMINA, PREU MITJÀ, AMB TIRADORS I FERRATGES | 82.53
BQ71266G | U | MÒDUL SOBRE CAMPANA PER A MOBLE DE CUINA ALT, DE 600X330 MM I 600 MM D'ALÇÀRIA, AMB PORTES D'AGLOMERAT AMB MELAMINA, PREU MITJÀ, AMB TIRADORS I FERRATGES | 63.19
BQ7126BG | U | MÒDUL D'AIGÜERA PER A MOBLE DE CUINA BAIX, DE 600X600 MM I 700 MM D'ALÇÀRIA, AMB PORTA D'AGLOMERAT AMB MELAMINA, PREU MITJÀ, SOBRE PEUS REGULABLES DE PVC, AMB TIRADORS I FERRATGES | 79.48
BQ7127A1 | M | SÒCOL D'AGLOMERAT AMB MELAMINA DE 10 CM D'ALÇÀRIA, PER FIXAR AMB CLIPS | 10.04
BQ7128A1 | M | SÒCOL D'ALUMINI DE 10 CM D'ALÇÀRIA, PER FIXAR AMB CLIPS | 16.06
BQ7128BG | U | MÒDUL D'AIGÜERA PER A MOBLE DE CUINA BAIX, DE 800X600 MM I 700 MM D'ALÇÀRIA, AMB PORTA D'AGLOMERAT AMB MELAMINA, PREU MITJÀ, SOBRE PEUS REGULABLES DE PVC, AMB TIRADORS I FERRATGES | 85.44
BQ7136A0 | U | MÒDUL DE FORN PER A MOBLE DE CUINA BAIX, DE 600X600 MM I 700 MM D'ALÇÀRIA, SENSE FRONTAL , PREU ECONÒMIC, SOBRE PEUS REGULABLES DE PVC, AMB TIRADORS I FERRATGES | 41.29
BQ7149BG | U | MÒDUL RACONER ANGULAR PER A MOBLE DE CUINA BAIX, DE (900X900)X600 MM I 700 MM D'ALÇÀRIA, AMB PORTA D'AGLOMERAT AMB MELAMINA, PREU MITJÀ, SOBRE PEUS REGULABLES DE PVC, AMB TIRADORS I FERRATGES | 90.75
BQ71EQ01 | ML | REGLETA METÀL·LICA (COPETE) REMAT ENCIMERA. | 4
BQ71MR01 | U | SUBSTITUTIÓ DE PORTA PER A MOBLE DE CUINA BAIX, DE 400X600 I 700 M MOBLE CUINA, AMB PORTA D'AGLOMERAT AMB MELAMINA, PREU MITJÀ, AMB TIRADOR METAL·LIC I FRONTISES | 30
BQ71MR02 | U | PORTA DE 600X600 I 700 M MOBLE CUINA, INCLÚS TIRADOR METAL·LIC I FRONTISES | 38
BQ71MR03 | U | PORTA | 45
BQ71MR04 | U | FRONTAL CALAIX DE 400X600 MM I 175 MM D'ALÇADA, INCLOU TIRADOR I GUIES | 12
BQ71MR05 | U | FRONTAL CALAIX DE 600X600 MM I 175 MM D'ALÇADA, INCLOU TIRADOR I GUIES | 15
BQ71RM01 | PA | PETIT MATERIAL | 2
BQ71RM02 | ML | SUBMINISTRAMENT I COL·LOCACIÓ DE TAULELL DE MATERIAL LAMINAT, DE FINS A 2,00 M DE LLARG | 20
BQ81EQ01 | U | CUINA DE GAS AMB QUATRE FOCS I FORN INCORPORAT, TUB PER A CONNEXIÓ A XARXA DE GAS AMB TUB METÀL·LIC HOMOLOGAT PER A COL·LOCAR ENRASADA AMB EL TAULELL DE CUINA | 350
BQ81RM01 | U | PLACA DE GAS, AMB QUATRE ZONES DE COCCIÓ | 200
BQ81RM02 | U | PLACA VITROCERÀMICA ELÈCTRICA AMB TRES ZONES DE COCCIÓ | 320
BQ81RM03 | U | PLACA VITROCERÀMICA DE DUES ZONES DE COCCIÓ | 230
BQ81RM04 | U | CONJUNT DE PLACA VITROCERÀMICA ELÈCTRICA DE TRES ZONES DE COCCIÓ I FORN ELÈCTRIC | 375
BQ81RM05 | U | FORN ELÈCTRIC, CONVENCIONAL PER ENCASTAR A MOBLE DE 60 CMS | 240
BQ81RM06 | U | CAMPANA EXTRACTORA DE 60 CMS, PER ENCASTAR A LA PARET O A MOBLE DE CUINA | 150
BQ81RM07 | U | CAMPANA EXTRACTORA DECORATIVA D'ACER INOXIDABLE DE 60 CMS | 200
BQ81RM08 | U | CAMPANA EXTRACTORA EXTRAÏBLE DE 60 CMS, PER ENCASTAR AL MOBLE O A LA PARET | 175
BQ81RM09 | U | EXTRACTOR DE CUINA DE PARET | 110
BQ880002 | U | CAMPANA EXTRACTORA D'ACER INOXIDABLE, DE 90 X 90 CM, AMB DOS MOTORS, INTERRUPTOR LLUMINÓS DE PARADA/MARXA, COMMUTADOR DE TRES VELOCITATS, FILTRES METÀL·LICS DE TRES PECES, DUES LÀMPADES DE 40 W, XEMENEIA TELESCÒPICA | 299.94
BQZ5RR01 | U | BOL·LARD ABATIBLE PER A PLAÇA D'APARCAMENT AMB COS DE TUB DE FERRO DE 40 MM D. 600 MM AMPLADA I 500 MM ALÇADA. TANCAMENT AMB CLAU DE SEGURETAT I ACABAT AMB PINTURA EPOXI COLOR GROC. | 105
BRL21000 | KG | PRODUCTE INSECTICIDA | 27.41
BRL2R000 | KG | PRODUCTE RATICIDA | 13.98
BRLA4000 | L | PRODUCTE HERBICIDA HORMONAL CONVENCIONAL | 11.98