## INDIRECTES
P.E.M. (sense costos indirectes) |  | 64850.94 | PLAÇ D'EXECUCIÓ |  | 4 mesos
COSTOS VARIABLES, EN FUNCIÓ DEL TERMINI D'EXECUCIÓ
NUM | CONCEPTE |  | PLAÇ D'EXECUCIÓ (mesos) | PREU MES | IMPORT
0 | Cap d'Obra (amb dedicació exclusiva a l'obra) |  | 4 | 5770.57 | 0
0 | Cap de Producció (amb dedicació exclusiva a l'obra) |  | 4 | 4089.74 | 0
0 | Ajudant Cap d'Obra (amb dedicació exclusiva a l'obra) |  | 4 | 4089.74 | 0
0.061 | Encarregat (donat el tamany de l'obra,farà treballs d'oficial de primera i encarregat i cumplirà les funcions d'encarregat) |  | 4 | 4089.74 | 997.9
0 | Capatàs (amb dedicació exclusiva a l'obra) |  | 4 | 3564.83 | 0
0 | Administratiu (amb dedicació exclusiva a l'obra) |  | 4 | 3180.91 | 0
0.12 | Peó de nateja i tràfec |  | 4 | 2899.14 | 1391.59
0.026 | Peó especialista d'ajudes a replanteigs |  | 4 | 3048.62 | 317.06
0 | Lloguer d'oficina a peu d'obra per a Empresa Contractista | Tipus A (fins 15 m2) | 4 | 134.44 | 0
0 |  | Tipus B (major 15 m2) | 4 | 163 | 0
0 | Consum d'aigua |  | 4 | 30 | 0
0 | Consum energia elèctrica |  | 4 | 142 | 0
1 | Consum telèfon |  | 4 | 52.935 | 211.74
|  | TOTAL COSTOS VARIABLES |  |  | 2918.29
COSTOS FIXOS
CONCEPTE |  |  | UNITATS | PREU | IMPORT
Alta d'aigua |  |  | 0 | 120.2 | 0
Alta d'electricitat |  |  | 0 | 300.51 | 0
Alta telèfon |  |  | 0 | 120.2 | 0
Escomesa provisional d'aigua |  |  | 0 | 620 | 0
Escomesa provisional d'electricitat |  |  | 0 | 750 | 0
|  | TOTAL COSTOS FIXOS |  |  | 0
|  | TOTAL COSTOS VARIABLES + FIXOS |  |  | 2918.29
|  | Costos directes |  |  | 64850.94
|  | Costos Indirectes |  |  | 2918.29
|  | Costos directes + indirectes (PEM) |  |  | 67769.23
|  | K= PERCENTATGE DE COSTOS INDIRECTES |  |  | 4.5%

## PRESSUPOST
QUADRE NÙM 3 |  |  | PRESSUPOST
Codi |  | Unt | Descripció | Medició | Preu Unts | Pres
01 | Capítulo |  | ACTUACIONS PRÈVIES | 1 | 4038.54 | 4038.54
01.01 | Partida | G | NOTES GENERALS DEL CAPÍTOL
Totes les partides d'aquest capítol tenen inclosos els treballs de replanteig, ajudes necessàries, treballs complementaris, mitjans auxiliars i neteja encara que no s'expressi en la descripció de la unitat.
01.02 | Partida | ut | LÍNIA D'ANCORATGE HORITZONTAL PERMANENT EN COBERTA | 2 | 761.31 | 1522.62
Línia d'ancoratge horitzontal permanent en la mitgera de les dues naus, de cable d'acer, sense amortidor de caigudes, de 25 m de longitud, classe C, composta per 2 ancoratges terminals d'aliatge d'alumini L-2653 amb tractament tèrmic T6 i 2 ancoratges intermitgos de les mateixes caracteristiques; cable flexible d'acer galvanitzat, de 10 mm de diàmetre, compost per 7 cordons de 19 fils; tensor de caixa oberta; conjunt d'un sujetacables i un terminal manual, per a subjectar en coberta de teula; protector per a cap; placa de senyalització i conjunt de dos precintes de seguretat, segons indicacions de la D.F. Inclòs certificat d'homologació de la instal·lació.
01.03 | Partida | m² | DESMUNTATGE INSTAL:LACIONS A FALS SOSTRE | 78.92 | 8.8 | 694.5
Repercusió de desmuntatge d'instal·lacions dintre dels fals sostre en oficines; amb mitjans manuals, per a la seva posterior ubicació, sent l'ordre d'execució del procés invers al de la seva instal·lació, i càrrega manual sobre camió o contenidor. El preu inclou el desmuntatge i la recuperació dels cables, dels mecanismes, de les caixes i dels accessoris superficials.
01.04 | Partida | PA | PARTIDA ALÇADA DE TRASLLAT I PROTECCIÓ DE MOBILIARI | 2 | 910.71 | 1821.42
Partida alçada de trasllat i protecció del mobiliari d'oficina existent, dins de qualsevol de les dues naus on no dificultin les feines, fins a la finalització dels treballs. No s'hi inclouen equips informàtics ni altres elements de característiques similars.
|  |  | Total 01 | 1 | 4038.54 | 4038.54
02 | Capítulo |  | DEMOLICIONS | 1 | 10871.5 | 10871.5
02.1 | Partida | G | NOTES GENERALS DEL CAPÍTOL
Totes les partides d'aquest capítol tenen inclosos els treballs de replanteig, ajudes necessàries, treballs complementaris, mitjans auxiliars i neteja encara que no s'expressi en la descripció de la unitat.
02.02 | Partida | m² | DESMUNTATGE COBERTURA PLAQUES DE FIBROCIMENT COBERTA INCLINADA | 413.42 | 19.53 | 8074.09
Desmuntatge de cobertura de plaques de fibrociment amb amiant, subjecta mecànicament sobre corretja estructural de viguetes autoportants a mes de 5 m d'alçada, per empresa qualificada i inscrita al Registre d'Empreses amb Risc a l'Amiant (RERA) utilitzant els operaris tots els mitjans auxiliars necessaris en aquest tipus de treballs, en compliment del Reial Decret 396/2006, en coberta inclinada a una aigua i amb un pendent mitjà del 11 %, per a una superfície mitjana a desmuntar entre 201 - 500 m²; amb mitjans i equips adequats, i càrrega mecànica sobre camió. El preu inclou l'encapsulat de les plaques abans del desmuntatge y també dels residus mitjançant polvorització a baixa pressió sobre les plaques de solució aquosa de surfactant; neteja, plastificat amb film de 125 micres, etiquetatge i paletitzat de les plaques en zona delimitada i protegida, el desmuntatge de els elements de fixació, de les rematades, i els mesuraments de amiant (ambientals i personals), així com la col·locació de làmina plàstica horitzontal que protegeixi tot l'espai de treball per evitar la possibilitat de caiguda de fibres d'amiant. Inclou l'aspirat i el reg amb aigua a baixa pressió de tota la zona, especialment l'estructura metàl·lica que suportarà el nou cobriment de l'espai S'inclourà. Pla de desamiantat per a la presentació davant la delegació de treball, així com els assaigs i controls de nivell d'amiant necessaris per a la seguretat dels treballadors, tant al lloc de treball com a les instal·lacions provisionals.
02.03 | Partida | m² | DESMUNTATGE PLAQUES TRANSLÚCIDES | 49.11 | 15.19 | 745.98
Desmuntatge de cobertura de plaques translúcides de polièster, de perfil gran ona, fixades mecànicament a estructura metàl·lica, amb un pendent més gran del 10%.sobre corretja estructural a mes de 5 m d'alçada, per empresa qualificada i inscrita al Registre d'Empreses amb Risc a l'Amiant (RERA) utilitzant els operaris tots els mitjans auxiliars necessaris en aquest tipus de treballs, en compliment del Reial Decret 396/2006, en coberta inclinada a una aigua i amb un pendent mitjà del 30 %, per a una superfície mitjana a desmuntar fins a 100 m²; amb mitjans i equips adequats, i càrrega mecànica sobre camió. El preu inclou el desmuntatge de els elements de fixació i de les rematades.
02.04 | Partida | ut | DESMUNTATGE DE BAIXANT PVC | 1 | 58.17 | 58.17
Desmuntatge de baixant de pvc encastat en façana entre les naus 1 i 2, fins i tot desconnexió del canaló existent amb mitjans manuals. Fins i tot retirada de runes i càrrega a contenidor, maquinària auxiliar d'obra.
02.05 | Partida | m² | DESMUNTATGE DE FALS SOSTRE NAU 2 | 40.06 | 5.21 | 208.71
Desmuntatge de fals sostre registrable de plaques de guix laminat, situat a una alçada menor de 4 m, amb mitjans manuals i recuperació del material per a la seva posterior col·locació al mateix emplaçament, sense afectar l'estabilitat dels elements constructius a què se subjecta i càrrega manual i amuntegament en planta inferior. Dels perfils de suportació del sostre fals es preveu un desmuntatge del 50% per permetre realitzar els treballs de cobertura de la coberta. S'hi inclou també els mitjans auxiliars necessaris per al desenvolupament dels treballs
02.06 | Partida | m² | DESMUNTATGE DE FALS SOSTRE NAU 1 | 38.86 | 5.21 | 202.46
Desmuntatge de fals sostre registrable de plaques de 100 X 100 CM lleugeres de llana de roca amb revestiment d'alumini, situat a una alçada menor de 4 m, amb mitjans manuals, sense recuperació del material i sense afectar l'estabilitat dels elements constructius a què se subjecta i càrrega manual i transport fins a camió o contenidor. S'hi inclou també els mitjans auxiliars necessaris per al desenvolupament dels treballs
02.07 | Partida | m² | DESMUNTATGE D'ESTRUCTURA LLUERNARI NAU 1 | 19.5 | 31.86 | 621.27
Desmontatge d'estructura auxiliar per a lluernari existent a base de perfils laminats IPN 100 soldats a perfil en T 60 amb tirant de pletina 50X10 mm, sense recuperació del material i sense afectar l'estabilitat dels elements constructius a què se subjecta i càrrega manual i transport fins a camió o contenidor. S'hi inclou també els mitjans auxiliars necessaris per al desenvolupament dels treballs
02.08 | Partida | m² | REPICAT DE REVESTIMENT DE MORTER | 28 | 22.15 | 620.2
Repicat de revestiment a parament vertical amb mitjans manuals i equips adequats. Inclou càrrega manual sobre contenidor o camió
02.09 | Partida | PA | PROTECCIÓ D'INSTAL·LACIONS | 2 | 170.31 | 340.62
Partida alçada de protecció de les instal·lacions existents durant el desenvolupament dels treballs, fins i tot el desmuntatge si fos necessari i el muntatge de les mateixes una vegada finalitzats (electricitat, il·luminació, alarma, AA, etc.). Partida a justificar
|  |  | Total 02 | 1 | 10871.5 | 10871.5
03 | Capítulo |  | COBERTA | 1 | 29829.93 | 29829.93
03.01 | Partida | G | NOTES GENERALS DEL CAPÍTOL
Totes les partides d'aquest capítol tenen inclosos els treballs de replanteig, ajudes necessàries, treballs complementaris, mitjans auxiliars i neteja encara que no s'expressi en la descripció de la unitat.
03.02 | Partida | m² | COBERTURA AMB PANELL D'ACER TIPUS SANDWITX | 462.53 | 40.5 | 18732.47
Subministrament i muntatge de cobertura de faldons de cobertes inclinades, amb un pendent del 11%, mitjançant panells de xapa d'acer galvanitzat tipus sandwitx en perfil comercial, amb 2 làmines prelacades de 0,6 mm. amb nucli de PIR, poliisocianurat amb una resistencia a la compresió superior a 175 kPa., amb un gruix total de 30 mm., clasificat B-s1 d0 en la seva reacció al foc, recolzades i fixades mecànicament a les corretjes estructurals existents (bigues autoportants de formigó), amb un cavalgament del panell superior de 200 mm. Fins i tot accessoris de fixació dels panells sandvitx, cinta flexible de butil, adhesiva per totes dues cares, per al segellament d'estanquitat dels cavalcaments entre panells sandvitx i pintura antioxidant d'assecat ràpid, per a la protecció dels mateixos entre panells sandvitx.replanteig, formació de forats per instal·lacions, p/p de talls, solapaments, cargols i elements de fixació, accessoris i juntes d'estanqueitat. Inclós medis d'elevació i treball.
03.03 | Partida | m² | FORMACIÓ DE LLUERNARIS SOBRE COBERTA | 8 | 46.48 | 371.84
Formació de lluernaris amb plaques translúcides trapezoïdals de policarbonat, de 12 mm de gruix, col·locades amb un solapament de la placa superior de 200 mm i un solapament lateral d'un trapezi i fixades mecànicament sobre entramat lleuger metàl·lic o de fusta, a coberta inclinada, amb un pendent més gran del 10%. Fins i tot accessoris de fixació de les plaques i silicona neutra oxímica, per al segellat de solapaments.
03.04 | Partida | m² | FORMACIÓ DE LLUERNARIS LATERALS | 62.22 | 52.7 | 3278.99
Acristalament sintètic de lluernari a una aigua o vertical a cobertes, a mes de 4 m d'alçada, amb estructura autoportant existent per a una dimensió de llum màxima menor de 3 m, amb plaques alveolars de policarbonat cel·lular incolores de 12 mm de gruix. Fins i tot cargols, elements de remat i peces d'ancoratge, talls de planxa, perfils universals d'alumini amb gomes d'estanquitat d'EPDM, cargols d'acer inoxidable i peces especials per col·locar les plaques. Totalment acabat en condicions d'estanqueïtat.
03.05 | Partida | m | NETEJA CANALONS EXISTENTS | 62.22 | 6.91 | 429.94
Neteja de canaló a coberta inclinada, retirant la brutícia acumulada (enderrocs, nius, fulles, etc.), amb mitjans manuals. Fins i tot desembussament de baixants, retirada, amuntegament i càrrega manual de runes sobre camió o contenidor.
03.06 | Partida | m² | FORMACIÓ D'ESTRUCTURA AUXILIAR PER A LLUERNARI VERTICAL | 34.13 | 100.28 | 3422.56
Formació de estructura auxiliar a base de perfils laminats soldas a estructura portant existent per soportar plaques de policarbonat translluit
03.07 | Partida | ud | BAIXANT DE PVC | 1 | 35.41 | 35.41
Baixant circular de PVC, col·locat empotrat a l'obra de fàbrica, de Ø 110 mm, per a recollida d'aigües, format per peces preformadas, amb sistema d'unió mitjançant esbocardat, col·locades amb suports especials cada 50 cm. Fins i tot, connexioó a canaló existent, colzes i peces especials (longitud total 90 cm).
03.08 | Partida | m | REMAT AMB XAPA D'ACER | 119.34 | 29.82 | 3558.72
Remat amb xapa d'hacer de 0,6 mm de gruix, lacat, amb un desenvolupament màxim de 500 mm, m`x. 4 m, amb un plec, col·locat a carener i laterals
|  |  | Total 03 | 1 | 29829.93 | 29829.93
04 | Capítulo |  | RAM DE PALETA | 1 | 4920.22 | 4920.22
04.01 | Partida | m² | REVESTIMENT DE MORTER | 32.41 | 27.93 | 905.21
Revestiment de paraments verticals amb morter de c.p., aplicat a llana, reglejat i remolinat, amb un gruix de 15 a 20 mm, aplicat directament sobre fàbrica de maó, formigó, fàbrica de blocs de formigó, etc., fins i tot arestes, racons i /p.p. de mitjans auxiliars, s/NTE-RPR-9.
04.02 | Partida | m | REPARACIÓ DINTELL PORTA ENTRADA NAU 2 | 4.85 | 38.4 | 186.24
Repicat puntual, amb mitjans mecànics i/o manuals per obrir i sanejar l'interior de l'esquerda. Realització de talls perpendiculars a l'esquerda seguint-ne la direcció, separats entre 30 i 50 cm, fets amb esmoladora per deixar una reparació i farciment definits. El lloc on s'allotjarà la grapa ha d'anar fins a la meitat de la secció del parament que cal reparar o com a mínim 10 cm. Eliminació de la pols. Farciment dels buits amb morter de reparació tipus i introducció de la grapa d'acer galvanitzat diàmetre 8 mm. I farcit de la resta de l'esquerda entre grapes amb el mateix morter.
04.03 | Partida | m² | REPOSICIÓ FALS SOSTRE | 20.03 | 32.07 | 642.36
Fals sostre registrable suspès, decoratiu, situat a una alçada menor de 4 m, constituït per: ESTRUCTURA: perfileria vista, d'acer galvanitzat, amb sola de 24 mm d'amplada, comprenent perfils primaris i secundaris, suspesos del sostre o element suport amb varetes i penges; PLAQUES: plaques de guix laminat, acabat amb vinil blanc, de 600x600x12,5 mm, de superfície llisa. Fins i tot perfils angulars, fixacions per a l'ancoratge dels perfils i els accessoris de muntatge. Es reutilitzarà tot el material desmuntat i acopiat anteriorment i s'aportarà aquell que s'hagi fet malvè. Es considera un aprofitament del 50%,
04.04 | Partida | m² | FORMACIÓ FALS SOSTRE | 38.86 | 31.22 | 1213.21
Fals sostre registrable suspès, decoratiu, situat a una alçada menor de 4 m, constituït per: ESTRUCTURA: perfileria vista, d'acer galvanitzat, amb sola de 24 mm d'amplada, comprenent perfils primaris i secundaris, suspesos del sostre o element suport amb varetes i penges; PLAQUES: plaques de guix laminat, acabat amb vinil blanc, de 600x600x12,5 mm, de superfície llisa. Fins i tot perfils angulars, fixacions per a l'ancoratge dels perfils i els accessoris de muntatge.
04.05 | Partida | PA | PARTIDA ALÇADA DE TRASLLAT DEFINITIU DE MOBILIARI D'OFICINA | 2 | 986.6 | 1973.2
Partida alçada de trasllat del mobiliari i elements emmagatzemats protegits a la ubicació definitiva una vegada finalitzats els treballs. S'hi inclou la neteja i l'escombrada general de tot l'espai, la retirada de les proteccions del mobiliari i elements.
|  |  | Total 01.03 | 1 | 4920.22 | 4920.22
05 | Capítulo |  | INSTAL·LACIONS | 1 | 3288.93 | 3288.93
05.01 | Partida | ut | VENTILACIÓ | 4 | 627.3 | 2509.2
Suministe i instal·lació d'airejador estàtic per ventilació estàtica sense consum ni manteniment per a la renovació d'aire constant en recinte, amb una aspiració certificada permanent 24h/dia des de 650 m3/h. i un Ø de 410 mm, acabat en acer galvanitzat, amb disseny antiretrocés que impedeix l'entrada d'aire des de l'exterior del recinte. Fin i tot la base dadaptació per coberta inclinada.
05.02 | Partida | ut | REPOSICIÓ INSTAL·LACIONS INICIALS EN OFICINES | 78.92 | 9.88 | 779.73
|  |  | Repercussió per m² de superfície rehabilitada d'obra, de la reposició de les instal·lacions desmuntades a les oficines de les naus, amb un grau de complexitat baix. El preu inclou l'us del elements desmuntats i la posible reposició dels elements i accessoris no reutilitzables afectats per la intervenció. |  |  |  | VENTILACIÓ
|  |  | Total 05 | 1 | 3288.93 | 3288.93
06 | Capítulo |  | PINTURA | 1 | 7401.59 | 7401.59
06.01 | Partida | G | NOTES GENERALS DEL CAPÍTOL
Totes les partides d'aquest capítol tenen inclosos els treballs de replanteig, ajudes necessàries, treballs complementaris, mitjans auxiliars i neteja encara que no s'expressi en la descripció de la unitat.
06.02 | Partida | m² | NETEJA D'ESTRUCTURA METÀL·LICA | 141.51 | 9.89 | 1399.53
Preparació de superfície metàl·lica de perfils llaminats mitjançant gratat manual acurat amb rasquetas de metall dur, raspallat manual acurat amb raspall de filferro eliminant tot l'a pintura existent i les partícules estranyes del suport, fins i tot p/p de transport, muntatge i desmuntatge d'equip, eliminació de la pols resultant i neteja de la zona de treball amb càrrega manual d'enderroc.
06.03 | Partida | m² | EMPRIMACIÓ SINTÉTICA ANTIOXIDANT | 166.14 | 6.23 | 1035.05
Aplicació manual d'emprimació sintètica antioxidant d'assecat ràpid, color gris, acabat mat, a base de resines alquídiques, pigments orgànics, pigments inorgànics, pigments antioxidants i dissolvent formulat a base d'una mescla d'hidrocarburs (rendiment: 0,125 l/m²), aplicades amb brotxa, corró o pistola, amb dues mans, fins a aconseguir un gruix total de 100 μ sobre estructura metàl·lica de perfils laminats d'acer. (55 % del total)
06.04 | Partida | m² | ESMALT SINTÈTIC SOBRE FERRO | 200.27 | 13.68 | 2739.69
Esmalt sintètic tipus mat, color gris, sobre superfície de ferro o acer, amb dues mans, amb un gruix mínim de pel·lícula seca de 45 μ per mà (rendiment: 0,091 l/m²).
06.05 | Partida | m² | PINTAT PARETS INTERIOR | 148.05 | 9.06 | 1341.33
Aplicació manual de dues mans de pintura plàstica, color blanc, acabat mat, textura llisa, la primera mà diluïda amb un 20% d'aigua i la següent sense diluir (rendiment: 0,1 l/m² cada mà); amb l'aplicació prèvia d'una mà d'imprimació a base de copolímers acrílics en suspensió aquosa, sobre parament interior de morter de ciment, vertical, de més de 3 m d'alçada. El preu inclou la protecció dels elements de lentorn que es puguin veure afectats durant els treballs i la resolució de punts singulars.
06.06 | Partida | m² | PINTAT FAÇANA | 67.84 | 13.06 | 885.99
Aplicación manual de dos manos de pintura plástica, color blanco, acabado mate, textura lisa, la primera mano diluida con un 15 a 20% de agua y la siguiente diluida con un 5 a 10% de agua o sin diluir, (rendimiento: 0,1 l/m² cada mano); previa aplicación de una mano de imprimación acrílica, reguladora de la absorción, sobre paramento exterior de mortero de cemento. El precio incluye la protección de los elementos del entorno que puedan verse afectados durante los trabajos y la resolución de puntos singulares.
|  |  | Total 06 | 1 | 7401.59 | 7401.59
07 | Capítulo |  | GESTIÓ DE RESIDUS | 1 | 8684.31 | 8684.31
07.01 | Partida | Ut | CONTENIDORS | 1 | 311.72 | 311.72
Servei de lliurament, lloguer, recollida i transport de contenidor de residus de construcció i demolició barrejats produïts en obres de construcció i/o demolició fins a abocador específic, instal·lació de tractament de residus o centre de valorització o eliminació situat a <35 km de distància.
07.02 | Partida | m³ | TRANSPORT D'ELEMENTS DE FIBROCIMENT AMB AMIANT | 41.34 | 59.27 | 2450.22
Transport d'elements de fibrociment amb amiant procedents d'una demolició, a abocador específic, instal·lació de tractament de residus de construcció i demolició externa a l'obra o centre de valorització o eliminació de residus, considerant anada, descàrrega i volta; sense incloure el plastificat, etiquetatge i paletitzat, ni la càrrega d'aquests. Gestió de residus duta a terme d'acord amb les especificacions del Reial decret 105/2008, d'1 de febrer, per la qual cosa es regula la Producció i Gestió dels Residus de la Construcció i Demolició, i del “Estudi de Gestió de Residus de la Construcció i Demolició”, contingut en annex al Projecte; fins i tot aportació dels certificats i altra documentació acreditativa expedida pel gestor de residus i/o de la instal·lació de tractament de residus. No podran certificar-se aquestes partides sense l'aportació dels certificats. El lliurament del posseïdor de residus al gestor haurà de constar en document fefaent, en el qual figuri, almenys, la identificació del posseïdor i del productor, de l'obra de procedència i, en el seu cas, el número de llicència d'obra, la quantitat, expressada en tones, o en metres cúbics, el tipus de residus lliurats
07.03 | Partida | m³ | CÀNON D'ABOCAMENT PER LLIURAMENT D'ELEMENTS DE FIBROCIMENT AMB AMIANT | 41.34 | 143.26 | 5922.37
Cànon d'abocament per lliurament a gestor autoritzat de residus perillosos de plaques de fibrociment amb amiant, procedents de la demolició d'una coberta. Gestió de residus duta a terme d'acord amb les especificacions del Reial decret 105/2008, d'1 de febrer, per la qual cosa es regula la Producció i Gestió dels Residus de la Construcció i Demolició, i del “Estudi de Gestió de Residus de la Construcció i Demolició”, contingut en annex al Projecte; fins i tot aportació dels certificats i altra documentació acreditativa expedida pel gestor de residus i/o de la instal·lació de tractament de residus. No podran certificar-se aquestes partides sense l'aportació dels certificats. El lliurament del posseïdor de residus al gestor haurà de constar en document fefaent, en el qual figuri, almenys, la identificació del posseïdor i del productor, de l'obra de procedència i, en el seu cas, el número de llicència d'obra, la quantitat, expressada en tones, o en metres cúbics, el tipus de residus lliurats
|  |  | Total 07 | 1 | 8684.31 | 8684.31
08 | Capítulo |  | SEGURETAT I SALUT | 1 | 5249.84 | 5249.84
08.01 | Partida | Ut | SEGURETAT I SALUT PER A TOT EL PROCÉS DE L'OBRA | 1 | 1358.5 | 1358.5
Subministrament de tota la infraestructura, equips i mesures de seguretat i protecció per a l'execució de tota l'obra, mentre duri la mateixa, contemplant; instal·lacions provisionals d'obra i senyalitzacions, proteccions personals, proteccions col·lectives, equips de protecció individual EPIs; tot això complint la reglamentació vigent. OBSERVACIÓ: En aquesta partida s'inclourà un Extintor de pols ABC amb eficàcia 21A-113B per a extinció de foc de matèries sòlides, líquides, productes gasosos i incendis d'equips elèctrics, de 6 Kg de capacitat.
08.02 | Partida | m | XARXES VERTICALS DE PROTECCIÓ | 95.43 | 11.89 | 1134.66
Xarxa vertical de protecció al perimetre del frontal de les naus, tipus pantalla, de poliamida d'alta tenacitat, color blanc, amb corda de xarxa de calibre 4 mm i sòcol de malla de polietilè d'alta densitat, color verd, ancorada a la vora del forjat cada 50 cm amb ancoratges expansius de acer galvanitzat en calent, per tancar completament el buit existent entre dos forjats, durant les feines sobre bastides al costat de balcons o terrasses, en planta de fins a 3 m d'alçada lliure. Fins i tot corda d´unió de polipropilè, per unir les xarxes.
08.03 | Partida | m² | XARXES HORITZONTALS DE PROTECCIÓ | 462.53 | 5.96 | 2756.68
Sistema S de xarxa de seguretat, col·locada horitzontalment, format per: xarxa de seguretat UNE-EN 1263-1 S A2 M100 D M, de poliamida d'alta tenacitat, nuada, de color blanc, per cobrir buits horitzontals de superfície compresa entre 35 i 250 m². Fins i tot corda d'unió de polipropilè, per unir les xarxes i corda de lligat de polipropilè, per lligar la corda perimetral de les xarxes a un suport adequat.Fins i tot col·locació de lona de protecció davant la caiguda de partícules.
|  |  | Total 08 | 1 | 5249.84 | 5249.84
|  |  | Total 01 | 1 | 74284.86 | 74284.86
RESUM DE PRESSUPOST
Capítol | 01 |  | ACTUACIONS PRÈVIES |  | 4038.54
Capítol | 02 |  | DEMOLICIONS |  | 10871.5
Capítol | 03 |  | COBERTA |  | 29829.93
Capítol | 04 |  | RAM DE PALETA |  |  | 4920.22
Capítol | 05 |  | INSTAL·LACIONS |  |  | 3288.93
Capítol | 06 |  | PINTURA |  | 7401.59
Capítol | 07 |  | GESTIÓ DE RESIDUS |  | 8684.31
Capítol | 08 |  | SEGURETAT I SALUT |  | 5249.84
|  |  | Pressupost Execució Material (PEM) |  |  | 74284.86
|  |  | Despeses Generals | 13% |  | 9657.03
|  |  | Benefici Industrial | 6% |  | 4457.09
88398.98
|  |  | IVA | 21% |  | 18563.79
|  |  | PRESSUPOST D'ADJUDICACIÓ |  |  | 106962.77
Note on A1: Código del concepto. Ver colores en "Entorno de trabajo: Apariencia"
Note on E3: Rendimiento o cantidad presupuestada
Note on F3: Precio unitario en el presupuesto
Note on G3: Importe del presupuesto

## AMIDAMENTS
QUADRE NÙM 2 |  |  | AMIDAMENTS
Codi |  | Unt | Descripció | Unts iguals | Llarg | Ample | Alt | Parcial | Medició
01 | Capítulo |  | ACTUACIONS PRÈVIES
01.01 | Partida | G | NOTES GENERALS DEL CAPÍTOL
Totes les partides d'aquest capítol tenen inclosos els treballs de replanteig, ajudes necessàries, treballs complementaris, mitjans auxiliars i neteja encara que no s'expressi en la descripció de la unitat.
01.02 | Partida | ut | LÍNIA D'ANCORATGE HORITZONTAL PERMANENT EN COBERTA | [5 empty] | 2
Línia d'ancoratge horitzontal permanent en la mitgera de les dues naus, de cable d'acer, sense amortidor de caigudes, de 25 m de longitud, classe C, composta per 2 ancoratges terminals d'aliatge d'alumini L-2653 amb tractament tèrmic T6 i 2 ancoratges intermitgos de les mateixes caracteristiques; cable flexible d'acer galvanitzat, de 10 mm de diàmetre, compost per 7 cordons de 19 fils; tensor de caixa oberta; conjunt d'un sujetacables i un terminal manual, per a subjectar en coberta de teula; protector per a cap; placa de senyalització i conjunt de dos precintes de seguretat, segons indicacions de la D.F. Inclòs certificat d'homologació de la instal·lació.
|  |  | Mitgera | 2 | 25 | 1 | 1 | 2
01.03 | Partida | m² | DESMUNTATGE INSTAL:LACIONS A FALS SOSTRE | [5 empty] | 78.92
Repercusió de desmuntatge d'instal·lacions dintre dels fals sostre en oficines; amb mitjans manuals, per a la seva posterior ubicació, sent l'ordre d'execució del procés invers al de la seva instal·lació, i càrrega manual sobre camió o contenidor. El preu inclou el desmuntatge i la recuperació dels cables, dels mecanismes, de les caixes i dels accessoris superficials.
|  |  | Nau 2 | 1 | 6.2 | 4.72 | 1 | 29.26
|  |  | Nau 2 | 1 | 3.7 | 2.92 | 1 | 10.8
|  |  | Nau 1 | 1 | 6.74 | 4.29 | 1 | 28.91
|  |  | Nau 1 | 1 | 3.16 | 3.15 | 1 | 9.95
01.04 | Partida | PA | PARTIDA ALÇADA DE TRASLLAT I PROTECCIÓ DE MOBILIARI | [5 empty] | 2
Partida alçada de trasllat i protecció del mobiliari d'oficina existent, dins de qualsevol de les dues naus on no dificultin les feines, fins a la finalització dels treballs. No s'hi inclouen equips informàtics ni altres elements de característiques similars.
|  |  | Nau 1 | 1 | 1 | 1 | 1 | 1
|  |  | Nau 1 | 1 | 1 | 1 | 1 | 1
02 | Capítulo |  | DEMOLICIONS
02.1 | Partida | G | NOTES GENERALS DEL CAPÍTOL
Totes les partides d'aquest capítol tenen inclosos els treballs de replanteig, ajudes necessàries, treballs complementaris, mitjans auxiliars i neteja encara que no s'expressi en la descripció de la unitat.
02.02 | Partida | m² | DESMUNTATGE COBERTURA PLAQUES DE FIBROCIMENT COBERTA INCLINADA | [5 empty] | 413.42
Desmuntatge de cobertura de plaques de fibrociment amb amiant, subjecta mecànicament sobre corretja estructural de viguetes autoportants a mes de 5 m d'alçada, per empresa qualificada i inscrita al Registre d'Empreses amb Risc a l'Amiant (RERA) utilitzant els operaris tots els mitjans auxiliars necessaris en aquest tipus de treballs, en compliment del Reial Decret 396/2006, en coberta inclinada a una aigua i amb un pendent mitjà del 11 %, per a una superfície mitjana a desmuntar entre 201 - 500 m²; amb mitjans i equips adequats, i càrrega mecànica sobre camió. El preu inclou l'encapsulat de les plaques abans del desmuntatge y també dels residus mitjançant polvorització a baixa pressió sobre les plaques de solució aquosa de surfactant; neteja, plastificat amb film de 125 micres, etiquetatge i paletitzat de les plaques en zona delimitada i protegida, el desmuntatge de els elements de fixació, de les rematades, i els mesuraments de amiant (ambientals i personals), així com la col·locació de làmina plàstica horitzontal que protegeixi tot l'espai de treball per evitar la possibilitat de caiguda de fibres d'amiant. Inclou l'aspirat i el reg amb aigua a baixa pressió de tota la zona, especialment l'estructura metàl·lica que suportarà el nou cobriment de l'espai S'inclourà. Pla de desamiantat per a la presentació davant la delegació de treball, així com els assaigs i controls de nivell d'amiant necessaris per a la seguretat dels treballadors, tant al lloc de treball com a les instal·lacions provisionals.
|  |  | Nau 1 | 1 | 24.78 | 10.27 | 1 | 254.49
|  |  | Nau 2 | 1 | 20.7 | 10.05 | 1 | 208.04
|  |  | Plaques translúcides |  |  |  |  | -49.11
02.03 | Partida | m² | DESMUNTATGE PLAQUES TRANSLÚCIDES | [5 empty] | 49.11
Desmuntatge de cobertura de plaques translúcides de polièster, de perfil gran ona, fixades mecànicament a estructura metàl·lica, amb un pendent més gran del 10%.sobre corretja estructural a mes de 5 m d'alçada, per empresa qualificada i inscrita al Registre d'Empreses amb Risc a l'Amiant (RERA) utilitzant els operaris tots els mitjans auxiliars necessaris en aquest tipus de treballs, en compliment del Reial Decret 396/2006, en coberta inclinada a una aigua i amb un pendent mitjà del 30 %, per a una superfície mitjana a desmuntar fins a 100 m²; amb mitjans i equips adequats, i càrrega mecànica sobre camió. El preu inclou el desmuntatge de els elements de fixació i de les rematades.
|  |  | Nau 1 | 1 | 20.93 | 1.05 | 1 | 21.98
|  |  | Nau 2 | 1 | 15.5 | 1.75 | 1 | 27.13
02.04 | Partida | ut | DESMUNTATGE DE BAIXANT PVC | [5 empty] | 1
Desmuntatge de baixant de pvc encastat en façana entre les naus 1 i 2, fins i tot desconnexió del canaló existent amb mitjans manuals. Fins i tot retirada de runes i càrrega a contenidor, maquinària auxiliar d'obra.
|  |  | Façana | 1 | 1 | 1 | 1 | 1
02.05 | Partida | m² | DESMUNTATGE DE FALS SOSTRE NAU 2 | [5 empty] | 40.06
Desmuntatge de fals sostre registrable de plaques de guix laminat, situat a una alçada menor de 4 m, amb mitjans manuals i recuperació del material per a la seva posterior col·locació al mateix emplaçament, sense afectar l'estabilitat dels elements constructius a què se subjecta i càrrega manual i amuntegament en planta inferior. Dels perfils de suportació del sostre fals es preveu un desmuntatge del 50% per permetre realitzar els treballs de cobertura de la coberta. S'hi inclou també els mitjans auxiliars necessaris per al desenvolupament dels treballs
|  |  | Nau 2 | 1 | 6.2 | 4.72 | 1 | 29.26
|  |  | Nau 2 | 1 | 3.7 | 2.92 | 1 | 10.8
02.06 | Partida | m² | DESMUNTATGE DE FALS SOSTRE NAU 1 | [5 empty] | 38.86
Desmuntatge de fals sostre registrable de plaques de 100 X 100 CM lleugeres de llana de roca amb revestiment d'alumini, situat a una alçada menor de 4 m, amb mitjans manuals, sense recuperació del material i sense afectar l'estabilitat dels elements constructius a què se subjecta i càrrega manual i transport fins a camió o contenidor. S'hi inclou també els mitjans auxiliars necessaris per al desenvolupament dels treballs
|  |  | Nau 1 | 1 | 6.74 | 4.29 | 1 | 28.91
|  |  | Nau 1 | 1 | 3.16 | 3.15 | 1 | 9.95
02.07 | Partida | m² | DESMUNTATGE D'ESTRUCTURA LLUERNARI NAU 1 | [5 empty] | 19.5
Desmontatge d'estructura auxiliar per a lluernari existent a base de perfils laminats IPN 100 soldats a perfil en T 60 amb tirant de pletina 50X10 mm, sense recuperació del material i sense afectar l'estabilitat dels elements constructius a què se subjecta i càrrega manual i transport fins a camió o contenidor. S'hi inclou també els mitjans auxiliars necessaris per al desenvolupament dels treballs
|  |  | Nau 1 | 1 | 19.5 | 1 | 1 | 19.5
02.08 | Partida | m² | REPICAT DE REVESTIMENT DE MORTER | [5 empty] | 28
Repicat de revestiment a parament vertical amb mitjans manuals i equips adequats. Inclou càrrega manual sobre contenidor o camió
|  |  | Façana | 2 | 1 | 2 | 1 | 4
|  |  | Paret interior façana nau 2 | 1 | 2 | 1 | 1 | 2
|  |  | Paret interior mitgera nau 1 | 3 | 4 | 1 | 1 | 12
|  |  | Varis a justificar | 10 | 1 | 1 | 1 | 10
02.09 | Partida | PA | PROTECCIÓ D'INSTAL·LACIONS | [5 empty] | 2
Partida alçada de protecció de les instal·lacions existents durant el desenvolupament dels treballs, fins i tot el desmuntatge si fos necessari i el muntatge de les mateixes una vegada finalitzats (electricitat, il·luminació, alarma, AA, etc.). Partida a justificar
|  |  | Nau 1 i 2 | 2 | 1 | 1 | 1 | 2
03 | Capítulo |  | COBERTA
03.01 | Partida | G | NOTES GENERALS DEL CAPÍTOL
Totes les partides d'aquest capítol tenen inclosos els treballs de replanteig, ajudes necessàries, treballs complementaris, mitjans auxiliars i neteja encara que no s'expressi en la descripció de la unitat.
03.02 | Partida | m² | COBERTURA AMB PANELL D'ACER TIPUS SANDWITX | [5 empty] | 462.53
Subministrament i muntatge de cobertura de faldons de cobertes inclinades, amb un pendent del 11%, mitjançant panells de xapa d'acer galvanitzat tipus sandwitx en perfil comercial, amb 2 làmines prelacades de 0,6 mm. amb nucli de PIR, poliisocianurat amb una resistencia a la compresió superior a 175 kPa., amb un gruix total de 30 mm., clasificat B-s1 d0 en la seva reacció al foc, recolzades i fixades mecànicament a les corretjes estructurals existents (bigues autoportants de formigó), amb un cavalgament del panell superior de 200 mm. Fins i tot accessoris de fixació dels panells sandvitx, cinta flexible de butil, adhesiva per totes dues cares, per al segellament d'estanquitat dels cavalcaments entre panells sandvitx i pintura antioxidant d'assecat ràpid, per a la protecció dels mateixos entre panells sandvitx.replanteig, formació de forats per instal·lacions, p/p de talls, solapaments, cargols i elements de fixació, accessoris i juntes d'estanqueitat. Inclós medis d'elevació i treball.
|  |  | Nau 1 | 1 | 24.78 | 10.27 | 1 | 254.49
|  |  | Nau 2 | 1 | 20.7 | 10.05 | 1 | 208.04
03.03 | Partida | m² | FORMACIÓ DE LLUERNARIS SOBRE COBERTA | [5 empty] | 8
Formació de lluernaris amb plaques translúcides trapezoïdals de policarbonat, de 12 mm de gruix, col·locades amb un solapament de la placa superior de 200 mm i un solapament lateral d'un trapezi i fixades mecànicament sobre entramat lleuger metàl·lic o de fusta, a coberta inclinada, amb un pendent més gran del 10%. Fins i tot accessoris de fixació de les plaques i silicona neutra oxímica, per al segellat de solapaments.
|  |  | Nau 1 | 2 | 2 | 1 | 1 | 4
|  |  | Nau 2 | 2 | 2 | 1 | 1 | 4
03.04 | Partida | m² | FORMACIÓ DE LLUERNARIS LATERALS | [5 empty] | 62.22
Acristalament sintètic de lluernari a una aigua o vertical a cobertes, a mes de 4 m d'alçada, amb estructura autoportant existent per a una dimensió de llum màxima menor de 3 m, amb plaques alveolars de policarbonat cel·lular incolores de 12 mm de gruix. Fins i tot cargols, elements de remat i peces d'ancoratge, talls de planxa, perfils universals d'alumini amb gomes d'estanquitat d'EPDM, cargols d'acer inoxidable i peces especials per col·locar les plaques. Totalment acabat en condicions d'estanqueïtat.
|  |  | Nau 1 | 1 | 20.93 | 1.7 | 1 | 35.58
|  |  | Nau 2 | 1 | 14.8 | 1.8 | 1 | 26.64
03.05 | Partida | m | NETEJA CANALONS EXISTENTS | [5 empty] | 41.63
Neteja de canaló a coberta inclinada, retirant la brutícia acumulada (enderrocs, nius, fulles, etc.), amb mitjans manuals. Fins i tot desembussament de baixants, retirada, amuntegament i càrrega manual de runes sobre camió o contenidor.
|  |  | Nau 1 | 1 | 20.93 | 1 | 1 | 20.93
|  |  | Nau 2 | 1 | 20.7 | 1 | 1 | 20.7
03.06 | Partida | m² | FORMACIÓ D'ESTRUCTURA AUXILIAR PER A LLUERNARI VERTICAL | [5 empty] | 34.13
Formació de estructura auxiliar a base de perfils laminats soldas a estructura portant existent per soportar plaques de policarbonat translluit
|  |  | Nau 1 | 1 | 19.5 | 1.75 | 1 | 34.13
03.07 | Partida | ud | BAIXANT DE PVC | [5 empty] | 1
Baixant circular de PVC, col·locat empotrat a l'obra de fàbrica, de Ø 110 mm, per a recollida d'aigües, format per peces preformadas, amb sistema d'unió mitjançant esbocardat, col·locades amb suports especials cada 50 cm. Fins i tot, connexioó a canaló existent, colzes i peces especials (longitud total 90 cm).
|  |  | Façana | 1 | 1 | 1 | 1 | 1 | 1
03.08 | Partida | m | REMAT AMB XAPA D'ACER | [5 empty] | 119.34
Remat amb xapa d'hacer de 0,6 mm de gruix, lacat, amb un desenvolupament màxim de 500 mm, m`x. 4 m, amb un plec, col·locat a carener i laterals
|  |  | Carener Nau 1 | 1 | 19.83 | 1 | 1 | 19.83 | 19.83
|  |  | Carener Nau 2 | 1 | 19.95 | 1 | 1 | 19.95
|  |  | Laterals Nau 1 | 2 | 19.83 | 1 | 1 | 39.66
|  |  | Laterals Nau 2 | 2 | 19.95 | 1 | 1 | 39.9
04 | Capítulo |  | RAM DE PALETA
04.01 | Partida | m² | REVESTIMENT DE MORTER | [5 empty] | 32.41
Revestiment de paraments verticals amb morter de c.p., aplicat a llana, reglejat i remolinat, amb un gruix de 15 a 20 mm, aplicat directament sobre fàbrica de maó, formigó, fàbrica de blocs de formigó, etc., fins i tot arestes, racons i /p.p. de mitjans auxiliars, s/NTE-RPR-9.
|  |  | Lateral nau 1 | 1 | 1.5 | 1 | 1 | 1.5
|  |  | Façana | 2 | 1 | 2 | 1 | 4
|  |  | Paret interior façana nau 2 | 1 | 2 | 1 | 1 | 2
|  |  | Paret interior mitgera nau 1 | 3 | 4 | 1 | 1 | 12
|  |  | Varis a justificar | 10 | 1 | 1 | 1 | 10
|  |  | Dintell porta nau 2 | 1 | 4.85 | 0.6 | 1 | 2.91
04.02 | Partida | m | REPARACIÓ DINTELL PORTA ENTRADA NAU 2 | [5 empty] | 4.85
Repicat puntual, amb mitjans mecànics i/o manuals per obrir i sanejar l'interior de l'esquerda. Realització de talls perpendiculars a l'esquerda seguint-ne la direcció, separats entre 30 i 50 cm, fets amb esmoladora per deixar una reparació i farciment definits. El lloc on s'allotjarà la grapa ha d'anar fins a la meitat de la secció del parament que cal reparar o com a mínim 10 cm. Eliminació de la pols. Farciment dels buits amb morter de reparació i introducció de la grapa d'acer galvanitzat diàmetre 8 mm. I farcit de la resta de l'esquerda entre grapes amb el mateix morter.
|  |  | Nau 2 | 1 | 4.85 | 1 | 1 | 4.85
04.03 | Partida | m² | REPOSICIÓ FALS SOSTRE | [5 empty] | 40.06
Fals sostre registrable suspès, decoratiu, situat a una alçada menor de 4 m, constituït per: ESTRUCTURA: perfileria vista, d'acer galvanitzat, amb sola de 24 mm d'amplada, comprenent perfils primaris i secundaris, suspesos del sostre o element suport amb varetes i penges; PLAQUES: plaques de guix laminat, acabat amb vinil blanc, de 600x600x12,5 mm, de superfície llisa. Fins i tot perfils angulars, fixacions per a l'ancoratge dels perfils i els accessoris de muntatge. Es reutilitzarà tot el material desmuntat i acopiat anteriorment i s'aportarà aquell que s'hagi fet malvè.
|  |  | Nau 2 | 1 | 6.2 | 4.72 | 1 | 29.26
|  |  | Nau 2 | 1 | 3.7 | 2.92 | 1 | 10.8
04.04 | Partida | m² | FORMACIÓ FALS SOSTRE | [5 empty] | 38.86
Fals sostre registrable suspès, decoratiu, situat a una alçada menor de 4 m, constituït per: ESTRUCTURA: perfileria vista, d'acer galvanitzat, amb sola de 24 mm d'amplada, comprenent perfils primaris i secundaris, suspesos del sostre o element suport amb varetes i penges; PLAQUES: plaques de guix laminat, acabat amb vinil blanc, de 600x600x12,5 mm, de superfície llisa. Fins i tot perfils angulars, fixacions per a l'ancoratge dels perfils i els accessoris de muntatge.
|  |  | Nau 1 | 1 | 6.74 | 4.29 | 1 | 28.91
|  |  | Nau 1 | 1 | 3.16 | 3.15 | 1 | 9.95
04.05 | Partida | PA | PARTIDA ALÇADA DE TRASLLAT DEFINITIU DE MOBILIARI D'OFICINA | [5 empty] | 2
Partida alçada de trasllat del mobiliari i elements emmagatzemats protegits a la ubicació definitiva una vegada finalitzats els treballs. S'hi inclou la neteja i l'escombrada general de tot l'espai, la retirada de les proteccions del mobiliari i elements.
|  |  | Nau 1 | 1 | 1 | 1 | 1 | 1
|  |  | Nau 1 | 1 | 1 | 1 | 1 | 1
05 | Capítulo |  | INSTAL·LACIONS
05.01 | Partida | ut | VENTILACIÓ | [5 empty] | 4
Suministe i instal·lació d'airejador estàtic per ventilació estàtica sense consum ni manteniment per a la renovació d'aire constant en recinte, amb una aspiració certificada permanent 24h/dia des de 650 m3/h. i un Ø de 410 mm, acabat en acer galvanitzat, amb disseny antiretrocés que impedeix l'entrada d'aire des de l'exterior del recinte. Fin i tot la base dadaptació per coberta inclinada.
|  |  | Nau 1 | 2 | 1 | 1 | 1 | 2
|  |  | Nau 2 | 2 | 1 | 1 | 1 | 2
05.02 | Partida | ut | REPOSICIÓ INSTAL·LACIONS INICIALS EN OFICINES | [5 empty] | 78.92
Repercussió per m² de superfície rehabilitada d'obra, de la reposició de les instal·lacions desmuntades a les oficines de les naus, amb un grau de complexitat baix. El preu inclou l'us del elements desmuntats i la posible reposició dels elements i accessoris no reutilitzables afectats per la intervenció.
|  |  | Nau 2 | 1 | 6.2 | 4.72 | 1 | 29.26
|  |  | Nau 2 | 1 | 3.7 | 2.92 | 1 | 10.8
|  |  | Nau 1 | 1 | 6.74 | 4.29 | 1 | 28.91
|  |  | Nau 1 | 1 | 3.16 | 3.15 | 1 | 9.95
06 | Capítulo |  | PINTURA
06.01 | Partida | G | NOTES GENERALS DEL CAPÍTOL
Totes les partides d'aquest capítol tenen inclosos els treballs de replanteig, ajudes necessàries, treballs complementaris, mitjans auxiliars i neteja encara que no s'expressi en la descripció de la unitat.
06.02 | Partida | m² | NETEJA D'ESTRUCTURA METÀL·LICA | [5 empty] | 141.51
Preparació de superfície metàl·lica de perfils llaminats mitjançant gratat manual acurat amb rasquetas de metall dur, raspallat manual acurat amb raspall de filferro eliminant tot l'a pintura existent i les partícules estranyes del suport, fins i tot p/p de transport, muntatge i desmuntatge d'equip, eliminació de la pols resultant i neteja de la zona de treball amb càrrega manual d'enderroc.
|  |  | Nau 1 IPN 500 | 5 | 10.1 | 1.74 | 1 | 87.87
|  |  | IPN 120 | 5 | 10.1 | 0.47 | 1 | 23.74
|  |  | IPN 80 | 30 | 1 | 0.33 | 1 | 9.9
|  |  | HEB 100 | 10 | 5 | 0.4 | 1 | 20
06.03 | Partida | m² | EMPRIMACIÓ SINTÉTICA ANTIOXIDANT | [5 empty] | 166.14
Aplicació manual d'emprimació sintètica antioxidant d'assecat ràpid, color gris, acabat mat, a base de resines alquídiques, pigments orgànics, pigments inorgànics, pigments antioxidants i dissolvent formulat a base d'una mescla d'hidrocarburs (rendiment: 0,125 l/m²), aplicades amb brotxa, corró o pistola, amb dues mans, fins a aconseguir un gruix total de 100 μ sobre estructura metàl·lica de perfils laminats d'acer.
|  |  | Nau 1 IPN 500 | 5 | 10.1 | 1.74 | 1 | 87.87
|  |  | IPN 120 | 5 | 10.1 | 0.47 | 1 | 23.74
|  |  | IPN 80 | 30 | 1 | 0.33 | 1 | 9.9
|  |  | HEB 100 | 10 | 5 | 0.4 | 1 | 20
|  |  | Nau 2 IPN 120 | 5 | 1.6 | 0.47 | 1 | 3.76
|  |  | IPN 120 | 3 | 14.8 | 0.47 | 1 | 20.87
06.04 | Partida | m² | ESMALT SINTÈTIC SOBRE FERRO | [5 empty] | 200.27
Esmalt sintètic tipus mat, color gris, sobre superfície de ferro o acer, amb dues mans, amb un gruix mínim de pel·lícula seca de 45 μ per mà (rendiment: 0,091 l/m²).
|  |  | Nau 1 IPN 500 | 5 | 10.1 | 1.74 | 1 | 87.87
|  |  | IPN 120 | 5 | 10.1 | 0.47 | 1 | 23.74
|  |  | IPN 80 | 30 | 1 | 0.33 | 1 | 9.9
|  |  | HEB 100 | 10 | 5 | 0.4 | 1 | 20
|  |  | Estructura auxiliar lluernari vertical | 1 | 19.5 | 1.75 | 1 | 34.13
|  |  | Nau 2 IPN 120 | 5 | 1.6 | 0.47 | 1 | 3.76
|  |  | IPN 120 | 3 | 14.8 | 0.47 | 1 | 20.87
06.05 | Partida | m² | PINTAT PARETS INTERIOR | [5 empty] | 148.05
Aplicació manual de dues mans de pintura plàstica, color blanc, acabat mat, textura llisa, la primera mà diluïda amb un 20% d'aigua i la següent sense diluir (rendiment: 0,1 l/m² cada mà); amb l'aplicació prèvia d'una mà d'imprimació a base de copolímers acrílics en suspensió aquosa, sobre parament interior de morter de ciment, vertical, de més de 3 m d'alçada. El preu inclou la protecció dels elements de lentorn que es puguin veure afectats durant els treballs i la resolució de punts singulars.
|  |  | Nau 1 | 1 | 19.78 | 1 | 4.95 | 97.91
|  |  |  | 1 | 2.75 | 1 | 4.95 | 13.61
|  |  |  | 1 | 2.6 | 1 | 4.95 | 12.87
|  |  |  | 1 | 4.8 | 1 | 1.7 | 8.16
|  |  | Lateral nau 1 | 1 | 1.5 | 1 | 1 | 1.5
|  |  | Paret interior façana nau 2 | 1 | 2 | 1 | 1 | 2
|  |  | Paret interior mitgera nau 1 | 3 | 4 | 1 | 1 | 12
06.06 | Partida | m² | PINTAT FAÇANA | [5 empty] | 67.84
Aplicación manual de dos manos de pintura plástica, color blanco, acabado mate, textura lisa, la primera mano diluida con un 15 a 20% de agua y la siguiente diluida con un 5 a 10% de agua o sin diluir, (rendimiento: 0,1 l/m² cada mano); previa aplicación de una mano de imprimación acrílica, reguladora de la absorción, sobre paramento exterior de mortero de cemento. El precio incluye la protección de los elementos del entorno que puedan verse afectados durante los trabajos y la resolución de puntos singulares.
|  |  | Nau 1 | 1 | 10.27 | 1 | 2.2 | 22.59
|  |  | Nau 2 | 1 | 2.9 | 1 | 6 | 17.4
|  |  |  | 1 | 2.6 | 1 | 6.6 | 17.16
|  |  |  | 1 | 4.75 | 1 | 2.25 | 10.69
07 | Capítulo |  | GESTIÓ DE RESIDUS
07.01 | Partida | Ut | CONTENIDORS | [5 empty] | 1
|  |  | Servei de lliurament, lloguer, recollida i transport de contenidor de residus de construcció i demolició barrejats produïts en obres de construcció i/o demolició fins a abocador específic, instal·lació de tractament de residus o centre de valorització o eliminació situat a <35 km de distància. Inclós Cànon d'abocament per lliurament de contenidor de 7 m³ amb residus inerts de maons, teules i materials ceràmics, produïts en obres de construcció i/o demolició, abocador específic, instal·lació de tractament de residus de construcció i demolició externa a l'obra o centre de valorització o eliminació de residus. | 1 | 1 | 1 | 1 | 1
07.02 | Partida | m³ | TRANSPORT D'ELEMENTS DE FIBROCIMENT AMB AMIANT | [5 empty] | 41.34
|  |  | Transport d'elements de fibrociment amb amiant procedents d'una demolició, a abocador específic, instal·lació de tractament de residus de construcció i demolició externa a l'obra o centre de valorització o eliminació de residus, considerant anada, descàrrega i volta; sense incloure el plastificat, etiquetatge i paletitzat, ni la càrrega d'aquests. Gestió de residus duta a terme d'acord amb les especificacions del Reial decret 105/2008, d'1 de febrer, per la qual cosa es regula la Producció i Gestió dels Residus de la Construcció i Demolició, i del “Estudi de Gestió de Residus de la Construcció i Demolició”, contingut en annex al Projecte; fins i tot aportació dels certificats i altra documentació acreditativa expedida pel gestor de residus i/o de la instal·lació de tractament de residus. No podran certificar-se aquestes partides sense l'aportació dels certificats. El lliurament del posseïdor de residus al gestor haurà de constar en document fefaent, en el qual figuri, almenys, la identificació del posseïdor i del productor, de l'obra de procedència i, en el seu cas, el número de llicència d'obra, la quantitat, expressada en tones, o en metres cúbics, el tipus de residus lliurats | 1 | 413.42 | 1 | 0.1 | 41.34
07.03 | Partida | m³ | CÀNON D'ABOCAMENT PER LLIURAMENT D'ELEMENTS DE FIBROCIMENT AMB AMIANT | [5 empty] | 41.34
|  |  | Cànon d'abocament per lliurament a gestor autoritzat de residus perillosos de plaques de fibrociment amb amiant, procedents de la demolició d'una coberta. Gestió de residus duta a terme d'acord amb les especificacions del Reial decret 105/2008, d'1 de febrer, per la qual cosa es regula la Producció i Gestió dels Residus de la Construcció i Demolició, i del “Estudi de Gestió de Residus de la Construcció i Demolició”, contingut en annex al Projecte; fins i tot aportació dels certificats i altra documentació acreditativa expedida pel gestor de residus i/o de la instal·lació de tractament de residus. No podran certificar-se aquestes partides sense l'aportació dels certificats. El lliurament del posseïdor de residus al gestor haurà de constar en document fefaent, en el qual figuri, almenys, la identificació del posseïdor i del productor, de l'obra de procedència i, en el seu cas, el número de llicència d'obra, la quantitat, expressada en tones, o en metres cúbics, el tipus de residus lliurats | 1 | 413.42 | 1 | 0.1 | 41.34
08 | Capítulo |  | SEGURETAT I SALUT
08.01 | Partida | Ut | SEGURETAT I SALUT GENERAL PER A TOT EL PROCÉS DE L'OBRA | [5 empty] | 1
|  |  | Subministrament de tota la infraestructura, equips i mesures de seguretat i protecció per a l'execució de tota l'obra, mentre duri la mateixa, contemplant; instal·lacions provisionals d'obra i senyalitzacions, proteccions personals, proteccions col·lectives, equips de protecció individual EPIs; tot això complint la reglamentació vigent. OBSERVACIÓ: En aquesta partida s'inclourà un Extintor de pols ABC amb eficàcia 21A-113B per a extinció de foc de matèries sòlides, líquides, productes gasosos i incendis d'equips elèctrics, de 6 Kg de capacitat. | 1 | 1 | 1 | 1 | 1
08.02 | Partida | m | XARXES VERTICALS DE PROTECCIÓ | [5 empty] | 95.43
|  |  | Xarxa vertical de protecció al perimetre del frontal de les naus, tipus pantalla, de poliamida d'alta tenacitat, color blanc, amb corda de xarxa de calibre 4 mm i sòcol de malla de polietilè d'alta densitat, color verd, ancorada a la vora del forjat cada 50 cm amb ancoratges expansius de acer galvanitzat en calent, per tancar completament el buit existent entre dos forjats, durant les feines sobre bastides al costat de balcons o terrasses, en planta de fins a 3 m d'alçada lliure. Fins i tot corda d´unió de polipropilè, per unir les xarxes. | 1 | 95.43 | 1 | 1 | 95.43
08.03 | Partida | m² | XARXES HORITZONTALS DE PROTECCIÓ | [5 empty] | 462.53
|  |  | Sistema S de xarxa de seguretat, col·locada horitzontalment, format per: xarxa de seguretat UNE-EN 1263-1 S A2 M100 D M, de poliamida d'alta tenacitat, nuada, de color blanc, per cobrir buits horitzontals de superfície compresa entre 35 i 250 m². Fins i tot corda d'unió de polipropilè, per unir les xarxes i corda de lligat de polipropilè, per lligar la corda perimetral de les xarxes a un suport adequat. Fins i tot col·locació de lona de protecció davant la caiguda de partícules. | 1 | 462.53 | 1 | 1 | 462.53
Note on E3: Rendimiento o cantidad presupuestada
Note on F3: Precio unitario en el presupuesto
Note on G3: Importe del presupuesto

## JUSTIFICACIO PREUS
QUADRE NÙM 1 |  |  | JUSTIFICACIÓ DE PREUS
01 | Capítulo |  | ACTUACIONS PRÈVIES
01.01 | Partida | G | NOTES GENERALS DEL CAPÍTOL
Totes les partides d'aquest capítol tenen inclosos els treballs de replanteig, ajudes necessàries, treballs complementaris, mitjans auxiliars i neteja encara que no s'expressi en la descripció de la unitat.
01.02 | Partida | m | LÍNIA D'ANCORATGE HORITZONTAL PERMANENT EN COBERTA |  |  | 761.309
Línia d'ancoratge horitzontal permanent en la mitgera de les dues naus, de cable d'acer, sense amortidor de caigudes, de 25 m de longitud, classe C, composta per 2 ancoratges terminals d'aliatge d'alumini L-2653 amb tractament tèrmic T6 i 2 ancoratges intermitgos de les mateixes caracteristiques; cable flexible d'acer galvanitzat, de 10 mm de diàmetre, compost per 7 cordons de 19 fils; tensor de caixa oberta; conjunt d'un sujetacables i un terminal manual, per a subjectar en coberta de teula; protector per a cap; placa de senyalització i conjunt de dos precintes de seguretat, segons indicacions de la D.F. Inclòs certificat d'homologació de la instal·lació.
Codi |  | Unt | Descripció | Rendiment | Preu unit | Import
1 |  |  | Materials
|  | Ud | Ancoratge terminal d'aliatge d'alumini L-2653 amb tractament tèrmic T6, acabat amb pintura epoxi-polièster. | 2 | 14.11 | 28.22
|  | Ud | Fixació composta per cargol i volandera al perfil laminat IPE 140, d'acer de 12 mm de diàmetre i 80 mm de longitud. | 10 | 3.9 | 39
|  | Ud | Ancoratge intermedi d'aliatge d'alumini L-2653 amb tractament tèrmic T6, acabat amb pintura epoxi-polièster. | 2 | 36.72 | 73.44
|  | m | Cable flexible d'acer galvanitzat, de 10 mm de diàmetre, compost per 7 cordons de 19 fils, fins i tot premsatge terminal amb casquet de coure i guardacable en un extrem | 31.5 | 2.52 | 79.38
|  | Ud | Tensor de caixa oberta, amb ull en un extrem i forqueta en l'extrem oposat. | 1 | 95.04 | 95.04
|  | Ud | Conjunt d'un subjectacables i un terminal manual, d'acer inoxidable | 1 | 36 | 36
|  | Ud | Protector per a cap, de PVC, color groc. | 1 | 5.76 | 5.76
|  | Ud | Placa de senyalització de la línia d'ancoratge. | 1 | 17.86 | 17.86
|  | Ud | Conjunt de dos precintes de seguretat. | 1 | 21.3 | 21.3
|  |  | Subtotal materials |  |  | 396
2 |  |  | Ma d'obra
|  | h | Oficial 1ª Seguretat i salut | 8 | 20.53 | 164.24
|  | h | Peó Seguretat i Salut | 8 | 19.25 | 154
|  |  | Subtotal ma d'obra |  |  | 318.24
3 |  | % | Costos directes complementaris | 2% | 714.24 | 14.285
|  |  | Costos directes (1+2+3) |  |  | 728.525
4 |  | % | Costos indirectes | 4.5% | 728.53 | 32.784
|  |  | Cost execució material (1+2+3+4) |  |  | 761.309
01.02 | Partida | m² | DESMUNTATGE INSTAL:LACIONS A FALS SOSTRE |  |  | 8.798
Repercusió de desmuntatge d'instal·lacions dintre dels fals sostre en oficines; amb mitjans manuals, per a la seva posterior ubicació, sent l'ordre d'execució del procés invers al de la seva instal·lació, i càrrega manual sobre camió o contenidor. El preu inclou el desmuntatge i la recuperació dels cables, dels mecanismes, de les caixes i dels accessoris superficials.
Codi |  | Unt | Descripció | Rendiment | Preu unit | Import
2 |  |  | Ma d'obra
|  | h | Oficial 1ª electricista | 0.09 | 22.66 | 2.039
|  | h | Ajudant electricista | 0.11 | 20.9 | 2.299
|  | h | Peó ordinari construcció | 0.22 | 17.8 | 3.916
|  |  | Subtotal ma d'obra |  |  | 8.254
3 |  | % | Costos directes complementaris | 2% | 8.25 | 0.165
|  |  | Costos directes (1+2+3) |  |  | 8.419
4 |  | % | Costos indirectes | 4.5% | 8.42 | 0.379
|  |  | Cost execució material (1+2+3+4) |  |  | 8.798
01.04 | Partida | PA | PARTIDA ALÇADA DE TRASLLAT I PROTECCIÓ DE MOBILIARI |  |  | 910.705
Partida alçada de trasllat i protecció del mobiliari d'oficina existent, dins de qualsevol de les dues naus on no dificultin les feines, fins a la finalització dels treballs. No s'hi inclouen equips informàtics ni altres elements de característiques similars.
Codi |  | Unt | Descripció | Rendiment | Preu unit | Import
2 |  |  | Ma d'obra
|  | h | Peó ordinari construcció | 48 | 17.8 | 854.4
|  |  | Subtotal ma d'obra |  |  | 854.4
3 |  | % | Costos directes complementaris | 2% | 854.4 | 17.088
|  |  | Costos directes (1+2+3) |  |  | 871.488
4 |  | % | Costos indirectes | 4.5% | 871.49 | 39.217
|  |  | Cost execució material (1+2+3+4) |  |  | 910.705
02 | Capítulo |  | DEMOLICIONS
02.01 | Partida | G | NOTES GENERALS DEL CAPÍTOL
Totes les partides d'aquest capítol tenen inclosos els treballs de replanteig, ajudes necessàries, treballs complementaris, mitjans auxiliars i neteja encara que no s'expressi en la descripció de la unitat.
02.02 | Partida | m² | DESMUNTATGE COBERTURA PLAQUES DE FIBROCIMENT COBERTA INCLINADA |  |  | 19.528
Desmuntatge de cobertura de plaques de fibrociment amb amiant, subjecta mecànicament sobre corretja estructural de viguetes autoportants a mes de 5 m d'alçada, per empresa qualificada i inscrita al Registre d'Empreses amb Risc a l'Amiant (RERA) utilitzant els operaris tots els mitjans auxiliars necessaris en aquest tipus de treballs, en compliment del Reial Decret 396/2006, en coberta inclinada a una aigua i amb un pendent mitjà del 11 %, per a una superfície mitjana a desmuntar entre 201 - 500 m²; amb mitjans i equips adequats, i càrrega mecànica sobre camió. El preu inclou l'encapsulat de les plaques abans del desmuntatge y també dels residus mitjançant polvorització a baixa pressió sobre les plaques de solució aquosa de surfactant; neteja, plastificat amb film de 125 micres, etiquetatge i paletitzat de les plaques en zona delimitada i protegida, el desmuntatge de els elements de fixació, de les rematades, i els mesuraments de amiant (ambientals i personals), així com la col·locació de làmina plàstica horitzontal que protegeixi tot l'espai de treball per evitar la possibilitat de caiguda de fibres d'amiant. Inclou l'aspirat i el reg amb aigua a baixa pressió de tota la zona, especialment l'estructura metàl·lica que suportarà el nou cobriment de l'espai S'inclourà. Pla de desamiantat per a la presentació davant la delegació de treball, així com els assaigs i controls de nivell d'amiant necessaris per a la seguretat dels treballadors, tant al lloc de treball com a les instal·lacions provisionals.
Codi |  | Unt | Descripció | Rendiment | Preu unit | Import
1 |  |  | Materials
|  | m² | Desmuntatge de cobertura de plaques de fibrociment amb amiant i elements de fixació, subjecta mecànicament sobre corretja estructural a mes de 5 m d'alçada, a coberta inclinada a una aigua amb un pendent mitjà del 38%, per a una superfície mitjana a desmuntar entre 201 i 500 m²; plastificat, etiquetatge i paletitzat de les plaques amb mitjans i equips adequats i càrrega mecànica del material desmuntat sobre camió o contenidor. | 1 | 11.5 | 11.5
|  |  | Subtotal materials |  |  | 11.5
3 |  |  | Mitjans auxiliars
|  |  | Alquiler diario de plataforma elevadora de tijera, motor eléctrico, de 8 m de altura máxima de trabajo. El precio incluye el mantenimiento y el seguro de responsabilidad civil. | 0.085 | 80.25 | 6.821
|  |  | Subtotal mitjans auxiliars |  |  | 6.821
4 |  | % | Costos directes complementaris | 2% | 18.32 | 0.366
|  |  | Costos directes (1+2+3) |  |  | 18.687
5 |  | % | Costos indirectes | 4.5% | 18.69 | 0.841
|  |  | Cost execució material (1+2+3+4+5) |  |  | 19.528
02.03 | Partida | m | DESMUNTATGE PLAQUES TRANSLÚCIDES |  |  | 15.194
Desmuntatge de cobertura de plaques translúcides de polièster, de perfil gran ona, fixades mecànicament a estructura metàl·lica, amb un pendent més gran del 10%.sobre corretja estructural a mes de 5 m d'alçada, per empresa qualificada i inscrita al Registre d'Empreses amb Risc a l'Amiant (RERA) utilitzant els operaris tots els mitjans auxiliars necessaris en aquest tipus de treballs, en compliment del Reial Decret 396/2006, en coberta inclinada a una aigua i amb un pendent mitjà del 30 %, per a una superfície mitjana a desmuntar fins a 100 m²; amb mitjans i equips adequats, i càrrega mecànica sobre camió. El preu inclou el desmuntatge de els elements de fixació i de les rematades.
Codi |  | Unt | Descripció | Rendiment | Preu unit | Import
2 |  |  | Ma d'obra
|  | h | Peó ordinari construcció | 0.35 | 17.8 | 6.23
|  |  | Subtotal ma d'obra |  |  | 6.23
3 |  |  | Mitjans auxiliars
|  |  | Alquiler diario de plataforma elevadora de tijera, motor eléctrico, de 8 m de altura máxima de trabajo. El precio incluye el mantenimiento y el seguro de responsabilidad civil. | 0.1 | 80.25 | 8.025
|  |  | Subtotal mitjans auxiliars |  |  | 8.025
4 |  | % | Costes directes complementaris | 2% | 14.26 | 0.285
|  |  | Costos directes (1+2+3) |  |  | 14.54
5 |  | % | Costos indirectes | 4.5% | 14.54 | 0.654
|  |  | Cost execució material (1+2+3+4+5) |  |  | 15.194
02.04 | Partida | ut | DESMUNTATGE DE BAIXANT PVC |  |  | 58.168
Desmuntatge de baixant de pvc encastat en façana entre les naus 1 i 2, fins i tot desconnexió del canaló existent amb mitjans manuals. Fins i tot retirada de runes i càrrega a contenidor, maquinària auxiliar d'obra.
Codi |  | Unt | Descripció | Rendiment | Preu unit | Import
2 |  |  | Ma d'obra
|  | h | Peó ordinari construcció | 2 | 17.8 | 35.6
|  |  | Subtotal ma d'obra |  |  | 35.6
3 |  |  | Mitjans auxiliars
|  |  | Alquiler diario de plataforma elevadora de tijera, motor eléctrico, de 8 m de altura máxima de trabajo. El precio incluye el mantenimiento y el seguro de responsabilidad civil. | 0.25 | 80.25 | 20.063
|  |  | Subtotal mitjans auxiliars |  |  | 20.063
4 |  | % | Costes directes complementaris | 2% | 55.66 | 1.113
|  |  | Costos directes (1+2+3) |  |  | 55.663
5 |  | % | Costes indirectes | 4.5% | 55.66 | 2.505
|  |  | Cost execució material (1+2+3+4+5) |  |  | 58.168
02.05 | Partida | ut | DESMUNTATGE DE FALS SOSTRE NAU 2 |  |  | 5.208
Desmuntatge de fals sostre registrable de plaques de guix laminat, situat a una alçada menor de 4 m, amb mitjans manuals i recuperació del material per a la seva posterior col·locació al mateix emplaçament, sense afectar l'estabilitat dels elements constructius a què se subjecta i càrrega manual i amuntegament en planta inferior. Dels perfils de suportació del sostre fals es preveu un desmuntatge del 50% per permetre realitzar els treballs de cobertura de la coberta. S'hi inclou també els mitjans auxiliars necessaris per al desenvolupament dels treballs
Codi |  | Unt | Descripció | Rendiment | Preu unit | Import
2 |  |  | Ma d'obra
|  | h | Peó ordinari construcció | 0.28 | 17.8 | 4.984
|  |  | Subtotal ma d'obra |  |  | 4.984
4 |  | % | Costes directes complementaris | 2% | 4.98 | 0.1
|  |  | Costos directes (1+2+3) |  |  | 4.984
5 |  | % | Costes indirectes | 4.5% | 4.98 | 0.224
|  |  | Cost execució material (1+2+3+4+5) |  |  | 5.208
02.06 | Partida | m² | DESMUNTATGE DE FALS SOSTRE NAU 1 |  |  | 5.208
Desmuntatge de fals sostre registrable de plaques de 100 X 100 CM lleugeres de llana de roca amb revestiment d'alumini, situat a una alçada menor de 4 m, amb mitjans manuals, sense recuperació del material i sense afectar l'estabilitat dels elements constructius a què se subjecta i càrrega manual i transport fins a camió o contenidor. S'hi inclou també els mitjans auxiliars necessaris per al desenvolupament dels treballs
Codi |  | Unt | Descripció | Rendiment | Preu unit | Import
2 |  |  | Ma d'obra
|  | h | Peó ordinari construcció | 0.28 | 17.8 | 4.984
|  |  | Subtotal ma d'obra |  |  | 4.984
4 |  | % | Costes directes complementaris | 2% | 4.98 | 0.1
|  |  | Costos directes (1+2+3) |  |  | 4.984
5 |  | % | Costes indirectes | 4.5% | 4.98 | 0.224
|  |  | Cost execució material (1+2+3+4+5) |  |  | 5.208
02.07 | Partida | m² | DESMUNTATGE D'ESTRUCTURA LLUERNARI NAU 1 |  |  | 31.855
Desmontatge d'estructura auxiliar per a lluernari existent a base de perfils laminats IPN 100 soldats a perfil en T 60 amb tirant de pletina 50X10 mm, sense recuperació del material i sense afectar l'estabilitat dels elements constructius a què se subjecta i càrrega manual i transport fins a camió o contenidor. S'hi inclou també els mitjans auxiliars necessaris per al desenvolupament dels treballs
Codi |  | Unt | Descripció | Rendiment | Preu unit | Import
2 |  |  | Ma d'obra
|  | h | Peó ordinari construcció | 0.36 | 17.8 | 6.408
|  |  | Subtotal ma d'obra |  |  | 6.408
3 |  |  | Mitjans auxiliars
|  | d | Alquiler diario de plataforma elevadora de tijera, motor eléctrico, de 8 m de altura máxima de trabajo. El precio incluye el mantenimiento y el seguro de responsabilidad civil. | 0.3 | 80.25 | 24.075
|  |  | Subtotal mitjans auxiliars |  |  | 24.075
4 |  | % | Costes directes complementaris | 2% | 30.48 | 0.61
|  |  | Costos directes (1+2+3) |  |  | 30.483
5 |  | % | Costes indirectes | 4.5% | 30.48 | 1.372
|  |  | Cost execució material (1+2+3+4+5) |  |  | 31.855
02.08 | Partida | m² | REPICAT DE REVESTIMENT DE MORTER |  |  | 22.154
Repicat de revestiment a parament vertical amb mitjans manuals i equips adequats. Inclou càrrega manual sobre contenidor o camió
Codi |  | Unt | Descripció | Rendiment | Preu unit | Import
2 |  |  | Ma d'obra
|  | h | Peó ordinari construcció | 0.65 | 17.8 | 11.57
|  |  | Subtotal ma d'obra |  |  | 11.57
3 |  |  | Mitjans auxiliars
|  | d | Alquiler diario de plataforma elevadora de tijera, motor eléctrico, de 8 m de altura máxima de trabajo. El precio incluye el mantenimiento y el seguro de responsabilidad civil. | 0.12 | 80.25 | 9.63
|  |  | Subtotal mitjans auxiliars |  |  | 9.63
4 |  | % | Costes directes complementaris | 2% | 21.2 | 0.424
|  |  | Costos directes (1+2+3) |  |  | 21.2
5 |  | % | Costes indirectes | 4.5% | 21.2 | 0.954
|  |  | Cost execució material (1+2+3+4+5) |  |  | 22.154
02.09 | Partida | PA | PROTECCIÓ D'INSTAL·LACIONS |  |  | 170.309
Partida alçada de protecció de les instal·lacions existents durant el desenvolupament dels treballs, fins i tot el desmuntatge si fos necessari i el muntatge de les mateixes una vegada finalitzats (electricitat, il·luminació, alarma, AA, etc.). Partida a justificar
Codi |  | Unt | Descripció | Rendiment | Preu unit | Import
2 |  |  | Ma d'obra
|  | h | Peó ordinari construcció | 6 | 17.8 | 106.8
|  |  | Subtotal ma d'obra |  |  | 106.8
3 |  |  | Mitjans auxiliars
|  | d | Alquiler diario de plataforma elevadora de tijera, motor eléctrico, de 8 m de altura máxima de trabajo. El precio incluye el mantenimiento y el seguro de responsabilidad civil. | 0.7 | 80.25 | 56.175
|  |  | Subtotal mitjans auxiliars |  |  | 56.175
4 |  | % | Costes directes complementaris | 2% | 162.98 | 3.26
|  |  | Costos directes (1+2+3) |  |  | 162.975
5 |  | % | Costes indirectes | 4.5% | 162.98 | 7.334
|  |  | Cost execució material (1+2+3+4+5) |  |  | 170.309
03 | Capítulo |  | COBERTA
03.01 | Partida | G | NOTES GENERALS DEL CAPÍTOL
Totes les partides d'aquest capítol tenen inclosos els treballs de replanteig, ajudes necessàries, treballs complementaris, mitjans auxiliars i neteja encara que no s'expressi en la descripció de la unitat.
03.02 | Partida | m² | COBERTURA AMB PANELL D'ACER TIPUS SANDWITX |  |  | 40.499
Subministrament i muntatge de cobertura de faldons de cobertes inclinades, amb un pendent del 11%, mitjançant panells de xapa d'acer galvanitzat tipus sandwitx en perfil comercial, amb 2 làmines prelacades de 0,6 mm. amb nucli de PIR, poliisocianurat amb una resistencia a la compresió superior a 175 kPa., amb un gruix total de 30 mm., clasificat B-s1 d0 en la seva reacció al foc, recolzades i fixades mecànicament a les corretjes estructurals existents (bigues autoportants de formigó), amb un cavalgament del panell superior de 200 mm. Fins i tot accessoris de fixació dels panells sandvitx, cinta flexible de butil, adhesiva per totes dues cares, per al segellament d'estanquitat dels cavalcaments entre panells sandvitx i pintura antioxidant d'assecat ràpid, per a la protecció dels mateixos entre panells sandvitx.replanteig, formació de forats per instal·lacions, p/p de talls, solapaments, cargols i elements de fixació, accessoris i juntes d'estanqueitat. Inclós medis d'elevació.
Codi |  | Unt | Descripció | Rendiment | Preu unit | Import
1 |  |  | Materials
|  | m² | Panells sandvitx aïllants d'acer amb la superfície exterior grecada i la superfície interior llisa, de 30 mm de gruix i 1150 mm d'amplària, formats per doble cara metàl·lica de xapa estàndard d'alumini, acabat prelacat, de gruix exterior 0,5 mm i gruix interior 0,5 mm i ànima aïllant de PIR, i accessoris. | 1.05 | 21.71 | 22.796
|  | Ud | Kit d'accessoris de fixació, per a panells sandvitx aïllants, a cobertes inclinades | 1 | 1 | 1
|  | m | Cinta flexible de butil, adhesiva per ambdues cares, per al segellat d'estanquitat dels solapaments entre panells sandvitx. | 2.1 | 2.05 | 4.305
|  | ut | Cargol autorroscant de 6,5x70 mm d'acer inoxidable, amb volandera. | 3 | 0.5 | 1.5
|  | kg | Pintura antioxidant d'assecat ràpid, a base de resines, pigments d'alumini amb resistència als raigs UV i partícules de vidre termoendurits, amb resistència a la intempèrie ia l'envelliment, repel·lent de l'aigua i la brutícia i amb alta resistència als agents químics; per aplicar amb brotxa, corró o pistola. | 0.07 | 1 | 0.07
|  |  | Subtotal materials |  |  | 29.671
2 |  |  | Ma d'obra
|  | h | Oficial 1ª montador tancaments industrials | 0.2 | 18.67 | 3.734
|  | h | Ajudant montador tancaments industrials | 0.2 | 16.93 | 3.386
|  |  | Subtotal ma d'obra |  |  | 7.12
3 |  |  | Mitjans auxiliars
|  | d | Alquiler diario de plataforma elevadora de tijera, motor eléctrico, de 8 m de altura máxima de trabajo. El precio incluye el mantenimiento y el seguro de responsabilidad civil. | 0.015 | 80.25 | 1.204
|  |  | Subtotal mitjans auxiliars |  |  | 1.204
4 |  | % | Costes directes complementaris | 2% | 38 | 0.76
|  |  | Costos directes (1+2+3) |  |  | 38.755
5 |  | % | Costes indirectes | 4.5% | 38.76 | 1.744
|  |  | Cost execució material (1+2+3+4+5) |  |  | 40.499
03.03 | Partida | m² | FORMACIÓ DE LLUERNARIS SOBRE COBERTA |  |  | 46.48
Formació de lluernaris amb plaques translúcides trapezoïdals de policarbonat, de 12 mm de gruix, col·locades amb un solapament de la placa superior de 200 mm i un solapament lateral d'un trapezi i fixades mecànicament sobre entramat lleuger metàl·lic o de fusta, a coberta inclinada, amb un pendent més gran del 10%. Fins i tot accessoris de fixació de les plaques i silicona neutra oxímica, per al segellat de solapaments.
Codi |  | Unt | Descripció | Rendiment | Preu unit | Import
1 |  |  | Materials
|  | m2 | Placa translúcida plana de policarbonat, PC Cel·lular "ONDULINE" o similart, de 12 mm de gruix, amb una transmissió de lluminositat del 90% | 1 | 14.03 | 14.03
|  | m2 | Perfil en H de policarbonat "ONDULINE" o similar, per a placa translúcida plana de policarbonat, de 10 mm de gruix. | 1 | 3.91 | 3.91
|  | m2 | Perfil en U de policarbonat "ONDULINE" o similar, per a placa translúcida plana de policarbonat, de 10 mm de gruix. | 2 | 1.36 | 2.72
|  | m | Peça de carener, Onducober "ONDULINE" o similar, color negre, per a cobertes de plaques. | 0.1 | 6.46 | 0.646
|  | ut | Airejador "ONDULINE" o similar, de 86x47 cm, per a cobertes de plaques. | 0.02 | 83.55 | 1.671
|  | ut | Cargol autorroscant de 6,5x70 mm d'acer inoxidable, amb volandera. | 3 | 0.5 | 1.5
|  | ud | Ganxo per a subjecció de teules a rastrel. | 2.5 | 0.05 | 0.125
|  |  | Subtotal materials |  |  | 24.602
2 |  |  | Ma d'obra
|  | h | Oficial 1ª montador tancaments industrials | 0.5 | 18.67 | 9.335
|  | h | Ajudant montador tancaments industrials | 0.5 | 16.93 | 8.465
|  |  | Subtotal ma d'obra |  |  | 17.8
3 |  |  | Mitjans auxiliars
|  | d | Alquiler diario de plataforma elevadora de tijera, motor eléctrico, de 8 m de altura máxima de trabajo. El precio incluye el mantenimiento y el seguro de responsabilidad civil. | 0.015 | 80.25 | 1.204
|  |  | Subtotal mitjans auxiliars |  |  | 1.204
4 |  | % | Costos directes complementaris | 2% | 43.61 | 0.872
|  |  | Costos directes (1+2+3) |  |  | 44.478
5 |  | % | Costos indirectes | 4.5% | 44.48 | 2.002
|  |  | Cost execució material (1+2+3+4+5) |  |  | 46.48
03.04 | Partida | m² | FORMACIÓ DE LLUERNARIS LATERALS |  |  | 52.696
5 |  |  | Acristalament sintètic de lluernari a una aigua o vertical a cobertes, a mes de 4 m d'alçada, amb estructura autoportant existent per a una dimensió de llum màxima menor de 3 m, amb plaques alveolars de policarbonat cel·lular incolores de 12 mm de gruix. Fins i tot cargols, elements de remat i peces d'ancoratge, talls de planxa, perfils universals d'alumini amb gomes d'estanquitat d'EPDM, cargols d'acer inoxidable i peces especials per col·locar les plaques. Totalment acabat en condicions d'estanqueïtat.
Codi |  | Unt | Descripció | Rendiment | Preu unit | Import
1 |  |  | Materials
|  | m2 | Placa alveolar translúcida plana de policarbonat cel·lular, de 12 mm de gruix i 1000 mm d'amplada, conductivitat tèrmica 1,3 W/(mK), Euroclasse B-s1, d0 de reacció al foc, segons UNE-EN 13501-1, proporcionant un aïllament acústic de 21 dB i amb tractament als raigs UV a la cara exterior. | 1.05 | 28.53 | 29.957
|  | ut | Kit d'accessoris de fixació, per a plaques de policarbonat cel·lular, en cobertes inclinades de panells sandvitx aïllants, format per perfils i grapes d'alumini i cargols autorroscants. | 0.2 | 29.1 | 5.82
|  | ut | Cartutx de 300 ml de silicona neutra oxímica, d'elasticitat permanent i curat ràpid, color blanc, rang de temperatura de treball de -60 a 150 ° C, amb resistència als raigs UV, duresa Shore A aproximada de 22, segons UNE-EN ISO 868 i elongació a trencament >= 800%, segons UNE-EN ISO 8339. | 0.2 | 4.73 | 0.946
|  |  | Subtotal materials |  |  | 36.723
2 |  |  | Ma d'obra
|  | h | Oficial 1ª montador tancaments industrials | 0.267 | 18.67 | 4.985
|  | h | Ajudant montador tancaments industrials | 0.267 | 16.93 | 4.52
|  |  | Subtotal ma d'obra |  |  | 9.505
3 |  |  | Mitjans auxiliars
|  | d | Alquiler diario de plataforma elevadora de tijera, motor eléctrico, de 8 m de altura máxima de trabajo. El precio incluye el mantenimiento y el seguro de responsabilidad civil. | 0.04 | 80.25 | 3.21
|  |  | Subtotal mitjans auxiliars |  |  | 3.21
4 |  | % | Costos directes complementaris | 2% | 49.44 | 0.989
|  |  | Costos directes (1+2+3) |  |  | 50.427
5 |  | % | Costos indirectes | 4.5% | 50.43 | 2.269
|  |  | Cost execució material (1+2+3+4+5) |  |  | 52.696
03.05 | Partida | m | NETEJA CANALONS EXISTENTS |  |  | 6.909
Neteja de canaló a coberta inclinada, retirant la brutícia acumulada (enderrocs, nius, fulles, etc.), amb mitjans manuals. Fins i tot desembussament de baixants, retirada, amuntegament i càrrega manual de runes sobre camió o contenidor.
Codi |  | Unt | Descripció | Rendiment | Preu unit | Import
2 |  |  | Ma d'obra
|  | h | Peó ordinari construcció | 0.274 | 17.8 | 4.877
|  |  | Subtotal ma d'obra |  |  | 4.877
3 |  |  | Mitjans auxiliars
|  | d | Alquiler diario de plataforma elevadora de tijera, motor eléctrico, de 8 m de altura máxima de trabajo. El precio incluye el mantenimiento y el seguro de responsabilidad civil. | 0.02 | 80.25 | 1.605
|  |  | Subtotal mitjans auxiliars |  |  | 1.605
4 |  | % | Costos directes complementaris | 2% | 6.48 | 0.13
|  |  | Costos directes (1+2+3) |  |  | 6.612
5 |  | % | Costos indirectes | 4.5% | 6.61 | 0.297
|  |  | Cost execució material (1+2+3+4+5) |  |  | 6.909
03.06 | Partida | m² | FORMACIÓ D'ESTRUCTURA AUXILIAR PER A LLUERNARI VERTICAL |  |  | 100.278
Formació de estructura auxiliar a base de perfils meàl·lics anclats a estructura portant existent per soportar plaques de policarbonat translluit
Codi |  | Unt | Descripció | Rendiment | Preu unit | Import
1 |  |  | Materials
|  | m2 | Repercussió per m² de lluernari a una aigua amb una llum màxima menor de 3 m de l'estructura autoportant formada per perfileria d'alumini extrusionada amb aliatge 6063 i tractament tèrmic T-5 | 1 | 32.25 | 32.25
|  | m2 | Repercussió per m² de lluernari a una aigua amb una llum màxima menor de 3 m dels elements de remat, cargols i peces d'ancoratge del lluernari. | 1 | 14.32 | 14.32
|  | m | Perfileria universal d'alumini, amb gomes de neoprè, per tancaments de juntes entre plaques de policarbonat cel·lular en lluernaris | 2 | 12.2 | 24.4
|  |  | Subtotal materials |  |  | 70.97
2 |  |  | Ma d'obra
|  | h | Oficial 1ª montador | 0.55 | 16.66 | 9.163
|  | h | Ajudant montador | 0.55 | 15.14 | 8.327
|  |  | Subtotal ma d'obra |  |  | 17.49
3 |  |  | Mitjans auxiliars
|  |  | Alquiler diario de plataforma elevadora de tijera, motor eléctrico, de 8 m de altura máxima de trabajo. El precio incluye el mantenimiento y el seguro de responsabilidad civil. | 0.07 | 80.25 | 5.618
|  |  | Subtotal mitjans auxiliars |  |  | 5.618
4 |  | % | Costos directes complementaris | 2% | 94.08 | 1.882
|  |  | Costos directes (1+2+3) |  |  | 95.96
5 |  | % | Costos indirectes | 4.5% | 95.96 | 4.318
|  |  | Cost execució material (1+2+3+4+5) |  |  | 100.278
03.07 | Partida | ud | BAIXANT DE PVC |  |  | 35.412
Baixant circular de PVC, col·locat empotrat a l'obra de fàbrica, de Ø 110 mm, per a recollida d'aigües, format per peces preformadas, amb sistema d'unió mitjançant esbocardat, col·locades amb suports especials cada 50 cm. Fins i tot, connexioó a canaló existent, colzes i peces especials (longitud total 90 cm).
Codi |  | Unt | Descripció | Rendiment | Preu unit | Import
1 |  |  | Materials
|  | ut | Material auxiliar para montaje y sujeción a la obra de las tuberías de PVC, serie B, de 110 mm de diámetro. | 1 | 0.3 | 0.3
|  | m | Tub de PVC, sèrie B, de 110 mm de diàmetre i 3,2 mm de gruix, segons UNE-EN 1329-1, amb el preu incrementat el 20% en concepte d'accessoris i peces especials | 1 | 5.88 | 5.88
|  | l | Adhesiu per a tubs i accessoris de PVC. | 0.008 | 22.91 | 0.183
|  | l | Líquido limpiador para pegado mediante adhesivo de tubos y accesorios de PVC. | 0.016 | 16.54 | 0.265
|  |  | Subtotal materials |  |  | 6.628
2 |  |  | Ma d'obra
|  | h | Oficial 1ª lampista | 0.5 | 22.66 | 11.33
|  | h | Ajudant lampista | 0.5 | 20.9 | 10.45
|  |  | Subtotal ma d'obra |  |  | 21.78
3 |  |  | Mitjans auxiliars
|  | d | Alquiler diario de plataforma elevadora de tijera, motor eléctrico, de 8 m de altura máxima de trabajo. El precio incluye el mantenimiento y el seguro de responsabilidad civil. | 0.06 | 80.25 | 4.815
|  |  | Subtotal mitjans auxiliars |  |  | 4.815
4 |  | % | Costos directes complementaris | 2% | 33.22 | 0.664
|  |  | Costos directes (1+2+3) |  |  | 33.887
5 |  | % | Costos indirectes | 4.5% | 33.89 | 1.525
|  |  | Cost execució material (1+2+3+4+5) |  |  | 35.412
03.08 | Partida | m | REMAT AMB XAPA D'ACER |  |  | 29.824
Remat amb xapa d'hacer de 0,6 mm de gruix, lacat, amb un desenvolupament màxim de 500 mm, m`x. 4 m, amb un plec, col·locat a carener i laterals
Codi |  | Unt | Descripció | Rendiment | Preu unit | Import
1 |  |  | Materials
|  | m | Xapa plegada d'acer, amb acabat lacat, de 0,6 mm de gruix, 50 cm de desenvolupament i 2 plecs màxim, per a rematada de carener i laterals | 1.07 | 10.33 | 11.053
|  | ut | Cargol autorroscant de 6,5x130 mm d'acer galvanitzat, amb volandera. | 6 | 0.32 | 1.92
|  | m | Junta d'estanqueïtat per a xapes perfilades d'acer. | 1 | 0.9 | 0.9
|  |  | Subtotal materials |  |  | 13.873
2 |  |  | Ma d'obra
|  | h | Oficial 1ª montador tancaments industrials | 0.27 | 18.67 | 5.041
|  | h | Ajudant montador tancaments industrials | 0.18 | 16.93 | 3.047
|  |  | Subtotal ma d'obra |  |  | 8.088
3 |  |  | Mitjans auxiliars
|  | d | Alquiler diario de plataforma elevadora de tijera, motor eléctrico, de 8 m de altura máxima de trabajo. El precio incluye el mantenimiento y el seguro de responsabilidad civil. | 0.075 | 80.25 | 6.019
|  |  | Subtotal mitjans auxiliars |  |  | 6.019
4 |  | % | Costos directes complementaris | 2% | 27.98 | 0.56
|  |  | Costos directes (1+2+3) |  |  | 28.54
5 |  | % | Costos indirectes | 4.5% | 28.54 | 1.284
|  |  | Cost execució material (1+2+3+4+5) |  |  | 29.824
04 | Capítulo |  | RAM DE PALETA
04.01 | Partida | m² | REVESTIMENT DE MORTER |  |  | 27.93
Revestiment de paraments verticals amb morter de c.p., aplicat a llana, reglejat i remolinat, amb un gruix de 15 a 20 mm, aplicat directament sobre fàbrica de maó, formigó, fàbrica de blocs de formigó, etc., fins i tot arestes, racons i /p.p. de mitjans auxiliars, s/NTE-RPR-9.
Codi |  | Unt | Descripció | Rendiment | Preu unit | Import
1 |  |  | Materials
|  | m3 | Aigua | 0.006 | 1.5 | 0.009
|  | kg | Morter de ciment, tipus CR CSIV W2, segons UNE-EN 998-1, per a ús en interiors o exteriors, color blanc, compost per ciment d'alta resistència, àrids seleccionats i altres additius, subministrat en sacs. | 18 | 0.2 | 3.6
|  | l | Adhesiu per a tubs i accessoris de PVC. | 0.008 | 22.93 | 0.183
|  | l | Líquido limpiador para pegado mediante adhesivo de tubos y accesorios de PVC. | 0.016 | 16.54 | 0.265
|  |  | Subtotal materials |  |  | 4.057
2 |  |  | Ma d'obra
|  | h | Oficial 1ª revocador | 0.517 | 21.14 | 10.929
|  | h | Peó especialitzat revocador | 0.323 | 19.82 | 6.402
|  |  | Subtotal ma d'obra |  |  | 17.331
3 |  |  | Mitjans auxiliars
|  | d | Alquiler diario de plataforma elevadora de tijera, motor eléctrico, de 8 m de altura máxima de trabajo. El precio incluye el mantenimiento y el seguro de responsabilidad civil. | 0.06 | 80.25 | 4.815
|  |  | Subtotal mitjans auxiliars |  |  | 4.815
4 |  | % | Costos directes complementaris | 2% | 26.2 | 0.524
|  |  | Costos directes (1+2+3) |  |  | 26.727
5 |  | % | Costos indirectes | 4.5% | 26.73 | 1.203
|  |  | Cost execució material (1+2+3+4+5) |  |  | 27.93
04.02 | Partida | m | REPARACIÓ DINTELL PORTA ENTRADA NAU 2 |  |  | 38.4
Repicat puntual, amb mitjans mecànics i/o manuals per obrir i sanejar l'interior de l'esquerda. Realització de talls perpendiculars a l'esquerda seguint-ne la direcció, separats entre 30 i 50 cm, fets amb esmoladora per deixar una reparació i farciment definits. El lloc on s'allotjarà la grapa ha d'anar fins a la meitat de la secció del parament que cal reparar o com a mínim 10 cm. Eliminació de la pols. Farciment dels buits amb morter de reparació i introducció de la grapa d'acer galvanitzat diàmetre 8 mm. I farcit de la resta de l'esquerda entre grapes amb el mateix morter Sika Monotop 620.
Codi |  | Unt | Descripció | Rendiment | Preu unit | Import
1 |  |  | Materials
|  | m3 | Morter de ciment CEM II/B-P 32,5 N tipus M-5, confeccionat a obra amb 250 kg/m³ de ciment i una proporció en volum 1/6. | 0.02 | 115.3 | 2.306
|  | m2 | Malla de fibra de vidre teixida, amb impregnació de PVC, de 10x10 mm de llum de malla, antiàlcalis, de 115 a 125 g/m² i 500 µm de gruix, per armar arrebossats tradicionals, arrebossats i morters | 0.347 | 1.55 | 0.538
|  |  | Subtotal materials |  |  | 2.844
2 |  |  | Ma d'obra
|  | h | Oficial 1ª construcció | 0.75 | 18.95 | 14.213
|  | h | Peó ordinari construcció | 0.75 | 17.8 | 13.35
|  |  | Subtotal ma d'obra |  |  | 27.563
3 |  |  | Mitjans auxiliars
|  |  | Alquiler diario de plataforma elevadora de tijera, motor eléctrico, de 8 m de altura máxima de trabajo. El precio incluye el mantenimiento y el seguro de responsabilidad civil. | 0.07 | 80.25 | 5.618
|  |  | Subtotal mitjans auxiliars |  |  | 5.618
4 |  | % | Costos directes complementaris | 2% | 36.03 | 0.721
|  |  | Costos directes (1+2+3) |  |  | 36.746
5 |  | % | Costos indirectes | 4.5% | 36.75 | 1.654
|  |  | Cost execució material (1+2+3+4+5) |  |  | 38.4
04.03 | Partida | m² | REPOSICIÓ FALS SOSTRE |  |  | 32.065
Fals sostre registrable suspès, decoratiu, situat a una alçada menor de 4 m, constituït per: ESTRUCTURA: perfileria vista, d'acer galvanitzat, amb sola de 24 mm d'amplada, comprenent perfils primaris i secundaris, suspesos del sostre o element suport amb varetes i penges; PLAQUES: plaques de guix laminat, acabat amb vinil blanc, de 600x600x12,5 mm, de superfície llisa. Fins i tot perfils angulars, fixacions per a l'ancoratge dels perfils i els accessoris de muntatge. Es reutilitzarà tot el material desmuntat i acopiat anteriorment i s'aportarà aquell que s'hagi fet malvè.
Codi |  | Unt | Descripció | Rendiment | Preu unit | Import
1 |  |  | Materials
|  | ut | Fixació composta per tac i cargol 5x27. | 0.84 | 0.06 | 0.05
|  | ut | Vareta de penjar | 0.84 | 0.39 | 0.328
|  | ut | Pengament per a falsos sostres suspesos | 0.84 | 0.46 | 0.386
|  | ut | Asseguramet per a la fixació del penge, en sostres falsos suspesos. | 0.84 | 0.04 | 0.034
|  | ut | Connexió superior per fixar la vareta al penge, en sostres falsos suspesos. | 0.84 | 0.57 | 0.479
|  | m | Perfil primari 24x38x3700 mm, d'acer galvanitzat, segons UNE-EN 13964. | 0.84 | 1.68 | 1.411
|  | m | Perfil secundari 24x32x600 mm, d'acer galvanitzat segons UNE-EN 13964. | 0.84 | 1.68 | 1.411
|  | m | Perfil secundari 24x32x120 mm, d'acer galvanitzat segons UNE-EN 13964. | 1.67 | 1.68 | 2.806
|  | m | Perfil angular 25x25x3000 mm, d'acer galvanitzat, segons UNE-EN 13964. | 0.4 | 1.55 | 0.62
|  | m2 | Placa de guix laminat, acabat amb vinil blanc, de 600x600x12,5 mm, de superfície llisa, per a sostres falsos registrables, segons UNE-EN 13964. | 1.1 | 9.96 | 10.956
|  |  | Subtotal materials |  |  | 18.481
2 |  |  | Ma d'obra
|  | h | Oficial 1ª montador fals sostre | 0.266 | 22.66 | 6.028
|  | h | Ajudant montador fals sostre | 0.266 | 20.95 | 5.573
|  |  | Subtotal ma d'obra |  |  | 11.601
3 |  | % | Costos directes complementaris | 2% | 30.08 | 0.602
|  |  | Costos directes (1+2) |  |  | 30.684
4 |  | % | Costos indirectes | 4.5% | 30.68 | 1.381
|  |  | Cost execució material (1+2+3+4 |  |  | 32.065
04.04 | Partida | m² | FORMACIÓ FALS SOSTRE |  |  | 31.215
Fals sostre registrable suspès, decoratiu, situat a una alçada menor de 4 m, constituït per: ESTRUCTURA: perfileria vista, d'acer galvanitzat, amb sola de 24 mm d'amplada, comprenent perfils primaris i secundaris, suspesos del sostre o element suport amb varetes i penges; PLAQUES: plaques de guix laminat, acabat amb vinil blanc, de 600x600x12,5 mm, de superfície llisa. Fins i tot perfils angulars, fixacions per a l'ancoratge dels perfils i els accessoris de muntatge.
Codi |  | Unt | Descripció | Rendiment | Preu unit | Import
1 |  |  | Materials
|  | ut | Fixació composta per tac i cargol 5x27. | 0.84 | 0.06 | 0.05
|  | ut | Vareta de penjar | 0.84 | 0.39 | 0.328
|  | ut | Pengament per a falsos sostres suspesos | 0.84 | 0.46 | 0.386
|  | ut | Asseguramet per a la fixació del penge, en sostres falsos suspesos. | 0.84 | 0.04 | 0.034
|  | ut | Connexió superior per fixar la vareta al penge, en sostres falsos suspesos. | 0.84 | 0.57 | 0.479
|  | m | Perfil primari 24x38x3700 mm, d'acer galvanitzat, segons UNE-EN 13964. | 0.84 | 1.68 | 1.411
|  | m | Perfil secundari 24x32x600 mm, d'acer galvanitzat segons UNE-EN 13964. | 0.84 | 1.68 | 1.411
|  | m | Perfil secundari 24x32x120 mm, d'acer galvanitzat segons UNE-EN 13964. | 1.67 | 1.68 | 2.806
|  | m | Perfil angular 25x25x3000 mm, d'acer galvanitzat, segons UNE-EN 13964. | 0.4 | 1.55 | 0.62
|  | m2 | Placa de guix laminat, acabat amb vinil blanc, de 600x600x12,5 mm, de superfície llisa, per a sostres falsos registrables, segons UNE-EN 13964. | 1.02 | 9.96 | 10.159
|  |  | Subtotal materials |  |  | 17.684
2 |  |  | Ma d'obra
|  | h | Oficial 1ª montador fals sostre | 0.266 | 22.66 | 6.028
|  | h | Ajudant montador fals sostre | 0.266 | 20.95 | 5.573
|  |  | Subtotal ma d'obra |  |  | 11.601
3 |  | % | Costos directes complementaris | 2% | 29.29 | 0.586
|  |  | Costos directes (1+2) |  |  | 29.871
4 |  | % | Costos indirectes | 4.5% | 29.87 | 1.344
|  |  | Cost execució material (1+2+3+4) |  |  | 31.215
04.05 | Partida | PA | PARTIDA ALÇADA DE TRASLLAT DEFINITIU DE MOBILIARI D'OFICINA |  |  | 986.597
Partida alçada de trasllat del mobiliari i elements emmagatzemats protegits a la ubicació definitiva una vegada finalitzats els treballs. S'hi inclou la neteja i l'escombrada general de tot l'espai, la retirada de les proteccions del mobiliari i elements.
Codi |  | Unt | Descripció | Rendiment | Preu unit | Import
2 |  |  | Ma d'obra
|  | h | Peó ordinari construcció | 52 | 17.8 | 925.6
|  |  | Subtotal ma d'obra |  |  | 925.6
3 |  | % | Costos directes complementaris | 2% | 925.6 | 18.512
|  |  | Costos directes (1+2+3) |  |  | 944.112
4 |  | % | Costos indirectes | 4.5% | 944.11 | 42.485
|  |  | Cost execució material (1+2+3+4) |  |  | 986.597
05 | Capítulo |  | INSTAL·LACIONS
05.01 | Partida | ut | VENTILACIÓ |  |  | 627.297
Suministe i instal·lació d'airejador estàtic per ventilació estàtica sense consum ni manteniment per a la renovació d'aire constant en recinte, amb una aspiració certificada permanent 24h/dia des de 650 m3/h. i un Ø de 410 mm, acabat en acer galvanitzat, amb disseny antiretrocés que impedeix l'entrada d'aire des de l'exterior del recinte. Fin i tot la base dadaptació per coberta inclinada.
Codi |  | Unt | Descripció | Rendiment | Preu unit | Import
1 |  |  | Materials
|  | ut | base airejador | 1 | 144 | 144
|  | ut | airejador estàtic per ventilació estàtica amb una aspiració certificada permanent 24h/dia des de 650 m3/h. i un Ø de 410 mm, acabat en acer galvanitzat, | 1 | 313.03 | 313.03
|  |  | Subtotal materials |  |  | 457.03
2 |  |  | Ma d'obra
|  | h | Oficial 1ª instal·lador | 2.65 | 22.66 | 60.049
|  | h | Ajudant instal·lador | 2.65 | 20.9 | 55.385
|  |  | Subtotal ma d'obra |  |  | 115.434
3 |  |  | Mitjans auxiliars
|  |  | Alquiler diario de plataforma elevadora de tijera, motor eléctrico, de 8 m de altura máxima de trabajo. El precio incluye el mantenimiento y el seguro de responsabilidad civil. | 0.2 | 80.25 | 16.05
|  |  | Subtotal mitjans auxiliars |  |  | 16.05
4 |  | % | Costos directes complementaris | 2% | 588.51 | 11.77
|  |  | Costos directes (1+2+3) |  |  | 600.284
5 |  | % | Costos indirectes | 4.5% | 600.28 | 27.013
|  |  | Cost execució material (1+2+3+4+5) |  |  | 627.297
05.02 | Partida | ut | REPOSICIÓ INSTAL·LACIONS INICIALS EN OFICINES |  |  | 9.879
Repercussió per m² de superfície rehabilitada d'obra, de la reposició de les instal·lacions desmuntades a les oficines de les naus, amb un grau de complexitat baix. El preu inclou l'us del elements desmuntats i la posible reposició dels elements i accessoris no reutilitzables afectats per la intervenció.
Codi |  | Unt | Descripció | Rendiment | Preu unit | Import
2 |  |  | Ma d'obra
|  | h | Oficial 1ª electricista | 0.16 | 22.66 | 3.626
|  | h | Ajudant electricista | 0.27 | 20.9 | 5.643
|  |  | Subtotal ma d'obra |  |  | 9.269
4 |  | % | Costos directes complementaris | 2% | 9.27 | 0.185
|  |  | Costos directes (1+2+3) |  |  | 9.454
5 |  | % | Costos indirectes | 4.5% | 9.45 | 0.425
|  |  | Cost execució material (1+2+3+4+5) |  |  | 9.879
06 | Capítulo |  | PINTURA
06.02 | Partida | m² | NETEJA D'ESTRUCTURA METÀL·LICA |  |  | 9.893
Preparació de superfície metàl·lica de perfils llaminats mitjançant gratat manual acurat amb rasquetas de metall dur, raspallat manual acurat amb raspall de filferro eliminant tot l'a pintura existent i les partícules estranyes del suport, fins i tot p/p de transport, muntatge i desmuntatge d'equip, eliminació de la pols resultant i neteja de la zona de treball amb càrrega manual d'enderroc.
Codi |  | Unt | Descripció | Rendiment | Preu unit | Import
1 |  |  | Materials
|  | kg | Abrasiu per a neteja mitjançant raig de pressió, format per partícules de silicat d'alumini. | 2.625 | 0.25 | 0.656
|  |  | Subtotal materials |  |  | 0.656
2 |  |  | Ma d'obra
|  | h | Peó especialisa construcció | 0.1 | 21.14 | 2.114
|  |  | Subtotal ma d'obra |  |  | 2.114
3 |  |  | Mitjans auxiliars
|  | h | Equip de raig de sorra de pressió. | 0.11 | 2.95 | 0.325
|  | h | Grup electrogen insonoritzat, trifàsic, de 45 kVA de potència | 0.132 | 4.3 | 0.568
|  | d | Alquiler diario de plataforma elevadora de tijera, motor eléctrico, de 8 m de altura máxima de trabajo. El precio incluye el mantenimiento y el seguro de responsabilidad civil. | 0.07 | 80.25 | 5.618
|  |  | Subtotal mitjans auxiliars |  |  | 6.511
4 |  | % | Costos directes complementaris | 2% | 9.28 | 0.186
|  |  | Costos directes (1+2+3) |  |  | 9.467
5 |  | % | Costos indirectes | 4.5% | 9.47 | 0.426
|  |  | Cost execució material (1+2+3+4+5) |  |  | 9.893
06.03 | Partida | m² | EMPRIMACIÓ SINTÉTICA ANTIOXIDANT |  |  | 6.226
Aplicació manual d'emprimació sintètica antioxidant d'assecat ràpid, color gris, acabat mat, a base de resines alquídiques, pigments orgànics, pigments inorgànics, pigments antioxidants i dissolvent formulat a base d'una mescla d'hidrocarburs (rendiment: 0,125 l/m²), aplicades amb brotxa, corró o pistola, amb dues mans, fins a aconseguir un gruix total de 100 μ sobre estructura metàl·lica de perfils laminats d'acer.
Codi |  | Unt | Descripció | Rendiment | Preu unit | Import
1 |  |  | Materials
|  | l | Emprimació sintètica antioxidant d'assecat ràpid, color gris, acabat mat, a base de resines alquídiques, pigments orgànics, pigments inorgànics, pigments antioxidants i dissolvent formulat a base d'una mescla d'hidrocarburs (rendiment: 0,125 l/m²), aplicades amb brotxa, corró o pistola | 0.125 | 3.11 | 0.389
|  |  | Subtotal materials |  | , | 0.389
2 |  |  | Ma d'obra
|  | h | Oficial 1ª pintor | 0.082 | 22.05 | 1.808
|  | h | Ajudant pintor | 0.082 | 20.95 | 1.718
|  |  | Subtotal ma d'obra |  |  | 3.526
3 |  |  | Mitjans auxiliars
|  | d | Alquiler diario de plataforma elevadora de tijera, motor eléctrico, de 8 m de altura máxima de trabajo. El precio incluye el mantenimiento y el seguro de responsabilidad civil. | 0.024 | 80.25 | 1.926
|  |  | Subtotal mitjans auxiliars |  |  | 1.926
4 |  | % | Costos directes complementaris | 2% | 5.84 | 0.117
|  |  | Costos directes (1+2+3) |  |  | 5.958
5 |  | % | Costos indirectes | 4.5% | 5.96 | 0.268
|  |  | Cost execució material (1+2+3+4+5) |  |  | 6.226
06.04 | Partida | m² | ESMALT SINTÈTIC SOBRE FERRO |  |  | 13.682
Esmalt sintètic, color negre, acabat satinat, sobre superfície de ferro o acer, amb dues mans, amb un gruix mínim de pel·lícula seca de 45 μ per mà (rendiment: 0,091 l/m²).
Codi |  | Unt | Descripció | Rendiment | Preu unit | Import
1 |  |  | Materials
|  | l | Esmalt sintètic d'assecat ràpid, per a exterior, color gris, acabat mat, amb resines alquídiques, pigments orgànics, pigments inorgànics, pigments antioxidants i dissolvent formulat a base d'una barreja d'hidrocarburs, per aplicar amb brotxa, corró o pistola sobre superfícies metàl·liques. | 0.154 | 13.28 | 2.045
|  |  | Subtotal materials |  |  | 2.045
2 |  |  | Ma d'obra
|  | h | Oficial 1ª pintor | 0.25 | 22.05 | 5.513
|  | h | Ajudant pintor | 0.16 | 20.95 | 3.352
|  |  | Subtotal ma d'obra |  |  | 8.865
3 |  |  | Mitjans auxiliars
|  | d | Alquiler diario de plataforma elevadora de tijera, motor eléctrico, de 8 m de altura máxima de trabajo. El precio incluye el mantenimiento y el seguro de responsabilidad civil. | 0.024 | 80.25 | 1.926
|  |  | Subtotal mitjans auxiliars |  |  | 1.926
4 |  | % | Costos directes complementaris | 2% | 12.84 | 0.257
|  |  | Costos directes (1+2+3) |  |  | 13.093
5 |  | % | Costos indirectes | 4.5% | 13.09 | 0.589
|  |  | Cost execució material (1+2+3+4+5) |  |  | 13.682
06.05 | Partida | m² | PINTAT PARETS INTERIOR |  |  | 9.06
Aplicació manual de dues mans de pintura plàstica, color blanc, acabat mat, textura llisa, la primera mà diluïda amb un 20% d'aigua i la següent sense diluir (rendiment: 0,1 l/m² cada mà); amb l'aplicació prèvia d'una mà d'imprimació a base de copolímers acrílics en suspensió aquosa, sobre parament interior de morter de ciment, vertical, de més de 3 m d'alçada. El preu inclou la protecció dels elements de lentorn que es puguin veure afectats durant els treballs i la resolució de punts singulars.
Codi |  | Unt | Descripció | Rendiment | Preu unit | Import
1 |  |  | Materials
|  | l | Imprimació, amb copolímers acrílics en suspensió aquosa, per afavorir la cohesió de suports poc consistents i l'adherència de pintures. | 0.125 | 3.86 | 0.483
|  | l | Pintura plástica ecológica para interior, a base de copolímeros acrílicos en dispersión acuosa, dióxido de titanio y pigmentos extendedores seleccionados, color blanco, acabado mate, textura lisa, de gran resistencia al frote húmedo, permeable al vapor de agua, transpirable y resistente a los rayos UV, para aplicar con brocha, rodillo o pistola. | 0.2 | 4.44 | 0.888
|  |  | Subtotal materials |  |  | 1.371
2 |  |  | Ma d'obra
|  | h | Oficial 1ª pintor | 0.121 | 22.05 | 2.668
|  | h | Ajudant pintor | 0.121 | 20.95 | 2.535
|  |  | Subtotal ma d'obra |  |  | 5.203
3 |  |  | Mitjans auxiliars
|  | d | Alquiler diario de plataforma elevadora de tijera, motor eléctrico, de 8 m de altura máxima de trabajo. El precio incluye el mantenimiento y el seguro de responsabilidad civil. | 0.024 | 80.25 | 1.926
|  |  | Subtotal mitjans auxiliars |  |  | 1.926
4 |  | % | Costos directes complementaris | 2% | 8.5 | 0.17
|  |  | Costos directes (1+2+3) |  |  | 8.67
5 |  | % | Costos indirectes | 4.5% | 8.67 | 0.39
|  |  | Cost execució material (1+2+3+4+5) |  |  | 9.06
06.06 | Partida | m² | PINTAT FAÇANA |  |  | 13.055
Aplicación manual de dos manos de pintura plástica, color blanco, acabado mate, textura lisa, la primera mano diluida con un 15 a 20% de agua y la siguiente diluida con un 5 a 10% de agua o sin diluir, (rendimiento: 0,1 l/m² cada mano); previa aplicación de una mano de imprimación acrílica, reguladora de la absorción, sobre paramento exterior de mortero de cemento. El precio incluye la protección de los elementos del entorno que puedan verse afectados durante los trabajos y la resolución de puntos singulares.
Codi |  | Unt | Descripció | Rendiment | Preu unit | Import
1 |  |  | Materials
|  | l | Imprimació acrílica, reguladora de l'absorció a base de copolímers acrílics, color blanc, amb un contingut de substàncies orgàniques volàtils (VOC) < 5 g/l, per aplicar amb brotxa, corró o pistola. | 0.096 | 8.49 | 0.815
|  | l | Pintura per a exterior, a base de polímers acrílics en emulsió aquosa, color blanc, acabat mat, textura llisa, impermeabilitzant i transpirable, amb un contingut de substàncies orgàniques volàtils (VOC) < 5 g/l, amb Etiqueta Ecològica Europea (EEE); per aplicar amb brotxa, corró o pistola, segons UNE-EN 1504-2. | 0.2 | 12.66 | 2.532
|  |  | Subtotal materials |  |  | 3.347
2 |  |  | Ma d'obra
|  | h | Oficial 1ª pintor | 0.151 | 22.05 | 3.33
|  | h | Ajudant pintor | 0.151 | 20.95 | 3.163
|  |  | Subtotal ma d'obra |  |  | 6.493
3 |  |  | Mitjans auxiliars
|  | d | Alquiler diario de plataforma elevadora de tijera, motor eléctrico, de 8 m de altura máxima de trabajo. El precio incluye el mantenimiento y el seguro de responsabilidad civil. | 0.03 | 80.25 | 2.408
|  |  | Subtotal mitjans auxiliars |  |  | 2.408
4 |  | % | Costos directes complementaris | 2% | 12.25 | 0.245
|  |  | Costos directes (1+2+3) |  |  | 12.493
5 |  | % | Costos indirectes | 4.5% | 12.49 | 0.562
|  |  | Cost execució material (1+2+3+4+5) |  |  | 13.055
07 | Capítulo |  | GESTIÓ DE RESIDUS
07.01 | Partida | Ut | CONTENIDORS |  |  | 311.717
Servei de lliurament, lloguer, recollida i transport de contenidor de residus de construcció i demolició barrejats produïts en obres de construcció i/o demolició fins a abocador específic, instal·lació de tractament de residus o centre de valorització o eliminació situat a <35 km de distància. Inclós Cànon d'abocament per lliurament de contenidor de 7 m³ amb residus inerts de maons, teules i materials ceràmics, produïts en obres de construcció i/o demolició, abocador específic, instal·lació de tractament de residus de construcció i demolició externa a l'obra o centre de valorització o eliminació de residus.
Codi |  | Unt | Descripció | Rendiment | Preu unit | Import
1 |  |  | Equip i maquinària
|  | Ut | Càrrega i canvi de contenidor de 5 m³, per a recollida de residus inerts de maons, teules i materials ceràmics, produïts en obres de construcció i/o demolició, col·locat a obra a peu de càrrega, fins i tot servei de lliurament i llogar | 1.195 | 190 | 227.05
|  | Ut | Cànon d'abocament per lliurament de contenidor de 7 m³ amb residus inerts de maons, teules i materials ceràmics, produïts en obres de construcció i/o demolició, abocador específic, instal·lació de tractament de residus de construcció i demolició externa a l'obra o centre de valorització o eliminació de residus. | 1.189 | 55 | 65.395
|  |  | Subtotal materials |  | , | 292.445
3 |  | % | Costos directes complementaris | 2% | 292.45 | 5.849
|  |  | Costos directes (1+3) |  |  | 298.294
4 |  | % | Costos indirectes | 4.5% | 298.29 | 13.423
|  |  | Cost execució material (1+3+4) |  |  | 311.717
07.02 | Partida | m³ | TRANSPORT D'ELEMENTS DE FIBROCIMENT AMB AMIANT |  |  | 59.273
Transport d'elements de fibrociment amb amiant procedents d'una demolició, a abocador específic, instal·lació de tractament de residus de construcció i demolició externa a l'obra o centre de valorització o eliminació de residus, considerant anada, descàrrega i volta; sense incloure el plastificat, etiquetatge i paletitzat, ni la càrrega d'aquests. Gestió de residus duta a terme d'acord amb les especificacions del Reial decret 105/2008, d'1 de febrer, per la qual cosa es regula la Producció i Gestió dels Residus de la Construcció i Demolició, i del “Estudi de Gestió de Residus de la Construcció i Demolició”, contingut en annex al Projecte; fins i tot aportació dels certificats i altra documentació acreditativa expedida pel gestor de residus i/o de la instal·lació de tractament de residus. No podran certificar-se aquestes partides sense l'aportació dels certificats. El lliurament del posseïdor de residus al gestor haurà de constar en document fefaent, en el qual figuri, almenys, la identificació del posseïdor i del productor, de l'obra de procedència i, en el seu cas, el número de llicència d'obra, la quantitat, expressada en tones, o en metres cúbics, el tipus de residus lliurats
Codi |  | Unt | Descripció | Rendiment | Preu unit | Import
1 |  |  | Materials
|  | m³ | Transport de plaques de fibrociment amb amiant, procedents de la demolició d'una coberta, a abocador específic, instal·lació de tractament de residus de construcció i demolició externa a l'obra o centre de valorització o eliminació de residus, prèviament plastificades, paletitzades i carregades sobre camió , considerant l'anada, descàrrega i tornada. | 1.026 | 54.2 | 55.609
|  |  | Subtotal materials |  | , | 55.609
3 |  | % | Costos directes complementaris | 2% | 55.61 | 1.112
|  |  | Costos directes (1+3) |  |  | 56.721
4 |  | % | Costos indirectes | 4.5% | 56.72 | 2.552
|  |  | Cost execució material (1+3+4) |  |  | 59.273
07.03 | Partida | m³ | CÀNON D'ABOCAMENT PER LLIURAMENT D'ELEMENTS DE FIBROCIMENT AMB AMIANT |  |  | 143.263
Cànon d'abocament per lliurament a gestor autoritzat de residus perillosos de plaques de fibrociment amb amiant, procedents de la demolició d'una coberta. Gestió de residus duta a terme d'acord amb les especificacions del Reial decret 105/2008, d'1 de febrer, per la qual cosa es regula la Producció i Gestió dels Residus de la Construcció i Demolició, i del “Estudi de Gestió de Residus de la Construcció i Demolició”, contingut en annex al Projecte; fins i tot aportació dels certificats i altra documentació acreditativa expedida pel gestor de residus i/o de la instal·lació de tractament de residus. No podran certificar-se aquestes partides sense l'aportació dels certificats. El lliurament del posseïdor de residus al gestor haurà de constar en document fefaent, en el qual figuri, almenys, la identificació del posseïdor i del productor, de l'obra de procedència i, en el seu cas, el número de llicència d'obra, la quantitat, expressada en tones, o en metres cúbics, el tipus de residus lliurats
Codi |  | Unt | Descripció | Rendiment | Preu unit | Import
1 |  |  | Materials
|  | m³ | Cànon d'abocament per lliurament a gestor autoritzat de residus perillosos de plaques de fibrociment amb amiant, procedents de la demolició d'una coberta. | 1.026 | 131 | 134.406
|  |  | Subtotal materials |  | , | 134.406
3 |  | % | Costos directes complementaris | 2% | 134.41 | 2.688
|  |  | Costos directes (1+3) |  |  | 137.094
4 |  | % | Costos indirectes | 4.5% | 137.09 | 6.169
|  |  | Cost execució material (1+3+4) |  |  | 143.263
08 | Capítulo |  | SEGURETAT I SALUT
08.01 | Partida | Ut | SEGURETAT I SALUT PER A TOT EL PROCÉS DE L'OBRA |  |  | 1358.5
Subministrament de tota la infraestructura, equips i mesures de seguretat i protecció per a l'execució de tota l'obra, mentre duri la mateixa, contemplant; instal·lacions provisionals d'obra i senyalitzacions, proteccions personals, proteccions col·lectives, equips de protecció individual EPIs; tot això complint la reglamentació vigent. OBSERVACIÓ: En aquesta partida s'inclourà un Extintor de pols ABC amb eficàcia 21A-113B per a extinció de foc de matèries sòlides, líquides, productes gasosos i incendis d'equips elèctrics, de 6 Kg de capacitat.
Codi |  | Unt | Descripció | Rendiment | Preu unit | Import
|  |  | Sense Descomposició | 1 | 1300 | 1300
|  |  | Cost directe |  |  | 1300
4 |  | % | Costos indirectes | 4.5% | 1300 | 58.5
|  |  | Cost execució material |  |  | 1358.5
08.02 | Partida | m | XARXES VERTICALS DE PROTECCIÓ |  |  | 11.893
Xarxa vertical de protecció al perimetre del frontal de les naus, tipus pantalla, de poliamida d'alta tenacitat, color blanc, amb corda de xarxa de calibre 4 mm i sòcol de malla de polietilè d'alta densitat, color verd, ancorada a la vora del forjat cada 50 cm amb ancoratges expansius de acer galvanitzat en calent, per tancar completament el buit existent entre dos forjats, durant les feines sobre bastides al costat de balcons o terrasses, en planta de fins a 3 m d'alçada lliure. Fins i tot corda d´unió de polipropilè, per unir les xarxes.
Codi |  | Unt | Descripció | Rendiment | Preu unit | Import
1 |  |  | Materials
|  | m2 | Xarxa vertical de protecció, de poliamida d´alta tenacitat, de color blanc. Corda de xarxa de calibre 4 mm. Configuració de la xarxa al rombe. | 3.5 | 1.45 | 5.075
|  | m | Corda d´unió UNE-EN 1263-1 N de polipropilè d´alta tenacitat, amb tractament als raigs UV, D=8 mm i càrrega de trencament superior a 7,5 kN. | 0.21 | 0.17 | 0.036
|  | m2 | Lona de polietilè d'alta densitat, amb tractament ultraviolat, color verd, 60% de percentatge de paravent, amb orificis cada 20 cm a tot el perímetre. | 0.3 | 0.55 | 0.165
|  | ut | Ancoratge expansiu de 8x60 mm, d'acer galvanitzat en calent. | 1.85 | 0.68 | 1.258
|  |  | Subtotal materials |  |  | 6.534
2 |  |  | Ma d'obra
|  | h | Oficial 1ª seguretat i salut | 0.09 | 20.53 | 1.848
|  | h | Peó seguretat i salut | 0.09 | 19.25 | 1.733
|  |  | Subtotal ma d'obra |  |  | 3.581
3 |  |  | Mitjans auxiliars
|  | d | Alquiler diario de plataforma elevadora de tijera, motor eléctrico, de 8 m de altura máxima de trabajo. El precio incluye el mantenimiento y el seguro de responsabilidad civil. | 0.013 | 80.25 | 1.043
|  |  | Subtotal mitjans auxiliars |  |  | 1.043
4 |  | % | Costos directes complementaris | 2% | 11.16 | 0.223
|  |  | Costos directes (1+2+3) |  |  | 11.381
5 |  | % | Costos indirectes | 4.5% | 11.38 | 0.512
|  |  | Cost execució material (1+2+3+4+5) |  |  | 11.893
08.03 | Partida | m2 | XARXES HORITZONTALS DE PROTECCIÓ |  |  | 5.963
Sistema S de xarxa de seguretat, col·locada horitzontalment, format per: xarxa de seguretat UNE-EN 1263-1 S A2 M100 D M, de poliamida d'alta tenacitat, nuada, de color blanc, per cobrir buits horitzontals de superfície compresa entre 35 i 250 m². Fins i tot corda d'unió de polipropilè, per unir les xarxes i corda de lligat de polipropilè, per lligar la corda perimetral de les xarxes a un suport adequat. Fins i tot col·locació de lona de protecció davant la caiguda de partícules.
Codi |  | Unt | Descripció | Rendiment | Preu unit | Import
1 |  |  | Materials
|  | m2 | Xarxa de seguretat UNE-EN 1263-1 S A2 M100 Q M, de poliamida d'alta tenacitat, nuada, de color blanc. Corda de xarxa de calibre 4,5 mm. Energia de la xarxa A2 (entre 2,2 i 4,4 kJ). Configuració de la xarxa quadrada, amb corda perimetral de polipropilè de 16 mm de diàmetre. | 0.1 | 2.77 | 0.277
|  | m2 | Lona de protecció, de polietilè, col·locada per sobre de la xarxa de seguretar amb corda perimetral de poliamida per a l'ajust de la lona. | 1.1 | 1.9 | 2.09
|  | m | Corda d´unió UNE-EN 1263-1 N de polipropilè d´alta tenacitat, amb tractament als raigs UV, D=8 mm i càrrega de trencament superior a 7,5 kN. | 0.2 | 0.17 | 0.034
|  | ut | Ganxo de fixació tipus S de 7 mm de diàmetre, d'acer galvanitzat en calent | 0.5 | 0.32 | 0.16
|  |  | Subtotal materials |  |  | 2.561
2 |  |  | Ma d'obra
|  | h | Oficial 1ª seguretat i salut | 0.05 | 20.53 | 1.027
|  | h | Peó seguretat i salut | 0.05 | 19.25 | 0.963
|  |  | Subtotal ma d'obra |  |  | 1.99
3 |  |  | Mitjans auxiliars
|  | d | Alquiler diario de plataforma elevadora de tijera, motor eléctrico, de 8 m de altura máxima de trabajo. El precio incluye el mantenimiento y el seguro de responsabilidad civil. | 0.013 | 80.25 | 1.043
|  |  | Subtotal mitjans auxiliars |  |  | 1.043
4 |  | % | Costos directes complementaris | 2% | 5.59 | 0.112
|  |  | Costos directes (1+2+3) |  |  | 5.706
5 |  | % | Costos indirectes | 4.5% | 5.71 | 0.257
|  |  | Cost execució material (1+2+3+4+5) |  |  | 5.963
Note on E10: Rendimiento o cantidad presupuestada
Note on F10: Precio unitario en el presupuesto
Note on G10: Importe del presupuesto
Note on E33: Rendimiento o cantidad presupuestada
Note on F33: Precio unitario en el presupuesto
Note on G33: Importe del presupuesto
Note on E46: Rendimiento o cantidad presupuestada
Note on F46: Precio unitario en el presupuesto
Note on G46: Importe del presupuesto
Note on E62: Rendimiento o cantidad presupuestada
Note on F62: Precio unitario en el presupuesto
Note on G62: Importe del presupuesto
Note on E76: Rendimiento o cantidad presupuestada
Note on F76: Precio unitario en el presupuesto
Note on G76: Importe del presupuesto
Note on E90: Rendimiento o cantidad presupuestada
Note on F90: Precio unitario en el presupuesto
Note on G90: Importe del presupuesto
Note on E104: Rendimiento o cantidad presupuestada
Note on F104: Precio unitario en el presupuesto
Note on G104: Importe del presupuesto
Note on E115: Rendimiento o cantidad presupuestada
Note on F115: Precio unitario en el presupuesto
Note on G115: Importe del presupuesto
Note on E126: Rendimiento o cantidad presupuestada
Note on F126: Precio unitario en el presupuesto
Note on G126: Importe del presupuesto
Note on E140: Rendimiento o cantidad presupuestada
Note on F140: Precio unitario en el presupuesto
Note on G140: Importe del presupuesto
Note on E154: Rendimiento o cantidad presupuestada
Note on F154: Precio unitario en el presupuesto
Note on G154: Importe del presupuesto
Note on E171: Rendimiento o cantidad presupuestada
Note on F171: Precio unitario en el presupuesto
Note on G171: Importe del presupuesto
Note on E193: Rendimiento o cantidad presupuestada
Note on F193: Precio unitario en el presupuesto
Note on G193: Importe del presupuesto
Note on E217: Rendimiento o cantidad presupuestada
Note on F217: Precio unitario en el presupuesto
Note on G217: Importe del presupuesto
Note on E237: Rendimiento o cantidad presupuestada
Note on F237: Precio unitario en el presupuesto
Note on G237: Importe del presupuesto
Note on E251: Rendimiento o cantidad presupuestada
Note on F251: Precio unitario en el presupuesto
Note on G251: Importe del presupuesto
Note on E271: Rendimiento o cantidad presupuestada
Note on F271: Precio unitario en el presupuesto
Note on G271: Importe del presupuesto
Note on E292: Rendimiento o cantidad presupuestada
Note on F292: Precio unitario en el presupuesto
Note on G292: Importe del presupuesto
Note on E313: Rendimiento o cantidad presupuestada
Note on F313: Precio unitario en el presupuesto
Note on G313: Importe del presupuesto
Note on E334: Rendimiento o cantidad presupuestada
Note on F334: Precio unitario en el presupuesto
Note on G334: Importe del presupuesto
Note on E353: Rendimiento o cantidad presupuestada
Note on F353: Precio unitario en el presupuesto
Note on G353: Importe del presupuesto
Note on E377: Rendimiento o cantidad presupuestada
Note on F377: Precio unitario en el presupuesto
Note on G377: Importe del presupuesto
Note on E401: Rendimiento o cantidad presupuestada
Note on F401: Precio unitario en el presupuesto
Note on G401: Importe del presupuesto
Note on E413: Rendimiento o cantidad presupuestada
Note on F413: Precio unitario en el presupuesto
Note on G413: Importe del presupuesto
Note on E432: Rendimiento o cantidad presupuestada
Note on F432: Precio unitario en el presupuesto
Note on G432: Importe del presupuesto
Note on E445: Rendimiento o cantidad presupuestada
Note on F445: Precio unitario en el presupuesto
Note on G445: Importe del presupuesto
Note on E464: Rendimiento o cantidad presupuestada
Note on F464: Precio unitario en el presupuesto
Note on G464: Importe del presupuesto
Note on E482: Rendimiento o cantidad presupuestada
Note on F482: Precio unitario en el presupuesto
Note on G482: Importe del presupuesto
Note on E500: Rendimiento o cantidad presupuestada
Note on F500: Precio unitario en el presupuesto
Note on G500: Importe del presupuesto
Note on E519: Rendimiento o cantidad presupuestada
Note on F519: Precio unitario en el presupuesto
Note on G519: Importe del presupuesto
Note on E543: Rendimiento o cantidad presupuestada
Note on F543: Precio unitario en el presupuesto
Note on G543: Importe del presupuesto
Note on E554: Rendimiento o cantidad presupuestada
Note on F554: Precio unitario en el presupuesto
Note on G554: Importe del presupuesto
Note on E565: Rendimiento o cantidad presupuestada
Note on F565: Precio unitario en el presupuesto
Note on G565: Importe del presupuesto
Note on E577: Rendimiento o cantidad presupuestada
Note on F577: Precio unitario en el presupuesto
Note on G577: Importe del presupuesto
Note on E585: Rendimiento o cantidad presupuestada
Note on F585: Precio unitario en el presupuesto
Note on G585: Importe del presupuesto
Note on E606: Rendimiento o cantidad presupuestada
Note on F606: Precio unitario en el presupuesto
Note on G606: Importe del presupuesto