## Sheet1
Material | Preu unitari de referència | Unitat Base | Tipus envàs | Un. per envàs | CPV | Text breu | Descripció | Documentació a presentar | Previsió consum 4 Anys | Preu de referència (de la unitat base) | IMPORT TOTAL
265 | 0.24 | UN | UN | 1 | 44000000 | RAJOLA BLANCA DE 15 . 15 CM. (PRIMERA) | Rajola ceràmica esmaltada de color blanc brillant, mida 15x15 cm. | ·Fitxa tècnica | 1500 |  | 0
2518 | 0.37 | UN | UN | 1 | 44000000 | TOTXANA DE 10.14.29 CM | Maó perforat de ceràmica cuita, dimensions 10x14x29 cm, apte per a interiors. | ·Fitxa tècnica | 1412 |  | 0
7529 | 45 | UN | UN | 1 | 44000000 | INODOR MOD. VICTORIA SORTIDA/H. TANC/ALT | Inodor de porcellana vitrificada, model Victoria, sortida horitzontal, per a cisterna elevada. Compatible amb instal·lacions estàndard. | ·Fitxa tècnica | 2 |  | 0
203792 | 0.12512 | KG | SAC | 25 | 44000000 | MORTER SEC M-7,5 SACS 25 KG @ | Morter sec dosificat per a aplicacions estructurals lleugeres, classe M-7,5. Subministrat en sacs de 25 kg, en palets de 50 sacs i altura màxima 1000 mm. | ·Fitxa tècnica ·Fitxa de seguretat | 35550 |  | 0
204900 | 0.14112 | KG | SAC | 25 | 44000000 | SORRA FINA DE RIU | SORRA FINA DE RIU DE 0-3 MM AQUEST MATERIAL ES SERVIRÀ EN PALETS (42 SACS DE 25 KG EN CADA PALET) | ·Fitxa tècnica | 1300 |  | 0
224068 | 0.14112 | KG | SAC | 25 | 44000000 | FORMIGO SEC GRIS HA25 | Formigó sec premesclat, resistència característica ≥ 25 N/mm² (HA25), sac de 25 kg. Subministrat en palets de 42 sacs. | ·Fitxa tècnica | 675 |  | 0
224069 | 0.15 | KG | SAC | 25 | 44000000 | FORMIGO SEC GRIS HS30 | Formigó sec premesclat, resistència característica ≥ 30 N/mm² (HS30), sac de 25 kg. Subministrat en palets de 56 sacs. | ·Fitxa tècnica | 17975 |  | 0
225230 | 0.4219 | KG | SAC | 25 | 44000000 | MORTER COLA BLANC PORCELANIC @ | Morter cola blanc C2TES1 o C2TES2 segons norma UNE EN 12004:2017, per a la col·locació de rajoles porcelàniques. Subministrament en sacs de 25 kg (50 sacs/palet). Altura màxima palet 1000 mm | ·Fitxa tècnica ·Fitxa de seguretat | 6000 |  | 0
225231 | 0.82 | KG | SAC | 25 | 44000000 | CIMENT NATURAL PROMPT @ | Ciment natural ràpid PROMPT, apte per a restauració i treballs de consolidació. Subministrament en sacs de 25 kg (50 sacs/palet). | ·Fitxa tècnica ·Fitxa de seguretat | 3575 |  | 0
228122 | 0.9989 | KG | SAC | 25 | 44000000 | MORTER SEC REPARACIO ESTRUCTURAL @ | Morter tixotròpic classe R4, reforçat amb fibres, per a reparacions estructurals segons UNE-EN 1504-3.Subministrament en sacs de 25 kg (50 sacs/palet). Producte: Sika Monotop 4012ES o equivalent. | ·Fitxa tècnica ·Fitxa de seguretat | 2775 |  | 0
232014 | 19.36 | UN | SAC | 1 | 44110000 | ARGAMASSA REPARADORA FLUIDA ANCORATGES @ | Argamassa fluida sense retracció, de forjat ràpid i d'alta resistència mecànica, per a farcits i ancoratges. Ha de complir amb la norma EN 1504-6. Subministrament en sacs de 25 kg (50 sacs/palet). Producte PROPAM 840R ó equivalent | ·Fitxa tècnica ·Fitxa de seguretat | 13325 |  | 0
[10 empty] | *Total | 0
Import global màxim de referencia 274.548,97€
Traslladar import total a annex A