## façanes
cap | núm | unit | Descripció partida | % | unit | amplada | llargada | alçada | total parcial | total | preu unitari | preu total
CAPITOL 1
REHABILITACIÓ DE LES FAÇANES
1 |  |  | 1. Façana exterior
1 | 1.1 |  | Instal·lació de bastides i previs
1 | 1.1.1 | m2 | Instal·lació de bastida tubular
Muntatge i desmuntatge de bastida tubular que cobreixi tota la superficie de la façana a rehabilitar. Inclou els marcs, les escales, els sòcols, les baranes i tots els elements de protecció com xarxes, lones, etc.
|  |  | carrer Sant Isidre |  |  | 37.85 |  | 11 | 416.35
|  |  | passeig de l'Exposició |  |  | 72.06 |  | 11 | 792.66
|  |  | passeig de Santa Madrona |  |  | 36.85 |  | 11 | 405.35
[10 empty] | 1614.36 | 16.64 | 26862.9504
1 | 1.1.2 | m2 | Neteja del parament
Neteja del parament amb aigua i raspalls de forma manual per a eliminar restes de pols i verdet i pintura solta.
|  |  | carrer Sant Isidre |  |  | 37.85 |  | 11 | 416.35
|  |  | passeig de l'Exposició |  |  | 72.06 |  | 11 | 792.66
|  |  | passeig de Santa Madrona |  |  | 36.85 |  | 11 | 405.35
[10 empty] | 1614.36 | 3.8 | 6134.568
1 | 1.2 |  | Repicat del revestiment
1 | 1.2.1 | m2 | Repicat de revestiment llis
Repicat del revestiment llis que estigui solt o en mal estat, de forma manual, fins arribar a base ferma. Inclou el trasllat de runa fins al contenidor.
|  |  | carrer Sant Isidre (estimació 1%) | 0.01 |  | 37.85 |  | 9 | 3.4065
|  |  | passeig de l'Exposició (estimació 5%) | 0.05 |  | 72.06 |  | 9 | 32.427
|  |  | passeig de Santa Madrona (estimació 5%) | 0.05 |  | 36.85 |  | 9 | 16.5825
[10 empty] | 52.416 | 14.54 | 762.1286
1 | 1.2.2 | m2 | Repicat del arrambador amb acabat de pedra
Repicat del revestiment imitació de pedra que estigui solt o en mal estat, de forma manual, fins arribar a base ferma. Inclou el trasllat de runa fins al contenidor.
|  |  | carrer Sant Isidre (estimació 100%) | 1 |  | 37.85 |  | 0.8 | 30.28
[10 empty] | 30.28 | 16.54 | 500.8312
1 | 1.3 |  | Aplicació de nou revestiment
1 | 1.3.1 | m2 | Aplicació de revestiment llis
Aplicació de revestiment amb morter mixt de ciment i calç amb acabat llis, imitant la textura del revestiment actual.
|  |  | carrer Sant Isidre (estimació 1%) | 0.01 |  | 37.85 |  | 9 | 3.4065
|  |  | passeig de l'Exposició (estimació 5%) | 0.05 |  | 72.06 |  | 9 | 32.427
|  |  | passeig de Santa Madrona (estimació 5%) | 0.05 |  | 36.85 |  | 9 | 16.5825
[10 empty] | 52.416 | 108 | 5660.928
1 | 1.3.2 | m2 | Aplicació de revestiment amb acabat d'imitació pedra
Aplicació de revestiment amb morter mixt de ciment i calç, imitant la textura i l'especejament del revestiment actual.
|  |  | carrer Sant Isidre (estimació 100%) | 1 |  | 37.85 |  | 1 | 37.85
[10 empty] | 37.85 | 150 | 5677.5
1 | 1.3.3 | m2 | Aplicació de pintura al parament
Aplicació a tot el parament de dues mans de pintura per a exteriors a base de resina de Pliolite del mateix color que l'existent. Inclou tot el parament vertical i la cornisa. El color seguirà el model actual, diferenciant entre el parament, l'arrambador i la cornisa.
|  |  | carrer Sant Isidre |  |  | 37.85 |  | 10 | 378.5
|  |  | passeig de l'Exposició |  |  | 72.06 |  | 9 | 648.54
|  |  | passeig de Santa Madrona |  |  | 36.85 |  | 9 | 331.65
[10 empty] | 1358.69 | 11.8 | 16032.542
1 | 1.4 |  | Reparació d'elements ceràmics
1 | 1.4.1 | ml | Reparació de la cornisa sobre el pont d'entrada
Repicat i eliminació de les rajoles ceràmiques sobre la cornisa del pont sobre l'entrada. Repicat d'esquerdes fins arribar a base ferma. Reconstrucció amb morters de reparació tixotropics tipus MAPEGROUT o equivalent , refent la motllura original i afegint rodons d'acer inoxidable de diam 6mm en cas de que els gruixos del material d'aportació ho requereixin. Acabat amb aplicació d'una capa de morter impermeable tipus ULTRAFLEX a base de poliuretà líquid o equivalent i una capa de rajoles ceràmiques amb goteró a l'exterior. Inclou el trasllat de runa fins al contenidor.
|  |  | cornisa sobre la porta estimació 25% | 0.25 |  | 8.8 |  |  | 2.2
[10 empty] | 2.2 | 196 | 431.2
1 | 1.4.2 | ml | Reparació dels emmarctas decoratius de la pb
Substitució de peces soltes o en mal estat per noves unitats de les mateixes característiques que les existents seguint el model decoratiu actual. Inclou el trasllat de runa fins al contenidor.
|  |  | estimació 5ml |  |  | 5 |  |  | 5
[10 empty] | 5 | 14.2 | 71
1 | 1.4.3 | ml | Substitució dels emmarcats de les finestres
Retirada manaual de les peces ceràmiques dels emmarcaments que estiguin soltes o esquerdades. Sanejat de la superfcie i subministrament i col·locació de noves unitats de rasilles ceràmiques de les mateixes característiques que les existents preses amb ciment cola. La partida correspon als brancals, dintells i replanells. Inclou el trasllat de runa fins al contenidor. A determinar per la DF
estimació 10%
|  |  | finestres petites | 0.1 | 103 | 4.26 |  |  | 43.878
|  |  | finestres grans | 0.1 | 44 | 6.6 |  |  | 29.04
[10 empty] | 72.918 | 27.32 | 1992.1198
1 | 1.5 |  | Reparació de tancaments
1 | 1.5.1 | unt | Reparació i pintura de fusteries de les finestres
Ajustos de les fusteries per al seu correcte tancament. Eliminació de pintures soltes, aplicació d'imprimació i dues mans d'esmalt sintètic.
|  |  | finestres petites (90x130cm) |  | 103 |  |  |  | 103
|  |  | finestres grans (180x130cm) |  | 44 |  |  |  | 44
|  |  | finestra cuina escala B pont (90x187) |  | 1 |  |  |  | 1
[10 empty] | 148 | 90 | 13320
1 | 1.5.2 | unt | Substitució dels ferratges de tancament
Substitució dels ferratges de tancament per uns de les mateixes característiques. Tant a les finestres com a les persianes.
|  |  | estimació 15 unit |  | 15 |  |  |  | 15
[10 empty] | 15 | 30 | 450
1 | 1.5.3 | unt | Reparació i pintura de persianes
Ajustos de les persianes per al seu correcte tancament. Eliminació de pintures soltes, aplicació d'imprimació i dues mans d'esmalt sintètic.
|  |  | finestres petites (90x130cm) |  | 103 |  |  |  | 103
[10 empty] | 103 | 95 | 9785
1 | 1.5.4 | unt | Substitució de persianes de tancament
Substitució de persianes de les finestres per noves unitats de dues fulles amb lames inclinades fixes com les existents. Inclosos els ferratges de tancament. (inclou les dues fulles). I la retitada fins abocador autoritzat de la finestra vella.
|  |  | finestres petites (90x130cm) estimació 6 unt |  | 6 |  |  |  | 6
[10 empty] | 6 | 600 | 3600
1 | 1.5.5 | unt | Reparació de persianes de tambor
Reparació de persianes de tambor que estiguin en mal estat i/o no es puguin manipular correctament. Ajustos, canvi de cordes per a manipulació, ajustos de la tapa del calaix de tancament, etc.
|  |  | estimació 5 unitats |  | 5 |  |  |  | 5
[10 empty] | 5 | 60 | 300
1 | 1.5.6 | unt | Substitució de persianes de tambor
Substitució de persianes de tambor per noves unitats de lames de PVC de color blanc. Inclosos els elements de manipulació, corda i recollidor, per a un correcte funcionament i tapa superior de tancament amb aïllament interior. Inclou el trasllat de runa a la planta de tractament autoritzada.
|  |  | estimació 2 unitats |  | 2 |  |  |  | 2
[10 empty] | 2 | 200 | 400
1 | 1.5.7 | unt | Subministrament i col·locació de finestra
Subministrament i col·locació de finestra de dues o tres fulles. Inclou la imprimació prèvia i dues mans de d'esmalt sintètic així com els ferratges de tancament per a una correcta utilització. Inclou el vidre doble de 3+3 i càmatra d'aire.
|  |  | finestres de 0,90x1,32 (2 fulles) |  | 1 |  |  |  | 1 | 1 | 500 | 500
|  |  | finestres de 1,80x1,32 (3 fulles) |  | 1 |  |  |  | 1 | 1 | 1000 | 1000
1 | 1.5.8 | unt | Reparació i pintura de reixes
Raspallat per a eliminar zones oxidades, aplicació de passivant i posteriorment de dues mans d'esmalt sintètic a les reixes de tancament de les finestres.
|  |  | finestres petites (100150cm) |  | 24 |  |  |  | 24 | 24 | 78 | 1872
|  |  | finestres grans (200x150cm) |  | 12 |  |  |  | 12 | 12 | 156 | 1872
|  |  | finestra cuina sota el pont d'entrada (90x187cm) |  | 1 |  |  |  | 1 | 1 | 87.516 | 87.516
|  |  | porta d'entrada a la porxada (800*200cm) |  | 1 |  |  |  | 1 | 1 | 780 | 780
1 | 1.6 |  | Altres actuacions
1 | 1.6.1 | unt | Adequació de sortides de fums
Substitució de les sortides de fums en mal estat per noves unitats de les mateixes carácterístiques, conectades als aparells a l'interior dels habitatges.
|  |  | estimació 8 unitats |  | 8 |  |  |  | 8
[10 empty] | 8 | 80 | 640
1 | 1.6.2 | unt | Tancat de forats obsolets
Tancat dels forats obsolets amb material ceràmic i morter. En el cas de forats en ús, però sense tub o reixeta, s'arestarà l'obertura. Es conservarà la textura existent.
|  |  | estimació 10 unitats |  | 10 |  |  |  | 10
[10 empty] | 10 | 20 | 200
1 | 1.6.3 | unt | Reixetes de ventilació
Subministarment i col·loccaió de reixetes de ventilació d'alunini lacat blanc de 15x15cm per a la substitució de reixetes en mal estat o la col·loccaió en forats sense reixa però que són de ventilació.
|  |  | estimació 10 unitats |  | 10 |  |  |  | 10
[10 empty] | 10 | 14 | 140
1 | 1.6.4 | ml | Reparació d'esquerda al parament
Repicat de les esquerdes existents al parament fins a base ferma. Es sanejaran, i repararan o bé amb rodons d'acer inoxidable diam 8mm amb un desenvolupamnet de 5+20+5cm embeguts a l'obra ceràmica i fixats amb taco químic, col·locats cada 30cm entre si en forma perpendicular a la directriu de l'esquerda. O bé s'embeuran malles de fibra de vidre amb una amplada mínima de 30cm i la llargada total de l'esquerda embeguda a la primera capa del revestiment. Inclou el trasllat de runa fins al contenidor. A determinar per la DF.
|  |  | estimació 10ml |  | 10 |  |  |  | 10
[10 empty] | 10 | 85.22 | 852.2
1 | 1.6.5 | ml | Neteja del canal de la coberta
Neteja del canal de la coberta. Aplicació de morter impermeable tipus ULTRAFLEX a base de poliuretà líquid o equivalent. En tota la seva longitud.
|  |  | façana Sant Isidre |  |  | 37.8 |  |  | 37.8
|  |  | façana passeig de l'Exposició |  |  | 71.06 |  |  | 71.06
|  |  | façana passeig de Santa Madrona |  |  | 36.85 |  |  | 36.85
[10 empty] | 145.71 | 30.5 | 4444.155
1 | 1.6.6 | ml | Reparació de la cornisa
Reparació de la cornisa de remat, repicat i sanejat de zones soltes i reparació fins a reconstruir la mateixa volumetria que l'original. En cas necessari s'encastaran rodons d'acer inoxidable per a dotar de cos a la reparació.
|  |  | estimació 2ml |  |  | 2 |  |  | 2
[10 empty] | 2 | 110 | 220
1 | 1.6.7 | PA | Neteja manual i fixació en cas necessari de les lletres sobre la porta d'entrada. Sanejat, reparació i pintat.
[5 empty] | 1 |  |  |  | 1
[10 empty] | 1 | 100 | 100
|  |  | TOTAL FAÇANA EXTERIOR | [9 empty] | 104688.639
1 |  |  | 2. Façana interior
1 | 2.1 |  | Instal·lació de bastides i previs
1 | 2.1.1 | m2 | Instal·lació de bastida tubular
Muntatge i desmuntatge de bastida tubular que cobreixi tota la superficie de la façana a rehabilitar. Inclou els marcs, les escales, els sòcols, les baranes i tots els elements de protecció com xarxes, lones, etc.
|  |  | carrer Sant Isidre |  |  | 25.76 |  | 12 | 309.12
|  |  | passeig de l'Exposició |  |  | 51.9 |  | 12 | 622.8
|  |  | passeig de Santa Madrona |  |  | 26.51 |  | 12 | 318.12
|  |  | Interior del pont d'entrada |  |  | 20 |  | 4 | 80
[10 empty] | 1330.04 | 16.64 | 22131.8656
1 | 2.1.2 | m2 | Neteja del parament
Neteja del parament amb aigua i raspalls de forma manual per a eliminar restes de pols i verdet i pintura solta.
|  |  | carrer Sant Isidre |  |  | 25.76 |  | 12 | 309.12
|  |  | passeig de l'Exposició |  |  | 51.9 |  | 12 | 622.8
|  |  | passeig de Santa Madrona |  |  | 26.51 |  | 12 | 318.12
|  |  | Interior del pont d'entrada |  |  | 20 |  | 4 | 80
[10 empty] | 1330.04 | 3.8 | 5054.152
1 | 2.2 |  | Repicat del revestiment
1 | 2.2.1 | m2 | Repicat de revestiment llis
Repicat del revestiment llis que estigui solt o en mal estat, de forma manual, fins arribar a base ferma. Inclou el trasllat de runa fins al contenidor.
|  |  | carrer Sant Isidre (estimació 1%) | 0.01 |  | 25.76 |  | 11 | 2.8336
|  |  | passeig de l'Exposició (estimació1%) | 0.01 |  | 51.9 |  | 11 | 5.709
|  |  | passeig de Santa Madrona (estimació 12%) | 0.01 |  | 26.51 |  | 11 | 2.9161
|  |  | paret terrats i badalots (estimació 1%) | 0.01 |  | 146.17 |  | 2 | 2.9234
|  |  | baranes terrats (estimació 1%) | 0.01 |  | 137.17 |  | 1 | 1.3717
|  |  | interior del pont d'entrada (estimació 20%) | 0.2 |  | 20 |  | 4 | 16
[10 empty] | 31.7538 | 14.54 | 461.7003
1 | 2.2.2 | m2 | Repicat del arrambador amb acabat de pedra
Repicat del revestiment imitació de pedra que estigui solt o en mal estat, de forma manual, fins arribar a base ferma. Inclou el trasllat de runa fins al contenidor.
|  |  | carrer Sant Isidre (estimació 2%) | 0.02 |  | 25.76 |  | 1 | 0.5152
|  |  | passeig de l'Exposició (estimació 2%) | 0.02 |  | 51.9 |  | 1 | 1.038
|  |  | passeig de Santa Madrona (estimació 2%) | 0.02 |  | 26.51 |  | 1 | 0.5302
|  |  | interior del pont d'entrada (estimació 100%) | 1 |  | 20 |  | 1 | 20
[10 empty] | 22.0834 | 16.54 | 365.2594
1 | 2.3 |  | Aplicació de nou revestiment
1 | 2.3.1 | m2 | Aplicació de revestiment llis
Aplicació de revestiment amb morter mixt de ciment i calç amb acabat llis, imitant la textura del revestiment actual.
|  |  | carrer Sant Isidre (estimació 1%) | 0.01 |  | 25.76 |  | 11 | 2.8336
|  |  | passeig de l'Exposició (estimació 1%) | 0.01 |  | 51.9 |  | 11 | 5.709
|  |  | passeig de Santa Madrona (estimació 1%) | 0.01 |  | 26.51 |  | 11 | 2.9161
|  |  | paret terrats i badalots (estimació 1%) | 0.01 |  | 146.17 |  | 2 | 2.9234
|  |  | baranes terrats (estimació 1%) | 0.01 |  | 137.17 |  | 1 | 1.3717
|  |  | interior del pont d'entrada (estimació 20%) | 0.2 |  | 20 |  | 4 | 16
[10 empty] | 31.7538 | 108 | 3429.4104
1 | 2.3.2 | m2 | Aplicació de revestiment amb acabat d'imitació pedra
Aplicació de revestiment amb morter mixt de ciment i calç, imitant la textura i l'especejament del revestiment actual.
|  |  | carrer Sant Isidre (estimació 2%) | 0.02 |  | 25.76 |  | 1 | 0.5152
|  |  | passeig de l'Exposició (estimació 2%) | 0.02 |  | 51.9 |  | 1 | 1.038
|  |  | passeig de Santa Madrona (estimació 2%) | 0.02 |  | 26.51 |  | 1 | 0.5302
|  |  | interior del pont d'entrada (estimació 100%) | 1 |  | 20 |  | 1 | 20
[10 empty] | 22.0834 | 150 | 3312.51
1 | 2.3.3 | m2 | Aplicació de pintura sobre el revestiment
Aplicació a tot el parament de pintura per a exteriors a base de resina de Pliolite del mateix color que l'existent.
|  |  | carrer Sant Isidre |  |  | 25.76 |  | 11 | 283.36
|  |  | passeig de l'Exposició |  |  | 51.9 |  | 11 | 570.9
|  |  | passeig de Santa Madrona |  |  | 26.51 |  | 11 | 291.61
|  |  | paret terrats i badalots |  |  | 146.17 |  | 2 | 292.34
|  |  | baranes terrats |  |  | 137.17 |  | 1 | 137.17
|  |  | interior del pont d'entrada |  |  | 32 |  | 4 | 128
|  |  | sostre del pont d'entrada |  |  | 8.8 |  | 10 | 88
[10 empty] | 1791.38 | 11.8 | 21138.284
1 | 2.3.4 | unt | Reparació de les marquesines sobre les escales
Repicat i eliminació de les rajoles ceràmiques sobre la marquesina sobre la porta de les escales. Repicat d'esquerdes fins arribar a base ferma. Reconstrucció amb morters de reparació tixotropics tipus MAPEGROUT o equivalent refent la motllura original i afegint rodons d'acer inoxidable de diam 6mm en cas de que els gruixos del material d'aportació ho requereixin. Acabat amb aplicació d'una capa de morter impermeable tipus ULTRAFELX de poliuretà o equivalent i una capa de rajoles ceràmiques amb goteró a l'exterior. Inclou el trasllat de runa fins al contenidor.
|  |  | (unitats de 1,25x0,35m) |  | 6 |  |  |  | 6
[10 empty] | 6 | 295.5 | 1773
1 | 2.3.5 | ml | Reparació de la cornisa sobre el pont d'entrada
Repicat i eliminació de les rajoles ceràmiques sobre la cornisa del pont sobre l'entrada. Repicat d'esquerdes fins arribar a base ferma. Reconstrucció amb morters de reparació tixotropics tipus MAPEGROUT o equivalent refent la motllura original i afegint rodons d'acer inoxidable de diam 6mm en cas de que els gruixos del material d'aportació ho requereixin. Acabat amb aplicació d¡jna capa de morter impermeable tipus ULTRAFLEX de poliuretà o equivalent i una capa de rajoles ceràmiques amb goteró a l'exterior. Inclou el trasllat de runa fins al contenidor.
|  |  | cornisa sobre la porta estimació 25% | 0.25 |  | 8.8 |  |  | 2.2
[10 empty] | 2.2 | 197 | 433.4
1 | 2.3.6 | ml | Substitució dels emmarcats de les finestres
Eliminació de les peces soltes existents. Subministrament i col·locació de noves unitats de peces ceràmiques de les mateixes característiques que les existents preses amb ciment cola. Inclou les peces sota el dintell, als laterals i el replanell. Inclou el trasllat de runa fins al contenidor. A determinar per la DF. Inclou els brancals, dintells i replanells.
|  |  | estimació de 30ml |  | 30 |  |  |  | 30
[10 empty] | 30 | 27.32 | 819.6
1 | 2.3.7 | unt | Substitució del marxapeu de la porta d'entrada.
Eliminació de la peça del marxapeu de les portes de les escales. Subministrament i col·locació de nova peça de 1,25x35cm amb pedra de Sant Vicens apomassada amb un gruix de 4cm. Inclou el trasllat de runa fins al contenidor.
[5 empty] | 7 |  |  |  | 7
[10 empty] | 7 | 270 | 1890
1 | 2.3.8. | unt | Neteja de la càmbra d'aire
Eliminació de les actuals reixetes de ventilació. Neteja amb mitjans manuals de la zona accessible amb mitjans manuals de la cambra de ventilació de la coberta. Subministrament i col·loccació de reixeta de 20x20cm d'alumini lacat blanc fixada davant dels forats de ventilació.
[5 empty] | 24 |  |  |  | 24
[10 empty] | 24 | 12 | 288
1 | 2.4 |  | Reparació de tancaments
1 | 2.4.1 | unt | Reparació i pintura de fusteries de les finestres
Ajustos de les fusteries per al seu correcte tancament. Eliminació de pintures soltes, aplicació d'imprimació i dues mans d'esmalt sintètic.
|  |  | finestres de 83x130cm |  | 70 |  |  |  | 70 | 70 | 90 | 6300
|  |  | finestra pont (85x187cm) |  | 1 |  |  |  | 1 | 1 | 95 | 95
1 | 2.4.2 | unt | Substitució dels ferratges de tancament
Substitució dels ferratges de tancament per uns de les mateixes característiques. Tant a les finestres com a les persianes.
|  |  | estimació 20 unt |  | 20 |  |  |  | 20
[10 empty] | 20 | 30 | 600
1 | 2.4.3 | unt | Reparació i pintura de persianes
Ajustos de les persianes per al seu correcte tancament. Eliminació de pintures soltes, aplicació d'imprimació i dues mans d'esmalt sintètic.
[5 empty] | 70 |  |  |  | 70
[10 empty] | 70 | 95 | 6650
1 | 2.4.4 | unt | Substitució de persianes de tancament
Substitució de persianes de les finestres per noves unitats de dues fulles amb lames inclinades com les existents. Inclosos els ferratges de tancament. (cala persiana està coposta de dues fulles)
|  |  | estimació 4 unit |  | 4 |  |  |  | 4
[10 empty] | 4 | 500 | 2000
1 | 2.4.5 | unt | Subministrament i col·locació de finestra
Subministrament i col·locació de finestra de fusta de dues fulles. Inclou la imprimació prèvia i dues mans de d'esmalt sintètic així com els ferratges de tancament per a una correcta utilització i vidre doble de 3+3. Inclou la retirada de l'antiga fiusteria fins a la planta de tractament autoritzada.
|  |  | finestres de 0,90x1,32 |  | 1 |  |  |  | 1 | 1 | 630 | 630
1 | 2.4.6 | unt | Reparació i pintura de reixes del semisotano
Raspallat per a eliminar zones oxidades, aplicació de passivant i posteriorment de dues mans d'esmalt sintètic a les reixes de tancament de les finestres.
|  |  | finestres de 145x45cm |  | 9 |  |  |  | 9
[10 empty] | 9 | 33.93 | 305.37
1 | 2.4.7 | unt | Reparació de porta d'accés a les escales
Reparació i ajustos de la porta actual. Substitució de vidres per noves unitats de vidre laminar 3+3. Ajustos de les frontises i de la maneta de manipulació. Substitució de frontals oxidats per nous frontals soldats i imprimats amb dues capes finals d'esmalt sintètic per les dues cares. Inclou els mecanismes de manipulació i tancament, pany i manetes. Així com la connexió amb el porter automàtic.
|  |  | fulla fixa 26cm+fulla practicable 75cm+fulla fixa de 26cm x 220cm alçada |  | 7 |  |  |  | 7
[10 empty] | 7 | 2490 | 17430
1 | 2.4.8 | unt | Adaptació i recuperació de finestral
Retirada de vidres, masssiles, junquillos, etc dels finestrals de les escales. Sanejat i raspallat dels perfils. Ajust dels marcs i de les parts móbils per a adequar la perfileria segons el plànol adjunt. Apliccaió d'imprimació antioxidant i dues mans d'esmalt sintètic. Subministrament i col·loccaió de vidres de seguretat laminars de 3+3 amb butil embegut. Inclou els junquillos i els segellats perimetrals, també la manyeria necessaria per a fer practicables 6 finestres en total en cada un dels finestrals. Inclou la retirada i transport fins a la planta de tractament especific dels vidres. (1 modul de 105x200cm i 2 móduls de 105 x250cm). Inclou mitjans auxiliars
[5 empty] | 6 |  |  |  | 6
[10 empty] | 6 | 4749 | 28494
1 | 2.5 |  | Altres actuacions
1 | 2.5.1 | ml | Reparació d'esquerda al parament
Repicat de les esquerdes existents al parament fins a base ferma. Es sanejaran, i repararan o bé amb rodons d'acer inoxidable diam 8mm amb un desenvolupamnet de 5+20+5cm embeguts a l'obra ceràmica i fixats amb taco químic, col·locats cada 30cm entre si en forma perpendicular a la directriu de l'esquerda. O bé s'embeuran malles de fibra de vidre amb una amplada mínima de 30cm i la llargada total de l'esquerda embeguda a la primera capa del revestiment. Inclou el trasllat de runa fins al contenidor. A determinar per la DF.
|  |  | estimació 10ml |  |  | 10 |  |  | 10
[10 empty] | 10 | 85.22 | 852.2
1 | 2.5.2. | ml | Substitució de la peça de remat de la barana
Substitució de la peça de remat de la barana del terrat que estigui en mal estat per una nova unitat de les mateixes característiques que l'actual. Inclou les baranes entre terrats.A determinar per la DF.
|  |  | estimació 5ml |  |  | 5 |  |  | 5
[10 empty] | 5 | 23.82 | 119.1
1 | 2.5.3 | unt | Reparació puntual del baix relleu del pont
Reparació puntual dels possibles desperfectes superficials que pugui tenir el baix relleu. Inclou l'ancoratge amb tacs químics en cas de que estigui desprès del parament. A justificar per la DF.
[5 empty] | 1 |  |  |  | 1
[10 empty] | 1 | 100 | 100
1 | 2.5.4 | PA | Ajuts de ram de paleta per a la col·locacció de les fusteries a les escales
Ajuts de paleteria per al remat perimetral de les fusteries substituides. L'acabat ha de der un estuc planxat com l'existent, iitant el color i el marbrejat.
[5 empty] | 7 |  |  |  | 7
[10 empty] | 7 | 114.44 | 801.08
|  |  | TOTAL FAÇANA INTERIOR | [9 empty] | 125473.9317
1 |  |  | 3. Façana testers
1 | 3.1 |  | Instal·lació de bastides
1 | 3.1.1 | unt | Instal·lació de sistemes de treball vertical
Instal·lació de sistemes de subjecció de cordes per als treballs verticals. Inclou les plaques d'ancoratge, les cordes i tots els elements per a treballar amb seguretat.
[5 empty] | 2 |  |  |  | 2
[10 empty] | 2 | 600 | 1200
1 | 3.1.2 | m2 | Neteja del parament
Neteja del parament amb aigua i raspalls de forma manual per a eliminar restes de pols i verdet i pintura solta.
[5 empty] | 2 | 10.2 |  | 15 | 306
[10 empty] | 306 | 3.8 | 1162.8
1 | 3.2 |  | Repicat del revestiment
1 | 3.2.1 | m2 | Repicat de revestiment llis
Repicat del revestiment llis que estigui solt o en mal estat, de forma manual, fins arribar a base ferma. Inclou el trasllat de runa fins al contenidor.
|  |  | estimació 5% | 0.05 | 2 | 10.2 |  | 15 | 15.3
[10 empty] | 15.3 | 29.08 | 444.924
1 | 3.3 |  | Aplicació de nou revestiment
1 | 3.3.1 | m2 | Aplicació de revestiment llis
Aplicació de revestiment amb morter mixt de ciment i calç amb acabat llis, imitant la textura del revestiment actual.
|  |  | estimació 5% | 0.05 | 2 | 10.2 |  | 15 | 15.3
[10 empty] | 15.3 | 216 | 3304.8
1 | 3.3.2 | m2 | Aplicació de pintura sobre el revestiment
Aplicació a tot el parament de pintura per a exteriors a bse de resina de Pliolite del mateix color que l'existent.
[5 empty] | 2 | 10.2 |  | 15 | 306
[10 empty] | 306 | 23.6 | 7221.6
1 | 3.4 |  | Reparació d'elements ceràmics
1 | 3.4.1 | ml | Substitució dels replanells de les finestres
Eliminació de les peces soltes o trencades existents. Subministrament i col·locació de noves unitats de peces ceràmiques de les mateixes característiques que les existents preses amb ciment cola. Inclou el trasllat de runa fins al contenidor. A determinar per la DF
|  |  | estimació 2ml |  | 2 |  |  |  | 2
[10 empty] | 2 | 54.64 | 109.28
1 | 3.5 |  | Reparació de tancaments
1 | 3.5.1 | unt | Reparació i pintura de fusteries de les finestres
Ajustos de les fusteries per al seu correcte tancament. Eliminació de pintures soltes, aplicació d'imprimació i dues mans d'esmalt sintètic.
|  |  | finestres de 40x60cm aprox |  | 4 |  |  |  | 4
[10 empty] | 4 | 56 | 224
1 | 3.6 |  | Altres actuacions
1 | 3.6.1 | unt | Tancat de forats obsolets
Tancat dels forats obsolets amb material ceràmic i morter. En el cas de forats en ús, però sense tub o reixeta, s'arestarà l'obertura. Es conservarà la textura similar a l'existent.
|  |  | estimació 1 unt |  | 1 |  |  |  | 1
[10 empty] | 1 | 30 | 30
1 | 3.6.2 | ml | Reparació d'esquerda al parament
Repicat de les esquerdes existents al parament fins a base ferma. Es sanejaran, i repararan o bé amb rodons d'acer inoxidable diam 8mm amb un desenvolupamnet de 5+20+5cm embeguts a l'obra ceràmica i fixats amb taco químic, col·locats cada 30cm entre si en forma perpendicular a la directriu de l'esquerda. O bé s'embeuran malles de fibra de vidre amb una amplada mínima de 30cm i la llargada total de l'esquerda embeguda a la primera capa del revestiment. Inclou el trasllat de runa fins al contenidor. A determinar per la DF.
|  |  | estimació 4ml |  | 4 |  |  |  | 4
[10 empty] | 4 | 170.44 | 681.76
|  |  | TOTAL TESTERS | [9 empty] | 14379.164
1 |  |  | 4. Façana plaça Margarida Xirgu
1 | 4.1 |  | Instal·lació de mitjans auxiliars
1 | 4.1.1 | PA | Lloguer i transport de camió amb elevador
Lloguer i transport de camió amb elevador per a cobrir la totalitat de la superficie de les parets i la barana de la plaça de Margarida Xirgu.
[5 empty] | 1 |  |  |  | 1
[10 empty] | 1 | 4156.8 | 4156.8
1 | 4.1.2 | m2 | Neteja del parament
Neteja del parament amb aigua i raspalls de forma manual per a eliminar restes de pols i verdet i pintura solta.
[6 empty] | 103.03 |  | 5.66 | 583.1498
[10 empty] | 583.1498 | 3.8 | 2215.9692
1 | 4.2 |  | Repicat del revestiment
1 | 4.2.1 | m2 | Repicat de revestiment
Repicat del revestiment llis que estigui solt o en mal estat, de forma manual, fins arribar a base ferma. Inclou les pilastres de la barana de remat de la paret. Inclou el trasllat de runa fins al contenidor.
|  |  | estimació 50% | 0.5 |  | 103.03 |  | 5.66 | 291.5749
[10 empty] | 291.5749 | 14.54 | 4239.499
1 | 4.2.2 | ml | Reparació dels cantells dels elements de formigó
Repicat amb mitjans manuals dels cantells de formigó que formen el perímetre sota la barana de la plaça de margarida Xirgu, fins arribar a base ferma. Raspatllat de les armadures, passivat de les mateixes i reconstrucció del perfil original amb morters tixotropics de reparació de formigó tipus MAPEGROUT o equivalent amb la creació d'un esquelet a base de rodons d'acer inox de diam 6mm encastats a l'obra amb tac químic, en cas necessari degut als gruixos de reconstrucció. Inclou l'amplada des de la'arancada de la barana fins a sota de la jàssera de formigó. Inclou el trasllat de runa fins al contenidor.
|  |  | estimació 70% | 0.7 |  | 103.03 |  |  | 72.121
[10 empty] | 72.121 | 148.51 | 10710.6897
1 | 4.3 |  | Reparació paraments
1 | 4.3.1 | m2 | Aplicació de revestiment llis
Aplicació de revestiment amb morter transpirable tipus WEBERCAL HYDROMUR o equivalent amb acabat fratassat imitant la textura del revestiment actual. S'aplicarà en una sola capa sobre el suport repicat, net i humitejat. Posteriorment es reglejarà i aplicarà la textura imitació a l'actual.
|  |  | estimació 50% | 0.5 |  | 103.03 |  | 5.66 | 291.5749
[10 empty] | 291.5749 | 24.26 | 7073.6071
1 | 4.3.2. | ml | Reforç cantells de formigó.
En cas que es determini que l'armat del formigó a perdut gran part de la seva capacitat resistent, es col·locaran uns perfils L100x100x8 laminats en calent d'acer S275JR segons UNE EN10025-2 per sota del cantell per tal de reforçar el conjunt. Els perfils es fixaran a les parets amb cargols i tac químic. Els perfils es col·locaran una vegada imprimets contra l'oxidació i protegits amb dues mans d'esmalt sintètic. A determinar per la DF.
|  |  | estimació 100% | 1 |  | 103.03 |  |  | 103.03
[10 empty] | 103.03 | 67.7 | 6975.131
1 | 4.3.3. | m2 | Aplicació de pintura sobre el revestiment
Aplicació a tot el parament de pintura per a exteriors a base de resina de Pliolite del mateix color que l'existent.
|  |  | estimació 50% | 0.5 |  | 103.03 |  | 5.66 | 291.5749
[10 empty] | 291.5749 | 11.8 | 3440.5838
1 | 4.3.4 | m2 | Aplicació de pintura sobre el revestiment
Aplicació a tot el parament on s'ha aplicat el revestiment transpirable de pintura per a exteriors transpirable a base de silicats del mateix color que l'existent.
|  |  | estimació 50% | 0.5 |  | 103.03 |  | 5.66 | 291.5749
[10 empty] | 291.5749 | 15 | 4373.6235
1 | 4.4 |  | Reparació d'elements ceràmics
1 | 4.4.1 | ml | Substitució dels replanells de la barana
Substitució de rajoles ceràmiques a remat de la paret. Es retiraran les peces ceràmiques que estiguin soltes sota les baranes metàl·liques del remat de la façana de la plaça de Margarida Xirgu. S'aplicarà una capa de morter impermeable tipus ULTRAFLEX o equivalent i s'enrajolarà de nou amb peces ceràmiques de les mateixes dimensions i característiques que les actuals. Inclou el trasllat de runa fins al contenidor.
|  |  | estimació 10% | 0.1 |  | 103.03 |  |  | 10.303
[10 empty] | 10.303 | 56.64 | 583.5619
1 | 4.5 |  | Reparació de tancaments
1 | 4.5.1 | unt | Reparació i pintura de fusteries de les finestres
Ajustos de les fusteries per al seu correcte tancament. Eliminació de pintures soltes, aplicació d'imprimació i dues mans d'esmalt sintètic.
|  |  | finestres (0,90x0,95m) |  | 2 |  |  |  | 2 | 2 | 80 | 160
|  |  | porta (1,80x2,59m) |  | 1 |  |  |  | 1 | 1 | 100 | 100
1 | 4.5.2 | unt | Reparació i pintura de les reixes
Raspallat per a eliminar zones oxidades, aplicació de passivant i posteriorment de dues mans d'esmalt sintètic a les reixes de tancament de les finestres.
|  |  | reixes finestres (0,90x0,95m) |  | 2 |  |  |  | 2
[10 empty] | 2 | 50 | 100
1 | 4.5.3 | ml | Reparació i pintura de les baranes
Raspallat per a eliminar zones oxidades, aplicació de passivant i posteriorment de dues mans d'esmalt sintètic a les reixes de tancament de les baranes per les dues cares..
[5 empty] | 93.13 |  |  |  | 93.13
[10 empty] | 93.13 | 55 | 5122.15
1 | 4.6 |  | Altres actuacions
1 | 4.6.1 | unt | Tancat de forats obsolets
Tancat dels forats obsolets amb material ceràmic i morter. En el cas de forats en ús, però sense tub o reixeta, s'arestarà l'obertura. Es conservarà la textura similar a l'existent.
|  |  | estimació 8 unit |  | 8 |  |  |  | 8
[10 empty] | 8 | 20 | 160
1 | 4.6.2 | ml | Reparació d'esquerda al parament
Repicat de les esquerdes existents al parament fins a base ferma. Es sanejaran, i repararan o bé amb rodons d'acer inoxidable diam 8mm amb un desenvolupamnet de 5+20+5cm embeguts a l'obra ceràmica i fixats amb taco químic, col·locats cada 30cm entre si en forma perpendicular a la directriu de l'esquerda. O bé s'embeuran malles de fibra de vidre amb una amplada mínima de 30cm i la llargada total de l'esquerda embeguda a la primera capa del revestiment. Inclou el trasllat de runa fins al contenidor. A determinar per la DF.
|  |  | estimació 2ml |  | 2 |  |  |  | 2
[10 empty] | 2 | 85.22 | 170.44
|  |  | TOTAL PLAÇA MARGARIDA XIRGU | [9 empty] | 49582.0553
|  |  | TOTAL REHABILITACIÓ FAÇANES | [9 empty] | 294123.79

## estructura
ordre | cap | núm | unit | unit | % | unit | amplada | llargada | alçada | total parcial | total | preu unitari | preu total
CAPITOL 2
REFORÇ ESTRUCTURAL FORJATS
| 2 |  |  | 1. Interior dels habitatges
pont d'entrada i trasters
| 2 | 1.1 |  | Previs als treballs
| 2 | 1.1.1 | PA | Instal·lació de mitjans auxiliars
Muntatge i desmuntatge, inclòs el transport i el lloguer dels dies necessaris d'una plataforma de treball mobil per arribar a l'alçada de treball de 2,80m. Inclou desmuntatge d'apuntalament existent
[6 empty] | 1 |  |  |  | 1
[11 empty] | 1 | 4200 | 4200
| 2 | 1.1.2 | unt | Desplaçament de mobles
Desplaçament dels mobles dins dels mateixos habitatges per tal de mantenir la zona de treball sense interferències. Es protegiran amb plàstics i lones i es recol·locaran al lloc d'origen quan s'acabin les obres.
|  |  |  | escala A (planta 2 i 3) |  | 4 |  |  |  | 4
|  |  |  | escala B (planta 1, 2 i 3) |  | 5 |  |  |  | 5
|  |  |  | escala C (planta 2 i 3) |  | 4 |  |  |  | 4
|  |  |  | escala D (planta 2 i 3) |  | 4 |  |  |  | 4
|  |  |  | escala E (planta 2 i 3 ) |  | 4 |  |  |  | 4
|  |  |  | escala G (planta 2 i 3) |  | 4 |  |  |  | 4
[11 empty] | 25 | 150 | 3750
| 2 | 1.1.3 | unt | Protecció d'elements fixes
Protecció d'elements fixes que no es puguin desplaçar dintre de l'habitatge. Es protegiran amb lones i taulons per tal de protegir-los de possibles cops.
|  |  |  | idem partida 112 | [5 empty] | 25
[11 empty] | 25 | 100 | 2500
| 2 | 1.1.4 | unt | Desplaçament i protecció d'instal·lacions
Desplaçament i protecció de les instal·lacions situades a la zona de treball. En cas necessari s'eliminaran i es refaran de nou els traçats de cables i/o tuberies una vegada acabades les obres. Creació d'instal·lacions provisionals en cas necessari. A determinar per la DF
|  |  |  | escala A (planta 2 i 3) |  | 4 |  |  |  | 4
|  |  |  | escala B (planta 1, 2 i 3) |  | 5 |  |  |  | 5
|  |  |  | escala C (planta 2 i 3) |  | 4 |  |  |  | 4
|  |  |  | escala D (planta 2 i 3) |  | 4 |  |  |  | 4
|  |  |  | escala E (planta 2 i 3) |  | 4 |  |  |  | 4
|  |  |  | escala G (planta 2 i 3) |  | 4 |  |  |  | 4
[11 empty] | 25 | 100 | 2500
| 2 | 1.2 |  | Treballs de ram de paleta
| 2 | 1.2.1 | m2 | Repicat del guix del sostre
Repicat manualment de l'enguixat del sostre amb mitjans manuals per a deixar al decobert la base de les bigues ceràmiques a les zones indicades als plànols anexes. Inclou la retirada de runa fins al contenidor situat a la vorera.
|  |  |  | escala A portes 1 i 2 plantes 1, 2 i 3 | 3 | 21 |  |  |  | 63
|  |  |  | escala B plantes 2 i 3 | 2 | 24 |  |  |  | 48
|  |  |  | escala B pont d'entrada i planta 1 | 1 | 33 |  |  |  | 33
|  |  |  | escala C portes 1 i 2 plantes 1, 2 i 3 | 3 | 35 |  |  |  | 105
|  |  |  | escala D portes 1 i 2 plantes 1, 2 i 3 | 3 | 35 |  |  |  | 105
|  |  |  | escala E portes 1 i 2 plantes 1, 2 i 3 | 3 | 35 |  |  |  | 105
|  |  |  | escla G portes 1 i 2 plantes 1, 2 i 3 | 3 | 21.8 |  |  |  | 65.4
|  |  |  | badalots de les escales | 6 | 2 |  |  |  | 12
[11 empty] | 536.4 | 12.7 | 6812.28
| 2 | 1.2.2 | ml | Repicat i reconstrucció de les jàsseres de formigó
Repicat de les jàsseres de formigó amb mitjans manuals fins a sanejar el formigó en mal estat i arribar a base ferma. Raspallat de les armadures eliminant l'òxid adherit, aplicació de passivant tipus MAPEFER o equivalent aplicat amb brotxa aconseguint un gruix no inferior a 2mm i posterior reconstrucció del volum per aconseguir la geometria original amb morter tixotropic reforçat amb fibres tipus MEPEGROUT o equivalent aplicat per capes fins a gruixos no superiors a 35mm. (dimensions de la jàssera penjada 30x20cm)
|  |  |  | escala A portes 1 i 2 plantes 1, 2 i 3 |  | 6 | 2.1 |  |  | 12.6
|  |  |  | escala B portes 1 plantes 1, 2 i 3 | [5 empty] | 0
|  |  |  | escala B portes 2 plantes 2 i 3 | [5 empty] | 0
|  |  |  | escala C portes 1 i 2 plantes 1, 2 i 3 |  | 6 | 2.15 |  |  | 12.9
|  |  |  | escala D portes 1 i 2 plantes 1, 2 i 3 |  | 6 | 2.15 |  |  | 12.9
|  |  |  | escala E portes 1 i 2 plantes 1, 2 i 3 |  | 6 | 2.15 |  |  | 12.9
|  |  |  | escla G portes 1 i 2 plantes 1, 2 i 3 |  | 6 | 2.15 |  |  | 12.9
[11 empty] | 64.2 | 248.46 | 15951.132
| 2 | 1.2.3 | ml | Repicat i reconstrucció dels pilars de formigó
Repicat dels pilars de formigó afectats per corrossió. Sanejat amb mitjans manuals fins a arribar a base ferma. Raspallat de les armadures eliminant l'òxid adherit, aplicació de passivant tipus MAPEFER o equivalent aplicat amb brotxa aconseguint un gruix no inferior a 2mm i posterior reconstrucció del volum per aconseguir la geometria original amb morter tixotropic reforçat amb fibres tipus MEPEGROUT t40o equivalent aplicat per capes fins a gruixos no superiors a 35mm.
|  |  |  | Escala A 1r 1a |  | 1 |  |  |  | 1
|  |  |  | Escala B porxo |  | 3 |  |  |  | 3
|  |  |  | Trasters (estimació 20ml) a justificar per la DF |  | 20 |  |  |  | 20
|  |  |  | Altres pilars (estimació de 50ml ) a justificar per la DF |  | 50 |  |  |  | 50
[11 empty] | 74 | 200.46 | 14834.04
| 2 | 1.2.4. | unt | Repicat del guix de les parets i jàsseres
Repicat del guix de les parets i jàsseres per preparar la base per a collar les cadiretes de recolzament dels caps de les bigues de substitució. Inclou l'aplicació d'una base de morter per al bon contacte amb el capçal de suport del perfil de substitució seguint les prescripcions tècniques del fabricant. (mesures aproximades 20x25cm aprox)
|  |  |  | escala A |  | 30 |  |  |  | 30
|  |  |  | escala B |  | 12 |  |  |  | 12
|  |  |  | escala C |  | 38 |  |  |  | 38
|  |  |  | escala D |  | 26 |  |  |  | 26
|  |  |  | escala E |  | 16 |  |  |  | 16
|  |  |  | escala G |  | 20 |  |  |  | 20
[11 empty] | 142 | 30.4475 | 4323.545
| 2 | 1.2.5 | ml | Repicat de rajoles a la part superior de la paret
Repicat de les rajoles situades a la part alta de les parets que dificultin la col·locació de les cadiretes de recolzament dels caps de les bigues de substitució. Es retirarn els morters de subjecció i es deixarà la base neta per a collar les cadiretes segons les prescriocions del fabricant. L'amplada estimada serà de 25cm aprox.
|  |  |  | estimació 10ml |  | 10 |  |  |  | 10
[11 empty] | 10 | 13.82 | 138.2
| 2 | 1.2.6 | unt | Eliminació de campanes d'obra a les cuines
Desmuntatge manual per peces de les campanes d'obra d'extracció de fums que es situin a la zona de substitució funcional de bigues. Inclou el desplaçament de la runa fins al contenidor situat a la vorera. Inclou l'eliinació de possibles rajoles en mal estat a l'interior de la campana i mitjans auxiliuars. (estimació 60%)
|  |  |  | escala A | 0.6 | 1 |  |  |  | 0.6
|  |  |  | escala B | 0.6 | 1 |  |  |  | 0.6
|  |  |  | escala C | 0.6 | 3 |  |  |  | 1.8
|  |  |  | escala D | 0.6 | 3 |  |  |  | 1.8
|  |  |  | escala E | 0.6 | 2 |  |  |  | 1.2
|  |  |  | escala G | 0.6 | 1 |  |  |  | 0.6
[11 empty] | 7 | 177.22 | 1240.54
| 2 | 1.2.7. | unt | Obertura i tancament de forats als envans
Obertura amb mitjans manuals de pas per envà per a facilitar el muntatge de les bigues de substitució. El forat es farà el mes ajustat possible al pas de les bigues i es mantindrà arestat el més possible. Posteriorment caldrà reconstruir-lo per adaptar-lo a la mesura de la situació del sostre fals.
|  |  |  | escala A |  | 17 |  |  |  | 17
|  |  |  | escala B |  | 17 |  |  |  | 17
|  |  |  | escala C |  | 18 |  |  |  | 18
|  |  |  | escala D |  | 15 |  |  |  | 15
|  |  |  | escala E |  | 8 |  |  |  | 8
|  |  |  | escla G |  | 15 |  |  |  | 15
|  |  |  | estimació 50% imprevistos | 0.5 | 90 |  |  |  | 45
[11 empty] | 135 | 57.22 | 7724.7
| 2 | 1.2.8 | ml | Reparació de l'armat de les bigues
Repicat de les zones inestables de la base de les bigues ceràmiques fins arribar a l'armadura oxidada. Raspallat amb raspalls metàl·lics per a eliminar l'òxid adherit,passivat amb MAPEFER amb un gruix mínim de 2mm. Reconstrucció amb morter de reparació amb fibres tipus MAPEGROUT o equivalent. (estimació 110% de les bigues a substituir). S'estima aquesta actuació a la base de totes les bigues a substituir per tal d'afavorir el contacte entre la biga vella i la biga de substitució i una estimació del 10% de bigues a reparar amb les armadures oxidades però que no han perdut secció.
|  |  |  | escala A, B, C, D, E I G a substituir |  | 166 |  |  |  | 166
|  |  |  | estimació 10% a reparar | 0.1 | 166 |  |  |  | 16.6
[11 empty] | 182.6 | 112.92 | 20619.192
| 2 | 1.2.9 | ml | Preparació de la base dels travessers de substitució
Preparació de la base de les bigues a la zona on es situïn els travessers U de substitució. Aplanat de la zona amb morters tipus MAPEFER per a dotar de planeitat la zona d'unió i facilitar el contacte entre el forjat ceràmic i el perfil.
|  |  |  | perfils U d'entrebigat (estimació cada 65cm aprox) |  | 348.6 |  |  |  | 348.6
[11 empty] | 348.6 | 16.5 | 5751.9
| 2 | 1.2.10 | m2 | Subsministrament i col·locació de sostre fals de plaques de cartróguix
Subsministrament i col·locació de sostre fals continu de plaques de cartróguix amb una resistència al foc de 60 minuts collats a perfils metàl·lics d'acer galvanitzat fixats al sostre mitjançant baretes de suspensió cada 1,2m al sostre de les estances afectades per la substitució funcional. Inclou l'estructura de fixació, bandes perimetrals i la cargoleria.
|  |  |  | escala A |  | 60.72 |  |  |  | 60.72
|  |  |  | escala B |  | 25.15 |  |  |  | 25.15
|  |  |  | escala C |  | 83.81 |  |  |  | 83.81
|  |  |  | escala D |  | 58.31 |  |  |  | 58.31
|  |  |  | escala E |  | 31.41 |  |  |  | 31.41
|  |  |  | escala G |  | 48.76 |  |  |  | 48.76
|  |  |  | estimació altres 150m2 |  | 150 |  |  |  | 150
[11 empty] | 458.16 | 58 | 26573.28
| 2 | 1.2.11 | m2 | Subministrament i col·loccació de rajoles
Subministrament i col·loccació de rajoles de gres esmaltades de 30x60 cm aprox Col·locades amb ciment cola i beurada d'acabat entre les juntes. A una alçada inferior a 3m. Es comptabilitza la part alta dels banys afectyats per la col·loccaió de les cadiretes de subjecció de les bigues de substitució. A determinar per la DF
|  |  |  | escala A |  | 6 | 2 |  |  | 12
|  |  |  | escala B |  | 6 | 2 |  |  | 12
|  |  |  | escala C |  | 6 | 2 |  |  | 12
|  |  |  | escala D |  | 6 | 2 |  |  | 12
|  |  |  | escala E |  | 6 | 2 |  |  | 12
|  |  |  | escala G |  | 6 | 2 |  |  | 12
[11 empty] | 72 | 45 | 3240
| 2 | 1.2.12 | m2 | Enguixat de sostre a bona vista
Enguixat de sostre a les zones on s'han obert cales però no s'ha col·locat sostre fals. En una laçada inferior a 3m amb guix B1 i acabat lliscat amb guix C6. (Estimació sostre repicat menys sostre fals de plaques de catróguix))
|  |  |  | escala A |  |  | 63 | 60.72 |  | 2.28
|  |  |  | escala B |  |  | 48 | 25.15 |  | 22.85
|  |  |  | escala B |  |  | 33 | 3 |  | 30
|  |  |  | escala C |  |  | 105 | 83.81 |  | 21.19
|  |  |  | escala D |  |  | 105 | 58.31 |  | 46.69
|  |  |  | escala E |  |  | 105 | 31.41 |  | 73.59
|  |  |  | escala G |  |  | 65.4 | 48.76 |  | 16.64
[11 empty] | 213.24 | 19.74 | 4209.3576
| 2 | 1.2.13 | m2 | Retirada de sostre fals de plaques d'alumini o PVC
Retirada de sostre fals de plaques d'alumini o PVC segons el model. La retirada d'aquestes plaques no assegura la seva reposició ja que el desmuntatge pot comportar deformacions a les plaques i/o pèrdual d'estabilitat dimensional. En aquest cas es traslladaran al contenidor o al centre de recuperació de materials segons la seva naturalesa.
|  |  |  | escala A (1r 1a, 2n 2a, 3r 1a ) |  | 30.05 |  |  |  | 30.05
|  |  |  | escala C (1r 1a, 2n 1a) |  | 17.3 |  |  |  | 17.3
|  |  |  | escala E (2n 1a) |  | 8.65 |  |  |  | 8.65
|  |  |  | escala G (1r 2a, 3r 2a) |  | 20.94 |  |  |  | 20.94
[11 empty] | 76.94 | 10.25 | 788.635
| 2 | 1.2.14 | m2 | Muntatge de plaques de sostre fals
Muntatge de plaques de sostre fals que després de ser demuntades encara es puguin recol·locar a la mateiza ubicació.
|  |  |  | estimació 50m2 |  | 50 |  |  |  | 50
[11 empty] | 50 | 50 | 2500
| 2 | 1.2.15 | ml | Reparació d'esquerdes als envans
Repicat i sanejat de les esqeurdes i/o fissures als envans obrint uns 15 cm a cada banda de l'esquerdra. Injecció de guix a les esquerdes per a consolidar la paret. Enguixat de nou a bona vista, amb benes de pintor embegudes al guix, igualant la planimetria amb la resta de la paret. Inclou transport de runa al contenidor. A determinar per la DF
|  |  |  | escala B 3r 1a |  | 8 |  |  |  | 8
|  |  |  | escala C 1r 2a, 2n 1a, 2n 2a, 3r 1a, 3r 2a |  | 25 |  |  |  | 25
|  |  |  | escala D 2n 2a, 3r 2a |  | 8 |  |  |  | 8
|  |  |  | estimació altres esquerdes 20% previsió | 0.2 | 41 |  |  |  | 8.2
[11 empty] | 49.2 | 25.8 | 1269.36
| 2 | 1.2.16 | m2 | Enderroc i reconstrucció posterior d'envans
Enderroc manual d'envans a l'interior dels habitatges afectats. Sanejat de les parets, sostre i paviment colindants. Reconstrucció de la paret plaques de cartró-guix suportades en perileria d'acer galvanitzat amb muntants cada 40cm amb dues plaques de 1,5m de gruix. Inclou les cintes d'unió entre plaques i amb les parets i sostre colindants, cargoleria etc. Inclou el transport de la runa generada al contenidor situat a la vorera. A determinar per la DF
|  |  |  | estimació 10ml |  | 10 | 5.3 |  | 2.8 | 148.4
[11 empty] | 148.4 | 105.8675 | 15710.737
| 2 | 1.3 |  | Subministrament i col·loccació de perfils
| 2 | 1.3.1 | unt | Perfils per a jàsseres
Subministrament i col·locació de perfils metàl·lics tipus MECANOVIGA MVH 16 formada per tres trams collats amb cargols i recolzats sobre cadiretes especials del mateix fabricant collades amb cargols fixats amb tac químic facilitat pel mateix fabricant. El perfil es col·locarà sota la jàssera i es collarà als extrems als dos pilars de formigó del pòrtic situats als dos extrems del bany. Inclou la part proporcional de morter de retacat per a fer contacte entre les bigues orignals i les de substitució. Cada perfil oscilarà entre els 2m i 2,230m.
|  |  |  | escala A |  | 6 |  |  |  | 6
|  |  |  | escala B |  | 5 |  |  |  | 5
|  |  |  | escala C |  | 6 |  |  |  | 6
|  |  |  | escala D |  | 6 |  |  |  | 6
|  |  |  | escala E |  | 6 |  |  |  | 6
|  |  |  | escla G |  | 6 |  |  |  | 6
[11 empty] | 35 | 522.064 | 18272.24
| 2 | 1.3.2 | unt | Perfils per a bigues
Subministrament i col·locació de perfils metàl·lics tipus MECANOVIGA MVH 16 5000 formada per tres trams collats amb cargols i recolzats sobre cadiretes especials del mateix fabricant collades amb cargols fixats amb tac químic facilitat pel mateix fabricant. Inclou la part proporcional de perfils U col·locats entre dos perfils contigus cada 65cm per a repartir les càrregues facilitats per la mateixa empresa MECANOVIGA. El perfil es recolzarà per un extrem a la paret de la façana i per l'altre a la jàssera de formigó armat que forma part del pòrtic situat al centre de l'edifici. Inclou la part proporcional de morter de retacat per a fer contacte entre les bigues orignals i les de substitució. Cada perfil oscilarà entre els 4,5 i 4,80m.
|  |  |  | escala A (longitud 4,80m) | 1 | 17 |  |  |  | 17
|  |  |  | escala A (longitud 4,50m) | 1 | 5 |  |  |  | 5
|  |  |  | escala B (longitud 4,80m) | 1 | 8 |  |  |  | 8
|  |  |  | escala B (longitud 4,50m) | 1 | 15 |  |  |  | 15
|  |  |  | escala C (longitud 4,80m) | 1 | 13 |  |  |  | 13
|  |  |  | escala C (longitud 4,50m) | 1 | 8 |  |  |  | 8
|  |  |  | escala D (longitud 4,80m) | 1 | 10 |  |  |  | 10
|  |  |  | escala D (longitud 4,50m) | 1 | 10 |  |  |  | 10
|  |  |  | escala E (longitud 4,80m) | 1 | 6 |  |  |  | 6
|  |  |  | escala E (longitud 4,50m) | 1 | 2 |  |  |  | 2
|  |  |  | escala G (longitud 4,80m) | 1 | 8 |  |  |  | 8
|  |  |  | escala G (longitud 4,50m) | 1 | 9 |  |  |  | 9
|  |  |  | estimació imprevistos 50% del total | 0.5 | 111 |  |  |  | 55
[11 empty] | 166 | 848.575 | 140863.45
| 2 | 1.4 |  | Ram de pintura
| 2 | 1.4.1 | m2 | Pintat de parets
Pintat de parets ales zones intervingudes, previa preparació de les mateixes per a garantir planeitat, aplicació de dues mans de pintura plàstica per a interiors. A una alçada inferior de 3m.
|  |  |  | escala A |  | 46.74 |  |  | 2.5 | 116.85
|  |  |  | escala C |  | 26.1 |  |  | 2.5 | 65.25
|  |  |  | escala D |  | 36.6 |  |  | 2.5 | 91.5
|  |  |  | escala E |  | 12.98 |  |  | 2.5 | 32.45
|  |  |  | escala G |  | 22.2 |  |  | 2.5 | 55.5
|  |  |  | estimació altres 50% total previst | 0.5 | 144.62 |  |  | 2.5 | 361.55
[11 empty] | 723.1 | 9.25 | 6688.675
| 2 | 1.4.2 | m2 | Pintat de sostres
Pintat de sostres a les zones intervingudes, previa preparació de les mateixes, apliccació de dues mans de pintura plàstica per a interiors. (soatre fals de plaques de cartróguix + sostre enguixat)
|  |  |  | escala A |  | 71.08 |  |  |  | 71.08
|  |  |  | escala B |  | 25.15 |  |  |  | 25.15
|  |  |  | escala C |  | 83.81 |  |  |  | 83.81
|  |  |  | escala D |  | 58.31 |  |  |  | 58.31
|  |  |  | escala E |  | 31.41 |  |  |  | 31.41
|  |  |  | escala G |  | 48.73 |  |  |  | 48.73
|  |  |  | estimació altres 50% total previst | 0.5 | 318.49 |  |  |  | 159.245
[11 empty] | 477.735 | 10.65 | 5087.8778
| 2 | 1.4.3 | ml | Aplicació de pintura ignifuga als perfils
Aplicació de pintura intumescent en diverses capes fins assolir una resistència al foc de 60 minuts. Inclou la part proporconal dels perfils de repartiment.
|  |  |  | escala A |  | 9 | 4.8 |  |  | 43.2
[6 empty] | 6 | 2.1 |  |  | 12.6
|  |  |  | escala B |  | 6 | 2.1 |  |  | 12.6
|  |  |  | escala C |  | 7 | 4.8 |  |  | 33.6
[6 empty] | 6 | 2.1 |  |  | 12.6
[6 empty] | 6 | 4.5 |  |  | 27
|  |  |  | escala D |  | 2 | 4.8 |  |  | 9.6
[6 empty] | 6 | 2.1 |  |  | 12.6
[6 empty] | 5 | 4.5 |  |  | 22.5
|  |  |  | escala E |  | 2 | 4.8 |  |  | 9.6
[6 empty] | 6 | 2.1 |  |  | 12.6
|  |  |  | escala G |  | 2 | 4.8 |  |  | 9.6
[6 empty] | 6 | 2.1 |  |  | 12.6
[6 empty] | 2 | 4.5 |  |  | 9
|  |  |  | estimació 50% de la previsió | 0.5 | 71 | 4.5 |  |  | 159.75
[11 empty] | 399.45 | 97.44 | 38922.408
| 2 | 1.5 |  | Instal·lacions
| 2 | 1.5.1 | unt | Reconducció dels fums de les campanes
Subministre i col·locació de campanes estractores de fums amb tres velocitats i llum. Tipus piramidal col·locada a les cuines intervingudes. Inclou la connexió dels tubs al conducte general de l'edifici
|  |  |  | escala A |  | 1 |  |  |  | 1
|  |  |  | escala C |  | 3 |  |  |  | 3
|  |  |  | escsla D |  | 1 |  |  |  | 1
|  |  |  | escala G |  | 1 |  |  |  | 1
|  |  |  | estimació altres |  | 5 |  |  |  | 5
[11 empty] | 11 | 210.5 | 2315.5
| 2 | 1.5.2 | PA | Instal·lació de la llum als banys i/o a les cuines
Adaptació de la instal·lació elèctrica als banys i/o a les cuines intervingudes. Inclou cablejat, connexions, interruptor i endoll. Segons normativa vigent REBT
|  |  |  | escala A |  | 6 |  |  |  | 6
|  |  |  | escala B |  | 5 |  |  |  | 5
|  |  |  | escala C |  | 6 |  |  |  | 6
|  |  |  | escsla D |  | 6 |  |  |  | 6
|  |  |  | escala E |  | 6 |  |  |  | 6
|  |  |  | escala G |  | 6 |  |  |  | 6
[11 empty] | 35 | 309.14 | 10819.9
| 2 | 1.5.3 | PA | Instal·lació de llum als dormitoris afectats
Adqeuació de la instal·lació existent als dormitoris i/o cuines intervinguts. Petites intervencions al cablejat I/o als interruptors. Segons normativa vigent REBT
|  |  |  | escala A |  | 4 |  |  |  | 4
|  |  |  | escala B |  | 0 |  |  |  | 0
|  |  |  | escala C |  | 5 |  |  |  | 5
|  |  |  | escsla D |  | 3 |  |  |  | 3
|  |  |  | escala E |  | 1 |  |  |  | 1
|  |  |  | escala G |  | 2 |  |  |  | 2
[11 empty] | 15 | 359.14 | 5387.1
| 2 | 1.5.4 | PA | Instal·lació d'aigua als banys
Adequació i petites intervencions dels tubs de l'aigua existents per alimentar els sanitaris dels banys. Tuberies de polietilé reticulat i connexions a tots els sanitaris. Inclou tuberies, i peces especials per al correcte funcionament dels sanitaris.
|  |  |  | escala A |  | 4 |  |  |  | 4
|  |  |  | escala B |  | 5 |  |  |  | 5
|  |  |  | escala C |  | 4 |  |  |  | 4
|  |  |  | escsla D |  | 4 |  |  |  | 4
|  |  |  | escala E |  | 4 |  |  |  | 4
|  |  |  | escala G |  | 4 |  |  |  | 4
[11 empty] | 25 | 358.18 | 8954.5
| 2 | 1.6 |  | Altres actuacions
| 2 | 1.6.1 | PA | Treballs d'apuntalament i desapuntalament
Ajudes al muntatge de bigues de substitució. Taulons de repartiment. Desapuntalament de zones previament apuntalades.
[6 empty] | 1 |  |  |  | 1
[11 empty] | 1 | 1000 | 1000
| 2 | 1.6.2 | unt | Subministrament i col·locació de porta de DM de 70cm
Subministrament i col·locació de porta de DM de 70cm d'amplada i 2,10 d'açada, inclos el seu pintat i els ferratges i manetes necessaris per a la seva correcta manipulació.
|  |  |  | estimació 5 unit |  | 5 |  |  |  | 5
[11 empty] | 5 | 255 | 1275
|  |  |  | TOTAL ESTRUCTURA | [9 empty] | 384223.5493

## clavegueró
ordre | cap | núm | unit | Descripció partida | % | unit | amplada | llargada | alçada | total parcial | total | preu unitari | preu total
CAPITOL 3
SUBSTITUCIÓ CLAVEGUERÓ
| 3 |  |  | 1. Interior dels habitatges
| 3 | 1.1 |  | Previs als treballs
| 3 | 1.1.1 | unt | Retirada d'instal·lacions i desmuntage de portes
Desmuntatge d'instal·lacions, portes, sanitaris i mobles de cuina. Instal·lació de provisonals mentre durin els treballs. Inclou el trasllat de la runa fins a la planta de tractament adient.
[6 empty] | 12 |  |  |  | 12
[11 empty] | 12 | 349.68 | 4196.16
| 3 | 1.1.2 | unt | Desplaçament de mobles a trasters
Desplaçament dels mobles i emmagatzematge a trasters mentre durin els treballs. Inclou, el desplaçament fins el traster i el posterior desplaçament de nou als habitatges i el lloguer del magatzem mentre durin les obres. (estimació 2 mesos)
|  |  |  | escala A (planta 1) |  | 2 |  |  |  | 2
|  |  |  | escala C (planta 1) |  | 2 |  |  |  | 2
|  |  |  | escala D (planta 1) |  | 2 |  |  |  | 2
|  |  |  | escala E (planta 1) |  | 2 |  |  |  | 2
|  |  |  | escala F (planta 1) |  | 2 |  |  |  | 2
|  |  |  | escala G (planta 1) |  | 2 |  |  |  | 2
[11 empty] | 12 | 500 | 6000
| 3 | 1.2 |  | Ram de Paleta
| 3 | 1.2.1 | unt | Obertura d'accés als patis interiors.
Obertura d'accés als patis interiors des d'un dels habitatges de la planta 1. Inclou el posterior tancat de l'obertura amb material ceràmic per l'interior i revocat i pintat per l'exterior. Incloun trasllat de runa al contenidor situat a la vorera.
[6 empty] | 5 |  |  |  | 5
[11 empty] | 5 | 157.47 | 787.35
| 3 | 1.2.2 | m2 | Enderroc d'envans
Enderroc manual d'envans. Inclou la retirada de runa fins al contenidor i la retirada de portes fins a l'abocador autoritzat.
|  |  |  | escala A planta 1 portes 1 i 2 |  | 2 | 28.885 |  | 2.8 | 161.756
|  |  |  | escala C planta 1 portes 1 i 2 |  | 2 | 28.885 |  | 2.8 | 161.756
|  |  |  | escala D planta 1 portes 1 i 2 |  | 2 | 28.885 |  | 2.8 | 161.756
|  |  |  | escala E planta 1 `portes 1 i 2 |  | 2 | 28.885 |  | 2.8 | 161.756
|  |  |  | escala F planta 1 portes 1 |  | 1 | 28.885 |  | 2.8 | 80.878
|  |  |  | escala F planta 1 portes 2 |  | 1 | 29.33 |  | 2.8 | 82.124
|  |  |  | escala G planta 1 portes 1 i 2 |  | 2 | 28.885 |  | 2.8 | 161.756
|  |  |  | entre escales |  | 5 | 9.3 |  | 2.8 | 130.2
[11 empty] | 1101.982 | 11.8 | 13003.3876
| 3 | 1.2.3 | m2 | Retirada de paviment i de la subbase
Aixecament i retirada manual del paviment i de la subbase de totes les estances fins a eliminar la base de subsol no consolidada. S'estima una profunditat de 30cm aprox. Inclou el transport de runa fins a contenidor situat a la vorera.
|  |  |  | escala A planta 1 porta 1 |  | 1 | 74.32 |  |  | 74.32
|  |  |  | escala A planta 1 porta 2 |  | 1 | 74.87 |  |  | 74.87
|  |  |  | escala C planta 1 portes 1 i 2 |  | 2 | 74.32 |  |  | 148.64
|  |  |  | escala D planta 1 portes 1 i 2 |  | 2 | 74.32 |  |  | 148.64
|  |  |  | escala E planta 1 `portes 1 i 2 |  | 2 | 74.32 |  |  | 148.64
|  |  |  | escala F planta 1 portes 1 |  | 1 | 74.32 |  |  | 74.32
|  |  |  | escala F planta 1 portes 2 |  | 1 | 97.56 |  |  | 97.56
|  |  |  | escala G planta 1 porta 1 |  | 1 | 74.87 |  |  | 74.87
|  |  |  | escala G planta 1 porta 2 |  | 1 | 74.32 |  |  | 74.32
[11 empty] | 916.18 | 90.38 | 82804.3484
| 3 | 1.2.4 | ml | Descoberta del recorregut del clavegueró.
Obertura manual de rases fins a localitzar el pas del clavegueró. Des de la conexió amb els sanitaris fins a la connexió amb la xarxa general al carrer. Profunditat mitja de 1,20m. Es consideren terres contaminades.
|  |  |  | escala A |  | 17.5 |  |  |  | 17.5
|  |  |  | escala C |  | 15.5 |  |  |  | 15.5
|  |  |  | escala D |  | 15.5 |  |  |  | 15.5
|  |  |  | escala E |  | 15.5 |  |  |  | 15.5
|  |  |  | escala F |  | 27.5 |  |  |  | 27.5
|  |  |  | escala G |  | 15.5 |  |  |  | 15.5
[11 empty] | 107 | 155.38 | 16625.66
| 3 | 1.2.5 | ml | Retirada del clavegueró existent.
Retirada del clavegueró existent amb mitjans manuals. Acomplint el protocol RD 396/2006 on s'estableixen les disposicions mínimes de seguretat i salut en obres amb perill d'exposició a l'amiant.
|  |  |  | escala A |  | 21.5 |  |  |  | 21.5
|  |  |  | escala C |  | 15.5 |  |  |  | 15.5
|  |  |  | escala D |  | 15.5 |  |  |  | 15.5
|  |  |  | escala E |  | 15.5 |  |  |  | 15.5
|  |  |  | escala F |  | 27.5 |  |  |  | 27.5
|  |  |  | escala G |  | 15.5 |  |  |  | 15.5
[11 empty] | 111 | 170 | 18870
| 3 | 1.2.6 | ml | Clavegueró de PVC col·locat
Preparació del terreny per a la col·locació del nou clavegueró. Sanejat, aplanat, formació de pendents, col·loccació d'un llit de graves i sorra apisonada fins a un proctor 98% modificat amb àrud de 5 a 10mm i sauló de 1 a 1'5mm. Subministrament i col·locació de col·lector de PVC de diam 200mm serie B enterrat i amb una pendent mínima del 2% per a l'evaquació d'aigües residuals i pluvials amb una rigidesa nominal de 2kN/m2 amb juntes el`stiques, replè fins als ronyons amb sorra i fins a 30cm per sobre i replè posterior de terres fins al nivell de la solera. Inclou peces especials i la connexió a les arquetes.
|  |  |  | escala A |  | 21.5 |  |  |  | 21.5
|  |  |  | escala C |  | 15.5 |  |  |  | 15.5
|  |  |  | escala D |  | 15.5 |  |  |  | 15.5
|  |  |  | escala E |  | 15.5 |  |  |  | 15.5
|  |  |  | escala F |  | 27.5 |  |  |  | 27.5
|  |  |  | escala G |  | 15.5 |  |  |  | 15.5
[11 empty] | 111 | 68.79 | 7635.69
| 3 | 1.2.7 | unt | Construcció d'arqueta de connexió
Subministrament i col·locació d'arqueta de polipropilé de 40x40x40cm de peu de baixant amb tapa fixa situada sobre una solera de formigó en massa MH20 de 15cm de gruix inclosa en el preu, així com la connexió amb els tubs de deguàs de PVC i peces especials, totalment estanca i connectada al clavegueró que connecta al pou de la via pública.
|  |  |  | escala A |  | 3 |  |  |  | 2
|  |  |  | escala B |  | 1 |  |  |  | 1
|  |  |  | escala C |  | 2 |  |  |  | 2
|  |  |  | escala D |  | 2 |  |  |  | 2
|  |  |  | escala E |  | 2 |  |  |  | 2
|  |  |  | escala F |  | 2 |  |  |  | 2
|  |  |  | escala G |  | 2 |  |  |  | 2
[11 empty] | 13 | 259.38 | 3371.94
| 3 | 1.2.8 | m2 | Consolidació de la solera
Creació d'una solera a base de un gruix de 20cm de graves de cantera calisa 40/80 compactades amb equip manual de màquina vibrant. Posterior solera de formigó armat amb mallazo de 150x150x5mm de 10cm de gruix amb làmina plàstica de polietilé separadora del de formigó distribuit amb bomba. Inclou el servei del camió bomba fins al punt de distribució.
|  |  |  | escala A |  | 2 | 77.8 |  |  | 155.6
|  |  |  | escala C |  | 2 | 77.8 |  |  | 155.6
|  |  |  | escala D |  | 2 | 77.8 |  |  | 155.6
|  |  |  | escala E |  | 2 | 77.8 |  |  | 155.6
|  |  |  | escala F porta 1 |  | 1 | 77.8 |  |  | 77.8
|  |  |  | escala F porta 2 |  | 1 | 103 |  |  | 103
|  |  |  | escala G |  | 2 | 77.8 |  |  | 155.6
[11 empty] | 958.8 | 89.87 | 86167.356
| 3 | 1.2.9 | m2 | Reconstrucció d'envans
Subministrament i col·locació de planxes de cartró-guix tipus Padur estandar tipo A o equivalent, suportades en perileria d'acer galvanitzat amb muntants cada 40cm amb dues plaques de 1,5m de gruix. Inclou les cintes d'unió entre plaques i amb les parets i sostre colindants, cargoleria etc.
|  |  |  | escala A portes 1 i 2 |  | 2 | 19.96 |  | 2.8 | 111.776
|  |  |  | escala C portes 1 i 2 |  | 2 | 19.96 |  | 2.8 | 111.776
|  |  |  | escala D portes 1 i 2 |  | 2 | 19.96 |  | 2.8 | 111.776
|  |  |  | escala E portes 1 i 2 |  | 2 | 19.96 |  | 2.8 | 111.776
|  |  |  | escala F porta 1 |  | 1 | 19.96 |  | 2.8 | 55.888
|  |  |  | escala F porta 2 |  | 1 | 29.24 |  | 2.8 | 81.872
|  |  |  | escala G portes 1 i 2 |  | 2 | 19.96 |  | 2.8 | 111.776
[11 empty] | 696.64 | 66.5 | 46326.56
| 3 | 1.2.10 | m2 | Reconstrucció d'envans a les cambres humides
Subministrament i col·locació de planxes de cartró-guix tipus Padur hidrofug tipus H1 o equivalent suportades en perileria d'acer galvanitzat amb muntants cada 40cm amb dues plaques de 1,5m de gruix. Inclou les cintes d'unió entre plaques i amb les parets i sostre colindants, cargoleria etc.
|  |  |  | escala A portes 1 i 2 |  | 2 | 7.895 |  | 2.8 | 44.212
|  |  |  | escala C portes 1 i 2 |  | 2 | 7.895 |  | 2.8 | 44.212
|  |  |  | escala D portes 1 i 2 |  | 2 | 7.895 |  | 2.8 | 44.212
|  |  |  | escala E portes 1 i 2 |  | 2 | 7.895 |  | 2.8 | 44.212
|  |  |  | escala F porta 1 |  | 1 | 7.895 |  | 2.8 | 22.106
|  |  |  | escala F porta 2 |  | 1 | 8.09 |  | 2.8 | 22.652
|  |  |  | escala G portes 1 i 2 |  | 2 | 7.895 |  | 2.8 | 44.212
[11 empty] | 265.818 | 127.29 | 33835.9732
| 3 | 1.2.11 | m2 | Reconstrucció d'envans entre habitatges
Subministrament i col·locació de planxes de cartró-guix tipus Padur amb un panell acústic semirigid de 45mm de llana mineral o equivalent suportades en perileria d'acer galvanitzat amb muntants cada 40cm amb dues plaques de 1,5m de gruix. Inclou les cintes d'unió entre plaques i amb les parets i sostre colindants, cargoleria etc. L?estructura interor haurà d'anar reforçada per a suportar el pes dels armaris suspesos.
|  |  |  | escala A portes 1 i 2 |  |  | 4.79 |  | 2.8 | 13.412
|  |  |  | escala C portes 1 i 2 |  |  | 4.79 |  | 2.8 | 13.412
|  |  |  | escala D portes 1 i 2 |  |  | 4.79 |  | 2.8 | 13.412
|  |  |  | escala E portes 1 i 2 |  |  | 4.79 |  | 2.8 | 13.412
|  |  |  | escala F porta 1 i 2 |  |  | 4.79 |  | 2.8 | 13.412
|  |  |  | escala G portes 1 i 2 |  |  | 4.79 |  | 2.8 | 13.412
|  |  |  | entre escales |  | 5 | 6.85 |  | 2.8 | 95.9
[11 empty] | 176.372 | 87.98 | 15517.2086
| 3 | 1.2.12 | m2 | Pavimentat de l'habitatge
Subministrament i col·loccació de paviment de rajola de gres de 40x40cm aprox de qualitat mitja. Incllou la col·locació amb ciment cola i el rejuntat. Inclou un sòcol de de fusta pintat, col·locat perimetralment a les estances.
|  |  |  | escala A planta 1 porta 1 |  | 1 | 74.32 |  |  | 74.32
|  |  |  | escala A planta 1 porta 2 |  | 1 | 74.87 |  |  | 74.87
|  |  |  | escala C planta 1 portes 1 i 2 |  | 2 | 74.32 |  |  | 148.64
|  |  |  | escala D planta 1 portes 1 i 2 |  | 2 | 74.32 |  |  | 148.64
|  |  |  | escala E planta 1 `portes 1 i 2 |  | 2 | 74.32 |  |  | 148.64
|  |  |  | escala F planta 1 portes 1 |  | 1 | 74.32 |  |  | 74.32
|  |  |  | escala F planta 1 portes 2 |  | 1 | 97.56 |  |  | 97.56
|  |  |  | escala G planta 1 porta 1 |  | 1 | 74.87 |  |  | 74.87
|  |  |  | escala G planta 1 porta 2 |  | 1 | 74.32 |  |  | 74.32
[11 empty] | 916.18 | 66.276 | 60720.7457
| 3 | 1.2.13 | m2 | Pavimentat del pati
Consolidació del terra dels patis amb un lliscat de ciment. Inclou les pendents i la col·locació d'un embornal sifònic a cada pati connectat a la xarxa general.
|  |  |  | escala CD |  |  | 2.1 |  |  | 2.1
|  |  |  | escala DE |  |  | 2.1 |  |  | 2.1
|  |  |  | escala EF |  |  | 4.8 |  |  | 4.8
|  |  |  | escala FG |  |  | 2.1 |  |  | 2.1
[11 empty] | 11.1 | 48 | 532.8
| 3 | 1.2.1.4 | m2 | Enrajolat del rebost
Enrajolat del rebost fins a 2m d'alçada amb rajola ceràmica de 30x60cm aprox presa amb ciment cola i amb beurada perimetral.
|  |  |  | Escala A,C,D,E,F, G |  | 12 | 7.02 |  | 2 | 168.48
[11 empty] | 168.48 | 45 | 7581.6
| 3 | 1.3 |  | Fusteria
| 3 | 1.3.1 | unt | Subministrament de portes
Subministrament i col·locació de porta de DM pintada amb esmalt de 70x200cm inclou el marc i les ferramentes i manetes necessàries per a un correcte ús de la porta.
|  |  |  | escala A |  | 2 | 7 |  |  | 14
|  |  |  | escala C |  | 2 | 7 |  |  | 14
|  |  |  | escala D |  | 2 | 7 |  |  | 14
|  |  |  | escala E |  | 2 | 7 |  |  | 14
|  |  |  | escala F |  | 2 | 7 |  |  | 14
|  |  |  | escala G |  | 2 | 7 |  |  | 14
[11 empty] | 84 | 250 | 21000
| 3 | 1.3.2 | unt | Subministrament de portes per armari
Subministrament i col·locació de 2 portes d'armari de DM pintada amb esmalt de 80x200cm inclou el marc i les ferramentes i manetes necessàries per a un correcte ús de la porta. I dos prestatges interiors a l'armari collats a una mitgera de fusta.
|  |  |  | escala A |  | 2 |  |  |  | 2
|  |  |  | escala C |  | 2 |  |  |  | 2
|  |  |  | escala D |  | 2 |  |  |  | 2
|  |  |  | escala E |  | 2 |  |  |  | 2
|  |  |  | escala F |  | 2 |  |  |  | 2
|  |  |  | escala G |  | 2 |  |  |  | 2
[11 empty] | 12 | 576.5 | 6918
| 3 | 1.4 |  | Instal·lacions
| 3 | 1.4.1 | unt | Refeta de la instal·lació elèctrica i telecomunicacions
Instal·lació de xarxa elèctrica de baixa tensió electrificació mitja. Inclou el quadre elèctric amb tots els dispositius de control i seguretat establerts segons la normativa actual. Una línia per a interruptors, una linia per a llums i una linia per a la cuina com a mínim. Inclou cablejat, derivacions, protegides amb tub de PVC encastat als envans, mecanismes de gama bàsica, un punt de televisió i un punt de telefonia, caixa general de protecció amb tres linies mínim i els pia corresponents i IPC . Inclou els punts de llum , endolls, interruptors i conmutats, segons plànols adjunts.
[6 empty] | 12 |  |  |  | 12
[11 empty] | 12 | 5238 | 62856
| 3 | 1.4.2 | unt | Refeta d'instal·lacions d'aigua
Instal·lació d'aigua freda i calenta per a abastir un bany i una cuina. Tubs de polietilé reticulat de 16mm de diametre, inclòs material auxiliar, accessoris i peces especials. Inclou clau de pas i cob¡nnexió a la xarxa general.
[6 empty] | 12 |  |  |  | 12
[11 empty] | 12 | 2640 | 31680
| 3 | 1.4.3 | unt | Escalfador ACS
Subministrament i col·locació d'escalfador de ACS elèctric amb una capacitat de 75 litres mural vertical, connectat a la xarxa i als aparells sanitaris.
[6 empty] | 12 |  |  |  | 12
[11 empty] | 12 | 550 | 6600
| 3 | 1.4.4 | unt | Campana estractora de fums
Subminitrament i connexió de campana estractora de fums connectada a la xemeneia general d l'edifici.
[6 empty] | 12 |  |  |  | 12
[11 empty] | 12 | 250 | 3000
| 3 | 1.5 |  | Pintura
| 3 | 1.5.1 | m2 | Pintat de parets
Aplicació manual de dues mans de pintura plàstica acabat mate de textura llisa per a interiors. Prèvia aplicació d'imprimació per a regular l'absorció sobre parament interior vertical de parets laminars de guix a una alçada inferior de 3m.
|  |  |  | escala A portes 1 i 2 | 2 | 80.74 |  |  | 2.8 | 452.144
|  |  |  | escala C portes 1 i 2 | 2 | 80.74 |  |  | 2.8 | 452.144
|  |  |  | escala D portes 1 i 2 | 2 | 80.74 |  |  | 2.8 | 452.144
|  |  |  | escala E portes 1 i 2 | 2 | 80.74 |  |  | 2.8 | 452.144
|  |  |  | escala F porta 1 | 1 | 80.74 |  |  | 2.8 | 226.072
|  |  |  | escala F porta 2 | 1 | 87.4 |  |  | 2.8 | 244.72
|  |  |  | escala G portes 1 i 2 | 2 | 80.74 |  |  | 2.8 | 452.144
[11 empty] | 2731.512 | 9.25 | 25266.486
| 3 | 1.5.2 | m2 | Pintat de sostres
Aplicació manual de dues mans de pintura plàstica acabat mate de textura llisa per a interiors. Prèvia aplicació d'imprimació per a regular l'absorció sobre parament horitzontal de sostre de guix a una alçada inferior de 3m.
|  |  |  | escala A planta 1 porta 1 |  | 1 | 74.32 |  |  | 74.32
|  |  |  | escala A planta 1 porta 2 |  | 1 | 74.87 |  |  | 74.87
|  |  |  | escala C planta 1 portes 1 i 2 |  | 2 | 74.32 |  |  | 148.64
|  |  |  | escala D planta 1 portes 1 i 2 |  | 2 | 74.32 |  |  | 148.64
|  |  |  | escala E planta 1 `portes 1 i 2 |  | 2 | 74.32 |  |  | 148.64
|  |  |  | escala F planta 1 portes 1 |  | 1 | 74.32 |  |  | 74.32
|  |  |  | escala F planta 1 portes 2 |  | 1 | 97.56 |  |  | 97.56
|  |  |  | escala G planta 1 porta 1 |  | 1 | 74.87 |  |  | 74.87
|  |  |  | escala G planta 1 porta 2 |  | 1 | 74.32 |  |  | 74.32
[11 empty] | 916.18 | 10.65 | 9757.317
| 3 | 1.6 |  | Cambres humides
| 3 | 1.6.1 | unt | Bany
Reconstrucció del bany amb enrajolat total de les parets amb rajola ceràmica de preu mitjà de 30x40cm aprox. Subministrament i col·loccació de plat de dutxa de 90x90 de porecllana blanca, rentamans i inodor de descarga amb motxila. Inclou les griferies i totes les connexions per a un correcte funcionament.
[6 empty] | 12 |  |  |  | 12
[11 empty] | 12 | 3306.04 | 39672.48
| 3 | 1.6.2 | unt | Cuina
Reconstrucció de la cuina amb enrajolat total de les parets amb rajola ceràmica de preu mitjà de 30x40cm aprox. Subministrament i col·loccació de mobles baixos de 60x60cm amb prestatgeries i calaixos segons els planols adjunts. Inclou un taulell laminat de 3cm d'amplada i mobles alts de 30cm de fondaria. Pica d'acer inoxidable amb lescorresponents griferies. Encimera elèctrica de tres focs. Així com totes les connexions per a un correcte funcionament.
[6 empty] | 12 |  |  |  | 12
[11 empty] | 12 | 11503.77 | 138045.24
|  |  |  | TOTAL INTERVENCIÓ ALS HABITATGES | [9 empty] | 748772.3025
| 3 |  |  | 2. Intervenció al pas viari
| 3 | 2.1 |  | Previs als treballs
| 3 | 2.1.1 | PA | Mitjans auxiliars
Col·locació de planxes de pas i tanques d'obra a la zona afectada per les obres per alertar del perill i facilitrar la circulació dels vianants i evitar caigudes.
[6 empty] | 1 |  |  |  | 1
[11 empty] | 1 | 200 | 200
| 3 | 2.2 |  | Ram de paleta
| 3 | 2.2.1 | m3 | Obertura de rasa
Obertura de rasa amb una amplada de 1m aprox i una profunditat mitja de 1,5m. Retirada de panots i terres a ma i càrrega al contenidor situat a la vorera. En cas necessari entibació de la rasa.
|  |  |  | escala A |  | 3.9 |  |  |  | 3.9
|  |  |  | escala C |  | 3.38 |  |  |  | 3.38
|  |  |  | escala D |  | 3.12 |  |  |  | 3.12
|  |  |  | escala E |  | 2.86 |  |  |  | 2.86
|  |  |  | escala F |  | 2.6 |  |  |  | 2.6
|  |  |  | escala G |  | 2.34 |  |  |  | 2.34
[11 empty] | 18.2 | 43.61 | 793.702
| 3 | 2.2.2 | m2 | Preparació del subsòl
S'eliminaran les pedres i les terres contaminades. Es farà un llit de sorra de 10cm aprox on recolzar el nou tub.
Preparació del terreny per a la col·locació del nou clavegueró. Sanejat, aplanat, formació de pendents, col·loccació d'un llit de graves i sorra apisonada fins a un proctor 98% modificat amb àrud de 5 a 10mm i sauló de 1 a 1'5mm. Subministrament i col·locació de col·lector de PVC de diam 200mm serie B enterrat i amb una pendent mínima del 2% per a l'evaquació d'aigües residuals i pluvials amb una rigidesa nominal de 2kN/m2 amb juntes el`stiques, replè fins als ronyons amb sorra i fins a 30cm per sobre i replè posterior de terres fins al nivell de la solera. Inclou peces especials i la connexió a les arquetes.
|  |  |  | escala A |  | 3.9 |  |  |  | 3.9
|  |  |  | escala C |  | 3.38 |  |  |  | 3.38
|  |  |  | escala D |  | 3.12 |  |  |  | 3.12
|  |  |  | escala E |  | 2.86 |  |  |  | 2.86
|  |  |  | escala F |  | 2.6 |  |  |  | 2.6
|  |  |  | escala G |  | 2.34 |  |  |  | 2.34
[11 empty] | 18.2 | 75.36 | 1371.552
| 3 | 2.2.4 | m2 | Tancament de la rasa
Subministrament i col·locació de peces de panot de 20x20 del mateix dibuix que l'existent per a exteriors amb baix relleu sense polir de color gris col·locat a pic de masseta i morter.
|  |  |  | escala A |  | 3.9 |  |  |  | 3.9
|  |  |  | escala C |  | 3.38 |  |  |  | 3.38
|  |  |  | escala D |  | 3.12 |  |  |  | 3.12
|  |  |  | escala E |  | 2.86 |  |  |  | 2.86
|  |  |  | escala F |  | 2.6 |  |  |  | 2.6
|  |  |  | escala G |  | 2.34 |  |  |  | 2.34
[11 empty] | 18.2 | 45.27 | 823.914
|  |  |  | TOTAL INTERVENCIÓ AL PAS VIARI | [9 empty] | 3189.168
|  |  |  | TOTAL SUBSTITUCIÓ DEL | CLAVEGUERÓ | [8 empty] | 751961.4705

## diversos
ordre | cap | núm | unit | Descripció partida | % | unit | amplada | llargada | alçada | total parcial | total | preu unitari | preu total
CAPITOL 4
DIVERSOS
| 4 |  |  | 1. Pas exterior
| 4 | 1.1 |  | Substitució de paviment
| 4 | 1.1.2 | m2 | Retirada de paviment
Eliminació de les peces ceràmiques del paviment actual. Inclou el trasllat de runa fins al contenidor
[6 empty] | 116.66 | 3.8 |  |  | 443.308
[11 empty] | 443.308 | 13.5 | 5984.658
| 4 | 1.1.3 | m2 | Preparació de la superficie
Preparació de la superficie reparant irregularitats i creant una major pendent per tal de desguassar cap a l'exterior. Creació d'una mitja canya a l'arribada a les façanes per a protegir-les de les filtracions.
[6 empty] | 116.66 | 3.3 |  |  | 384.978
[11 empty] | 384.978 | 48.43 | 18644.4845
| 4 | 1.1.4 | m2 | Preparació de la superficie i pavimentat amb formigó imprés
Preparació de la superficie reparant irregularitats i creant una major pendent per tal de desguassar cap a l'exterior. Paviment continu de formigó de 10cm de gruix, incloses les juntes de dilatació. Realitzat amb formigóMH 20/B fabricat a la central i aplicat des de camió, extés i vibrat manual, colorejat i endurit superficialment amb pols, acabat imprés en relleu i una capa final de resina impermeabilitzan.
[6 empty] | 116.66 | 3.3 |  |  | 384.978
[11 empty] | 384.978 | 37.13 | 14294.2331
| 4 | 1.1.4 | ml | Substitució canal perimetral
Eliminació de canal perimetral de formigó. Inclou el trasllat al contenidor situat a la vorera. Sanejat de la base i retirada de runa. Preparació de la base amb graves i sorra. Subministrament i col·locació de nou canal de formigó de diam 30cm. col·locat sobre llit de sorres i graves per a recollir les aigües del pas exterior. Es col·locarà amb una pendent de 2% i es faran les connexions al desguàs general.
[6 empty] | 116.66 |  |  |  | 116.66
[11 empty] | 116.66 | 280 | 32664.8
|  |  |  | TOTAL PAS EXTERIOR | [9 empty] | 71588.1757
| 4 |  |  | 2. Terrats
| 4 | 2.1 |  | Paviment dels terrats transitables
| 4 | 2.1.1 | m2 | Neteja de la superficie dels terrats
Neteja de la superficie dels terrats amb màquina a pressió d'aigua amb herbicides i raspalls per a eliminar de forma manual tot el verdet i la beurada solta entre les juntes. Aplicació posterior de beurada entre les juntes de les rajoles.
|  |  |  | terrats transitables |  | 14 | 4.5 | 7.15 |  | 450.45
[11 empty] | 450.45 | 3 | 1351.35
| 4 | 2.1.2 | ml | Ventilació cambra d'aire
Obertura de ventilacions a tot el perímetre dels minvells per a facilitar la ventilació de la cambra d'aire.
|  |  |  | estimació 10ml |  | 10 |  |  |  | 10
[11 empty] | 10 | 15 | 150
| 4 | 2.2 |  | Paviment dels terrats no transitables
| 4 | 2.2.1 | m2 | Neteja i preparació de la superficie
Neteja de la superficie de les cobertes amb màquina a pressió d'aigua amb herbicides i raspalls per a eliminar de forma manual tot el verdet i la beurada solta entre les juntes.
|  |  |  | badalots d'escala |  | 6 | 2.85 | 5.6 |  | 95.76
[11 empty] | 95.76 | 10 | 957.6
|  |  |  | TOTAL TERRATS | [9 empty] | 2458.95
| 4 |  |  | 3. Soterrani
| 4 | 3.1 |  | Paraments de la planta soterrani
| 4 | 3.1.1 | m2 | Manteniment paraments
Repicat de la totalitat del revestiment de les parets i el sostre dels locals deixant al descobert la pedra i la ceràmica nues per a que transpirin.
|  |  |  | parets |  |  | 66.76 |  | 3 | 200.28
|  |  |  | sostres |  |  | 34 |  | 5 | 170
[7 empty] | 10.66 |  | 3 | 31.98
[11 empty] | 402.26 | 16.76 | 6741.8776
| 4 | 3.1.2 | ml | Adaptació de les finestres
Creació d'una pendent d'un 3% aprox cap a l'exterior i posterior lliscat de la superficie i aplicació d'imprimació impermeable tipus ULTRAFEX o equivalent a tota l'amplada i llargada del replanell.
[6 empty] | 9 | 1.45 |  |  | 13.05
[11 empty] | 13.05 | 15 | 195.75
| 4 | 3.1.3 | m2 | Revestiment de paraments
Revestiment de paraments amb morter hidròfug. A determinar per la DF
|  |  |  | parets |  |  | 66.76 |  | 3 | 200.28
|  |  |  | sostres |  |  | 34 |  | 5 | 170
[7 empty] | 10.66 |  | 3 | 31.98
[11 empty] | 402.26 | 100 | 40226
|  |  |  | TOTAL SOTERRANI | [9 empty] | 47163.6276
| 4 |  |  | 4. Interior dels habitatges
| 4 | 4.1 |  | Envans
| 4 | 4.1.1 | ml | Reparació d'esquerdes als envans
Repicat d'esquerdes als envans eliminant el guix a costat i costat uns 15cm. Sanerjat de l'interior de l'esquerda i segellat amb pasta reparadora. Aplicació d'una bena de fibra de vidre de pintor embeguda al guix. Aplicació de guix igualant la superficie.
|  |  |  | escala B 2n 1a, 3r 1a |  | 6 |  |  |  | 6
|  |  |  | escala C 2n 1a, 2n 2a, 3r 1a, 3r 2a |  | 16 |  |  |  | 16
|  |  |  | escala D 2n 2a, 3r 2a |  | 6 |  |  |  | 6
[11 empty] | 28 | 50 | 1400
| 4 | 4.1.2 | unt | Substitució de finestra de PVC als banys
Eliminació de l'antiga finestra i subministrament i col·locació de nova unitat de de finestra oscilobatent de perfils de PVC de 40x60cm aprox amb vidre doble i mecanismes d'obserura i tancament inclosos. Inclou la baixada de la finestra antiga fins a l'abocador autoritzat.
|  |  |  | estimació 25 unitats |  | 25 |  |  |  | 25
[11 empty] | 25 | 219.83 | 5495.75
| 4 | 4.1.3 | unt | Neteja dels habitatges
Neteja dels habitatges de la planta 1 una vegada acabades les obres.
[6 empty] | 12 |  |  |  | 12
[11 empty] | 12 | 70 | 840
| 4 | 4.1.4. | unt | Substitució dels banys
Retirada de sanitaris i d'enrajolat de les parets. Eliminació de les instal·lacions elèctriques i d'evacuació i de subministrament d'aigua.
Reconstrucció del bany amb enrajolat total de les parets amb rajola ceràmica de preu mitjà de 30x40cm aprox. Subministrament i col·loccació de plat de dutxa de 90x90 de porecllana blanca, rentamans de 70x45 amb un moble baix i inodor de descarga amb motxila tipus victoria o equivalent. Inclou tots els tubs i peces especials nde polipropilé i les connexions i griferies per a un correcte funcionament.
|  |  |  | Banys escala C 2n 1a / escala E 3r 1a / escsla D 3r 1a |  | 3 |  |  |  | 3
[11 empty] | 3 | 4806.04 | 14418.12
| 4 | 4.1.5 | PA | Revisió dels baixants al seu pas per les plantes 1
Revisió de l'estanquitat dels baixants que passin per les plantes 1. Possibles reparacions i/o canvis de trams i/o peces especials. A justificar per la DF.
[6 empty] | 1 |  |  |  | 1
[11 empty] | 1 | 1000 | 1000
|  |  |  | TOTAL INTERIOR D'HABITATGES | [9 empty] | 23153.87
| 4 |  |  | 5 Diversos
| 4 | 5.1 |  | Retirada de runa
| 4 | 5.1.1 | unt | Contenidors de 13m3 tipus patera
Sevei de contenidor de 7m3 per a la recollida de runa de restes d'obra de naturalesa ceràmica. Inclou el transport fins a l'obra i la posterior recollida fins a l'abocador autoritzat.
| 1 | 1.2.1 | m2 | Repicat de revestiment llis | 1.3 | 0.03 | 52.416 |  |  | 2.0442
| 1 | 1.2.2 | m2 | Repicat del arrambador amb acabat de pedra | 1.3 | 0.05 | 30.28 |  |  | 1.9682
| 1 | 1.4.1 | ml | Reparació de la cornisa sobre el pont d'entrada | 1.3 | 0.03 | 2.2 |  |  | 0.0858
| 1 | 1.4.2 | ml | Reparació dels emmarctas decoratius de la pb | 1.3 | 0.0025 | 5 |  |  | 0.01625
| 1 | 1.4.3 | ml | Substitució dels emmarcats de les finestres | 1.3 | 0.009 | 72.918 |  |  | 0.85314
| 1 | 1.5.4 | unt | Substitució de persianes de tancament | 1.3 | 0.05 | 6 |  |  | 0.39
| 1 | 1.5.6 | unt | Substitució de persianes de tambor | 1.3 | 0.05 | 2 |  |  | 0.13
| 1 | 1.6.4 | ml | Reparació d'esquerda al parament | 1.3 | 0.01 | 10 |  |  | 0.13
| 1 | 2.2.1 | m2 | Repicat de revestiment llis | 1.3 | 0.03 | 31.7538 |  |  | 1.2384
| 1 | 2.2.2 | m2 | Repicat del arrambador amb acabat de pedra | 1.3 | 0.04 | 22.0834 |  |  | 1.1483
| 1 | 2.3.4 | unt | Reparació de les marquesines sobre les escales | 1.3 | 0.028125 | 6 |  |  | 0.21938
| 1 | 2.3.5 | ml | Reparació de la cornisa sobre el pont d'entrada | 1.3 | 0.015 | 2.2 |  |  | 0.0429
| 1 | 2.3.6 | ml | Substitució dels emmarcats de les finestres | 1.3 | 0.009 | 30 |  |  | 0.351
| 1 | 2.3.7 | unt | Substitució del marxapeu de la porta d'entrada. | 1.3 | 0.0175 | 7 |  |  | 0.15925
| 1 | 2.4.4 | unt | Substitució de persianes de tancament | 1.3 | 0.064125 | 4 |  |  | 0.33345
| 1 | 2.5.1 | ml | Reparació d'esquerda al parament | 1.3 | 0.01 | 10 |  |  | 0.13
| 1 | 2.5.2. | ml | Substitució de la peça de remat de la barana | 1.3 | 0.015 | 5 |  |  | 0.0975
| 1 | 3.4.1 | ml | Substitució dels replanells de les finestres | 1.3 | 0.009 | 2 |  |  | 0.0234
| 1 | 3.6.2 | ml | Reparació d'esquerda al parament | 1.3 | 0.01 | 4 |  |  | 0.052
| 1 | 4.2.1 | m2 | Repicat de revestiment | 1.3 | 0.03 | 291.5749 |  |  | 11.3714
| 1 | 4.2.2 | ml | Reparació dels cantells dels elements de formigó | 1.3 | 0.03 | 72.121 |  |  | 2.8127
| 1 | 4.4.1 | ml | Substitució dels replanells de la barana | 1.3 | 0.006 | 10.303 |  |  | 0.080363
| 1 | 4.6.2 | ml | Reparació d'esquerda al parament | 1.3 | 0.01 | 2 |  |  | 0.026
| 2 | 1.2.1 | m2 | Repicat del guix del sostre | 1.3 | 0.03 | 536.4 |  |  | 20.9196
| 2 | 1.2.2 | ml | Repicat i reconstrucció de les jàsseres de formigó | 1.3 | 0.03 | 64.2 |  |  | 2.5038
| 2 | 1.2.3 | ml | Repicat i reconstrucció dels pilars de formigó | 1.3 | 0.03 | 74 |  |  | 2.886
| 2 | 1.2.4. | unt | Repicat del guix de les parets i jàsseres | 1.3 | 0.03 | 142 |  |  | 5.538
| 2 | 1.2.5 | ml | Repicat de rajoles a la part superior de la paret | 1.3 | 0.01 | 10 |  |  | 0.13
| 2 | 1.2.6 | unt | Eliminació de campanes d'obra a les cuines | 1.3 | 0.2 | 7 |  |  | 1.82
| 2 | 1.2.7. | unt | Obertura i tancament de forats als envans | 1.3 | 0.015 | 135 |  |  | 2.6325
| 2 | 1.2.8 | ml | Reparació de l'armat de les bigues | 1.3 | 0.015 | 182.6 |  |  | 3.5607
| 2 | 1.2.12 | m2 | Retirada de sostre fals de plaques d'alumini o PVC | 1.3 | 0.03 | 76.94 |  |  | 3.0007
| 2 | 1.2.14 | ml | Reparació d'esquerdes als envans | 1.3 | 0.01 | 49.2 |  |  | 0.6396
| 2 | 1.2.15 | m2 | Enderroc i reconstrucció posterior d'envans | 1.3 | 0.05 | 148.4 |  |  | 9.646
| 3 | 1.2.2 | m2 | Enderroc d'envans | 1.3 | 0.07 | 1101.982 |  |  | 100.2804
| 3 | 1.2.3 | m2 | Retirada de paviment i de la subbase | 1.3 | 0.4 | 916.18 |  |  | 476.4136
| 3 | 1.2.4 | ml | Descoberta del recorregut del clavegueró. | 1.3 | 0.8 | 107 |  |  | 111.28
| 3 | 2.2.1 | m3 | Obertura de rasa | 1.3 | 1 | 18.2 |  |  | 23.66
| 4 | 1.1.4 | ml | Substitució canal perimetral | 1.3 | 0.16 | 116.66 |  |  | 24.2653
[11 empty] | 62.5292 | 500 | 31264.6088
| 4 | 5.1.2 | unt | Contenidor estandar de 5m3
Sevei de contenidor de 5m3 per a la recollida de restes de vidre. Inclou el transport fins a l'obra i la posterior recollida fins a l'abocador autoritzat.
[6 empty] | 1 |  |  |  | 1
[11 empty] | 1 | 290 | 290
| 4 | 5.1.3 | m3 | Camió de transpot de restes vegetals
Sevei de càrrega i transport de restes vegetals amb camió fins a l'abocador de restes vegetals situat fins a 30km. Inclosa la taxa de l'abocador.
|  |  |  | estimació 20m3 |  | 20 |  |  |  | 20
[11 empty] | 20 | 500 | 10000
| 4 | 5.1.4 | m2 | Treballs de desbrossat de la zona ajardinada
Neteja i desbrossat de la zona ajardinada al perímetre de la vorera exterior. Inclou la càrrega i transport de restes verdes a l'abocador autoritzat
[6 empty] | 1 | 117 |  |  | 117
[11 empty] | 117 | 2.17 | 253.89
| 4 | 5.1.5. | m3 | Eliminació de material amb restes d'amiant
Eliminació de material amb amiant provinet dels tubs de desguàs sotrrats. Protocol d'eliminació segons el protocol RD 396/2006 on s'estableixen les disposicions mínimes de seguretat i salut en obres amb perill d'exposició a l'amiant. Inclou el trasllat des de la rasa fins al camió i el trasllat amb camió a planta de tractament especific. (a determinar a l'obra)
|  |  |  | estimació de 12m3 |  | 10.4062 |  |  |  | 12
[11 empty] | 12 | 250 | 3000
0
|  | 5.2 |  | Fumisteria
| 4 | 5.2.1 | unt | Neteja de sortida de fums
Neteja de les xemeneis de sortida de fums des de cada un dels habitatges fins a la sorida al terrat.
[6 empty] | 7 |  |  |  | 7
[11 empty] | 7 | 120 | 840
| 4 | 5.5 |  | Seguretat i Salut
| 4 | 5.5.1 | PA | Despeses de Seguretat i Salut
Despeses per a asegurar la seguretat i salut durant els treballs.
|  |  |  | estimació 1% del pressupost | 0.01 | 1 |  |  |  | 0.01
[11 empty] | 0.01 | 1620921.93 | 16209.2193
|  |  |  | TOTAL DIVERSOS | [9 empty] | 61857.7181
|  |  |  | TOTAL DIVERSOS | [9 empty] | 206222.3414

## resum
RESUM PRESSUPOST | [6 empty] | RESUM DE COSTOS
Capitol 1 | Rehabilitació façanes |  |  | 294123.79 | euros |  | Capitol 1 | Rehabilitació façanes | 294123.79 | euros | 0%
| Façana exterior | 104688.639 | euros |  |  |  | Capitol 2 | Reforç estructural forjats | 384223.55 | euros | 0%
| Façana interior | 125473.9317 | euros
| Façana testers | 14379.164 | euros |  |  |  | Capitol 3 | Substitució clavegueró | 751961.47 | euros | 0%
| Façana Margarida Xirgu | 49582.0553 | euros
[7 empty] | Capitol 4 | Diversos | 206222.34 | euros | 0%
Capitol 2 | Reforç estructural forjats |  |  | 384223.5493 | euros
[7 empty] | TOTAL |  | 1636531.15 | euros | 0%
| Reforç estructural forjats | 384223.5493 | euros
Capitol 3 | Substitució clavegueró |  |  | 751961.4705 | euros |  | RESUM DE COSTOS
| Intervenció als habitatges | 748772.3025 | euros
| Intervenció al pas viari | 3189.168 | euros |  |  |  | Capitol 1 | Rehabilitació façanes | 294123.79 | euros
Capitol 4 | Diversos |  |  | 206222.3414 | euros |  | Capitol 2 | Reforç estructural forjats | 384223.55 | euros
| Pas exterior | 71588.1757 | euros |  |  |  | Capitol 3 | Substitució clavegueró | 751961.47 | euros
| Terrats | 2458.95 | euros
| Soterrani | 47163.6276 | euros |  |  |  | Capitol 4 | Diversos | 206222.34 | euros
| Interior d'habitatges | 23153.87 | euros
| Diversos | 61857.7181 | euros |  |  |  | TOTAL |  | 1636531.15 | euros
Pressupost execució material |  | 1636531.1512 | euros
Pressupost execució material PEM |  | 1636531.1512 | euros
Benefici industrial 6% |  | 98191.8691 | euros
Despeses Generals 13% |  | 212749.0497 | euros
z
Pressupost de contractació PEC |  | 1947472.07 | euros
iva 21% |  | 408969.1347 | euros
TOTAL PRESSUPOST |  | 2356441.2047 | euros