## T-PRES
Rehabilitació de coberta a la Residència i Centre de Dia
per a Gent Gran ´´La Sènia´´.
La Sènia - Tarragona
|  |  | Preu | Amidament | Import
Capítol | 01 | ENDERROCS
P214Q-4RPT | m2 | Arrencada de faldó de teules i de morter de subjecció amb mitjans manuals i càrrega manual de runa sobre contenidor. | 15.06 | 937.1 | 14112.73
P214Q-4RQ1 | m | Arrencada de canaló de recollida d'aigües amb mitjans manuals i càrrega manual de runa sobre contenidor | 3.96 | 178.01 | 704.92
P214Q-4RPS | m2 | Arrencada de làmina impermeabilitzant amb mitjans manuals i càrrega manual de runa sobre contenidor | 6.61 | 937.1 | 6194.23
P214Q-4RPG | m | Arrencada de minvell de ceràmica amb mitjans manuals i càrrega manual de runa sobre contenidor | 3.96 | 51.59 | 204.3
P214Q-4RPZ | m | Arrencada de carener de teula àrab amb mitjans manuals i càrrega manual de runa sobre contenidor | 1.72 | 92.4 | 158.93
P21DF-HBJM | u | Desmuntatge de plafó fotovoltaic i enmagatzemantge per a posterior reaprofitament, col·locat sobre teulada inclinada de teula àrab i muntat estructura de perfils metàl·lics, amb mitjans manuals i càrrega manual de runa sobre contenidor, s'inlcou el desmuntatge de les conexions electricques i de lampistería. | 35.55 | 9 | 319.95
P214Q-4RPL | m2 | Arrencada de llata de fusta de subkjecció de teules amb mitjans manuals i càrrega manual de runa sobre contenidor | 3.38 | 2248 | 7598.24
P21G1-4RU1 | m | Arrencada de baixant de zinc i connexions als desguassos i /o canaló, amb mitjans manuals i càrrega manual de runa sobre contenidor | 13.22 | 30 | 396.6
|  | TOTAL |  |  | 29689.9
Capítol | 02 | IMPERMEABILITZACIONS
P786-H3OK | m2 | Impermeabilització de parament inclinat (coberta) amb pintura tipus poliuretà monocomponent aplicada en fred tipus SIKALASTIC 612 o equivalent, aplicada en dues capes amb una dotació total de 2,8 kg/m2, s'inclou el reforç entre capes de geotèxtil format per feltre de polipropilè no teixit, de 90 g/m2 i espolvorejat final (abans del secat) de sorra de pols de marbre amb una dotació de 2 kg/m2. | 33.96 | 937.1 | 31823.92
P151H-45IC | m2 | Protecció de coberta amb lona impermeable durant l'execució dels treballs, s'inclou el muntatge i desmuntatge cada jornada laboral. | 7.52 | 937.1 | 7046.99
|  | TOTAL |  |  | 38870.91
Capítol | 03 | COBERTES
P52D-4V44 | m2 | Teulada de teula àrab mecànica, col·locada amb morter cola adhesiu. | 58.97 | 937.1 | 55260.79
P5ZA0-51G3 | m | Carener ceràmic de teula àrab mecànica, col·locat amb mortercola adhesiu | 22.57 | 92.4 | 2085.47
P5ZB0-6P0F | m | Aiguafons ceràmic de teula àrab, col·locat amb morter cola adhesiu | 22.81 | 31 | 707.11
P5ZD4-528Z | m | Minvell encastat al parament, de rajola ceràmica fina, col·locada amb morter mixt 1:2:10, s'inclou la formació de regata en el parament. | 11.64 | 51.59 | 600.51
P5ZJ1-52DG | m | Canal exterior de secció rectangular de planxa de zinc de 0,82 mm de gruix i 60 cm de desenvolupament, col·locada amb peces especials i connectada al baixant | 59.45 | 178.01 | 10582.69
P819-3GBG | m | Formació de racó en mitja canya, amb morter de c.p., acabat lliscat. en minvell entre coberta i parament vertical | 13.64 | 35 | 477.4
P5ZB3-JSN7 | m | Remat de planxa d'acer plegada amb acabat galvanitzat i prelacat, de 0,8 mm de gruix, 40 cm de desenvolupament, com a màxim, amb 3 plecs, per a carener, col·locat amb fixacions mecàniques, amb perfils conformats d' estanquitat en tronbada entre coberta i parament vertical | 27.18 | 35 | 951.3
|  | TOTAL |  |  | 70665.27
Capítol | 04 | INSTAL·LACIONS
PD16-HAX3 | m | Baixant de tub de xapa de zinc-titani amb unió longitudinal electrosoldada, de diàmetre nominal 100 mm i de 0,6 mm de gruix, incloses les peces especials i fixat mecànicament amb brides | 41.91 | 30 | 1257.3
PGE1-SMEP | u | Instal·lació de panells fotovoltaics desmuntats amb anterioritat, mitjançant el sistema coplanar per cobertes de teula SOLAR-FIX de FISCHER o equivalent, format per perfils d'alumini i cargols de doble rosca amb cap de neoprè i col·locats amb tac químic, s'inclou l'aplicació de pintura de polimers tipus MS LIQUID de FISCHERen els caps dels cargols per garatir l'estanqueitat. S'inclouen les conexions electriques i de lampisteria dels panells amb la instal·lació interior. Es considera la instal·lació finalitzada un cop provada i posada en marxa. | 932.32 | 3 | 2796.96
|  | TOTAL |  |  | 4054.26
Capítol | 05 | ALTRES
P2R6-4I4O | m3 | Transport de residus inerts o no especials a instal·lació autoritzada de gestió de residus, amb camió per a transport de 7 t, amb un recorregut de més de 10 i fins a 15 km | 10.21 | 138.567 | 1414.77
P2RA-EU6C | m3 | Deposició controlada en dipòsit autoritzat inclòs el cànon sobre la deposició controlada dels residus de la construcció, segons la LLEI 8/2008, de residus barrejats inerts amb una densitat 1 t/m3, procedents de construcció o demolició, amb codi 170107 segons la Llista Europea de Residus (ORDEN MAM/304/2002) | 23 | 145.567 | 3348.04
PY05-5CID | pa | Partida alçada a justificar d'ajuts de ram de paleta a les instal.lacions i industrials. S'inclouen entre altres els següents treballs:- Descàrrega del material i distribució fins a peu dels treballs.- Realització de forats i regates per encastaments que siguin necessaris.- Tapat de forats i regates.- Connexionat i segellat de tots els elements.- Neteja durant i al final de l'obra i retirada de runes i escombraries. | 1742.96 | 1 | 1742.96
P1474-65N0 | pa | Partida alçada, de les partides especificades en el Pla de Seguretat i salut, realitzat per l'empresa constructora, d'acord amb l'Estudi de Seguretat i Salut visat per a aquesta obra. En aquesta partida s'inclou la redacció del Pla de Seguretat i Salut, el subministre i/o execució dels materials i treballs, el seu manteniment en bon estat durant tota l'execució de l'obra i el compliment del Estudi i Pla de Seguretat i Salut. | 1423 | 1 | 1423
P122-62EX | d | Lloguer de camió grua per a elevació de materials. | 61.93 | 30 | 1857.9
|  | TOTAL |  |  | 9786.67

## T-APU
Rehabilitació de coberta a la Residència i Centre de Dia | Rehabilitació de coberta a la Residència i Centre de Dia | Rehabilitació de coberta a la Residència i Centre de Dia | Rehabilitació de coberta a la Residència i Centre de Dia | Rehabilitació de coberta a la Residència i Centre de Dia | Rehabilitació de coberta a la Residència i Centre de Dia | Rehabilitació de coberta a la Residència i Centre de Dia | Rehabilitació de coberta a la Residència i Centre de Dia | Rehabilitació de coberta a la Residència i Centre de Dia | Rehabilitació de coberta a la Residència i Centre de Dia | Rehabilitació de coberta a la Residència i Centre de Dia
per a Gent Gran ´´La Sènia´´. | per a Gent Gran ´´La Sènia´´. | per a Gent Gran ´´La Sènia´´. | per a Gent Gran ´´La Sènia´´. | per a Gent Gran ´´La Sènia´´. | per a Gent Gran ´´La Sènia´´. | per a Gent Gran ´´La Sènia´´. | per a Gent Gran ´´La Sènia´´. | per a Gent Gran ´´La Sènia´´. | per a Gent Gran ´´La Sènia´´. | per a Gent Gran ´´La Sènia´´.
La Sènia - Tarragona | La Sènia - Tarragona | La Sènia - Tarragona | La Sènia - Tarragona | La Sènia - Tarragona | La Sènia - Tarragona | La Sènia - Tarragona | La Sènia - Tarragona | La Sènia - Tarragona | La Sènia - Tarragona | La Sènia - Tarragona
Justificació d'elements | Justificació d'elements | Justificació d'elements | Justificació d'elements | Justificació d'elements | Justificació d'elements | Justificació d'elements | Justificació d'elements | Justificació d'elements | Justificació d'elements | Justificació d'elements
Nº | Codi | U.A. | Descripció | [6 empty] | Preu | Descripció curta
Element compost
| B07F-0LT6 | m3 | Morter mixt de ciment pòrtland amb filler calcari CEM II/B-L, calç i sorra, amb 200 kg/m3 de ciment, amb una proporció en volum 1:2:10 i 2,5 N/mm2 de resistència a compressió, elaborat a l'obra |  |  |  | Rend.: | 1 |  | 234.67 | Morter mixt ciment pòrtland+fill.calc. CEM II/B-L,calç,sorra,200kg/m3 ciment,1:2:10,2,5N/mm2,elab.a
Mà d'obra
| A0E-000A | h | Manobre especialista | 1.05 | /R | x | 26.93 | = | 28.2765
|  |  | Subtotal mà d'obra | [6 empty] | 28.2765
Maquinària
| C176-00FX | h | Formigonera de 165 l | 0.725 | /R | x | 2.14 | = | 1.5515
|  |  | Subtotal maquinària | [6 empty] | 1.5515
Material
| B011-05ME | m3 | Aigua | 0.2 |  | x | 1.82 | = | 0.364
| B03L-05N7 | t | Sorra de pedrera per a morters | 1.53 |  | x | 23.3 | = | 35.649
| B054-06DH | kg | Calç aèria hidratada CL 90-S, en sacs | 400 |  | x | 0.34 | = | 136
| B055-067M | t | Ciment pòrtland amb filler calcari CEM II/B-L 32,5 R segons UNE-EN 197-1, en sacs | 0.2 |  | x | 162.73 | = | 32.546
|  |  | Subtotal material | [6 empty] | 204.559
|  |  | Cost directe | [6 empty] | 234.387
|  |  | Despeses auxiliars |  |  |  | 1 | % |  | 0.28277
|  |  | Total | [6 empty] | 234.6698
| B07K-0LR1 | m3 | Pasta de guix B1 |  |  |  | Rend.: | 1 |  | 180.2 | Pasta guix B1
Mà d'obra
| A0D-0008 | h | Manobre guixaire | 1 | /R | x | 26.84 | = | 26.84
|  |  | Subtotal mà d'obra | [6 empty] | 26.84
Material
| B011-05ME | m3 | Aigua | 0.6 |  | x | 1.82 | = | 1.092
| B059-06FO | kg | Guix de designació B1/20/2, segons la norma UNE-EN 13279-1 | 800 |  | x | 0.19 | = | 152
|  |  | Subtotal material | [6 empty] | 153.092
|  |  | Cost directe | [6 empty] | 179.932
|  |  | Despeses auxiliars |  |  |  | 1 | % |  | 0.2684
|  |  | Total | [6 empty] | 180.2004
Partida d'obra
P-1 | P122-62EX | d | Lloguer de camió grua per a elevació de materials. |  |  |  | Rend.: | 1 |  | 61.93 | Camió grua
Maquinària
| C152-003B | h | Camió grua | 1 | /R | x | 61.93 | = | 61.93
|  |  | Subtotal maquinària | [6 empty] | 61.93
|  |  | Cost directe | [6 empty] | 61.93
|  |  | Total | [6 empty] | 61.93
P-2 | P1474-65N0 | pa | Partida alçada, de les partides especificades en el Pla de Seguretat i salut, realitzat per l'empresa constructora, d'acord amb l'Estudi de Seguretat i Salut visat per a aquesta obra. En aquesta partida s'inclou la redacció del Pla de Seguretat i Salut, el subministre i/o execució dels materials i treballs, el seu manteniment en bon estat durant tota l'execució de l'obra i el compliment del Estudi i Pla de Seguretat i Salut. |  |  |  | Rend.: | 1 |  | 1423 | Seguretat i salut
Mà d'obra
| A0I-0026 | h | Peó especialitzat en neteja | 100 | /R | x | 14.23 | = | 1423
|  |  | Subtotal mà d'obra | [6 empty] | 1423
|  |  | Cost directe | [6 empty] | 1423
|  |  | Total | [6 empty] | 1423
P-3 | P151H-45IC | m2 | Protecció de coberta amb lona impermeable durant l'execució dels treballs, s'inclou el muntatge i desmuntatge cada jornada laboral. |  |  |  | Rend.: | 1 |  | 7.52 | Protecció lona impermeable
Mà d'obra
| A0D-0009 | h | Manobre per a seguretat i salut | 0.05 | /R | x | 26.84 | = | 1.342
| A0F-0015 | h | Oficial 1a per a seguretat i salut | 0.05 | /R | x | 32.16 | = | 1.608
|  |  | Subtotal mà d'obra | [6 empty] | 2.95
Material
| B15Z0-0MDR | m | Corda de fibra vegetal de 12 mm, per a seguretat i salut | 0.25 |  | x | 0.46 | = | 0.115
| B1518-0M3Y | m2 | Lona de polietilè, amb malla de reforç i traus perimetrals, per a seguretat i salut | 1.2 |  | x | 3.71 | = | 4.452
|  |  | Subtotal material | [6 empty] | 4.567
|  |  | Cost directe | [6 empty] | 7.517
|  |  | Total | [6 empty] | 7.517
P-4 | P214Q-4RPG | m | Arrencada de minvell de ceràmica amb mitjans manuals i càrrega manual de runa sobre contenidor |  |  |  | Rend.: | 1 |  | 3.96 | Arrencada minvell ceràmic
Mà d'obra
| A0D-0007 | h | Manobre | 0.15 | /R | x | 26.04 | = | 3.906
|  |  | Subtotal mà d'obra | [6 empty] | 3.906
|  |  | Despeses auxiliars |  |  |  | 1.5 | % | 0.05859
|  |  | Cost directe | [6 empty] | 3.9646
|  |  | Total | [6 empty] | 3.9646
P-5 | P214Q-4RPL | m2 | Arrencada de llata de fusta de subkjecció de teules amb mitjans manuals i càrrega manual de runa sobre contenidor |  |  |  | Rend.: | 1 |  | 3.38 | Arrencada llata fusta
Mà d'obra
| A0D-0007 | h | Manobre | 0.128 | /R | x | 26.04 | = | 3.3331
|  |  | Subtotal mà d'obra | [6 empty] | 3.3331
|  |  | Despeses auxiliars |  |  |  | 1.5 | % | 0.05
|  |  | Cost directe | [6 empty] | 3.3831
|  |  | Total | [6 empty] | 3.3831
P-6 | P214Q-4RPS | m2 | Arrencada de làmina impermeabilitzant amb mitjans manuals i càrrega manual de runa sobre contenidor |  |  |  | Rend.: | 1 |  | 6.61 | Arrencada làmina impermeable
Mà d'obra
| A0D-0007 | h | Manobre | 0.25 | /R | x | 26.04 | = | 6.51
|  |  | Subtotal mà d'obra | [6 empty] | 6.51
|  |  | Despeses auxiliars |  |  |  | 1.5 | % | 0.09765
|  |  | Cost directe | [6 empty] | 6.6076
|  |  | Total | [6 empty] | 6.6076
P-7 | P214Q-4RPT | m2 | Arrencada de faldó de teules i de morter de subjecció amb mitjans manuals i càrrega manual de runa sobre contenidor. |  |  |  | Rend.: | 1 |  | 15.06 | Arrencada teules
Mà d'obra
| A0F-000B | h | Oficial 1a | 0.1 | /R | x | 31.2 | = | 3.12
| A0D-0007 | h | Manobre | 0.45 | /R | x | 26.04 | = | 11.718
|  |  | Subtotal mà d'obra | [6 empty] | 14.838
|  |  | Despeses auxiliars |  |  |  | 1.5 | % | 0.22257
|  |  | Cost directe | [6 empty] | 15.0606
|  |  | Total | [6 empty] | 15.0606
P-8 | P214Q-4RPZ | m | Arrencada de carener de teula àrab amb mitjans manuals i càrrega manual de runa sobre contenidor |  |  |  | Rend.: | 1 |  | 1.72 | Arrencada carener
Mà d'obra
| A0D-0007 | h | Manobre | 0.065 | /R | x | 26.04 | = | 1.6926
|  |  | Subtotal mà d'obra | [6 empty] | 1.6926
|  |  | Despeses auxiliars |  |  |  | 1.5 | % | 0.02539
|  |  | Cost directe | [6 empty] | 1.718
|  |  | Total | [6 empty] | 1.718
P-9 | P214Q-4RQ1 | m | Arrencada de canaló de recollida d'aigües amb mitjans manuals i càrrega manual de runa sobre contenidor |  |  |  | Rend.: | 1 |  | 3.96 | Arrencada canal recollida aigua
Mà d'obra
| A0D-0007 | h | Manobre | 0.15 | /R | x | 26.04 | = | 3.906
|  |  | Subtotal mà d'obra | [6 empty] | 3.906
|  |  | Despeses auxiliars |  |  |  | 1.5 | % | 0.05859
|  |  | Cost directe | [6 empty] | 3.9646
|  |  | Total | [6 empty] | 3.9646
P-10 | P21DF-HBJM | u | Desmuntatge de plafó fotovoltaic i enmagatzemantge per a posterior reaprofitament, col·locat sobre teulada inclinada de teula àrab i muntat estructura de perfils metàl·lics, amb mitjans manuals i càrrega manual de runa sobre contenidor, s'inlcou el desmuntatge de les conexions electricques i de lampistería. |  |  |  | Rend.: | 1 |  | 35.55 | Desmuntatge plafó fotovoltaic
Mà d'obra
| A0F-000E | h | Oficial 1a electricista | 0.4 | /R | x | 32.25 | = | 12.9
| A01-FEPD | h | Ajudant electricista | 0.8 | /R | x | 27.66 | = | 22.128
|  |  | Subtotal mà d'obra | [6 empty] | 35.028
|  |  | Despeses auxiliars |  |  |  | 1.5 | % | 0.52542
|  |  | Cost directe | [6 empty] | 35.5534
|  |  | Total | [6 empty] | 35.5534
P-11 | P21G1-4RU1 | m | Arrencada de baixant de zinc i connexions als desguassos i /o canaló, amb mitjans manuals i càrrega manual de runa sobre contenidor |  |  |  | Rend.: | 1 |  | 13.22 | Arrencada baixant
Mà d'obra
| A0D-0007 | h | Manobre | 0.5 | /R | x | 26.04 | = | 13.02
|  |  | Subtotal mà d'obra | [6 empty] | 13.02
|  |  | Despeses auxiliars |  |  |  | 1.5 | % | 0.1953
|  |  | Cost directe | [6 empty] | 13.2153
|  |  | Total | [6 empty] | 13.2153
P-12 | P2R6-4I4O | m3 | Transport de residus inerts o no especials a instal·lació autoritzada de gestió de residus, amb camió per a transport de 7 t, amb un recorregut de més de 10 i fins a 15 km |  |  |  | Rend.: | 1 |  | 10.21 | Transport residus instal·lació autoritzada.
Maquinària
| C154-003N | h | Camió per a transport de 7 t | 0.286 | /R | x | 33.03 | = | 9.4466
| C138-00KR | h | Pala carregadora sobre pneumàtics de 8 a 14 t | 0.01 | /R | x | 76.3 | = | 0.763
|  |  | Subtotal maquinària | [6 empty] | 10.2096
|  |  | Cost directe | [6 empty] | 10.2096
|  |  | Total | [6 empty] | 10.2096
P-13 | P2RA-EU6C | m3 | Deposició controlada en dipòsit autoritzat inclòs el cànon sobre la deposició controlada dels residus de la construcció, segons la LLEI 8/2008, de residus barrejats inerts amb una densitat 1 t/m3, procedents de construcció o demolició, amb codi 170107 segons la Llista Europea de Residus (ORDEN MAM/304/2002) |  |  |  | Rend.: | 1 |  | 23 | Deposició residus instal·lació autoritzada
Material
| B2RA-28US | t | Deposició controlada en dipòsit autoritzat inclòs el cànon sobre la deposició controlada dels residus de la construcció, segons la LLEI 8/2008, de residus barrejats inerts amb una densitat 1 t/m3, procedents de construcció o demolició, amb codi 170107 segons la Llista Europea de Residus (ORDEN MAM/304/2002) | 1 |  | x | 23 | = | 23
|  |  | Subtotal material | [6 empty] | 23
|  |  | Cost directe | [6 empty] | 23
|  |  | Total | [6 empty] | 23
P-14 | P52D-4V44 | m2 | Teulada de teula àrab mecànica, col·locada amb morter cola adhesiu. |  |  |  | Rend.: | 1 |  | 58.97 | Teulada teula àrab
Mà d'obra
| A0F-000T | h | Oficial 1a paleta | 0.75 | /R | x | 31.2 | = | 23.4
| A0D-0007 | h | Manobre | 0.375 | /R | x | 26.04 | = | 9.765
|  |  | Subtotal mà d'obra | [6 empty] | 33.165
Material
| B526-0XS8 | u | Teula àrab de ceràmica de fabricació mecànica color vermell, de 25 peces/m2, com a màxim | 27.5 |  | x | 0.72 | = | 19.8
|  |  | Subtotal material | [6 empty] | 19.8
Element compost
| B07F-0LT6 | m3 | Morter mixt de ciment pòrtland amb filler calcari CEM II/B-L, calç i sorra, amb 200 kg/m3 de ciment, amb una proporció en volum 1:2:10 i 2,5 N/mm2 de resistència a compressió, elaborat a l'obra | 0.02205 |  | x | 234.6698 | = | 5.1745
|  |  | Subtotal element compost | [6 empty] | 5.1745
|  |  | Despeses auxiliars |  |  |  | 2.5 | % | 0.82913
|  |  | Cost directe | [6 empty] | 58.9686
|  |  | Total | [6 empty] | 58.9686
P-15 | P5ZA0-51G3 | m | Carener ceràmic de teula àrab mecànica, col·locat amb mortercola adhesiu |  |  |  | Rend.: | 1 |  | 22.57 | Carener teula àrab
Mà d'obra
| A0F-000T | h | Oficial 1a paleta | 0.3 | /R | x | 31.2 | = | 9.36
| A0D-0007 | h | Manobre | 0.15 | /R | x | 26.04 | = | 3.906
|  |  | Subtotal mà d'obra | [6 empty] | 13.266
Material
| B526-0XSO | u | Teula àrab de ceràmica de fabricació mecànica color envellit, de 30 peces/m2, com a màxim | 5.5 |  | x | 0.78 | = | 4.29
|  |  | Subtotal material | [6 empty] | 4.29
Element compost
| B07F-0LT6 | m3 | Morter mixt de ciment pòrtland amb filler calcari CEM II/B-L, calç i sorra, amb 200 kg/m3 de ciment, amb una proporció en volum 1:2:10 i 2,5 N/mm2 de resistència a compressió, elaborat a l'obra | 0.01995 |  | x | 234.6698 | = | 4.6817
|  |  | Subtotal element compost | [6 empty] | 4.6817
|  |  | Despeses auxiliars |  |  |  | 2.5 | % | 0.33165
|  |  | Cost directe | [6 empty] | 22.5693
|  |  | Total | [6 empty] | 22.5693
P-16 | P5ZB0-6P0F | m | Aiguafons ceràmic de teula àrab, col·locat amb morter cola adhesiu |  |  |  | Rend.: | 1 |  | 22.81 | Aiguafons ceràmic teula àrab,col.morter 1:2:10
Mà d'obra
| A0D-0007 | h | Manobre | 0.2 | /R | x | 26.04 | = | 5.208
| A0F-000T | h | Oficial 1a paleta | 0.4 | /R | x | 31.2 | = | 12.48
|  |  | Subtotal mà d'obra | [6 empty] | 17.688
Element compost
| B07F-0LT6 | m3 | Morter mixt de ciment pòrtland amb filler calcari CEM II/B-L, calç i sorra, amb 200 kg/m3 de ciment, amb una proporció en volum 1:2:10 i 2,5 N/mm2 de resistència a compressió, elaborat a l'obra | 0.01995 |  | x | 234.6698 | = | 4.6817
|  |  | Subtotal element compost | [6 empty] | 4.6817
|  |  | Despeses auxiliars |  |  |  | 2.5 | % | 0.4422
|  |  | Cost directe | [6 empty] | 22.8119
|  |  | Total | [6 empty] | 22.8119
P-17 | P5ZB3-JSN7 | m | Remat de planxa d'acer plegada amb acabat galvanitzat i prelacat, de 0,8 mm de gruix, 40 cm de desenvolupament, com a màxim, amb 3 plecs, per a carener, col·locat amb fixacions mecàniques, amb perfils conformats d' estanquitat en tronbada entre coberta i parament vertical |  |  |  | Rend.: | 1 |  | 27.18 | Remat planxa acer prelacat
Mà d'obra
| A01-FEP3 | h | Ajudant col·locador | 0.125 | /R | x | 27.71 | = | 3.4638
| A0F-000D | h | Oficial 1a col·locador | 0.25 | /R | x | 31.2 | = | 7.8
|  |  | Subtotal mà d'obra | [6 empty] | 11.2637
Material
| B0CHK-2OQ0 | m | Remat de planxa d'acer plegada amb acabat galvanitzat i prelacat, de 0,8 mm de gruix, 40 cm de desenvolupament, com a màxim, amb 3 plecs, per a carener | 1.071 |  | x | 6.41 | = | 6.8651
| B0A5-06VX | u | Cargol autoroscant amb volandera | 6 |  | x | 0.2 | = | 1.2
| B7JB-12X6 | m | Perfil d'estanquitat per a remats de planxa d'acer plegada | 2 |  | x | 3.84 | = | 7.68
|  |  | Subtotal material | [6 empty] | 15.7451
|  |  | Despeses auxiliars |  |  |  | 1.5 | % | 0.16896
|  |  | Cost directe | [6 empty] | 27.1778
|  |  | Total | [6 empty] | 27.1778
P-18 | P5ZD4-528Z | m | Minvell encastat al parament, de rajola ceràmica fina, col·locada amb morter mixt 1:2:10, s'inclou la formació de regata en el parament. |  |  |  | Rend.: | 1 |  | 11.64 | Minvell encastat rajola ceràmica
Mà d'obra
| A0F-000T | h | Oficial 1a paleta | 0.2 | /R | x | 31.2 | = | 6.24
| A0D-0007 | h | Manobre | 0.1 | /R | x | 26.04 | = | 2.604
|  |  | Subtotal mà d'obra | [6 empty] | 8.844
Material
| B0FG3-0EDM | u | Rajola ceràmica fina de forma rectangular i elaboració mecànica, de 28x14x1 cm, de color vermell | 7.9611 |  | x | 0.18 | = | 1.433
|  |  | Subtotal material | [6 empty] | 1.433
Element compost
| B07F-0LT6 | m3 | Morter mixt de ciment pòrtland amb filler calcari CEM II/B-L, calç i sorra, amb 200 kg/m3 de ciment, amb una proporció en volum 1:2:10 i 2,5 N/mm2 de resistència a compressió, elaborat a l'obra | 0.00525 |  | x | 234.6698 | = | 1.232
|  |  | Subtotal element compost | [6 empty] | 1.232
|  |  | Despeses auxiliars |  |  |  | 1.5 | % | 0.13266
|  |  | Cost directe | [6 empty] | 11.6417
|  |  | Total | [6 empty] | 11.6417
P-19 | P5ZJ1-52DG | m | Canal exterior de secció rectangular de planxa de zinc de 0,82 mm de gruix i 60 cm de desenvolupament, col·locada amb peces especials i connectada al baixant |  |  |  | Rend.: | 1 |  | 59.45 | Canal rectangular planxa Zn g=0,82mm
Mà d'obra
| A0F-000D | h | Oficial 1a col·locador | 0.2 | /R | x | 31.2 | = | 6.24
| A0F-000T | h | Oficial 1a paleta | 0.3 | /R | x | 31.2 | = | 9.36
| A0D-0007 | h | Manobre | 0.15 | /R | x | 26.04 | = | 3.906
|  |  | Subtotal mà d'obra | [6 empty] | 19.506
Material
| B5ZZB-131H | u | Vis d'acer galvanitzat de 5.4x65 mm, amb junts de metall i goma i tac de niló de diàmetre 8/10 mm | 5.5 |  | x | 0.29 | = | 1.595
| B5ZJ1-0NJZ | u | Ganxo i suport d'acer galvanitzat per a canal de planxa de zinc de 0,82 mm de gruix, de 45 cm de desenvolupament, com a màxim, i secció rectangular | 3 |  | x | 5.13 | = | 15.39
| B5ZJ0-0MPA | m | Canal exterior de secció rectangular de planxa de zinc de gruix 0,82 mm, de 45 cm de desenvolupament, com a màxim | 1.2995 |  | x | 17.22 | = | 22.3774
|  |  | Subtotal material | [6 empty] | 39.3624
|  |  | Despeses auxiliars |  |  |  | 3 | % | 0.58518
|  |  | Cost directe | [6 empty] | 59.4536
|  |  | Total | [6 empty] | 59.4536
| P782-612U | m2 | Impermeabilització de parament vertical amb morter impermeabilitzant pel mètode de membrana elàstica, bicomponent, de base ciment amb una dotació de 7,5 kg/m2 aplicat en dues capes |  |  |  | Rend.: | 1 |  | 20.86 | Imperm.param.vert., morter impermeab. memb.elàstica ciment 7,5kg/m2,dues capes
Mà d'obra
| A0F-000D | h | Oficial 1a col·locador | 0.1325 | /R | x | 31.2 | = | 4.134
| A0D-0007 | h | Manobre | 0.0662 | /R | x | 26.04 | = | 1.7239
|  |  | Subtotal mà d'obra | [6 empty] | 5.8579
Maquinària
| C17A-00JL | h | Mesclador continu per a morter preparat en sacs | 0.0662 | /R | x | 1.6 | = | 0.10592
|  |  | Subtotal maquinària | [6 empty] | 0.10592
Material
| B753-1KOT | kg | Morter impermeabilitzant pel mètode de membrana elàstica, bicomponent, de base ciment | 7.875 |  | x | 1.88 | = | 14.805
|  |  | Subtotal material | [6 empty] | 14.805
|  |  | Despeses auxiliars |  |  |  | 1.5 | % | 0.08787
|  |  | Cost directe | [6 empty] | 20.8566
|  |  | Total | [6 empty] | 20.8566
P-20 | P786-H3OK | m2 | Impermeabilització de parament inclinat (coberta) amb pintura tipus poliuretà monocomponent aplicada en fred tipus SIKALASTIC 612 o equivalent, aplicada en dues capes amb una dotació total de 2,8 kg/m2, s'inclou el reforç entre capes de geotèxtil format per feltre de polipropilè no teixit, de 90 g/m2 i espolvorejat final (abans del secat) de sorra de pols de marbre amb una dotació de 2 kg/m2. |  |  |  | Rend.: | 1 |  | 33.96 | Impermeabilització pintura poliuretà
Mà d'obra
| A0F-000V | h | Oficial 1a pintor | 0.15 | /R | x | 31.2 | = | 4.68
| A0D-0007 | h | Manobre | 0.15 | /R | x | 26.04 | = | 3.906
|  |  | Subtotal mà d'obra | [6 empty] | 8.586
Material
| B7B1-0KPD | m2 | Geotèxtil format per feltre de polipropilè no teixit, lligat mecànicament de 90 a 100 g/m2 | 1.05 |  | x | 1.07 | = | 1.1235
| B03L-05N0 | t | Sorra de marbre blanc | 0.002 |  | x | 148.67 | = | 0.29734
| B896-HYDZ | kg | Pintura poliuretà monocomponent, per a exteriors | 2.8 |  | x | 8.51 | = | 23.828
|  |  | Subtotal material | [6 empty] | 25.2488
|  |  | Despeses auxiliars |  |  |  | 1.5 | % | 0.12879
|  |  | Cost directe | [6 empty] | 33.9636
|  |  | Total | [6 empty] | 33.9636
P-21 | P819-3GBG | m | Formació de racó en mitja canya, amb morter de c.p., acabat lliscat. en minvell entre coberta i parament vertical |  |  |  | Rend.: | 1 |  | 13.64 | Formació 1/2 canya morter
Mà d'obra
| A0F-000L | h | Oficial 1a guixaire | 0.16 | /R | x | 32.16 | = | 5.1456
| A0D-0008 | h | Manobre guixaire | 0.08 | /R | x | 26.84 | = | 2.1472
|  |  | Subtotal mà d'obra | [6 empty] | 7.2928
Material
| B07L-1PY6 | t | Morter per a ram de paleta, classe M 5 (5 N/mm2), en sacs, de designació (G) segons norma UNE-EN 998-2 | 0.1 |  | x | 61.64 | = | 6.164
|  |  | Subtotal material | [6 empty] | 6.164
|  |  | Despeses auxiliars |  |  |  | 2.5 | % | 0.18232
|  |  | Cost directe | [6 empty] | 13.6391
|  |  | Total | [6 empty] | 13.6391
P-22 | PD16-HAX3 | m | Baixant de tub de xapa de zinc-titani amb unió longitudinal electrosoldada, de diàmetre nominal 100 mm i de 0,6 mm de gruix, incloses les peces especials i fixat mecànicament amb brides |  |  |  | Rend.: | 1 |  | 41.91 | Baixant tub zinc DN=100mm
Mà d'obra
| A01-FEP3 | h | Ajudant col·locador | 0.25 | /R | x | 27.71 | = | 6.9275
| A0F-000D | h | Oficial 1a col·locador | 0.5 | /R | x | 31.2 | = | 15.6
|  |  | Subtotal mà d'obra | [6 empty] | 22.5275
Material
| BDW1-1C2S | u | Accessori per a baixant de tub de zinc titani de DN 100 mm i 0,6 mm de gruix | 0.33 |  | x | 13.61 | = | 4.4913
| BD18-H6AE | m | Tub de xapa de zinc-titani amb unió longitudinal electrosoldada, de diàmetre nominal 100 mm i de 0,6 mm de gruix | 1.4 |  | x | 8.89 | = | 12.446
| BD11-H4Y5 | u | Brida de xapa de zinc-titani per a tub de zinc-titani de diàmetre nominal 100 mm | 0.5 |  | x | 1.89 | = | 0.945
| BDY1-0LMI | u | Element de muntatge per a baixant de tub de planxa de zinc-titani de DN 100 mm i 0,6 mm de gruix | 1 |  | x | 1.16 | = | 1.16
|  |  | Subtotal material | [6 empty] | 19.0423
|  |  | Despeses auxiliars |  |  |  | 1.5 | % | 0.33791
|  |  | Cost directe | [6 empty] | 41.9077
|  |  | Total | [6 empty] | 41.9077
P-23 | PGE1-SMEP | u | Instal·lació de panells fotovoltaics desmuntats amb anterioritat, mitjançant el sistema coplanar per cobertes de teula SOLAR-FIX de FISCHER o equivalent, format per perfils d'alumini i cargols de doble rosca amb cap de neoprè i col·locats amb tac químic, s'inclou l'aplicació de pintura de polimers tipus MS LIQUID de FISCHERen els caps dels cargols per garatir l'estanqueitat. S'inclouen les conexions electriques i de lampisteria dels panells amb la instal·lació interior. Es considera la instal·lació finalitzada un cop provada i posada en marxa. |  |  |  | Rend.: | 1 |  | 932.32 | Instal·lació panells fotovoltaics
Altres
| PGE-002EX | ut | Conexióelectrica i lampisteria moduls fotovoltaics | 1 |  | x | 364.8 | = | 364.8
| PGE-001EX | ut | Sistema suport panells fotovoltaics SOLAR-FIX de Fischer | 1 |  | x | 567.52 | = | 567.52
|  |  | Subtotal altres | [6 empty] | 932.32
|  |  | Cost directe | [6 empty] | 932.32
|  |  | Total | [6 empty] | 932.32
P-24 | PY05-5CID | pa | Partida alçada a justificar d'ajuts de ram de paleta a les instal.lacions i industrials. S'inclouen entre altres els següents treballs:- Descàrrega del material i distribució fins a peu dels treballs.- Realització de forats i regates per encastaments que siguin necessaris.- Tapat de forats i regates.- Connexionat i segellat de tots els elements.- Neteja durant i al final de l'obra i retirada de runes i escombraries. |  |  |  | Rend.: | 1 |  | 1717.2 | Ajuts ram de paleta
Mà d'obra
| A0D-0007 | h | Manobre | 30 | /R | x | 26.04 | = | 781.2
| A0F-000T | h | Oficial 1a paleta | 30 | /R | x | 31.2 | = | 936
|  |  | Cost directe | [6 empty] | 1717.2
|  |  | Total | [6 empty] | 1717.2

## T-SMP
Rehabilitació de coberta a la Residència i Centre de Dia | Rehabilitació de coberta a la Residència i Centre de Dia | Rehabilitació de coberta a la Residència i Centre de Dia | Rehabilitació de coberta a la Residència i Centre de Dia
per a Gent Gran ´´La Sènia´´. | per a Gent Gran ´´La Sènia´´. | per a Gent Gran ´´La Sènia´´. | per a Gent Gran ´´La Sènia´´.
La Sènia - Tarragona | La Sènia - Tarragona | La Sènia - Tarragona | La Sènia - Tarragona
Justificació d'elements | Justificació d'elements | Justificació d'elements | Justificació d'elements
Codi | U.A. | Descripció | Preu | Descripció curta | CO2eq (kg) | MJ
Mà d'obra
A01-FEP3 | h | Ajudant col·locador | 27.71 | Ajudant col·locador | 0 | 0
A01-FEPD | h | Ajudant electricista | 27.66 | Ajudant electricista | 0 | 0
A0D-0007 | h | Manobre | 26.04 | Manobre | 0 | 0
A0D-0008 | h | Manobre guixaire | 26.84 | Manobre guixaire | 0 | 0
A0D-0009 | h | Manobre per a seguretat i salut | 26.84 | Manobre p/SiS | 0 | 0
A0E-000A | h | Manobre especialista | 26.93 | Manobre especialista | 0 | 0
A0F-000B | h | Oficial 1a | 31.2 | Oficial 1a | 0 | 0
A0F-000D | h | Oficial 1a col·locador | 31.2 | Oficial 1a col·locador | 0 | 0
A0F-000E | h | Oficial 1a electricista | 32.25 | Oficial 1a electricista | 0 | 0
A0F-000L | h | Oficial 1a guixaire | 32.16 | Oficial 1a guixaire | 0 | 0
A0F-000T | h | Oficial 1a paleta | 31.2 | Oficial 1a paleta | 0 | 0
A0F-000V | h | Oficial 1a pintor | 31.2 | Oficial 1a pintor | 0 | 0
A0F-0015 | h | Oficial 1a per a seguretat i salut | 32.16 | Oficial 1a p/SiS | 0 | 0
A0I-0026 | h | Peó especialitzat en neteja | 14.23 | Peó especialitzat neteja | 0 | 0
Maquinària
C138-00KR | h | Pala carregadora sobre pneumàtics de 8 a 14 t | 76.3 | Pala carregadora s/pneumàtics 8 a 14t | 0 | 0
C152-003B | h | Camió grua | 61.93 | Camió grua | -9999999999 | -9999999999
C154-003N | h | Camió per a transport de 7 t | 33.03 | Camió transp.7 t | 0 | 0
C176-00FX | h | Formigonera de 165 l | 2.14 | Formigonera 165l | -9999999999 | -9999999999
C17A-00JL | h | Mesclador continu per a morter preparat en sacs | 1.6 | Mesc.cont. sacs | -9999999999 | -9999999999
Material
B011-05ME | m3 | Aigua | 1.82 | Aigua | -9999999999 | -9999999999
B03L-05N0 | t | Sorra de marbre blanc | 148.67 | Sorra marbre blanc | -9999999999 | -9999999999
B03L-05N7 | t | Sorra de pedrera per a morters | 23.3 | Sorra p/morters | -9999999999 | -9999999999
B054-06DH | kg | Calç aèria hidratada CL 90-S, en sacs | 0.34 | Calç aèria hidratada CL 90-S,sacs | -9999999999 | -9999999999
B055-067M | t | Ciment pòrtland amb filler calcari CEM II/B-L 32,5 R segons UNE-EN 197-1, en sacs | 162.73 | Ciment pòrtland+fill.calc. CEM II/B-L 32,5R, & sacs | -9999999999 | -9999999999
B059-06FM | kg | Guix escaiola de designació A, segons la norma UNE-EN 13279-1 | 0.19 | Guix escaiola A | -9999999999 | -9999999999
B059-06FO | kg | Guix de designació B1/20/2, segons la norma UNE-EN 13279-1 | 0.19 | Guix B1/20/2 | -9999999999 | -9999999999
B07L-1PY6 | t | Morter per a ram de paleta, classe M 5 (5 N/mm2), en sacs, de designació (G) segons norma UNE-EN 998-2 | 61.64 | Mort.ram paleta M5,sacs,(G) UNE-EN 998-2 | -9999999999 | -9999999999
B0A5-06VX | u | Cargol autoroscant amb volandera | 0.2 | Cargol autorosc.,voland. | -9999999999 | -9999999999
B0CHK-2OQ0 | m | Remat de planxa d'acer plegada amb acabat galvanitzat i prelacat, de 0,8 mm de gruix, 40 cm de desenvolupament, com a màxim, amb 3 plecs, per a carener | 6.41 | Remat plan.acer pl. galv.+prelac. g=0,8mm, desenv.<40cm 3 plecs, p/carener | -9999999999 | -9999999999
B0FG3-0EDM | u | Rajola ceràmica fina de forma rectangular i elaboració mecànica, de 28x14x1 cm, de color vermell | 0.18 | Rajola ceràm.fina rect.,el.mec. 28x14x1cm,vermell | -9999999999 | -9999999999
B1517-0M3X | m2 | Lona ignífuga, per a seguretat i salut | 16.39 | Lona igníf.,p/SiS | -9999999999 | -9999999999
B1518-0M3Y | m2 | Lona de polietilè, amb malla de reforç i traus perimetrals, per a seguretat i salut | 3.71 | Lona PE,malla reforç,p/SiS | -9999999999 | -9999999999
B15Z0-0MDR | m | Corda de fibra vegetal de 12 mm, per a seguretat i salut | 0.46 | Corda fibra veget.,D=12mm,p/SiS | -9999999999 | -9999999999
B2RA-28US | t | Deposició controlada en dipòsit autoritzat inclòs el cànon sobre la deposició controlada dels residus de la construcció, segons la LLEI 8/2008, de residus barrejats inerts amb una densitat 1 t/m3, procedents de construcció o demolició, amb codi 170107 segons la Llista Europea de Residus (ORDEN MAM/304/2002) | 23 | Deposició controlada dipòsit autoritzat inclòs el cànon sobre la deposició controlada dels residus d | 0 | 0
B526-0XS8 | u | Teula àrab de ceràmica de fabricació mecànica color vermell, de 25 peces/m2, com a màxim | 0.72 | Teula àrab ceràmica mec.,color vermell,25u/m2 | -9999999999 | -9999999999
B526-0XSO | u | Teula àrab de ceràmica de fabricació mecànica color envellit, de 30 peces/m2, com a màxim | 0.78 | Teula àrab ceràmica mec.,color envellit,30u/m2 | -9999999999 | -9999999999
B5ZJ0-0MPA | m | Canal exterior de secció rectangular de planxa de zinc de gruix 0,82 mm, de 45 cm de desenvolupament, com a màxim | 17.22 | Canal exterior rect.planxa Zn,0,82mm,/desen<45cm | -9999999999 | -9999999999
B5ZJ1-0NJZ | u | Ganxo i suport d'acer galvanitzat per a canal de planxa de zinc de 0,82 mm de gruix, de 45 cm de desenvolupament, com a màxim, i secció rectangular | 5.13 | Ganxo+suport acer galv. p/can.Zn.g=.82 d<45cm s.rect | -9999999999 | -9999999999
B5ZZB-131H | u | Vis d'acer galvanitzat de 5.4x65 mm, amb junts de metall i goma i tac de niló de diàmetre 8/10 mm | 0.29 | Vis acer galv.5.4x65mm,junt metall/goma,tac D=8/10mm | -9999999999 | -9999999999
B753-1KOT | kg | Morter impermeabilitzant pel mètode de membrana elàstica, bicomponent, de base ciment | 1.88 | Morter impermeab. memb.elàstica ciment | -9999999999 | -9999999999
B7B1-0KPD | m2 | Geotèxtil format per feltre de polipropilè no teixit, lligat mecànicament de 90 a 100 g/m2 | 1.07 | Geotèxtil feltre PP no teix.lligat mecàn.,90 a 100g/m2 | -9999999999 | -9999999999
B7JB-12X6 | m | Perfil d'estanquitat per a remats de planxa d'acer plegada | 3.84 | Perf.estanq.p/remats acer pleg. | -9999999999 | -9999999999
B896-HYDZ | kg | Pintura poliuretà monocomponent, per a exteriors | 8.51 | Pintura poliuretà monocomponent,p/ext. | -9999999999 | -9999999999
BD11-H4Y5 | u | Brida de xapa de zinc-titani per a tub de zinc-titani de diàmetre nominal 100 mm | 1.89 | Brida zinc-titani p/tub zinc-titani DN=100mm | -9999999999 | -9999999999
BD18-H6AE | m | Tub de xapa de zinc-titani amb unió longitudinal electrosoldada, de diàmetre nominal 100 mm i de 0,6 mm de gruix | 8.89 | Tub zinc-titani unió electrosoldada,DN=100mm g=0,6mm | -9999999999 | -9999999999
BDW1-1C2S | u | Accessori per a baixant de tub de zinc titani de DN 100 mm i 0,6 mm de gruix | 13.61 | Accessori p/baixant tub zinc titani,DN=100mm,g=0,6mm | -9999999999 | -9999999999
BDY1-0LMI | u | Element de muntatge per a baixant de tub de planxa de zinc-titani de DN 100 mm i 0,6 mm de gruix | 1.16 | Element munt.p/baix.planxa zinc-titani,DN=100mm,g=0,6mm | -9999999999 | -9999999999
Altres
PGE-001EX | ut | Sistema suport panells fotovoltaics SOLAR-FIX de Fischer | 567.52 | Sistema suport panells fotovoltaics SOLAR-FIX de Fischer | 0 | 0
PGE-002EX | ut | Conexióelectrica i lampisteria moduls fotovoltaics | 364.8 | Conexióelectrica i lampisteria módul fotovoltaics | 0 | 0

## T-DIM
|  |  |  | Rehabilitació de coberta a la Residència i Centre de Dia | Rehabilitació de coberta a la Residència i Centre de Dia | Rehabilitació de coberta a la Residència i Centre de Dia | Rehabilitació de coberta a la Residència i Centre de Dia
|  |  |  | per a Gent Gran ´´La Sènia´´. | per a Gent Gran ´´La Sènia´´. | per a Gent Gran ´´La Sènia´´. | per a Gent Gran ´´La Sènia´´.
|  |  |  | La Sènia - Tarragona | La Sènia - Tarragona | La Sènia - Tarragona | La Sènia - Tarragona
|  | AMIDAMENTS | AMIDAMENTS | AMIDAMENTS | AMIDAMENTS | AMIDAMENTS
| N | Obra | 01 | LA SENIA
| N | Capítol | 01 | ENDERROCS
01.01.001 | L | P214Q-4RPT | m2 | Arrencada de faldó de teules i de morter de subjecció amb mitjans manuals i càrrega manual de runa sobre contenidor. | Arrencada de faldó de teules i de morter de subjecció amb mitjans manuals i càrrega manual de runa sobre contenidor. | 937.1
Coberta |  | 1 | 937.1 |  |  | 937.1
01.01.002 | L | P214Q-4RQ1 | m | Arrencada de canaló de recollida d'aigües amb mitjans manuals i càrrega manual de runa sobre contenidor | Arrencada de canaló de recollida d'aigües amb mitjans manuals i càrrega manual de runa sobre contenidor | 178.01
Coberta (exterior) |  | 1 | 34.46 |  |  | 34.46
|  | 1 | 34.58 |  |  | 34.58
|  | 1 | 11.86 |  |  | 11.86
|  | 1 | 8.85 |  |  | 8.85
|  | 1 | 24.46 |  |  | 24.46
(interior) |  | 1 | 63.8 |  |  | 63.8
01.01.003 | L | P214Q-4RPS | m2 | Arrencada de làmina impermeabilitzant amb mitjans manuals i càrrega manual de runa sobre contenidor | Arrencada de làmina impermeabilitzant amb mitjans manuals i càrrega manual de runa sobre contenidor | 937.1
Coberta |  | 1 | 937.1 |  |  | 937.1
01.01.004 | L | P214Q-4RPG | m | Arrencada de minvell de ceràmica amb mitjans manuals i càrrega manual de runa sobre contenidor | Arrencada de minvell de ceràmica amb mitjans manuals i càrrega manual de runa sobre contenidor | 51.59
Xemeneies |  | 8 | 2.4 |  |  | 19.2
Mitgera |  | 1 | 10.6 |  |  | 10.6
|  | 1 | 5.2 |  |  | 5.2
Pendent |  | 1.05 | 15.8 |  |  | 16.59
01.01.005 | L | P214Q-4RPZ | m | Arrencada de carener de teula àrab amb mitjans manuals i càrrega manual de runa sobre contenidor | Arrencada de carener de teula àrab amb mitjans manuals i càrrega manual de runa sobre contenidor | 92.4
Coberta |  | 1 | 31.6 |  |  | 31.6
|  | 1 | 25.1 |  |  | 25.1
|  | 1 | 35.7 |  |  | 35.7
01.01.006 | L | P21DF-HBJM | u | Desmuntatge de plafó fotovoltaic i enmagatzemantge per a posterior reaprofitament, col·locat sobre teulada inclinada de teula àrab i muntat estructura de perfils metàl·lics, amb mitjans manuals i càrrega manual de runa sobre contenidor, s'inlcou el desmuntatge de les conexions electricques i de lampistería. | Desmuntatge de plafó fotovoltaic i enmagatzemantge per a posterior reaprofitament, col·locat sobre teulada inclinada de teula àrab i muntat estructura de perfils metàl·lics, amb mitjans manuals i càrrega manual de runa sobre contenidor, s'inlcou el desmuntatge de les conexions electricques i de lampistería. | 9
Coberta |  | 9 |  |  |  | 9
01.01.007 | L | P214Q-4RPL | m2 | Arrencada de llata de fusta de subkjecció de teules amb mitjans manuals i càrrega manual de runa sobre contenidor | Arrencada de llata de fusta de subkjecció de teules amb mitjans manuals i càrrega manual de runa sobre contenidor | 2248
Coberta |  | 1 | 656 |  |  | 656
|  | 1 | 656 |  |  | 656
|  | 1 | 936 |  |  | 936
01.01.008 | L | P21G1-4RU1 | m | Arrencada de baixant de zinc i connexions als desguassos i /o canaló, amb mitjans manuals i càrrega manual de runa sobre contenidor | Arrencada de baixant de zinc i connexions als desguassos i /o canaló, amb mitjans manuals i càrrega manual de runa sobre contenidor | 30
Coberta |  | 30 |  |  |  | 30
| N | Obra | 01 | LA SENIA
| N | Capítol | 02 | IMPERMEABILITZACIONS
01.02.001 | L | P786-H3OK | m2 | Impermeabilització de parament inclinat (coberta) amb pintura tipus poliuretà monocomponent aplicada en fred tipus SIKALASTIC 612 o equivalent, aplicada en dues capes amb una dotació total de 2,8 kg/m2, s'inclou el reforç entre capes de geotèxtil format per feltre de polipropilè no teixit, de 90 g/m2 i espolvorejat final (abans del secat) de sorra de pols de marbre amb una dotació de 2 kg/m2. | Impermeabilització de parament inclinat (coberta) amb pintura tipus poliuretà monocomponent aplicada en fred tipus SIKALASTIC 612 o equivalent, aplicada en dues capes amb una dotació total de 2,8 kg/m2, s'inclou el reforç entre capes de geotèxtil format per feltre de polipropilè no teixit, de 90 g/m2 i espolvorejat final (abans del secat) de sorra de pols de marbre amb una dotació de 2 kg/m2. | 937.1
Coberta |  | 1 | 937.1 |  |  | 937.1
01.02.002 | L | P151H-45IC | m2 | Protecció de coberta amb lona impermeable durant l'execució dels treballs, s'inclou el muntatge i desmuntatge cada jornada laboral. | Protecció de coberta amb lona impermeable durant l'execució dels treballs, s'inclou el muntatge i desmuntatge cada jornada laboral. | 937.1
Coberta |  | 1 | 937.1 |  |  | 937.1
| N | Obra | 01 | LA SENIA
| N | Capítol | 03 | COBERTES
01.03.001 | L | P52D-4V44 | m2 | Teulada de teula àrab mecànica, col·locada amb morter cola adhesiu. | Teulada de teula àrab mecànica, col·locada amb morter cola adhesiu. | 937.1
Coberta |  | 1 | 937.1 |  |  | 937.1
01.03.002 | L | P5ZA0-51G3 | m | Carener ceràmic de teula àrab mecànica, col·locat amb mortercola adhesiu | Carener ceràmic de teula àrab mecànica, col·locat amb mortercola adhesiu | 92.4
Coberta |  | 1 | 31.6 |  |  | 31.6
|  | 1 | 25.1 |  |  | 25.1
|  | 1 | 35.7 |  |  | 35.7
01.03.003 | L | P5ZB0-6P0F | m | Aiguafons ceràmic de teula àrab, col·locat amb morter cola adhesiu | Aiguafons ceràmic de teula àrab, col·locat amb morter cola adhesiu | 31
Coberta |  | 1 | 11.85 |  |  | 11.85
|  | 1 | 13.4 |  |  | 13.4
|  | 1 | 5.75 |  |  | 5.75
01.03.004 | L | P5ZD4-528Z | m | Minvell encastat al parament, de rajola ceràmica fina, col·locada amb morter mixt 1:2:10, s'inclou la formació de regata en el parament. | Minvell encastat al parament, de rajola ceràmica fina, col·locada amb morter mixt 1:2:10, s'inclou la formació de regata en el parament. | 51.59
Xemeneies |  | 8 | 2.4 |  |  | 19.2
Mitgera |  | 1 | 10.6 |  |  | 10.6
|  | 1 | 5.2 |  |  | 5.2
Pendent |  | 1.05 | 15.8 |  |  | 16.59
01.03.005 | L | P5ZJ1-52DG | m | Canal exterior de secció rectangular de planxa de zinc de 0,82 mm de gruix i 60 cm de desenvolupament, col·locada amb peces especials i connectada al baixant | Canal exterior de secció rectangular de planxa de zinc de 0,82 mm de gruix i 60 cm de desenvolupament, col·locada amb peces especials i connectada al baixant | 178.01
Coberta (exterior) |  | 1 | 34.46 |  |  | 34.46
|  | 1 | 34.58 |  |  | 34.58
|  | 1 | 11.86 |  |  | 11.86
|  | 1 | 8.85 |  |  | 8.85
|  | 1 | 24.46 |  |  | 24.46
(interior) |  | 1 | 63.8 |  |  | 63.8
01.03.006 | L | P819-3GBG | m | Formació de racó en mitja canya, amb morter de c.p., acabat lliscat. en minvell entre coberta i parament vertical | Formació de racó en mitja canya, amb morter de c.p., acabat lliscat. en minvell entre coberta i parament vertical | 35
Xemeneies |  | 8 | 2.4 |  |  | 19.2
Mitgera |  | 1 | 10.6 |  |  | 10.6
|  | 1 | 5.2 |  |  | 5.2
01.03.007 | L | P5ZB3-JSN7 | m | Remat de planxa d'acer plegada amb acabat galvanitzat i prelacat, de 0,8 mm de gruix, 40 cm de desenvolupament, com a màxim, amb 3 plecs, per a carener, col·locat amb fixacions mecàniques, amb perfils conformats d' estanquitat en tronbada entre coberta i parament vertical | Remat de planxa d'acer plegada amb acabat galvanitzat i prelacat, de 0,8 mm de gruix, 40 cm de desenvolupament, com a màxim, amb 3 plecs, per a carener, col·locat amb fixacions mecàniques, amb perfils conformats d' estanquitat en tronbada entre coberta i parament vertical | 35
Xemeneies |  | 8 | 2.4 |  |  | 19.2
Mitgera |  | 1 | 10.6 |  |  | 10.6
|  | 1 | 5.2 |  |  | 5.2
| N | Obra | 01 | LA SENIA
| N | Capítol | 04 | INSTAL·LACIONS
01.04.001 | L | PD16-HAX3 | m | Baixant de tub de xapa de zinc-titani amb unió longitudinal electrosoldada, de diàmetre nominal 100 mm i de 0,6 mm de gruix, incloses les peces especials i fixat mecànicament amb brides | Baixant de tub de xapa de zinc-titani amb unió longitudinal electrosoldada, de diàmetre nominal 100 mm i de 0,6 mm de gruix, incloses les peces especials i fixat mecànicament amb brides | 30
Coberta |  | 30 |  |  |  | 30
01.04.002 | L | PGE1-SMEP | u | Instal·lació de panells fotovoltaics desmuntats amb anterioritat, mitjançant el sistema coplanar per cobertes de teula SOLAR-FIX de FISCHER o equivalent, format per perfils d'alumini i cargols de doble rosca amb cap de neoprè i col·locats amb tac químic, s'inclou l'aplicació de pintura de polimers tipus MS LIQUID de FISCHERen els caps dels cargols per garatir l'estanqueitat. S'inclouen les conexions electriques i de lampisteria dels panells amb la instal·lació interior. Es considera la instal·lació finalitzada un cop provada i posada en marxa. | Instal·lació de panells fotovoltaics desmuntats amb anterioritat, mitjançant el sistema coplanar per cobertes de teula SOLAR-FIX de FISCHER o equivalent, format per perfils d'alumini i cargols de doble rosca amb cap de neoprè i col·locats amb tac químic, s'inclou l'aplicació de pintura de polimers tipus MS LIQUID de FISCHERen els caps dels cargols per garatir l'estanqueitat. S'inclouen les conexions electriques i de lampisteria dels panells amb la instal·lació interior. Es considera la instal·lació finalitzada un cop provada i posada en marxa. | 3
Moduls panells |  | 3 |  |  |  | 3
| N | Obra | 01 | LA SENIA
| N | Capítol | 05 | ALTRES
01.05.001 | L | P2R6-4I4O | m3 | Transport de residus inerts o no especials a instal·lació autoritzada de gestió de residus, amb camió per a transport de 7 t, amb un recorregut de més de 10 i fins a 15 km | Transport de residus inerts o no especials a instal·lació autoritzada de gestió de residus, amb camió per a transport de 7 t, amb un recorregut de més de 10 i fins a 15 km | 138.5665
Teules |  | 1 | 937.1 | 0.05 |  | 46.855
Canaló |  | 1 | 178.1 | 0.1 |  | 17.81
Làmina impermeable |  | 1 | 937.1 | 0.02 |  | 18.742
Minvell |  | 1 | 51.59 | 0.05 |  | 2.5795
Carener |  | 1 | 92.4 | 0.05 |  | 4.62
Llata fusta |  | 1 | 2248 | 0.02 |  | 44.96
Baixant |  | 1 | 30 | 0.1 |  | 3
01.05.002 | L | P2RA-EU6C | m3 | Deposició controlada en dipòsit autoritzat inclòs el cànon sobre la deposició controlada dels residus de la construcció, segons la LLEI 8/2008, de residus barrejats inerts amb una densitat 1 t/m3, procedents de construcció o demolició, amb codi 170107 segons la Llista Europea de Residus (ORDEN MAM/304/2002) | Deposició controlada en dipòsit autoritzat inclòs el cànon sobre la deposició controlada dels residus de la construcció, segons la LLEI 8/2008, de residus barrejats inerts amb una densitat 1 t/m3, procedents de construcció o demolició, amb codi 170107 segons la Llista Europea de Residus (ORDEN MAM/304/2002) | 145.5665
Teules |  | 1 | 937.1 | 0.05 |  | 46.855
Canaló |  | 1 | 178.1 | 0.1 |  | 17.81
Làmina impermeable |  | 1 | 937.1 | 0.02 |  | 18.742
Minvell |  | 1 | 51.59 | 0.05 |  | 2.5795
Carener |  | 1 | 92.4 | 0.05 |  | 4.62
Llata fusta |  | 1 | 2248 | 0.02 |  | 44.96
Baixant |  | 1 | 30 | 0.1 |  | 3
Obra |  | 7 |  |  |  | 7
01.05.003 | L | PY05-5CID | pa | Partida alçada a justificar d'ajuts de ram de paleta a les instal.lacions i industrials. S'inclouen entre altres els següents treballs:- Descàrrega del material i distribució fins a peu dels treballs.- Realització de forats i regates per encastaments que siguin necessaris.- Tapat de forats i regates.- Connexionat i segellat de tots els elements.- Neteja durant i al final de l'obra i retirada de runes i escombraries. | Partida alçada a justificar d'ajuts de ram de paleta a les instal.lacions i industrials. S'inclouen entre altres els següents treballs:- Descàrrega del material i distribució fins a peu dels treballs.- Realització de forats i regates per encastaments que siguin necessaris.- Tapat de forats i regates.- Connexionat i segellat de tots els elements.- Neteja durant i al final de l'obra i retirada de runes i escombraries. | 1
Obra |  | 1 |  |  |  | 1
01.05.004 | L | P1474-65N0 | pa | Partida alçada, de les partides especificades en el Pla de Seguretat i salut, realitzat per l'empresa constructora, d'acord amb l'Estudi de Seguretat i Salut visat per a aquesta obra. En aquesta partida s'inclou la redacció del Pla de Seguretat i Salut, el subministre i/o execució dels materials i treballs, el seu manteniment en bon estat durant tota l'execució de l'obra i el compliment del Estudi i Pla de Seguretat i Salut. | Partida alçada, de les partides especificades en el Pla de Seguretat i salut, realitzat per l'empresa constructora, d'acord amb l'Estudi de Seguretat i Salut visat per a aquesta obra. En aquesta partida s'inclou la redacció del Pla de Seguretat i Salut, el subministre i/o execució dels materials i treballs, el seu manteniment en bon estat durant tota l'execució de l'obra i el compliment del Estudi i Pla de Seguretat i Salut. | 1
Obra |  | 1 |  |  |  | 1
01.05.005 | L | P122-62EX | d | Lloguer de camió grua per a elevació de materials. | Lloguer de camió grua per a elevació de materials. | 30
Obra |  | 30 |  |  |  | 30