## gener
E.D.A.R.: |  | MORA D'EBRE | [15 empty] | CONTROL MENSUAL D'EXPLOTACIÓ
MES: gener |  |  |  | ANY: 2023
|  |  |  | LÍNIA D'AIGUA | [46 empty] | LÍNIA FANG
DIA |  | CABAL TRACTAT | CABAL BY-PASSAT | pH |  | Conductivitat |  | M.E.S |  |  | DBO5 |  |  | DQO |  |  | NTK |  | N-NH4 |  | N-NO3 |  | N-NO2 |  | N total |  |  | P total |  |  | Coliforms | Terbolesa | Tipus mostra | Tipus analítica | Mostra sortida recull by-pass | Afecció retorns en la mostra entrada | T | O2 | Alcalinitat | V-30 | I.V.F. | MLSS |  | MLSSV | TRH | TRC | C.M. | Banals | Sorres | Greixos | Tamís fang | Sortida espessidor fang primari/mixte | Sortida espessidor fang secundari | Sortida deshidratació / Fang evacuat |  |  |  | DIGESTIÓ | [9 empty] | CABAL ENTRADA | CABAL REC EXT | CABAL PURGA | V-30 | R | Recirculació teòrica
|  | m3/dia | m3/dia |  |  | µS/cm |  | mg/l |  | % | mgO2/l |  | % | mgO2/l |  | % | mgN/l |  | mgN/l |  | mgN/l |  | mgN/l |  | mgN/l |  | % | mgP/l |  | % | UFC/100 ml | NTU | P (puntual) I (integrada) B (bessona) | H (homologada) NH (no homologada) |  |  | reactor | reactor | reactor |  |  | reactor | recirc | reactor | dies | dies | kgDBO5/ kg MLSS | [10 empty] | Producció Biogàs | Biogàs a caldera | Biogàs a generació electrica | Biogàs generació biometà | Biogàs a torxa | T | AGV/alcalinitat | Volàtils entrada | Volàtils sortida | Reducció volàtils | m3/dia | m3/dia | m3/dia | f dilució
|  | sortida |  | E | S | E | S | E | S | rend. | E | S | rend. | E | S | rend. | E | S | E | S | E | S | E | S | E | S | rend. | E | S | rend. | S | S | Obligatori | Obligatori | Si / No | Si / No | °C | mg/l | meq/l | mg/l | ml/g | mg/l | mg/l | % |  |  |  | kg | kg | kg | kg | % ms | %ms | Tmf | %ms | %mv | pH | m3 | m3 | m3 | m3 | m3 | °C | meq/l | kg | kg | % | recirculació | recirculació | purga |  |  | mg/l
Qdiss | t alta | 2500 | [5 empty] | 280 |  |  | 370 | [13 empty] | 60 |  |  | 15
| t baixa | 2500
dg | 1 | 1194 | [42 empty] | 2.4121 | [22 empty] | 1340 | 1222 | 4 | 1 | 0.91493
dl | 2 | 1169 |  | 7.6 | 7.4 | 1920 | 1980 | 300 | 8 | 97.3333 | 284 | 6 | 97.8873 | 483 | 29 | 93.9959 | 63.9 | 8.8 | 58 | 8.2 | 0.1 | 0.2 |  |  | 64 | 9 | 85.9375 | 8.2 | 1.5 | 81.7073 |  |  | I | NH | No | No |  |  |  | 940 | 142.4242 | 6600 | 12000 | 75.8 | 2.4636 |  | 0.017466 | 80 |  |  |  |  | 2.5 |  | 17.7 |  | 6.8 | [10 empty] | 1339 | 1223 | 38 | 1 | 0.94175 | 13608.2474
dm | 3 | 1240 | [37 empty] | 900 |  |  |  |  | 2.3226 |  |  | 150 | [19 empty] | 1338 | 1797 | 27 | 1 | 1.3632
dc | 4 | 1273 |  | 7.5 | 7.4 | 2024 | 1990 | 280 | 8 | 97.1429 | 354 | 6 | 98.3051 | 598 | 28 | 95.3177 | 58.9 | 8.7 | 54 | 8.3 | 0.1 | 0.2 |  |  | 59 | 8.9 | 84.9153 | 7.9 | 1.5 | 81.0127 |  |  | I | NH | No | No |  |  |  | 957 | 174 | 5500 | 9200 | 75.8 | 2.2624 |  | 0.02845 | [20 empty] | 1369 | 700 | 16 | 1 | 0.52301 | 16016.0615
dj | 5 | 1200 |  | 7.6 | 7.3 | 2150 | 2020 | 320 | 8 | 97.5 | 385 | 6 | 98.4416 | 648 | 28 | 95.679 | 68.9 | 8.9 | 61 | 8.5 | 0.1 | 0.2 |  |  | 69 | 9.1 | 86.8116 | 8.8 | 1.6 | 81.8182 |  |  | I | NH | No | No |  |  |  | 960 | 174.5455 | 5500 | 8900 | 75.9 | 2.4 |  | 0.029167 | 200 | [19 empty] | 1411 | 1310 | 0 | 1 | 0.92842 | 11424.0458
dv | 6 | 1201 | [37 empty] | 960 |  |  |  |  | 2.398 | [22 empty] | 1329 | 1278 | 41 | 1 | 0.99248
ds | 7 | 1451 | [42 empty] | 1.9848 | [22 empty] | 1329 | 1278 | 0 | 1 | 0.96163
dg | 8 | 1451 | [42 empty] | 1.9848 | [22 empty] | 1573 | 1223 | 7 | 1 | 0.78195
dl | 9 | 1300 |  | 7.6 | 7.4 | 2529 | 1740 | 240 | 7 | 97.0833 | 392 | 5 | 98.7245 | 658 | 26 | 96.0486 | 88.9 | 9 | 77.8 | 8.6 | 0.1 | 0.5 |  |  | 89 | 9.5 | 89.3258 | 10 | 1.4 | 86 |  |  | I | NH | No | No |  |  |  | 990 | 190.3846 | 5200 | 8500 | 76.4 | 2.2154 |  | 0.034028 | [20 empty] | 1573 | 1223 | 25 | 1 | 0.79339 | 11754.1667
dm | 10 | 1218 |  | 7.5 | 7.3 | 2340 | 1840 | 280 | 8 | 97.1429 | 400 | 5 | 98.75 | 670 | 24 | 96.4179 | 72.9 | 8.5 | 68 | 8.4 | 0.1 | 0.5 |  |  | 73 | 9 | 87.6712 | 9.8 | 1.3 | 86.7347 |  |  | I | NH | No | No |  |  |  | 980 | 196 | 5000 | 8600 | 76.1 | 2.3645 |  | 0.033833 | 230 | [5 empty] | 25 | [13 empty] | 1422 | 1227 | 16 | 1 | 0.87412 | 10720.0322
dc | 11 | 1298 |  | 7.4 | 7.2 | 2216 | 1971 | 330 | 8 | 97.5758 | 240 | 5 | 97.9167 | 665 | 22 | 96.6917 | [8 empty] | 69 | 8 | 88.4058 | 11 | 1.2 | 89.0909 |  |  | I | H | No | No |  |  |  | 980 |  |  |  |  | 2.2188 |  |  | 40 |  |  |  |  | 2.4 |  | 17.8 |  | 7 | [10 empty] | 1345 | 1249 | 30 | 1 | 0.95093
dj | 12 | 1285 |  | 7.5 | 7.3 | 2240 | 1980 | 340 | 8 | 97.6471 | 425 | 4 | 99.0588 | 710 | 21 | 97.0423 | 78.9 | 8.4 | 72 | 8.3 | 0.1 | 0.5 |  |  | 79 | 8.9 | 88.7342 | 10.5 | 1.3 | 87.619 |  |  | I | NH | No | No |  |  |  | 950 | 182.6923 | 5200 | 9500 | 75.9 | 2.2412 |  | 0.036467 | [20 empty] | 1463 | 1246 | 23 | 1 | 0.8674 | 11194.9567
dv | 13 | 1315 | [37 empty] | 980 |  |  |  |  | 2.1901 |  |  | 100 |  |  |  |  | 2.7 |  | 17.8 |  | 7.1 | [10 empty] | 1475 | 1280 | 19 | 1 | 0.88068
ds | 14 | 1271 | [37 empty] | 970 |  |  |  |  | 2.2659 | [22 empty] | 1523 | 1253 | 0 | 1 | 0.82272
dg | 15 | 1270 | [42 empty] | 2.2677 | [22 empty] | 1444 | 1252 | 34 | 1 | 0.89058
dl | 16 | 1299 |  | 8 | 7.2 | 3041 | 1750 | 240 | 10 | 95.8333 | 401 | 4 | 99.0025 | 672 | 20 | 97.0238 | 97.9 | 9.6 | 83 | 9 | 0.1 | 0.2 |  |  | 98 | 9.8 | 90 | 8.5 | 1.8 | 78.8235 |  |  | I | NH | No | No |  |  |  | 950 | 158.3333 | 6000 | 7200 | 75.8 | 2.2171 |  | 0.030145 | [5 empty] | 2.9 |  | 17.9 |  | 6.9 | [10 empty] | 1443 | 1252 | 35 | 1 | 0.89189 | 12727.2727
dm | 17 | 1813 |  | 7.6 | 7.3 | 1802 | 2088 | 570 | 8 | 98.5965 | 270 | 5 | 98.1481 | 801 | 24 | 97.0037 | [8 empty] | 64 | 11 | 82.8125 | 9 | 2.1 | 76.6667 |  |  | I | H | No | No |  |  |  | 950 |  |  |  |  | 1.5885 | [22 empty] | 1451 | 1298 | 15 | 1 | 0.90489
dc | 18 | 1273 | [37 empty] | 650 | 228.0702 | 5700 | 8900 | 75.8 | 2.2624 |  | 0 | 100 | [19 empty] | 1969 | 1278 | 0 | 2 | 0.64906 | 14481.9249
dj | 19 | 1185 |  | 7.7 | 7.3 | 2310 | 1980 | 320 | 8 | 97.5 | 443 | 4 | 99.0971 | 740 | 22 | 97.027 | 75.9 | 11.3 | 67 | 9.5 | 0.1 | 0.2 |  |  | 76 | 11.5 | 84.8684 | 9.5 | 1.8 | 81.0526 |  |  | I | NH | No | No |  |  |  | 890 | 329.6296 | 5400 | 8500 | 75.9 | 2.4304 |  | 0.033755 | [20 empty] | 1414 | 1269 | 18 | 2 | 0.91018 | 11332.8671
dv | 20 | 1304 |  | 7.8 | 7.4 | 2280 | 1889 | 290 | 8 | 97.2414 | 410 | 4 | 99.0244 | 685 | 21 | 96.9343 | 84.9 | 11.8 | 78 | 10 | 0.1 | 0.2 |  |  | 85 | 12 | 85.8824 | 9.7 | 1.8 | 81.4433 |  |  | I | NH | No | No |  |  |  | 750 |  |  |  |  | 2.2086 |  |  | 50 |  |  |  |  | 2.4 |  | 18.1 |  | 7 | [10 empty] | 1357 | 1230 | 17 | 2 | 0.91894
ds | 21 | 1238 | [42 empty] | 2.3263 | [22 empty] | 1508 | 1319 | 0 | 2 | 0.87467
dg | 22 | 1238 | [42 empty] | 2.3263 | [22 empty] | 1422 | 1207 | 2 | 2 | 0.85021
dl | 23 | 1259 |  | 7.7 | 7.1 | 2207 | 1777 | 280 | 6 | 97.8571 | 380 | 4 | 98.9474 | 634 | 18 | 97.1609 | 69.9 | 12.8 | 63 | 13 | 0.1 | 0.2 |  |  | 70 | 13 | 81.4286 | 8.7 | 1.7 | 80.4598 |  |  | I | NH | No | No |  |  |  | 880 | 255.0725 | 6900 | 9000 | 76.2 | 2.2875 |  | 0.024075 | [5 empty] | 2.8 |  | 17.8 |  | 7.1 | [10 empty] | 1422 | 1208 | 38 | 2 | 0.87623 | 14774.6388
dm | 24 | 1259 |  | 7.6 | 7.2 | 2180 | 1820 | 300 | 4 | 98.6667 | 403 | 4 | 99.0074 | 675 | 20 | 97.037 | 71.9 | 8 | 65 | 8 | 0.1 | 0.5 |  |  | 72 | 8.5 | 88.1944 | 9.6 | 1.4 | 85.4167 |  |  | I | NH | No | No |  |  |  | 270 | 180 | 6000 | 8900 | 76.1 | 2.2875 |  | 0.029362 | [20 empty] | 1511 | 1225 | 17 | 4 | 0.82197 | 13299.5169
dc | 25 | 1291 |  | 7.5 | 7.3 | 2244 | 1937 | 328 | 5 | 98.4756 | 270 | 5 | 98.1481 | 663 | 22 | 96.6817 | [8 empty] | 65 | 4 | 93.8462 | 12 | 0.8 | 93.3333 |  |  | I | H | No | No |  |  |  | 250 |  |  |  |  | 2.2308 | [7 empty] | 2.14 | 24.68 | 17.3 |  | 6.9 | [10 empty] | 1451 | 1225 | 25 | 4 | 0.86147
dj | 26 | 1301 |  | 7.5 | 7.3 | 2310 | 1950 | 340 | 4 | 98.8235 | 425 | 4 | 99.0588 | 710 | 21 | 97.0423 | 71.9 | 4.5 | 70 | 5 | 0.1 | 0.5 |  |  | 72 | 5 | 93.0556 | 11.2 | 0.9 | 91.9643 |  |  | I | NH | No | No |  |  |  | 240 | 168.4211 | 5700 | 8900 | 76.1 | 2.2137 |  | 0.033682 | [20 empty] | 1466 | 1270 | 12 | 4 | 0.87449 | 12218.0967
dv | 27 | 1312 | [42 empty] | 2.1951 |  |  | 60 | [19 empty] | 1439 | 1169 | 23 | 4 | 0.82835
ds | 28 | 1281 | [42 empty] | 2.2482 | [22 empty] | 1510 | 1153 | 0 | 4 | 0.76358
dg | 29 | 1280 | [42 empty] | 2.25 | [7 empty] | 2.7 |  | 18.1 |  | 7 | [10 empty] | 1479 | 1144 | 14 | 4 | 0.78296
dl | 30 | 1297 |  | 7.3 | 7.2 | 2620 | 1834 | 120 | 4 | 96.6667 | 200 | 3 | 98.5 | 332 | 14 | 95.7831 | 50.9 | 6.5 | 41 | 6 | 0.1 | 0.5 | [5 empty] | 4.4 | 1.8 | 59.0909 |  |  | I | NH | No | No |  |  |  | 250 | 158.7302 | 6300 | 12200 | 75.8 | 2.2205 |  | 0.014297 | [20 empty] | 1479 | 1143 | 0 | 4 | 0.77282 | 14451.9685
dm | 31 | 1345 |  | 7 | 7.5 | 2610 | 1890 | 240 | 4 | 98.3333 | 390 | 4 | 98.9744 | 687 | 20 | 97.0888 | 74.9 | 6.7 | 69 | 6 | 0.1 | 0.5 | [5 empty] | 8 | 1 | 87.5 |  |  | I | NH | No | No |  |  |  | 260 | 170.4918 | 6100 | 10000 | 75.7 | 2.1413 |  | 0.029858 | 100 |  |  |  |  | 2.5 |  | 17.7 |  | 7.1 | [10 empty] | 1494 | 1153 | 22 | 4 | 0.78648 | 13856.0851
TOTAL |  | 40111 | 0 | [44 empty] | 1110 | 0 | 0 |  |  |  | 49.68 | 160.2 | 0 | 62.9 | 0 | 0 | 0 | 0 | 0 |  | 0 | 0 | 0 | 0 | 45088 | 38304 | 518
MITJANA |  | 1293.9032 | #DIV/0! | 7.5529 | 7.3 | 2295.4706 | 1908 | 301.0588 | 6.8235 | 97.6129 | 357.1765 | 4.5882 | 98.6466 | 648.8824 | 22.3529 | 96.4692 | 73.6143 | 8.8214 | 66.2 | 8.3429 | 0.1 | 0.35 | #DIV/0! | #DIV/0! | 73.6 | 9.1467 | 87.4593 | 9.2235 | 1.4647 | 82.9255 | [6 empty] | 15 | 2 | #DIV/0! | 768.5 | 193.4854 | 5792.8571 | 9307.1429 | 75.95 | 2.2396 | 101.5126 | 0.026756 | 111 | #DIV/0! | #DIV/0! | #DIV/0! | #DIV/0! | 2.56 | 24.84 | 17.8 | #DIV/0! | 6.9889 | #DIV/0! | #DIV/0! | #DIV/0! | #DIV/0! | #DIV/0! | #DIV/0! | #DIV/0! | #DIV/0! | #DIV/0! | #DIV/0! | 1454.4516 | 1235.6129 | 16.7097 | 1.9677 | 0.8663 | 12989.9915
MÍNIM |  | 1169 | 0 | 7 | 7.1 | 1802 | 1740 | 120 | 4 | 95.8333 | 200 | 3 | 97.8873 | 332 | 14 | 93.9959 | 50.9 | 4.5 | 41 | 5 | 0.1 | 0.2 | 0 | 0 | 59 | 4 | 81.4286 | 4.4 | 0.8 | 59.0909 | [6 empty] | 0 | 0 | 0 | 240 | 142.4242 | 5000 | 7200 | 75.7 | 1.5885 | 0 | 0 | 40 | 0 | 0 | 0 | 0 | 2.14 | 24.68 | 17.3 | 0 | 6.8 | 0 | 0 | 0 | 0 | 0 | 0 | 0 | 0 | 0 | 0 | 1329 | 700 | 0 | 1 | 0.52301 | 10720.0322
MÀXIM |  | 1813 | 0 | 8 | 7.5 | 3041 | 2088 | 570 | 10 | 98.8235 | 443 | 6 | 99.0971 | 801 | 29 | 97.1609 | 97.9 | 12.8 | 83 | 13 | 0.1 | 0.5 | 0 | 0 | 98 | 13 | 93.8462 | 12 | 2.1 | 93.3333 | [6 empty] | 0 | 0 | 0 | 990 | 329.6296 | 6900 | 12200 | 76.4 | 2.4636 | 0 | 0.036467 | 230 | 0 | 0 | 0 | 0 | 2.9 | 25 | 18.1 | 0 | 7.1 | 0 | 0 | 0 | 0 | 0 | 0 | 0 | 0 | 0 | 0 | 1969 | 1797 | 41 | 4 | 1.3632 | 16016.0615
MITJA LAB |  | 1296.9524
MITJA DISS. |  | 1310.25
MITJA FEST. |  | 1278.6667
MIT. FES-DIS |  | 1294.4583
TOTAL |  | 5180.3274

## febrer
E.D.A.R.: |  | MORA D'EBRE | [15 empty] | CONTROL MENSUAL D'EXPLOTACIÓ
MES: febrer |  |  |  | ANY: 2023
|  |  |  | LÍNIA D'AIGUA | [46 empty] | LÍNIA FANG
DIA |  | CABAL TRACTAT | CABAL BY-PASSAT | pH |  | Conductivitat |  | M.E.S |  |  | DBO5 |  |  | DQO |  |  | NTK |  | N-NH4 |  | N-NO3 |  | N-NO2 |  | N total |  |  | P total |  |  | Coliforms | Terbolesa | Tipus mostra | Tipus analítica | Mostra sortida recull by-pass | Afecció retorns en la mostra entrada | T | O2 | Alcalinitat | V-30 | I.V.F. | MLSS |  | MLSSV | TRH | TRC | C.M. | Banals | Sorres | Greixos | Tamís fang | Sortida espessidor fang primari/mixte | Sortida espessidor fang secundari | Sortida deshidratació / Fang evacuat |  |  |  | DIGESTIÓ | [9 empty] | CABAL ENTRADA | CABAL REC EXT | CABAL PURGA | V-30 | R | Recirculació teòrica
|  | m3/dia | m3/dia |  |  | µS/cm |  | mg/l |  | % | mgO2/l |  | % | mgO2/l |  | % | mgN/l |  | mgN/l |  | mgN/l |  | mgN/l |  | mgN/l |  | % | mgP/l |  | % | UFC/100 ml | NTU | P (puntual) I (integrada) B (bessona) | H (homologada) NH (no homologada) |  |  | reactor | reactor | reactor |  |  | reactor | recirc | reactor | dies | dies | kgDBO5/ kg MLSS | [10 empty] | Producció Biogàs | Biogàs a caldera | Biogàs a generació electrica | Biogàs generació biometà | Biogàs a torxa | T | AGV/alcalinitat | Volàtils entrada | Volàtils sortida | Reducció volàtils | m3/dia | m3/dia | m3/dia | f dilució
|  | sortida |  | E | S | E | S | E | S | rend. | E | S | rend. | E | S | rend. | E | S | E | S | E | S | E | S | E | S | rend. | E | S | rend. | S | S | Obligatori | Obligatori | Si / No | Si / No | °C | mg/l | meq/l | mg/l | ml/g | mg/l | mg/l | % |  |  |  | kg | kg | kg | kg | % ms | %ms | Tmf | %ms | %mv | pH | m3 | m3 | m3 | m3 | m3 | °C | meq/l | kg | kg | % | recirculació | recirculació | purga |  |  | mg/l
Qdiss | t alta | 2500 | [5 empty] | 280 |  |  | 370 | [13 empty] | 60 |  |  | 15
| t baixa | 2500
dc | 1 | 1288 |  | 7.3 | 7.2 | 2335 | 2050 | 460 | 8 | 98.2609 | 250 | 5 | 98 | 867 | 20 | 97.6932 | [8 empty] | 55 | 5 | 90.9091 | 10 | 1.1 | 89 |  |  | I | H | No | No |  |  |  | 310 | 187.8788 | 6600 | 12000 | 75.8 | 2.236 |  | 0.01694 | [5 empty] | 1.75 |  | 17.6 |  | 7 | [10 empty] | 1514 | 1164 | 37 | 4 | 0.79326 | 14920.0666
dj | 2 | 1186 |  | 7.2 | 7.3 | 2240 | 2110 | 440 | 8 | 98.1818 | 440 | 4 | 99.0909 | 740 | 21 | 97.1622 | 52 | 5.1 | 45 | 4.5 | 0.1 | 0.5 |  |  | 52.1 | 5.6 | 89.2514 | 9.8 | 1.2 | 87.7551 |  |  | I | NH | No | No |  |  |  | 310 | 200 | 6200 | 11400 | 76.2 | 2.4283 |  | 0.029225 | [20 empty] | 1425 | 1205 | 29 | 4 | 0.86596 | 13359.6434
dv | 3 | 1264 | [37 empty] | 300 |  |  |  |  | 2.2785 | [7 empty] | 2.6 |  | 17.9 |  | 7.1 | [10 empty] | 1488 | 1152 | 25 | 4 | 0.79099
ds | 4 | 1246 | [42 empty] | 2.3114 | [22 empty] | 1473 | 1175 | 47 | 4 | 0.8296
dg | 5 | 1245 | [42 empty] | 2.3133 | [22 empty] | 1472 | 1174 | 0 | 4 | 0.79755
dl | 6 | 1208 |  | 7.2 | 7.4 | 2864 | 1935 | 320 | 10 | 96.875 | 554 | 20 | 96.3899 | 928 | 99 | 89.3319 | 81.9 | 8.3 | 49 | 8 | 0.1 | 0.2 |  |  | 82 | 8.5 | 89.6341 | 9.8 | 1.5 | 84.6939 |  |  | I | NH | No | No |  |  |  | 310 | 175.8865 | 7050 | 12700 | 75.8 | 2.3841 |  | 0.032961 | [5 empty] | 2.9 |  | 17.5 |  | 7.2 | [10 empty] | 1436 | 1140 | 22 | 4 | 0.80919 | 15762.3924
dt | 7 | 2590 |  | 7.3 | 7.3 | 2670 | 1820 | 240 | 8 | 96.6667 | 503 | 12 | 97.6143 | 840 | 60 | 92.8571 | 56.9 | 11.3 | 52 | 11.1 | 0.1 | 0.5 |  |  | 57 | 11.8 | 79.2982 | 9.5 | 1.9 | 80 |  |  | I | NH | No | No |  |  |  | 300 | 171.4286 | 7000 | 12600 | 76.2 | 1.112 |  | 0.064622 | 25 | [5 empty] | 24.8 | [13 empty] | 3028 | 1147 | 0 | 4 | 0.3788 | 25479.5118
dm | 8 | 1205 |  | 7.2 | 7.3 | 2240 | 1610 | 260 | 6 | 97.6923 | 570 | 6 | 98.9474 | 960 | 30 | 96.875 | 59.9 | 7.5 | 55 | 7.6 | 0.1 | 0.5 |  |  | 60 | 8 | 86.6667 | 9.2 | 1.1 | 88.0435 |  |  | I | NH | No | No |  |  |  | 300 | 173.913 | 6900 | 12400 | 75.8 | 2.39 |  | 0.034564 | 100 | [19 empty] | 1361 | 1178 | 16 | 4 | 0.8773 | 14765.0754
dj | 9 | 1134 |  | 7.1 | 7.2 | 2176 | 1521 | 288 | 5 | 98.2639 | 480 | 5 | 98.9583 | 1304 | 14 | 98.9264 | [8 empty] | 69 | 3.2 | 95.3623 | 9 | 0.21 | 97.6667 |  |  | I | H | No | No |  |  |  | 290 |  |  |  |  | 2.5397 | [22 empty] | 1318 | 1202 | 29 | 4 | 0.93399
dv | 10 | 1185 | [37 empty] | 290 |  |  |  |  | 2.4304 |  |  | 180 |  |  |  |  | 2.9 |  | 19.3 |  | 7 | [10 empty] | 1401 | 1192 | 26 | 4 | 0.86938
ds | 11 | 1216 | [42 empty] | 2.3684 | [7 empty] | 2.8 |  | 18.5 |  | 7 | [10 empty] | 1461 | 1182 | 19 | 4 | 0.82204
dg | 12 | 1215 | [42 empty] | 2.3704 | [22 empty] | 1461 | 1182 | 0 | 4 | 0.80903
dl | 13 | 1213 |  | 7.6 | 7.3 | 2910 | 1708 | 160 | 2 | 98.75 | 320 | 2 | 99.375 | 541 | 7 | 98.7061 | 77.9 | 2.3 | 69 | 1 | 0.1 | 0.7 |  |  | 78 | 3 | 96.1538 | 8.4 | 0.3 | 96.4286 |  |  | I | NH | No | No |  |  |  | 260 | 151.8248 | 6850 | 11150 | 76.7 | 2.3743 |  | 0.019676 | [20 empty] | 1487 | 1172 | 18 | 4 | 0.80027 | 15409.6218
dt | 14 | 1140 |  | 7.5 | 7.3 | 2840 | 1740 | 260 | 2 | 99.2308 | 334 | 2 | 99.4012 | 560 | 8 | 98.5714 | 73.9 | 2.2 | 62 | 1.2 | 0.1 | 0.6 |  |  | 74 | 2.8 | 96.2162 | 8.9 | 0.3 | 96.6292 |  |  | I | NH | No | No |  |  |  | 250 | 151.5152 | 6600 | 12000 | 75.8 | 2.5263 |  | 0.020032 | 80 | [19 empty] | 1417 | 1158 | 27 | 4 | 0.83627 | 14492.1519
dm | 15 | 1096 |  | 7.3 | 7.4 | 2430 | 1890 | 304 | 5 | 98.3553 | 185 | 5 | 97.2973 | 597 | 12 | 97.9899 | [8 empty] | 70 | 2.7 | 96.1429 | 10 | 0.26 | 97.4 |  |  | I | H | No | No |  |  |  | 340 |  |  |  |  | 2.6277 | [7 empty] | 2.64 |  | 18 |  | 6.9 | [10 empty] | 1319 | 1158 | 19 | 4 | 0.89234
dj | 16 | 1231 |  | 7.4 | 7.5 | 2310 | 1940 | 280 | 2 | 99.2857 | 340 | 3 | 99.1176 | 645 | 13 | 97.9845 | 75.9 | 2.5 | 58 | 2 | 0.1 | 0.5 |  |  | 76 | 3 | 96.0526 | 8.8 | 0.3 | 96.5909 |  |  | I | NH | No | No |  |  |  | 350 | 212.1212 | 6600 | 12400 | 76.1 | 2.3396 |  | 0.022019 | [20 empty] | 1470 | 1176 | 31 | 4 | 0.82109 | 14638.111
dv | 17 | 1283 | [42 empty] | 2.2447 |  |  | 25 |  |  |  |  | 2.4 |  | 17.5 |  | 6.8 | [10 empty] | 1504 | 1314 | 7 | 4 | 0.87832
ds | 18 | 1153 | [42 empty] | 2.4978 | [22 empty] | 1341 | 1079 | 0 | 4 | 0.80462
dg | 19 | 1152 | [42 empty] | 2.5 | [22 empty] | 1340 | 1078 | 34 | 4 | 0.82985
dl | 20 | 1195 |  | 7.8 | 7.2 | 2188 | 1840 | 320 | 2 | 99.375 | 526 | 3 | 99.4297 | 879 | 13 | 98.521 | 95.9 | 0.7 | 73.9 | 0.5 | 0.1 | 0.5 |  |  | 96 | 1.2 | 98.75 | 10.1 | 0.8 | 92.0792 |  |  | I | NH | No | No |  |  |  | 250 | 151.5152 | 6600 | 10500 | 78 | 2.41 |  | 0.033069 | [6 empty] | 24.8 | [13 empty] | 1389 | 1117 | 8 | 4 | 0.80994 | 14748.8
dt | 21 | 1285 | [37 empty] | 270 |  |  |  |  | 2.2412 |  |  | 80 |  |  |  |  | 2.4 |  | 17.7 |  | 7 | [10 empty] | 1501 | 170 | 4 | 4 | 0.11592
dm | 22 | 1200 |  | 7.7 | 7.2 | 2210 | 1910 | 280 | 2 | 99.2857 | 490 | 3 | 99.3878 | 820 | 14 | 98.2927 | 75.9 | 1.5 | 70 | 0.6 | 0.1 | 0.5 |  |  | 76 | 2 | 97.3684 | 9.8 | 0.9 | 90.8163 |  |  | I | NH | No | No |  |  |  | 250 | 147.0588 | 6800 | 10600 | 75.4 | 2.4 |  | 0.030025 | [5 empty] | 2.8 |  | 17 |  | 7.1 | [10 empty] | 1416 | 944 | 29 | 4 | 0.68715 | 16695.9918
dj | 23 | 1448 |  | 7.6 | 7.3 | 2340 | 1890 | 300 | 2 | 99.3333 | 430 | 3 | 99.3023 | 720 | 15 | 97.9167 | 61.9 | 1.6 | 58 | 1 | 0.1 | 0.5 |  |  | 62 | 2.1 | 96.6129 | 10 | 0.9 | 91 |  |  | I | NH | No | No |  |  |  | 250 | 142.8571 | 7000 | 11000 | 16.3 | 1.989 |  | 0.030885 | [20 empty] | 1682 | 1180 | 22 | 4 | 0.71463 | 16795.3411
dv | 24 | 1221 | [37 empty] | 250 |  |  |  |  | 2.3587 |  |  | 25 |  |  |  |  | 2.52 |  | 18.2 |  | 7 | [10 empty] | 1449 | 1139 | 0 | 4 | 0.78606
ds | 25 | 1238 | [42 empty] | 2.3263 | [22 empty] | 1455 | 1119 | 0 | 4 | 0.76907
dg | 26 | 1237 | [42 empty] | 2.3282 | [22 empty] | 1455 | 1118 | 70 | 4 | 0.81649
dl | 27 | 1258 |  | 7.4 | 7.4 | 4500 | 2667 | 160 | 4 | 97.5 | 270 | 4 | 98.5185 | 458 | 18 | 96.0699 | 55.9 | 7 | 38.9 | 5.4 | 0.1 | 0.5 |  |  | 56 | 7.5 | 86.6071 | 12.5 | 1.3 | 89.6 |  |  | I | NH | No | No |  |  |  | 260 | 148.5714 | 7000 | 13400 | 76.4 | 2.2893 |  | 0.016848 | [5 empty] | 2.69 |  | 17.5 |  | 6.9 | [10 empty] | 1443 | 1099 | 21 | 4 | 0.77616 | 16018.75
dm | 28 | 1216 | [37 empty] | 250 |  |  |  |  | 2.3684 |  |  | 110 | [19 empty] | 1443 | 1099 | 0 | 4 | 0.76161
TOTAL |  | 35548 | [45 empty] | 625 | 0 | 0 |  |  |  | 49.6 | 196.7 | 0 | 77 | 0 | 0 | 0 | 0 | 0 |  | 0 | 0 | 0 | 0 | 41949 | 31213 | 540
MITJA |  | 1269.5714 |  | 7.4 | 7.3071 | 2589.5 | 1902.2143 | 290.8571 | 4.7143 | 98.3612 | 406.5714 | 5.5 | 98.6307 | 775.6429 | 24.5714 | 96.9213 | 69.8182 | 4.5455 | 57.3455 | 3.9 | 0.1 | 0.5 |  |  | 68.7929 | 4.7429 | 92.5019 | 9.7 | 0.86214 | 91.2645 | [6 empty] | 15.1 | 2 | #DIV/0! | 283.6842 | 167.8809 | 6766.6667 | 11845.8333 | 71.2083 | 2.3209 | 83.1256 | 0.029239 | 78.125 | #DIV/0! | #DIV/0! | #DIV/0! | #DIV/0! | 2.5818 | 24.8 | 17.8818 | #DIV/0! | 7 | #DIV/0! | #DIV/0! | #DIV/0! | #DIV/0! | #DIV/0! | #DIV/0! | #DIV/0! | #DIV/0! | #DIV/0! | #DIV/0! | 1498.1786 | 1114.75 | 19.2857 | 4 | 0.77418 | 16090.4548
MÍNIM |  | 1096 |  | 7.1 | 7.2 | 2176 | 1521 | 160 | 2 | 96.6667 | 185 | 2 | 96.3899 | 458 | 7 | 89.3319 | 52 | 0.7 | 38.9 | 0.5 | 0.1 | 0.2 |  |  | 52.1 | 1.2 | 79.2982 | 8.4 | 0.21 | 80 | [6 empty] | 0 | 0 | 0 | 250 | 142.8571 | 6200 | 10500 | 16.3 | 1.112 | 0 | 0.016848 | 25 | 0 | 0 | 0 | 0 | 1.75 | 24.8 | 17 | 0 | 6.8 | 0 | 0 | 0 | 0 | 0 | 0 | 0 | 0 | 0 | 0 | 1318 | 170 | 0 | 4 | 0.11592 | 13359.6434
MÀXIM |  | 2590 |  | 7.8 | 7.5 | 4500 | 2667 | 460 | 10 | 99.375 | 570 | 20 | 99.4297 | 1304 | 99 | 98.9264 | 95.9 | 11.3 | 73.9 | 11.1 | 0.1 | 0.7 |  |  | 96 | 11.8 | 98.75 | 12.5 | 1.9 | 97.6667 | [6 empty] | 0 | 0 | 0 | 350 | 212.1212 | 7050 | 13400 | 78 | 2.6277 | 0 | 0.064622 | 180 | 0 | 0 | 0 | 0 | 2.9 | 24.8 | 19.3 | 0 | 7.2 | 0 | 0 | 0 | 0 | 0 | 0 | 0 | 0 | 0 | 0 | 3028 | 1314 | 70 | 4 | 0.93399 | 25479.5118
MITJA LAB |  | 1292.3
MITJA DISS. |  | 1213.25
MITJA FEST. |  | 1212.25
MIT. FES-DIS |  | 1212.75
TOTAL |  | 4930.55

## març
E.D.A.R.: |  | MORA D'EBRE | [15 empty] | CONTROL MENSUAL D'EXPLOTACIÓ
MES: març |  |  |  | ANY: 2023
|  |  |  | LÍNIA D'AIGUA | [46 empty] | LÍNIA FANG
DIA |  | CABAL TRACTAT | CABAL BY-PASSAT | pH |  | Conductivitat |  | M.E.S |  |  | DBO5 |  |  | DQO |  |  | NTK |  | N-NH4 |  | N-NO3 |  | N-NO2 |  | N total |  |  | P total |  |  | Coliforms | Terbolesa | Tipus mostra | Tipus analítica | Mostra sortida recull by-pass | Afecció retorns en la mostra entrada | T | O2 | Alcalinitat | V-30 | I.V.F. | MLSS |  | MLSSV | TRH | TRC | C.M. | Banals | Sorres | Greixos | Tamís fang | Sortida espessidor fang primari/mixte | Sortida espessidor fang secundari | Sortida deshidratació / Fang evacuat |  |  |  | DIGESTIÓ | [9 empty] | CABAL ENTRADA | CABAL REC EXT | CABAL PURGA | V-30 | R | Recirculació teòrica
|  | m3/dia | m3/dia |  |  | µS/cm |  | mg/l |  | % | mgO2/l |  | % | mgO2/l |  | % | mgN/l |  | mgN/l |  | mgN/l |  | mgN/l |  | mgN/l |  | % | mgP/l |  | % | UFC/100 ml | NTU | P (puntual) I (integrada) B (bessona) | H (homologada) NH (no homologada) |  |  | reactor | reactor | reactor |  |  | reactor | recirc | reactor | dies | dies | kgDBO5/ kg MLSS | [10 empty] | Producció Biogàs | Biogàs a caldera | Biogàs a generació electrica | Biogàs generació biometà | Biogàs a torxa | T | AGV/alcalinitat | Volàtils entrada | Volàtils sortida | Reducció volàtils | m3/dia | m3/dia | m3/dia | f dilució
|  | sortida |  | E | S | E | S | E | S | rend. | E | S | rend. | E | S | rend. | E | S | E | S | E | S | E | S | E | S | rend. | E | S | rend. | S | S | Obligatori | Obligatori | Si / No | Si / No | °C | mg/l | meq/l | mg/l | ml/g | mg/l | mg/l | % |  |  |  | kg | kg | kg | kg | % ms | %ms | Tmf | %ms | %mv | pH | m3 | m3 | m3 | m3 | m3 | °C | meq/l | kg | kg | % | recirculació | recirculació | purga |  |  | mg/l
Qdiss | t alta | 2500 | [5 empty] | 280 |  |  | 370 | [13 empty] | 60 |  |  | 15
| t baixa | 2500
dm | 1 | 1213 |  | 7.4 | 7.3 | 2376 | 2984 | 282 | 6 | 97.8723 | 230 | 5 | 97.8261 | 648 | 24 | 96.2963 | [8 empty] | 61 | 3.2 | 94.7541 | 7 | 1.5 | 78.5714 |  |  | I | H | No | No |  |  |  | 360 |  |  |  |  | 2.3743 | [22 empty] | 1450 | 1110 | 100 | 4 | 0.83448
dj | 2 | 1192 |  | 7.5 | 7.2 | 2480 | 2810 | 310 | 6 | 98.0645 | 380 | 4 | 98.9474 | 710 | 23 | 96.7606 | 73.9 | 2.8 | 65 | 2 | 0.1 | 0.2 |  |  | 74 | 3 | 95.9459 | 10 | 1.6 | 84 |  |  | I | NH | No | No |  |  |  | 350 | 205.8824 | 6800 | 12900 | 76.3 | 2.4161 |  | 0.023129 | [20 empty] | 1412 | 1057 | 17 | 4 | 0.76062 | 15740.0372
dv | 3 | 1230 |  | 7.6 | 7.3 | 2470 | 2640 | 340 | 6 | 98.2353 | 370 | 4 | 98.9189 | 680 | 22 | 96.7647 | 75.9 | 2.8 | 64 | 2 | 0.1 | 0.2 |  |  | 76 | 3 | 96.0526 | 8 | 1.5 | 81.25 |  |  | I | NH | No | No |  |  |  | 350 | 200 | 7000 | 1350 | 75.8 | 2.3415 |  | 0.022574 | 30 |  |  |  |  | 2.46 | 25.12 | 17.5 |  | 6.8 | [10 empty] | 1430 | 1110 | 13 | 4 | 0.78531 | 15913.6242
ds | 4 | 1226 | [42 empty] | 2.3491 | [22 empty] | 1447 | 1083 | 0 | 4 | 0.74845
dg | 5 | 1225 | [42 empty] | 2.351 | [22 empty] | 1448 | 1083 | 10 | 4 | 0.75483
dl | 6 | 1353 |  | 8 | 7.4 | 2490 | 2110 | 380 | 10 | 97.3684 | 380 | 5 | 98.6842 | 720 | 18 | 97.5 | 69.9 | 1.3 | 63 | 2 | 0.1 | 0.2 |  |  | 70 | 1.5 | 97.8571 | 16 | 1.9 | 88.125 |  |  | I | NH | No | No |  |  |  | 350 | 208.9552 | 6700 | 8700 | 76.2 | 2.1286 |  | 0.026645 | [20 empty] | 1609 | 1102 | 22 | 4 | 0.69857 | 16291.0142
dt | 7 | 1161 |  | 7.5 | 7.2 | 2503 | 2405 | 396 | 5 | 98.7374 | 200 | 5 | 97.5 | 588 | 24 | 95.9184 | [8 empty] | 76 | 2.8 | 96.3158 | 14 | 1.9 | 86.4286 |  |  | I | H | No | No |  |  |  | 340 |  |  |  |  | 2.4806 |  |  | 70 | [19 empty] | 1367 | 1093 | 22 | 4 | 0.81565
dm | 8 | 1179 |  | 7.8 | 7.4 | 2580 | 2430 | 340 | 4 | 98.8235 | 380 | 5 | 98.6842 | 640 | 22 | 96.5625 | 80.9 | 2.3 | 71 | 1.5 | 0.1 | 0.2 |  |  | 81 | 2.5 | 96.9136 | 12 | 1.9 | 84.1667 |  |  | I | NH | No | No |  |  |  | 350 | 222.2222 | 6300 | 8400 | 75.6 | 2.4427 |  | 0.024692 | [5 empty] | 2.5 |  | 17.7 |  | 6.9 | [10 empty] | 1377 | 1113 | 30 | 4 | 0.83007 | 13889.7638
dj | 9 | 2131 |  | 7.6 | 7.4 | 2640 | 2460 | 360 | 4 | 98.8889 | 410 | 5 | 98.7805 | 710 | 22 | 96.9014 | 75.9 | 2.5 | 65 | 1.7 | 0.1 | 0.2 |  |  | 76 | 2.7 | 96.4474 | 8 | 1.9 | 76.25 |  |  | I | NH | No | No |  |  |  | 350 | 229.5082 | 6100 | 8600 | 76.8 | 1.3515 |  | 0.049733 | [20 empty] | 2460 | 1083 | 31 | 4 | 0.45285 | 19570.377
dv | 10 | 1202 | [37 empty] | 350 |  |  |  |  | 2.396 |  |  | 145 | [19 empty] | 1415 | 1053 | 30 | 4 | 0.76537
ds | 11 | 1241 | [42 empty] | 2.3207 | [22 empty] | 1437 | 1102 | 0 | 4 | 0.76688
dg | 12 | 1242 | [42 empty] | 2.3188 | [22 empty] | 1437 | 1101 | 18 | 4 | 0.77871
dl | 13 | 1223 |  | 7.9 | 7.6 | 3031 | 2323 | 300 | 2 | 99.3333 | 400 | 4 | 99 | 772 | 20 | 97.4093 | 101.9 | 0.6 | 78 | 0.5 | 0.1 | 0.2 |  |  | 102 | 0.8 | 99.2157 | 16 | 2 | 87.5 |  |  | I | NH | No | No |  |  |  | 300 | 212.3894 | 5650 | 11100 | 76.8 | 2.3549 |  | 0.030064 | [5 empty] | 3.1 |  | 18.1 |  | 7 | [10 empty] | 1455 | 1133 | 31 | 4 | 0.8 | 12712.5
dt | 14 | 1169 |  | 7.8 | 7.5 | 2810 | 2240 | 340 | 4 | 98.8235 | 380 | 4 | 98.9474 | 684 | 21 | 96.9298 | 85.9 | 1 | 67 | 0.5 | 0.1 | 0.2 |  |  | 86 | 1.2 | 98.6047 | 15 | 1.5 | 90 |  |  | I | NH | No | No |  |  |  | 280 | 193.1034 | 5800 | 12000 | 75.4 | 2.4636 |  | 0.026594 | 25 | [19 empty] | 1349 | 1146 | 13 | 4 | 0.85915 | 12550.8197
dm | 15 | 1205 |  | 7.5 | 7.2 | 2676 | 2297 | 416 | 6 | 98.5577 | 220 | 5 | 97.7273 | 566 | 23 | 95.9364 | [8 empty] | 81 | 1.8 | 97.7778 | 16 | 0.9 | 94.375 |  |  | I | H | No | No |  |  |  | 270 |  |  |  |  | 2.39 | [22 empty] | 1439 | 1148 | 36 | 4 | 0.82279
dj | 16 | 1207 |  | 7.6 | 7.3 | 2840 | 2350 | 400 | 6 | 98.5 | 355 | 4 | 98.8732 | 638 | 22 | 96.5517 | 75.9 | 1.8 | 63 | 0.5 | 0.1 | 0.2 |  |  | 76 | 2 | 97.3684 | 13.1 | 1.2 | 90.8397 |  |  | I | NH | No | No |  |  |  | 280 | 186.6667 | 6000 | 12000 | 74.8 | 2.3861 |  | 0.024797 | [20 empty] | 1477.174 | 1097 | 15 | 4 | 0.75279 | 13970.3633
dv | 17 | 1188 | [37 empty] | 270 |  |  |  |  | 2.4242 | [7 empty] | 2.6 | 25 | 18.5 |  | 7.1 | [10 empty] | 1358 | 1173 | 6 | 4 | 0.86819
ds | 18 | 1208 | [42 empty] | 2.3841 |  |  | 50 | [19 empty] | 1358 | 1126 | 0 | 4 | 0.82916
dg | 19 | 1208 | [42 empty] | 2.3841 | [22 empty] | 1475.454 | 1126 | 12 | 4 | 0.77129
dl | 20 | 1227 |  | 7.4 | 7.3 | 2152 | 2093 | 220 | 8 | 96.3636 | 260 | 4 | 98.4615 | 410 | 22 | 94.6341 | 51.9 | 1 | 39 | 0.5 | 0.1 | 0.2 |  |  | 52 | 1.2 | 97.6923 | 15 | 2.1 | 86 |  |  | I | NH | No | No |  |  |  | 300 | 190.4762 | 6300 | 10200 | 75.8 | 2.3472 |  | 0.017583 | [5 empty] | 2.6 |  | 17.8 |  | 7 | [10 empty] | 1473.188 | 1171 | 36 | 4 | 0.81931 | 13989.3823
dt | 21 | 1198 | [37 empty] | 300 |  |  |  |  | 2.404 |  |  | 50 | [19 empty] | 1553.009 | 1164 | 6 | 4 | 0.75338
dm | 22 | 1228 |  | 7.5 | 7.4 | 2280 | 2010 | 360 | 6 | 98.3333 | 280 | 4 | 98.5714 | 520 | 22 | 95.7692 | 56.9 | 1.3 | 35 | 0.5 | 0.1 | 0.2 |  |  | 57 | 1.5 | 97.3684 | 12 | 2 | 83.3333 |  |  | I | NH | No | No |  |  |  | 260 | 167.7419 | 6200 | 10500 | 76.3 | 2.3453 |  | 0.019256 | [5 empty] | 2.7 |  | 17.7 |  | 7 | [10 empty] | 1386.449 | 1128 | 30 | 4 | 0.83523 | 13623.1294
dj | 23 | 1167 |  | 7.6 | 7.4 | 2140 | 2980 | 380 | 6 | 98.4211 | 390 | 4 | 98.9744 | 670 | 21 | 96.8657 | 65.9 | 1.4 | 42 | 0.6 | 0.1 | 0.2 |  |  | 66 | 1.6 | 97.5758 | 8 | 1.9 | 76.25 |  |  | I | NH | No | No |  |  |  | 260 | 170.4918 | 6100 | 11000 | 75.8 | 2.4679 |  | 0.025907 |  | 9000 | [18 empty] | 1751 | 1140 | 15 | 4 | 0.65962 | 15347.7056
dv | 24 | 1457 | [37 empty] | 260 |  |  |  |  | 1.9767 |  |  | 200 | [19 empty] | 1280 | 1060 | 23 | 4 | 0.84609
ds | 25 | 1099 | [42 empty] | 2.6206 | [22 empty] | 1280 | 1226 | 0 | 4 | 0.95781
dg | 26 | 1100 | [42 empty] | 2.6182 | [22 empty] | 1511 | 1225 | 0 | 4 | 0.81072
dl | 27 | 1231 |  | 7.4 | 7.4 | 2103 | 1842 | 300 | 2 | 99.3333 | 350 | 5 | 98.5714 | 764 | 20 | 97.3822 | 66.9 | 1.4 | 38 | 0.5 | 0.1 | 0.2 |  |  | 67 | 1.6 | 97.6119 | 19 | 1.8 | 90.5263 |  |  | I | NH | No | No |  |  |  | 250 | 165.2893 | 6050 | 11800 | 76.3 | 2.3396 |  | 0.024727 | [5 empty] | 3.3 |  | 17.4 |  | 6.9 | [10 empty] | 1454 | 1212 | 39 | 4 | 0.86039 | 13081.7346
dt | 28 | 1209 |  | 7.5 | 7.4 | 2240 | 1860 | 280 | 4 | 98.5714 | 320 | 5 | 98.4375 | 680 | 21 | 96.9118 | 73.9 | 1.3 | 59 | 1 | 0.1 | 0.2 |  |  | 74 | 1.5 | 97.973 | 14 | 2 | 85.7143 |  |  | I | NH | No | No |  |  |  | 260 | 173.3333 | 6000 | 11900 | 76.5 | 2.3821 |  | 0.022389 | 100 | [19 empty] | 1469 | 1153 | 21 | 4 | 0.79918 | 13507.6661
dm | 29 | 1231 |  | 7.4 | 7.3 | 2160 | 1890 | 410 | 4 | 99.0244 | 340 | 5 | 98.5294 | 678 | 22 | 96.7552 | 63.9 | 1.5 | 47 | 1 | 0.1 | 0.2 |  |  | 64 | 1.7 | 97.3438 | 16 | 2.8 | 82.5 |  |  | I | NH | No | No |  |  |  | 260 | 170.4918 | 6100 | 12000 | 75.8 | 2.3396 |  | 0.023824 | [20 empty] | 1411 | 1149 | 50 | 4 | 0.84975 | 13278.5655
dj | 30 | 1209 | [5 empty] | 157 | 5 | 96.8153 | 250 | 10 | 96 | 650 | 32 | 95.0769 | [11 empty] | 12 | 3.8 | 68.3333 |  |  | B | H | No | No |  |  |  | 260 | 173.3333 | 6000 | 11800 | 76.9 | 2.3821 |  | 0.017491 | 70 |  |  |  |  | 2.59 |  | 18.1 |  | 7 | [10 empty] | 1537 | 1166 | 2 | 4 | 0.75992 | 13895.5479
dv | 31 | 1267 | [37 empty] | 250 |  |  |  |  | 2.2731 |  |  | 50 | [19 empty] | 1624 | 1219 | 33 | 4 | 0.77094
TOTAL |  | 38626 | [45 empty] | 790 | 9000 | 0 |  |  |  | 50.12 | 142.8 | 0 | 55.7 | 0 | 0 | 0 | 0 | 0 |  | 0 | 0 | 0 | 0 | 45930.274 | 35052 | 661
MITJA |  | 1246 | #DIV/0! | 7.5882 | 7.3529 | 2468.8824 | 2336.7059 | 331.7222 | 5.2222 | 98.3371 | 327.5 | 4.8333 | 98.413 | 651.5556 | 22.2778 | 96.4959 | 72.8286 | 1.6429 | 56.8571 | 1.0571 | 0.1 | 0.2 |  |  | 72.8824 | 1.9765 | 97.2246 | 12.8389 | 1.9 | 84.1202 | [6 empty] | 16.5 | 2 | #DIV/0! | 298.2609 | 191.3257 | 6206.6667 | 10283.3333 | 76.0733 | 2.3405 | 79.1729 | 0.025294 | 79 | 9000 | #DIV/0! | #DIV/0! | #DIV/0! | 2.7313 | 25.06 | 17.85 | #DIV/0! | 6.9625 | #DIV/0! | #DIV/0! | #DIV/0! | #DIV/0! | #DIV/0! | #DIV/0! | #DIV/0! | #DIV/0! | #DIV/0! | #DIV/0! | 1481.6217 | 1130.7097 | 21.3226 | 4 | 0.78766 | 14490.8154
MÍNIM |  | 1099 | 0 | 7.4 | 7.2 | 2103 | 1842 | 157 | 2 | 96.3636 | 200 | 4 | 96 | 410 | 18 | 94.6341 | 51.9 | 0.6 | 35 | 0.5 | 0.1 | 0.2 |  |  | 52 | 0.8 | 94.7541 | 7 | 0.9 | 68.3333 | [6 empty] | 0 | 0 | 0 | 250 | 165.2893 | 5650 | 1350 | 74.8 | 1.3515 | 0 | 0.017491 | 25 | 9000 | 0 | 0 | 0 | 2.46 | 25 | 17.4 | 0 | 6.8 | 0 | 0 | 0 | 0 | 0 | 0 | 0 | 0 | 0 | 0 | 1280 | 1053 | 0 | 4 | 0.45285 | 12550.8197
MÀXIM |  | 2131 | 0 | 8 | 7.6 | 3031 | 2984 | 416 | 10 | 99.3333 | 410 | 10 | 99 | 772 | 32 | 97.5 | 101.9 | 2.8 | 78 | 2 | 0.1 | 0.2 |  |  | 102 | 3.2 | 99.2157 | 19 | 3.8 | 94.375 | [6 empty] | 0 | 0 | 0 | 360 | 229.5082 | 7000 | 12900 | 76.9 | 2.6206 | 0 | 0.049733 | 200 | 9000 | 0 | 0 | 0 | 3.3 | 25.12 | 18.5 | 0 | 7.1 | 0 | 0 | 0 | 0 | 0 | 0 | 0 | 0 | 0 | 0 | 2460 | 1226 | 100 | 4 | 0.95781 | 19570.377
MITJA LAB |  | 1264.2174
MITJA DISS. |  | 1193.5
MITJA FEST. |  | 1193.75
MIT. FES-DIS |  | 1193.625
TOTAL |  | 4845.0924

## abril
E.D.A.R.: |  | MORA D'EBRE | [15 empty] | CONTROL MENSUAL D'EXPLOTACIÓ
MES: abril |  |  |  | ANY: 2023
|  |  |  | LÍNIA D'AIGUA | [46 empty] | LÍNIA FANG
DIA |  | CABAL TRACTAT | CABAL BY-PASSAT | pH |  | Conductivitat |  | M.E.S |  |  | DBO5 |  |  | DQO |  |  | NTK |  | N-NH4 |  | N-NO3 |  | N-NO2 |  | N total |  |  | P total |  |  | Coliforms | Terbolesa | Tipus mostra | Tipus analítica | Mostra sortida recull by-pass | Afecció retorns en la mostra entrada | T | O2 | Alcalinitat | V-30 | I.V.F. | MLSS |  | MLSSV | TRH | TRC | C.M. | Banals | Sorres | Greixos | Tamís fang | Sortida espessidor fang primari/mixte | Sortida espessidor fang secundari | Sortida deshidratació / Fang evacuat |  |  |  | DIGESTIÓ | [9 empty] | CABAL ENTRADA | CABAL REC EXT | CABAL PURGA | V-30 | R | Recirculació teòrica
|  | m3/dia | m3/dia |  |  | µS/cm |  | mg/l |  | % | mgO2/l |  | % | mgO2/l |  | % | mgN/l |  | mgN/l |  | mgN/l |  | mgN/l |  | mgN/l |  | % | mgP/l |  | % | UFC/100 ml | NTU | P (puntual) I (integrada) B (bessona) | H (homologada) NH (no homologada) |  |  | reactor | reactor | reactor |  |  | reactor | recirc | reactor | dies | dies | kgDBO5/ kg MLSS | [10 empty] | Producció Biogàs | Biogàs a caldera | Biogàs a generació electrica | Biogàs generació biometà | Biogàs a torxa | T | AGV/alcalinitat | Volàtils entrada | Volàtils sortida | Reducció volàtils | m3/dia | m3/dia | m3/dia | f dilució
|  | sortida |  | E | S | E | S | E | S | rend. | E | S | rend. | E | S | rend. | E | S | E | S | E | S | E | S | E | S | rend. | E | S | rend. | S | S | Obligatori | Obligatori | Si / No | Si / No | °C | mg/l | meq/l | mg/l | ml/g | mg/l | mg/l | % |  |  |  | kg | kg | kg | kg | % ms | %ms | Tmf | %ms | %mv | pH | m3 | m3 | m3 | m3 | m3 | °C | meq/l | kg | kg | % | recirculació | recirculació | purga |  |  | mg/l
Qdiss | t alta | 2500 | [5 empty] | 280 |  |  | 370 | [13 empty] | 60 |  |  | 15
| t baixa | 2500
ds | 1 | 1380 | [42 empty] | 2.087 | [22 empty] | 1624 | 1156.5 | 0 | 4 | 0.71213
dg | 2 | 1379 | [42 empty] | 2.0885 | [22 empty] | 1624 | 1156.5 | 0 | 4 | 0.71213
dl | 3 | 1191 |  | 7.6 | 7.8 | 3261 | 1890 | 173 | 30 | 82.659 | 584 | 9 | 98.4589 | 980 | 47 | 95.2041 | 96.9 | 5.3 | 80 | 4.7 | 0.1 | 0.7 |  |  | 97 | 6 | 93.8144 | 14 | 2 | 85.7143 |  |  | I | NH | No | No |  |  |  | 240 | 185.2567 | 5182 | 14917 | 76.4 | 2.4181 |  | 0.046605 | [6 empty] | 25 | [13 empty] | 1457 | 1114 | 36 | 4 | 0.78929 | 11747.3687
dm | 4 | 1204 | [37 empty] | 240 |  |  |  |  | 2.392 |  |  | 75 | [19 empty] | 1442 | 1183 | 21 | 4 | 0.83495
dc | 5 | 1238 |  | 7.5 | 7.7 | 2640 | 1940 | 240 | 24 | 90 | 467 | 9 | 98.0728 | 780 | 43 | 94.4872 | 71.9 | 5.4 | 57 | 5.2 | 0.1 | 0.7 |  |  | 72 | 6.1 | 91.5278 | 17 | 2 | 88.2353 |  |  | I | NH | No | No |  |  |  | 240 | 184.6154 | 5200 | 14200 | 76.2 | 2.3263 |  | 0.038605 | [20 empty] | 1497 | 1146 | 38 | 4 | 0.79092 | 11774.6622
dj | 6 | 1251 |  | 7.4 | 7.6 | 2560 | 1960 | 260 | 22 | 91.5385 | 500 | 8 | 98.4 | 840 | 40 | 95.2381 | 77.9 | 5.3 | 64 | 5 | 0.1 | 0.7 |  |  | 78 | 6 | 92.3077 | 18 | 2 | 88.8889 |  |  | I | NH | No | No |  |  |  | 240 | 181.1321 | 5300 | 14600 | 75.9 | 2.3022 |  | 0.040979 | [20 empty] | 1509.5 | 1145.5 | 16 | 4 | 0.76946 | 12187.9466
dv | 7 | 1251 | [42 empty] | 2.3022 | [22 empty] | 1509.5 | 1145.5 | 16 | 4 | 0.76946
ds | 8 | 1160 | [42 empty] | 2.4828 | [22 empty] | 1380.5 | 1169.5 | 7.5 | 4 | 0.85259
dg | 9 | 1159 | [42 empty] | 2.4849 | [22 empty] | 1380.5 | 1169.5 | 7.5 | 4 | 0.85259
dl | 10 | 1131 | [42 empty] | 2.5464 | [22 empty] | 1358 | 1132 | 0 | 4 | 0.83358
dm | 11 | 1270 |  | 7.5 | 7.5 | 2237 | 2022 | 300 | 12 | 96 | 420 | 8 | 98.0952 | 706 | 38 | 94.6176 | 97.9 | 14.5 | 79 | 14 | 0.1 | 0.5 |  |  | 98 | 15 | 84.6939 | 16 | 2 | 87.5 |  |  | I | NH | No | No |  |  |  | 290 | 185.6 | 6250 | 13200 | 75.8 | 2.2677 |  | 0.029633 | [5 empty] | 3.05 |  | 18.3 |  | 7 | [10 empty] | 1492 | 1143 | 32 | 4 | 0.78753 | 14186.1702
dc | 12 | 1235 | [37 empty] | 290 |  |  |  |  | 2.332 |  |  | 50 | [19 empty] | 1396 | 1186 | 12 | 4 | 0.85817
dj | 13 | 1236 |  | 7.4 | 7.4 | 2210 | 2040 | 280 | 12 | 95.7143 | 415 | 7 | 98.3133 | 698 | 36 | 94.8424 | 75.9 | 12.1 | 63 | 12 | 0.1 | 0.5 |  |  | 76 | 12.6 | 83.4211 | 15 | 1.9 | 87.3333 |  |  | I | NH | No | No |  |  |  | 290 | 193.3333 | 6000 | 12400 | 74.8 | 2.3301 |  | 0.029684 | [5 empty] | 2.4 |  | 18.2 |  | 6.9 | [10 empty] | 1413 | 1160 | 40 | 4 | 0.84926 | 13065
dv | 14 | 1254 |  | 7.5 | 7.5 | 2080 | 2130 | 260 | 10 | 96.1538 | 430 | 7 | 98.3721 | 720 | 35 | 95.1389 | 83.9 | 10.2 | 74 | 10 | 0.1 | 0.5 |  |  | 84 | 10.7 | 87.2619 | 14 | 1.9 | 86.4286 |  |  | I | NH | No | No |  |  |  | 290 | 190.1639 | 6100 | 13000 | 75.6 | 2.2967 |  | 0.030693 | 150 | [19 empty] | 1502 | 1194 | 10 | 4 | 0.8016 | 13709.8007
ds | 15 | 1251 | [42 empty] | 2.3022 | [22 empty] | 1437.5 | 1184 | 3 | 4 | 0.82574
dg | 16 | 1250 | [42 empty] | 2.304 | [22 empty] | 1437.5 | 1184 | 3 | 4 | 0.82574
dl | 17 | 1235 |  | 8 | 7.7 | 1966 | 1977 | 260 | 8 | 96.9231 | 402 | 6 | 98.5075 | 672 | 30 | 95.5357 | 73.9 | 8.3 | 46.7 | 7.8 | 0.1 | 0.2 |  |  | 74 | 8.5 | 88.5135 | 9 | 1.9 | 78.8889 |  |  | I | NH | No | No |  |  |  | 300 | 200 | 6000 | 12600 | 76.1 | 2.332 |  | 0.028731 | [5 empty] | 3.2 | 25 | 18.2 |  | 7.1 | [10 empty] | 1449 | 1160 | 25 | 4 | 0.81781 | 13336.7089
dm | 18 | 1240 |  | 7.4 | 7.4 | 2010 | 2010 | 240 | 8 | 96.6667 | 349 | 6 | 98.2808 | 584 | 28 | 95.2055 | 60.9 | 7.8 | 45 | 7.6 | 0.1 | 0.2 |  |  | 61 | 8 | 86.8852 | 10 | 1.8 | 82 |  |  | I | NH | No | No |  |  |  | 300 | 196.7213 | 6100 | 13000 | 76.4 | 2.3226 |  | 0.024633 | 100 | [19 empty] | 1442 | 1235 | 14 | 4 | 0.86616 | 13142.5941
dc | 19 | 1134 |  | 7.5 | 7.4 | 1840 | 2020 | 310 | 8 | 97.4194 | 437 | 5 | 98.8558 | 730 | 27 | 96.3014 | 73.9 | 7.5 | 67 | 7.4 | 0.1 | 0.2 |  |  | 74 | 7.7 | 89.5946 | 14 | 1.5 | 89.2857 |  |  | I | NH | No | No |  |  |  | 310 | 206.6667 | 6000 | 13200 | 75.9 | 2.5397 |  | 0.028678 | [5 empty] | 2.8 |  | 17.9 |  | 7.2 | [10 empty] | 1331 | 1186 | 6 | 4 | 0.89557 | 12699.6644
dj | 20 | 1337 |  | 7.3 | 7.2 | 2039 | 2148 | 216 | 10 | 95.3704 | 170 | 5 | 97.0588 | 595 | 26 | [9 empty] | 60 | 5.2 | 91.3333 | 8 | 1.2 | 85 |  |  | I | H | No | No |  |  |  | 300 |  |  |  |  | 2.1541 | [22 empty] | 1578 | 1191 | 26 | 4 | 0.77123
dv | 21 | 1478 | [37 empty] | 250 |  |  |  |  | 1.9486 |  |  | 50 | [19 empty] | 1717 | 1306 | 13 | 4 | 0.7682
ds | 22 | 1270 | [42 empty] | 2.2677 | [22 empty] | 1465 | 1074.5 | 4.5 | 4 | 0.73652
dg | 23 | 1270 | [42 empty] | 2.2677 | [22 empty] | 1465 | 1074.5 | 4.5 | 4 | 0.73652
dl | 24 | 1362 |  | 7.6 | 7.8 | 2198 | 1930 | 80 | 6 | 92.5 | 270 | 6 | 97.7778 | 452 | 30 | 93.3628 | 50.9 | 7.9 | 39 | 7.8 | 0.1 | 0.2 |  |  | 51 | 8.1 | 84.1176 | 11.5 | 2 | 82.6087 |  |  | I | NH | No | No |  |  |  | 330 | 212.9032 | 6200 | 14200 | 76.5 | 2.1145 |  | 0.020595 | [20 empty] | 1601 | 1161 | 31 | 4 | 0.74453 | 14527.349
dm | 25 | 1300 |  | 7.4 | 7.5 | 2284 | 2092 | 540 | 10 | 98.1481 | 230 | 5 | 97.8261 | 909 | 26 | 97.1397 | [8 empty] | 69 | 9 | 86.9565 | 13 | 2.1 | 83.8462 |  |  | I | H | No | No |  |  |  | 320 |  |  |  |  | 2.2154 | [22 empty] | 1516 | 1166 | 9 | 4 | 0.77507
dc | 26 | 1344 |  | 7.5 | 7.3 | 2310 | 2040 | 420 | 10 | 97.619 | 520 | 5 | 99.0385 | 870 | 26 | 97.0115 | 66.9 | 8.3 | 42 | 8 | 0.1 | 0.2 |  |  | 67 | 8.5 | 87.3134 | 16 | 1.9 | 88.125 |  |  | I | NH | No | No |  |  |  | 320 | 209.8361 | 6100 | 14100 | 75.9 | 2.1429 |  | 0.039781 | 75 |  |  |  |  | 3.3 |  | 20.3 |  | 7 | [10 empty] | 1585 | 1114 | 14 | 4 | 0.71167 | 14671.3652
dj | 27 | 1482 |  | 7.2 | 7.1 | 2252 | 2142 | 1012 | 9 | 99.1107 |  |  |  | 1230 | 25 | 97.9675 | [8 empty] | 63 | 11 | 82.5397 | 20 | 1.3 | 93.5 |  |  | I | H | No | No |  |  |  | 320 | 213.3333 | 6000 | 14400 | 76.8 | 1.9433 |  | 0 | [5 empty] | 3.3 |  | 18.7 |  | 7.1 | [10 empty] | 1599 | 1232 | 73 | 4 | 0.81614 | 13351.7241
dv | 28 | 1470 |  | 7.4 | 7.2 | 2280 | 2180 | 340 | 10 | 97.0588 | 400 | 5 | 98.75 | 674 | 26 | 96.1424 | 67.9 | 8.5 | 46 | 8.1 | 0.1 | 0.2 |  |  | 68 | 8.7 | 87.2059 | 18 | 1.2 | 93.3333 |  |  | I | NH | No | No |  |  |  | 280 |  |  |  |  | 1.9592 |  |  | 75 | [19 empty] | 1411 | 1168 | 36 | 4 | 0.8533
ds | 29 | 1458 | [42 empty] | 1.9753 | [22 empty] | 2081.5 | 1087 | 11.5 | 4 | 0.52774
dg | 30 | 1457 | [42 empty] | 1.9767 | [22 empty] | 2081.5 | 1087 | 11.5 | 4 | 0.52774
#DIV/0!
TOTAL |  | 38677 | 0 | [44 empty] | 575 | 0 | 0 |  |  |  | 50 | 111.6 | 0 | 42.3 | 0 | 0 | 0 | 0 | 0 |  | 0 | 0 | 0 | 0 | 45782 | 34811 | 521
MITJA |  | 1289.2333 |  | 7.48 | 7.4733 | 2277.8 | 2034.7333 | 328.7333 | 12.6 | 94.8588 | 399.5714 | 6.5 | 98.272 | 762.6667 | 32.2 | 95.5853 | 74.9 | 8.425 | 58.5583 | 8.1333 | 0.1 | 0.4 |  |  | 72.8 | 8.74 | 87.8324 | 14.2333 | 1.78 | 86.7125 | [6 empty] | 20.1 | 2 | #DIV/0! | 286.1111 | 196.6302 | 5869.3333 | 13651.4167 | 76.025 | 2.2474 | 66.7275 | 0.029885 | 82.1429 | #DIV/0! | #DIV/0! | #DIV/0! | #DIV/0! | 3.0083 | 25 | 18.6 | #DIV/0! | 7.05 | #DIV/0! | #DIV/0! | #DIV/0! | #DIV/0! | #DIV/0! | #DIV/0! | #DIV/0! | #DIV/0! | #DIV/0! | #DIV/0! | 1526.0667 | 1160.3667 | 17.3667 | 4 | #DIV/0! | 13200.0295
MÍNIM |  | 1131 |  | 7.2 | 7.1 | 1840 | 1890 | 80 | 6 | 82.659 | 170 | 5 | 97.0588 | 452 | 25 | 93.3628 | 50.9 | 5.3 | 39 | 4.7 | 0.1 | 0.2 |  |  | 51 | 5.2 | 82.5397 | 8 | 1.2 | 78.8889 | [6 empty] | 0 | 0 | 0 | 240 | 181.1321 | 5182 | 12400 | 74.8 | 1.9433 | 0 | 0 | 50 | 0 | 0 | 0 | 0 | 2.4 | 25 | 17.9 | 0 | 6.9 | 0 | 0 | 0 | 0 | 0 | 0 | 0 | 0 | 0 | 0 | 1331 | 1074.5 | 0 | 4 | #DIV/0! | 11747.3687
MÀXIM |  | 1482 |  | 8 | 7.8 | 3261 | 2180 | 1012 | 30 | 99.1107 | 584 | 9 | 99.0385 | 1230 | 47 | 97.9675 | 97.9 | 14.5 | 80 | 14 | 0.1 | 0.7 |  |  | 98 | 15 | 93.8144 | 20 | 2.1 | 93.5 | [6 empty] | 0 | 0 | 0 | 330 | 213.3333 | 6250 | 14917 | 76.8 | 2.5464 | 0 | 0.046605 | 150 | 0 | 0 | 0 | 0 | 3.3 | 25 | 20.3 | 0 | 7.2 | 0 | 0 | 0 | 0 | 0 | 0 | 0 | 0 | 0 | 0 | 2081.5 | 1306 | 73 | 4 | #DIV/0! | 14671.3652
MITJA LAB |  | 1292.2778
MITJA DISS. |  | 1303.8
MITJA FEST. |  | 1271
MIT. FES-DIS |  | 1287.4
TOTAL |  | 5154.4778

## maig
E.D.A.R.: |  | MORA D'EBRE | [15 empty] | CONTROL MENSUAL D'EXPLOTACIÓ
MES: maig |  |  |  | ANY: 2023
|  |  |  | LÍNIA D'AIGUA | [46 empty] | LÍNIA FANG
DIA |  | CABAL TRACTAT | CABAL BY-PASSAT | pH |  | Conductivitat |  | M.E.S |  |  | DBO5 |  |  | DQO |  |  | NTK |  | N-NH4 |  | N-NO3 |  | N-NO2 |  | N total |  |  | P total |  |  | Coliforms | Terbolesa | Tipus mostra | Tipus analítica | Mostra sortida recull by-pass | Afecció retorns en la mostra entrada | T | O2 | Alcalinitat | V-30 | I.V.F. | MLSS |  | MLSSV | TRH | TRC | C.M. | Banals | Sorres | Greixos | Tamís fang | Sortida espessidor fang primari/mixte | Sortida espessidor fang secundari | Sortida deshidratació / Fang evacuat |  |  |  | DIGESTIÓ | [9 empty] | CABAL ENTRADA | CABAL REC EXT | CABAL PURGA | V-30 | R | Recirculació teòrica
|  | m3/dia | m3/dia |  |  | µS/cm |  | mg/l |  | % | mgO2/l |  | % | mgO2/l |  | % | mgN/l |  | mgN/l |  | mgN/l |  | mgN/l |  | mgN/l |  | % | mgP/l |  | % | UFC/100 ml | NTU | P (puntual) I (integrada) B (bessona) | H (homologada) NH (no homologada) |  |  | reactor | reactor | reactor |  |  | reactor | recirc | reactor | dies | dies | kgDBO5/ kg MLSS | [10 empty] | Producció Biogàs | Biogàs a caldera | Biogàs a generació electrica | Biogàs generació biometà | Biogàs a torxa | T | AGV/alcalinitat | Volàtils entrada | Volàtils sortida | Reducció volàtils | m3/dia | m3/dia | m3/dia | f dilució
|  | sortida |  | E | S | E | S | E | S | rend. | E | S | rend. | E | S | rend. | E | S | E | S | E | S | E | S | E | S | rend. | E | S | rend. | S | S | Obligatori | Obligatori | Si / No | Si / No | °C | mg/l | meq/l | mg/l | ml/g | mg/l | mg/l | % |  |  |  | kg | kg | kg | kg | % ms | %ms | Tmf | %ms | %mv | pH | m3 | m3 | m3 | m3 | m3 | °C | meq/l | kg | kg | % | recirculació | recirculació | purga |  |  | mg/l
Qdiss | t alta | 2500 | [5 empty] | 280 |  |  | 370 | [13 empty] | 60 |  |  | 15
| t baixa | 2500
dl | 1 | 1136 | [42 empty] | 2.5352 |  |  | 50 | [19 empty] | 1693 | 1014 | 39 | 4 | 0.62197
dm | 2 | 1265 |  | 7.5 | 7.3 | 2135 | 1855 | 380 | 12 | 96.8421 | 340 | 6 | 98.2353 | 576 | 29 | 94.9653 | 47.9 | 1.8 | 39 | 0.9 | 0.1 | 0.2 |  |  | 48 | 2 | 95.8333 | 7.8 | 1.2 | 84.6154 |  |  | I | NH | No | No |  |  |  | 220 | 134.3511 | 6550 | 16400 | 75.4 | 2.2767 |  | 0.0228 | 150 |  |  |  |  | 2.8 | 25 | 18 |  | 7.2 | [10 empty] | 1874 | 1104 | 29 | 4 | 0.60459 | 17383.8041
dc | 3 | 1362 |  | 7.5 | 7.2 | 2180 | 1890 | 280 | 8 | 97.1429 | 345 | 5 | 98.5507 | 580 | 27 | 95.3448 | 51.9 | 1.8 | 45 | 1.2 | 0.1 | 0.2 |  |  | 52 | 2 | 96.1538 | 8 | 1.1 | 86.25 |  |  | I | NH | No | No |  |  |  | 210 | 131.25 | 6400 | 14500 | 76.4 | 2.1145 |  | 0.025493 | [20 empty] | 2017 | 1102 | 50 | 4 | 0.57115 | 17605.5556
dj | 4 | 1285 |  | 7.5 | 7.2 | 2211 | 2030 | 210 | 8 | 96.1905 | 112 | 5 | 95.5357 | 351 | 25 | 92.8775 | [8 empty] | 33 | 1.4 | 95.7576 | 6 | 0.8 | 86.6667 |  |  | I | H | No | No |  |  |  | 210 |  |  |  |  | 2.2412 | [22 empty] | 1926 | 1119 | 47 | 4 | 0.6054
dv | 5 | 1402 |  | 7.6 | 7.3 | 2220 | 2010 | 240 | 8 | 96.6667 | 400 | 5 | 98.75 | 670 | 24 | 96.4179 | 57.9 | 1.7 | 48 | 2 | 0.1 | 0.1 |  |  | 58 | 1.8 | 96.8966 | 8.7 | 0.9 | 89.6552 |  |  | I | NH | No | No |  |  |  | 220 | 135.3846 | 6500 | 14000 | 75.8 | 2.0542 |  | 0.029957 | 75 | [19 empty] | 2081 | 1178 | 55 | 4 | 0.5925 | 17470.3974
ds | 6 | 1198 | [42 empty] | 2.404 | [22 empty] | 1745 | 1110 | 28 | 4 | 0.65215
dg | 7 | 1197 | [42 empty] | 2.406 | [22 empty] | 1745 | 1110 | 0 | 4 | 0.6361
dl | 8 | 1297 |  | 7.7 | 7.7 | 2264 | 1878 | 320 | 8 | 97.5 | 430 | 5 | 98.8372 | 720 | 23 | 96.8056 | 71.9 | 1.4 | 54 | 1.2 | 0.1 | 0.6 |  |  | 72 | 2 | 97.2222 | 17.5 | 1.4 | 92 |  |  | I | NH | No | No |  |  |  | 270 | 164.8855 | 6550 | 14200 | 76.8 | 2.2205 |  | 0.029565 | 25 | [19 empty] | 1818 | 1049 | 42 | 4 | 0.60011 | 17464.6654
dm | 9 | 1307 |  | 7.4 | 7.3 | 2260 | 2110 | 280 | 8 | 97.1429 | 405 | 5 | 98.7654 | 680 | 22 | 96.7647 | 67.9 | 0.7 | 50 | 1.5 | 0.1 | 0.5 |  |  | 68 | 1.2 | 98.2353 | 9.8 | 1.2 | 87.7551 |  |  | I | NH | No | No |  |  |  | 280 | 172.3077 | 6500 | 14000 | 75.8 | 2.2035 |  | 0.028276 | [20 empty] | 1806 | 1243 | 19 | 4 | 0.69878 | 15801.9017
dc | 10 | 1275 |  | 7.3 | 7.2 | 2263 | 2077 | 104 | 8 | 92.3077 | 120 | 5 | 95.8333 | 358 | 22 | 93.8547 | 57 | 1.5 | [6 empty] | 57 | 1.5 | 97.3684 | 4.8 | 1 | 79.1667 |  |  | I | H | No | No |  |  |  | 270 |  |  |  |  | 2.2588 |  |  | 25 | [5 empty] | 24.1 | [13 empty] | 1793 | 1165 | 21 | 4 | 0.66146
dj | 11 | 1277 |  | 7.5 | 7.2 | 2280 | 2085 | 340 | 8 | 97.6471 | 322 | 4 | 98.7578 | 548 | 20 | 96.3504 | 60.9 | 0.9 | 48 | 1.7 | 0.1 | 0.6 |  |  | 61 | 1.5 | 97.541 | 10.5 | 1.2 | 88.5714 |  |  | I | NH | No | No |  |  |  | 280 | 170.9924 | 6550 | 12500 | 76 | 2.2553 |  | 0.021798 | [5 empty] | 3 |  | 17.8 |  | 7.1 | [10 empty] | 1839 | 1157 | 40 | 4 | 0.6509 | 16613.0326
dv | 12 | 1480 | [37 empty] | 280 |  |  |  |  | 1.9459 |  |  | 225 | [19 empty] | 2111.52 | 1146 | 34 | 4 | 0.55884
ds | 13 | 1279 | [42 empty] | 2.2518 | [22 empty] | 1938 | 1150 | 26 | 4 | 0.60681
dg | 14 | 1278 | [42 empty] | 2.2535 | [22 empty] | 1937 | 1150 | 0 | 4 | 0.5937
dl | 15 | 1284 |  | 7.7 | 7.6 | 2803 | 1842 | 260 | 8 | 96.9231 | 310 | 4 | 98.7097 | 524 | 19 | 96.374 | 55.9 | 1.6 | 42.8 | 0.8 | 0.1 | 0.3 |  |  | 56 | 1.9 | 96.6071 | 11.8 | 1.4 | 88.1356 |  |  | I | NH | No | No |  |  |  | 240 | 184.6154 | 5200 | 11300 | 75.8 | 2.243 |  | 0.026579 | 155 |  |  |  |  | 2.4 |  | 17.9 |  | 7 | [10 empty] | 1898 | 1141 | 44 | 4 | 0.62434 | 13528.7764
dm | 16 | 1286 |  | 7.6 | 7.4 | 2670 | 1950 | 360 | 6 | 98.3333 | 408 | 4 | 99.0196 | 680 | 18 | 97.3529 | 66.9 | 1.8 | 48 | 0.9 | 0.1 | 0.2 |  |  | 67 | 2 | 97.0149 | 8.7 | 1 | 88.5057 |  |  | I | NH | No | No |  |  |  | 250 | 200 | 5000 | 10500 | 76.2 | 2.2395 |  | 0.036437 | [20 empty] | 1857 | 1134 | 22 | 4 | 0.62251 | 13032.0069
dc | 17 | 1313 |  | 7.5 | 7.3 | 2574 | 2035 | 278 | 6 | 97.8417 | 140 | 5 | 96.4286 | 466 | 18 | 96.1373 | 40 | 2.2 | [6 empty] | 40 | 2.2 | 94.5 | 6 | 0.5 | 91.6667 |  |  | I | H | No | No |  |  |  | 250 |  |  |  |  | 2.1935 | [22 empty] | 1902 | 1150 | 38 | 4 | 0.62461
dj | 18 | 1284 |  | 7.6 | 7.4 | 2680 | 2010 | 340 | 6 | 98.2353 | 374 | 4 | 98.9305 | 630 | 17 | 97.3016 | 62.9 | 1.7 | 45 | 1.1 | 0.1 | 0.3 |  |  | 63 | 2 | 96.8254 | 10 | 0.6 | 94 |  |  | I | NH | No | No |  |  |  | 250 | 192.3077 | 5200 | 11000 | 76.3 | 2.243 |  | 0.032066 | [20 empty] | 1866 | 1096 | 37 | 4 | 0.60718 | 13764.1659
dv | 19 | 1825 | [37 empty] | 240 |  |  |  |  | 1.5781 |  |  | 110 | [5 empty] | 23 | [13 empty] | 2622 | 1369 | 29 | 4 | 0.53318
ds | 20 | 1214 | [42 empty] | 2.3723 | [22 empty] | 1739 | 1015 | 6 | 4 | 0.58712
dg | 21 | 1213 | [42 empty] | 2.3743 | [22 empty] | 1738 | 1015 | 0 | 4 | 0.584
dl | 22 | 1259 |  | 7.8 | 7.7 | 2758 | 1753 | 260 | 7 | 97.3077 | 270 | 6 | 97.7778 | 456 | 28 | 93.8596 | 52.9 | 1.5 | 43 | 1.6 | 0.1 | 0.1 |  |  | 53 | 1.6 | 96.9811 | 11.2 | 2 | 82.1429 |  |  | I | NH | No | No |  |  |  | 250 | 180.1802 | 5550 | 11600 | 76.2 | 2.2875 |  | 0.021267 | 125 | [19 empty] | 1784 | 1174 | 41 | 4 | 0.68105 | 13699.1358
dm | 23 | 1223 | [37 empty] | 250 |  |  |  |  | 2.3549 |  |  | 25 | [19 empty] | 1696 | 920 | 27 | 4 | 0.55837
dc | 24 | 1283 |  | 7.7 | 7.6 | 2710 | 1840 | 340 | 8 | 97.6471 | 340 | 5 | 98.5294 | 568 | 27 | 95.2465 | 54.9 | 1.6 | 44 | 2 | 0.1 | 0.1 |  |  | 55 | 1.7 | 96.9091 | 10.5 | 1.9 | 81.9048 |  |  | I | NH | No | No |  |  |  | 250 | 178.5714 | 5600 | 12400 | 75.8 | 2.2447 |  | 0.027047 | [20 empty] | 1799 | 1192 | 50 | 4 | 0.69038 | 13711.4332
dj | 25 | 1849 |  | 7.7 | 7.6 | 2680 | 2000 | 360 | 8 | 97.7778 | 365 | 5 | 98.6301 | 614 | 26 | 95.7655 | 57.9 | 1.9 | 46 | 2.2 | 0.1 | 0.1 |  |  | 58 | 2 | 96.5517 | 8 | 2 | 75 |  |  | I | NH | No | No |  |  |  | 250 | 181.8182 | 5500 | 11600 | 76 | 1.5576 |  | 0.042606 | 25 | [19 empty] | 1442 | 1219 | 19 | 4 | 0.85853 | 11906.3005
dv | 26 | 1328 | [37 empty] | 250 |  |  |  |  | 2.1687 |  |  | 120 |  |  |  |  | 2.4 |  | 18.2 |  | 7.2 | [10 empty] | 1923 | 1213 | 33 | 4 | 0.64795
ds | 27 | 1265 | [42 empty] | 2.2767 | [22 empty] | 1846 | 1180 | 0 | 4 | 0.63922
dg | 28 | 1265 | [42 empty] | 2.2767 | [22 empty] | 1847 | 1179 | 10 | 4 | 0.64375
dl | 29 | 1267 |  | 7.4 | 7.4 | 2036 | 1762 | 420 | 12 | 97.1429 | 453 | 5 | 98.8962 | 754 | 23 | 96.9496 | 60.7 | 1.6 | 23.3 | 1.6 | 0.1 | 0.1 |  |  | 60.8 | 1.7 | 97.2039 | 20 | 2 | 90 |  |  | I | NH | No | No |  |  |  | 270 | 196.3636 | 5500 | 11200 | 75.8 | 2.2731 |  | 0.036234 | [20 empty] | 1830 | 1165 | 35 | 4 | 0.65574 | 13887.5
dm | 30 | 1337 | [37 empty] | 320 |  |  |  |  | 2.1541 |  |  | 50 | [19 empty] | 1954 | 1158 | 23 | 4 | 0.6044
dc | 31 | 1310 | [5 empty] | 264 | 6 | 97.7273 | 360 | 5 | 98.6111 | 627 | 21 | 96.6507 | [11 empty] | 8 | 1.6 | 80 |  |  | B | H | No | No |  |  |  | 290 |  |  |  |  | 2.1985 | [22 empty] | 1856 | 1158 | 27 | 5 | 0.63847
TOTAL |  | 40843 | 0 | [44 empty] | 1160 | 0 | 0 |  |  |  | 72.1 | 71.9 | 0 | 28.5 | 0 | 0 | 0 | 0 | 0 |  | 0 | 0 | 0 | 0 | 57922.52 | 35275 | 871
MITJA |  | 1317.5161 |  | 7.5625 | 7.4 | 2420.25 | 1945.4375 | 296.2353 | 7.9412 | 97.0809 | 323.1765 | 4.8824 | 98.1646 | 576.5882 | 22.8824 | 95.8246 | 57.8333 | 1.58 | 44.3154 | 1.4385 | 0.1 | 0.26154 |  |  | 56.3625 | 1.7812 | 96.7251 | 9.8412 | 1.2824 | 86.2374 | [6 empty] | 22.3 | 2 | #DIV/0! | 254.5455 | 171.0021 | 5892.3077 | 12707.6923 | 76.0231 | 2.2083 | 46.1755 | 0.02924 | 89.2308 | #DIV/0! | #DIV/0! | #DIV/0! | #DIV/0! | 2.65 | 24.0333 | 17.975 | #DIV/0! | 7.125 | #DIV/0! | #DIV/0! | #DIV/0! | #DIV/0! | #DIV/0! | #DIV/0! | #DIV/0! | #DIV/0! | #DIV/0! | #DIV/0! | 1868.4684 | 1137.9032 | 28.0968 | 4.0323 | 0.62759 | 15066.8212
MÍNIM |  | 1136 |  | 7.3 | 7.2 | 2036 | 1753 | 104 | 6 | 92.3077 | 112 | 4 | 95.5357 | 351 | 17 | 92.8775 | 40 | 0.7 | 23.3 | 0.8 | 0.1 | 0.1 |  |  | 33 | 1.2 | 94.5 | 4.8 | 0.5 | 75 | [6 empty] | 0 | 0 | 0 | 210 | 131.25 | 5000 | 10500 | 75.4 | 1.5576 | 0 | 0.021267 | 25 | 0 | 0 | 0 | 0 | 2.4 | 23 | 17.8 | 0 | 7 | 0 | 0 | 0 | 0 | 0 | 0 | 0 | 0 | 0 | 0 | 1442 | 920 | 0 | 4 | 0.53318 | 11906.3005
MÀXIM |  | 1849 |  | 7.8 | 7.7 | 2803 | 2110 | 420 | 12 | 98.3333 | 453 | 6 | 99.0196 | 754 | 29 | 97.3529 | 71.9 | 2.2 | 54 | 2.2 | 0.1 | 0.6 |  |  | 72 | 2.2 | 98.2353 | 20 | 2 | 94 | [6 empty] | 0 | 0 | 0 | 320 | 200 | 6550 | 16400 | 76.8 | 2.5352 | 0 | 0.042606 | 225 | 0 | 0 | 0 | 0 | 3 | 25 | 18.2 | 0 | 7.2 | 0 | 0 | 0 | 0 | 0 | 0 | 0 | 0 | 0 | 0 | 2622 | 1369 | 55 | 5 | 0.85853 | 17605.5556
MITJA LAB |  | 1354.4545
MITJA DISS. |  | 1239
MITJA FEST. |  | 1217.8
MIT. FES-DIS |  | 1228.4
TOTAL |  | 5039.6545

## juny
E.D.A.R.: |  | MORA D'EBRE | [15 empty] | CONTROL MENSUAL D'EXPLOTACIÓ
MES: juny |  |  |  | ANY: 2023
|  |  |  | LÍNIA D'AIGUA | [46 empty] | LÍNIA FANG
DIA |  | CABAL TRACTAT | CABAL BY-PASSAT | pH |  | Conductivitat |  | M.E.S |  |  | DBO5 |  |  | DQO |  |  | NTK |  | N-NH4 |  | N-NO3 |  | N-NO2 |  | N total |  |  | P total |  |  | Coliforms | Terbolesa | Tipus mostra | Tipus analítica | Mostra sortida recull by-pass | Afecció retorns en la mostra entrada | T | O2 | Alcalinitat | V-30 | I.V.F. | MLSS |  | MLSSV | TRH | TRC | C.M. | Banals | Sorres | Greixos | Tamís fang | Sortida espessidor fang primari/mixte | Sortida espessidor fang secundari | Sortida deshidratació / Fang evacuat |  |  |  | DIGESTIÓ | [9 empty] | CABAL ENTRADA | CABAL REC EXT | CABAL PURGA | V-30 | R | Recirculació teòrica
|  | m3/dia | m3/dia |  |  | µS/cm |  | mg/l |  | % | mgO2/l |  | % | mgO2/l |  | % | mgN/l |  | mgN/l |  | mgN/l |  | mgN/l |  | mgN/l |  | % | mgP/l |  | % | UFC/100 ml | NTU | P (puntual) I (integrada) B (bessona) | H (homologada) NH (no homologada) |  |  | reactor | reactor | reactor |  |  | reactor | recirc | reactor | dies | dies | kgDBO5/ kg MLSS | [10 empty] | Producció Biogàs | Biogàs a caldera | Biogàs a generació electrica | Biogàs generació biometà | Biogàs a torxa | T | AGV/alcalinitat | Volàtils entrada | Volàtils sortida | Reducció volàtils | m3/dia | m3/dia | m3/dia | f dilució
|  | sortida |  | E | S | E | S | E | S | rend. | E | S | rend. | E | S | rend. | E | S | E | S | E | S | E | S | E | S | rend. | E | S | rend. | S | S | Obligatori | Obligatori | Si / No | Si / No | °C | mg/l | meq/l | mg/l | ml/g | mg/l | mg/l | % |  |  |  | kg | kg | kg | kg | % ms | %ms | Tmf | %ms | %mv | pH | m3 | m3 | m3 | m3 | m3 | °C | meq/l | kg | kg | % | recirculació | recirculació | purga |  |  | mg/l
Qdiss | t alta | 2500 | [5 empty] | 280 |  |  | 370 | [13 empty] | 60 |  |  | 15
| t baixa | 2500
dj | 1 | 1345 |  | 7.5 | 7.4 | 2055 | 1770 | 380 | 8 | 97.8947 | 453 | 5 | 98.8962 | 785 | 23 | 97.0701 | 64.9 | 2 | 34 | 2 | 0.1 | 0.1 |  |  | 65 | 2.1 | 96.7692 | 16 | 1.6 | 90 |  |  | I | NH | No | No |  |  |  | 290 | 200 | 5800 | 12000 | 75.9 | 2.1413 |  | 0.036475 | [20 empty] | 1470 | 1237 | 8 | 4 | 0.84694 | 12648.1928
dv | 2 | 1372 |  | 7.3 | 7.2 | 1890 | 1650 | 320 | 8 | 97.5 | 546 | 5 | 99.0842 | 630 | 24 | 96.1905 | 68.9 | 2.9 | 42 | 2.5 | 0.1 | 0.1 |  |  | 69 | 3 | 95.6522 | 12 | 1.5 | 87.5 |  |  | I | NH | No | No |  |  |  | 290 | 193.3333 | 6000 | 12200 | 76.7 | 2.0991 |  | 0.043351 | 200 | [19 empty] | 1518 | 1248 | 18 | 4 | 0.83399 | 13194.3128
ds | 3 | 1313 | [42 empty] | 2.1935 | [22 empty] | 1487 | 1153 | 29 | 4 | 0.79489
dg | 4 | 1312 | [42 empty] | 2.1951 | [22 empty] | 1486 | 1153 | 0 | 4 | 0.77591
dl | 5 | 1369 |  | 7.8 | 7.8 | 1851 | 1889 | 280 | 24 | 91.4286 | 338 | 7 | 97.929 | 560 | 37 | 93.3929 | 58 | 7.9 | 47 | 7.8 | 0 | 0.1 |  |  | 58 | 8 | 86.2069 | 12 | 1.4 | 88.3333 |  |  | I | NH | No | No |  |  |  | 290 | 175.7576 | 6600 | 12400 | 76.8 | 2.1037 |  | 0.024344 | 100 |  |  |  |  | 2.9 |  | 17.5 |  | 7.2 | [10 empty] | 1476 | 1222 | 29 | 4 | 0.84756 | 14387.0504
dt | 6 | 1359 | [37 empty] | 290 |  |  |  |  | 2.1192 |  |  | 50 | [19 empty] | 1552 | 1219 | 16 | 4 | 0.79575
dm | 7 | 1329 |  | 7.4 | 7.2 | 2080 | 1810 | 310 | 12 | 96.129 | 370 | 6 | 98.3784 | 620 | 30 | 95.1613 | 62 | 6.4 | 50 | 6 | 0 | 0.1 |  |  | 62 | 6.5 | 89.5161 | 10 | 1.3 | 87 |  |  | I | NH | No | No |  |  |  | 290 | 187.0968 | 6200 | 12300 | 75.9 | 2.167 |  | 0.027539 | [5 empty] | 2.9 |  | 17.9 |  | 7.1 | [10 empty] | 1538 | 1194 | 32 | 4 | 0.79714 | 13977.814
dj | 8 | 1379 |  | 7.3 | 7.3 | 1990 | 1800 | 280 | 12 | 95.7143 | 356 | 6 | 98.3146 | 598 | 32 | 94.6488 | 59.9 | 5.2 | 46 | 5 | 0.1 | 0.1 |  |  | 60 | 5.3 | 91.1667 | 10.5 | 1.6 | 84.7619 |  |  | I | NH | No | No |  |  |  | 290 | 193.3333 | 6000 | 11500 | 76.8 | 2.0885 |  | 0.02841 | [5 empty] | 2.7 |  | 18.5 |  | 7 | [10 empty] | 1497 | 1126 | 13 | 4 | 0.76086 | 13885.8648
dv | 9 | 1453 | [37 empty] | 290 |  |  |  |  | 1.9821 |  |  | 130 | [19 empty] | 1602 | 1114 | 11 | 4 | 0.70225
ds | 10 | 1386 | [42 empty] | 2.0779 | [22 empty] | 1545 | 1228 | 20 | 4 | 0.80777
dg | 11 | 1385 | [42 empty] | 2.0794 | [22 empty] | 1545 | 1228 | 0 | 4 | 0.79482
dl | 12 | 1370 |  | 7.5 | 7.3 | 2088 | 1845 | 520 | 18 | 96.5385 | 540 | 6 | 98.8889 | 910 | 28 | 96.9231 | 57.9 | 4.1 | 46.7 | 3.9 | 0.1 | 0.2 |  |  | 58 | 4.3 | 92.5862 | 15 | 2 | 86.6667 |  |  | I | NH | No | No |  |  |  | 360 | 240 | 6000 | 11400 | 77.4 | 2.1022 |  | 0.042813 | 110 | [19 empty] | 1839 | 1211 | 32 | 4 | 0.67591 | 14876.9107
dt | 13 | 1750 |  | 7.4 | 7.2 | 2140 | 1780 | 320 | 14 | 95.625 | 440 | 6 | 98.6364 | 740 | 29 | 96.0811 | 59.9 | 3.5 | 48 | 3.5 | 0.1 | 0.2 |  |  | 60 | 3.7 | 93.8333 | 11 | 1.5 | 86.3636 |  |  | I | NH | No | No |  |  |  | 340 | 219.3548 | 6200 | 10400 | 76.8 | 1.6457 |  | 0.043123 | 95 | [19 empty] | 2281 | 1256 | 9 | 4 | 0.55458 | 17379.6047
dm | 14 | 1299 |  | 7 | 7 | 2190 | 1760 | 300 | 12 | 96 | 345 | 6.9 | 98 | 580 | 30 | 94.8276 | [8 empty] | 54 | 2.31 | 95.7222 | 12.5 | 0.72 | 94.24 |  |  | I | H | No | No |  |  |  | 350 |  |  |  |  | 2.2171 | [7 empty] | 2.8 |  | 18.6 |  | 7.2 | [10 empty] | 1888 | 1191 | 33 | 4 | 0.64831
dj | 15 | 1344 |  | 7.2 | 7.3 | 2240 | 1780 | 300 | 12 | 96 | 409 | 6 | 98.533 | 680 | 30 | 95.5882 | 57 | 2.3 | 49 | 2.2 | 0 | 0.2 |  |  | 57 | 2.5 | 95.614 | 9.8 | 0.9 | 90.8163 |  |  | I | NH | No | No |  |  |  | 360 | 240 | 6000 | 10800 | 75.9 | 2.1429 |  | 0.031811 | 50 | [19 empty] | 1845 | 1249 | 18 | 4 | 0.68672 | 14737.1744
dv | 16 | 1346 | [37 empty] | 360 |  |  |  |  | 2.1397 |  |  | 82 | [5 empty] | 25 |  | 25 | [11 empty] | 1794 | 1190 | 0 | 4 | 0.66332
ds | 17 | 1377 | [42 empty] | 2.0915 | [22 empty] | 1834 | 1203 | 22 | 4 | 0.66794
dg | 18 | 1376 | [42 empty] | 2.093 | [22 empty] | 1834 | 1203 | 0 | 4 | 0.65594
dl | 19 | 1340 |  | 7.5 | 7.5 | 2300 | 1500 | 260 | 10 | 96.1538 | 460 | 6 | 98.6957 | 773 | 28 | 96.3777 | 75.9 | 2.3 | 70 | 1.8 | 0.1 | 0.2 |  |  | 76 | 2.5 | 96.7105 | 10.1 | 1.8 | 82.1782 |  |  | I | NH | No | No |  |  |  | 370 | 246.6667 | 6000 | 11400 | 77.8 | 2.1493 |  | 0.035671 | 100 | [19 empty] | 1812 | 1189 | 30 | 4 | 0.67274 | 14918.7859
dt | 20 | 1442 |  | 7.6 | 7.5 | 2400 | 1430 | 280 | 10 | 96.4286 | 380 | 6 | 98.4211 | 645 | 29 | 95.5039 | 67.9 | 2.4 | 59 | 2 | 0.1 | 0.2 |  |  | 68 | 2.6 | 96.1765 | 9 | 1 | 88.8889 |  |  | I | NH | No | No |  |  |  | 340 | 222.9508 | 6100 | 11800 | 75.8 | 1.9972 |  | 0.031191 | 60 |  |  |  |  | 2.8 |  | 17.4 |  | 7.1 | [10 empty] | 1894 | 1190 | 34 | 4 | 0.64625 | 15539.0523
dm | 21 | 1356 |  | 7.1 | 7.1 | 2600 | 1920 | 210 | 11 | 94.7619 | 327 | 6.3 | 98.0734 | 680 | 32 | 95.2941 | [8 empty] | 69 | 2.5 | 96.3768 | 8.88 | 0.94 | 89.4144 |  |  | I | H | No | No |  |  |  | 320 |  |  |  |  | 2.1239 | [22 empty] | 1813 | 1226 | 24 | 4 | 0.68946
dj | 22 | 1404 | [37 empty] | 260 |  |  |  |  | 2.0513 | [22 empty] | 1872 | 1224 | 14 | 4 | 0.66132
dv | 23 | 1495 |  | 7.3 | 7.2 | 2340 | 1460 | 270 | 8 | 97.037 | 422 | 6 | 98.5782 | 710 | 32 | 95.493 | 64 | 3.1 | 58 | 2.2 | 0 | 0.1 |  |  | 64 | 3.2 | 95 | 10.5 | 1 | 90.4762 |  |  | I | NH | No | No |  |  |  | 250 | 166.6667 | 6000 | 12200 | 76.8 | 1.9264 |  | 0.03651 | 210 |  |  |  |  | 2.73 |  | 17.2 |  | 7 | [10 empty] | 2077 | 1340 | 20 | 4 | 0.65479 | 15163.2353
ds | 24 | 1264 | [42 empty] | 2.2785 | [22 empty] | 1671 | 1160 | 20 | 4 | 0.70616
dg | 25 | 1264 | [42 empty] | 2.2785 | [22 empty] | 1670 | 1159 | 0 | 4 | 0.69401
dl | 26 | 1352 |  | 7.4 | 7.3 | 3077 | 1841 | 140 | 8 | 94.2857 | 340 | 14 | 95.8824 | 579 | 68 | 88.2556 | 67 | 2.6 | 54 | 1 | 0 | 0.2 |  |  | 67 | 2.8 | 95.8209 | 8.5 | 2 | 76.4706 |  |  | I | NH | No | No |  |  |  | 280 | 186.6667 | 6000 | 12400 | 77.5 | 2.1302 |  | 0.026602 | [20 empty] | 1837 | 1166 | 14 | 4 | 0.64235 | 15340.678
dt | 27 | 1350 |  | 7.3 | 7.2 | 2450 | 1740 | 260 | 8 | 96.9231 | 400 | 5 | 98.75 | 680 | 25 | 96.3235 | 70 | 2.5 | 64 | 0.5 | 0 | 0.5 |  |  | 70 | 3 | 95.7143 | 11 | 1.5 | 86.3636 |  |  | I | NH | No | No |  |  |  | 260 | 179.3103 | 5800 | 12000 | 76.7 | 2.1333 |  | 0.032328 | 50 | [19 empty] | 1821 | 1250 | 17 | 4 | 0.69577 | 14136.0695
dm | 28 | 1474 |  | 7 | 7.2 | 2420 | 1990 | 220 | 4.4 | 98 | 357 | 5 | 98.5994 | 750 | 17 | 97.7333 | [8 empty] | 69.7 | 1.3 | 98.1349 | 8.71 | 0.66 | 92.4225 |  |  | I | H | No | No |  |  |  | 250 |  |  |  |  | 1.9539 | [7 empty] | 2.8 |  | 17.5 |  | 7.2 | [10 empty] | 1984 | 1219 | 27 | 4 | 0.62802
dj | 29 | 1539 |  | 7.4 | 7 | 2210 | 1590 | 280 | 6 | 97.8571 | 350 | 3 | 99.1429 | 590 | 13 | 97.7966 | 58.9 | 2.7 | 53 | 0.6 | 0.1 | 0.8 |  |  | 59 | 3.5 | 94.0678 | 10.5 | 1.5 | 85.7143 |  |  | I | NH | No | No |  |  |  | 230 | 153.3333 | 6000 | 12200 | 77 | 1.8713 |  | 0.031172 | 75 | [19 empty] | 2009 | 1255 | 16 | 4 | 0.63265 | 15483.871
dv | 30 | 1550 | [37 empty] | 240 |  |  |  |  | 1.8581 |  |  | 95 | [19 empty] | 2147 | 1470 | 31 | 4 | 0.69912
TOTAL |  | 41694 | [45 empty] | 1407 | 0 | 0 |  |  |  | 25 | 124.6 | 25 | 49.8 | 0 | 0 | 0 | 0 | 0 |  | 0 | 0 | 0 | 0 | 52638 | 36473 | 537
MITJA |  | 1389.8 |  | 7.3529 | 7.2765 | 2254.1765 | 1738.5294 | 290 | 10.9059 | 96.134 | 401.9412 | 6.1882 | 98.4002 | 677.0588 | 29.8235 | 95.4507 | 63.7286 | 3.5643 | 51.4786 | 2.9286 | 0.057143 | 0.22143 |  |  | 63.8647 | 3.4771 | 94.4158 | 10.9406 | 1.3482 | 87.5065 | [6 empty] | 25.1 | 2 | #DIV/0! | 300 | 200.3193 | 6050 | 11785.7143 | 76.7 | 2.081 | 77.056 | 0.033667 | 100.5 | #DIV/0! | #DIV/0! | #DIV/0! | #DIV/0! | 2.8043 | 25 | 17.8 | 25 | 7.1143 | #DIV/0! | #DIV/0! | #DIV/0! | #DIV/0! | #DIV/0! | #DIV/0! | #DIV/0! | #DIV/0! | #DIV/0! | #DIV/0! | 1754.6 | 1215.7667 | 17.9 | 4 | 0.71111 | 14690.6155
MÍNIM |  | 1264 |  | 7 | 7 | 1851 | 1430 | 140 | 4.4 | 91.4286 | 327 | 3 | 95.8824 | 560 | 13 | 88.2556 | 57 | 2 | 34 | 0.5 | 0 | 0.1 |  |  | 54 | 1.3 | 86.2069 | 8.5 | 0.66 | 76.4706 | [6 empty] | 0 | 0 | 0 | 230 | 153.3333 | 5800 | 10400 | 75.8 | 1.6457 | 0 | 0.024344 | 50 | 0 | 0 | 0 | 0 | 2.7 | 25 | 17.2 | 25 | 7 | 0 | 0 | 0 | 0 | 0 | 0 | 0 | 0 | 0 | 0 | 1470 | 1114 | 0 | 4 | 0.55458 | 12648.1928
MÀXIM |  | 1750 |  | 7.8 | 7.8 | 3077 | 1990 | 520 | 24 | 98 | 546 | 14 | 99.1429 | 910 | 68 | 97.7966 | 75.9 | 7.9 | 70 | 7.8 | 0.1 | 0.8 |  |  | 76 | 8 | 98.1349 | 16 | 2 | 94.24 | [6 empty] | 0 | 0 | 0 | 370 | 246.6667 | 6600 | 12400 | 77.8 | 2.2785 | 0 | 0.043351 | 210 | 0 | 0 | 0 | 0 | 2.9 | 25 | 18.6 | 25 | 7.2 | 0 | 0 | 0 | 0 | 0 | 0 | 0 | 0 | 0 | 0 | 2281 | 1470 | 34 | 4 | 0.84756 | 17379.6047
MITJA LAB |  | 1412.619
MITJA DISS. |  | 1335
MITJA FEST. |  | 1334.25
MIT. FES-DIS |  | 1334.625
TOTAL |  | 5416.494
Note on M36: RUBATEC EDAR: <5

## juliol
E.D.A.R.: |  | MORA D'EBRE | [15 empty] | CONTROL MENSUAL D'EXPLOTACIÓ
MES: juliol |  |  |  | ANY: 2023
|  |  |  | LÍNIA D'AIGUA | [46 empty] | LÍNIA FANG
DIA |  | CABAL TRACTAT | CABAL BY-PASSAT | pH |  | Conductivitat |  | M.E.S |  |  | DBO5 |  |  | DQO |  |  | NTK |  | N-NH4 |  | N-NO3 |  | N-NO2 |  | N total |  |  | P total |  |  | Coliforms | Terbolesa | Tipus mostra | Tipus analítica | Mostra sortida recull by-pass | Afecció retorns en la mostra entrada | T | O2 | Alcalinitat | V-30 | I.V.F. | MLSS |  | MLSSV | TRH | TRC | C.M. | Banals | Sorres | Greixos | Tamís fang | Sortida espessidor fang primari/mixte | Sortida espessidor fang secundari | Sortida deshidratació / Fang evacuat |  |  |  | DIGESTIÓ | [9 empty] | CABAL ENTRADA | CABAL REC EXT | CABAL PURGA | V-30 | R | Recirculació teòrica
|  | m3/dia | m3/dia |  |  | µS/cm |  | mg/l |  | % | mgO2/l |  | % | mgO2/l |  | % | mgN/l |  | mgN/l |  | mgN/l |  | mgN/l |  | mgN/l |  | % | mgP/l |  | % | UFC/100 ml | NTU | P (puntual) I (integrada) B (bessona) | H (homologada) NH (no homologada) |  |  | reactor | reactor | reactor |  |  | reactor | recirc | reactor | dies | dies | kgDBO5/ kg MLSS | [10 empty] | Producció Biogàs | Biogàs a caldera | Biogàs a generació electrica | Biogàs generació biometà | Biogàs a torxa | T | AGV/alcalinitat | Volàtils entrada | Volàtils sortida | Reducció volàtils | m3/dia | m3/dia | m3/dia | f dilució
|  | sortida |  | E | S | E | S | E | S | rend. | E | S | rend. | E | S | rend. | E | S | E | S | E | S | E | S | E | S | rend. | E | S | rend. | S | S | Obligatori | Obligatori | Si / No | Si / No | °C | mg/l | meq/l | mg/l | ml/g | mg/l | mg/l | % |  |  |  | kg | kg | kg | kg | % ms | %ms | Tmf | %ms | %mv | pH | m3 | m3 | m3 | m3 | m3 | °C | meq/l | kg | kg | % | recirculació | recirculació | purga |  |  | mg/l
Qdiss | t alta | 2500 | [5 empty] | 280 |  |  | 370 | [13 empty] | 60 |  |  | 15
| t baixa | 2500
ds | 1 | 1174 | [42 empty] | 2.4532 | [22 empty] | 1572 | 1116 | 12 | 4 | 0.71756
dg | 2 | 1173 | [42 empty] | 2.4552 |  |  | 70 | [19 empty] | 1572 | 1115 | 0 | 4 | 0.70929
dl | 3 | 1376 |  | 7.4 | 7.4 | 2210 | 1810 | 280 | 6 | 97.8571 | 412 | 1 | 99.7573 | 689 | 6 | 99.1292 | 51.9 | 1.2 | 38.9 | 0.5 | 0.1 | 0.3 |  |  | 52 | 1.5 | 97.1154 | 7.7 | 1.5 | 80.5195 |  |  | I | NH | No | No |  |  |  | 340 | 206.0606 | 6600 | 15600 | 76.8 | 2.093 |  | 0.029825 | [20 empty] | 1832 | 1228 | 5 | 4 | 0.67303 | 16406.326
dt | 4 | 1339 |  | 7.5 | 7.4 | 2180 | 1800 | 340 | 6 | 98.2353 | 420 | 1 | 99.7619 | 710 | 7 | 99.0141 | 56.9 | 1.3 | 41 | 0.5 | 0.1 | 0.3 |  |  | 57 | 1.6 | 97.193 | 8.6 | 1.4 | 83.7209 |  |  | I | NH | No | No |  |  |  | 350 | 233.3333 | 6000 | 12800 | 77.6 | 2.1509 |  | 0.032545 | 30 | [5 empty] | 23.2 | [13 empty] | 1785 | 1220 | 6 | 4 | 0.68683 | 14735.7259
dm | 5 | 1594 |  | 6.9 | 7.9 | 2540 | 1950 | 130 | 4.4 | 96.6154 | 202 | 5 | 97.5248 | 409 | 15 | 96.3325 | [8 empty] | 44 | 1.58 | 96.4091 | 6.24 | 1 | 83.9744 |  |  | I | H | No | No |  |  |  | 310 |  |  |  |  | 1.8068 | [22 empty] | 2169 | 1197 | 58 | 4 | 0.57861
dj | 6 | 1639 |  | 7.6 | 7.5 | 2040 | 1780 | 320 | 6 | 98.125 | 380 | 2 | 99.4737 | 640 | 8 | 98.75 | 57.9 | 1.4 | 44 | 0.5 | 0.1 | 0.3 |  |  | 58 | 1.7 | 97.069 | 9.9 | 1.4 | 85.8586 |  |  | I | NH | No | No |  |  |  | 310 | 213.7931 | 5800 | 13200 | 75.8 | 1.7572 |  | 0.037286 | [5 empty] | 2.6 |  | 18.2 |  | 7.1 | [10 empty] | 2137 | 534 | 9 | 4 | 0.25409 | 28626.151
dv | 7 | 1425 | [37 empty] | 320 |  |  |  |  | 2.0211 |  |  | 250 | [19 empty] | 2017 | 1204 | 19 | 4 | 0.60635
ds | 8 | 1304 | [42 empty] | 2.2086 | [22 empty] | 1799 | 1167 | 6 | 4 | 0.65203
dg | 9 | 1304 | [42 empty] | 2.2086 | [22 empty] | 1798 | 1166 | 0 | 4 | 0.6485
dl | 10 | 1390 |  | 7.6 | 7.2 | 2000 | 1733 | 340 | 16 | 95.2941 | 280 | 2 | 99.2857 | 467 | 12 | 97.4304 | 41.9 | 1.3 | 35 | 0.5 | 0.1 | 0.3 |  |  | 42 | 1.6 | 96.1905 | 8.4 | 1.5 | 82.1429 |  |  | I | NH | No | No |  |  |  | 340 | 230.5085 | 5900 | 13800 | 75.4 | 2.0719 |  | 0.022905 | 50 | [19 empty] | 1979 | 1204 | 26 | 4 | 0.62153 | 15392.7642
dt | 11 | 1519 |  | 7.5 | 7.2 | 2100 | 1780 | 280 | 12 | 95.7143 | 340 | 3 | 99.1176 | 580 | 13 | 97.7586 | 46.9 | 1.5 | 37 | 0.6 | 0.1 | 0.2 |  |  | 47 | 1.7 | 96.383 | 9.6 | 1.4 | 85.4167 |  |  | I | NH | No | No |  |  |  | 320 | 228.5714 | 5600 | 1400 | 79.4 | 1.896 |  | 0.032023 | 100 | [19 empty] | 2048 | 1212 | 7 | 4 | 0.59521 | 15008.3675
dm | 12 | 1310 |  | 6.9 | 7.7 | 2320 | 1900 | 140 | 4 | 97.1429 | 219 | 5 | 97.7169 | 441 | 16 | 96.3719 | [8 empty] | 58.4 | 1.58 | 97.2945 | 7.13 | 0.63 | 91.1641 |  |  | I | H | No | No |  |  |  | 290 |  |  |  |  | 2.1985 | [22 empty] | 1815 | 1265 | 23 | 4 | 0.70964
dj | 13 | 1394 |  | 7.6 | 7.3 | 2200 | 1810 | 320 | 12 | 96.25 | 365 | 3 | 99.1781 | 610 | 14 | 97.7049 | 51.9 | 1.6 | 42 | 1 | 0.1 | 0.2 |  |  | 52 | 1.8 | 96.5385 | 9.9 | 1.4 | 85.8586 |  |  | I | NH | No | No |  |  |  | 290 | 214.8148 | 5400 | 13200 | 76.5 | 2.066 |  | 0.032717 | [20 empty] | 1777 | 1191 | 9 | 4 | 0.6753 | 13396.5
dv | 14 | 1544 | [37 empty] | 290 |  |  |  |  | 1.8653 |  |  | 80 |  |  |  |  | 2.47 |  | 17.6 |  | 7.2 | [10 empty] | 1962 | 1265 | 10 | 4 | 0.64985
ds | 15 | 1397 | [42 empty] | 2.0616 | [22 empty] | 1793 | 1170 | 0 | 4 | 0.65254
dg | 16 | 1396 | [42 empty] | 2.063 | [22 empty] | 1793 | 1170 | 0 | 4 | 0.65254
dl | 17 | 1513 |  | 7.5 | 7.3 | 2610 | 1740 | 160 | 4 | 97.5 | 335 | 2 | 99.403 | 563 | 10 | 98.2238 | 67.9 | 1.1 | 50.9 | 0.5 | 0.1 | 1.5 |  |  | 68 | 2.6 | 96.1765 | 6.1 | 1.7 | 72.1311 |  |  | I | NH | No | No |  |  |  | 260 | 196.2264 | 5300 | 11600 | 76.8 | 1.9035 |  | 0.033206 | 75 |  |  |  |  | 2.2 |  | 18.4 |  | 7 | [10 empty] | 1533 | 1208 | 47 | 4 | 0.81866 | 11774.0239
dt | 18 | 1561 | [5 empty] | 80 | 4 | 95 | 286 | 5.9 | 97.9371 | 619 | 29 | 95.315 | [11 empty] | 6.01 | 1.59 |  |  |  | B | H | No | No |  |  |  | 250 |  |  |  |  | 1.845 | [22 empty] | 1679 | 1196 | 15 | 4 | 0.72126
dm | 19 | 1595 |  | 7.1 | 7.8 | 2550 | 1930 | 260 | 4.4 | 98.3077 | 281 | 5 | 98.2206 | 462 | 12 | 97.4026 | [8 empty] | 467 | 2.43 | 99.4797 | 6.19 | 1.56 | 74.7981 |  |  | I | H | No | No |  |  |  | 250 | 192.3077 | 5200 | 11800 | 77 | 1.8056 |  | 0.029928 | 120 |  |  |  |  | 1.9 |  | 17.8 |  | 7.2 | [10 empty] | 2209 | 1228 | 36 | 4 | 0.5722 | 14287.6582
dj | 20 | 1421 |  | 7.4 | 7.1 | 2510 | 1810 | 220 | 4 | 98.1818 | 410 | 3 | 99.2683 | 689 | 12 | 98.2583 | 69.9 | 2.1 | 56 | 1 | 0.1 | 0.9 |  |  | 70 | 3 | 95.7143 | 9 | 1.2 | 86.6667 |  |  | I | NH | No | No |  |  |  | 250 | 188.6792 | 5300 | 12000 | 76.8 | 2.0267 |  | 0.038169 | [20 empty] | 2002 | 1163 | 19 | 4 | 0.59041 | 14276.819
dv | 21 | 1480 |  | 7.6 | 7.2 | 2450 | 1780 | 180 | 4 | 97.7778 | 360 | 2 | 99.4444 | 610 | 11 | 98.1967 | 71.9 | 1.3 | 54 | 0.6 | 0.1 | 1.4 |  |  | 72 | 2.7 | 96.25 | 8 | 1.5 | 81.25 |  |  | I | NH | No | No |  |  |  | 250 |  |  |  |  | 1.9459 |  |  | 150 |  |  |  |  | 2.6 |  | 17.8 |  | 7.1 | [10 empty] | 1836 | 1275 | 25 | 4 | 0.70806
ds | 22 | 1393 | [42 empty] | 2.0675 | [22 empty] | 1564 | 1175 | 20 | 4 | 0.76407
dg | 23 | 1393 | [42 empty] | 2.0675 | [22 empty] | 1564 | 1175 | 0 | 4 | 0.75128
dl | 24 | 1447 |  | 7.4 | 7.5 | 2650 | 1815 | 220 | 10 | 95.4545 | 320 | 2 | 99.375 | 533 | 12 | 97.7486 | 52.9 | 1.9 | 39 | 0.5 | 0.1 | 0.3 |  |  | 53 | 2.2 | 95.8491 | 16 | 1.4 | 91.25 |  |  | I | NH | No | No |  |  |  | 260 | 200 | 5200 | 12000 | 77.6 | 1.9903 |  | 0.030919 | [5 empty] | 2.65 | 23 | 17.8 |  | 7 | [10 empty] | 1599 | 1195 | 28 | 4 | 0.76485 | 11998.6917
dt | 25 | 1376 | [37 empty] | 260 |  |  |  |  | 2.093 |  |  | 100 | [19 empty] | 1538 | 1208 | 6 | 4 | 0.78934
dm | 26 | 1300 |  | 7.3 | 7.4 | 2560 | 1810 | 180 | 4 | 97.7778 | 350 | 3 | 99.1429 | 589 | 13 | 97.7929 | 57.9 | 2.2 | 42 | 0.5 | 0.1 | 0.2 |  |  | 58 | 2.4 | 95.8621 | 12 | 1.8 | 85 |  |  | I | NH | No | No |  |  |  | 250 | 185.1852 | 5400 | 11900 | 78.9 | 2.2154 |  | 0.029257 | [5 empty] | 3.1 |  | 17 |  | 7.2 | [10 empty] | 1480 | 1165 | 13 | 4 | 0.79595 | 12184.3803
dj | 27 | 1536 |  | 7.2 | 7.2 | 2540 | 1790 | 210 | 4 | 98.0952 | 364 | 3 | 99.1758 | 610 | 14 | 97.7049 | 59.9 | 2.3 | 45 | 0.5 | 0.1 | 0.2 |  |  | 60 | 2.5 | 95.8333 | 15 | 1.8 | 88 |  |  | I | NH | No | No |  |  |  | 260 | 189.0909 | 5500 | 12400 | 78.6 | 1.875 |  | 0.035297 | [20 empty] | 1787 | 1273 | 21 | 4 | 0.72412 | 13095.4405
dv | 28 | 1684 | [37 empty] | 260 |  |  |  |  | 1.7102 |  |  | 150 | [19 empty] | 1998 | 1332 | 12 | 4 | 0.67267
ds | 29 | 1106 | [42 empty] | 2.604 | [22 empty] | 1277 | 1162 | 17 | 4 | 0.92326
dg | 30 | 1106 | [42 empty] | 2.604 | [22 empty] | 1276 | 1162 | 0 | 4 | 0.91066
dl | 31 | 1277 |  | 7.5 | 7.3 | 2020 | 1832 | 140 | 12 | 91.4286 | 270 | 3 | 98.8889 | 456 | 15 | 96.7105 | 68.9 | 2.7 | 62 | 0.5 | 0.1 | 0.2 |  |  | 69 | 2.9 | 95.7971 | 17.5 | 1.9 | 89.1429 |  |  | I | NH | No | No |  |  |  | 250 | 168.0672 | 5950 | 10300 | 80.6 | 2.2553 |  | 0.020121 | 60 |  |  |  |  | 3.22 |  | 17.4 |  | 7.1 | [10 empty] | 1530 | 1233 | 30 | 4 | 0.82549 | 13157.8385
TOTAL |  | 43466 | [45 empty] | 1235 | 0 | 0 |  |  |  | 46.2 | 142 | 0 | 56.9 | 0 | 0 | 0 | 0 | 0 |  | 0 | 0 | 0 | 0 | 54720 | 36574 | 479
MITJA |  | 1402.129 |  | 7.375 | 7.4 | 2342.5 | 1816.875 | 223.5294 | 6.8706 | 96.7504 | 329.0588 | 2.9941 | 98.9807 | 569.2353 | 12.8824 | 97.6379 | 58.2077 | 1.6846 | [6 empty] | 82.9625 | 2.1119 | 96.5722 | 9.6041 | 1.4518 | 84.1809 | [6 empty] | 28.6 | #DIV/0! | #DIV/0! | 283.8095 | 203.5876 | 5626.9231 | 11692.3077 | 77.5231 | 2.077 | 85.1585 | 0.031092 | 102.9167 | #DIV/0! | #DIV/0! | #DIV/0! | #DIV/0! | 2.5925 | 23.1 | 17.75 | #DIV/0! | 7.1125 | #DIV/0! | #DIV/0! | #DIV/0! | #DIV/0! | #DIV/0! | #DIV/0! | #DIV/0! | #DIV/0! | #DIV/0! | #DIV/0! | 1765.1613 | 1179.8065 | 15.4516 | 4 | 0.69081 | 14949.2836
MÍNIM |  | 1106 |  | 6.9 | 7.1 | 2000 | 1733 | 80 | 4 | 91.4286 | 202 | 1 | 97.5248 | 409 | 6 | 95.315 | 41.9 | 1.1 | [6 empty] | 42 | 1.5 | 95.7143 | 6.01 | 0.63 | 72.1311 | [6 empty] | 0 | 0 | 0 | 250 | 168.0672 | 5200 | 1400 | 75.4 | 1.7102 | 0 | 0.020121 | 30 | 0 | 0 | 0 | 0 | 1.9 | 23 | 17 | 0 | 7 | 0 | 0 | 0 | 0 | 0 | 0 | 0 | 0 | 0 | 0 | 1276 | 534 | 0 | 4 | 0.25409 | 11774.0239
MÀXIM |  | 1684 |  | 7.6 | 7.9 | 2650 | 1950 | 340 | 16 | 98.3077 | 420 | 5.9 | 99.7619 | 710 | 29 | 99.1292 | 71.9 | 2.7 | [6 empty] | 467 | 3 | 99.4797 | 17.5 | 1.9 | 91.25 | [6 empty] | 0 | 0 | 0 | 350 | 233.3333 | 6600 | 15600 | 80.6 | 2.604 | 0 | 0.038169 | 250 | 0 | 0 | 0 | 0 | 3.22 | 23.2 | 18.4 | 0 | 7.2 | 0 | 0 | 0 | 0 | 0 | 0 | 0 | 0 | 0 | 0 | 2209 | 1332 | 58 | 4 | 0.92326 | 28626.151
MITJA LAB |  | 1462.8571
MITJA DISS. |  | 1274.8
MITJA FEST. |  | 1274.4
MIT. FES-DIS |  | 1274.6
TOTAL |  | 5286.6571

## agost
E.D.A.R.: |  | MORA D'EBRE | [15 empty] | CONTROL MENSUAL D'EXPLOTACIÓ
MES: agost |  |  |  | ANY: 2023
|  |  |  | LÍNIA D'AIGUA | [46 empty] | LÍNIA FANG
DIA |  | CABAL TRACTAT | CABAL BY-PASSAT | pH |  | Conductivitat |  | M.E.S |  |  | DBO5 |  |  | DQO |  |  | NTK |  | N-NH4 |  | N-NO3 |  | N-NO2 |  | N total |  |  | P total |  |  | Coliforms | Terbolesa | Tipus mostra | Tipus analítica | Mostra sortida recull by-pass | Afecció retorns en la mostra entrada | T | O2 | Alcalinitat | V-30 | I.V.F. | MLSS |  | MLSSV | TRH | TRC | C.M. | Banals | Sorres | Greixos | Tamís fang | Sortida espessidor fang primari/mixte | Sortida espessidor fang secundari | Sortida deshidratació / Fang evacuat |  |  |  | DIGESTIÓ | [9 empty] | CABAL ENTRADA | CABAL REC EXT | CABAL PURGA | V-30 | R | Recirculació teòrica
|  | m3/dia | m3/dia |  |  | µS/cm |  | mg/l |  | % | mgO2/l |  | % | mgO2/l |  | % | mgN/l |  | mgN/l |  | mgN/l |  | mgN/l |  | mgN/l |  | % | mgP/l |  | % | UFC/100 ml | NTU | P (puntual) I (integrada) B (bessona) | H (homologada) NH (no homologada) |  |  | reactor | reactor | reactor |  |  | reactor | recirc | reactor | dies | dies | kgDBO5/ kg MLSS | [10 empty] | Producció Biogàs | Biogàs a caldera | Biogàs a generació electrica | Biogàs generació biometà | Biogàs a torxa | T | AGV/alcalinitat | Volàtils entrada | Volàtils sortida | Reducció volàtils | m3/dia | m3/dia | m3/dia | f dilució
|  | sortida |  | E | S | E | S | E | S | rend. | E | S | rend. | E | S | rend. | E | S | E | S | E | S | E | S | E | S | rend. | E | S | rend. | S | S | Obligatori | Obligatori | Si / No | Si / No | °C | mg/l | meq/l | mg/l | ml/g | mg/l | mg/l | % |  |  |  | kg | kg | kg | kg | % ms | %ms | Tmf | %ms | %mv | pH | m3 | m3 | m3 | m3 | m3 | °C | meq/l | kg | kg | % | recirculació | recirculació | purga |  |  | mg/l
Qdiss | t alta | 2500 | [5 empty] | 280 |  |  | 370 | [13 empty] | 60 |  |  | 15
| t baixa | 2500
dt | 1 | 1248 |  | 7 | 7.3 | 2680 | 1980 | 260 | 4 | 98.4615 | 330 | 4 | 98.7879 | 620 | 20 | 96.7742 | 51.9 | 1.1 | 43 | 0.5 | 0.1 | 1.3 |  |  | 52 | 2.4 | 95.3846 | 12.1 | 1.8 | 85.124 |  |  | I | NH | No | No |  |  |  | 280 | 203.6364 | 5500 | 80.4 | 80.6 | 2.3077 |  | 0.026 | 40 |  |  |  |  | 2.51 |  | 17.2 |  | 7.1 | [10 empty] | 1496 | 1242 | 25 | 4 | 0.84693 | 11994.0805
dm | 2 | 1329 |  | 7.4 | 7.3 | 2640 | 1860 | 300 | 4 | 98.6667 | 360 | 4 | 98.8889 | 640 | 21 | 96.7188 | 52.9 | 0.9 | 46 | 0.6 | 0.1 | 1.4 |  |  | 53 | 2.3 | 95.6604 | 13.4 | 1.8 | 86.5672 |  |  | I | NH | No | No |  |  |  | 290 | 207.1429 | 5600 | 81.5 | 81 | 2.167 |  | 0.029665 | 25 | [19 empty] | 1542 | 1221 | 33 | 4 | 0.81323 | 12486.1244
dj | 3 | 1244 | [37 empty] | 280 |  |  |  |  | 2.3151 | [22 empty] | 1459 | 1153 | 19 | 4 | 0.80329
dv | 4 | 1413 |  | 7.1 | 7.4 | 2840 | 2070 | 320 | 4.4 | 98.625 | 332 | 5.1 | 98.4639 | 517 | 20 | 96.1315 | [8 empty] | 47 | 2.4 | 94.8936 | 48.9 | 1.7 | 96.5235 |  |  | I | H | No | No |  |  |  | 280 |  |  |  |  | 2.0382 |  |  | 75 | [19 empty] | 1678 | 1400 | 19 | 4 | 0.84565
ds | 5 | 1178 | [42 empty] | 2.4448 |  |  | 25 | [19 empty] | 1383 | 1151 | 0 | 4 | 0.83225
dg | 6 | 1177 | [42 empty] | 2.4469 | [22 empty] | 1382 | 1150 | 17 | 4 | 0.84443
dl | 7 | 1235 |  | 7.7 | 7.3 | 2622 | 1886 | 210 | 6 | 97.1429 | 306 | 4 | 98.6928 | 509 | 17 | 96.6601 | 56.9 | 0.3 | 46.7 | 0.38 | 0.1 | 1.2 |  |  | 57 | 1.5 | 97.3684 | 13.5 | 1.9 | 85.9259 |  |  | I | NH | No | No |  |  |  | 290 | 201.7391 | 5750 | 10200 | 82.4 | 2.332 |  | 0.022821 | [5 empty] | 2.73 | 23.2 | 17.6 |  | 7.2 | [10 empty] | 1466 | 1279 | 27 | 4 | 0.89086 | 12204.441
dt | 8 | 1286 | [37 empty] | 290 |  |  |  |  | 2.2395 |  |  | 60 | [19 empty] | 1523 | 1232 | 30 | 4 | 0.82863
dm | 9 | 1385 |  | 7.5 | 7.2 | 2530 | 1790 | 230 | 5 | 97.8261 | 367 | 3 | 99.1826 | 612 | 14 | 97.7124 | 63 | 0.5 | 51 | 0.5 | 0.1 | 0.9 |  |  | 63.1 | 1.4 | 97.7813 | 16.1 | 1.9 | 88.1988 |  |  | I | NH | No | No |  |  |  | 290 | 207.1429 | 5600 | 10800 | 83 | 2.0794 |  | 0.031516 | 40 | [19 empty] | 1592 | 1264 | 32 | 4 | 0.81407 | 12479.0123
dj | 10 | 1300 |  | 7.8 | 7.3 | 2590 | 1810 | 270 | 6 | 97.7778 | 390 | 3 | 99.2308 | 659 | 16 | 97.5721 | 59.5 | 0.6 | 48.7 | 0.2 | 0.1 | 1.1 |  |  | 59.6 | 1.7 | 97.1477 | 14 | 1.7 | 87.8571 |  |  | I | NH | No | No |  |  |  | 290 | 200 | 5800 | 11200 | 81.6 | 2.2154 |  | 0.030352 | [20 empty] | 1471 | 1243 | 17 | 4 | 0.85656 | 12571.2698
dv | 11 | 1398 |  | 7 | 7.4 | 2410 | 2070 | 130 | 4 | 97.7778 | 211 | 5 | 99.2308 | 439 | 10 | 97.5721 | [8 empty] | 40 | 2.1 | 97.1477 | 13.3 | 1.85 | 87.8571 |  |  | I | H | No | No |  |  |  | 290 |  |  |  |  | 2.0601 |  |  | 100 | [19 empty] | 1547 | 1386 | 33 | 4 | 0.91726
ds | 12 | 1118 | [42 empty] | 2.576 | [22 empty] | 1207 | 1131 | 0 | 4 | 0.93703
dg | 13 | 1117 | [42 empty] | 2.5783 | [22 empty] | 1207 | 1131 | 6 | 4 | 0.942
dl | 14 | 1189 |  | 7.2 | 7.7 | 2670 | 1895 | 280 | 8 | 97.1429 | 322 | 4 | 98.7578 | 528 | 20 | 96.2121 | 51.1 | 0.9 | 39 | 0.5 | 0.1 | 0.4 |  |  | 51.2 | 1.3 | 97.4609 | 7.8 | 1 | 87.1795 |  |  | I | NH | No | No |  |  |  | 360 | 252.6316 | 5700 | 11400 | 82.1 | 2.4222 |  | 0.023322 | [20 empty] | 1335 | 1266 | 0 | 4 | 0.94831 | 11710.6635
dt | 15 | 1188 | [37 empty] | 340 |  |  |  |  | 2.4242 | [22 empty] | 1335 | 1266 | 28 | 4 | 0.96929
dm | 16 | 1294 |  | 7.9 | 7.5 | 2320 | 1540 | 230 | 6 | 96.5217 | 429 | 4 | 99.0676 | 652 | 15 | 97.0859 | 51.2 | 1.2 | 42 | 0.69 | 0.1 | 0.9 |  |  | 51.3 | 2.1 | 95.9064 | 11.3 | 1.2 | 89.3805 |  |  | I | NH | No | No |  |  |  | 350 | 250 | 5600 | 10000 | 80.2 | 2.2257 |  | 0.03442 | [20 empty] | 1450 | 1225 | 29 | 4 | 0.86483 | 12075.2791
dj | 17 | 1281 |  | 7 | 7 | 3060 | 2080 | 220 | 4 | 96.5217 | 285 | 5 | 99.0676 | 527 | 10 | 97.0859 | [8 empty] | 55.5 | 1.84 | 95.9064 | 17.6 | 1.86 | 89.3805 |  |  | I | H | No | No |  |  |  | 360 | 261.8182 | 5500 | 11200 | 79.8 | 2.2482 |  | 0.023048 | 50 | [19 empty] | 1541 | 1248 | 33 | 4 | 0.83128 | 12116.3154
dv | 18 | 1398 |  | 7.9 | 7.6 | 2250 | 1701 | 260 | 6 | 96.1538 | 450 | 3 | 99.3333 | 702 | 10 | 97.151 | 58.9 | 1.4 | 45.1 | 1 | 0.1 | 0.7 |  |  | 59 | 2.1 | 96.4407 | 9.96 | 1.1 | 88.9558 |  |  | I | NH | No | No |  |  |  | 350 |  |  |  |  | 2.0601 |  |  | 150 |  |  |  |  | 2.47 |  | 18.74 |  | 7.1 | [10 empty] | 1600 | 1295 | 15 | 4 | 0.81875
ds | 19 | 1215 | [42 empty] | 2.3704 | [22 empty] | 1343 | 1216 | 0 | 4 | 0.90544
dg | 20 | 1214 | [42 empty] | 2.3723 | [22 empty] | 1342 | 1216 | 14 | 4 | 0.91654
dl | 21 | 1264 |  | 7.4 | 7.4 | 2200 | 1192 | 380 | 2 | 99.4737 | 580 | 5 | 99.1379 | 974 | 25 | 97.4333 | 67.9 | 0.6 | 60.3 | 0.75 | 0.1 | 1.4 |  |  | 68 | 2 | 97.0588 | 13.1 | 1.8 | 86.2595 |  |  | I | NH | No | No |  |  |  | 250 | 185.1852 | 5400 | 9545 | 78.3 | 2.2785 |  | 0.04714 | 50 | [19 empty] | 1423 | 1225 | 42 | 4 | 0.89037 | 11464.8777
dt | 22 | 1259 | [37 empty] | 260 |  |  |  |  | 2.2875 |  |  | 100 | [19 empty] | 1415 | 1268 | 35 | 4 | 0.92085
dm | 23 | 1368 |  | 7.5 | 7.4 | 2400 | 1180 | 280 | 2 | 99.2857 | 450 | 4 | 99.1111 | 760 | 20 | 97.3684 | 53.9 | 0.7 | 46.3 | 0.9 | 0.1 | 1.2 |  |  | 54 | 1.9 | 96.4815 | 14.2 | 1.8 | 87.3239 |  |  | I | NH | No | No |  |  |  | 270 | 192.8571 | 5600 | 9800 | 80.5 | 2.1053 |  | 0.03817 | 25 | [5 empty] | 23.2 | [13 empty] | 1569 | 1243 | 41 | 4 | 0.81836 | 12442.9907
dj | 24 | 1409 |  | 7.3 | 7.2 | 2500 | 1900 | 300 | 2 | 99.3333 | 345 | 4 | 98.8406 | 580 | 22 | 96.2069 | 58.9 | 0.6 | 52.3 | 0.8 | 0.1 | 1.4 |  |  | 59 | 2 | 96.6102 | 13.1 | 1.9 | 85.4962 |  |  | I | NH | No | No |  |  |  | 280 | 207.4074 | 5400 | 9600 | 81.4 | 2.044 |  | 0.031257 | [20 empty] | 1541 | 1239 | 7 | 4 | 0.80857 | 12078.4912
dv | 25 | 1392 | [37 empty] | 280 |  |  |  |  | 2.069 |  |  | 150 | [19 empty] | 1563 | 1293 | 15 | 4 | 0.83685
ds | 26 | 1320 | [42 empty] | 2.1818 | [22 empty] | 1490 | 1222 | 0 | 4 | 0.82013
dg | 27 | 1319 | [42 empty] | 2.1835 | [22 empty] | 1490 | 1222 | 21 | 4 | 0.83423
dl | 28 | 1250 |  | 7.8 | 8.3 | 2086 | 1917 | 152 | 8 | 94.7368 | 345 | 6 | 98.2609 | 580 | 32 | 94.4828 | 51.9 | 0.7 | 44 | 1 | 0.1 | 1.3 |  |  | 52 | 2 | 96.1538 | 12.4 | 1.5 | 87.9032 |  |  | I | NH | No | No |  |  |  | 230 | 167.2727 | 5500 | 8900 | 76.3 | 2.304 |  | 0.027225 | [20 empty] | 1554 | 1328 | 39 | 4 | 0.87967 | 11752.3775
dt | 29 | 1302 | [37 empty] | 240 |  |  |  |  | 2.212 |  |  | 75 | [19 empty] | 1546 | 1132 | 19 | 4 | 0.7445
dm | 30 | 1270 |  | 7.6 | 7.9 | 2110 | 189 | 260 | 6 | 97.6923 | 360 | 4 | 98.8889 | 610 | 22 | 96.3934 | 53.9 | 0.6 | 47 | 1.1 | 0.1 | 1.2 |  |  | 54 | 1.8 | 96.6667 | 12.9 | 1.6 | 87.5969 |  |  | I | NH | No | No |  |  |  | 250 | 178.5714 | 5600 | 9000 | 78.9 | 2.2677 |  | 0.028348 | [5 empty] | 2.6 |  | 18 |  | 7.1 | [10 empty] | 1508 | 1274 | 30 | 4 | 0.86472 | 12076.0736
dj | 31 | 1220 |  | 7.7 | 8 | 2200 | 1920 | 220 | 6 | 97.2727 | 320 | 4 | 98.75 | 549 | 21 | 96.1749 | 57.9 | 0.6 | 50 | 0.9 | 0.1 | 1.3 |  |  | 58 | 1.9 | 96.7241 | 13.4 | 1.5 | 88.806 |  |  | I | NH | No | No |  |  |  | 260 | 189.0909 | 5500 | 9200 | 80.3 | 2.3607 |  | 0.024646 | 75 | [5 empty] | 23.2 | [13 empty] | 1395 | 1258 | 46 | 4 | 0.93477 | 11383.819
TOTAL |  | 39580 | [45 empty] | 1040 | 0 | 0 |  |  |  | 69.6 | 71.54 | 0 | 28.5 | 0 | 0 | 0 | 0 | 0 |  | 0 | 0 | 0 | 0 | 45393 | 38419 | 672
MITJA |  | 1276.7742 |  | 7.4588 | 7.4824 | 2476.9412 | 1704.7059 | 253.0588 | 4.9059 | 97.6713 | 363.6471 | 4.1824 | 98.9231 | 615.1765 | 18.5294 | 96.7492 | 56.4143 | 0.76429 | 47.2429 | 0.70143 | 0.1 | 1.1214 |  |  | 54.9235 | 1.9259 | 96.5172 | 15.1212 | 1.6418 | 88.0198 | [6 empty] | 30 | 2 | #DIV/0! | 289.5652 | 207.464 | 5575 | 8643.35 | 80.4571 | 2.2651 | 82.9214 | 0.029852 | 69.3333 | #DIV/0! | #DIV/0! | #DIV/0! | #DIV/0! | 2.5775 | 23.2 | 17.885 | #DIV/0! | 7.125 | #DIV/0! | #DIV/0! | #DIV/0! | #DIV/0! | #DIV/0! | #DIV/0! | #DIV/0! | #DIV/0! | #DIV/0! | #DIV/0! | 1464.2903 | 1239.3226 | 21.6774 | 4 | 0.86386 | 12059.7011
MÍNIM |  | 1117 |  | 7 | 7 | 2086 | 189 | 130 | 2 | 94.7368 | 211 | 3 | 98.2609 | 439 | 10 | 94.4828 | 51.1 | 0.3 | 39 | 0.2 | 0.1 | 0.4 |  |  | 40 | 1.3 | 94.8936 | 7.8 | 1 | 85.124 | [6 empty] | 0 | 0 | 0 | 230 | 167.2727 | 5400 | 80.4 | 76.3 | 2.0382 | 0 | 0.022821 | 25 | 0 | 0 | 0 | 0 | 2.47 | 23.2 | 17.2 | 0 | 7.1 | 0 | 0 | 0 | 0 | 0 | 0 | 0 | 0 | 0 | 0 | 1207 | 1131 | 0 | 4 | 0.7445 | 11383.819
MÀXIM |  | 1413 |  | 7.9 | 8.3 | 3060 | 2080 | 380 | 8 | 99.4737 | 580 | 6 | 99.3333 | 974 | 32 | 97.7124 | 67.9 | 1.4 | 60.3 | 1.1 | 0.1 | 1.4 |  |  | 68 | 2.4 | 97.7813 | 48.9 | 1.9 | 96.5235 | [6 empty] | 0 | 0 | 0 | 360 | 261.8182 | 5800 | 11400 | 83 | 2.5783 | 0 | 0.04714 | 150 | 0 | 0 | 0 | 0 | 2.73 | 23.2 | 18.74 | 0 | 7.2 | 0 | 0 | 0 | 0 | 0 | 0 | 0 | 0 | 0 | 0 | 1678 | 1400 | 46 | 4 | 0.96929 | 12571.2698
MITJA LAB |  | 1306.0909
MITJA DISS. |  | 1207.75
MITJA FEST. |  | 1203
MIT. FES-DIS |  | 1205.375
TOTAL |  | 4922.2159

## setembre
E.D.A.R.: |  | MORA D'EBRE | [15 empty] | CONTROL MENSUAL D'EXPLOTACIÓ
MES: setembre |  |  |  | ANY: 2023
|  |  |  | LÍNIA D'AIGUA | [46 empty] | LÍNIA FANG
DIA |  | CABAL TRACTAT | CABAL BY-PASSAT | pH |  | Conductivitat |  | M.E.S |  |  | DBO5 |  |  | DQO |  |  | NTK |  | N-NH4 |  | N-NO3 |  | N-NO2 |  | N total |  |  | P total |  |  | Coliforms | Terbolesa | Tipus mostra | Tipus analítica | Mostra sortida recull by-pass | Afecció retorns en la mostra entrada | T | O2 | Alcalinitat | V-30 | I.V.F. | MLSS |  | MLSSV | TRH | TRC | C.M. | Banals | Sorres | Greixos | Tamís fang | Sortida espessidor fang primari/mixte | Sortida espessidor fang secundari | Sortida deshidratació / Fang evacuat |  |  |  | DIGESTIÓ | [9 empty] | CABAL ENTRADA | CABAL REC EXT | CABAL PURGA | V-30 | R | Recirculació teòrica
|  | m3/dia | m3/dia |  |  | µS/cm |  | mg/l |  | % | mgO2/l |  | % | mgO2/l |  | % | mgN/l |  | mgN/l |  | mgN/l |  | mgN/l |  | mgN/l |  | % | mgP/l |  | % | UFC/100 ml | NTU | P (puntual) I (integrada) B (bessona) | H (homologada) NH (no homologada) |  |  | reactor | reactor | reactor |  |  | reactor | recirc | reactor | dies | dies | kgDBO5/ kg MLSS | [10 empty] | Producció Biogàs | Biogàs a caldera | Biogàs a generació electrica | Biogàs generació biometà | Biogàs a torxa | T | AGV/alcalinitat | Volàtils entrada | Volàtils sortida | Reducció volàtils | m3/dia | m3/dia | m3/dia | f dilució
|  | sortida |  | E | S | E | S | E | S | rend. | E | S | rend. | E | S | rend. | E | S | E | S | E | S | E | S | E | S | rend. | E | S | rend. | S | S | Obligatori | Obligatori | Si / No | Si / No | °C | mg/l | meq/l | mg/l | ml/g | mg/l | mg/l | % |  |  |  | kg | kg | kg | kg | % ms | %ms | Tmf | %ms | %mv | pH | m3 | m3 | m3 | m3 | m3 | °C | meq/l | kg | kg | % | recirculació | recirculació | purga |  |  | mg/l
Qdiss | t alta | 2500 | [5 empty] | 280 |  |  | 370 | [13 empty] | 60 |  |  | 15
| t baixa | 2500
dv | 1 | 1282 | [37 empty] | 230 |  |  |  |  | 2.2465 |  |  | 140 | [19 empty] | 1441 | 1344 | 41 | 4 | 0.96114
ds | 2 | 2264 | [42 empty] | 1.2721 | [22 empty] | 2471 | 1217 | 20 | 4 | 0.50061
dg | 3 | 2264 | [37 empty] | 220 |  |  |  |  | 1.2721 |  |  | 145 | [19 empty] | 2470 | 1216 | 0 | 4 | 0.49231
dl | 4 | 1234 |  | 7.4 | 7.5 | 1939 | 1703 | 180 | 10 | 94.4444 | 342 | 8 | 97.6608 | 573 | 20 | 96.5096 | 45 | 1.8 | 38.9 | 0.5 | 0.1 | 0.7 |  |  | 45.1 | 2.5 | 94.4568 | 7.2 | 1.8 | 75 |  |  | I | NH | No | No |  |  |  | 220 | 187.234 | 4700 | 10800 | 76.4 | 2.3339 |  | 0.031178 | [5 empty] | 2.6 |  | 18.1 |  | 7 | [10 empty] | 1429 | 1249 | 30 | 4 | 0.89503 | 9951.2119
dt | 5 | 1270 |  | 7.2 | 7.2 | 1960 | 1410 | 280 | 4 | 98.5714 | 360 | 3 | 99.1667 | 640 | 16 | 97.5 | 47 | 1.1 | 42 | 1 | 0.1 | 0.6 |  |  | 47.1 | 1.7 | 96.3907 | 8.5 | 1.7 | 80 |  |  | I | NH | No | No |  |  |  | 230 | 191.6667 | 4800 | 10900 | 75.8 | 2.2677 |  | 0.033073 | 100 | [19 empty] | 1501 | 1116 | 35 | 4 | 0.76682 | 11059.6003
dm | 6 | 1294 |  | 7.1 | 7 | 2060 | 1380 | 430 | 4 | 99.0698 | 505 | 5 | 99.0099 | 869 | 10 | 98.8493 | [8 empty] | 47.3 | 2.72 | 94.2495 | 9.16 | 1.59 | 82.6419 |  |  | I | H | No | No |  |  |  | 230 |  |  |  |  | 2.2257 |  |  | 50 |  |  |  |  | 2.3 |  | 18 |  | 7.1 | [10 empty] | 1539 | 1261 | 32 | 4 | 0.84016
dj | 7 | 1295 |  | 7.3 | 7.1 | 1980 | 1410 | 380 | 4 | 98.9474 | 380 | 3 | 99.2105 | 710 | 15 | 97.8873 | 52 | 2.5 |  | 1 | 0.1 | 0.7 |  |  | 52.1 | 3.2 | 93.858 | 8.9 | 1.5 | 83.1461 |  |  | I | NH | No | No |  |  |  | 220 | 176 | 5000 | 11000 | 76.8 | 2.2239 |  | 0.034174 | [20 empty] | 1521 | 1253 | 12 | 4 | 0.83169 | 11011.8577
dv | 8 | 1503 | [37 empty] | 220 |  |  |  |  | 1.9162 |  |  | 50 |  |  |  |  | 2.4 |  | 18.1 |  | 6.9 | [10 empty] | 1778 | 1445 | 54 | 4 | 0.84308
ds | 9 | 1211 | [42 empty] | 2.3782 | [22 empty] | 1387 | 1287 | 19 | 4 | 0.9416
dg | 10 | 1210 | [42 empty] | 2.3802 | [22 empty] | 1387 | 1287 | 0 | 4 | 0.9279
dl | 11 | 1090 | [42 empty] | 2.6422 | [22 empty] | 1278 | 986 | 22 | 4 | 0.78873
dt | 12 | 1294 |  | 7.4 | 7.2 | 2647 | 1806 | 420 | 4 | 99.0476 | 550 | 4 | 99.2727 | 931 | 20 | 97.8518 | 53 | 1 | 42.5 | 0.8 | 0.1 | 0.9 |  |  | 53.1 | 1.9 | 96.4218 | 15 | 1.1 | 92.6667 |  |  | I | NH | No | No |  |  |  | 230 | 173.5849 | 5300 | 8200 | 77.1 | 2.2257 |  | 0.046626 | 125 | [5 empty] | 23.2 | [13 empty] | 1507 | 1242 | 35 | 4 | 0.84738 | 11554.581
dm | 13 | 1292 |  | 6.8 | 7.2 | 2310 | 1940 | 310 | 6 | 98.0645 | 406 | 5 | 98.7685 | 752 | 17 | 97.7394 | [8 empty] | 51 | 1.15 | 97.7451 | 8.53 | 0.75 | 91.2075 |  |  | I | H | No | No |  |  |  | 220 |  |  |  |  | 2.2291 |  |  | 15 |  |  |  |  | 2.69 |  | 17.9 |  | 7.2 | [10 empty] | 1498 | 1280 | 41 | 4 | 0.88184
dj | 14 | 1305 |  | 7.2 | 7.2 | 2410 | 1840 | 360 | 4 | 98.8889 | 380 | 4 | 98.9474 | 764 | 18 | 97.644 | 58 | 1 | 43 | 1 | 0.1 | 0.8 |  |  | 58.1 | 1.8 | 96.9019 | [5 empty] | I | NH | No | No |  |  |  | 220 | 176 | 5000 | 8600 | 76.8 | 2.2069 |  | 0.034438 | 15 | [19 empty] | 1529 | 1248 | 46 | 4 | 0.8463 | 10908.0371
dv | 15 | 1797 |  | 7.1 | 7.3 | 2350 | 1890 | 340 | 6 | 98.2353 | 360 | 3 | 99.1667 | 680 | 17 | 97.5 | 53 | 1 | 40 | 1 | 0.1 | 0.9 |  |  | 53.1 | 1.9 | 96.4218 | [5 empty] | I | NH | No | No |  |  |  | 230 | 184 | 5000 | 8800 | 76.4 | 1.6027 |  | 0.044925 | 10 |  |  |  |  | 2.4 |  | 18 |  | 7.1 | [10 empty] | 2003 | 1342 | 10 | 4 | 0.67499 | 12407.5444
ds | 16 | 1437 | [42 empty] | 2.0042 |  |  | 75 | [19 empty] | 1627 | 1189 | 51 | 4 | 0.76214
dg | 17 | 1436 | [42 empty] | 2.0056 | [22 empty] | 1626 | 1188 | 0 | 4 | 0.73063
dl | 18 | 1305 |  | 7.2 | 7.3 | 1600 | 1672 | 110 | 2 | 98.1818 | 260 | 3 | 98.8462 | 440 | 16 | 96.3636 | 43 | 3.1 | 36 | 3 | 0.1 | 0.4 |  |  | 43.1 | 3.5 | 91.8794 | 8.25 | 1.7 | 79.3939 |  |  | I | NH | No | No |  |  |  | 220 | 212.0482 | 4150 | 10200 | 74.8 | 2.2069 |  | 0.028389 | 40 | [19 empty] | 1597 | 1237 | 47 | 4 | 0.80401 | 9311.6433
dt | 19 | 1441 |  | 7.1 | 7.2 | 1980 | 1810 | 280 | 2 | 99.2857 | 360 | 3 | 99.1667 | 680 | 17 | 97.5 | 47 | 3.5 | 42 | 3 | 0.1 | 0.5 |  |  | 47.1 | 4 | 91.5074 | 9.1 | 1.6 | 82.4176 |  |  | I | NH | No | No |  |  |  | 230 | 219.0476 | 4200 | 10000 | 77 | 1.9986 |  | 0.042887 | 100 |  |  |  |  | 2.35 |  | 18.52 |  | 7.2 | [10 empty] | 1683 | 1240 | 18 | 4 | 0.74747 | 9818.9189
dm | 20 | 1248 |  | 7 | 7.1 | 2450 | 1490 | 290 | 5.2 | 98.2069 | 413 | 5 | 98.7893 | 804 | 15 | 98.1343 | [8 empty] | 53.4 | 2.35 | 95.5993 | 8.82 | 0.81 | 90.8163 |  |  | I | H | No | No |  |  |  | 220 |  |  |  |  | 2.3077 | [22 empty] | 1574 | 1244 | 31 | 4 | 0.81004
dj | 21 | 1319 | [37 empty] | 230 | 204.4444 | 4500 | 10100 | 76.7 | 2.1835 |  | 0 | 20 |  |  |  |  | 2.17 |  | 18.8 |  | 7 | [10 empty] | 1553 | 1193 | 22 | 4 | 0.78236 | 10251.8519
dv | 22 | 1277 |  | 7.4 | 7.2 | 2040 | 1940 | 340 | 4 | 98.8235 | 390 | 3 | 99.2308 | 750 | 17 | 97.7333 | 54 | 3.4 | 48 | 2 | 0.1 | 0.4 |  |  | 54.1 | 3.8 | 92.976 | 8.9 | 1.7 | 80.8989 |  |  | I | NH | No | No |  |  |  | 220 |  |  |  |  | 2.2553 |  |  | 75 | [19 empty] | 1556 | 1326 | 12 | 4 | 0.8599
ds | 23 | 1200 | [42 empty] | 2.4 | [22 empty] | 1388 | 1204 | 22 | 4 | 0.88329
dg | 24 | 1199 | [42 empty] | 2.402 | [22 empty] | 1387 | 1204 | 0 | 4 | 0.86806
dl | 25 | 1301 |  | 7.6 | 7.2 | 2822 | 1822 | 510 | 6 | 98.8235 | 580 | 5 | 99.1379 | 995 | 24 | 97.5879 | 145 | 1.1 | 130 | 1 | 0.1 | 0.8 |  |  | 145.1 | 1.9 | 98.6906 | 32.5 | 1.3 | 96 |  |  | I | NH | No | No |  |  |  | 230 | 180.3922 | 5100 | 7700 | 73.8 | 2.2137 |  | 0.051374 | [20 empty] | 1531 | 1221 | 39 | 4 | 0.82299 | 11296.9048
dt | 26 | 1325 | [37 empty] | 220 |  |  |  |  | 2.1736 |  |  | 50 | [19 empty] | 1549 | 1209 | 12 | 4 | 0.78825
dm | 27 | 1222 |  | 7.2 | 7.1 | 1890 | 1870 | 380 | 6 | 98.4211 | 380 | 5 | 98.6842 | 768 | 22 | 97.1354 | 46 | 2 | 4139 | 1 | 0.1 | 0.7 |  |  | 46.1 | 2.7 | 94.1432 | 8.4 | 1.4 | 83.3333 |  |  | I | NH | No | No |  |  |  | 230 | 176.9231 | 5200 | 8600 | 76.8 | 2.3568 |  | 0.031007 | [6 empty] | 25.2 | [13 empty] | 1410 | 1244 | 52 | 4 | 0.91915 | 10857.4074
dj | 28 | 1319 |  | 7.1 | 7.1 | 2210 | 1910 | 360 | 4 | 98.8889 | 420 | 4 | 99.0476 | 800 | 21 | 97.375 | 48 | 2 | 41 | 1 | 0.1 | 0.8 |  |  | 48.1 | 2.8 | 94.1788 | 9.8 | 1.4 | 85.7143 |  |  | I | NH | No | No |  |  |  | 220 | 176 | 5000 | 10000 | 78 | 2.1835 |  | 0.038471 | [20 empty] | 1517 | 1254 | 20 | 4 | 0.83982 | 10953.6892
dv | 29 | 1321 | [37 empty] | 230 |  |  |  |  | 2.1802 |  |  | 76 | [19 empty] | 1466 | 1239 | 63 | 4 | 0.88813
ds | 30 | 1226 | [42 empty] | 2.3491 | [22 empty] | 1356 | 1243 | 23 | 4 | 0.93363
TOTAL |  | 41181 | 0 | [44 empty] | 1086 | 0 | 0 |  |  |  | 48.4 | 127.42 | 0 | 49.5 | 0 | 0 | 0 | 0 | 0 |  | 0 | 0 | 0 | 0 | 47559 | 37208 | 809
MITJANA |  | 1372.7 | #DIV/0! | 7.2067 | 7.1933 | 2176.5333 | 1726.2 | 331.3333 | 4.7467 | 98.3934 | 405.7333 | 4.2 | 98.9404 | 743.7333 | 17.6667 | 97.5541 | 57.5833 | 1.9583 | 422.0364 | 1.3583 | 0.1 | 0.68333 | #DIV/0! | #DIV/0! | 56.26 | 2.528 | 95.028 | 11.0046 | 1.4115 | 84.8643 | [6 empty] | 26.6 | 2 | #DIV/0! | 224.7619 | 188.1118 | 4829.1667 | 9575 | 76.3667 | 2.1548 | 52.5382 | 0.034712 | 67.875 | #DIV/0! | #DIV/0! | #DIV/0! | #DIV/0! | 2.4157 | 24.2 | 18.2029 | #DIV/0! | 7.0714 | #DIV/0! | #DIV/0! | #DIV/0! | #DIV/0! | #DIV/0! | #DIV/0! | #DIV/0! | #DIV/0! | #DIV/0! | #DIV/0! | 1585.3 | 1240.2667 | 26.9667 | 4 | 0.81598 | 10781.9373
MÍNIM |  | 1090 | 0 | 6.8 | 7 | 1600 | 1380 | 110 | 2 | 94.4444 | 260 | 3 | 97.6608 | 440 | 10 | 96.3636 | 43 | 1 | 36 | 0.5 | 0.1 | 0.4 | 0 | 0 | 43.1 | 1.15 | 91.5074 | 7.2 | 0.75 | 75 | [6 empty] | 0 | 0 | 0 | 220 | 173.5849 | 4150 | 7700 | 73.8 | 1.2721 | 0 | 0 | 10 | 0 | 0 | 0 | 0 | 2.17 | 23.2 | 17.9 | 0 | 6.9 | 0 | 0 | 0 | 0 | 0 | 0 | 0 | 0 | 0 | 0 | 1278 | 986 | 0 | 4 | 0.49231 | 9311.6433
MÀXIM |  | 2264 | 0 | 7.6 | 7.5 | 2822 | 1940 | 510 | 10 | 99.2857 | 580 | 8 | 99.2727 | 995 | 24 | 98.8493 | 145 | 3.5 | 4139 | 3 | 0.1 | 0.9 | 0 | 0 | 145.1 | 4 | 98.6906 | 32.5 | 1.8 | 96 | [6 empty] | 0 | 0 | 0 | 230 | 219.0476 | 5300 | 11000 | 78 | 2.6422 | 0 | 0.051374 | 145 | 0 | 0 | 0 | 0 | 2.69 | 25.2 | 18.8 | 0 | 7.2 | 0 | 0 | 0 | 0 | 0 | 0 | 0 | 0 | 0 | 0 | 2471 | 1445 | 63 | 4 | 0.96114 | 12407.5444
MITJA LAB |  | 1332.2
MITJA DISS. |  | 1467.6
MITJA FEST. |  | 1439.8
MIT. FES-DIS |  | 1453.7
TOTAL |  | 5693.3
Note on M14: RUBATEC EDAR: <5
Note on P14: RUBATEC EDAR: <10
Note on M21: RUBATEC EDAR: <5
Note on M28: RUBATEC EDAR: <5

## octubre
E.D.A.R.: |  | MORA D'EBRE | [15 empty] | CONTROL MENSUAL D'EXPLOTACIÓ
MES: octubre |  |  |  | ANY: 2023
|  |  |  | LÍNIA D'AIGUA | [46 empty] | LÍNIA FANG
DIA |  | CABAL TRACTAT | CABAL BY-PASSAT | pH |  | Conductivitat |  | M.E.S |  |  | DBO5 |  |  | DQO |  |  | NTK |  | N-NH4 |  | N-NO3 |  | N-NO2 |  | N total |  |  | P total |  |  | Coliforms | Terbolesa | Tipus mostra | Tipus analítica | Mostra sortida recull by-pass | Afecció retorns en la mostra entrada | T | O2 | Alcalinitat | V-30 | I.V.F. | MLSS |  | MLSSV | TRH | TRC | C.M. | Banals | Sorres | Greixos | Tamís fang | Sortida espessidor fang primari/mixte | Sortida espessidor fang secundari | Sortida deshidratació / Fang evacuat |  |  |  | DIGESTIÓ | [9 empty] | CABAL ENTRADA | CABAL REC EXT | CABAL PURGA | V-30 | R | Recirculació teòrica
|  | m3/dia | m3/dia |  |  | µS/cm |  | mg/l |  | % | mgO2/l |  | % | mgO2/l |  | % | mgN/l |  | mgN/l |  | mgN/l |  | mgN/l |  | mgN/l |  | % | mgP/l |  | % | UFC/100 ml | NTU | P (puntual) I (integrada) B (bessona) | H (homologada) NH (no homologada) |  |  | reactor | reactor | reactor |  |  | reactor | recirc | reactor | dies | dies | kgDBO5/ kg MLSS | [10 empty] | Producció Biogàs | Biogàs a caldera | Biogàs a generació electrica | Biogàs generació biometà | Biogàs a torxa | T | AGV/alcalinitat | Volàtils entrada | Volàtils sortida | Reducció volàtils | m3/dia | m3/dia | m3/dia | f dilució
|  | sortida |  | E | S | E | S | E | S | rend. | E | S | rend. | E | S | rend. | E | S | E | S | E | S | E | S | E | S | rend. | E | S | rend. | S | S | Obligatori | Obligatori | Si / No | Si / No | °C | mg/l | meq/l | mg/l | ml/g | mg/l | mg/l | % |  |  |  | kg | kg | kg | kg | % ms | %ms | Tmf | %ms | %mv | pH | m3 | m3 | m3 | m3 | m3 | °C | meq/l | kg | kg | % | recirculació | recirculació | purga |  |  | mg/l
Qdiss | t alta | 2500 | [5 empty] | 280 |  |  | 370 | [13 empty] | 60 |  |  | 15
| t baixa | 2500
dg | 1 | 1226 | [42 empty] | 2.3491 | [22 empty] | 1355 | 1242 | 0 | 4 | 0.91661
dl | 2 | 1274 |  | 7.2 | 7.3 | 2097 | 1893 | 280 | 2 | 99.2857 | 380 | 5 | 98.6842 | 684 | 26 | 96.1988 | 48 | 2.1 | 40.4 | 2 | 0.1 | 0.7 |  |  | 48.1 | 2.8 | 94.1788 | [5 empty] | I | NH | No | No |  |  |  | 220 | 179.5918 | 4900 | 9600 | 78.9 | 2.2606 |  | 0.034306 | 125 | [19 empty] | 1449 | 1265 | 41 | 4 | 0.90131 | 10336.5237
dt | 3 | 1296 |  | 7.1 | 7.2 | 2140 | 1680 | 220 | 4 | 98.1818 | 360 | 5 | 98.6111 | 650 | 25 | 96.1538 | 50 | 1 | 42 | 2 | 0.1 | 0.6 |  |  | 50.1 | 1.6 | 96.8064 | [5 empty] | I | NH | No | No |  |  |  | 220 | 176 | 5000 | 9800 | 80 | 2.2222 |  | 0.0324 | [20 empty] | 1456 | 1231 | 29 | 4 | 0.86538 | 10777.7778
dm | 4 | 1291 |  | 6.9 | 7 | 2260 | 1610 | 140 | 5.8 | 95.8571 | 223 | 5 | 97.7578 | 459 | 19 | 95.8606 | [8 empty] | 45.9 | 1.85 | 95.9695 | 7.78 | 1.09 | 85.9897 |  |  | I | H | No | No |  |  |  | 220 |  |  |  |  | 2.2308 |  |  | 25 | [19 empty] | 1475 | 1257 | 43 | 4 | 0.88136
dj | 5 | 1284 |  | 7.1 | 7.1 | 2210 | 1670 | 240 | 4 | 98.3333 | 380 | 5 | 98.6842 | 700 | 26 | 96.2857 | 52 | 1 | 44 | 2 | 0.1 | 0.6 |  |  | 52.1 | 1.6 | 96.929 | [5 empty] | I | NH | No | No |  |  |  | 220 | 172.549 | 5100 | 10000 | 81 | 2.243 |  | 0.033219 | [20 empty] | 1441 | 1250 | 26 | 4 | 0.8855 | 10859.4828
dv | 6 | 1298 | [37 empty] | 220 |  |  |  |  | 2.2188 |  |  | 125 | [19 empty] | 1503 | 1249 | 34 | 4 | 0.85363
ds | 7 | 1290 | [42 empty] | 2.2326 | [22 empty] | 1478 | 1248 | 23 | 4 | 0.85995
dg | 8 | 1290 | [42 empty] | 2.2326 | [22 empty] | 1477 | 1247 | 0 | 4 | 0.84428
dl | 9 | 1293 |  | 7.4 | 7.7 | 2600 | 1934 | 360 | 4 | 98.8889 | 440 | 5 | 98.8636 | 729 | 26 | 96.4335 | 78 | 1.2 | 43 | 1 | 0.1 | 0.6 |  |  | 78.1 | 1.8 | 97.6953 | 12.5 | 1.3 | 89.6 |  |  | I | NH | No | No |  |  |  | 240 | 182.8571 | 5250 | 10100 | 80 | 2.2274 |  | 0.037627 | [20 empty] | 1516 | 1255 | 35 | 4 | 0.85092 | 11419.7674
dt | 10 | 1288 |  | 7.6 | 7.8 | 2380 | 1950 | 320 | 8 | 97.5 | 370 | 6 | 98.3784 | 698 | 28 | 95.9885 | 84 | 2 | 45 | 2 | 0.1 | 0.5 |  |  | 84.1 | 2.5 | 97.0273 | [5 empty] | I | NH | No | No |  |  |  | 240 | 188.2353 | 5100 | 10200 | 81 | 2.236 |  | 0.032446 | [20 empty] | 1558 | 1247 | 45 | 4 | 0.82927 | 11250
dm | 11 | 1228 |  | 7.7 | 8.1 | 2460 | 2060 | 340 | 28 | 91.7647 | 435 | 7.2 | 98.3448 | 793 | 35 | 95.5864 | [8 empty] | 98.8 | 3.3 | 96.6599 | 9.38 | 1.1 | 88.2729 |  |  | I | H | No | No |  |  |  | 240 |  |  |  |  | 2.3453 |  |  | 75 | [5 empty] | 23.8 | [13 empty] | 1410 | 1256 | 26 | 4 | 0.90922
dj | 12 | 1227 |  | 7.5 | 7.8 | 2510 | 1980 | 360 | 8 | 97.7778 | 380 | 5 | 98.6842 | 710 | 28 | 96.0563 | 90 | 2 | 50 | 2 | 0 | 0.6 |  |  | 90 | 2.6 | 97.1111 | [5 empty] | I | NH | No | No |  |  |  | 240 | 192 | 5000 | 10000 | 79 | 2.3472 |  | 0.032379 | [20 empty] | 1410 | 1256 | 0 | 4 | 0.89078 | 10613.0573
dv | 13 | 1510 | [37 empty] | 240 |  |  |  |  | 1.9073 |  |  | 100 | [19 empty] | 1762 | 1466 | 25 | 4 | 0.8462
ds | 14 | 1101 | [42 empty] | 2.6158 | [22 empty] | 1277 | 1123 | 26 | 4 | 0.89977
dg | 15 | 1101 | [42 empty] | 2.6158 |  |  | 50 | [19 empty] | 1277 | 1123 | 0 | 4 | 0.8794
dl | 16 | 1463 |  | 7.5 | 7.1 | 2480 | 1915 | 220 | 10 | 95.4545 | 370 | 5 | 98.6486 | 620 | 25 | 95.9677 | 49 | 4 | 38 | 4 | 0.1 | 0 |  |  | 49.1 | 4 | 91.8534 | 9.8 | 1.8 | 81.6327 |  |  | I | NH | No | No |  |  |  | 240 | 195.9184 | 4900 | 11400 | 79.8 | 1.9686 |  | 0.038358 | [5 empty] | 2.61 |  | 18.8 |  | 7.1 | [10 empty] | 1448 | 1237 | 43 | 4 | 0.88398 | 10443.125
dt | 17 | 1282 | [5 empty] | 140 | 14 | 90 | 243 | 5.2 | 97.8601 | 519 | 23 | 95.5684 | [11 empty] | 9.19 | 1.86 | 79.7606 |  |  | B | H | No | No |  |  |  | 240 |  |  |  |  | 2.2465 |  |  | 125 | [19 empty] | 1213 | 1266 | 26 | 4 | 1.0651
dm | 18 | 1358 |  | 6.7 | 6.9 | 2470 | 2060 | 1500 | 16 | 98.9333 | 1175 | 5 | 99.5745 | 2151 | 13 | 99.3956 | [8 empty] | 74.5 | 4.41 | 94.0805 | 29 | 1.34 | 95.3793 |  |  | I | H | No | No |  |  |  | 240 |  |  |  |  | 2.1208 | [22 empty] | 1370 | 1241 | 41 | 4 | 0.93577
dj | 19 | 2784 |  | 7.2 | 7.1 | 2430 | 2010 | 360 | 14 | 96.1111 | 380 | 3 | 99.2105 | 689 | 15 | 97.8229 | 58 | 4 | 50 | 4 | 0.1 | 0 |  |  | 58.1 | 4 | 93.1153 | 12 | 1.4 | 88.3333 |  |  | I | NH | No | No |  |  |  | 240 | 192 | 5000 | 10800 | 79 | 1.0345 |  | 0.073467 | [20 empty] | 2833 | 1234 | 42 | 4 | 0.45041 | 16101.0972
dv | 20 | 1405 |  | 7.1 | 7.1 | 2460 | 1890 | 280 | 14 | 95 | 390 | 4 | 98.9744 | 710 | 20 | 97.1831 | 60 | 4 | 52 | 4 | 0.1 | 0 | [5 empty] | 10 | 1.4 | 86 |  |  | I | NH | No | No |  |  |  | 240 | 188.2353 | 5100 | 12000 | 80 | 2.0498 |  | 0.037306 | 200 | [19 empty] | 1557 | 1367 | 57 | 4 | 0.91458 | 10676.3343
ds | 21 | 1177 | [42 empty] | 2.4469 | [22 empty] | 1246 | 1166 | 20 | 4 | 0.95185
dg | 22 | 1176 | [42 empty] | 2.449 | [22 empty] | 1246 | 1165 | 0 | 4 | 0.93499
dl | 23 | 1832 |  | 7.3 | 7.1 | 2502 | 1695 | 300 | 10 | 96.6667 | 380 | 5 | 98.6842 | 651 | 25 | 96.1598 | 68 | 1.5 | 55 | 1 | 0.1 | 1 |  |  | 68.1 | 2.5 | 96.3289 | 22 | 1.4 | 93.6364 |  |  | I | NH | No | No |  |  |  | 250 | 192.3077 | 5200 | 7900 | 78.9 | 1.5721 |  | 0.046485 | 50 | [19 empty] | 1875 | 1234 | 10 | 4 | 0.66347 | 13037.6206
dt | 24 | 1237 | [37 empty] | 250 |  |  |  |  | 2.3282 |  |  | 80 | [19 empty] | 1305 | 1233 | 55 | 4 | 0.98697
dm | 25 | 1278 |  | 7.2 | 7.1 | 2480 | 1710 | 280 | 10 | 96.4286 | 430 | 5 | 98.8372 | 720 | 26 | 96.3889 | 65 | 2 | 54 | 1 | 0 | 1 |  |  | 65 | 3 | 95.3846 | 12 | 1.4 | 88.3333 |  |  | I | NH | No | No |  |  |  | 250 | 196.0784 | 5100 | 10100 | 80 | 2.2535 |  | 0.037414 | [20 empty] | 1298 | 1233 | 7 | 4 | 0.95532 | 10438.5484
dj | 26 | 1312 |  | 7.3 | 7.1 | 2390 | 1720 | 300 | 10 | 96.6667 | 410 | 5 | 98.7805 | 690 | 27 | 96.087 | 67 | 2 | 50 | 2 | 0.1 | 1 |  |  | 67.1 | 3 | 95.5291 | 14 | 1.4 | 90 |  |  | I | NH | No | No |  |  |  | 250 | 192.3077 | 5200 | 10200 | 79.8 | 2.1951 |  | 0.035919 | 100 | [19 empty] | 1355 | 1236 | 37 | 4 | 0.93948 | 10734.9568
dv | 27 | 1330 | [37 empty] | 250 |  |  |  |  | 2.1654 |  |  | 90 |  |  |  |  | 2.8 | 20 | 2.8 |  | 7 | [10 empty] | 1362 | 1263 | 18 | 4 | 0.94053
ds | 28 | 1367 | [42 empty] | 2.1068 | [22 empty] | 1388 | 1236 | 14 | 4 | 0.90058
dg | 29 | 1366 | [42 empty] | 2.1083 | [22 empty] | 1388 | 1235 | 0 | 4 | 0.88977
dl | 30 | 1468 |  | 7.5 | 7.3 | 2090 | 1889 | 400 | 18 | 95.5 | 500 | 6 | 98.8 | 903 | 32 | 96.4563 | 81 | 2 | 62 | 2 | 0 | 0 |  |  | 81 | 2 | 97.5309 | 11 | 1.7 | 84.5455 |  |  | I | NH | No | No |  |  |  | 290 | 227.451 | 5100 | 10000 | 80.2 | 1.9619 |  | 0.049973 | 30 | [19 empty] | 1493 | 1219 | 44 | 4 | 0.84595 | 11128.7411
dt | 31 | 1225 | [37 empty] | 250 |  |  |  |  | 2.351 |  |  | 30 |  |  |  |  | 2.4 | 15 | 2.4 |  | 7 | [10 empty] | 1239 | 1233 | 42 | 4 | 1.0291
TOTAL |  | 42057 | 0 | [44 empty] | 1205 | 0 | 0 |  |  |  | 23.8 | 18.8 | 0 | 21.1 | 0 | 0 | 0 | 0 | 0 |  | 0 | 0 | 0 | 0 | 45460 | 38513 | 809
MITJANA |  | 1356.6774 | #DIV/0! | 7.2687 | 7.3 | 2372.4375 | 1854.125 | 355.2941 | 10.5765 | 96.3735 | 426.2353 | 5.0824 | 98.6693 | 769.1765 | 24.6471 | 96.4467 | 65.3846 | 2.2154 | 48.1077 | 2.2308 | 0.076923 | 0.50769 | #DIV/0! | #DIV/0! | 67.34 | 2.7307 | 95.7467 | 13.2208 | 1.4325 | 87.6236 | [6 empty] | 24.5 | 2 | #DIV/0! | 240.4545 | 190.4255 | 5073.0769 | 10161.5385 | 79.8154 | 2.182 | 52.2675 | 0.0401 | 86.0714 | #DIV/0! | #DIV/0! | #DIV/0! | #DIV/0! | 2.6033 | 19.6 | 18.8 | #DIV/0! | 7.0333 | #DIV/0! | #DIV/0! | #DIV/0! | #DIV/0! | #DIV/0! | #DIV/0! | #DIV/0! | #DIV/0! | #DIV/0! | #DIV/0! | 1466.4516 | 1242.3548 | 26.0968 | 4 | 0.88392 | 11370.5409
MÍNIM |  | 1101 | 0 | 6.7 | 6.9 | 2090 | 1610 | 140 | 2 | 90 | 223 | 3 | 97.7578 | 459 | 13 | 95.5684 | 48 | 1 | 38 | 1 | 0 | 0 | 0 | 0 | 45.9 | 1.6 | 91.8534 | 7.78 | 1.09 | 79.7606 | [6 empty] | 0 | 0 | 0 | 220 | 172.549 | 4900 | 7900 | 78.9 | 1.0345 | 0 | 0.032379 | 25 | 0 | 0 | 0 | 0 | 2.4 | 15 | 18.8 | 0 | 7 | 0 | 0 | 0 | 0 | 0 | 0 | 0 | 0 | 0 | 0 | 1213 | 1123 | 0 | 4 | 0.45041 | 10336.5237
MÀXIM |  | 2784 | 0 | 7.7 | 8.1 | 2600 | 2060 | 1500 | 28 | 99.2857 | 1175 | 7.2 | 99.5745 | 2151 | 35 | 99.3956 | 90 | 4 | 62 | 4 | 0.1 | 1 | 0 | 0 | 98.8 | 4.41 | 97.6953 | 29 | 1.86 | 95.3793 | [6 empty] | 0 | 0 | 0 | 290 | 227.451 | 5250 | 12000 | 81 | 2.6158 | 0 | 0.073467 | 200 | 0 | 0 | 0 | 0 | 2.8 | 23.8 | 18.8 | 0 | 7.1 | 0 | 0 | 0 | 0 | 0 | 0 | 0 | 0 | 0 | 0 | 2833 | 1466 | 57 | 4 | 1.0651 | 16101.0972
MITJA LAB |  | 1416
MITJA DISS. |  | 987
MITJA FEST. |  | 1231
MIT. FES-DIS |  | 1109
TOTAL |  | 4743
Note on M12: RUBATEC EDAR: <5
Note on M26: RUBATEC EDAR: <5
Note on BC35: RUBATEC EDAR:ÇFANG LÍQUID
Note on BC39: RUBATEC EDAR: FANG LÍQUID

## novembre
E.D.A.R.: |  | MORA D'EBRE | [15 empty] | CONTROL MENSUAL D'EXPLOTACIÓ
MES: novembre |  |  |  | ANY: 2023
|  |  |  | LÍNIA D'AIGUA | [46 empty] | LÍNIA FANG
DIA |  | CABAL TRACTAT | CABAL BY-PASSAT | pH |  | Conductivitat |  | M.E.S |  |  | DBO5 |  |  | DQO |  |  | NTK |  | N-NH4 |  | N-NO3 |  | N-NO2 |  | N total |  |  | P total |  |  | Coliforms | Terbolesa | Tipus mostra | Tipus analítica | Mostra sortida recull by-pass | Afecció retorns en la mostra entrada | T | O2 | Alcalinitat | V-30 | I.V.F. | MLSS |  | MLSSV | TRH | TRC | C.M. | Banals | Sorres | Greixos | Tamís fang | Sortida espessidor fang primari/mixte | Sortida espessidor fang secundari | Sortida deshidratació / Fang evacuat |  |  |  | DIGESTIÓ | [9 empty] | CABAL ENTRADA | CABAL REC EXT | CABAL PURGA | V-30 | R | Recirculació teòrica
|  | m3/dia | m3/dia |  |  | µS/cm |  | mg/l |  | % | mgO2/l |  | % | mgO2/l |  | % | mgN/l |  | mgN/l |  | mgN/l |  | mgN/l |  | mgN/l |  | % | mgP/l |  | % | UFC/100 ml | NTU | P (puntual) I (integrada) B (bessona) | H (homologada) NH (no homologada) |  |  | reactor | reactor | reactor |  |  | reactor | recirc | reactor | dies | dies | kgDBO5/ kg MLSS | [10 empty] | Producció Biogàs | Biogàs a caldera | Biogàs a generació electrica | Biogàs generació biometà | Biogàs a torxa | T | AGV/alcalinitat | Volàtils entrada | Volàtils sortida | Reducció volàtils | m3/dia | m3/dia | m3/dia | f dilució
|  | sortida |  | E | S | E | S | E | S | rend. | E | S | rend. | E | S | rend. | E | S | E | S | E | S | E | S | E | S | rend. | E | S | rend. | S | S | Obligatori | Obligatori | Si / No | Si / No | °C | mg/l | meq/l | mg/l | ml/g | mg/l | mg/l | % |  |  |  | kg | kg | kg | kg | % ms | %ms | Tmf | %ms | %mv | pH | m3 | m3 | m3 | m3 | m3 | °C | meq/l | kg | kg | % | recirculació | recirculació | purga |  |  | mg/l
Qdiss | t alta | 2500 | [5 empty] | 280 |  |  | 370 | [13 empty] | 60 |  |  | 15
| t baixa | 2500
dc | 1 | 1224 | [34 empty] | 21.7 | 2 | [6 empty] | 2.3529 | [22 empty] | 1238 | 1232 | 15 | 2 | 1.0073
dj | 2 | 1954 |  | 7.5 | 7.3 | 2100 | 1900 | 260 | 8 | 96.9231 | 380 | 6 | 98.4211 | 680 | 30 | 95.5882 | 81 | 2 | 50 | 2 | 0 | 0.1 |  |  | 81 | 2.1 | 97.4074 | 11 | 1.4 | 87.2727 |  |  | I | NH | No | No | 21.7 | 2 |  | 350 | 140 | 5000 | 10100 | 80.1 | 1.4739 |  | 0.051564 | 50 |  |  |  |  | 2.5 | 5 | 2.5 |  | 7.1 | [10 empty] | 1913 | 1215 | 0 | 2 | 0.63513 | 12872.428
dv | 3 | 1397 |  | 7.5 | 7.4 | 2140 | 1980 | 240 | 8 | 96.6667 | 280 | 6 | 97.8571 | 570 | 29 | 94.9123 | 54 | 2 | 48 | 2 | 0 | 0.1 |  |  | 54 | 2.1 | 96.1111 | 8.9 | 1.5 | 83.1461 |  |  | I | NH | No | No | 21.7 | 2 |  | 250 | 98.0392 | 5100 | 10000 | 78.9 | 2.0616 |  | 0.026631 | 60 |  |  |  |  | 2.5 | 5 | 2.5 |  | 7 | [10 empty] | 1425 | 1263 | 15 | 2 | 0.89684 | 10786.6197
ds | 4 | 1295 | [35 empty] | 2 | [6 empty] | 2.2239 |  |  | 100 | [19 empty] | 1331 | 1183 | 10 | 2 | 0.89632
dg | 5 | 1295 | [35 empty] | 2 | [6 empty] | 2.2239 | [22 empty] | 1330 | 1182 | 0 | 2 | 0.88872
dl | 6 | 1304 |  | 7.8 | 7.3 | 2390 | 1773 | 200 | 8 | 96 | 348 | 5 | 98.5632 | 765 | 28 | 96.3399 | 68 | 10 | 61 | 10 | 0.1 | 0.1 |  |  | 68.1 | 10.1 | 85.1689 | 8.5 | 1.5 | 82.3529 |  |  | I | NH | No | No | 21.7 | 2 |  | 280 | 110.8911 | 5050 | 10100 | 81 | 2.2086 |  | 0.031201 | [5 empty] | 2.75 | 10.5 | 2.75 |  | 6.9 | [10 empty] | 1393 | 1268 | 26 | 2 | 0.92893 | 10486.3601
dt | 7 | 1245 |  | 7.5 | 7.2 | 2310 | 1810 | 220 | 8 | 96.3636 | 380 | 4 | 98.9474 | 645 | 22 | 96.5891 | 48 | 6 | 58 | 6 | 0 | 0.1 |  |  | 48 | 6.1 | 87.2917 | 6.7 | 1 | 85.0746 |  |  | I | NH | No | No | 21.7 | 2 |  | 280 | 109.8039 | 5100 | 10000 | 78.9 | 2.3133 |  | 0.03221 | 70 | [19 empty] | 1300 | 1183 | 7 | 2 | 0.91538 | 10671.4286
dm | 8 | 1279 |  | 7.3 | 7.1 | 2360 | 1940 | 210 | 6.6 | 96.8571 | 279 | 5 | 98.2079 | 531 | 19 | 96.4218 | [8 empty] | 51.4 | 3.8 | 92.607 | 5.24 | 0.93 | 82.2519 |  |  | I | H | No | No | 21.7 | 2 |  | 260 |  |  |  |  | 2.2518 | [22 empty] | 1363 | 1198 | 15 | 2 | 0.88995
dj | 9 | 1299 | [34 empty] | 21.7 | 2 |  | 260 | 101.9608 | 5100 | 10100 | 80 | 2.2171 |  | 0 | 60 | [19 empty] | 1337 | 1199 | 7 | 2 | 0.90202 | 10753.9801
dv | 10 | 1312 |  | 7.4 | 7.2 | 2280 | 1940 | 220 | 8 | 96.3636 | 340 | 4 | 98.8235 | 620 | 20 | 96.7742 | 50 | 4 | 41 | 4 | 0 | 0.1 |  |  | 50 | 4.1 | 91.8 | 7.2 | 1 | 86.1111 |  |  | I | NH | No | No | 21.7 | 2 | [6 empty] | 2.1951 | [7 empty] | 2.7 | 24 | 2.7 |  | 7 | [10 empty] | 1355 | 1247 | 20 | 2 | 0.93506
ds | 11 | 1250 | [35 empty] | 2 | [6 empty] | 2.304 | [22 empty] | 1314 | 1176 | 24 | 2 | 0.91324
dg | 12 | 1249 | [35 empty] | 2 |  | 270 |  |  |  |  | 2.3058 | [22 empty] | 1314 | 1176 | 0 | 2 | 0.89498
dl | 13 | 1287 |  | 7.9 | 8.2 | 2230 | 1927 | 440 | 4 | 99.0909 | 390 | 5 | 98.7179 | 763 | 25 | 96.7235 | 60 | 10 | 48 | 10 | 0 | 0.8 |  |  | 60 | 10.8 | 82 | 7.7 | 1.6 | 79.2208 |  |  | I | NH | No | No | 21.8 | 2 |  | 270 | 100.9346 | 5350 | 9000 | 78.8 | 2.2378 |  | 0.032576 | [20 empty] | 1335 | 1208 | 15 | 2 | 0.9161 | 11189.9428
dt | 14 | 1284 |  | 7.3 | 7.1 | 2280 | 1980 | 260 | 8 | 96.9231 | 420 | 5 | 98.8095 | 760 | 20 | 97.3684 | 65 | 5 | 42 | 5 | 0 | 0.1 |  |  | 65 | 5.1 | 92.1538 | 7 | 1.2 | 82.8571 |  |  | I | NH | No | No | 21.7 | 2 |  | 280 | 103.7037 | 5400 | 9200 | 80 | 2.243 |  | 0.034676 | 50 |  |  |  |  | 2.42 | 24 | 2.42 |  | 7 | [10 empty] | 1357 | 1200 | 18 | 2 | 0.89757 | 11416.2562
dm | 15 | 1266 |  | 7 | 7 | 2230 | 2080 | 250 | 8 | 96.8 | 386 | 5.1 | 98.6788 | 778 | 20 | 97.4293 | [8 empty] | 53.8 | 4.9 | 90.8922 | 5.89 | 1.04 | 82.343 |  |  | I | H | No | No | 21.6 | 2 |  | 290 |  |  |  |  | 2.2749 | [22 empty] | 1353 | 1200 | 42 | 2 | 0.91796
dj | 16 | 1293 | [34 empty] | 21.5 | 2 |  | 270 |  |  |  |  | 2.2274 | [7 empty] | 2.55 |  | 18.1 |  | 6.9 | [10 empty] | 1332 | 1201 | 19 | 2 | 0.91592
dv | 17 | 1420 |  | 7.2 | 7.1 | 2250 | 1920 | 220 | 8 | 96.3636 | 390 | 5 | 98.7179 | 680 | 21 | 96.9118 | 68 | 5 | 45 | 5 | 0 | 0.1 |  |  | 68 | 5.1 | 92.5 | 7.7 | 1 | 87.013 |  |  | I | NH | No | No | 21.4 | 2 |  | 280 | 112 | 5000 | 9000 | 78.8 | 2.0282 |  | 0.038458 | 50 |  |  |  |  | 2.3 | 23.12 | 18 |  | 7 | [10 empty] | 1705 | 1309 | 20 | 2 | 0.77947 | 11414.5974
ds | 18 | 1273 | [35 empty] | 2 | [6 empty] | 2.2624 | [22 empty] | 1533 | 1162 | 23 | 2 | 0.77299
dg | 19 | 1272 | [35 empty] | 2 | [6 empty] | 2.2642 | [22 empty] | 1533 | 1161 | 0 | 2 | 0.75734
dl | 20 | 1297 |  | 7.8 | 7.6 | 3331 | 1910 | 160 | 6 | 96.25 | 280 | 4 | 98.5714 | 485 | 21 | 95.6701 | 50 | 5 | 39 | 5 | 0 | 0.6 |  |  | 50 | 5.6 | 88.8 | 8 | 0.9 | 88.75 |  |  | I | NH | No | No | 21.1 | 2 |  | 300 | 118.8119 | 5050 | 8300 | 80.4 | 2.2205 |  | 0.02497 | 90 |  |  |  |  | 2.4 |  | 17.8 |  | 7.1 | [10 empty] | 1642 | 1207 | 38 | 2 | 0.75822 | 11710.3213
dt | 21 | 1271 |  | 7.6 | 7.5 | 2840 | 1900 | 200 | 6 | 97 | 290 | 4 | 98.6207 | 540 | 21 | 96.1111 | 68 | 5 | 51 | 5 | 0 | 0.7 |  |  | 68 | 5.7 | 91.6176 | 8.5 | 1 | 88.2353 |  |  | I | NH | No | No | 21.1 | 2 |  | 300 | 117.6471 | 5100 | 8800 | 79.8 | 2.2659 |  | 0.025095 | 70 | [19 empty] | 1546 | 1261 | 34 | 2 | 0.83765 | 11188.4942
dm | 22 | 1297 |  | 7.1 | 7.1 | 2520 | 2130 | 260 | 7.7 | 97.0385 | 409 | 5 | 98.7775 | 818 | 18 | 97.7995 | [8 empty] | 80.7 | 4.62 | 94.2751 | 8.15 | 0.85 | 89.5706 |  |  | I | H | No | No | 21.1 | 2 |  | 300 |  |  |  |  | 2.2205 | [22 empty] | 1642 | 1188 | 41 | 2 | 0.74848
dj | 23 | 1274 | [34 empty] | 21.1 | 2 |  | 300 |  |  |  |  | 2.2606 |  |  | 45 |  |  |  |  | 2.5 |  | 17.9 |  | 7 | [10 empty] | 1567 | 1228 | 28 | 2 | 0.80153
dv | 24 | 1415 |  | 7.5 | 7.4 | 2750 | 1800 | 220 | 6 | 97.2727 | 380 | 4 | 98.9474 | 630 | 21 | 96.6667 | 54 | 4 | 38 | 4 | 0.1 | 0.8 |  |  | 54.1 | 4.8 | 91.1275 | 7.8 | 0.8 | 89.7436 |  |  | I | NH | No | No | 21.1 | 2 |  |  | 0 | 5200 | 8900 | 78.8 | 2.0353 |  | 0.035904 | 100 | [19 empty] | 1813 | 1338 | 38 | 2 | 0.75896 | 12051.4535
ds | 25 | 1216 | [35 empty] | 2 | [6 empty] | 2.3684 | [22 empty] | 1491 | 1161 | 28 | 2 | 0.79745
dg | 26 | 1215 | [35 empty] | 2 | [6 empty] | 2.3704 | [22 empty] | 1490 | 1161 | 0 | 2 | 0.77919
dl | 27 | 1284 |  | 7.9 | 7.1 | 2847 | 1873 | 320 | 4 | 98.75 | 500 | 3 | 99.4 | 850 | 15 | 98.2353 | 85 | 2 | 68 | 3 | 0.1 | 1.1 |  |  | 85.1 | 3.1 | 96.3572 | 15 | 1 | 93.3333 |  |  | I | NH | No | No | 19.3 | 2 |  | 310 | 111.7117 | 5550 | 11600 | 78.3 | 2.243 |  | 0.040165 | [5 empty] | 2.4 |  | 18.4 |  | 6.9 | [10 empty] | 1572 | 1217 | 31 | 2 | 0.79389 | 12540.8654
dt | 28 | 1315 | [34 empty] | 19.3 | 2 |  | 300 |  |  |  |  | 2.1901 |  |  | 145 | [19 empty] | 1563 | 1213 | 53 | 2 | 0.80998
dm | 29 | 1254 |  | 8 | 7.2 | 2810 | 1790 | 280 | 4 | 98.5714 | 390 | 3 | 99.2308 | 760 | 16 | 97.8947 | 73 | 3 | 62 | 3 | 0.1 | 1.1 |  |  | 73.1 | 4.1 | 94.3912 | 8.4 | 1 | 88.0952 |  |  | I | NH | No | No | 19.3 | 2 |  | 300 | 107.1429 | 5600 | 12000 | 80 | 2.2967 |  | 0.030324 | [6 empty] | 25.24 | 18 |  | 7 | [10 empty] | 1551 | 1213 | 0 | 2 | 0.78208 | 12760.4287
dj | 30 | 1289 |  | 7.8 | 7.1 | 1760 | 1810 | 300 | 4 | 98.6667 | 430 | 3 | 99.3023 | 680 | 16 | 97.6471 | 64 | 3 | 58 | 3 | 0.1 | 1.1 |  |  | 64.1 | 4.1 | 93.6037 | 6.3 | 0.8 | 87.3016 |  |  | I | NH | No | No | 19.3 | 2 |  | 300 | 109.0909 | 5500 | 11800 | 79.8 | 2.2343 |  | 0.034992 | [20 empty] | 1597 | 1211 | 33 | 2 | 0.77896 | 12560.6913
TOTAL |  | 39325 | 0 | [44 empty] | 890 | 0 | 0 |  |  |  | 116.86 | 121.07 | 0 | 76.9 | 0 | 0 | 0 | 0 | 0 |  | 0 | 0 | 0 | 0 | 44235 | 36361 | 600
MITJANA |  | 1310.8333 | #DIV/0! | 7.5353 | 7.2882 | 2436.9412 | 1909.5882 | 250.5882 | 6.6059 | 97.1707 | 368.9412 | 4.4765 | 98.7409 | 679.7059 | 21.2941 | 96.7696 | 63.4286 | 4.7143 | 50.6429 | 4.7857 | 0.035714 | 0.49286 | #DIV/0! | #DIV/0! | 63.2 | 5.0718 | 91.6532 | 8.1165 | 1.0894 | 86.0396 | [6 empty] | 21.1045 | 2 | #DIV/0! | 287.5 | 102.9813 | 5221.4286 | 9921.4286 | 79.5429 | 2.2125 | 72.6152 | 0.03134 | 74.1667 | #DIV/0! | #DIV/0! | #DIV/0! | #DIV/0! | 2.502 | 16.6943 | 11.0064 | #DIV/0! | 6.9909 | #DIV/0! | #DIV/0! | #DIV/0! | #DIV/0! | #DIV/0! | #DIV/0! | #DIV/0! | #DIV/0! | #DIV/0! | #DIV/0! | 1474.5 | 1212.0333 | 20 | 2 | 0.84359 | 11600.2762
MÍNIM |  | 1215 | 0 | 7 | 7 | 1760 | 1773 | 160 | 4 | 96 | 279 | 3 | 97.8571 | 485 | 15 | 94.9123 | 48 | 2 | 38 | 2 | 0 | 0.1 | 0 | 0 | 48 | 2.1 | 82 | 5.24 | 0.8 | 79.2208 | [6 empty] | 19.3 | 2 | 0 | 250 | 0 | 5000 | 8300 | 78.3 | 1.4739 | 0 | 0 | 45 | 0 | 0 | 0 | 0 | 2.3 | 5 | 2.42 | 0 | 6.9 | 0 | 0 | 0 | 0 | 0 | 0 | 0 | 0 | 0 | 0 | 1238 | 1161 | 0 | 2 | 0.63513 | 10486.3601
MÀXIM |  | 1954 | 0 | 8 | 8.2 | 3331 | 2130 | 440 | 8 | 99.0909 | 500 | 6 | 99.4 | 850 | 30 | 98.2353 | 85 | 10 | 68 | 10 | 0.1 | 1.1 | 0 | 0 | 85.1 | 10.8 | 97.4074 | 15 | 1.6 | 93.3333 | [6 empty] | 21.8 | 2 | 0 | 350 | 140 | 5600 | 12000 | 81 | 2.3704 | 0 | 0.051564 | 145 | 0 | 0 | 0 | 0 | 2.75 | 25.24 | 18.4 | 0 | 7.1 | 0 | 0 | 0 | 0 | 0 | 0 | 0 | 0 | 0 | 0 | 1913 | 1338 | 53 | 2 | 1.0073 | 12872.428
MITJA LAB |  | 1335.0476
MITJA DISS. |  | 1006.8
MITJA FEST. |  | 1251
MIT. FES-DIS |  | 1128.9
TOTAL |  | 4721.7476
Note on M16: RUBATEC EDAR: <5

## desembre
E.D.A.R.: |  | MORA D'EBRE | [15 empty] | CONTROL MENSUAL D'EXPLOTACIÓ
MES: desembre |  |  |  | ANY: 2023
|  |  |  | LÍNIA D'AIGUA | [46 empty] | LÍNIA FANG
DIA |  | CABAL TRACTAT | CABAL BY-PASSAT | pH |  | Conductivitat |  | M.E.S |  |  | DBO5 |  |  | DQO |  |  | NTK |  | N-NH4 |  | N-NO3 |  | N-NO2 |  | N total |  |  | P total |  |  | Coliforms | Terbolesa | Tipus mostra | Tipus analítica | Mostra sortida recull by-pass | Afecció retorns en la mostra entrada | T | O2 | Alcalinitat | V-30 | I.V.F. | MLSS |  | MLSSV | TRH | TRC | C.M. | Banals | Sorres | Greixos | Tamís fang | Sortida espessidor fang primari/mixte | Sortida espessidor fang secundari | Sortida deshidratació / Fang evacuat |  |  |  | DIGESTIÓ | [9 empty] | CABAL ENTRADA | CABAL REC EXT | CABAL PURGA | V-30 | R | Recirculació teòrica
|  | m3/dia | m3/dia |  |  | µS/cm |  | mg/l |  | % | mgO2/l |  | % | mgO2/l |  | % | mgN/l |  | mgN/l |  | mgN/l |  | mgN/l |  | mgN/l |  | % | mgP/l |  | % | UFC/100 ml | NTU | P (puntual) I (integrada) B (bessona) | H (homologada) NH (no homologada) |  |  | reactor | reactor | reactor |  |  | reactor | recirc | reactor | dies | dies | kgDBO5/ kg MLSS | [10 empty] | Producció Biogàs | Biogàs a caldera | Biogàs a generació electrica | Biogàs generació biometà | Biogàs a torxa | T | AGV/alcalinitat | Volàtils entrada | Volàtils sortida | Reducció volàtils | m3/dia | m3/dia | m3/dia | f dilució
|  | sortida |  | E | S | E | S | E | S | rend. | E | S | rend. | E | S | rend. | E | S | E | S | E | S | E | S | E | S | rend. | E | S | rend. | S | S | Obligatori | Obligatori | Si / No | Si / No | °C | mg/l | meq/l | mg/l | ml/g | mg/l | mg/l | % |  |  |  | kg | kg | kg | kg | % ms | %ms | Tmf | %ms | %mv | pH | m3 | m3 | m3 | m3 | m3 | °C | meq/l | kg | kg | % | recirculació | recirculació | purga |  |  | mg/l
Qdiss | t alta | 2500 | [5 empty] | 280 |  |  | 370 | [13 empty] | 60 |  |  | 15
| t baixa | 2500
dv | 1 | 1251 | [34 empty] | 17.9 | 2 |  | 300 |  |  |  |  | 2.3022 |  |  | 50 | [19 empty] | 1530 | 1106 | 3 | 4 | 0.72484
ds | 2 | 1288 | [34 empty] | 17.5 | 2 | [6 empty] | 2.236 | [22 empty] | 1564 | 1234 | 0 | 4 | 0.789
dg | 3 | 1288 | [35 empty] | 2 | [6 empty] | 2.236 | [7 empty] | 2.4 |  | 18.1 |  | 7 | [10 empty] | 1565 | 1235 | 7 | 4 | 0.79361
dl | 4 | 1283 |  | 7.2 | 7.1 | 2410 | 1890 | 180 | 8 | 95.5556 | 370 | 5.8 | 98.4324 | 620 | 29 | 95.3226 | 68 | 4.5 | 61 | 4 | 0.1 | 0.2 |  |  | 68.1 | 4.7 | 93.0984 | 8 | 1 | 87.5 |  |  | I | NH | No | No | 16.9 | 2 |  | 320 | 228.5714 | 5600 | 10400 | 79.4 | 2.2447 |  | 0.029434 | [20 empty] | 1632 | 1212 | 41 | 4 | 0.76777 | 12893.8547
dt | 5 | 1229 |  | 7.4 | 7.1 | 2320 | 1910 | 200 | 8 | 96 | 340 | 6 | 98.2353 | 569 | 29 | 94.9033 | 66 | 4.2 | 60 | 4 | 0 | 0.1 |  |  | 66 | 4.3 | 93.4848 | 7.9 | 1.2 | 84.8101 |  |  | I | NH | No | No | 16.9 | 2 |  | 320 | 226.5487 | 5650 | 10500 | 79.8 | 2.3434 |  | 0.02568 | [20 empty] | 1530 | 1221 | 0 | 4 | 0.79804 | 12729.8526
dm | 6 | 1229 | [35 empty] | 2 | [6 empty] | 2.3434 | [22 empty] | 1530 | 1220 | 47 | 4 | 0.8281
dj | 7 | 1367 |  | 7.1 | 7.1 | 2390 | 1920 | 180 | 7.5 | 95.8333 | 291 | 5.7 | 98.0412 | 585 | 29 | 95.0427 | [8 empty] | 67.7 | 4.11 | 93.9291 | 7.78 | 0.94 | 87.9177 |  |  | I | H | No | No | 16.3 | 2 |  | 320 |  |  |  |  | 2.1068 | [7 empty] | 2.3 |  | 17.9 |  | 6.9 | [10 empty] | 1713 | 1228 | 0 | 4 | 0.71687
dv | 8 | 1368 | [35 empty] | 2 | [6 empty] | 2.1053 | [22 empty] | 1714 | 1228 | 31 | 4 | 0.73454
ds | 9 | 1204 | [34 empty] | 16 | 2 | [6 empty] | 2.392 |  |  | 75 | [19 empty] | 1512 | 1179 | 0 | 4 | 0.77976
dg | 10 | 1202 | [35 empty] | 2 | [6 empty] | 2.396 | [22 empty] | 1513 | 1179 | 23 | 4 | 0.79445
dl | 11 | 1258 |  | 7.5 | 7.1 | 2656 | 1855 | 130 | 6 | 95.3846 | 290 | 6 | 97.931 | 488 | 31 | 93.6475 | 66 | 5 | 61 | 5 | 0 | 0 |  |  | 66 | 5 | 92.4242 | 6.8 | 1.6 | 76.4706 |  |  | I | NH | No | No | 16.3 | 2 |  | 340 | 215.873 | 6300 | 12500 | 78.8 | 2.2893 |  | 0.020107 | [5 empty] | 2.2 |  | 18.2 |  | 7 | [10 empty] | 1583 | 1209 | 39 | 4 | 0.78838 | 14291.1058
dt | 12 | 1295 |  | 7.4 | 7.2 | 2340 | 1860 | 240 | 6 | 97.5 | 310 | 6 | 98.0645 | 520 | 30 | 94.2308 | 68 | 5 | 60 | 5 | 0 | 0.1 |  |  | 68 | 5.1 | 92.5 | 8.2 | 1.4 | 82.9268 |  |  | I | NH | No | No | 16.2 | 2 |  | 340 | 215.873 | 6300 | 12400 | 80 | 2.2239 |  | 0.022126 | 75 | [19 empty] | 1520 | 1207 | 24 | 4 | 0.80987 | 14079.0414
dm | 13 | 1313 |  | 6.9 | 7 | 2780 | 2050 | 270 | 9.3 | 96.5556 | 495 | 8.5 | 98.2828 | 877 | 35 | 96.0091 | [8 empty] | 86.3 | 4.98 | 94.2294 | 9.05 | 1.13 | 87.5138 |  |  | I | H | No | No | 16.5 | 2 |  | 330 |  |  |  |  | 2.1935 | [7 empty] | 2.26 |  | 18 |  | 7 | [10 empty] | 1536 | 1214 | 39 | 4 | 0.81576
dj | 14 | 1216 | [34 empty] | 16.5 | 2 |  | 330 |  |  |  |  | 2.3684 | [22 empty] | 1466 | 1224 | 28 | 4 | 0.85402
dv | 15 | 1332 |  | 7.6 | 7.3 | 2380 | 1890 | 280 | 8 | 97.1429 | 290 | 6 | 97.931 | 490 | 31 | 93.6735 | 65 | 5.5 | 58 | 5 | 0 | 0.1 |  |  | 65 | 5.6 | 91.3846 | 7.9 | 1.2 | 84.8101 |  |  | I | NH | No | No | 16.1 | 2 |  | 330 | 206.25 | 6400 | 12500 | 78.9 | 2.1622 |  | 0.020957 | 25 | [19 empty] | 1585 | 1316 | 30 | 4 | 0.84921 | 13936.4042
ds | 16 | 1217 | [34 empty] | 16.2 | 2 | [6 empty] | 2.3665 | [22 empty] | 1430 | 1177 | 0 | 4 | 0.82308
dg | 17 | 1216 | [35 empty] | 2 | [6 empty] | 2.3684 | [22 empty] | 1430 | 1177 | 14 | 4 | 0.83287
dl | 18 | 1270 |  | 7.8 | 7.1 | 3040 | 1883 | 320 | 12 | 96.25 | 420 | 7 | 98.3333 | 699 | 33 | 95.279 | 78 | 7 | 70 | 7 | 0 | 0 |  |  | 78 | 7 | 91.0256 | 8.5 | 1.8 | 78.8235 |  |  | I | NH | No | No | 15.9 | 2 |  | 380 | 239.3701 | 6350 | 12600 | 80.2 | 2.2677 |  | 0.029167 | [20 empty] | 1535 | 1223 | 37 | 4 | 0.82085 | 14085.9127
dt | 19 | 1238 |  | 7.6 | 7.2 | 2640 | 1820 | 220 | 8 | 96.3636 | 390 | 6 | 98.4615 | 650 | 32 | 95.0769 | 72 | 7 | 68 | 7 | 0 | 0 |  |  | 72 | 7 | 90.2778 | 8.2 | 1.4 | 82.9268 |  |  | I | NH | No | No | 15.8 | 2 |  | 360 | 228.5714 | 6300 | 12300 | 77.8 | 2.3263 |  | 0.02661 | 50 |  |  |  |  | 2.18 |  | 18.09 |  | 6.9 | [10 empty] | 1514 | 1229 | 40 | 4 | 0.83818 | 13816.3121
dm | 20 | 1242 |  | 7 | 7.1 | 2450 | 1490 | 290 | 5.2 | 98.2069 | 413 | 5 | 98.7893 | 804 | 15 | 98.1343 | [8 empty] | 53.4 | 2.35 | 95.5993 | 8.82 | 0.81 | 90.8163 |  |  | I | H | No | No | 15.2 | 2 |  | 360 |  |  |  |  | 2.3188 | [8 empty] | 23.2 | [13 empty] | 1450 | 1211 | 10 | 4 | 0.84207
dj | 21 | 1294 | [34 empty] | 14.8 | 2 |  | 360 |  |  |  |  | 2.2257 | [7 empty] | 2.2 |  | 18 |  | 7 | [10 empty] | 1527 | 1218 | 27 | 4 | 0.81532
dv | 22 | 1383 |  | 7.5 | 7.2 | 2840 | 1880 | 260 | 8 | 96.9231 | 388 | 6 | 98.4536 | 658 | 31 | 95.2888 | 70 | 7 | 66 | 7 | 0 | 0 |  |  | 70 | 7 | 90 | 8 | 1.4 | 82.5 |  |  | I | NH | No | No | 15 | 2 |  | 360 | 240 | 6000 | 12400 | 78.9 | 2.0824 |  | 0.031053 | 75 |  |  |  |  | 2.12 |  | 18.1 |  | 7.1 | [10 empty] | 1729 | 1321 | 33 | 4 | 0.78311 | 13661.743
ds | 23 | 1387 | [34 empty] | 14.9 | 2 | [6 empty] | 2.0764 | [22 empty] | 1622 | 1261 | 0 | 4 | 0.77744
dg | 24 | 1386 | [35 empty] | 2 | [6 empty] | 2.0779 | [22 empty] | 1622 | 1261 | 18 | 4 | 0.78853
dl | 25 | 1182 | [34 empty] | 14.9 | 2 | [6 empty] | 2.4365 | [22 empty] | 1415 | 1145 | 0 | 4 | 0.80919
dt | 26 | 1182 | [35 empty] | 2 | [6 empty] | 2.4365 | [22 empty] | 1415 | 1146 | 7 | 4 | 0.81484
dm | 27 | 1311 |  | 7.5 | 7.2 | 2680 | 1926 | 280 | 10 | 96.4286 | 405 | 7 | 98.2716 | 680 | 35 | 94.8529 | 72 | 8 | 65 | 7.8 | 0 | 0 |  |  | 72 | 8 | 88.8889 | 8.7 | 1.8 | 79.3103 |  |  | I | NH | No | No | 14.8 | 2 |  | 370 | 246.6667 | 6000 | 12000 | 78.6 | 2.1968 |  | 0.030727 | [5 empty] | 2.3 |  | 18 |  | 7 | [10 empty] | 1600 | 1211 | 23 | 4 | 0.77125 | 13779.5786
dj | 28 | 1224 |  | 7.4 | 7.3 | 2710 | 1930 | 240 | 10 | 95.8333 | 355 | 7 | 98.0282 | 596 | 34 | 94.2953 | 70 | 8 | 62 | 8 | 0 | 0 |  |  | 70 | 8 | 88.5714 | 8.5 | 1.8 | 78.8235 |  |  | I | NH | No | No | 14.6 | 2 |  | 370 | 242.623 | 6100 | 12100 | 79 | 2.3529 |  | 0.024734 | [5 empty] | 2.2 |  | 18.1 |  | 7 | [10 empty] | 1541 | 1213 | 44 | 4 | 0.8157 | 13578.2021
dv | 29 | 1276 |  | 7.5 | 7.2 | 2650 | 1924 | 260 | 10 | 96.1538 | 380 | 7 | 98.1579 | 635 | 35 | 94.4882 | 75 | 8 | 68 | 8 | 0 | 0 |  |  | 75 | 8 | 89.3333 | 8.6 | 1.8 | 79.0698 |  |  | I | NH | No | No | 14.5 | 2 |  | 370 | 246.6667 | 6000 | 12000 | 78.5 | 2.2571 |  | 0.02806 | 100 | [19 empty] | 1631 | 1272 | 40 | 4 | 0.80441 | 13458.8415
ds | 30 | 1391 | [34 empty] | 14.3 | 2 | [6 empty] | 2.0705 | [22 empty] | 1720 | 1295 | 0 | 4 | 0.75291
dg | 31 | 1390 | [35 empty] | 2 | [6 empty] | 2.0719 | [22 empty] | 1720 | 1295 | 0 | 4 | 0.75291
TOTAL |  | 39712 | 0 | [44 empty] | 450 | 0 | 0 |  |  |  | 23.2 | 162.49 | 0 | 62.9 | 0 | 0 | 0 | 0 | 0 |  | 0 | 0 | 0 | 0 | 48394 | 37867 | 605
MITJANA |  | 1281.0323 | #DIV/0! | 7.3857 | 7.1571 | 2591.8571 | 1873.4286 | 239.2857 | 8.2857 | 96.4379 | 366.9286 | 6.3571 | 98.2438 | 633.6429 | 30.6429 | 95.0175 | 70 | 6.2909 | 63.5455 | 6.1636 | 0.0090909 | 0.045455 | #DIV/0! | #DIV/0! | 69.8214 | 5.7957 | 91.7676 | 8.2107 | 1.3771 | 83.1585 | [6 empty] | 15.8261 | 2 | #DIV/0! | 344.7059 | 230.6376 | 6090.9091 | 11972.7273 | 79.0818 | 2.2541 | 71.8116 | 0.026241 | 64.2857 | #DIV/0! | #DIV/0! | #DIV/0! | #DIV/0! | 2.24 | 23.2 | 18.0544 | #DIV/0! | 6.9889 | #DIV/0! | #DIV/0! | #DIV/0! | #DIV/0! | #DIV/0! | #DIV/0! | #DIV/0! | #DIV/0! | #DIV/0! | #DIV/0! | 1561.0968 | 1221.5161 | 19.5161 | 4 | 0.79635 | 13664.6226
MÍNIM |  | 1182 | 0 | 6.9 | 7 | 2320 | 1490 | 130 | 5.2 | 95.3846 | 290 | 5 | 97.931 | 488 | 15 | 93.6475 | 65 | 4.2 | 58 | 4 | 0 | 0 | 0 | 0 | 53.4 | 2.35 | 88.5714 | 6.8 | 0.81 | 76.4706 | [6 empty] | 14.3 | 2 | 0 | 300 | 206.25 | 5600 | 10400 | 77.8 | 2.0705 | 0 | 0.020107 | 25 | 0 | 0 | 0 | 0 | 2.12 | 23.2 | 17.9 | 0 | 6.9 | 0 | 0 | 0 | 0 | 0 | 0 | 0 | 0 | 0 | 0 | 1415 | 1106 | 0 | 4 | 0.71687 | 12729.8526
MÀXIM |  | 1391 | 0 | 7.8 | 7.3 | 3040 | 2050 | 320 | 12 | 98.2069 | 495 | 8.5 | 98.7893 | 877 | 35 | 98.1343 | 78 | 8 | 70 | 8 | 0.1 | 0.2 | 0 | 0 | 86.3 | 8 | 95.5993 | 9.05 | 1.8 | 90.8163 | [6 empty] | 17.9 | 2 | 0 | 380 | 246.6667 | 6400 | 12600 | 80.2 | 2.4365 | 0 | 0.031053 | 100 | 0 | 0 | 0 | 0 | 2.4 | 23.2 | 18.2 | 0 | 7.1 | 0 | 0 | 0 | 0 | 0 | 0 | 0 | 0 | 0 | 0 | 1729 | 1321 | 47 | 4 | 0.85402 | 14291.1058
MITJA LAB |  | 1281.2941
MITJA DISS. |  | 1297.4
MITJA FEST. |  | 1271.4444
MIT. FES-DIS |  | 1284.4222
TOTAL |  | 5134.5608
Note on M28: RUBATEC EDAR: <5

## T1. resum cabal i analítiques
EDAR |  | MÓRA D'EBRE-MÓRA LA NOVA
EMPRESA EXPLOTADORA |  | RUBATEC
versió
1 | CABAL tractat |  | MES |  |  | DBO5 |  |  | DQO |  |  | NTK |  | NH4 |  | NO3 |  | NO2 |  | N total |  |  | P total
|  |  | entrada | sortida | rendiment | entrada | sortida | rendiment | entrada | sortida | rendiment | entrada | sortida | entrada | sortida | entrada | sortida | entrada | sortida | entrada | sortida | rendiment | entrada | sortida | rendiment
DADES DE DISSENY | t. Baixa
t. Alta
| m3/ mes | m3/ dia | mg/l | mg/l | % | mg/l | mg/l | % | mg/l | mg/l | % | mgN/l | mgN/l | mgN/l | mgN/l | mgN/l | mgN/l | mgN/l | mgN/l | mgN/l | mgN/l | % | mgP/l | mgP/l | %
2023-01-01 | 40111 | 1293.9032 | 301.0588 | 6.8235 | 97.6129 | 357.1765 | 4.5882 | 98.6466 | 648.8824 | 22.3529 | 96.4692 | 73.6143 | 8.8214 | 66.2 | 8.3429 | 0.1 | 0.35 |  |  | 73.6 | 9.1467 | 87.4593 | 9.2235 | 1.4647 | 82.9255
2023-02-01 | 35548 | 1269.5714 | 290.8571 | 4.7143 | 98.3612 | 406.5714 | 5.5 | 98.6307 | 775.6429 | 24.5714 | 96.9213 | 69.8182 | 4.5455 | 57.3455 | 3.9 | 0.1 | 0.5 |  |  | 68.7929 | 4.7429 | 92.5019 | 9.7 | 0.86214 | 91.2645
2023-03-01 | 38626 | 1246 | 331.7222 | 5.2222 | 98.3371 | 327.5 | 4.8333 | 98.413 | 651.5556 | 22.2778 | 96.4959 | 72.8286 | 1.6429 | 56.8571 | 1.0571 | 0.1 | 0.2 |  |  | 72.8824 | 1.9765 | 97.2246 | 12.8389 | 1.9 | 84.1202
2023-04-01 | 38677 | 1289.2333 | 328.7333 | 12.6 | 94.8588 | 399.5714 | 6.5 | 98.272 | 762.6667 | 32.2 | 95.5853 | 74.9 | 8.425 | 58.5583 | 8.1333 | 0.1 | 0.4 |  |  | 72.8 | 8.74 | 87.8324 | 14.2333 | 1.78 | 86.7125
2023-05-01 | 40843 | 1317.5161 | 296.2353 | 7.9412 | 97.0809 | 323.1765 | 4.8824 | 98.1646 | 576.5882 | 22.8824 | 95.8246 | 57.8333 | 1.58 | 44.3154 | 1.4385 | 0.1 | 0.26154 |  |  | 56.3625 | 1.7812 | 96.7251 | 9.8412 | 1.2824 | 86.2374
2023-06-01 | 41694 | 1389.8 | 290 | 10.9059 | 96.134 | 401.9412 | 6.1882 | 98.4002 | 677.0588 | 29.8235 | 95.4507 | 63.7286 | 3.5643 | 51.4786 | 2.9286 | 0.057143 | 0.22143 |  |  | 63.8647 | 3.4771 | 94.4158 | 10.9406 | 1.3482 | 87.5065
2023-07-01 | 43466 | 1402.129 | 223.5294 | 6.8706 | 96.7504 | 329.0588 | 2.9941 | 98.9807 | 569.2353 | 12.8824 | 97.6379 | 58.2077 | 1.6846 | 0 | 0 | 0 | 0 |  |  | 82.9625 | 2.1119 | 96.5722 | 9.6041 | 1.4518 | 84.1809
2023-08-01 | 39580 | 1276.7742 | 253.0588 | 4.9059 | 97.6713 | 363.6471 | 4.1824 | 98.9231 | 615.1765 | 18.5294 | 96.7492 | 56.4143 | 0.76429 | 47.2429 | 0.70143 | 0.1 | 1.1214 |  |  | 54.9235 | 1.9259 | 96.5172 | 15.1212 | 1.6418 | 88.0198
2023-09-01 | 41181 | 1372.7 | 331.3333 | 4.7467 | 98.3934 | 405.7333 | 4.2 | 98.9404 | 743.7333 | 17.6667 | 97.5541 | 57.5833 | 1.9583 | 422.0364 | 1.3583 | 0.1 | 0.68333 |  |  | 56.26 | 2.528 | 95.028 | 11.0046 | 1.4115 | 84.8643
2023-10-01 | 42057 | 1356.6774 | 355.2941 | 10.5765 | 96.3735 | 426.2353 | 5.0824 | 98.6693 | 769.1765 | 24.6471 | 96.4467 | 65.3846 | 2.2154 | 48.1077 | 2.2308 | 0.076923 | 0.50769 |  |  | 67.34 | 2.7307 | 95.7467 | 13.2208 | 1.4325 | 87.6236
2023-11-01 | 39325 | 1310.8333 | 250.5882 | 6.6059 | 97.1707 | 368.9412 | 4.4765 | 98.7409 | 679.7059 | 21.2941 | 96.7696 | 63.4286 | 4.7143 | 50.6429 | 4.7857 | 0.035714 | 0.49286 |  |  | 63.2 | 5.0718 | 91.6532 | 8.1165 | 1.0894 | 86.0396
2023-12-01 | 39712 | 1281.0323 | 239.2857 | 8.2857 | 96.4379 | 366.9286 | 6.3571 | 98.2438 | 633.6429 | 30.6429 | 95.0175 | 70 | 6.2909 | 63.5455 | 6.1636 | 0.0090909 | 0.045455 |  |  | 69.8214 | 5.7957 | 91.7676 | 8.2107 | 1.3771 | 83.1585
TOTAL | 480820
MITJANA | 40068.3333 | 1317.1809 | 290.9747 | 7.5165 | 97.0985 | 373.0401 | 4.982 | 98.5855 | 675.2554 | 23.3142 | 96.4102 | 65.3118 | 3.8506 | 80.5275 | 3.42 | 0.073239 | 0.39864 | #DIV/0! | #DIV/0! | 66.9008 | 4.169 | 93.6203 | 11.0046 | 1.4201 | 86.0545
MÀXIM | 43466 | 1402.129 | 355.2941 | 12.6 | 98.3934 | 426.2353 | 6.5 | 98.9807 | 775.6429 | 32.2 | 97.6379 | 74.9 | 8.8214 | 422.0364 | 8.3429 | 0.1 | 1.1214 | 0 | 0 | 82.9625 | 9.1467 | 97.2246 | 15.1212 | 1.9 | 91.2645
MÍNIM | 35548 | 1246 | 223.5294 | 4.7143 | 94.8588 | 323.1765 | 2.9941 | 98.1646 | 569.2353 | 12.8824 | 95.0175 | 56.4143 | 0.76429 | 0 | 0 | 0 | 0 | 0 | 0 | 54.9235 | 1.7812 | 87.4593 | 8.1165 | 0.86214 | 82.9255
RESUM 2022 | 43153.1667 | 1417.995 | 246.0406 | 10.699 | 95.0111 | 315.1529 | 6.6118 | 97.5447 | 560.3804 | 30.6598 | 93.9902 | 63.9639 | 7.4124 | 42.5864 | 5.8719 | 0.099679 | 1.1753 | 0.0175 | 0.84306 | 64.5359 | 8.8602 | 86.6454 | 10.1564 | 1.6144 | 81.4403
RESUM 2021 | 44353.6667 | 1458.4576 | 245.1154 | 12.2748 | 93.6673 | 407.6248 | 7.8086 | 97.8301 | 652.9717 | 35.9844 | 93.6708 | 59.7431 | 7.4816 | 47.2719 | 5.3479 | 0.12244 | 1.557 | 0.10536 | 0.16217 | 59.9708 | 9.2008 | 84.4211 | 7.8097 | 1.4722 | 80.8002
RESUM 2020 | 46610.5833 | 1530.0343 | 243.1896 | 12.0197 | 93.4011 | 339.2888 | 8.5692 | 97.0532 | 610.1226 | 36.7766 | 92.5031 | 62.9868 | 9.5968 | 42.2545 | 7.6135 | 0.14418 | 0.48779 | 0.10737 | 0.1666 | 62.8154 | 10.2106 | 82.722 | 6.7727 | 1.4738 | 76.5107
En gris, cabal aproximat, per avaria de cabalímetre

## T2. resum control del procés
EDAR |  | MÓRA D'EBRE-MÓRA LA NOVA
EMPRESA EXPLOTADORA |  | RUBATEC.
| BIOLÒGIC | [9 empty] | REACTIUS |  |  |  |  | RESIDUS | [5 empty] | DIGESTIÓ ANAERÒBIA | [9 empty] | BIOLÒGIC |  |  |  | ESPESSIMENT | REACTIUS |  |  |  | BIOSÒLIDS | [5 empty] | FANGS LÍQUIDS EXTERNS REBUTS |  |  | FANGS LÍQUIDS EXTERNS REBUTS |  |  | FANGS LÍQUIDS EXTERNS REBUTS |  |  | FANGS LÍQUIDS EXTERNS REBUTS |  |  | FANGS LÍQUIDS EXTERNS REBUTS |  |  | FANGS LÍQUIDS EXTERNS REBUTS |  |  | FANGS LÍQUIDS EXTERNS REBUTS |  |  | FANGS LÍQUIDS EXTERNS REBUTS |  |  | FANGS LÍQUIDS EXTERNS REBUTS (TOTAL) |  |  | CABALS |  |  |  |  | BALANÇ DE MATÈRIA FANGS GLOBAL
| T | O2 | alcalinitat | MLSS | MLSS | MLSSV | IVF | CM | TRH | TRC | clorur fèrric | policlorur d'alumini | polielectrolit |  |  | banals | greixos | sorres | tamís fang | sortida espessidor fang primari/mixte | sortida espessidor fang secundari | producció de biogàs | biogàs a caldera | biogàs a generació elèctrica | biogàs generació biometà | biogàs a torxa | T | AGV/alcalinitat | volàtils entrada | volàtils sortida | reducció volàtils | flagelats i ciliats lliures | ciliats sèssils | rotífers | procès de depuració | Volàtils sortida espessidor fang primari/mixte | puresa | concentració preparació | residu sec aigua preparació | puresa | Compostatge | Destinació 2 | Destinació 3 | Total |  |  | EDAR XXXXXXXXX |  |  | EDAR XXXXXXXXX |  |  | EDAR XXXXXXXXX |  |  | EDAR XXXXXXXXX |  |  | EDAR XXXXXXXXX |  |  | EDAR XXXXXXXXX |  |  | EDAR XXXXXXXXX |  |  | EDAR XXXXXXXXX | [5 empty] | Recirculació externa |  | Purga a espessiment | Fangs espessits a deshidratació / gestió externa | Polímer | purga fangs secundaris | fangs entrada deshidratació / gestió externa | fangs deshidratats propis (calculat) | fangs deshidratats (propis i externs) | fangs externs
| reactor | reactor | reactor | reactor | recirc. | [7 empty] | deshidratació |  | flotació | [16 empty] | microscopia |  |  |  |  | polímer |  |  | clorur fèrric |  |  |  |  | sequedat |  | cabal | concentració |  | cabal | concentració |  | cabal | concentració |  | cabal | concentració |  | cabal | concentració |  | cabal | concentració |  | cabal | concentració |  | cabal | concentració |  | cabal | concentració |  | rec ext.
| °C | mg/l | meq/l | mg/l | mg/l | % | ml/g | kg DBO5/kg MLSS.dia | dies | dies | kg | kg | kg | kg/TMS | kg | kg | kg | kg | kg | % | % | m3 | m3 | m3 | m3 | m3 | °C | meq/l | kg | kg | % | 1-4 | 1-4 | 1-4 |  | % | % | % | % | % | t MF | t MF | t MF | t MF | % | t MS | m3 | % | t MS | m3 | % | t MS | m3 | % | t MS | m3 | % | t MS | m3 | % | t MS | m3 | % | t MS | m3 | % | t MS | m3 | % | t MS | m3 | % | t MS | m3 | % | m3 | m3 | m3 | kg | kg | kg | kg | %
2023-01-01 | 15 | 2 |  | 5792.8571 | 9307.1429 | 75.95 | 193.4854 | 0.026756 | 2.2396 | 101.5126 |  | 0 | 125 | 14.1354 | 0 | 1110 | 0 | 0 | 0 |  | 2.56 | [10 empty] | 3 | 3 | 3 | correcte | [5 empty] | 49.68 |  |  | 49.68 | 17.8 | 8.843 | 0 |  | 0 |  |  | 0 |  |  | 0 |  |  | 0 |  |  | 0 |  |  | 0 |  |  | 0 |  |  | 0 | 0 |  | 0 | 38304 | 95.495 | 518 |  |  | 4821.1 | 0 | 8843.04 | 8843.04 | 0
2023-02-01 | 15.1 | 2 |  | 6766.6667 | 11845.8333 | 71.2083 | 167.8809 | 0.029239 | 2.3209 | 83.1256 |  | 0 | 100 | 11.2747 | 0 | 625 | 0 | 0 | 0 |  | 2.5818 | [10 empty] | 2.6667 | 2 | 2 | correcte | [5 empty] | 49.6 |  |  | 49.6 | 17.8818 | 8.8694 | 0 |  | 0 |  |  | 0 |  |  | 0 |  |  | 0 |  |  | 0 |  |  | 0 |  |  | 0 |  |  | 0 | 0 |  | 0 | 31213 | 87.8052 | 540 |  |  | 6396.75 | 0 | 8869.3818 | 8869.3818 | 0
2023-03-01 | 16.5 | 2 |  | 6206.6667 | 10283.3333 | 76.0733 | 191.3257 | 0.025294 | 2.3405 | 79.1729 |  | 0 | 200 | 22.3553 | 0 | 790 | 0 | 9000 | 0 |  | 2.7313 | [10 empty] | 2.6667 | 3 | 3 | correcte | [5 empty] | 50.12 |  |  | 50.12 | 17.85 | 8.9464 | 0 |  | 0 |  |  | 0 |  |  | 0 |  |  | 0 |  |  | 0 |  |  | 0 |  |  | 0 |  |  | 0 | 0 |  | 0 | 35052 | 90.7472 | 661 |  |  | 6797.2833 | 0 | 8946.42 | 8946.42 | 0
2023-04-01 | 20.1 | 2 |  | 5869.3333 | 13651.4167 | 76.025 | 196.6302 | 0.029885 | 2.2474 | 66.7275 | 2728 | 0 | 175 | 18.8172 | 0 | 575 | 0 | 0 | 0 |  | 3.0083 | [10 empty] | 2.6667 | 3 | 2 | correcte | [5 empty] | 50 |  |  | 50 | 18.6 | 9.3 | 0 |  | 0 |  |  | 0 |  |  | 0 |  |  | 0 |  |  | 0 |  |  | 0 |  |  | 0 |  |  | 0 | 0 |  | 0 | 34811 | 90.0044 | 521 |  |  | 7112.3881 | 0 | 9300 | 9300 | 0
2023-05-01 | 22.3 | 2 |  | 5892.3077 | 12707.6923 | 76.0231 | 171.0021 | 0.02924 | 2.2083 | 46.1755 | 1100 | 0 | 250 | 19.2902 | 0 | 1160 | 0 | 0 | 0 |  | 2.65 | [10 empty] | 2.6667 | 3 | 2 | correcte | [5 empty] | 72.1 |  |  | 72.1 | 17.975 | 12.96 | 0 |  | 0 |  |  | 0 |  |  | 0 |  |  | 0 |  |  | 0 |  |  | 0 |  |  | 0 |  |  | 0 | 0 |  | 0 | 35275 | 86.3673 | 871 |  |  | 11068.4 | 0 | 12959.975 | 12959.975 | 0
2023-06-01 | 25.1 | 2 |  | 6050 | 11785.7143 | 76.7 | 200.3193 | 0.033667 | 2.081 | 77.056 | 1080 | 0 | 75 | 16.8539 | 0 | 1407 | 0 | 0 | 0 |  | 2.8043 | [10 empty] | 2.6667 | 2 | 2 | correcte | [5 empty] | 25 |  |  | 25 | 17.8 | 4.45 | 0 |  | 0 |  |  | 0 |  |  | 0 |  |  | 0 |  |  | 0 |  |  | 0 |  |  | 0 |  |  | 0 | 0 |  | 0 | 36473 | 87.4778 | 537 |  |  | 6328.9286 | 0 | 4450 | 4450 | 0
2023-07-01 | 28.6 | 2 |  | 5626.9231 | 11692.3077 | 77.5231 | 203.5876 | 0.031092 | 2.077 | 85.1585 | 1305 | 0 | 75 | 9.1458 | 0 | 1235 | 0 | 0 | 0 |  | 2.5925 | [10 empty] | 2.3333 | 2 | 2 | correcte | [5 empty] | 46.2 |  |  | 46.2 | 17.75 | 8.2005 | 0 |  | 0 |  |  | 0 |  |  | 0 |  |  | 0 |  |  | 0 |  |  | 0 |  |  | 0 |  |  | 0 | 0 |  | 0 | 36574 | 84.1439 | 479 |  |  | 5600.6154 | 0 | 8200.5 | 8200.5 | 0
2023-08-01 | 30 | 2 |  | 5575 | 8643.35 | 80.4571 | 207.464 | 0.029852 | 2.2651 | 82.9214 | 4830 | 0 | 200 | 16.0669 | 0 | 1040 | 0 | 0 | 0 |  | 2.5775 | [10 empty] | 2.6667 | 3 | 2 | correcte | [5 empty] | 69.6 |  |  | 69.6 | 17.885 | 12.448 | 0 |  | 0 |  |  | 0 |  |  | 0 |  |  | 0 |  |  | 0 |  |  | 0 |  |  | 0 |  |  | 0 | 0 |  | 0 | 38419 | 97.0667 | 672 |  |  | 5808.3312 | 0 | 12447.96 | 12447.96 | 0
2023-09-01 | 26.6 | 2 |  | 4829.1667 | 9575 | 76.3667 | 188.1118 | 0.034712 | 2.1548 | 52.5382 | 870 | 0 | 175 | 19.8634 | 0 | 1086 | 0 | 0 | 0 |  | 2.4157 | [10 empty] | 2 | 2 | 2 | correcte | [5 empty] | 48.4 |  |  | 48.4 | 18.2029 | 8.8102 | 0 |  | 0 |  |  | 0 |  |  | 0 |  |  | 0 |  |  | 0 |  |  | 0 |  |  | 0 |  |  | 0 | 0 |  | 0 | 37208 | 90.3523 | 809 |  |  | 7746.175 | 0 | 8810.1829 | 8810.1829 | 0
2023-10-01 | 24.5 | 2 |  | 5073.0769 | 10161.5385 | 79.8154 | 190.4255 | 0.0401 | 2.182 | 52.2675 | 180 | 0 | 125 | 27.9367 | 0 | 1205 | 0 | 0 | 0 |  | 2.6033 | [10 empty] | 3 | 3 | 2 | correcte | [5 empty] | 23.8 |  |  | 23.8 | 18.8 | 4.4744 |  |  | 0 |  |  | 0 |  |  | 0 |  |  | 0 |  |  | 0 |  |  | 0 |  |  | 0 |  |  | 0 | 0 |  | 0 | 38513 | 91.5733 | 809 |  |  | 8220.6846 | 0 | 4474.4 | 4474.4 | 0
2023-11-01 | 21.1 | 2 |  | 5221.4286 | 9921.4286 | 79.5429 | 102.9813 | 0.03134 | 2.2125 | 72.6152 | 0 | 0 | 150 | 11.6622 | 0 | 890 | 0 | 0 | 0 |  | 2.502 | [10 empty] | 3 | 2 | 2 | correcte | [5 empty] | 116.86 |  |  | 116.86 | 11.0064 | 12.862 |  |  | 0 |  |  | 0 |  |  | 0 |  |  | 0 |  |  | 0 |  |  | 0 |  |  | 0 |  |  | 0 | 0 |  | 0 | 36361 | 92.4628 | 600 |  |  | 5952.8571 | 0 | 12862.0365 | 12862.0365 | 0
2023-12-01 | 15.8 | 2 |  | 6090.9091 | 11972.7273 | 79.0818 | 230.6376 | 0.026241 | 2.2541 | 71.8116 | 0 | 0 | 125 | 29.8427 | 0 | 450 | 0 | 0 | 0 |  | 2.24 | [10 empty] | 2 | 3 | 2 | correcte | [5 empty] | 23.2 |  |  | 23.2 | 18.0544 | 4.1886 |  |  | 0 |  |  | 0 |  |  | 0 |  |  | 0 |  |  | 0 |  |  | 0 |  |  | 0 |  |  | 0 | 0 |  | 0 | 37867 | 95.354 | 605 |  |  | 7243.5 | 0 | 4188.6311 | 4188.6311 | 0
TOTAL | [10 empty] | 12093 | 0 | 1775 |  | 0 | 11573 | 0 | 9000 | 0 |  |  | 0 | 0 | 0 | 0 | 0 |  |  | 0 | 0 | [10 empty] | 624.56 | 0 | 0 | 624.56 |  | 104.3525 | 0 |  | 0 | 0 |  | 0 | 0 |  | 0 | 0 |  | 0 | 0 |  | 0 | 0 |  | 0 | 0 |  | 0 | 0 |  | 0 | 0 |  | 0 | 436070 | 1088.8501 | 7622 | 0 | 0 | 83097.0133 | 0 | 104352.5273 | 104352.5273
MITJANA | 21.725 | 2 | #DIV/0! | 5749.528 | 10962.2904 | 77.0639 | 186.9876 | 0.030618 | 2.2153 | 72.5902 | 1343.6667 | 0 | 147.9167 | 17.0097 | 0 | 964.4167 | 0 | 750 | 0 | #DIV/0! | 2.6056 | #DIV/0! | #DIV/0! | #DIV/0! | #DIV/0! | #DIV/0! | #DIV/0! | #DIV/0! | #DIV/0! | #DIV/0! | #DIV/0! | 2.6111 | 2.5833 | 2.1667 |  | #DIV/0! | #DIV/0! | #DIV/0! | #DIV/0! | #DIV/0! | 52.0467 | #DIV/0! | #DIV/0! | 52.0467 | 16.7082 | 8.696 | 0 | #DIV/0! | 0 | #DIV/0! | #DIV/0! | 0 | #DIV/0! | #DIV/0! | 0 | #DIV/0! | #DIV/0! | 0 | #DIV/0! | #DIV/0! | 0 | #DIV/0! | #DIV/0! | 0 | #DIV/0! | #DIV/0! | 0 | #DIV/0! | #DIV/0! | 0 | 0 | #DIV/0! | 0 | 36339.1667 | 90.7375 | 635.1667 | #DIV/0! | #DIV/0! | 6924.7511 | 0 | 8696.0439 | 8696.0439 | 0
MÀXIM | 30 | 2 | 0 | 6766.6667 | 13651.4167 | 80.4571 | 230.6376 | 0.0401 | 2.3405 | 101.5126 | 4830 | 0 | 250 | 29.8427 | 0 | 1407 | 0 | 9000 | 0 | 0 | 3.0083 | 0 | 0 | 0 | 0 | 0 | 0 | 0 | 0 | 0 | 0 | 3 | 3 | 3 |  | 0 | 0 | 0 | 0 | 0 | 116.86 | 0 | 0 | 116.86 | 18.8 | 12.96 | 0 | 0 | 0 | 0 | 0 | 0 | 0 | 0 | 0 | 0 | 0 | 0 | 0 | 0 | 0 | 0 | 0 | 0 | 0 | 0 | 0 | 0 | 0 | 0 | 0 | 0 | 0 | 38513 | 97.0667 | 871 | 0 | 0 | 11068.4 | 0 | 12959.975 | 12959.975 | 0
MÍNIM | 15 | 2 | 0 | 4829.1667 | 8643.35 | 71.2083 | 102.9813 | 0.025294 | 2.077 | 46.1755 | 0 | 0 | 75 | 9.1458 | 0 | 450 | 0 | 0 | 0 | 0 | 2.24 | 0 | 0 | 0 | 0 | 0 | 0 | 0 | 0 | 0 | 0 | 2 | 2 | 2 |  | 0 | 0 | 0 | 0 | 0 | 23.2 | 0 | 0 | 23.2 | 11.0064 | 4.1886 | 0 | 0 | 0 | 0 | 0 | 0 | 0 | 0 | 0 | 0 | 0 | 0 | 0 | 0 | 0 | 0 | 0 | 0 | 0 | 0 | 0 | 0 | 0 | 0 | 0 | 0 | 0 | 31213 | 84.1439 | 479 | 0 | 0 | 4821.1 | 0 | 4188.6311 | 4188.6311 | 0
Note on AP6: DESHIDRATATS O LÍQUIDS A ALTRES EDARS
Note on AM7: S'obté restant el residu sec de l'aigua de preparació de polímer
Note on AP7: Anotar destinació

## T3. resum energia elèctrica
EDAR |  |  | MÓRA D'EBRE-MÓRA LA NOVA
EMPRESA EXPLOTADORA |  |  | RUBATEC
| ENERGIA ELÈCTRICA EDAR |  |  |  | CUPS: | ES0031405957902001XH |  |  |  | ENERGIA GENERADA |  |  |  | REGISTRE MAXÍMETRES | [5 empty] | ENERGIA ELÈCTRICA EB1 |  |  |  | CUPS: | ES0031408004853001RP |  |  |  | REGISTRE MAXÍMETRES | [5 empty] | ENERGIA ELÈCTRICA EB2 |  |  |  | CUPS: | ES0031408004848001JE |  |  |  | REGISTRE MAXÍMETRES | [5 empty] | ENERGIA ELÈCTRICA EB3 |  |  |  | CUPS: | ES0031405962103002CT |  |  |  | REGISTRE MAXÍMETRES | [5 empty] | ENERGIA ELÈCTRICA EB4 |  |  |  | CUPS: | ES0031405962104001VX |  |  |  | REGISTRE MAXÍMETRES | [5 empty] | ENERGIA ELÈCTRICA EB5 |  |  |  | CUPS: | ES0031408004838002QM |  |  |  | REGISTRE MAXÍMETRES
| Tarifa contractada: |  | 3.0TD | [16 empty] | Tarifa contractada: |  | 2.0TD | [12 empty] | Tarifa contractada: |  | 2.0TD | [12 empty] | Tarifa contractada: |  | 3.0TD | [12 empty] | Tarifa contractada: |  | 3.0TD | [12 empty] | Tarifa contractada: |  | 2.0TD
| ACTIVA | [5 empty] | TOTAL ACTIVA XARXA | REACTIVA | Cos fi | VENDA | AUTOCONSUM | TOTAL E GENERADA | Ratio | Període 1 | Període 2 | Període 3 | Període 4 | Període 5 | Període 6 | ACTIVA | [5 empty] | TOTAL ACTIVA XARXA | REACTIVA | Cos fi | Període 1 | Període 2 | Període 3 | Període 4 | Període 5 | Període 6 | ACTIVA | [5 empty] | TOTAL ACTIVA XARXA | REACTIVA | Cos fi | Període 1 | Període 2 | Període 3 | Període 4 | Període 5 | Període 6 | ACTIVA | [5 empty] | TOTAL ACTIVA XARXA | REACTIVA | Cos fi | Període 1 | Període 2 | Període 3 | Període 4 | Període 5 | Període 6 | ACTIVA | [5 empty] | TOTAL ACTIVA XARXA | REACTIVA | Cos fi | Període 1 | Període 2 | Període 3 | Període 4 | Període 5 | Període 6 | ACTIVA | [5 empty] | TOTAL ACTIVA XARXA | REACTIVA | Cos fi | Període 1 | Període 2 | Període 3 | Període 4 | Període 5 | Període 6
| Període 1 | Període 2 | Període 3 | Període 4 | Període 5 | Període 6 |  |  |  | VENDA | AUTOCONSUM | [8 empty] | Període 1 | Període 2 | Període 3 | Període 4 | Període 5 | Període 6 | [9 empty] | Període 1 | Període 2 | Període 3 | Període 4 | Període 5 | Període 6 | [9 empty] | Període 1 | Període 2 | Període 3 | Període 4 | Període 5 | Període 6 | [9 empty] | Període 1 | Període 2 | Període 3 | Període 4 | Període 5 | Període 6 | [9 empty] | Període 1 | Període 2 | Període 3 | Període 4 | Període 5 | Període 6
Potència contractada (kW) | 65 | 65 | 65 | 65 | 65 | 175 | [13 empty] | 6.3 |  | 6.3 | [12 empty] | 6.3 |  | 6.3 | [12 empty] | 18 | 25 | 25 | 25 | 25 | 40 | [9 empty] | 18 | 25 | 25 | 25 | 25 | 25 | [9 empty] | 10 |  | 10
| kWh | kWh | kWh | kWh | kWh | kWh | kWh | kVArh |  | kWh | kWh | kWh | kWh/m3 | kW | kW | kW | kW | kW | kW | kWh | kWh | kWh | kWh | kWh | kWh | kWh | kVArh |  | kW | kW | kW | kW | kW | kW | kWh | kWh | kWh | kWh | kWh | kWh | kWh | kVArh |  | kW | kW | kW | kW | kW | kW | kWh | kWh | kWh | kWh | kWh | kWh | kWh | kVArh |  | kW | kW | kW | kW | kW | kW | kWh | kWh | kWh | kWh | kWh | kWh | kWh | kVArh |  | kW | kW | kW | kW | kW | kW | kWh | kWh | kWh | kWh | kWh | kWh | kWh | kVArh |  | kW | kW | kW | kW | kW | kW
2023-01-01 | 4098 | 3211 | 0 | 0 | 0 | 7035 | 14344 | 3059 | 0.97801 | 0 | 3230 | 3230 | 0.43813 | 62.78 | 65.67 | 0 | 0 | 0 | 62.7 | 12 | 12 | 19 | 0 | 0 | 0 | 43 | 0 | 1 | 3 | 1.4 | 1.2 | 0 | 0 | 0 | 45 | 41 | 63 | 0 | 0 | 0 | 149 | 0 | 1 | 4 | 1.9 | 1.9 | 0 | 0 | 0 | 828 | 612 | 0 | 0 | 0 | 1185 | 2625 | 305 | 0.99332 | 17 | 22 | 0 | 0 | 0 | 22 | 451 | 348 | 0 | 0 | 0 | 610 | 1409 | 1571 | 0.66768 | 9 | 12 | 0 | 0 | 0 | 12 | 104 | 107 | 169 | 0 | 0 | 0 | 380 | 0 | 1 | 3 | 11 | 3.8 | 0 | 0 | 0
2023-02-01 | 4516 | 3220 | 0 | 0 | 0 | 6767 | 14503 | 4224 | 0.96011 | 0 | 3640 | 3640 | 0.51038 | 65.28 | 64.54 | 0 | 0 | 0 | 59.5 | 9 | 14 | 19 | 0 | 0 | 0 | 42 | 0 | 1 | 5.9 | 6.8 | 4.8 | 0 | 0 | 0 | 51 | 49 | 67 | 0 | 0 | 0 | 167 | 0 | 1 | 4.1 | 4.1 | 2 | 0 | 0 | 0 | 808 | 576 | 0 | 0 | 0 | 1006 | 2390 | 137 | 0.99836 | 0.23 | 0.17 | 0 | 0 | 0 | 0.17 | 510 | 343 | 0 | 0 | 0 | 598 | 1451 | 1158 | 0.7816 | 22 | 12 | 0 | 0 | 0 | 9 | 99 | 100 | 158 | 0 | 0 | 0 | 357 | 0 | 1 | 1.6 | 7.8 | 8.5 | 0 | 0 | 0
2023-03-01 | 0 | 4290 | 3189 | 0 | 0 | 6940 | 14419 | 4895 | 0.94692 | 0 | 5650 | 5650 | 0.51957 | 0 | 56.38 | 66.48 | 0 | 0 | 57.03 | 16 | 12 | 17 | 0 | 0 | 0 | 45 | 0 | 1 | 4.3 | 2.8 | 1.1 | 0 | 0 | 0 | 52 | 46 | 56 | 0 | 0 | 0 | 154 | 0 | 1 | 2.2 | 2.2 | 0.7 | 0 | 0 | 0 | 0 | 988 | 666 | 0 | 0 | 1055 | 2709 | 137 | 0.99872 | 0 | 0.23 | 0.12 | 0 | 0 | 0.1 | 0 | 524 | 359 | 0 | 0 | 543 | 1426 | 982 | 0.8236 | 0 | 10 | 10 | 0 | 0 | 4 | 132 | 114 | 160 | 0 | 0 | 0 | 406 | 0 | 1 | 8.6 | 2.7 | 1.5 | 0 | 0 | 0
2023-04-01 | 0 | 0 | 0 | 3445 | 2759 | 7265 | 13469 | 4308 | 0.95247 | 0 | 5650 | 5650 | 0.49432 | 0 | 0 | 0 | 56.96 | 60.27 | 57.32 | 15 | 14 | 32 | 0 | 0 | 0 | 61 | 0 | 1 | 1.1 | 1.1 | 0.17 | 0 | 0 | 0 | 38 | 35 | 62 | 0 | 0 | 0 | 135 | 0 | 1 | 0.8 | 0.9 | 1.9 | 0 | 0 | 0 | 0 | 0 | 0 | 764 | 548 | 1183 | 2495 | 382 | 0.98848 | 0 | 0 | 0 | 9 | 8 | 12 | 0 | 0 | 0 | 435 | 311 | 660 | 1406 | 853 | 0.85496 | 0 | 0 | 0 | 5 | 4 | 9 | 99 | 97 | 188 | 0 | 0 | 0 | 384 | 0 | 1 | 1.2 | 1.1 | 4.6 | 0 | 0 | 0
2023-05-01 | 0 | 0 | 0 | 5019 | 3628 | 7720 | 16367 | 6100 | 0.93704 | 0 | 6800 | 6800 | 0.56722 | 0 | 0 | 0 | 71.56 | 68.13 | 58.99 | 15 | 14 | 25 | 0 | 0 | 0 | 54 | 0 | 1 | 2.3 | 2.4 | 1.3 | 0 | 0 | 0 | 46 | 41 | 57 | 0 | 0 | 0 | 144 | 0 | 1 | 2 | 2 | 1.6 | 0 | 0 | 0 | 0 | 0 | 0 | 878 | 651 | 1187 | 2716 | 444 | 0.9869 | 0 | 0 | 0 | 18 | 13 | 17 | 0 | 0 | 0 | 495 | 379 | 614 | 1488 | 533 | 0.94143 | 0 | 0 | 0 | 16 | 16 | 15 | 115 | 113 | 171 | 0 | 0 | 0 | 399 | 0 | 1 | 4 | 3.6 | 8.4 | 0 | 0 | 0
2023-06-01 | 0 | 0 | 4833 | 3188 | 0 | 7292 | 15313 | 5281 | 0.94536 | 0 | 6150 | 6150 | 0.51477 | 0 | 0 | 61.1 | 62.17 | 0 | 59.79 | 12 | 12 | 17 | 0 | 0 | 0 | 41 | 0 | 1 | 4.3 | 0.9 | 1.2 | 0 | 0 | 0 | 46 | 39 | 55 | 0 | 0 | 0 | 140 | 0 | 1 | 4.3 | 0.7 | 0.4 | 0 | 0 | 0 | 0 | 0 | 931 | 675 | 0 | 1293 | 2899 | 434 | 0.98898 | 0 | 0 | 18 | 12 | 0 | 20 | 0 | 0 | 520 | 379 | 0 | 617 | 1516 | 629 | 0.92365 | 0 | 0 | 20 | 7 | 0 | 9 | 118 | 109 | 161 | 0 | 0 | 0 | 388 | 0 | 1 | 6.4 | 1.4 | 2 | 0 | 0 | 0
2023-07-01 | 4504 | 2792 | 98 | 66 | 0 | 8238 | 15698 | 4288 | 0.96466 | 0 |  | 0 | 0.36116 | 69.86 | 68.49 | 0 | 0 | 0 | 56.15 | 18 | 11 | 18 | 0 | 0 | 0 | 47 | 0 | 1 | 3.8 | 2.4 | 0.7 | 0 | 0 | 0 | 50 | 43 | 57 | 0 | 0 | 0 | 150 | 0 | 1 | 4 | 2.6 | 0.6 | 0 | 0 | 0 | 812 | 650 | 35 | 29 | 0 | 1105 | 2631 | 354 | 0.99107 | 20 | 25 | 0 | 0 | 0 | 17 | 482 | 386 | 0 | 0 | 0 | 692 | 1560 | 524 | 0.94795 | 15 | 18 | 0 | 0 | 0 | 16 | 120 | 120 | 186 | 0 | 0 | 0 | 426 | 0 | 1 | 10.7 | 9 | 6.3 | 0 | 0 | 0
2023-08-01 | 0 | 0 | 4085 | 2431 | 0 | 7583 | 14099 | 4313 | 0.95626 | 0 |  | 0 | 0.35622 | 0 | 0 | 59.21 | 69.54 | 0 | 70.85 | 12 | 11 | 21 | 0 | 0 | 0 | 44 | 0 | 1 | 0.7 | 0.7 | 0.7 | 0 | 0 | 0 | 43 | 39 | 60 | 0 | 0 | 0 | 142 | 0 | 1 | 0.9 | 0.7 | 0.7 | 0 | 0 | 0 | 0 | 0 | 768 | 592 | 0 | 1099 | 2459 | 357 | 0.98962 | 0 | 0 | 6 | 8 | 0 | 11 | 0 | 0 | 470 | 354 | 0 | 610 | 1434 | 462 | 0.95182 | 0 | 0 | 4 | 4 | 0 | 4 | 130 | 119 | 186 | 0 | 0 | 0 | 435 | 0 | 1 | 4.7 | 4.8 | 4.4 | 0 | 0 | 0
2023-09-01 | 0 | 0 | 3892 | 2386 | 0 | 6317.5 | 12595.5 | 3368.5 | 0.96605 | 0 |  | 0 | 0.30586 | 0 | 0 | 59.33 | 54.46 | 0 | 53.63 | 11 | 15 | 38 | 0 | 0 | 0 | 64 | 0 | 1 | 2 | 2 | 4.4 | 0 | 0 | 0 | 43 | 46 | 70.5 | 0 | 0 | 0 | 159.5 | 0 | 1 | 4 | 4 | 2.2 | 0 | 0 | 0 | 0 | 0 | 779 | 595 | 0 | 1197 | 2571 | 377.5 | 0.98939 | 0 | 0 | 15 | 12 | 0 | 20 | 0 | 0 | 463 | 384 | 0 | 733.5 | 1580.5 | 526 | 0.94883 | 0 | 0 | 11 | 16 | 0 | 22 | 113.5 | 124.5 | 223.5 | 0 | 0 | 0 | 461.5 | 0 | 1 | 5.4 | 5.5 | 6.1 | 0 | 0 | 0
2023-10-01 | 0 | 0 | 2 | 3670 | 2437 | 6243.5 | 12352.5 | 2537.5 | 0.97955 | 0 |  | 0 | 0.29371 | 0 | 0 | 0 | 68.01 | 64.48 | 42.21 | 11 | 16 | 21 | 0 | 0 | 0 | 48 | 0 | 1 | 3.6 | 3.8 | 1.3 | 0 | 0 | 0 | 40 | 43 | 62.5 | 0 | 0 | 0 | 145.5 | 0 | 1 | 2.4 | 2.1 | 1.9 | 0 | 0 | 0 | 0 | 0 | 0 | 729 | 621.5 | 1241 | 2591.5 | 387.5 | 0.989 | 0 | 0 | 0 | 9 | 14 | 13 | 0 | 0 | 0 | 481.5 | 387.5 | 760 | 1629 | 627.5 | 0.93316 | 0 | 0 | 0 | 11 | 11 | 10 | 116.5 | 129 | 217 | 0 | 0 | 0 | 462.5 | 0 | 1 | 5.7 | 9.6 | 3.9 | 0 | 0 | 0
2023-11-01 | 0 | 3805 | 3292 | 72 | 61 | 6455 | 13685 | 3485 | 0.96907 | 0 |  | 0 | 0.348 | 0 | 56.32 | 60.92 | 0 | 0 | 45.16 | 9 | 11 | 16 | 0 | 0 | 0 | 36 | 0 | 1 | 0.9 | 2.2 | 0.8 | 0 | 0 | 0 | 43 | 42 | 55 | 0 | 0 | 0 | 140 | 0 | 1 | 1.7 | 2 | 0.8 | 0 | 0 | 0 | 0 | 784 | 605 | 39 | 14.5 | 1065 | 2507.5 | 395 | 0.98782 | 0 | 13 | 21 | 0 | 0 | 7 | 0 | 488 | 373 | 11.5 | 18.5 | 618.5 | 1509.5 | 549.5 | 0.93968 | 0 | 9 | 20 | 0 | 0 | 4 | 111 | 114.5 | 173.5 | 0 | 0 | 0 | 399 | 0 | 1 | 2.4 | 3.6 | 1.7 | 0 | 0 | 0
2023-12-01 | 4594 | 3535 | 0 | 0 | 0 | 9371 | 17500 | 5794 | 0.94932 | 0 |  | 0 | 0.44067 | 68.79 | 63.36 | 0 | 0 | 0 | 51.26 | 9 | 7 | 21 | 0 | 0 | 0 | 37 | 0 | 1 | 0.8 | 1.5 | 0.8 | 0 | 0 | 0 | 37 | 39 | 76 | 0 | 0 | 0 | 152 | 0 | 1 | 0.9 | 2.7 | 0.9 | 0 | 0 | 0 | 639 | 476 | 0 | 0 | 0 | 1353 | 2468 | 412 | 0.98635 | 7 | 11 | 0 | 0 | 0 | 16 | 403 | 302 | 0 | 0 | 0 | 808 | 1513 | 545 | 0.94082 | 5 | 10 | 0 | 0 | 0 | 11 | 96 | 94 | 204 | 0 | 0 | 0 | 394 | 0 | 1 | 1.3 | 3.7 | 4 | 0 | 0 | 0
TOTAL | 17712 | 20853 | 19391 | 20277 | 8885 | 87227 | 174345 | 51653 |  | 0 | 31120 | 31120 | [7 empty] | 149 | 149 | 264 | 0 | 0 | 0 | 562 | 0 | [7 empty] | 534 | 503 | 741 | 0 | 0 | 0 | 1778 | 0 | [7 empty] | 3087 | 4086 | 3784 | 4301 | 1835 | 13969 | 31062 | 4122 | [7 empty] | 1846 | 2391 | 2185 | 2540 | 1096 | 7864 | 17922 | 8960 | [7 empty] | 1354 | 1341 | 2197 | 0 | 0 | 0 | 4892 | 0
MITJANA | 1476 | 1737.75 | 1615.9167 | 1689.75 | 740.4167 | 7268.9167 | 14528.75 | 4304.4167 | 0.95873 | 0 | 5186.6667 | 2593.3333 | 0.42917 | 22.2258 | 31.23 | 25.5867 | 31.8917 | 16.0733 | 56.2158 | 12.4167 | 12.4167 | 22 | 0 | 0 | 0 | 46.8333 | 0 | 1 | 2.725 | 2.3333 | 1.5392 | 0 | 0 | 0 | 44.5 | 41.9167 | 61.75 | 0 | 0 | 0 | 148.1667 | 0 | 1 | 2.6083 | 2.1583 | 1.3 | 0 | 0 | 0 | 257.25 | 340.5 | 315.3333 | 358.4167 | 152.9167 | 1164.0833 | 2588.5 | 343.5 | 0.99067 | 3.6858 | 5.95 | 5.01 | 5.6667 | 2.9167 | 12.9392 | 153.8333 | 199.25 | 182.0833 | 211.6667 | 91.3333 | 655.3333 | 1493.5 | 746.6667 | 0.88793 | 4.25 | 5.9167 | 5.4167 | 4.9167 | 2.5833 | 10.4167 | 112.8333 | 111.75 | 183.0833 | 0 | 0 | 0 | 407.6667 | 0 | 1 | 4.5833 | 5.3167 | 4.6 | 0 | 0 | 0
MÀXIM | 4594 | 4290 | 4833 | 5019 | 3628 | 9371 | 17500 | 6100 | 0.97955 | 0 | 6800 | 6800 | 0.56722 | 69.86 | 68.49 | 66.48 | 71.56 | 68.13 | 70.85 | 18 | 16 | 38 | 0 | 0 | 0 | 64 | 0 | 1 | 5.9 | 6.8 | 4.8 | 0 | 0 | 0 | 52 | 49 | 76 | 0 | 0 | 0 | 167 | 0 | 1 | 4.3 | 4.1 | 2.2 | 0 | 0 | 0 | 828 | 988 | 931 | 878 | 651 | 1353 | 2899 | 444 | 0.99872 | 20 | 25 | 21 | 18 | 14 | 22 | 510 | 524 | 520 | 495 | 387.5 | 808 | 1629 | 1571 | 0.95182 | 22 | 18 | 20 | 16 | 16 | 22 | 132 | 129 | 223.5 | 0 | 0 | 0 | 462.5 | 0 | 1 | 10.7 | 11 | 8.5 | 0 | 0 | 0
MÍNIM | 0 | 0 | 0 | 0 | 0 | 6243.5 | 12352.5 | 2537.5 | 0.93704 | 0 | 3230 | 0 | 0.29371 | 0 | 0 | 0 | 0 | 0 | 42.21 | 9 | 7 | 16 | 0 | 0 | 0 | 36 | 0 | 1 | 0.7 | 0.7 | 0.17 | 0 | 0 | 0 | 37 | 35 | 55 | 0 | 0 | 0 | 135 | 0 | 1 | 0.8 | 0.7 | 0.4 | 0 | 0 | 0 | 0 | 0 | 0 | 0 | 0 | 1006 | 2390 | 137 | 0.98635 | 0 | 0 | 0 | 0 | 0 | 0.1 | 0 | 0 | 0 | 0 | 0 | 543 | 1406 | 462 | 0.66768 | 0 | 0 | 0 | 0 | 0 | 4 | 96 | 94 | 158 | 0 | 0 | 0 | 357 | 0 | 1 | 1.2 | 1.1 | 1.5 | 0 | 0 | 0
Important: Cal afegir a la dreta tantes taules de bombaments com calgui. Han de continuar mantenint l'ordre que figurava en els informes enviats fins ara. El codi EB ha coincidir amb el de GICA0
Aquesta fulla no admet altres tipus de dades a la dreta.
Informar el CUPs és obligatori i han de coincidir amb els de GICA0

## T4. Fonts Energia renovable
EDAR: |  |  | MORA D'EBRE |  | Important: el codi del component del sistema a la cel·la C29 (desplegable) és obligatori i ha de coincidir amb el codi de GICA0.
EMPRESA EXPLOTADORA: |  |  | S.I.M. RUBATEC S.A. |  | Cal afegir tantes taules de components amb renovables com sigui necessari, una a sota de l'altre procurant mantenir les mateixes dades a les mateixes columnes
| COMPONENT | Planta
| ORIGEN: FOTOVOLTAICA |  |  | ORIGEN: EÒLICA |  |  | ORIGEN: MICROHIDRÀULICA |  |  | ORIGEN: BIOGÀS
| VENDA | AUTOCONSUM | TOTAL E GENERADA | VENDA | AUTOCONSUM | TOTAL E GENERADA | VENDA | AUTOCONSUM | TOTAL E GENERADA | VENDA | AUTOCONSUM | TOTAL E GENERADA | VENDA UPGRADING | AUTOCONSUM BIOMETÀ
| VENDA | AUTOCONSUM |  | VENDA | AUTOCONSUM |  | VENDA | AUTOCONSUM |  | VENDA | AUTOCONSUM
| kWh | kWh | kWh | kWh | kWh | kWh | kWh | kWh | kWh | kWh | kWh | kWh | kWh | kWh
2023-01-01 | 0 | 3230 | 3230
2023-02-01 | 0 | 3640 | 3640
2023-03-01 | 0 | 5650 | 5650
2023-04-01 | 0 | 5650 | 5650
2023-05-01 | 0 | 6800 | 6800
2023-06-01 | 0 | 6150 | 6150
2023-07-01 | 0
2023-08-01 | 0
2023-09-01 | 0
2023-10-01 | 0
2023-11-01 | 0
2023-12-01 | 0
TOTAL | 0 | 31120 | 31120 | 0 | 0 | 0 | 0 | 0 | 0 | 0 | 0 | 0 | 0 | 0
MITJANA | 0 | 5186.6667 | 5186.6667 | #DIV/0! | #DIV/0! | #DIV/0! | #DIV/0! | #DIV/0! | #DIV/0! | #DIV/0! | #DIV/0! | #DIV/0! | #DIV/0! | #DIV/0!
MÀXIM | 0 | 6800 | 6800 | 0 | 0 | 0 | 0 | 0 | 0 | 0 | 0 | 0 | 0 | 0
MÍNIM | 0 | 3230 | 3230 | 0 | 0 | 0 | 0 | 0 | 0 | 0 | 0 | 0 | 0 | 0
COMPONENT
| ORIGEN: FOTOVOLTAICA |  |  | ORIGEN: EÒLICA |  |  | ORIGEN: MICROHIDRÀULICA
| VENDA | AUTOCONSUM | TOTAL E GENERADA | VENDA | AUTOCONSUM | TOTAL E GENERADA | VENDA | AUTOCONSUM | TOTAL E GENERADA
| VENDA | AUTOCONSUM |  | VENDA | AUTOCONSUM |  | VENDA | AUTOCONSUM
| kWh | kWh | kWh | kWh | kWh | kWh | kWh | kWh | kWh
2023-01-01
2023-02-01
2023-03-01
2023-04-01
2023-05-01
2023-06-01
2023-07-01
2023-08-01
2023-09-01
2023-10-01
2023-11-01
2023-12-01
TOTAL | 0 | 0 | 0 | 0 | 0 | 0 | 0 | 0 | 0
MITJANA | #DIV/0! | #DIV/0! | #DIV/0! | #DIV/0! | #DIV/0! | #DIV/0! | #DIV/0! | #DIV/0! | #DIV/0!
MÀXIM | 0 | 0 | 0 | 0 | 0 | 0 | 0 | 0 | 0
MÍNIM | 0 | 0 | 0 | 0 | 0 | 0 | 0 | 0 | 0

## T5.registre cubes
REGISTRE CUBES
DIA | PROCEDÈNCIA | POBLACIÓ | VOLUM (m3) | PARÀMETRES DE CONTROL (pH, conductivitat,...)

## T6.tancaments energia
EDAR |  |  | MORA D'EBRE
EMPRESA EXPLOTADORA |  |  | S.I.M. RUBATEC S.A.
TOTALITZADORS ENERGIA ELÈCTRICA EDAR
| Tarifa contractada: |  | 3.0TD |  |  |  |  | Tipus lectura comptador: |  |  | Tancament |  |  |  | Tancament
| ACTIVA | [5 empty] | TOTAL | REACTIVA | [5 empty] | TOTAL | Lectura
| Periode 1 | Periode 2 | Periode 3 | Periode 4 | Periode 5 | Periode 6 |  | Periode 1 | Periode 2 | Periode 3 | Periode 4 | Periode 5 | Periode 6
Potència contractada
| Kwh | Kwh | Kwh | Kwh | Kwh | Kwh | Kwh | KVARh | KVARh | KVARh | KVARh | KVARh | KVARh | KVARh
2023-01-01 | 464265 | 1314045 | 700469 | 219009 | 489973 | 480825 | 3668586 | [6 empty] | 523234
2023-02-01 | 468363 | 1317256 | 700469 | 219009 | 489973 | 487860 | 3682930 | [6 empty] | 526293
2023-03-01 | 472879 | 1320476 | 700469 | 219009 | 489973 | 494627 | 3697433 | [6 empty] | 530517
2023-04-01 | 472879 | 1324766 | 703658 | 219009 | 489973 | 501567 | 3711852 | [6 empty] | 535412
2023-05-01 | 472879 | 1324766 | 703658 | 222454 | 492732 | 508832 | 3725321 | [6 empty] | 539720
2023-06-01 | 472879 | 1324766 | 703658 | 227473 | 496360 | 516552 | 3741688 | [6 empty] | 545820
2023-07-01 | 472879 | 1324766 | 708491 | 230661 | 496360 | 523844 | 3757001 | [6 empty] | 551101
2023-08-01 | 477383 | 1327558 | 708589 | 230727 | 496360 | 532082 | 3772699 | [6 empty] | 555389
2023-09-01 | 477383 | 1327558 | 712674 | 233158 | 496360 | 539665 | 3786798 | [6 empty] | 559702
2023-10-01 | 477383 | 1327558 | 716566 | 235544 | 496360 | 545982.5 | 3799393.5 | [6 empty] | 563070.5
2023-11-01 | 477383 | 1327558 | 716568 | 239214 | 498797 | 552226 | 3811746 | [6 empty] | 565608
2023-12-01 | 477383 | 1331363 | 719860 | 239286 | 498858 | 558681 | 3825431 | [6 empty] | 569093
2024-01-01 | 481977 | 1334898 | 719860 | 239286 | 498858 | 568052 | 3842931 | [6 empty] | 574887
ENERGIA ELÈCTRICA EB1
| Tarifa contractada: |  | 2.0TD |  |  |  |  | Tipus lectura comptador: |  |  | Tancament
| ACTIVA | [5 empty] | TOTAL | REACTIVA | [5 empty] | TOTAL
| Periode 1 | Periode 2 | Periode 3 | Periode 4 | Periode 5 | Periode 6 |  | Periode 1 | Periode 2 | Periode 3 | Periode 4 | Periode 5 | Periode 6
Potència contractada
| Kwh | Kwh | Kwh | Kwh | Kwh | Kwh | Kwh | KVARh | KVARh | KVARh | KVARh | KVARh | KVARh | KVARh
2023-01-01 | 4852 | 498 | 1053 |  |  |  | 6403
2023-02-01 | 4864 | 510 | 1072 |  |  |  | 6446
2023-03-01 | 4873 | 524 | 1091 |  |  |  | 6488
2023-04-01 | 4889 | 536 | 1108 |  |  |  | 6533
2023-05-01 | 4904 | 550 | 1140 |  |  |  | 6594
2023-06-01 | 4919 | 564 | 1165 |  |  |  | 6648
2023-07-01 | 4931 | 576 | 1182 |  |  |  | 6689
2023-08-01 | 4949 | 587 | 1200 |  |  |  | 6736
2023-09-01 | 4961 | 598 | 1221 |  |  |  | 6780
2023-10-01 | 4972 | 613 | 1259 |  |  |  | 6844
2023-11-01 | 4983 | 629 | 1280 |  |  |  | 6892
2023-12-01 | 4992 | 640 | 1296 |  |  |  | 6928
2024-01-01 | 5001 | 647 | 1317 |  |  |  | 6965
ENERGIA ELÈCTRICA EB2
| Tarifa contractada: |  | 2.0TD |  |  |  |  | Tipus lectura comptador: |  |  | Tancament
| ACTIVA | [5 empty] | TOTAL | REACTIVA | [5 empty] | TOTAL
| Periode 1 | Periode 2 | Periode 3 | Periode 4 | Periode 5 | Periode 6 |  | Periode 1 | Periode 2 | Periode 3 | Periode 4 | Periode 5 | Periode 6
Potència contractada
| Kwh | Kwh | Kwh | Kwh | Kwh | Kwh | Kwh | KVARh | KVARh | KVARh | KVARh | KVARh | KVARh | KVARh
2023-01-01 | 9069 | 1070 | 1667 |  |  |  | 11806
2023-02-01 | 9114 | 1111 | 1730 |  |  |  | 11955
2023-03-01 | 9165 | 1160 | 1797 |  |  |  | 12122
2023-04-01 | 9217 | 1206 | 1853 |  |  |  | 12276
2023-05-01 | 9255 | 1241 | 1915 |  |  |  | 12411
2023-06-01 | 9301 | 1282 | 1972 |  |  |  | 12555
2023-07-01 | 9347 | 1321 | 2027 |  |  |  | 12695
2023-08-01 | 9397 | 1364 | 2084 |  |  |  | 12845
2023-09-01 | 9440 | 1403 | 2144 |  |  |  | 12987
2023-10-01 | 9483 | 1449 | 2214.5 |  |  |  | 13146.5
2023-11-01 | 9523 | 1492 | 2277 |  |  |  | 13292
2023-12-01 | 9566 | 1534 | 2332 |  |  |  | 13432
2024-01-01 | 9603 | 1573 | 2408 |  |  |  | 13584
ENERGIA ELÈCTRICA EB3
| Tarifa contractada: |  | 3.0TD |  |  |  |  | Tipus lectura comptador: |  |  | Tancament
| ACTIVA | [5 empty] | TOTAL | REACTIVA | [5 empty] | TOTAL
| Periode 1 | Periode 2 | Periode 3 | Periode 4 | Periode 5 | Periode 6 |  | Periode 1 | Periode 2 | Periode 3 | Periode 4 | Periode 5 | Periode 6
Potència contractada
| Kwh | Kwh | Kwh | Kwh | Kwh | Kwh | Kwh | KVARh | KVARh | KVARh | KVARh | KVARh | KVARh | KVARh
2023-01-01 | 5102 | 7620 | 7585 | 7805 | 3530 | 23212 | 54854 | [6 empty] | 8491
2023-02-01 | 5930 | 8232 | 7585 | 7805 | 3530 | 24397 | 57479 | [6 empty] | 8796
2023-03-01 | 6738 | 8808 | 7585 | 7805 | 3530 | 25403 | 59869 | [6 empty] | 8933
2023-04-01 | 6738 | 9796 | 8251 | 7805 | 3530 | 26458 | 62578 | [6 empty] | 9070
2023-05-01 | 6738 | 9796 | 8251 | 8569 | 4078 | 27641 | 65073 | [6 empty] | 9452
2023-06-01 | 6738 | 9796 | 8251 | 9447 | 4729 | 28828 | 67789 | [6 empty] | 9896
2023-07-01 | 6738 | 9796 | 9182 | 10122 | 4729 | 30121 | 70688 | [6 empty] | 10330
2023-08-01 | 7550 | 10446 | 9217 | 10151 | 4729 | 31226 | 73319 | [6 empty] | 10684
2023-09-01 | 7550 | 10446 | 9985 | 10743 | 4729 | 32325 | 75778 | [6 empty] | 11041
2023-10-01 | 7550 | 10446 | 10764 | 11338 | 4729 | 33522 | 78349 | [6 empty] | 11418.5
2023-11-01 | 7550 | 10446 | 10764 | 12067 | 5350.5 | 34763 | 80940.5 | [6 empty] | 11806
2023-12-01 | 7550 | 11230 | 11369 | 12106 | 5365 | 35828 | 83448 | [6 empty] | 12201
2024-01-01 | 8189 | 11706 | 11369 | 12106 | 5365 | 37181 | 85916 | [6 empty] | 12613
ENERGIA ELÈCTRICA EB4
| Tarifa contractada: |  | 3.0TD |  |  |  |  | Tipus lectura comptador: |  |  | Tancament
| ACTIVA | [5 empty] | TOTAL | REACTIVA | [5 empty] | TOTAL
| Periode 1 | Periode 2 | Periode 3 | Periode 4 | Periode 5 | Periode 6 |  | Periode 1 | Periode 2 | Periode 3 | Periode 4 | Periode 5 | Periode 6
Potència contractada
| Kwh | Kwh | Kwh | Kwh | Kwh | Kwh | Kwh | KVARh | KVARh | KVARh | KVARh | KVARh | KVARh | KVARh
2023-01-01 | 8819 | 19335 | 9525 | 7720 | 7380 | 18218 | 70997 | [6 empty] | 35565
2023-02-01 | 9270 | 19683 | 9525 | 7720 | 7380 | 18828 | 72406 | [6 empty] | 37136
2023-03-01 | 9780 | 20026 | 9525 | 7720 | 7380 | 19426 | 73857 | [6 empty] | 38294
2023-04-01 | 9780 | 20550 | 9884 | 7720 | 7380 | 19969 | 75283 | [6 empty] | 39276
2023-05-01 | 9780 | 20550 | 9884 | 8155 | 7691 | 20629 | 76689 | [6 empty] | 40129
2023-06-01 | 9780 | 20550 | 9884 | 8650 | 8070 | 21243 | 78177 | [6 empty] | 40662
2023-07-01 | 9780 | 20550 | 10404 | 9029 | 8070 | 21860 | 79693 | [6 empty] | 41291
2023-08-01 | 10262 | 20936 | 10404 | 9029 | 8070 | 22552 | 81253 | [6 empty] | 41815
2023-09-01 | 10262 | 20936 | 10874 | 9383 | 8070 | 23162 | 82687 | [6 empty] | 42277
2023-10-01 | 10262 | 20936 | 11337 | 9767 | 8070 | 23895.5 | 84267.5 | [6 empty] | 42803
2023-11-01 | 10262 | 20936 | 11337 | 10248.5 | 8457.5 | 24655.5 | 85896.5 | [6 empty] | 43430.5
2023-12-01 | 10262 | 21424 | 11710 | 10260 | 8476 | 25274 | 87406 | [6 empty] | 43980
2024-01-01 | 10665 | 21726 | 11710 | 10260 | 8476 | 26082 | 88919 | [6 empty] | 44525
ENERGIA ELÈCTRICA EB5
| Tarifa contractada: |  | 2.0TD |  |  |  |  | Tipus lectura comptador: |  |  | Tancament
| ACTIVA | [5 empty] | TOTAL | REACTIVA | [5 empty] | TOTAL
| Periode 1 | Periode 2 | Periode 3 | Periode 4 | Periode 5 | Periode 6 |  | Periode 1 | Periode 2 | Periode 3 | Periode 4 | Periode 5 | Periode 6
Potència contractada
| Kwh | Kwh | Kwh | Kwh | Kwh | Kwh | Kwh | KVARh | KVARh | KVARh | KVARh | KVARh | KVARh | KVARh
2023-01-01 | 24782 | 2669 | 4474 |  |  |  | 31925
2023-02-01 | 24886 | 2776 | 4643 |  |  |  | 32305
2023-03-01 | 24985 | 2876 | 4801 |  |  |  | 32662
2023-04-01 | 25117 | 2990 | 4961 |  |  |  | 33068
2023-05-01 | 25216 | 3087 | 5149 |  |  |  | 33452
2023-06-01 | 25331 | 3200 | 5320 |  |  |  | 33851
2023-07-01 | 25449 | 3309 | 5481 |  |  |  | 34239
2023-08-01 | 25569 | 3429 | 5667 |  |  |  | 34665
2023-09-01 | 25699 | 3548 | 5853 |  |  |  | 35100
2023-10-01 | 25812.5 | 3672.5 | 6076.5 |  |  |  | 35561.5
2023-11-01 | 25929 | 3801.5 | 6293.5 |  |  |  | 36024
2023-12-01 | 26040 | 3916 | 6467 |  |  |  | 36423
2024-01-01 | 26136 | 4010 | 6671 |  |  |  | 36817