## gener
E.D.A.R.: |  | VINEBRE | [15 empty] | CONTROL MENSUAL D'EXPLOTACIÓ
MES: gener |  |  |  | ANY: 2024
|  |  |  | LÍNIA D'AIGUA | [46 empty] | LÍNIA FANG
DIA |  | CABAL TRACTAT | CABAL BY-PASSAT | pH |  | Conductivitat |  | M.E.S |  |  | DBO5 |  |  | DQO |  |  | NTK |  | N-NH4 |  | N-NO3 |  | N-NO2 |  | N total |  |  | P total |  |  | Coliforms | Terbolesa | Tipus mostra | Tipus analítica | Mostra sortida recull by-pass | Afecció retorns en la mostra entrada | T | O2 | Alcalinitat | V-30 | I.V.F. | MLSS |  | MLSSV | TRH | TRC | C.M. | Banals | Sorres | Greixos | Tamís fang | Sortida espessidor fang primari/mixte | Sortida espessidor fang secundari | Sortida deshidratació / Fang evacuat |  |  |  | DIGESTIÓ | [9 empty] | CABAL ENTRADA | CABAL REC EXT | CABAL PURGA | V-30 | R | Recirculació teòrica
|  | m3/dia | m3/dia |  |  | µS/cm |  | mg/l |  | % | mgO2/l |  | % | mgO2/l |  | % | mgN/l |  | mgN/l |  | mgN/l |  | mgN/l |  | mgN/l |  | % | mgP/l |  | % | UFC/100 ml | NTU | P (puntual) I (integrada) B (bessona) | H (homologada) NH (no homologada) |  |  | reactor | reactor | reactor |  |  | reactor | recirc | reactor | dies | dies | kgDBO5/ kg MLSS | [10 empty] | Producció Biogàs | Biogàs a caldera | Biogàs a generació electrica | Biogàs generació biometà | Biogàs a torxa | T | AGV/alcalinitat | Volàtils entrada | Volàtils sortida | Reducció volàtils | m3/dia | m3/dia | m3/dia | dil·lució
|  | sortida |  | E | S | E | S | E | S | rend. | E | S | rend. | E | S | rend. | E | S | E | S | E | S | E | S | E | S | rend. | E | S | rend. | S | S | Obligatori | Obligatori | Si / No | Si / No | °C | mg/l | meq/l | mg/l | ml/g | mg/l | mg/l | % |  |  |  | kg | kg | kg | kg | % ms | %ms | Tmf | %ms | %mv | pH | m3 | m3 | m3 | m3 | m3 | °C | meq/l | kg | kg | % |  | recirculació | purga |  |  | mg/l
Qdiss | t alta | 150 | [5 empty] | 230 |  |  | 190 | [13 empty] | 40
| t baixa | 150
dl | 1 | 67 | [35 empty] | 1.5 | [6 empty] | 23.3433 | [22 empty] | 37 | 161 | 2 | 2 | 4.4054
dt | 2 | 50 |  | 7.6 | 7.4 | 2110 | 1240 | 120 | 6 | 95 | 251 | 7 | 97.2112 | 420 | 33 | 92.1429 | [16 empty] | I | NH | No | No | 15 | 1.5 |  | 800 | 380.9524 | 4200 | 8200 | 78.3 | 31.28 |  | 0.0019105 | [20 empty] | 40 | 159 | 2 | 2 | 4.025 | 5243.4783
dc | 3 | 65 | [34 empty] | 15.0 | 1.5 |  | 750 |  |  |  |  | 24.0615 | [22 empty] | 35 | 156 | 1 | 2 | 4.4857
dj | 4 | 51 |  | 7.5 | 7.5 | 2240 | 1260 | 110 | 6 | 94.5455 | 250 | 6 | 97.6 | 415 | 32 | 92.2892 | [16 empty] | I | NH | No | No | 15.2 | 1.5 |  |  | 0 | 4250 | 8000 | 76.8 | 30.6667 |  | 0.0019182 | [20 empty] | 41 | 160 | 2 | 2 | 3.9512 | 5325.6173
dv | 5 | 56 | [34 empty] | 15.3 | 1.5 | [6 empty] | 27.9286 | [22 empty] | 36 | 159 | 2 | 2 | 4.4722
ds | 6 | 56 | [35 empty] | 1.5 | [6 empty] | 27.9286 | [22 empty] | 36 | 158 | 2 | 2 | 4.4444
dg | 7 | 45 | [35 empty] | 1.5 | [6 empty] | 34.7556 | [22 empty] | 35 | 158 | 1 | 2 | 4.5429
dl | 8 | 50 |  | 7.6 | 7.5 | 2130 | 1180 | 120 | 8 |  | 290 | 6 | 97.931 | 486 | 30 | 93.8272 | [16 empty] | I | NH | No | No | 13.5 | 1.5 |  | 800 | 372.093 | 4300 | 8600 | 75.9 | 31.28 |  | 0.0021561 | [20 empty] | 40 | 92 | 1 | 2 | 2.325 | 6149.4624
dt | 9 | 52 | [34 empty] | 15 | 1.5 |  | 750 |  |  |  |  | 30.0769 | [22 empty] | 32 | 248 | 2 | 2 | 7.8125
dm | 10 | 56 |  | 7.6 | 7.4 | 1960 | 1210 | 80 | 6 | 92.5 | 260 | 6 | 97.6923 | 436 | 31 | 92.8899 | [16 empty] | I | NH | No | No |  | 1.5 |  | 700 | 321.8391 | 4350 | 8400 | 78.8 | 27.9286 |  | 0.0021401 | [20 empty] | 56 | 151 | 2 | 2 | 2.7321 | 5942.1569
dj | 11 | 52 | [34 empty] | 16.2 | 1.5 |  | 660 |  |  |  |  | 30.0769 | [22 empty] | 32 | 158 | 2 | 2 | 5
dv | 12 | 51 | [34 empty] | 15.4 | 1.5 |  | 500 |  |  |  |  | 30.6667 |  |  | 10 | [19 empty] | 41 | 160 | 2 | 2 | 3.9512
ds | 13 | 50 | [35 empty] | 1.5 | [6 empty] | 31.28 | [22 empty] | 40 | 160 | 2 | 2 | 4.05
dg | 14 | 50 | [35 empty] | 1.5 | [6 empty] | 31.28 | [22 empty] | 40 | 159 | 0 | 2 | 3.975
dl | 15 | 50 |  | 7.7 | 7.4 | 1775 | 1545 | 80 | 6 | 92.5 | 240 | 6 | 97.5 | 403 | 31 | 92.3077 | [16 empty] | I | NH | No | No | 16.2 | 1.5 |  | 680 | 302.2222 | 4500 | 8600 | 80.3 | 31.28 |  | 0.001705 | [20 empty] | 40 | 159 | 2 | 2 | 4.025 | 5618.0124
dt | 16 | 80 | [34 empty] | 15.2 | 1.5 | 5.2 | 670 |  |  |  |  | 19.55 | [22 empty] | 90 | 173 | 2 | 2 | 1.9444
dm | 17 | 71 |  | 7.1 | 7.7 | 1930 | 1540 | 65 | 7.4 | 88.6154 | 129 | 5.2 | 95.969 | 258 | 23 | 91.0853 | [8 empty] | 48.7 | 12.4 | 74.538 | 7.28 | 2.26 | 68.956 |  |  | I | H | No | No | 15 | 1.5 | 5 | 670 | 304.5455 | 4400 | 8300 | 78.9 | 22.0282 |  | 0.0013309 | [20 empty] | 161 | 154 | 2 | 2 | 0.96894 | 8941.0256
dj | 18 | 75 | [34 empty] | 14.8 | 1.5 | 4.8 | 660 |  |  |  |  | 20.8533 | [22 empty] | 115 | 162 | 2 | 2 | 1.4261
dv | 19 | 72 |  | 7.7 | 7.5 | 1860 | 1210 | 120 | 8 | 93.3333 | 270 | 9 | 96.6667 | 450 | 45 | 90 | [16 empty] | I | NH | No | No | 14.8 | 1.5 | 4.8 | [5 empty] | 21.7222 | [22 empty] | 102 | 162 | 0 | 2 | 1.5882
ds | 20 | 82 | [35 empty] | 1.5 | [6 empty] | 19.0732 | [22 empty] | 102 | 161 | 0 | 2 | 1.5784
dg | 21 | 81 | [35 empty] | 1.5 | [6 empty] | 19.3086 | [22 empty] | 101 | 161 | 2 | 2 | 1.6139
dl | 22 | 75 |  | 7.7 | 7.4 | 1384 | 1274 | 220 | 24 | 89.0909 | 305 | 14 |  | 510 | 70 | 86.2745 | [16 empty] | I | NH | No | No | 13.6 | 1.5 | 3.6 | 690 | 349.3671 | 3950 | 7900 | 78.9 | 20.8533 |  | 0.0037028 | [20 empty] | 125 | 169 | 1 | 2 | 1.36 | 6854.4118
dt | 23 | 73 | [34 empty] | 13.6 | 1.5 | 3.6 | 700 |  |  |  |  | 21.4247 | [22 empty] | 83 | 180 | 2 | 2 | 2.1928
dm | 24 | 70 |  | 7.6 | 7.5 | 1680 | 1210 | 110 | 12 | 89.0909 | 265 | 7 |  | 446 | 34 | 92.3767 | [16 empty] | I | NH | No | No | 13.3 | 1.5 | 3.3 |  | 0 | 4000 | 8000 | 80.1 | 22.3429 |  | 0.0029652 | [20 empty] | 20 | 124 | 1 | 2 | 6.25 | 4640
dj | 25 | 53 | [34 empty] | 13.3 | 1.5 | 3.3 | [5 empty] | 29.5094 |  |  | 10 |  |  |  |  | 2.62 | 12 | 2.62 |  | 6.5 | [10 empty] | 53 | 180 | 3 | 2 | 3.4528
dv | 26 | 54 | [34 empty] | 13.3 | 1.5 | 3.3 | [5 empty] | 28.963 | [22 empty] | 54 | 161 | 2 | 2 | 3.0185
ds | 27 | 54 | [35 empty] | 1.5 | [6 empty] | 28.963 | [22 empty] | 54 | 160 | 2 | 2 | 3
dg | 28 | 53 | [35 empty] | 1.5 | [6 empty] | 29.5094 | [22 empty] | 53 | 160 | 1 | 2 | 3.0377
dl | 29 | 57 |  | 7.4 | 7.5 | 1920 | 1180 | 160 | 8 |  | 251 | 6 |  | 420 | 32 | 92.381 | [16 empty] | I | NH | No | No | 15 | 1.5 | 5 | 650 | 317.0732 | 4100 | 8200 | 80.4 | 27.4386 |  | 0.0022311 | [20 empty] | 57 | 163 | 2 | 2 | 2.8947 | 5516.3636
dt | 30 | 52 | [34 empty] | 15 | 1.5 | 5 | 630 |  |  |  |  | 30.0769 | [22 empty] | 52 | 161 | 2 | 2 | 3.1346
dm | 31 | 50 |  | 7.5 | 7.4 | 2010 | 1200 | 140 | 8 | 94.2857 | 280 | 6 | 97.8571 | 463 | 30 | 93.5205 | [16 empty] | I | NH | No | No | 15 | 1.5 | 5 | 600 | 289.1566 | 4150 | 8100 | 79.4 | 31.28 |  | 0.002157 | [20 empty] | 50 | 170 | 2 | 2 | 3.44 | 5356.3953
TOTAL |  | 1853 | 0 | [44 empty] | 20 | 0 | 0 |  |  |  | 12 | 2.62 | 0 | 6.5 | 0 | 0 | 0 | 0 | 0 |  | 0 | 0 | 0 | 0 | 1853 | 4999 | 51
MITJANA |  | 59.7742 | #DIV/0! | 7.5455 | 7.4727 | 1909 | 1277.1818 | 120.4545 | 9.0364 | 92.1069 | 253.7273 | 7.1091 | 97.3034 | 427.9091 | 35.5455 | 91.7359 | #DIV/0! | #DIV/0! | #DIV/0! | #DIV/0! | #DIV/0! | #DIV/0! | #DIV/0! | #DIV/0! | 48.7 | 12.4 | 74.538 | 7.28 | 2.26 | 68.956 | [6 empty] | 14.6222 | 1.5 | 4.325 | 681.875 | 263.7249 | 4220 | 8230 | 78.78 | 26.9913 | 468.7617 | 0.0022217 | 10 | #DIV/0! | #DIV/0! | #DIV/0! | #DIV/0! | 2.62 | 12 | 2.62 | #DIV/0! | 6.5 | #DIV/0! | #DIV/0! | #DIV/0! | #DIV/0! | #DIV/0! | #DIV/0! | #DIV/0! | #DIV/0! | #DIV/0! | #DIV/0! | 59.7742 | 161.2581 | 1.6452 | 2 | 3.3903 | 5958.6924
MÍNIM |  | 45 | 0 | 7.1 | 7.4 | 1384 | 1180 | 65 | 6 | 88.6154 | 129 | 5.2 | 95.969 | 258 | 23 | 86.2745 | 0 | 0 | 0 | 0 | 0 | 0 | 0 | 0 | 48.7 | 12.4 | 74.538 | 7.28 | 2.26 | 68.956 | [6 empty] | 13.3 | 1.5 | 3.3 | 500 | 0 | 3950 | 7900 | 75.9 | 19.0732 | 0 | 0.0013309 | 10 | 0 | 0 | 0 | 0 | 2.62 | 12 | 2.62 | 0 | 6.5 | 0 | 0 | 0 | 0 | 0 | 0 | 0 | 0 | 0 | 0 | 20 | 92 | 0 | 2 | 0.96894 | 4640
MÀXIM |  | 82 | 0 | 7.7 | 7.7 | 2240 | 1545 | 220 | 24 | 95 | 305 | 14 | 97.931 | 510 | 70 | 93.8272 | 0 | 0 | 0 | 0 | 0 | 0 | 0 | 0 | 48.7 | 12.4 | 74.538 | 7.28 | 2.26 | 68.956 | [6 empty] | 16.2 | 1.5 | 5.2 | 800 | 380.9524 | 4500 | 8600 | 80.4 | 34.7556 | 0 | 0.0037028 | 10 | 0 | 0 | 0 | 0 | 2.62 | 12 | 2.62 | 0 | 6.5 | 0 | 0 | 0 | 0 | 0 | 0 | 0 | 0 | 0 | 0 | 161 | 248 | 3 | 2 | 7.8125 | 8941.0256
MITJA LAB |  | 60.4286
MITJA DISS. |  | 57.25
MITJA FEST. |  | 58
MIT. FES-DIS |  | 57.625
TOTAL |  | 233.3036

## febrer
E.D.A.R.: |  | VINEBRE | [15 empty] | CONTROL MENSUAL D'EXPLOTACIÓ
MES: febrer |  |  |  | ANY: 2024
|  |  |  | LÍNIA D'AIGUA | [46 empty] | LÍNIA FANG
DIA |  | CABAL TRACTAT | CABAL BY-PASSAT | pH |  | Conductivitat |  | M.E.S |  |  | DBO5 |  |  | DQO |  |  | NTK |  | N-NH4 |  | N-NO3 |  | N-NO2 |  | N total |  |  | P total |  |  | Coliforms | Terbolesa | Tipus mostra | Tipus analítica | Mostra sortida recull by-pass | Afecció retorns en la mostra entrada | T | O2 | Alcalinitat | V-30 | I.V.F. | MLSS |  | MLSSV | TRH | TRC | C.M. | Banals | Sorres | Greixos | Tamís fang | Sortida espessidor fang primari/mixte | Sortida espessidor fang secundari | Sortida deshidratació / Fang evacuat |  |  |  | DIGESTIÓ | [9 empty] | CABAL ENTRADA | CABAL REC EXT | CABAL PURGA | V-30 | R | Recirculació teòrica
|  | m3/dia | m3/dia |  |  | µS/cm |  | mg/l |  | % | mgO2/l |  | % | mgO2/l |  | % | mgN/l |  | mgN/l |  | mgN/l |  | mgN/l |  | mgN/l |  | % | mgP/l |  | % | UFC/100 ml | NTU | P (puntual) I (integrada) B (bessona) | H (homologada) NH (no homologada) |  |  | reactor | reactor | reactor |  |  | reactor | recirc | reactor | dies | dies | kgDBO5/ kg MLSS | [10 empty] | Producció Biogàs | Biogàs a caldera | Biogàs a generació electrica | Biogàs generació biometà | Biogàs a torxa | T | AGV/alcalinitat | Volàtils entrada | Volàtils sortida | Reducció volàtils | m3/dia | m3/dia | m3/dia | dil·lució
|  | sortida |  | E | S | E | S | E | S | rend. | E | S | rend. | E | S | rend. | E | S | E | S | E | S | E | S | E | S | rend. | E | S | rend. | S | S | Obligatori | Obligatori | Si / No | Si / No | °C | mg/l | meq/l | mg/l | ml/g | mg/l | mg/l | % |  |  |  | kg | kg | kg | kg | % ms | %ms | Tmf | %ms | %mv | pH | m3 | m3 | m3 | m3 | m3 | °C | meq/l | kg | kg | % |  | recirculació | purga |  |  | mg/l
Qdiss | t alta | 150 | [5 empty] | 230 |  |  | 190 | [13 empty] | 40
| t baixa | 150
dj | 1 | 54 | [34 empty] | 14.9 | 1.5 |  | 550 |  |  |  |  | 3.8294 | [22 empty] | 50 | 149 | 2 | 2 | 3.02
dv | 2 | 53 | [34 empty] | 15 | 1.5 |  | 510 |  |  |  |  | 3.9017 | [22 empty] | 49 | 162 | 1.7 | 2 | 3.3408
ds | 3 | 52 | [35 empty] | 1.5 | [6 empty] | 3.9767 | [22 empty] | 48 | 162 | 1.7 | 2 | 3.4104
dg | 4 | 52 | [35 empty] | 1.5 | [6 empty] | 3.9767 | [22 empty] | 48 | 161 | 1.6 | 2 | 3.3875
dl | 5 | 65 |  | 7.8 | 7.4 | 2067 | 1507 | 100 | 8 | 92 | 310 | 5 | 98.3871 | 517 | 24 | 95.3578 | [16 empty] | I | NH | No | No | 16 | 1.5 |  | 500 | 232.5581 | 4300 | 8200 | 78.8 | 3.1814 |  | 0.022661 | [20 empty] | 55 | 165 | 1.5 | 2 | 3.0273 | 5720.4204
dt | 6 | 64 | [35 empty] | 1.5 |  | 500 |  |  |  |  | 3.2311 | [22 empty] | 55 | 164 | 1.5 | 2 | 3.0091
dm | 7 | 61 |  | 7.3 | 7.7 | 2310 | 1630 | 210 | 9.8 | 95.3333 | 359 | 7.9 | 97.7994 | 672 | 32 | 95.2381 | [8 empty] | 67.3 | 3.67 | 94.5468 | 7.19 | 3.67 | 48.9569 |  |  | I | H | No | No | 15 | 1.5 |  | 500 |  |  |  |  | 3.39 | [22 empty] | 45 | 158 | 0 | 2 | 3.5111
dj | 8 | 66 |  | 7.5 | 7.5 | 2110 | 1490 | 110 | 8 | 92.7273 | 300 | 5 | 98.3333 | 498 | 23 | 95.3815 | [16 empty] | I | NH | No | No | 15 | 1.5 |  | 500 | 250 | 4000 | 8000 | 80 | 3.1332 |  | 0.023937 | 10 | [19 empty] | 97 | 159 | 3 | 2 | 1.6701 | 6395.0617
dv | 9 | 66 | [34 empty] | 15 | 1.5 |  | 500 |  |  |  |  | 3.1332 | [22 empty] | 60 | 162 | 0 | 2 | 2.7
ds | 10 | 65 | [35 empty] | 1.5 | [6 empty] | 3.1814 | [22 empty] | 60 | 161 | 0 | 2 | 2.6833
dg | 11 | 65 | [35 empty] | 1.5 | [6 empty] | 3.1814 | [22 empty] | 60 | 161 | 1 | 2 | 2.7
dl | 12 | 63 |  | 8.1 | 8.2 | 1710 | 1411 | 80 | 6 | 92.5 | 300 | 6 | 98 | 498 | 23 | 95.3815 | [16 empty] | I | NH | No | No | 15.1 | 1.5 |  | 500 | 266.6667 | 3750 | 7800 | 80.2 | 3.2824 |  | 0.024373 | [20 empty] | 57 | 152 | 2 | 2 | 2.7018 | 5137.987
dt | 13 | 48 | [34 empty] | 16.1 | 1.5 |  | 500 |  |  |  |  | 4.3081 | [22 empty] | 44 | 157 | 1 | 2 | 3.5909
dm | 14 | 47 |  | 7.7 | 7.6 | 1890 | 1350 | 110 | 6 | 94.5455 | 250 | 4 | 98.4 | 423 | 22 | 94.7991 | [16 empty] | I | NH | No | No | 16.1 | 1.5 |  | 500 | 263.1579 | 3800 | 8000 | 81.2 | 4.3998 |  | 0.014953 | [20 empty] | 44 | 157 | 2 | 2 | 3.6136 | 4851.5723
dj | 15 | 81 | [34 empty] | 16 | 1.5 |  | 500 |  |  |  |  | 2.553 | [22 empty] | 80 | 164 | 1 | 2 | 2.0625
dv | 16 | 88 | [34 empty] | 15.7 | 1.5 |  | 500 |  |  |  |  | 2.3499 | [7 empty] | 2.99 | 8 | 2.99 |  | 6.6 | [10 empty] | 84 | 161 | 2 | 2 | 1.9405
ds | 17 | 68 | [35 empty] | 1.5 | [6 empty] | 3.041 | [22 empty] | 84 | 160 | 2 | 2 | 1.9286
dg | 18 | 88 | [35 empty] | 1.5 | [6 empty] | 2.3499 | [22 empty] | 84 | 160 | 1 | 2 | 1.9167
dl | 19 | 52 |  | 7.6 | 7.3 | 1823 | 1073 | 120 | 6 | 95 | 280 | 5 | 98.2143 | 456 | 21 | 95.3947 | [16 empty] | I | NH | No | No | 15.3 | 1.5 |  | 500 | 263.1579 | 3800 | 7800 | 82.3 | 3.9767 |  | 0.018529 | [20 empty] | 51 | 158 | 2 | 2 | 3.1373 | 5011.25
dt | 20 | 50 | [34 empty] | 15.1 | 1.5 |  | 500 |  |  |  |  | 4.1358 | [22 empty] | 48 | 169 | 2 | 2 | 3.5625
dm | 21 | 51 |  | 7.5 | 7.2 | 1780 | 1140 | 140 | 6 | 95.7143 | 270 | 4 | 98.5185 | 463 | 21 | 95.4644 | [16 empty] | I | NH | No | No | 15 | 1.5 |  | 500 | 259.7403 | 3850 | 7850 | 81 | 4.0547 |  | 0.017296 | [20 empty] | 48 | 166 | 2 | 2 | 3.5 | 4950
dj | 22 | 46 | [34 empty] | 16.1 | 1.5 |  | 500 |  |  |  |  | 4.4954 | [22 empty] | 47 | 151 | 2 | 2 | 3.2553
dv | 23 | 52 | [34 empty] | 15.9 | 1.5 |  | 500 |  |  |  |  | 3.9767 |  |  | 10 | [19 empty] | 51 | 161 | 2 | 2 | 3.1961
ds | 24 | 52 | [35 empty] | 1.5 | [6 empty] | 3.9767 | [22 empty] | 51 | 161 | 2 | 2 | 3.1961
dg | 25 | 52 | [35 empty] | 1.5 | [6 empty] | 3.9767 | [22 empty] | 49 | 160 | 1 | 2 | 3.2857
dl | 26 | 53 |  | 7.6 | 7.4 | 1760 | 1361 | 100 | 6 | 94 | 250 | 4 | 98.4 | 423 | 20 | 95.2719 | [16 empty] | I | NH | No | No | 16 | 1.5 |  | 510 | 251.8519 | 4050 | 8000 | 79.8 | 3.9017 |  | 0.015821 | [20 empty] | 49 | 174 | 1 | 2 | 3.5714 | 5184
dm | 27 | 47 | [34 empty] | 16 | 1.5 |  | 500 |  |  |  |  | 4.3998 | [22 empty] | 46 | 142 | 2 | 2 | 3.1304
dc | 28 | 49 |  | 7.7 | 7.5 | 1810 | 1400 | 80 | 8 | 90 | 260 | 5 | 98.0769 | 436 | 21 | 95.1835 | [16 empty] | I | NH | No | No | 16 | 1.5 |  | 500 | 243.9024 | 4100 | 8000 | 79.8 | 4.2202 |  | 0.015026 | [20 empty] | 47 | 173 | 2 | 2 | 3.7234 | 5201.1429
dj | 29 | 57 | [34 empty] | 15.6 | 1.5 |  | 480 |  |  |  |  | 3.6279 | [22 empty] | 51 | 160 | 2 | 2
TOTAL |  | 1707 | 0 | [44 empty] | 20 | 0 | 0 |  |  |  | 8 | 2.99 | 0 | 6.6 | 0 | 0 | 0 | 0 | 0 |  | 0 | 0 | 0 | 0 | 1642 | 4650 | 45
MITJANA |  | 58.8621 | #DIV/0! | 7.6444 | 7.5333 | 1917.7778 | 1373.5556 | 116.6667 | 7.0889 | 93.5356 | 286.5556 | 5.1 | 98.2366 | 487.3333 | 23 | 95.2747 | #DIV/0! | #DIV/0! | #DIV/0! | #DIV/0! | #DIV/0! | #DIV/0! | #DIV/0! | #DIV/0! | 67.3 | 3.67 | 94.5468 | 7.19 | 3.67 | 48.9569 | [6 empty] | 15.545 | 1.5 | #DIV/0! | 502.381 | 253.8794 | 3956.25 | 7956.25 | 80.3875 | 3.6256 | 64.0995 | 0.019074 | 10 | #DIV/0! | #DIV/0! | #DIV/0! | #DIV/0! | 2.99 | 8 | 2.99 | #DIV/0! | 6.6 | #DIV/0! | #DIV/0! | #DIV/0! | #DIV/0! | #DIV/0! | #DIV/0! | #DIV/0! | #DIV/0! | #DIV/0! | #DIV/0! | 56.6207 | 160.3448 | 1.5517 | 2 | 2.9919 | 5306.4293
MÍNIM |  | 46 | 0 | 7.3 | 7.2 | 1710 | 1073 | 80 | 6 | 90 | 250 | 4 | 97.7994 | 423 | 20 | 94.7991 | 0 | 0 | 0 | 0 | 0 | 0 | 0 | 0 | 67.3 | 3.67 | 94.5468 | 7.19 | 3.67 | 48.9569 | [6 empty] | 14.9 | 1.5 | 0 | 480 | 232.5581 | 3750 | 7800 | 78.8 | 2.3499 | 0 | 0.014953 | 10 | 0 | 0 | 0 | 0 | 2.99 | 8 | 2.99 | 0 | 6.6 | 0 | 0 | 0 | 0 | 0 | 0 | 0 | 0 | 0 | 0 | 44 | 142 | 0 | 2 | 1.6701 | 4851.5723
MÀXIM |  | 88 | 0 | 8.1 | 8.2 | 2310 | 1630 | 210 | 9.8 | 95.7143 | 359 | 7.9 | 98.5185 | 672 | 32 | 95.4644 | 0 | 0 | 0 | 0 | 0 | 0 | 0 | 0 | 67.3 | 3.67 | 94.5468 | 7.19 | 3.67 | 48.9569 | [6 empty] | 16.1 | 1.5 | 0 | 550 | 266.6667 | 4300 | 8200 | 82.3 | 4.4954 | 0 | 0.024373 | 10 | 0 | 0 | 0 | 0 | 2.99 | 8 | 2.99 | 0 | 6.6 | 0 | 0 | 0 | 0 | 0 | 0 | 0 | 0 | 0 | 0 | 97 | 174 | 3 | 2 | 3.7234 | 6395.0617
MITJA LAB |  | 57.7619
MITJA DISS. |  | 59.25
MITJA FEST. |  | 64.25
MIT. FES-DIS |  | 61.75
TOTAL |  | 243.0119

## març
E.D.A.R.: |  | VINEBRE | [15 empty] | CONTROL MENSUAL D'EXPLOTACIÓ
MES: març |  |  |  | ANY: 2024
|  |  |  | LÍNIA D'AIGUA | [46 empty] | LÍNIA FANG
DIA |  | CABAL TRACTAT | CABAL BY-PASSAT | pH |  | Conductivitat |  | M.E.S |  |  | DBO5 |  |  | DQO |  |  | NTK |  | N-NH4 |  | N-NO3 |  | N-NO2 |  | N total |  |  | P total |  |  | Coliforms | Terbolesa | Tipus mostra | Tipus analítica | Mostra sortida recull by-pass | Afecció retorns en la mostra entrada | T | O2 | Alcalinitat | V-30 | I.V.F. | MLSS |  | MLSSV | TRH | TRC | C.M. | Banals | Sorres | Greixos | Tamís fang | Sortida espessidor fang primari/mixte | Sortida espessidor fang secundari | Sortida deshidratació / Fang evacuat |  |  |  | DIGESTIÓ | [9 empty] | CABAL ENTRADA | CABAL REC EXT | CABAL PURGA | V-30 | R | Recirculació teòrica
|  | m3/dia | m3/dia |  |  | µS/cm |  | mg/l |  | % | mgO2/l |  | % | mgO2/l |  | % | mgN/l |  | mgN/l |  | mgN/l |  | mgN/l |  | mgN/l |  | % | mgP/l |  | % | UFC/100 ml | NTU | P (puntual) I (integrada) B (bessona) | H (homologada) NH (no homologada) |  |  | reactor | reactor | reactor |  |  | reactor | recirc | reactor | dies | dies | kgDBO5/ kg MLSS | [10 empty] | Producció Biogàs | Biogàs a caldera | Biogàs a generació electrica | Biogàs generació biometà | Biogàs a torxa | T | AGV/alcalinitat | Volàtils entrada | Volàtils sortida | Reducció volàtils | m3/dia | m3/dia | m3/dia | dil·lució
|  | sortida |  | E | S | E | S | E | S | rend. | E | S | rend. | E | S | rend. | E | S | E | S | E | S | E | S | E | S | rend. | E | S | rend. | S | S | Obligatori | Obligatori | Si / No | Si / No | °C | mg/l | meq/l | mg/l | ml/g | mg/l | mg/l | % |  |  |  | kg | kg | kg | kg | % ms | %ms | Tmf | %ms | %mv | pH | m3 | m3 | m3 | m3 | m3 | °C | meq/l | kg | kg | % |  | recirculació | purga |  |  | mg/l
Qdiss | t alta | 150 | [5 empty] | 230 |  |  | 190 | [13 empty] | 40
| t baixa | 150
dv | 1 | 54 | [34 empty] | 15 | 1.5 |  | 500 |  |  |  |  | 3.8294 | [22 empty] | 54 | 161 | 2 | 2 | 3.0185
ds | 2 | 54 | [35 empty] | 1.5 | [6 empty] | 3.8294 | [22 empty] | 54 | 161 | 2 | 2 | 3.0185
dg | 3 | 54 | [35 empty] | 1.5 | [6 empty] | 3.8294 | [22 empty] | 54 | 161 | 2 | 2 | 3.0185
dl | 4 | 54 |  | 7.7 | 7.4 | 1742 | 1409 | 40 | 2 | 95 | 240 | 5 | 97.9167 | 399 | 25 | 93.7343 | [16 empty] | I | NH | No | No | 15.6 | 1.5 |  | 550 | 268.2927 | 4100 | 8000 | 78.9 | 3.8294 |  | 0.015286 | [20 empty] | 54 | 162 | 3 | 2 | 3.0556 | 5441.8182
dt | 5 | 45 | [34 empty] | 14.8 | 1.5 |  | 550 |  |  |  |  | 4.5953 | [22 empty] | 49 | 162 | 2 | 2 | 3.3469
dm | 6 | 54 |  | 7.2 | 7.6 | 1900 | 1660 | 160 | 7.7 | 95.1875 | 270 | 8.4 | 96.8889 | 505 | 35 | 93.0693 | [8 empty] | 64.2 | 14.2 | 77.8816 | 6.93 | 2.98 | 56.9986 |  |  | I | H | No | No | 14.8 | 1.5 |  | 550 |  |  |  |  | 3.8294 | [22 empty] | 55 | 168 | 1 | 2 | 3.0727
dj | 7 | 76 | [34 empty] | 15.1 | 1.5 |  | 550 |  |  |  |  | 2.7209 | [22 empty] | 81 | 154 | 2 | 2 | 1.9259
dv | 8 | 88 |  | 7.5 | 7.3 | 1810 | 1400 | 80 | 2 | 97.5 | 270 | 5 | 98.1481 | 445 | 26 | 94.1573 | [16 empty] | I | NH | No | No | 15.1 | 1.5 |  | 550 | 261.9048 | 4200 | 8000 | 80 | 2.3499 |  | 0.027357 | 10 | [19 empty] | 83 | 161 | 0 | 2 | 1.9398 | 6365.2174
ds | 9 | 87 | [35 empty] | 1.5 | [6 empty] | 2.3769 | [22 empty] | 83 | 160 | 0 | 2 | 1.9277
dg | 10 | 87 | [35 empty] | 1.5 | [6 empty] | 2.3769 | [22 empty] | 83 | 160 | 1 | 2 | 1.9398
dl | 11 | 56 |  | 7.4 | 7.4 | 1653 | 1251 | 80 | 4 | 95 | 305 | 5 | 98.3607 | 510 | 25 | 95.098 | [16 empty] | I | NH | No | No | 15.8 | 1.5 |  | 550 | 224.4898 | 4900 | 10000 | 78.9 | 3.6927 |  | 0.016856 | [20 empty] | 54 | 157 | 1 | 2 | 2.9259 | 6574.6835
dt | 12 | 49 | [34 empty] | 15.8 | 1.5 |  | 500 |  |  |  |  | 4.2202 | [22 empty] | 47 | 158 | 2 | 2 | 3.4043
dm | 13 | 50 |  | 7.5 | 7.3 | 1680 | 1210 | 60 | 4 | 93.3333 | 310 | 5 | 98.3871 | 524 | 24 | 95.4198 | [16 empty] | I | NH | No | No | 15.8 | 1.5 |  | 500 | 200 | 5000 | 10000 | 80.4 | 4.1358 |  | 0.014991 | [20 empty] | 49 | 164 | 1 | 2 | 3.3673 | 6484.8485
dj | 14 | 53 | [34 empty] | 15.9 | 1.5 |  | 500 |  |  |  |  | 3.9017 | [22 empty] | 51 | 159 | 1.5 | 2 | 3.1471
dv | 15 | 42 | [34 empty] | 15.8 | 1.5 |  | 500 |  |  |  |  | 4.9236 | [7 empty] | 3.04 | 10 | 3.04 | [12 empty] | 47 | 159 | 1.5 | 2 | 3.4149
ds | 16 | 41 | [35 empty] | 1.5 | [6 empty] | 5.0437 | [22 empty] | 47 | 159 | 1.5 | 2 | 3.4149
dg | 17 | 41 | [35 empty] | 1.5 | [6 empty] | 5.0437 | [22 empty] | 46 | 159 | 1.5 | 2 | 3.4891
dl | 18 | 75 |  | 7.6 | 7.4 | 1779 | 1507 | 80 | 8 | 90 | 320 | 6 | 98.125 | 540 | 32 | 94.0741 | [16 empty] | I | NH | No | No | 16 | 1.5 |  | 550 | 250 | 4400 | 8600 | 78.9 | 2.7572 |  | 0.026377 | [20 empty] | 57 | 173 | 2 | 2 | 3.0702 | 5833.1429
dt | 19 | 42 | [34 empty] | 16 | 1.5 |  | 550 |  |  |  |  | 4.9236 | [22 empty] | 41 | 153 | 2 | 2 | 3.7805
dm | 20 | 44 |  | 7.7 | 7.5 | 1780 | 1450 | 90 | 8 | 91.1111 | 340 | 6 | 98.2353 | 567 | 30 | 94.709 | [16 empty] | I | NH | No | No | 17 | 1.5 |  | 550 | 244.4444 | 4500 | 9000 | 80 | 4.6998 |  | 0.016076 | [20 empty] | 46 | 168 | 2 | 2 | 3.6957 | 5717.6471
dj | 21 | 43 | [34 empty] | 17 | 1.5 |  | 550 |  |  |  |  | 4.8091 |  |  | 10 | [19 empty] | 94 | 158 | 2 | 2 | 1.7021
dv | 22 | 59 | [34 empty] | 17 | 1.5 |  | 550 |  |  |  |  | 3.5049 | [22 empty] | 45 | 162 | 2 | 2 | 3.6444
ds | 23 | 58 | [35 empty] | 1.5 | [6 empty] | 3.5653 | [22 empty] | 45 | 162 | 2 | 2 | 3.6444
dg | 24 | 58 | [35 empty] | 1.5 | [6 empty] | 3.5653 | [22 empty] | 45 | 161 | 2 | 2 | 3.6222
dl | 25 | 89 |  | 7.6 | 7.3 | 1710 | 1420 | 80 | 8 | 90 | 260 | 6 | 97.6923 | 440 | 28 | 93.6364 | [16 empty] | I | NH | No | No | 16.6 | 1.5 |  | 550 | 241.7582 | 4550 | 9200 | 78.9 | 2.3235 |  | 0.024594 | [20 empty] | 88 | 160 | 1.5 | 2 | 1.8352 | 7029.257
dt | 26 | 89 | [34 empty] | 16.7 | 1.5 |  | 500 |  |  |  |  | 2.3235 | [22 empty] | 87 | 159 | 1.5 | 2 | 1.8448
dm | 27 | 57 |  | 7.4 | 7.2 | 1720 | 1410 | 70 | 6 | 91.4286 | 210 | 4 | 98.0952 | 360 | 27 | 92.5 | [16 empty] | I | NH | No | No | 16.5 | 1.5 |  | 550 | 241.7582 | 4550 | 9400 | 80.1 | 3.6279 |  | 0.012722 | [20 empty] | 55 | 157 | 2 | 2 | 2.8909 | 6123.8994
dj | 28 | 65 | [34 empty] | 16 | 1.5 |  | 500 |  |  |  |  | 3.1814 |  |  | 10 | [19 empty] | 64 | 161 | 1.8 | 2 | 2.5438
dv | 29 | 64 | [35 empty] | 1.5 | [6 empty] | 3.2311 | [22 empty] | 63 | 161 | 1.8 | 2 | 2.5841
ds | 30 | 65 | [35 empty] | 1.5 | [6 empty] | 3.1814 | [22 empty] | 63 | 161 | 1.8 | 2 | 2.5841
dg | 31 | 65 | [35 empty] | 1.5 | [6 empty] | 3.1814 | [22 empty] | 63 | 161 | 1.8 | 2 | 2.5841
TOTAL |  | 1858 | 0 | [44 empty] | 30 | 0 | 0 |  |  |  | 10 | 3.04 | 0 | 0 | 0 | 0 | 0 | 0 | 0 |  | 0 | 0 | 0 | 0 | 1847 | 4982 | 51.2
MITJANA |  | 59.9355 | #DIV/0! | 7.5111 | 7.3778 | 1752.6667 | 1413 | 82.2222 | 5.5222 | 93.1734 | 280.5556 | 5.6 | 97.9833 | 476.6667 | 28 | 94.0443 | #DIV/0! | #DIV/0! | #DIV/0! | #DIV/0! | #DIV/0! | #DIV/0! | #DIV/0! | #DIV/0! | 64.2 | 14.2 | 77.8816 | 6.93 | 2.98 | 56.9986 | [6 empty] | 15.9714 | 1.5 | #DIV/0! | 532.5 | 241.581 | 4525 | 9025 | 79.5125 | 3.6582 | 61.4122 | 0.019282 | 10 | #DIV/0! | #DIV/0! | #DIV/0! | #DIV/0! | 3.04 | 10 | 3.04 | #DIV/0! | #DIV/0! | #DIV/0! | #DIV/0! | #DIV/0! | #DIV/0! | #DIV/0! | #DIV/0! | #DIV/0! | #DIV/0! | #DIV/0! | #DIV/0! | 59.5806 | 160.7097 | 1.6516 | 2 | 2.8856 | 6196.3142
MÍNIM |  | 41 | 0 | 7.2 | 7.2 | 1653 | 1210 | 40 | 2 | 90 | 210 | 4 | 96.8889 | 360 | 24 | 92.5 | 0 | 0 | 0 | 0 | 0 | 0 | 0 | 0 | 64.2 | 14.2 | 77.8816 | 6.93 | 2.98 | 56.9986 | [6 empty] | 14.8 | 1.5 | 0 | 500 | 200 | 4100 | 8000 | 78.9 | 2.3235 | 0 | 0.012722 | 10 | 0 | 0 | 0 | 0 | 3.04 | 10 | 3.04 | 0 | 0 | 0 | 0 | 0 | 0 | 0 | 0 | 0 | 0 | 0 | 0 | 41 | 153 | 0 | 2 | 1.7021 | 5441.8182
MÀXIM |  | 89 | 0 | 7.7 | 7.6 | 1900 | 1660 | 160 | 8 | 97.5 | 340 | 8.4 | 98.3871 | 567 | 35 | 95.4198 | 0 | 0 | 0 | 0 | 0 | 0 | 0 | 0 | 64.2 | 14.2 | 77.8816 | 6.93 | 2.98 | 56.9986 | [6 empty] | 17 | 1.5 | 0 | 550 | 268.2927 | 5000 | 10000 | 80.4 | 5.0437 | 0 | 0.027357 | 10 | 0 | 0 | 0 | 0 | 3.04 | 10 | 3.04 | 0 | 0 | 0 | 0 | 0 | 0 | 0 | 0 | 0 | 0 | 0 | 0 | 94 | 173 | 3 | 2 | 3.7805 | 7029.257
MITJA LAB |  | 59.2
MITJA DISS. |  | 61
MITJA FEST. |  | 61.5
MIT. FES-DIS |  | 61.25
TOTAL |  | 242.95

## abril
E.D.A.R.: |  | VINEBRE | [15 empty] | CONTROL MENSUAL D'EXPLOTACIÓ
MES: abril |  |  |  | ANY: 2024
|  |  |  | LÍNIA D'AIGUA | [46 empty] | LÍNIA FANG
DIA |  | CABAL TRACTAT | CABAL BY-PASSAT | pH |  | Conductivitat |  | M.E.S |  |  | DBO5 |  |  | DQO |  |  | NTK |  | N-NH4 |  | N-NO3 |  | N-NO2 |  | N total |  |  | P total |  |  | Coliforms | Terbolesa | Tipus mostra | Tipus analítica | Mostra sortida recull by-pass | Afecció retorns en la mostra entrada | T | O2 | Alcalinitat | V-30 | I.V.F. | MLSS |  | MLSSV | TRH | TRC | C.M. | Banals | Sorres | Greixos | Tamís fang | Sortida espessidor fang primari/mixte | Sortida espessidor fang secundari | Sortida deshidratació / Fang evacuat |  |  |  | DIGESTIÓ | [9 empty] | CABAL ENTRADA | CABAL REC EXT | CABAL PURGA | V-30 | R | Recirculació teòrica
|  | m3/dia | m3/dia |  |  | µS/cm |  | mg/l |  | % | mgO2/l |  | % | mgO2/l |  | % | mgN/l |  | mgN/l |  | mgN/l |  | mgN/l |  | mgN/l |  | % | mgP/l |  | % | UFC/100 ml | NTU | P (puntual) I (integrada) B (bessona) | H (homologada) NH (no homologada) |  |  | reactor | reactor | reactor |  |  | reactor | recirc | reactor | dies | dies | kgDBO5/ kg MLSS | [10 empty] | Producció Biogàs | Biogàs a caldera | Biogàs a generació electrica | Biogàs generació biometà | Biogàs a torxa | T | AGV/alcalinitat | Volàtils entrada | Volàtils sortida | Reducció volàtils | m3/dia | m3/dia | m3/dia | dil·lució
|  | sortida |  | E | S | E | S | E | S | rend. | E | S | rend. | E | S | rend. | E | S | E | S | E | S | E | S | E | S | rend. | E | S | rend. | S | S | Obligatori | Obligatori | Si / No | Si / No | °C | mg/l | meq/l | mg/l | ml/g | mg/l | mg/l | % |  |  |  | kg | kg | kg | kg | % ms | %ms | Tmf | %ms | %mv | pH | m3 | m3 | m3 | m3 | m3 | °C | meq/l | kg | kg | % |  | recirculació | purga |  |  | mg/l
Qdiss | t alta | 150 | [5 empty] | 230 |  |  | 190 | [13 empty] | 40
| t baixa | 150
dl | 1 | 64 | [35 empty] | 1.5 | [6 empty] | 3.2311 | [22 empty] | 63 | 160 | 1.8 | 2 | 2.5683
dm | 2 | 49 |  | 7.6 | 7.4 | 1620 | 1576 | 80 | 12 | 85 | 230 | 10 | 95.6522 | 392 | 48 | 87.7551 | [16 empty] | I | NH | No | No | 17 | 1.5 |  | 510 | 210.3093 | 4850 | 6000 | 78.3 | 4.2202 |  | 0.011237 | [20 empty] | 49 | 157 | 2 | 2 | 3.2449 | 6344.6541
dc | 3 | 45 | [34 empty] | 16.9 | 1.5 |  | 500 |  |  |  |  | 4.5953 | [22 empty] | 45 | 157 | 1 | 2 | 3.5111
dj | 4 | 47 |  | 7.5 | 7.3 | 1610 | 1460 | 120 | 8 | 93.3333 | 270 | 8 | 97.037 | 449 | 40 | 91.0913 | [16 empty] | I | NH | No | No | 17.6 | 1.5 |  | 500 | 227.2727 | 4400 | 5800 | 80 | 4.3998 |  | 0.013947 | [20 empty] | 48 | 161 | 2 | 2 | 3.3958 | 5695.7055
dv | 5 | 48 | [34 empty] | 17.7 | 1.5 |  | 500 |  |  |  |  | 4.3081 | [22 empty] | 48 | 165 | 2 | 2 | 3.4792
ds | 6 | 48 | [35 empty] | 1.5 | [6 empty] | 4.3081 | [22 empty] | 48 | 165 | 2 | 2 | 3.4792
dg | 7 | 47 | [35 empty] | 1.5 | [6 empty] | 4.3998 | [22 empty] | 48 | 165 | 2 | 2 | 3.4792
dl | 8 | 49 |  | 7.2 | 7.3 | 1961 | 1373 | 200 | 8 | 96 | 250 | 7 | 97.2 | 858 | 33 | 96.1538 | [16 empty] | I | NH | No | No | 18.5 | 1.5 |  | 700 | 354.4304 | 3950 | 6200 | 80 | 4.2202 |  | 0.014997 | [20 empty] | 49 | 147 | 2 | 2 | 3.0408 | 5248.9933
dm | 9 | 43 | [34 empty] | 18.5 | 1.5 |  | 710 |  |  |  |  | 4.8091 | [22 empty] | 47 | 160 | 2 | 2 | 3.4468
dc | 10 | 36 |  | 7.2 | 7.6 | 1770 | 1590 | 260 | 4.3 | 98.3462 | 389 | 5 | 98.7147 | 763 | 22 | 97.1166 | [8 empty] | 82.6 | 12.1 | 85.3511 | 7.81 | 2.47 | 68.3739 |  |  | I | H | No | No | 18.5 | 1.5 |  | 670 | 335 | 4000 | 6000 | 78.9 | 5.7442 |  | 0.01693 | [20 empty] | 50 | 170 | 1 | 2 | 3.42 | 5169.5906
dj | 11 | 45 | [34 empty] | 18.5 | 1.5 |  | 650 |  |  |  |  | 4.5953 | [22 empty] | 47 | 164 | 2 | 2 | 3.5319
dv | 12 | 44 |  | 7.3 | 7.2 | 2010 | 1330 | 180 | 8 | 95.5556 | 450 | 6 | 98.6667 | 749 | 30 | 95.9947 | [16 empty] | I | NH | No | No | 18.5 | 1.5 |  | 650 |  |  |  |  | 4.6998 | [22 empty] | 48 | 162 | 2 | 2 | 3.4167
ds | 13 | 43 | [35 empty] | 1.5 | [6 empty] | 4.8091 | [22 empty] | 48 | 162 | 2 | 2 | 3.4167
dg | 14 | 43 | [35 empty] | 1.5 | [6 empty] | 4.8091 | [22 empty] | 47 | 162 | 2 | 2 | 3.4894
dl | 15 | 53 |  | 7.2 | 7.4 | 1816 | 1332 | 220 | 8 | 96.3636 | 500 | 5 | 99 | 829 | 27 | 96.7431 | [16 empty] | I | NH | No | No | 19.5 | 1.5 |  | 680 | 340 | 4000 | 7200 | 78.9 | 3.9017 |  | 0.032037 | [20 empty] | 56 | 161 | 2 | 2 | 2.9107 | 5374.2331
dm | 16 | 38 | [34 empty] | 19.6 | 1.5 |  | 670 |  |  |  |  | 5.4418 |  |  | 10 |  |  |  |  | 2.34 | 8 | 2.34 |  | 7 | [10 empty] | 43 | 156 | 3 | 2 | 3.6977
dc | 17 | 39 |  | 7.3 | 7.5 | 1800 | 1310 | 200 | 8 | 96 | 440 | 5 | 98.8636 | 745 | 26 | 96.5101 | [16 empty] | I | NH | No | No | 19.3 | 1.5 |  | 690 | 345 | 4000 | 6300 | 80.2 | 5.3023 |  | 0.020746 | [20 empty] | 46 | 97 | 2 | 2 | 2.1522 | 5858.5859
dj | 18 | 33 | [34 empty] | 19.8 | 1.5 |  | 680 |  |  |  |  | 6.2664 | [22 empty] | 37 | 210 | 3 | 2 | 5.7568
dv | 19 | 46 | [34 empty] | 19.3 | 1.5 |  | 670 |  |  |  |  | 4.4954 | [22 empty] | 50 | 167 | 2 | 2 | 3.38
ds | 20 | 46 | [35 empty] | 1.5 | [6 empty] | 4.4954 | [22 empty] | 49 | 166 | 2 | 2 | 3.4286
dg | 21 | 45 | [35 empty] | 1.5 | [6 empty] | 4.5953 | [22 empty] | 49 | 166 | 1 | 2 | 3.4082
dl | 22 | 48 |  | 7.2 | 7.3 | 1694 | 1616 | 140 | 8 | 94.2857 | 330 | 5 | 98.4848 | 560 | 25 | 95.5357 | [16 empty] | I | NH | No | No | 19.3 | 1.5 |  | 630 | 300 | 4200 | 6400 | 78.9 | 4.3081 |  | 0.018238 | [20 empty] | 49 | 159 | 3 | 2 | 3.3061 | 5470.3704
dm | 23 | 44 | [34 empty] | 19.4 | 1.5 |  | 600 |  |  |  |  | 4.6998 | [22 empty] | 44 | 160 | 2 | 2 | 3.6818
dc | 24 | 43 |  | 7.3 | 7.2 | 1710 | 1610 | 160 | 8 | 95 | 360 | 5 | 98.6111 | 598 | 25 | 95.8194 | [16 empty] | I | NH | No | No | 19 | 1.5 |  | 600 | 300 | 4000 | 6200 | 80.2 | 4.8091 |  | 0.018715 | [20 empty] | 45 | 162 | 1 | 2 | 3.6222 | 5104.2945
dj | 25 | 50 | [34 empty] | 18.9 | 1.5 |  | 650 |  |  |  |  | 4.1358 | [22 empty] | 51 | 164 | 0 | 2 | 3.2157
dv | 26 | 60 | [34 empty] | 18.9 | 1.5 |  | 660 |  |  |  |  | 3.4465 | [22 empty] | 55 | 157 | 0 | 2 | 2.8545
ds | 27 | 59 | [35 empty] | 1.5 | [6 empty] | 3.5049 | [22 empty] | 54 | 156 | 0 | 2 | 2.8889
dg | 28 | 59 | [35 empty] | 1.5 | [6 empty] | 3.5049 | [22 empty] | 54 | 156 | 0 | 2 | 2.8889
dl | 29 | 59 |  | 7.5 | 7.3 | 1710 | 1357 | 120 | 8 | 93.3333 | 320 | 5 | 98.4375 | 532 | 24 | 95.4887 | [16 empty] | I | NH | No | No | 19.3 | 1.5 |  | 620 | 310 | 4000 | 6000 | 79.8 | 3.5049 |  | 0.022825 | [20 empty] | 76 | 168 | 0 | 2 | 2.2105 | 5809.5238
dm | 30 | 48 | [34 empty] | 19 | 1.5 |  | 600 |  |  |  |  | 4.3081 | [22 empty] | 75 | 167 | 1 | 2 | 2.24
18.8
TOTAL |  | 1421 | 0 | [44 empty] | 10 | 0 | 0 |  |  |  | 8 | 2.34 | 0 | 7 | 0 | 0 | 0 | 0 | 0 |  | 0 | 0 | 0 | 0 | 1518 | 4829 | 47.8
MITJANA |  | 47.3667 | #DIV/0! | 7.33 | 7.35 | 1770.1 | 1455.4 | 168 | 8.03 | 94.3218 | 353.9 | 6.1 | 98.0668 | 647.5 | 30 | 94.8209 | #DIV/0! | #DIV/0! | #DIV/0! | #DIV/0! | #DIV/0! | #DIV/0! | #DIV/0! | #DIV/0! | 82.6 | 12.1 | 85.3511 | 7.81 | 2.47 | 68.3739 | [6 empty] | 18.7182 | 1.5 | #DIV/0! | 625.7143 | 302.4458 | 4155.5556 | 6233.3333 | 79.4667 | 4.4623 | 83.3317 | 0.018852 | 10 | #DIV/0! | #DIV/0! | #DIV/0! | #DIV/0! | 2.34 | 8 | 2.34 | #DIV/0! | 7 | #DIV/0! | #DIV/0! | #DIV/0! | #DIV/0! | #DIV/0! | #DIV/0! | #DIV/0! | #DIV/0! | #DIV/0! | #DIV/0! | 50.6 | 160.9667 | 1.5933 | 2 | 3.2854 | 5563.9946
MÍNIM |  | 33 | 0 | 7.2 | 7.2 | 1610 | 1310 | 80 | 4.3 | 85 | 230 | 5 | 95.6522 | 392 | 22 | 87.7551 | 0 | 0 | 0 | 0 | 0 | 0 | 0 | 0 | 82.6 | 12.1 | 85.3511 | 7.81 | 2.47 | 68.3739 | [6 empty] | 16.9 | 1.5 | 0 | 500 | 210.3093 | 3950 | 5800 | 78.3 | 3.2311 | 0 | 0.011237 | 10 | 0 | 0 | 0 | 0 | 2.34 | 8 | 2.34 | 0 | 7 | 0 | 0 | 0 | 0 | 0 | 0 | 0 | 0 | 0 | 0 | 37 | 97 | 0 | 2 | 2.1522 | 5104.2945
MÀXIM |  | 64 | 0 | 7.6 | 7.6 | 2010 | 1616 | 260 | 12 | 98.3462 | 500 | 10 | 99 | 858 | 48 | 97.1166 | 0 | 0 | 0 | 0 | 0 | 0 | 0 | 0 | 82.6 | 12.1 | 85.3511 | 7.81 | 2.47 | 68.3739 | [6 empty] | 19.8 | 1.5 | 0 | 710 | 354.4304 | 4850 | 7200 | 80.2 | 6.2664 | 0 | 0.032037 | 10 | 0 | 0 | 0 | 0 | 2.34 | 8 | 2.34 | 0 | 7 | 0 | 0 | 0 | 0 | 0 | 0 | 0 | 0 | 0 | 0 | 76 | 210 | 3 | 2 | 5.7568 | 6344.6541
MITJA LAB |  | 46.15
MITJA DISS. |  | 49
MITJA FEST. |  | 51.6
MIT. FES-DIS |  | 50.3
TOTAL |  | 197.05

## maig
E.D.A.R.: |  | VINEBRE | [15 empty] | CONTROL MENSUAL D'EXPLOTACIÓ
MES: maig |  |  |  | ANY: 2024
|  |  |  | LÍNIA D'AIGUA | [46 empty] | LÍNIA FANG
DIA |  | CABAL TRACTAT | CABAL BY-PASSAT | pH |  | Conductivitat |  | M.E.S |  |  | DBO5 |  |  | DQO |  |  | NTK |  | N-NH4 |  | N-NO3 |  | N-NO2 |  | N total |  |  | P total |  |  | Coliforms | Terbolesa | Tipus mostra | Tipus analítica | Mostra sortida recull by-pass | Afecció retorns en la mostra entrada | T | O2 | Alcalinitat | V-30 | I.V.F. | MLSS |  | MLSSV | TRH | TRC | C.M. | Banals | Sorres | Greixos | Tamís fang | Sortida espessidor fang primari/mixte | Sortida espessidor fang secundari | Sortida deshidratació / Fang evacuat |  |  |  | DIGESTIÓ | [9 empty] | CABAL ENTRADA | CABAL REC EXT | CABAL PURGA | V-30 | R | Recirculació teòrica
|  | m3/dia | m3/dia |  |  | µS/cm |  | mg/l |  | % | mgO2/l |  | % | mgO2/l |  | % | mgN/l |  | mgN/l |  | mgN/l |  | mgN/l |  | mgN/l |  | % | mgP/l |  | % | UFC/100 ml | NTU | P (puntual) I (integrada) B (bessona) | H (homologada) NH (no homologada) |  |  | reactor | reactor | reactor |  |  | reactor | recirc | reactor | dies | dies | kgDBO5/ kg MLSS | [10 empty] | Producció Biogàs | Biogàs a caldera | Biogàs a generació electrica | Biogàs generació biometà | Biogàs a torxa | T | AGV/alcalinitat | Volàtils entrada | Volàtils sortida | Reducció volàtils | m3/dia | m3/dia | m3/dia | dil·lució
|  | sortida |  | E | S | E | S | E | S | rend. | E | S | rend. | E | S | rend. | E | S | E | S | E | S | E | S | E | S | rend. | E | S | rend. | S | S | Obligatori | Obligatori | Si / No | Si / No | °C | mg/l | meq/l | mg/l | ml/g | mg/l | mg/l | % |  |  |  | kg | kg | kg | kg | % ms | %ms | Tmf | %ms | %mv | pH | m3 | m3 | m3 | m3 | m3 | °C | meq/l | kg | kg | % |  | recirculació | purga |  |  | mg/l
Qdiss | t alta | 150 | [5 empty] | 230 |  |  | 190 | [13 empty] | 40
| t baixa | 150
dc | 1 | 48 | [35 empty] | 1.5 | [6 empty] | 4.3081 | [22 empty] | 93 | 166 | 0 | 2 | 1.7849
dj | 2 | 43 |  | 7.4 | 7.2 | 1680 | 1260 | 140 | 8 | 94.2857 | 360 | 5 | 98.6111 | 645 | 24 | 96.2791 | [16 empty] | I | NH | No | No | 19 | 1.5 |  | 700 | 318.1818 | 4400 | 5260 | 80 | 4.8091 |  | 0.017013 | [5 empty] | 1.44 | 12 | 1.44 | [12 empty] | 44 | 157 | 1 | 2 | 3.5909 | 5625.3165
dv | 3 | 62 | [34 empty] | 19 | 1.5 |  | 660 |  |  |  |  | 3.3353 | [22 empty] | 65 | 163 | 0 | 2 | 2.5077
ds | 4 | 61 | [35 empty] | 1.5 | [6 empty] | 3.39 | [22 empty] | 65 | 163 | 0 | 2 | 2.5077
dg | 5 | 61 | [35 empty] | 1.5 | [6 empty] | 3.39 | [22 empty] | 64 | 162 | 1 | 2 | 2.5469
dl | 6 | 67 |  | 7 | 7.2 | 1352 | 1234 | 130 | 2 | 98.4615 | 240 | 5 |  | 398 | 23 | 94.2211 | [16 empty] | I | NH | No | No | 20 | 1.5 |  | 650 | 288.8889 | 4500 | 5400 | 78.9 | 3.0864 |  | 0.01728 | [20 empty] | 72 | 159 | 3 | 2 | 2.25 | 6500
dm | 7 | 56 | [34 empty] | 20 | 1.5 |  | 600 |  |  |  |  | 3.6927 | [22 empty] | 63 | 173 | 3 | 2 | 2.7937
dc | 8 | 58 |  | 7.2 | 7.1 | 1360 | 1280 | 140 | 4 | 97.1429 | 280 | 5 | 98.2143 | 465 | 24 | 94.8387 | [16 empty] | I | NH | No | No | 21 | 1.5 |  | 600 | 272.7273 | 4400 | 5800 | 80.6 | 3.5653 |  | 0.017849 | 10 | [19 empty] | 60 | 159 | 2 | 2 | 2.6833 | 6039.7516
dj | 9 | 55 |  | 7.7 | 7.9 | 2060 | 1280 | 110 | 11 | 90 | 127 | 10.2 | 91.9685 | 257 | 40 | 84.4358 | [8 empty] | 72.9 | 3.9 | 94.6502 | 9.3 | 4.81 | 48.2796 |  |  | I | H | No | No | 21 | 1.5 |  | 600 |  |  |  |  | 3.7598 | [22 empty] | 61 | 159 | 1 | 2 | 2.623
dv | 10 | 64 | [34 empty] | 21 | 1.5 |  | 600 |  |  |  |  | 3.2311 | [22 empty] | 67 | 162 | 1 | 2 | 2.4328
ds | 11 | 63 | [35 empty] | 1.5 | [6 empty] | 3.2824 | [22 empty] | 67 | 161 | 0 | 2 | 2.403
dg | 12 | 63 | [35 empty] | 1.5 | [6 empty] | 3.2824 | [22 empty] | 66 | 161 | 2 | 2 | 2.4697
dl | 13 | 54 |  | 7.3 | 7.3 | 1601 | 1372 | 100 | 20 | 80 | 270 | 10 | 96.2963 | 446 | 50 | 88.7892 | [16 empty] | I | NH | No | No | 22 | 1.5 |  | 550 | 247.191 | 4450 | 5400 | 80.2 | 3.8294 |  | 0.015844 | [20 empty] | 58 | 161 | 0 | 2 | 2.7759 | 6053.1056
dm | 14 | 68 | [34 empty] | 22 | 1.5 |  | 550 |  |  |  |  | 3.041 | [22 empty] | 70 | 169 | 1.5 | 2 | 2.4357
dc | 15 | 47 |  | 7.2 | 7.1 | 1680 | 1340 | 120 | 16 | 86.6667 | 350 | 10 | 97.1429 | 590 | 48 | 91.8644 | [16 empty] | I | NH | No | No | 22 | 1.5 |  | 550 | 250 | 4400 | 5450 | 78.9 | 4.3998 |  | 0.018079 | [20 empty] | 46 | 162 | 1 | 2 | 3.5435 | 5641.7178
dj | 16 | 46 | [34 empty] | 22 | 1.5 |  | 550 |  |  |  |  | 4.4954 | [7 empty] | 1.35 | 6 | 1.35 | [12 empty] | 52 | 172 | 5 | 2 | 3.4038
dv | 17 | 82 | [34 empty] | 22 | 1.5 |  | 550 |  |  |  |  | 2.5218 | [22 empty] | 85 | 164 | 2 | 2 | 1.9529
ds | 18 | 82 | [35 empty] | 1.5 | [6 empty] | 2.5218 | [22 empty] | 85 | 164 | 2 | 2 | 1.9529
dg | 19 | 82 | [35 empty] | 1.5 | [6 empty] | 2.5218 | [22 empty] | 84 | 163 | 2 | 2 | 1.9643
dl | 20 | 56 |  | 7.7 | 7.3 | 1531 | 1130 | 660 | 16 | 97.5758 | 280 | 7 |  | 461 | 37 | 91.974 | [16 empty] | I | NH | No | No | 22.5 | 1.5 |  | 550 | 349.2063 | 3150 | 4800 | 79.8 | 3.6927 |  | 0.024072 | [20 empty] | 54 | 147 | 1 | 2 | 2.7407 | 4299.3243
dm | 21 | 47 | [34 empty] | 22.5 | 1.5 |  | 500 |  |  |  |  | 4.3998 | [22 empty] | 49 | 150 | 2 | 2 | 3.102
dc | 22 | 42 |  | 7.8 | 7.5 | 1610 | 1150 | 700 | 14 | 98 | 350 | 7 | 98 | 580 | 34 | 94.1379 | [16 empty] | I | NH | No | No | 22.5 | 1.5 |  | 500 | 312.5 | 3200 | 5000 | 79.9 | 4.9236 |  | 0.022215 | [20 empty] | 44 | 189 | 3 | 2 | 4.3636 | 3933.3333
dj | 23 | 45 | [34 empty] | 23 | 1.5 |  | 500 |  |  |  |  | 4.5953 |  |  | 10 | [19 empty] | 47 | 165 | 2 | 2 | 3.5532
dv | 24 | 41 | [34 empty] | 23 | 1.5 |  | 500 |  |  |  |  | 5.0437 | [22 empty] | 55 | 164 | 2 | 2 | 3.0182
ds | 25 | 41 | [35 empty] | 1.5 | [6 empty] | 5.0437 | [22 empty] | 55 | 164 | 2 | 2 | 3.0182
dg | 26 | 40 | [35 empty] | 1.5 | [6 empty] | 5.1697 | [22 empty] | 55 | 164 | 0 | 2 | 2.9818
dl | 27 | 46 |  | 7.2 | 7.2 | 1637 | 1180 | 140 | 14 | 90 | 260 | 5 | 98.0769 | 438 | 23 | 94.7489 | [16 empty] | I | NH | No | No | 23.5 | 1.5 |  | 560 | 230.9278 | 4850 | 5800 | 79.8 | 4.4954 |  | 0.011925 | [20 empty] | 46 | 156 | 1 | 2 | 3.413 | 6271.0191
dm | 28 | 47 | [34 empty] | 23.5 | 1.5 |  | 500 |  |  |  |  | 4.3998 | [22 empty] | 48 | 171 | 1 | 2 | 3.5833
dc | 29 | 41 |  | 7.3 | 7.1 | 1590 | 1210 | 120 | 12 | 90 | 340 | 5 | 98.5294 | 560 | 24 | 95.7143 | [16 empty] | I | NH | No | No | 23.5 | 1.5 |  | 500 | 238.0952 | 4200 | 5600 | 78.9 | 5.0437 |  | 0.01605 | [5 empty] | 1.8 | 11 | 1.8 | [12 empty] | 43 | 155 | 4 | 2 | 3.6977 | 5335.8491
dj | 30 | 42 | [34 empty] | 23.5 | 1.5 |  | 500 |  |  |  |  | 4.9236 | [22 empty] | 47 | 170 | 3 | 2 | 3.6809
dv | 31 | 90 | [34 empty] | 23.5 | 1.5 |  | 500 |  |  |  |  | 2.2977 | [22 empty] | 96 | 166 | 2 | 2 | 1.75
TOTAL |  | 1740 | 0 | [44 empty] | 20 | 0 | 0 |  |  |  | 29 | 4.59 | 0 | 0 | 0 | 0 | 0 | 0 | 0 |  | 0 | 0 | 0 | 0 | 1906 | 5061 | 50.5
MITJANA |  | 56.129 | #DIV/0! | 7.38 | 7.29 | 1610.1 | 1243.6 | 236 | 11.7 | 92.2133 | 285.7 | 6.92 | 97.1049 | 484 | 32.7 | 92.7003 | #DIV/0! | #DIV/0! | #DIV/0! | #DIV/0! | #DIV/0! | #DIV/0! | #DIV/0! | #DIV/0! | 72.9 | 3.9 | 94.6502 | 9.3 | 4.81 | 48.2796 | [6 empty] | 21.9091 | 1.5 | #DIV/0! | 557.7273 | 278.6354 | 4172.2222 | 5390 | 79.6667 | 3.8869 | 91.4227 | 0.017814 | 10 | #DIV/0! | #DIV/0! | #DIV/0! | #DIV/0! | 1.53 | 9.6667 | 1.53 | #DIV/0! | #DIV/0! | #DIV/0! | #DIV/0! | #DIV/0! | #DIV/0! | #DIV/0! | #DIV/0! | #DIV/0! | #DIV/0! | #DIV/0! | #DIV/0! | 61.4839 | 163.2581 | 1.629 | 2 | 2.8234 | 5522.1575
MÍNIM |  | 40 | 0 | 7 | 7.1 | 1352 | 1130 | 100 | 2 | 80 | 127 | 5 | 91.9685 | 257 | 23 | 84.4358 | 0 | 0 | 0 | 0 | 0 | 0 | 0 | 0 | 72.9 | 3.9 | 94.6502 | 9.3 | 4.81 | 48.2796 | [6 empty] | 19 | 1.5 | 0 | 500 | 230.9278 | 3150 | 4800 | 78.9 | 2.2977 | 0 | 0.011925 | 10 | 0 | 0 | 0 | 0 | 1.35 | 6 | 1.35 | 0 | 0 | 0 | 0 | 0 | 0 | 0 | 0 | 0 | 0 | 0 | 0 | 43 | 147 | 0 | 2 | 1.75 | 3933.3333
MÀXIM |  | 90 | 0 | 7.8 | 7.9 | 2060 | 1372 | 700 | 20 | 98.4615 | 360 | 10.2 | 98.6111 | 645 | 50 | 96.2791 | 0 | 0 | 0 | 0 | 0 | 0 | 0 | 0 | 72.9 | 3.9 | 94.6502 | 9.3 | 4.81 | 48.2796 | [6 empty] | 23.5 | 1.5 | 0 | 700 | 349.2063 | 4850 | 5800 | 80.6 | 5.1697 | 0 | 0.024072 | 10 | 0 | 0 | 0 | 0 | 1.8 | 12 | 1.8 | 0 | 0 | 0 | 0 | 0 | 0 | 0 | 0 | 0 | 0 | 0 | 0 | 96 | 189 | 5 | 2 | 4.3636 | 6500
MITJA LAB |  | 54.5
MITJA DISS. |  | 61.75
MITJA FEST. |  | 58.8
MIT. FES-DIS |  | 60.275
TOTAL |  | 235.325

## juny
E.D.A.R.: |  | VINEBRE | [15 empty] | CONTROL MENSUAL D'EXPLOTACIÓ
MES: juny |  |  |  | ANY: 2024
|  |  |  | LÍNIA D'AIGUA | [46 empty] | LÍNIA FANG
DIA |  | CABAL TRACTAT | CABAL BY-PASSAT | pH |  | Conductivitat |  | M.E.S |  |  | DBO5 |  |  | DQO |  |  | NTK |  | N-NH4 |  | N-NO3 |  | N-NO2 |  | N total |  |  | P total |  |  | Coliforms | Terbolesa | Tipus mostra | Tipus analítica | Mostra sortida recull by-pass | Afecció retorns en la mostra entrada | T | O2 | Alcalinitat | V-30 | I.V.F. | MLSS |  | MLSSV | TRH | TRC | C.M. | Banals | Sorres | Greixos | Tamís fang | Sortida espessidor fang primari/mixte | Sortida espessidor fang secundari | Sortida deshidratació / Fang evacuat |  |  |  | DIGESTIÓ | [9 empty] | CABAL ENTRADA | CABAL REC EXT | CABAL PURGA | V-30 | R | Recirculació teòrica
|  | m3/dia | m3/dia |  |  | µS/cm |  | mg/l |  | % | mgO2/l |  | % | mgO2/l |  | % | mgN/l |  | mgN/l |  | mgN/l |  | mgN/l |  | mgN/l |  | % | mgP/l |  | % | UFC/100 ml | NTU | P (puntual) I (integrada) B (bessona) | H (homologada) NH (no homologada) |  |  | reactor | reactor | reactor |  |  | reactor | recirc | reactor | dies | dies | kgDBO5/ kg MLSS | [10 empty] | Producció Biogàs | Biogàs a caldera | Biogàs a generació electrica | Biogàs generació biometà | Biogàs a torxa | T | AGV/alcalinitat | Volàtils entrada | Volàtils sortida | Reducció volàtils | m3/dia | m3/dia | m3/dia | dil·lució
|  | sortida |  | E | S | E | S | E | S | rend. | E | S | rend. | E | S | rend. | E | S | E | S | E | S | E | S | E | S | rend. | E | S | rend. | S | S | Obligatori | Obligatori | Si / No | Si / No | °C | mg/l | meq/l | mg/l | ml/g | mg/l | mg/l | % |  |  |  | kg | kg | kg | kg | % ms | %ms | Tmf | %ms | %mv | pH | m3 | m3 | m3 | m3 | m3 | °C | meq/l | kg | kg | % |  | recirculació | purga |  |  | mg/l
Qdiss | t alta | 150 | [5 empty] | 230 |  |  | 190 | [13 empty] | 40
| t baixa | 150
ds | 1 | 90 | [35 empty] | 1.5 | [6 empty] | 2.2977 | [22 empty] | 96 | 166 | 0 | 2 | 1.7292
dg | 2 | 90 | [35 empty] | 1.5 | [6 empty] | 2.2977 | [22 empty] | 95 | 166 | 2 | 2 | 1.7684
dl | 3 | 53 |  | 7.6 | 7.2 | 1828 | 1652 | 70 | 4 | 94.2857 | 310 | 4 | 98.7097 | 517 | 21 | 95.9381 | [16 empty] | I | NH | No | No | 25.8 | 1.5 |  | 600 | 333.3333 | 3600 | 5200 | 78.9 | 3.9017 |  | 0.02207 | [20 empty] | 55 | 161 | 1 | 2 | 2.9455 | 4822.2222
dt | 4 | 54 | [34 empty] | 25.8 | 1.5 |  | 600 |  |  |  |  | 3.8294 | [22 empty] | 58 | 168 | 0 | 2 | 2.8966
dm | 5 | 55 |  | 7.5 | 7.2 | 1780 | 1510 | 100 | 4 | 96 | 370 | 4 | 98.9189 | 620 | 22 | 96.4516 | [16 empty] | I | NH | No | No | 24 | 1.5 |  | 600 | 352.9412 | 3400 | 5200 | 80 | 3.7598 |  | 0.028944 | [20 empty] | 56 | 170 | 5 | 2 | 3.125 | 4488
dj | 6 | 44 | [34 empty] | 24.3 | 1.5 |  | 600 |  |  |  |  | 4.6998 | [22 empty] | 48 | 166 | 2 | 2 | 3.5
dv | 7 | 43 | [34 empty] | 25.8 | 1.5 |  | 600 |  |  |  |  | 4.8091 | [22 empty] | 46 | 164 | 5 | 2 | 3.6739
ds | 8 | 43 | [35 empty] | 1.5 | [6 empty] | 4.8091 | [22 empty] | 46 | 164 | 5 | 2 | 3.6739
dg | 9 | 42 | [35 empty] | 1.5 | [6 empty] | 4.9236 | [22 empty] | 46 | 163 | 5 | 2 | 3.6522
dl | 10 | 67 |  | 7.3 | 7.2 | 2004 | 1475 | 100 | 12 | 88 | 280 | 4 | 98.5714 | 471 | 21 | 95.5414 | [16 empty] | I | NH | No | No | 25 | 1.5 |  | 650 | 426.2295 | 3050 | 6000 | 80.2 | 3.0864 |  | 0.029744 | [20 empty] | 70 | 165 | 0 | 2 | 2.3571 | 4343.9394
dt | 11 | 100 | [34 empty] | 24.6 | 1.5 |  | 650 |  |  |  |  | 2.0679 | [22 empty] | 108 | 169 | 2 | 2 | 1.5833
dm | 12 | 44 |  | 7.3 | 7.2 | 1860 | 1410 | 120 | 8 | 93.3333 | 340 | 4 | 98.8235 | 568 | 22 | 96.1268 | [16 empty] | I | NH | No | No | 24.1 | 1.5 |  | 650 | 361.1111 | 3600 | 6600 | 78.8 | 4.6998 |  | 0.020096 | [20 empty] | 46 | 169 | 1 | 2 | 3.6957 | 4574.1176
dj | 13 | 48 | [34 empty] | 24.3 | 1.5 |  | 600 |  |  |  |  | 4.3081 |  |  | 10 | [19 empty] | 53 | 167 | 1 | 2 | 3.1698
dv | 14 | 53 | [34 empty] | 24.3 | 1.5 |  | 600 |  |  |  |  | 3.9017 | [22 empty] | 55 | 164 | 0 | 2 | 2.9818
ds | 15 | 52 | [35 empty] | 1.5 | [6 empty] | 3.9767 | [22 empty] | 55 | 164 | 0 | 2 | 2.9818
dg | 16 | 52 | [35 empty] | 1.5 | [6 empty] | 3.9767 | [22 empty] | 54 | 163 | 0 | 2 | 3.0185
dl | 17 | 60 |  | 7.2 | 7.4 | 1638 | 1300 | 60 | 6 |  | 240 | 6 | 97.5 | 410 | 24 | 94.1463 | [16 empty] | I | NH | No | No | 25.6 | 1.5 |  | 600 | 247.4227 | 4850 | 7000 | 78.9 | 3.4465 |  | 0.014358 | [20 empty] | 64 | 172 | 2 | 2 | 2.7188 | 6633.908
dt | 18 | 45 | [34 empty] | 25.8 | 1.5 |  | 500 |  |  |  |  | 4.5953 | [22 empty] | 52 | 161 | 0 | 2 | 3.0962
dm | 19 | 50 |  | 7.2 | 7.5 | 1750 | 1400 | 130 | 5 | 96.1538 | 190 | 6 | 96.8421 | 361 | 25 | 93.0748 | [8 empty] | 78.8 | 7.9 | 89.9746 | 9.56 | 3.86 | 59.6234 |  |  | I | H | No | No | 26 | 1.5 |  | 600 |  |  |  |  | 4.1358 | [22 empty] | 57 | 171 | 1 | 2 | 3.0175
dj | 20 | 72 | [34 empty] | 25.5 | 1.5 |  | 500 |  |  |  |  | 2.8721 | [22 empty] | 79 | 162 | 1 | 2 | 2.0633
dv | 21 | 50 |  | 7.3 | 7.2 | 1675 | 1310 | 120 | 4 | 96.6667 | 310 | 5 | 98.3871 | 536 | 23 | 95.709 | [16 empty] | I | NH | No | No | 25.8 | 1.5 |  | 600 | 300 | 4000 | 7600 | 79.1 | 4.1358 |  | 0.018739 | [20 empty] | 54 | 164 | 2.5 | 2 | 3.0833 | 5297.2973
ds | 22 | 49 | [34 empty] | 25.8 | 1.5 | [6 empty] | 4.2202 | [22 empty] | 54 | 164 | 2.5 | 2 | 3.0833
dg | 23 | 49 | [35 empty] | 1.5 | [6 empty] | 4.2202 | [22 empty] | 54 | 164 | 2.5 | 2 | 3.0833
dl | 24 | 49 | [35 empty] | 1.5 | [6 empty] | 4.2202 | [22 empty] | 53 | 163 | 2.5 | 2 | 3.1226
dt | 25 | 44 |  | 7 | 7.2 | 1675 | 1324 | 100 | 4 | 96 | 250 | 6 | 97.6 | 422 | 23 | 94.5498 | [16 empty] | I | NH | No | No | 25 | 1.5 |  | 500 | 263.1579 | 3800 | 7800 | 80.1 | 4.6998 |  | 0.013998 | [20 empty] | 48 | 167 | 0 | 2 | 3.4792 | 4892.2156
dm | 26 | 52 | [34 empty] | 29.5 | 1.5 |  | 470 |  |  |  |  | 3.9767 |  |  | 10 | [19 empty] | 57 | 177 | 1 | 2 | 3.1228
dj | 27 | 61 |  | 7.2 | 7.3 | 1680 | 1310 | 120 | 6 | 95 | 270 | 4 | 98.5185 | 456 | 22 | 95.1754 | [16 empty] | I | NH | No | No | 29.8 | 1.5 |  | 500 | 259.7403 | 3850 | 7600 | 80.4 | 3.39 |  | 0.020687 | [20 empty] | 50 | 165 | 0 | 2 | 3.3 | 5016.6667
dv | 28 | 61 | [34 empty] | 29.8 | 1.5 |  | 500 |  |  |  |  | 3.39 | [22 empty] | 75 | 167 | 0 | 2 | 2.2267
ds | 29 | 61 | [35 empty] | 1.5 | [6 empty] | 3.39 | [22 empty] | 75 | 167 | 0 | 2 | 2.2267
dg | 30 | 60 | [35 empty] | 1.5 | [6 empty] | 3.4465 | [22 empty] | 74 | 167 | 2 | 2 | 2.2838
1.5
TOTAL |  | 1693 | 0 | [44 empty] | 20 | 0 | 0 |  |  |  | 0 | 0 | 0 | 0 | 0 | 0 | 0 | 0 | 0 |  | 0 | 0 | 0 | 0 | 1833 | 4980 | 46
MITJANA |  | 56.4333 | #DIV/0! | 7.2889 | 7.2667 | 1765.5556 | 1410.1111 | 102.2222 | 5.8889 | 94.4299 | 284.4444 | 4.7778 | 98.2079 | 484.5556 | 22.5556 | 95.1904 | #DIV/0! | #DIV/0! | #DIV/0! | #DIV/0! | #DIV/0! | #DIV/0! | #DIV/0! | #DIV/0! | 78.8 | 7.9 | 89.9746 | 9.56 | 3.86 | 59.6234 | [6 empty] | 25.83 | 1.5 | #DIV/0! | 574.7368 | 317.992 | 3768.75 | 6625 | 79.55 | 3.8495 | 74.2889 | 0.02108 | 10 | #DIV/0! | #DIV/0! | #DIV/0! | #DIV/0! | #DIV/0! | #DIV/0! | #DIV/0! | #DIV/0! | #DIV/0! | #DIV/0! | #DIV/0! | #DIV/0! | #DIV/0! | #DIV/0! | #DIV/0! | #DIV/0! | #DIV/0! | #DIV/0! | #DIV/0! | 61.1 | 166 | 1.5333 | 2 | 2.8887 | 5008.5459
MÍNIM |  | 42 | 0 | 7 | 7.2 | 1638 | 1300 | 60 | 4 | 88 | 190 | 4 | 96.8421 | 361 | 21 | 93.0748 | 0 | 0 | 0 | 0 | 0 | 0 | 0 | 0 | 78.8 | 7.9 | 89.9746 | 9.56 | 3.86 | 59.6234 | [6 empty] | 24 | 1.5 | 0 | 470 | 247.4227 | 3050 | 5200 | 78.8 | 2.0679 | 0 | 0.013998 | 10 | 0 | 0 | 0 | 0 | 0 | 0 | 0 | 0 | 0 | 0 | 0 | 0 | 0 | 0 | 0 | 0 | 0 | 0 | 0 | 46 | 161 | 0 | 2 | 1.5833 | 4343.9394
MÀXIM |  | 100 | 0 | 7.6 | 7.5 | 2004 | 1652 | 130 | 12 | 96.6667 | 370 | 6 | 98.9189 | 620 | 25 | 96.4516 | 0 | 0 | 0 | 0 | 0 | 0 | 0 | 0 | 78.8 | 7.9 | 89.9746 | 9.56 | 3.86 | 59.6234 | [6 empty] | 29.8 | 1.5 | 0 | 650 | 426.2295 | 4850 | 7800 | 80.4 | 4.9236 | 0 | 0.029744 | 10 | 0 | 0 | 0 | 0 | 0 | 0 | 0 | 0 | 0 | 0 | 0 | 0 | 0 | 0 | 0 | 0 | 0 | 0 | 0 | 108 | 177 | 5 | 2 | 3.6957 | 6633.908
MITJA LAB |  | 55.5789
MITJA DISS. |  | 59
MITJA FEST. |  | 58.6
MIT. FES-DIS |  | 58.8
TOTAL |  | 231.9789
Note on J27: RUBATEC EDAR: 4,9 mg/l
Note on M27: RUBATEC EDAR: 5,5 mg /l O2

## juliol
E.D.A.R.: |  | VINEBRE | [15 empty] | CONTROL MENSUAL D'EXPLOTACIÓ
MES: juliol |  |  |  | ANY: 2024
|  |  |  | LÍNIA D'AIGUA | [46 empty] | LÍNIA FANG
DIA |  | CABAL TRACTAT | CABAL BY-PASSAT | pH |  | Conductivitat |  | M.E.S |  |  | DBO5 |  |  | DQO |  |  | NTK |  | N-NH4 |  | N-NO3 |  | N-NO2 |  | N total |  |  | P total |  |  | Coliforms | Terbolesa | Tipus mostra | Tipus analítica | Mostra sortida recull by-pass | Afecció retorns en la mostra entrada | T | O2 | Alcalinitat | V-30 | I.V.F. | MLSS |  | MLSSV | TRH | TRC | C.M. | Banals | Sorres | Greixos | Tamís fang | Sortida espessidor fang primari/mixte | Sortida espessidor fang secundari | Sortida deshidratació / Fang evacuat |  |  |  | DIGESTIÓ | [9 empty] | CABAL ENTRADA | CABAL REC EXT | CABAL PURGA | V-30 | R | Recirculació teòrica
|  | m3/dia | m3/dia |  |  | µS/cm |  | mg/l |  | % | mgO2/l |  | % | mgO2/l |  | % | mgN/l |  | mgN/l |  | mgN/l |  | mgN/l |  | mgN/l |  | % | mgP/l |  | % | UFC/100 ml | NTU | P (puntual) I (integrada) B (bessona) | H (homologada) NH (no homologada) |  |  | reactor | reactor | reactor |  |  | reactor | recirc | reactor | dies | dies | kgDBO5/ kg MLSS | [10 empty] | Producció Biogàs | Biogàs a caldera | Biogàs a generació electrica | Biogàs generació biometà | Biogàs a torxa | T | AGV/alcalinitat | Volàtils entrada | Volàtils sortida | Reducció volàtils | m3/dia | m3/dia | m3/dia | dil·lució
|  | sortida |  | E | S | E | S | E | S | rend. | E | S | rend. | E | S | rend. | E | S | E | S | E | S | E | S | E | S | rend. | E | S | rend. | S | S | Obligatori | Obligatori | Si / No | Si / No | °C | mg/l | meq/l | mg/l | ml/g | mg/l | mg/l | % |  |  |  | kg | kg | kg | kg | % ms | %ms | Tmf | %ms | %mv | pH | m3 | m3 | m3 | m3 | m3 | °C | meq/l | kg | kg | % |  | recirculació | purga |  |  | mg/l
Qdiss | t alta | 150 | [5 empty] | 230 |  |  | 190 | [13 empty] | 40
| t baixa | 150
dl | 1 | 113 |  | 7.2 | 7.4 | 1176 | 992 | 140 | 6 | 95.7143 | 273 | 4 | 98.5348 | 456 | 18 | 96.0526 | [16 empty] | I | NH | No | No | 25 | 2 |  | 600 | 266.6667 | 4500 | 7200 | 79 | 1.83 |  | 0.033151 | [20 empty] | 114 | 171 | 2 | 2 | 1.5175 | 7465.3179
dt | 2 | 46 | [34 empty] | 26.5 | 2 |  | 590 |  |  |  |  | 4.4954 | [22 empty] | 46 | 155 | 1 | 2 | 3.3913
dm | 3 | 56 |  | 7.3 | 7.2 | 1420 | 1250 | 170 | 10 | 94.1176 | 282 | 4 | 98.5816 | 470 | 21 | 95.5319 | [16 empty] | I | NH | No | No | 26.8 | 2 |  | 560 | 246.1538 | 4550 | 7100 | 80 | 3.6927 |  | 0.016784 | [20 empty] | 57 | 150 | 1 | 2 | 2.6491 | 6267.5497
dj | 4 | 58 | [34 empty] | 27.2 | 2 |  | 560 |  |  |  |  | 3.5653 | [7 empty] | 1.87 | 6 | 1.87 | [12 empty] | 69 | 172 | 2 | 2 | 2.5217
dv | 5 | 65 | [34 empty] | 28.6 | 2 |  | 560 |  |  |  |  | 3.1814 |  |  | 10 | [19 empty] | 69 | 151 | 0 | 2 | 2.1884
ds | 6 | 67 | [35 empty] | 2 | [6 empty] | 3.0864 | [22 empty] | 70 | 150 | 0 | 2 | 2.1429
dg | 7 | 65 | [35 empty] | 2 | [6 empty] | 3.1814 | [22 empty] | 70 | 152 | 4 | 2 | 2.2286
dl | 8 | 62 |  | 7.4 | 7.4 | 1561 | 1165 | 70 | 4 | 94.2857 | 220 | 5 | 97.7273 | 390 | 21 | 94.6154 | [16 empty] | I | NH | No | No | 25.8 | 2 |  | 580 | 244.2105 | 4750 | 7000 | 80 | 3.3353 |  | 0.013886 | [20 empty] | 64 | 154 | 1 | 2 | 2.4219 | 6711.2903
dt | 9 | 61 | [34 empty] | 26.4 | 2 |  | 560 |  |  |  |  | 3.39 | [22 empty] | 66 | 166 | 1 | 2 | 2.5303
dm | 10 | 55 |  | 7.2 | 7.3 | 1506 | 1241 | 100 | 4 | 96 | 239 | 4 | 98.3264 | 435 | 19 | 95.6322 | [16 empty] | I | NH | No | No | 26.8 | 2 |  | 560 | 230.9278 | 4850 | 7100 | 78.9 | 3.7598 |  | 0.013107 | [20 empty] | 62 | 164 | 1 | 2 | 2.6613 | 6672.4242
dj | 11 | 55 |  | 7.4 | 7.6 | 1860 | 1310 | 130 | 5 | 96.1538 | 159 | 5 | 96.8553 | 306 | 18 | 94.1176 | [8 empty] | 63.7 | 5.3 | 91.6797 | 8.69 | 4.75 | 45.3395 |  |  | I | H | No | No | 26.8 | 2 |  | 550 |  |  |  |  | 3.7598 | [22 empty] | 59 | 156 | 2 | 2 | 2.678
dv | 12 | 70 | [34 empty] | 27.1 | 2 |  | 550 |  |  |  |  | 2.9541 | [22 empty] | 77 | 160 | 0 | 2 | 2.0779
ds | 13 | 70 | [35 empty] | 2 | [6 empty] | 2.9541 | [22 empty] | 79 | 160 | 0 | 2 | 2.0253
dg | 14 | 71 | [35 empty] | 2 | [6 empty] | 2.9125 | [22 empty] | 77 | 160 | 0 | 2 | 2.0779
dl | 15 | 77 |  | 7.3 | 7.6 | 1512 | 1369 | 110 | 6 | 94.5455 | 208 | 5 | 97.5962 | 320 | 24 | 92.5 | [16 empty] | I | NH | No | No | 30.9 | 2 |  | 500 | 243.9024 | 4100 | 7500 | 79.1 | 2.6856 |  | 0.01889 | [20 empty] | 87 | 175 | 1 | 2 | 2.023 | 6126.7045
dt | 16 | 74 | [34 empty] | 31 | 2 |  | 500 |  |  |  |  | 2.7945 | [22 empty] | 73 | 156 | 1 | 2 | 2.1507
dm | 17 | 88 |  | 7.3 | 7.2 | 1355 | 1267 | 130 | 9 | 93.0769 | 318 | 4 | 98.7421 | 495 | 22 | 95.5556 | [16 empty] | I | NH | No | No | 29.8 | 2 |  | 500 | 250 | 4000 | 7700 | 80.1 | 2.3499 |  | 0.033831 | [20 empty] | 94 | 178 | 0 | 2 | 1.8936 | 6112.3596
dj | 18 | 71 | [34 empty] | 26.1 | 2 |  | 460 |  |  |  |  | 2.9125 | [22 empty] | 76 | 149 | 2 | 2 | 1.9868
dv | 19 | 79 | [34 empty] | 28 | 2 |  | 470 |  |  |  |  | 2.6176 |  |  | 10 | [19 empty] | 85 | 166 | 0 | 2 | 1.9529
ds | 20 | 81 | [35 empty] | 2 | [6 empty] | 2.553 | [22 empty] | 84 | 168 | 0 | 2 | 2
dg | 21 | 80 | [35 empty] | 2 | [6 empty] | 2.5849 | [22 empty] | 86 | 167 | 0 | 2 | 1.9419
dl | 22 | 87 |  | 7.4 | 7.2 | 1520 | 1199 | 160 | 7 | 95.625 | 300 | 4 | 98.6667 | 501 | 18 | 96.4072 | [16 empty] | I | NH | No | No | 27.8 | 2 |  | 510 | 261.5385 | 3900 | 7600 | 80.4 | 2.3769 |  | 0.032363 | [20 empty] | 94 | 165 | 0 | 2 | 1.7553 | 6121.8182
dt | 23 | 81 | [34 empty] | 30 | 2 |  | 490 |  |  |  |  | 2.553 | [22 empty] | 85 | 167 | 1 | 2 | 1.9765
dm | 24 | 81 |  | 7.3 | 7.2 | 1485 | 1250 | 100 | 8 | 92 | 335 | 5 | 98.5075 | 516 | 21 | 95.9302 | [16 empty] | I | NH | No | No | 30.6 | 2 |  | 490 | 245 | 4000 | 7200 | 80 | 2.553 |  | 0.032805 | [20 empty] | 85 | 165 | 0 | 2 | 1.9412 | 6060.6061
dj | 25 | 82 | [34 empty] | 30.9 | 2 |  | 490 |  |  |  |  | 2.5218 | [22 empty] | 85 | 158 | 0 | 2 | 1.8588
dv | 26 | 72 | [34 empty] | 32 | 2 |  | 500 |  |  |  |  | 2.8721 | [22 empty] | 71 | 172 | 0 | 2 | 2.4225
ds | 27 | 68 | [35 empty] | 2 | [6 empty] | 3.041 | [22 empty] | 72 | 173 | 0 | 2 | 2.4028
dg | 28 | 66 | [35 empty] | 2 | [6 empty] | 3.1332 | [22 empty] | 71 | 172 | 0 | 2 | 2.4225
dl | 29 | 64 |  | 7.5 | 7.3 | 1473 | 1244 | 130 | 5 | 96.1538 | 304 | 4 | 98.6842 | 499 | 17 | 96.5932 | [16 empty] | I | NH | No | No | 33 | 2 |  | 450 | 222.2222 | 4050 | 7300 | 79 |  |  | 0.023231 | [5 empty] | 1.75 | 8 | 1.75 | [12 empty] | 66 | 142 | 1 | 2 | 2.1667 | 5919.2308
dt | 30 | 66 | [34 empty] | 30.5 | 2 |  | 450 | [27 empty] | 75 | 182 | 5 | 2 | 2.4933
dm | 31 | 65 |  | 7.4 | 7.2 | 1332 | 1319 | 170 | 8 | 95.2941 | 326 | 5 | 98.4663 | 549 | 21 | 96.1749 | [16 empty] | I | NH | No | No | 30 | 2 |  | 450 | 219.5122 | 4100 | 7200 | 79 | 3.1814 |  | 0.024993 | [20 empty] | 68 | 153 | 2 | 2 | 2.2794 | 5898.7097
TOTAL |  | 2196 | 0 | [44 empty] | 20 | 0 | 0 |  |  |  | 14 | 3.62 | 0 | 0 | 0 | 0 | 0 | 0 | 0 |  | 0 | 0 | 0 | 0 | 2336 | 5029 | 28
MITJA |  | 70.8387 | #DIV/0! | 7.3364 | 7.3273 | 1472.7273 | 1236.9091 | 128.1818 | 6.5455 | 94.8152 | 269.4545 | 4.4545 | 98.2444 | 448.8182 | 20 | 95.3737 | #DIV/0! | #DIV/0! | #DIV/0! | #DIV/0! | #DIV/0! | #DIV/0! | #DIV/0! | #DIV/0! | 63.7 | 5.3 | 91.6797 | 8.69 | 4.75 | 45.3395 | [6 empty] | 28.5913 | 2 | #DIV/0! | 518.6957 | 243.0134 | 4280 | 7290 | 79.55 | 2.9941 | 125.5729 | 0.024304 | 10 | #DIV/0! | #DIV/0! | #DIV/0! | #DIV/0! | 1.81 | 7 | 1.81 | #DIV/0! | #DIV/0! | #DIV/0! | #DIV/0! | #DIV/0! | #DIV/0! | #DIV/0! | #DIV/0! | #DIV/0! | #DIV/0! | #DIV/0! | #DIV/0! | 75.3548 | 162.2258 | 0.90323 | 2 | 2.2187 | 6335.6011
MÍNIM |  | 46 | 0 | 7.2 | 7.2 | 1176 | 992 | 70 | 4 | 92 | 159 | 4 | 96.8553 | 306 | 17 | 92.5 | 0 | 0 | 0 | 0 | 0 | 0 | 0 | 0 | 63.7 | 5.3 | 91.6797 | 8.69 | 4.75 | 45.3395 | [6 empty] | 25 | 2 | 0 | 450 | 219.5122 | 3900 | 7000 | 78.9 | 1.83 | 0 | 0.013107 | 10 | 0 | 0 | 0 | 0 | 1.75 | 6 | 1.75 | 0 | 0 | 0 | 0 | 0 | 0 | 0 | 0 | 0 | 0 | 0 | 0 | 46 | 142 | 0 | 2 | 1.5175 | 5898.7097
MÀXIM |  | 113 | 0 | 7.5 | 7.6 | 1860 | 1369 | 170 | 10 | 96.1538 | 335 | 5 | 98.7421 | 549 | 24 | 96.5932 | 0 | 0 | 0 | 0 | 0 | 0 | 0 | 0 | 63.7 | 5.3 | 91.6797 | 8.69 | 4.75 | 45.3395 | [6 empty] | 33 | 2 | 0 | 600 | 266.6667 | 4850 | 7700 | 80.4 | 4.4954 | 0 | 0.033831 | 10 | 0 | 0 | 0 | 0 | 1.87 | 8 | 1.87 | 0 | 0 | 0 | 0 | 0 | 0 | 0 | 0 | 0 | 0 | 0 | 0 | 114 | 182 | 5 | 2 | 3.3913 | 7465.3179
MITJA LAB |  | 69.7619
MITJA DISS. |  | 80.6
MITJA FEST. |  | 65.6
MIT. FES-DIS |  | 73.1
TOTAL |  | 289.0619
Note on J19: RUBATEC EDAR: 4,6 mg/l
Note on M19: RUBATEC EDAR: <5 mg/l O2

## agost
E.D.A.R.: |  | VINEBRE | [15 empty] | CONTROL MENSUAL D'EXPLOTACIÓ
MES: agost |  |  |  | ANY: 2024
|  |  |  | LÍNIA D'AIGUA | [46 empty] | LÍNIA FANG
DIA |  | CABAL TRACTAT | CABAL BY-PASSAT | pH |  | Conductivitat |  | M.E.S |  |  | DBO5 |  |  | DQO |  |  | NTK |  | N-NH4 |  | N-NO3 |  | N-NO2 |  | N total |  |  | P total |  |  | Coliforms | Terbolesa | Tipus mostra | Tipus analítica | Mostra sortida recull by-pass | Afecció retorns en la mostra entrada | T | O2 | Alcalinitat | V-30 | I.V.F. | MLSS |  | MLSSV | TRH | TRC | C.M. | Banals | Sorres | Greixos | Tamís fang | Sortida espessidor fang primari/mixte | Sortida espessidor fang secundari | Sortida deshidratació / Fang evacuat |  |  |  | DIGESTIÓ | [9 empty] | CABAL ENTRADA | CABAL REC EXT | CABAL PURGA | V-30 | R | Recirculació teòrica
|  | m3/dia | m3/dia |  |  | µS/cm |  | mg/l |  | % | mgO2/l |  | % | mgO2/l |  | % | mgN/l |  | mgN/l |  | mgN/l |  | mgN/l |  | mgN/l |  | % | mgP/l |  | % | UFC/100 ml | NTU | P (puntual) I (integrada) B (bessona) | H (homologada) NH (no homologada) |  |  | reactor | reactor | reactor |  |  | reactor | recirc | reactor | dies | dies | kgDBO5/ kg MLSS | [10 empty] | Producció Biogàs | Biogàs a caldera | Biogàs a generació electrica | Biogàs generació biometà | Biogàs a torxa | T | AGV/alcalinitat | Volàtils entrada | Volàtils sortida | Reducció volàtils | m3/dia | m3/dia | m3/dia | dil·lució
|  | sortida |  | E | S | E | S | E | S | rend. | E | S | rend. | E | S | rend. | E | S | E | S | E | S | E | S | E | S | rend. | E | S | rend. | S | S | Obligatori | Obligatori | Si / No | Si / No | °C | mg/l | meq/l | mg/l | ml/g | mg/l | mg/l | % |  |  |  | kg | kg | kg | kg | % ms | %ms | Tmf | %ms | %mv | pH | m3 | m3 | m3 | m3 | m3 | °C | meq/l | kg | kg | % |  | recirculació | purga |  |  | mg/l
Qdiss | t alta | 150 | [5 empty] | 230 |  |  | 190 | [13 empty] | 40
| t baixa | 150
dj | 1 | 50 |  | 7.1 | 7.6 | 1540 | 1480 | 280 | 10 | 96.4286 | 520 | 9 | 98.2692 | 927 | 41 | 95.5771 | [8 empty] | 103 | 6.8 | 93.3981 | 13.1 | 4.56 | 65.1908 |  |  | I | H | No | No | 28.7 | 2 |  | 450 |  |  |  |  | 4.1358 | [22 empty] | 56 | 163 | 1 | 2 | 2.9286
dv | 2 | 54 | [34 empty] | 28.7 | 2 |  | 450 |  |  |  |  | 3.8294 |  |  | 10 | [19 empty] | 55 | 165 | 6 | 2 | 3.1091
ds | 3 | 53 | [35 empty] | 2 | [6 empty] | 3.9017 | [22 empty] | 54 | 166 | 6 | 2 | 3.1852
dg | 4 | 54 | [35 empty] | 2 | [6 empty] | 3.8294 | [22 empty] | 55 | 165 | 6 | 2 | 3.1091
dl | 5 | 50 |  | 7.5 | 7.3 | 1793 | 1549 | 150 | 6 | 96 | 356 | 4 | 98.8764 | 648 | 19 | 97.0679 | [16 empty] | I | NH | No | No | 28.9 | 2 |  | 450 | 246.5753 | 3650 | 6950 | 80 | 4.1358 |  | 0.023583 | [20 empty] | 57 | 160 | 2 | 2 | 2.8421 | 4934.2593
dt | 6 | 69 | [34 empty] | 29 | 2 |  | 470 |  |  |  |  | 2.997 | [22 empty] | 71 | 181 | 0 | 2 | 2.5493
dm | 7 | 60 |  | 7.3 | 7.2 | 1662 | 1492 | 170 | 7 | 95.8824 | 323 | 4 | 98.7616 | 589 | 20 | 96.6044 | [16 empty] | I | NH | No | No | 29 | 2 |  | 470 | 261.1111 | 3600 | 6900 | 81 | 3.4465 |  | 0.026033 | [20 empty] | 63 | 162 | 1 | 2 | 2.5873 | 4991.411
dj | 8 | 53 | [34 empty] | 29.1 | 2 |  | 440 |  |  |  |  | 3.9017 | [22 empty] | 58 | 138 | 1 | 2 | 2.3966
dv | 9 | 64 | [34 empty] | 29 | 2 |  | 440 |  |  |  |  | 3.2311 | [22 empty] | 67 | 174 | 0 | 2 | 2.597
ds | 10 | 65 | [35 empty] | 2 | [6 empty] | 3.1814 | [22 empty] | 66 | 173 | 0 | 2 | 2.6212
dg | 11 | 64 | [35 empty] | 2 | [6 empty] | 3.2311 | [22 empty] | 67 | 175 | 1 | 2 | 2.6269
dl | 12 | 54 |  | 7.4 | 7.2 | 1689 | 1320 | 110 | 6 | 94.5455 | 265 | 4 | 98.4906 | 482 | 17 | 96.473 | [16 empty] | I | NH | No | No | 29 | 2 |  | 430 | 252.9412 | 3400 | 6750 | 79 | 3.8294 |  | 0.020353 | [5 empty] | 1.83 | 6 | 1.83 | [12 empty] | 62 | 147 | 2 | 2 | 2.4032 | 4814.7651
dt | 13 | 86 | [34 empty] | 29.5 | 2 |  | 430 |  |  |  |  | 2.4045 | [22 empty] | 97 | 176 | 2 | 2 | 1.8351
dm | 14 | 56 |  | 7.2 | 7.6 | 1710 | 1359 | 130 | 5 | 96.1538 | 243 | 4 | 98.3539 | 442 | 22 | 95.0226 | [16 empty] | I | NH | No | No | 29.3 | 2 |  | 410 |  |  |  |  | 3.6927 | [22 empty] | 63 | 147 | 0 | 2 | 2.3333
dj | 15 | 58 | [34 empty] | 29.5 | 2 |  | 410 | 237.6812 | 3450 | 6800 | 80 | 3.5653 |  | 0 | [20 empty] | 63 | 146 | 2 | 2 | 2.3492 | 4918.5811
dv | 16 | 66 | [34 empty] | 29.5 | 2 |  | 400 |  |  |  |  | 3.1332 |  |  | 10 | [19 empty] | 71 | 175 | 19 | 2 | 2.7324
ds | 17 | 67 | [35 empty] | 2 | [6 empty] | 3.0864 | [22 empty] | 72 | 176 | 19 | 2 | 2.7083
dg | 18 | 66 | [35 empty] | 2 | [6 empty] | 3.1332 | [22 empty] | 71 | 175 | 19 | 2 | 2.7324
dl | 19 | 66 |  | 7.2 | 7.5 | 1693 | 1392 | 120 | 7 | 94.1667 | 232 | 5 | 97.8448 | 423 | 25 | 94.0898 | [16 empty] | I | NH | No | No | 29.8 | 2 |  | 350 | 225.8065 | 3100 | 6900 | 79 | 3.1332 |  | 0.023886 | [20 empty] | 71 | 154 | 2 | 2 | 2.1972 | 4510.8974
dt | 20 | 66 | [34 empty] | 29.7 | 2 |  | 350 |  |  |  |  | 3.1332 | [22 empty] | 41 | 143 | 1 | 2 | 3.5122
dm | 21 | 74 |  | 7.4 | 7.2 | 1665 | 1302 | 90 | 4 | 95.5556 | 201 | 4 | 98.01 | 365 | 19 | 94.7945 | [16 empty] | I | NH | No | No | 29.7 | 2 |  | 340 | 219.3548 | 3100 | 6750 | 80 | 2.7945 |  | 0.023203 | [20 empty] | 40 | 163 | 0 | 2 | 4.075 | 3860.7362
dj | 22 | 65 | [34 empty] | 29.8 | 2 |  | 340 |  |  |  |  | 3.1814 | [22 empty] | 39 | 167 | 2 | 2 | 4.3333
dv | 23 | 69 | [34 empty] | 29.9 | 2 |  | 340 |  |  |  |  | 2.997 | [22 empty] | 38 | 170 | 19 | 2 | 4.9737
ds | 24 | 70 | [35 empty] | 2 | [6 empty] | 2.9541 | [22 empty] | 42 | 174 | 18 | 2 | 4.5714
dg | 25 | 71 | [35 empty] | 2 | [6 empty] | 2.9125 | [22 empty] | 40 | 172 | 19 | 2 | 4.775
dl | 26 | 67 |  | 7.2 | 7.2 | 1595 | 1328 | 100 | 4 | 96 | 217 | 4 | 98.1567 | 395 | 21 | 94.6835 | [16 empty] | I | NH | No | No | 29.4 | 2 |  | 310 | 203.2787 | 3050 | 6800 | 80 | 3.0864 |  | 0.023052 | [20 empty] | 37 | 153 | 1 | 2 | 4.1622 | 3782.7922
dt | 27 | 66 | [34 empty] | 29.4 | 2 |  | 300 |  |  |  |  | 3.1332 | [22 empty] | 41 | 176 | 4 | 2 | 4.3902
dm | 28 | 98 |  | 7.2 | 7.3 | 1625 | 1330 | 130 | 6 | 95.3846 | 221 | 4 | 98.19 | 402 | 22 | 94.5274 | [16 empty] | I | NH | No | No | 29.6 | 2 |  | 300 | 193.5484 | 3100 | 6650 | 79 | 2.1101 |  | 0.033785 | [5 empty] | 1.59 | 6 | 1.59 | [12 empty] | 45 | 169 | 2 | 2 | 3.8 | 3915.7895
dj | 29 | 47 | [34 empty] | 29.5 | 2 |  | 340 |  |  |  |  | 4.3998 | [22 empty] | 38 | 163 | 2 | 2 | 4.3421
dv | 30 | 95 | [34 empty] | 29.6 | 2 |  | 340 |  |  |  |  | 2.1767 | [22 empty] | 54 | 167 | 24 | 2 | 3.537
ds | 31 | 94 | [35 empty] | 2 | [6 empty] | 2.1999 | [22 empty] | 55 | 165 | 25 | 2 | 3.4545
TOTAL |  | 2037 | 0 | [44 empty] | 20 | 0 | 0 |  |  |  | 12 | 3.42 | 0 | 0 | 0 | 0 | 0 | 0 | 0 |  | 0 | 0 | 0 | 0 | 1749 | 5100 | 206
MITJA |  | 65.7097 | #DIV/0! | 7.2778 | 7.3444 | 1663.5556 | 1394.6667 | 142.2222 | 6.1111 | 95.5686 | 286.4444 | 4.6667 | 98.3281 | 519.2222 | 22.8889 | 95.4267 | #DIV/0! | #DIV/0! | #DIV/0! | #DIV/0! | #DIV/0! | #DIV/0! | #DIV/0! | #DIV/0! | 103 | 6.8 | 93.3981 | 13.1 | 4.56 | 65.1908 | [6 empty] | 29.3455 | 2 | #DIV/0! | 389.0909 | 230.0371 | 3306.25 | 6812.5 | 79.75 | 3.2541 | 14.9699 | 0.021737 | 10 | #DIV/0! | #DIV/0! | #DIV/0! | #DIV/0! | 1.71 | 6 | 1.71 | #DIV/0! | #DIV/0! | #DIV/0! | #DIV/0! | #DIV/0! | #DIV/0! | #DIV/0! | #DIV/0! | #DIV/0! | #DIV/0! | #DIV/0! | #DIV/0! | 56.4194 | 164.5161 | 6.6452 | 2 | 3.2184 | 4466.154
MÍNIM |  | 47 | 0 | 7.1 | 7.2 | 1540 | 1302 | 90 | 4 | 94.1667 | 201 | 4 | 97.8448 | 365 | 17 | 94.0898 | 0 | 0 | 0 | 0 | 0 | 0 | 0 | 0 | 103 | 6.8 | 93.3981 | 13.1 | 4.56 | 65.1908 | [6 empty] | 28.7 | 2 | 0 | 300 | 193.5484 | 3050 | 6650 | 79 | 2.1101 | 0 | 0 | 10 | 0 | 0 | 0 | 0 | 1.59 | 6 | 1.59 | 0 | 0 | 0 | 0 | 0 | 0 | 0 | 0 | 0 | 0 | 0 | 0 | 37 | 138 | 0 | 2 | 1.8351 | 3782.7922
MÀXIM |  | 98 | 0 | 7.5 | 7.6 | 1793 | 1549 | 280 | 10 | 96.4286 | 520 | 9 | 98.8764 | 927 | 41 | 97.0679 | 0 | 0 | 0 | 0 | 0 | 0 | 0 | 0 | 103 | 6.8 | 93.3981 | 13.1 | 4.56 | 65.1908 | [6 empty] | 29.9 | 2 | 0 | 470 | 261.1111 | 3650 | 6950 | 81 | 4.3998 | 0 | 0.033785 | 10 | 0 | 0 | 0 | 0 | 1.83 | 6 | 1.83 | 0 | 0 | 0 | 0 | 0 | 0 | 0 | 0 | 0 | 0 | 0 | 0 | 97 | 181 | 25 | 2 | 4.9737 | 4991.411
MITJA LAB |  | 66.1364
MITJA DISS. |  | 59.25
MITJA FEST. |  | 69
MIT. FES-DIS |  | 64.125
TOTAL |  | 258.5114
Note on J9: RUBATEC EDAR: 9,8 mg/l
Note on M9: RUBATEC EDAR: 8,6 mg / L O2
Note on E33: RUBATEC EDAR: Abocament vinícola reactor biològic

## setembre
E.D.A.R.: |  | VINEBRE | [15 empty] | CONTROL MENSUAL D'EXPLOTACIÓ
MES: setembre |  |  |  | ANY: 2024
|  |  |  | LÍNIA D'AIGUA | [46 empty] | LÍNIA FANG
DIA |  | CABAL TRACTAT | CABAL BY-PASSAT | pH |  | Conductivitat |  | M.E.S |  |  | DBO5 |  |  | DQO |  |  | NTK |  | N-NH4 |  | N-NO3 |  | N-NO2 |  | N total |  |  | P total |  |  | Coliforms | Terbolesa | Tipus mostra | Tipus analítica | Mostra sortida recull by-pass | Afecció retorns en la mostra entrada | T | O2 | Alcalinitat | V-30 | I.V.F. | MLSS |  | MLSSV | TRH | TRC | C.M. | Banals | Sorres | Greixos | Tamís fang | Sortida espessidor fang primari/mixte | Sortida espessidor fang secundari | Sortida deshidratació / Fang evacuat |  |  |  | DIGESTIÓ | [9 empty] | CABAL ENTRADA | CABAL REC EXT | CABAL PURGA | V-30 | R | Recirculació teòrica
|  | m3/dia | m3/dia |  |  | µS/cm |  | mg/l |  | % | mgO2/l |  | % | mgO2/l |  | % | mgN/l |  | mgN/l |  | mgN/l |  | mgN/l |  | mgN/l |  | % | mgP/l |  | % | UFC/100 ml | NTU | P (puntual) I (integrada) B (bessona) | H (homologada) NH (no homologada) |  |  | reactor | reactor | reactor |  |  | reactor | recirc | reactor | dies | dies | kgDBO5/ kg MLSS | [10 empty] | Producció Biogàs | Biogàs a caldera | Biogàs a generació electrica | Biogàs generació biometà | Biogàs a torxa | T | AGV/alcalinitat | Volàtils entrada | Volàtils sortida | Reducció volàtils | m3/dia | m3/dia | m3/dia | dil·lució
|  | sortida |  | E | S | E | S | E | S | rend. | E | S | rend. | E | S | rend. | E | S | E | S | E | S | E | S | E | S | rend. | E | S | rend. | S | S | Obligatori | Obligatori | Si / No | Si / No | °C | mg/l | meq/l | mg/l | ml/g | mg/l | mg/l | % |  |  |  | kg | kg | kg | kg | % ms | %ms | Tmf | %ms | %mv | pH | m3 | m3 | m3 | m3 | m3 | °C | meq/l | kg | kg | % |  | recirculació | purga |  |  | mg/l
Qdiss | t alta | 150 | [5 empty] | 230 |  |  | 190 | [13 empty] | 40
| t baixa | 150
dg | 1 | 95 | [35 empty] | 2 | [6 empty] | 2.1767 | [22 empty] | 95 | 166 | 5 | 2 | 1.8
dl | 2 | 92 |  | 7.3 | 7.2 | 1785 | 1265 | 150 | 11 | 92.6667 | 384 | 5 | 98.6979 | 640 | 23 | 96.4062 | [16 empty] | I | NH | No | No | 25 | 2 |  | 850 | 492.7536 | 3450 | 6500 | 79 | 2.2477 |  | 0.049519 | [20 empty] | 92 | 164 | 1 | 2 | 1.7935 | 5373.6364
dt | 3 | 113 | [34 empty] | 24.8 | 2 |  | 850 |  |  |  |  | 1.83 | [22 empty] | 113 | 158 | 2 | 2 | 1.4159
dm | 4 | 101 |  | 7.1 | 7.2 | 1882 | 1213 | 190 | 9 | 95.2632 | 361 | 5 | 98.615 | 556 | 22 | 96.0432 | [16 empty] | I | NH | No | No | 25 | 2 |  | 850 | 485.7143 | 3500 | 6600 | 80 | 2.0474 |  | 0.050377 | [20 empty] | 101 | 163 | 4 | 2 | 1.6535 | 5616.7665
dj | 5 | 99 | [34 empty] | 25.8 | 2 |  | 810 |  |  |  |  | 2.0888 |  |  | 10 | [19 empty] | 99 | 164 | 2 | 2 | 1.6768
dv | 6 | 38 | [34 empty] | 25.3 | 2 |  | 700 |  |  |  |  | 5.4418 | [22 empty] | 38 | 136 | 3 | 2 | 3.6579
ds | 7 | 37 | [35 empty] | 2 | [6 empty] | 5.5889 | [22 empty] | 37 | 137 | 3 | 2 | 3.7838
dg | 8 | 38 | [35 empty] | 2 | [6 empty] | 5.4418 | [22 empty] | 38 | 136 | 4 | 2 | 3.6842
dl | 9 | 37 |  | 7.1 | 7.6 | 1926 | 1368 | 115 | 20 | 82.6087 | 278 | 7 | 97.482 | 510 | 31 | 93.9216 | [16 empty] | I | NH | No | No | 25.6 | 2 |  | 700 | 375.3351 | 3730 | 6360 | 81 | 5.5889 |  | 0.013335 | [20 empty] | 37 | 137 | 4 | 2 | 3.8108 | 4708.7943
dt | 10 | 35 | [34 empty] | 25.3 | 2 |  | 690 |  |  |  |  | 5.9083 | [22 empty] | 35 | 218 | 6 | 2 | 6.4
dm | 11 | 35 | [35 empty] | 2 | [6 empty] | 5.9083 | [22 empty] | 35 | 217 | 3 | 2 | 6.2857
dj | 12 | 37 | [34 empty] | 25 | 2 |  | 700 |  |  |  |  | 5.5889 | [22 empty] | 37 | 146 | 1 | 2 | 3.973
dv | 13 | 39 |  | 7.8 | 7.3 | 1920 | 1402 | 160 | 13 | 91.875 | 302 | 4 | 98.6755 | 630 | 18 | 97.1429 | [16 empty] | I | NH | No | No | 25 | 2 |  | 700 | 430.7692 | 3250 | 6450 | 80 | 5.3023 |  | 0.017525 | 10 | [19 empty] | 39 | 168 | 5 | 2 | 4.4359 | 3982.659
ds | 14 | 38 | [35 empty] | 2 | [6 empty] | 5.4418 | [22 empty] | 38 | 167 | 5 | 2 | 4.5263
dg | 15 | 40 | [35 empty] | 2 | [6 empty] | 5.1697 | [22 empty] | 40 | 168 | 5 | 2 | 4.325
dl | 16 | 42 |  | 7.4 | 7.1 | 1714 | 1300 | 130 | 9 | 93.0769 | 255 | 5 | 98.0392 | 512 | 21 | 95.8984 | [16 empty] | I | NH | No | No | 25 | 2 |  | 650 | 419.3548 | 3100 | 6600 | 80 | 4.9236 |  | 0.016707 | [20 empty] | 42 | 164 | 1 | 2 | 3.9286 | 3889.0909
dt | 17 | 45 | [34 empty] | 25 | 2 |  | 650 |  |  |  |  | 4.5953 | [22 empty] | 45 | 164 | 2 | 2 | 3.6889
dm | 18 | 40 | [34 empty] | 25 | 2 |  | 630 |  |  |  |  | 5.1697 | [22 empty] | 40 | 164 | 2 | 2 | 4.15
dj | 19 | 37 |  | 7.3 | 7.4 | 1780 | 1600 | 170 | 11 | 93.5294 | 222 | 5 | 97.7477 | 441 | 23 | 94.7846 | [8 empty] | 72.8 | 7.2 | 90.1099 | 8.46 | 2.81 | 66.7849 |  |  | I | H | No | No | 25 | 2 |  | 620 |  |  |  |  | 5.5889 | [22 empty] | 37 | 158 | 7 | 2 | 4.4595
dv | 20 | 61 |  | 7.7 | 7.2 | 1631 | 1229 | 220 | 7 | 96.8182 | 265 | 4 | 98.4906 | 492 | 16 | 96.748 | [16 empty] | I | NH | No | No | 25.4 | 2 |  | 620 | 370.1493 | 3350 | 6400 | 79 | 3.39 |  | 0.023335 | [20 empty] | 61 | 163 | 8 | 2 | 2.8033 | 4545.0292
ds | 21 | 63 | [35 empty] | 2 | [6 empty] | 3.2824 | [22 empty] | 63 | 162 | 4 | 2 | 2.6349
dg | 22 | 62 | [35 empty] | 2 | [6 empty] | 3.3353 | [22 empty] | 62 | 163 | 5 | 2 | 2.7097
dl | 23 | 44 |  | 7.6 | 7.5 | 1771 | 1358 | 170 | 6 | 96.4706 | 244 | 4 |  | 471 | 19 | 95.966 | [16 empty] | I | NH | No | No | 25.1 | 2 |  | 600 | 387.0968 | 3100 | 6250 | 79 | 4.6998 |  | 0.016748 | [20 empty] | 44 | 127 | 2 | 2 | 2.9318 | 4157.3643
dt | 24 | 40 | [34 empty] | 25 | 2 |  | 600 |  |  |  |  | 5.1697 | [22 empty] | 40 | 195 | 2 | 2 | 4.925
dm | 25 | 46 |  | 7.3 | 7.2 | 1627 | 1116 | 150 | 14 | 90.6667 | 310 | 5 | 98.3871 | 570 | 23 | 95.9649 | [16 empty] | I | NH | No | No | 25 | 2 |  | 600 |  |  |  |  | 4.4954 | [22 empty] | 46 | 154 | 4 | 2 | 3.4348
dj | 26 | 49 | [34 empty] | 25 | 2 |  | 610 | 387.3016 | 3150 | 6500 | 80 | 4.2202 |  | 0 | [20 empty] | 49 | 180 | 3 | 2 | 3.7347 | 3993.4426
dv | 27 | 41 | [34 empty] | 24.8 | 2 |  | 610 |  |  |  |  | 5.0437 | [7 empty] | 2.2 | 6 | 2.2 | [12 empty] | 41 | 160 | 6 | 2 | 4.0488
ds | 28 | 43 | [35 empty] | 2 | [6 empty] | 4.8091 | [22 empty] | 43 | 162 | 2 | 2 | 3.814
dg | 29 | 42 | [35 empty] | 2 | [6 empty] | 4.9236 | [22 empty] | 42 | 160 | 2 | 2 | 3.8571
dl | 30 | 42 |  | 7.4 | 7.1 | 1560 | 1220 | 110 | 11 | 90 | 297 | 6 | 97.9798 | 578 | 25 | 95.6747 | [16 empty] | I | NH | No | No | 25 | 2 |  | 620 | 406.5574 | 3050 | 6350 | 79 | 4.9236 |  | 0.019778 | [20 empty] | 42 | 146 | 2 | 2 | 3.5238 | 3915.5405
TOTAL |  | 1571 | 0 | [44 empty] | 20 | 0 | 0 |  |  |  | 6 | 2.2 | 0 | 0 | 0 | 0 | 0 | 0 | 0 |  | 0 | 0 | 0 | 0 | 1571 | 4867 | 105
MITJANA |  | 52.3667 | #DIV/0! | 7.4 | 7.28 | 1759.6 | 1307.1 | 156.5 | 11.1 | 92.2975 | 291.8 | 5 | 98.235 | 540 | 22.1 | 95.8551 | #DIV/0! | #DIV/0! | #DIV/0! | #DIV/0! | #DIV/0! | #DIV/0! | #DIV/0! | #DIV/0! | 72.8 | 7.2 | 90.1099 | 8.46 | 2.81 | 66.7849 | [6 empty] | 25.105 | 2 | #DIV/0! | 683 | 417.2258 | 3297.7778 | 6445.5556 | 79.6667 | 4.4781 | 29.4696 | 0.023036 | 10 | #DIV/0! | #DIV/0! | #DIV/0! | #DIV/0! | 2.2 | 6 | 2.2 | #DIV/0! | #DIV/0! | #DIV/0! | #DIV/0! | #DIV/0! | #DIV/0! | #DIV/0! | #DIV/0! | #DIV/0! | #DIV/0! | #DIV/0! | #DIV/0! | 52.3667 | 162.2333 | 3.5 | 2 | 3.5956 | 4464.7026
MÍNIM |  | 35 | 0 | 7.1 | 7.1 | 1560 | 1116 | 110 | 6 | 82.6087 | 222 | 4 | 97.482 | 441 | 16 | 93.9216 | 0 | 0 | 0 | 0 | 0 | 0 | 0 | 0 | 72.8 | 7.2 | 90.1099 | 8.46 | 2.81 | 66.7849 | [6 empty] | 24.8 | 2 | 0 | 600 | 370.1493 | 3050 | 6250 | 79 | 1.83 | 0 | 0 | 10 | 0 | 0 | 0 | 0 | 2.2 | 6 | 2.2 | 0 | 0 | 0 | 0 | 0 | 0 | 0 | 0 | 0 | 0 | 0 | 0 | 35 | 127 | 1 | 2 | 1.4159 | 3889.0909
MÀXIM |  | 113 | 0 | 7.8 | 7.6 | 1926 | 1600 | 220 | 20 | 96.8182 | 384 | 7 | 98.6979 | 640 | 31 | 97.1429 | 0 | 0 | 0 | 0 | 0 | 0 | 0 | 0 | 72.8 | 7.2 | 90.1099 | 8.46 | 2.81 | 66.7849 | [6 empty] | 25.8 | 2 | 0 | 850 | 492.7536 | 3730 | 6600 | 81 | 5.9083 | 0 | 0.050377 | 10 | 0 | 0 | 0 | 0 | 2.2 | 6 | 2.2 | 0 | 0 | 0 | 0 | 0 | 0 | 0 | 0 | 0 | 0 | 0 | 0 | 113 | 218 | 8 | 2 | 6.4 | 5616.7665
MITJA LAB |  | 52.3
MITJA DISS. |  | 51.4
MITJA FEST. |  | 53.6
MIT. FES-DIS |  | 52.5
TOTAL |  | 209.8

## octubre
E.D.A.R.: |  | VINEBRE | [15 empty] | CONTROL MENSUAL D'EXPLOTACIÓ
MES: octubre |  |  |  | ANY: 2024
|  |  |  | LÍNIA D'AIGUA | [46 empty] | LÍNIA FANG
DIA |  | CABAL TRACTAT | CABAL BY-PASSAT | pH |  | Conductivitat |  | M.E.S |  |  | DBO5 |  |  | DQO |  |  | NTK |  | N-NH4 |  | N-NO3 |  | N-NO2 |  | N total |  |  | P total |  |  | Coliforms | Terbolesa | Tipus mostra | Tipus analítica | Mostra sortida recull by-pass | Afecció retorns en la mostra entrada | T | O2 | Alcalinitat | V-30 | I.V.F. | MLSS |  | MLSSV | TRH | TRC | C.M. | Banals | Sorres | Greixos | Tamís fang | Sortida espessidor fang primari/mixte | Sortida espessidor fang secundari | Sortida deshidratació / Fang evacuat |  |  |  | DIGESTIÓ | [9 empty] | CABAL ENTRADA | CABAL REC EXT | CABAL PURGA | V-30 | R | Recirculació teòrica
|  | m3/dia | m3/dia |  |  | µS/cm |  | mg/l |  | % | mgO2/l |  | % | mgO2/l |  | % | mgN/l |  | mgN/l |  | mgN/l |  | mgN/l |  | mgN/l |  | % | mgP/l |  | % | UFC/100 ml | NTU | P (puntual) I (integrada) B (bessona) | H (homologada) NH (no homologada) |  |  | reactor | reactor | reactor |  |  | reactor | recirc | reactor | dies | dies | kgDBO5/ kg MLSS | [10 empty] | Producció Biogàs | Biogàs a caldera | Biogàs a generació electrica | Biogàs generació biometà | Biogàs a torxa | T | AGV/alcalinitat | Volàtils entrada | Volàtils sortida | Reducció volàtils | m3/dia | m3/dia | m3/dia | dil·lució
|  | sortida |  | E | S | E | S | E | S | rend. | E | S | rend. | E | S | rend. | E | S | E | S | E | S | E | S | E | S | rend. | E | S | rend. | S | S | Obligatori | Obligatori | Si / No | Si / No | °C | mg/l | meq/l | mg/l | ml/g | mg/l | mg/l | % |  |  |  | kg | kg | kg | kg | % ms | %ms | Tmf | %ms | %mv | pH | m3 | m3 | m3 | m3 | m3 | °C | meq/l | kg | kg | % |  | recirculació | purga |  |  | mg/l
Qdiss | t alta | 150 | [5 empty] | 230 |  |  | 190 | [13 empty] | 40
| t baixa | 150
dt | 1 | 42 | [34 empty] | 25 | 2 |  | 650 |  |  |  |  | 4.9236 | [22 empty] | 42 | 173 | 2 | 2 | 4.1667
dm | 2 | 104 |  | 7.3 | 7.7 | 1930 | 1680 | 110 | 9 | 91.8182 | 193 | 8 | 95.8549 | 403 | 37 | 90.8189 | [8 empty] | 81.3 | 5.5 | 93.2349 | 9.22 | 0.95 | 89.6963 |  |  | I | H | No | No | 24.8 | 2 |  | 650 |  |  |  |  | 1.9884 | [22 empty] | 104 | 158 | 1 | 2 | 1.5288
dj | 3 | 42 |  | 7.4 | 7.3 | 1852 | 1412 | 110 | 15 | 86.3636 | 265 | 4 | 98.4906 | 482 | 19 | 96.0581 | [16 empty] | I | NH | No | No | 24.7 | 2 |  | 610 | 406.6667 | 3000 | 6000 | 80 | 4.9236 |  | 0.017941 | [20 empty] | 42 | 170 | 9 | 2 | 4.2619 | 3703.9106
dv | 4 | 49 | [34 empty] | 24.9 | 2 |  | 580 |  |  |  |  | 4.2202 | [22 empty] | 49 | 159 | 5 | 2 | 3.3469
ds | 5 | 50 | [35 empty] | 2 | [6 empty] | 4.1358 | [22 empty] | 50 | 161 | 6 | 2 | 3.34
dg | 6 | 49 | [35 empty] | 2 | [6 empty] | 4.2202 | [22 empty] | 49 | 160 | 0 | 2 | 3.2653
dl | 7 | 77 | [34 empty] | 25 | 2 |  | 580 |  |  |  |  | 2.6856 | [22 empty] | 77 | 156 | 2 | 2 | 2.0519
dt | 8 | 46 |  | 7.3 | 7.6 | 1706 | 1312 | 160 | 7 | 95.625 | 301 | 5 | 98.3389 | 548 | 21 | 96.1679 | [16 empty] | I | NH | No | No | 25.1 | 2 |  | 510 | 345.7627 | 2950 | 5700 | 79 | 4.4954 |  | 0.022697 | [5 empty] | 1.6 | 6 | 1.6 | [12 empty] | 46 | 162 | 1 | 2 | 3.5435 | 3782.5153
dm | 9 | 42 | [34 empty] | 25.2 | 2 |  | 510 |  |  |  |  | 4.9236 |  |  | 10 | [19 empty] | 42 | 32 | 0 | 2 | 0.7619
dj | 10 | 44 | [34 empty] | 24.8 | 2 |  | 520 |  |  |  |  | 4.6998 | [22 empty] | 44 | 175 | 1 | 2 | 4
dv | 11 | 40 |  | 7.2 | 7.5 | 1740 | 1389 | 140 | 8 | 94.2857 | 219 | 4 | 98.1735 | 399 | 18 | 95.4887 | [16 empty] | I | NH | No | No | 24 | 2 |  | 520 | 346.6667 | 3000 | 5500 | 79 | 5.1697 |  | 0.014121 | [20 empty] | 40 | 156 | 0 | 2 | 3.9 | 3769.2308
ds | 12 | 41 | [35 empty] | 2 | [6 empty] | 5.0437 | [22 empty] | 41 | 158 | 0 | 2 | 3.8537
dg | 13 | 40 | [35 empty] | 2 | [6 empty] | 5.1697 | [22 empty] | 40 | 157 | 7 | 2 | 4.1
dl | 14 | 44 | [34 empty] | 24.1 | 2 |  | 560 |  |  |  |  | 4.6998 | [22 empty] | 44 | 170 | 1 | 2 | 3.8864
dt | 15 | 40 |  | 7.7 | 7.3 | 1692 | 1256 | 90 | 5 | 94.4444 | 223 | 2 | 99.1031 | 406 | 10 | 97.5369 | [16 empty] | I | NH | No | No | 23.8 | 2 |  | 510 | 291.4286 | 3500 | 5600 | 80 | 5.1697 |  | 0.012324 | [20 empty] | 40 | 142 | 2 | 2 | 3.6 | 4472.2222
dm | 16 | 39 | [34 empty] | 23.8 | 2 |  | 500 |  |  |  |  | 5.3023 | [22 empty] | 39 | 166 | 1 | 2 | 4.2821
dj | 17 | 91 |  | 7.1 | 7.4 | 1536 | 1329 | 120 | 8 | 93.3333 | 261 | 8 | 96.9349 | 475 | 17 | 96.4211 | [16 empty] | I | NH | No | No | 22.4 | 2 |  | 500 | 298.5075 | 3350 | 5800 | 80 | 2.2724 |  | 0.034285 | [20 empty] | 91 | 170 | 2 | 2 | 1.8901 | 5122.3837
dv | 18 | 46 | [34 empty] | 22 | 2 |  | 500 |  |  |  |  | 4.4954 | [22 empty] | 46 | 161 | 0 | 2 | 3.5
ds | 19 | 47 | [35 empty] | 2 | [6 empty] | 4.3998 | [22 empty] | 47 | 160 | 0 | 2 | 3.4043
dg | 20 | 47 | [35 empty] | 2 | [6 empty] | 4.3998 | [22 empty] | 47 | 161 | 4 | 2 | 3.5106
dl | 21 | 36 | [6 empty] | 5 |  | 192 | 7 | 96.3542 |  | 32 | [17 empty] | B | H | No | No | 22.1 | 2 |  | 510 | 268.4211 | 3800 | 5100 | 80 | 5.7442 |  | 0.0087961 | [20 empty] | 36 | 157 | 4 | 2 | 4.4722 | 4649.6894
dt | 22 | 37 |  | 7.5 | 8.1 | 1751 | 1326 | 100 | 17 | 83 | 221 | 5 | 97.7376 | 400 | 21 | 94.75 | [16 empty] | I | NH | No | No | 20.8 | 2 |  | 500 |  |  |  |  | 5.5889 | [22 empty] | 37 | 163 | 5 | 2 | 4.5405
dm | 23 | 33 |  | 7.4 | 7.8 | 1662 | 1299 | 180 | 10 | 94.4444 | 319 | 4 | 98.7461 | 578 | 20 | 96.5398 | [16 empty] | I | NH | No | No | 20.4 | 2 |  | 500 | 273.9726 | 3650 | 5600 | 80 | 6.2664 |  | 0.013947 | [20 empty] | 33 | 154 | 2 | 2 | 4.7273 | 4422.1154
dj | 24 | 36 | [34 empty] | 20.9 | 2 |  | 500 |  |  |  |  | 5.7442 |  |  | 10 | [19 empty] | 36 | 166 | 1 | 2 | 4.6389
dv | 25 | 152 | [34 empty] | 20.7 | 2 |  | 490 |  |  |  |  | 1.3605 | [22 empty] | 152 | 167 | 3 | 2 | 1.1184
ds | 26 | 154 | [35 empty] | 2 | [6 empty] | 1.3428 | [22 empty] | 154 | 166 | 0 | 2 | 1.0779
dg | 27 | 152 | [34 empty] | 20.4 | 2 | [6 empty] | 1.3605 | [22 empty] | 152 | 167 | 3 | 2 | 1.1184
dl | 28 | 212 |  | 7.6 | 7.8 | 1765 | 1370 | 220 | 8 | 96.3636 | 368 | 4 | 98.913 | 670 | 16 | 97.6119 | [16 empty] | I | NH | No | No | 20.8 | 2 |  | 500 | 322.5806 | 3100 | 5300 | 79 | 0.97542 |  | 0.1217 | [20 empty] | 212 | 154 | 0 | 2 | 0.72642 | 7367.5325
dt | 29 | 132 | [34 empty] | 20.9 | 2 |  | 480 |  |  |  |  | 1.5666 | [22 empty] | 132 | 176 | 1 | 2 | 1.3409
dm | 30 | 66 |  | 7.7 | 7.5 | 1668 | 1400 | 250 | 12 | 95.2 | 431 | 5 | 98.8399 | 785 | 23 | 97.0701 | [16 empty] | I | NH | No | No | 20.5 | 2 |  | 480 | 314.7541 | 3050 | 5200 | 79 | 3.1332 |  | 0.045102 | [20 empty] | 66 | 167 | 0 | 2 | 2.5303 | 4255.3892
dj | 31 | 162 | [34 empty] | 19.8 | 2 |  | 470 |  |  |  |  | 1.2765 | [22 empty] | 162 | 149 | 0 | 2 | 0.91975
TOTAL |  | 2192 | 0 | [44 empty] | 20 | 0 | 0 |  |  |  | 6 | 1.6 | 0 | 0 | 0 | 0 | 0 | 0 | 0 |  | 0 | 0 | 0 | 0 | 2192 | 4893 | 63
MITJANA |  | 70.7097 | #DIV/0! | 7.42 | 7.6 | 1730.2 | 1377.3 | 148 | 9.4545 | 92.4878 | 272.0909 | 5.0909 | 97.9533 | 514.6 | 21.2727 | 95.8463 | #DIV/0! | #DIV/0! | #DIV/0! | #DIV/0! | #DIV/0! | #DIV/0! | #DIV/0! | #DIV/0! | 81.3 | 5.5 | 93.2349 | 9.22 | 0.95 | 89.6963 | [6 empty] | 22.7875 | 2 | #DIV/0! | 527.3913 | 318.7512 | 3266.6667 | 5533.3333 | 79.5556 | 3.9257 | 56.7007 | 0.032324 | 10 | #DIV/0! | #DIV/0! | #DIV/0! | #DIV/0! | 1.6 | 6 | 1.6 | #DIV/0! | #DIV/0! | #DIV/0! | #DIV/0! | #DIV/0! | #DIV/0! | #DIV/0! | #DIV/0! | #DIV/0! | #DIV/0! | #DIV/0! | #DIV/0! | 70.7097 | 157.8387 | 2.0323 | 2 | 3.0131 | 4616.1099
MÍNIM |  | 33 | 0 | 7.1 | 7.3 | 1536 | 1256 | 90 | 5 | 83 | 192 | 2 | 95.8549 | 399 | 10 | 90.8189 | 0 | 0 | 0 | 0 | 0 | 0 | 0 | 0 | 81.3 | 5.5 | 93.2349 | 9.22 | 0.95 | 89.6963 | [6 empty] | 19.8 | 2 | 0 | 470 | 268.4211 | 2950 | 5100 | 79 | 0.97542 | 0 | 0.0087961 | 10 | 0 | 0 | 0 | 0 | 1.6 | 6 | 1.6 | 0 | 0 | 0 | 0 | 0 | 0 | 0 | 0 | 0 | 0 | 0 | 0 | 33 | 32 | 0 | 2 | 0.72642 | 3703.9106
MÀXIM |  | 212 | 0 | 7.7 | 8.1 | 1930 | 1680 | 250 | 17 | 96.3636 | 431 | 8 | 99.1031 | 785 | 37 | 97.6119 | 0 | 0 | 0 | 0 | 0 | 0 | 0 | 0 | 81.3 | 5.5 | 93.2349 | 9.22 | 0.95 | 89.6963 | [6 empty] | 25.2 | 2 | 0 | 650 | 406.6667 | 3800 | 6000 | 80 | 6.2664 | 0 | 0.1217 | 10 | 0 | 0 | 0 | 0 | 1.6 | 6 | 1.6 | 0 | 0 | 0 | 0 | 0 | 0 | 0 | 0 | 0 | 0 | 0 | 0 | 212 | 176 | 9 | 2 | 4.7273 | 7367.5325
MITJA LAB |  | 70.7143
MITJA DISS. |  | 73.8
MITJA FEST. |  | 56.3333
MIT. FES-DIS |  | 65.0667
TOTAL |  | 265.9143
Note on J10: RUBATEC EDAR: 8,8 mg/l
Note on M10: RUBATEC EDAR: 8,1 mgO2 /l
Note on J29: RUBATEC EDAR: 4,8 mg/l
Note on M29: RUBATEC EDAR: 6,9 mg/l O2

## novembre
E.D.A.R.: |  | VINEBRE | [15 empty] | CONTROL MENSUAL D'EXPLOTACIÓ
MES: novembre |  |  |  | ANY: 2024
|  |  |  | LÍNIA D'AIGUA | [46 empty] | LÍNIA FANG
DIA |  | CABAL TRACTAT | CABAL BY-PASSAT | pH |  | Conductivitat |  | M.E.S |  |  | DBO5 |  |  | DQO |  |  | NTK |  | N-NH4 |  | N-NO3 |  | N-NO2 |  | N total |  |  | P total |  |  | Coliforms | Terbolesa | Tipus mostra | Tipus analítica | Mostra sortida recull by-pass | Afecció retorns en la mostra entrada | T | O2 | Alcalinitat | V-30 | I.V.F. | MLSS |  | MLSSV | TRH | TRC | C.M. | Banals | Sorres | Greixos | Tamís fang | Sortida espessidor fang primari/mixte | Sortida espessidor fang secundari | Sortida deshidratació / Fang evacuat |  |  |  | DIGESTIÓ | [9 empty] | CABAL ENTRADA | CABAL REC EXT | CABAL PURGA | V-30 | R | Recirculació teòrica
|  | m3/dia | m3/dia |  |  | µS/cm |  | mg/l |  | % | mgO2/l |  | % | mgO2/l |  | % | mgN/l |  | mgN/l |  | mgN/l |  | mgN/l |  | mgN/l |  | % | mgP/l |  | % | UFC/100 ml | NTU | P (puntual) I (integrada) B (bessona) | H (homologada) NH (no homologada) |  |  | reactor | reactor | reactor |  |  | reactor | recirc | reactor | dies | dies | kgDBO5/ kg MLSS | [10 empty] | Producció Biogàs | Biogàs a caldera | Biogàs a generació electrica | Biogàs generació biometà | Biogàs a torxa | T | AGV/alcalinitat | Volàtils entrada | Volàtils sortida | Reducció volàtils | m3/dia | m3/dia | m3/dia | dil·lució
|  | sortida |  | E | S | E | S | E | S | rend. | E | S | rend. | E | S | rend. | E | S | E | S | E | S | E | S | E | S | rend. | E | S | rend. | S | S | Obligatori | Obligatori | Si / No | Si / No | °C | mg/l | meq/l | mg/l | ml/g | mg/l | mg/l | % |  |  |  | kg | kg | kg | kg | % ms | %ms | Tmf | %ms | %mv | pH | m3 | m3 | m3 | m3 | m3 | °C | meq/l | kg | kg | % |  | recirculació | purga |  |  | mg/l
Qdiss | t alta | 150 | [5 empty] | 230 |  |  | 190 | [13 empty] | 40
| t baixa | 150
dv | 1 | 163 | [35 empty] | 2 | [6 empty] | 1.2687 | [22 empty] | 163 | 149 | 0 | 2 | 0.91411
ds | 2 | 160 | [34 empty] | 21.1 | 2 |  | 410 |  |  |  |  | 1.2924 | [22 empty] | 160 | 177 | 1 | 2 | 1.1125
dg | 3 | 162 | [35 empty] | 2 | [6 empty] | 1.2765 | [22 empty] | 162 | 175 | 0 | 2 | 1.0802
dl | 4 | 142 |  | 7.2 | 7.4 | 1668 | 1123 | 110 | 5 | 95.4545 | 219 | 4 | 98.1735 | 395 | 19 | 95.1899 | [16 empty] | I | NH | No | No | 21 | 2 |  | 340 | 266.6667 | 2550 | 5800 | 79 | 1.4563 |  | 0.058974 | [20 empty] | 142 | 168 | 1 | 2 | 1.1901 | 4692.6036
dt | 5 | 48 | [34 empty] | 20.3 | 2 |  | 350 |  |  |  |  | 4.3081 | [22 empty] | 48 | 164 | 1 | 2 | 3.4375
dm | 6 | 54 |  | 7.1 | 7.2 | 1710 | 910 | 140 | 7 | 95 | 191 | 7 | 96.3351 | 373 | 30 | 91.9571 | [8 empty] | 66.4 | 3.8 | 94.2771 | 8.1 | 1.66 | 79.5062 |  |  | I | H | No | No | 20.3 | 2 |  | 350 |  |  |  |  | 3.8294 | [22 empty] | 54 | 170 | 0 | 2 | 3.1481
dj | 7 | 54 | [34 empty] | 20.5 | 2 |  | 350 |  |  |  |  | 3.8294 | [22 empty] | 54 | 153 | 1 | 2 | 2.8519
dv | 8 | 56 |  | 7.3 | 7 | 1630 | 990 | 110 | 4 | 96.3636 | 184 | 5 | 97.2826 | 336 | 21 | 93.75 | [16 empty] | I | NH | No | No | 20.1 | 2 |  | 360 | 261.8182 | 2750 | 6000 | 79 | 3.6927 |  | 0.018119 | 10 | [19 empty] | 56 | 166 | 0 | 2 | 2.9643 | 3677.7108
ds | 9 | 55 | [35 empty] | 2 | [6 empty] | 3.7598 | [22 empty] | 55 | 164 | 0 | 2 | 2.9818
dg | 10 | 58 | [35 empty] | 2 | [6 empty] | 3.5653 | [22 empty] | 58 | 165 | 0 | 2 | 2.8448
dl | 11 | 56 |  | 7.5 | 7.2 | 1552 | 1130 | 90 | 6 | 93.3333 | 214 | 4 | 98.1308 | 388 | 16 | 95.8763 | [16 empty] | I | NH | No | No | 20.4 | 2 |  | 370 | 264.2857 | 2800 | 6300 | 80 | 3.6927 |  | 0.020697 | [20 empty] | 56 | 161 | 1 | 2 | 2.8929 | 3767.9012
dt | 12 | 97 | [34 empty] | 19.8 | 2 |  | 370 |  |  |  |  | 2.1319 | [22 empty] | 97 | 169 | 0 | 2 | 1.7423
dm | 13 | 98 | [34 empty] | 19.8 | 2 |  | 360 |  |  |  |  | 2.1101 | [22 empty] | 98 | 168 | 0 | 2 | 1.7143
dj | 14 | 46 |  | 7.6 | 7.3 | 1665 | 1230 | 100 | 6 | 94 | 222 | 3 | 98.6486 | 401 | 14 | 96.5087 | [16 empty] | I | NH | No | No | 19.7 | 2 |  | 360 | 252.6316 | 2850 | 6250 | 79 | 4.4954 |  | 0.017328 | [5 empty] | 1.92 | 6 | 1.9 | [12 empty] | 46 | 155 | 1 | 2 | 3.3913 | 3690.3846
dv | 15 | 45 | [34 empty] | 20 | 2 |  | 390 |  |  |  |  | 4.5953 | [22 empty] | 45 | 161 | 1 | 2 | 3.6
ds | 16 | 47 | [35 empty] | 2 | [6 empty] | 4.3998 | [22 empty] | 47 | 160 | 0 | 2 | 3.4043
dg | 17 | 46 | [35 empty] | 2 | [6 empty] | 4.4954 | [22 empty] | 46 | 160 | 1 | 2 | 3.5
dl | 18 | 57 |  | 7.3 | 7.5 | 1466 | 1202 | 105 | 5 | 95.2381 | 232 | 4 | 98.2759 | 422 | 18 | 95.7346 | [16 empty] | I | NH | No | No | 19.8 | 2 |  | 400 | 271.1864 | 2950 | 6500 | 80 | 3.6279 |  | 0.021678 | [20 empty] | 57 | 170 | 1 | 2 | 3 | 3933.3333
dt | 19 | 45 | [34 empty] | 20.5 | 2 |  | 410 |  |  |  |  | 4.5953 | [22 empty] | 45 | 152 | 1 | 2 | 3.4
dm | 20 | 42 | [34 empty] | 20.6 | 2 |  | 410 |  |  |  |  | 4.9236 | [22 empty] | 42 | 158 | 2 | 2 | 3.8095
dj | 21 | 47 |  | 7.5 | 7.3 | 1585 | 1336 | 120 | 7 | 94.1667 | 305 | 3 | 99.0164 | 553 | 17 | 96.9259 | [16 empty] | I | NH | No | No | 20.4 | 2 |  | 400 | 253.9683 | 3150 | 6500 | 79 | 4.3998 |  | 0.022007 | [20 empty] | 47 | 163 | 1 | 2 | 3.4894 | 4052.7439
dv | 22 | 48 | [34 empty] | 20.4 | 2 |  | 400 |  |  |  |  | 4.3081 |  |  | 10 | [19 empty] | 48 | 162 | 1 | 2 | 3.3958
ds | 23 | 46 | [35 empty] | 2 | [6 empty] | 4.4954 | [22 empty] | 46 | 163 | 0 | 2 | 3.5435
dg | 24 | 48 | [35 empty] | 2 | [6 empty] | 4.3081 | [22 empty] | 48 | 162 | 1 | 2 | 3.3958
dl | 25 | 47 |  | 7.6 | 7.3 | 1662 | 1136 | 100 | 5 | 95 | 314 | 3 | 99.0446 | 568 | 15 | 97.3592 | [16 empty] | I | NH | No | No | 20.1 | 2 |  | 450 | 260.8696 | 3450 | 6700 | 80 | 4.3998 |  | 0.020686 | [20 empty] | 47 | 156 | 1 | 2 | 3.3404 | 4482.8025
dt | 26 | 42 | [34 empty] | 19.9 | 2 |  | 410 |  |  |  |  | 4.9236 | [22 empty] | 42 | 166 | 2 | 2 | 4
dm | 27 | 40 | [34 empty] | 19.9 | 2 |  | 410 |  |  |  |  | 5.1697 | [22 empty] | 40 | 159 | 2 | 2 | 4.025
dj | 28 | 41 |  | 7.5 | 7.6 | 1536 | 1278 | 130 | 10 | 92.3077 | 330 | 4 | 98.7879 | 603 | 20 | 96.6833 | [16 empty] | I | NH | No | No | 19.7 | 2 |  | 410 | 252.3077 | 3250 | 6450 | 80 | 5.0437 |  | 0.020132 | [20 empty] | 41 | 163 | 1 | 2 | 4 | 4062.5
dv | 29 | 44 | [34 empty] | 19.5 | 2 |  | 390 |  |  |  |  | 4.6998 | [22 empty] | 44 | 162 | 0 | 2 | 3.6818
ds | 30 | 45 | [35 empty] | 2 | [6 empty] | 4.5953 | [22 empty] | 45 | 163 | 0 | 2 | 3.6222
TOTAL |  | 1979 | 0 | [44 empty] | 20 | 0 | 0 |  |  |  | 6 | 1.9 | 0 | 0 | 0 | 0 | 0 | 0 | 0 |  | 0 | 0 | 0 | 0 | 1979 | 4884 | 21
MITJANA |  | 65.9667 | #DIV/0! | 7.4 | 7.3111 | 1608.2222 | 1148.3333 | 111.6667 | 6.1111 | 94.5404 | 245.6667 | 4.1111 | 98.1884 | 448.7778 | 18.8889 | 95.5539 | #DIV/0! | #DIV/0! | #DIV/0! | #DIV/0! | #DIV/0! | #DIV/0! | #DIV/0! | #DIV/0! | 66.4 | 3.8 | 94.2771 | 8.1 | 1.66 | 79.5062 | [6 empty] | 20.181 | 2 | #DIV/0! | 385.7143 | 260.4668 | 2968.75 | 6312.5 | 79.5 | 3.7896 | 127.3171 | 0.024953 | 10 | #DIV/0! | #DIV/0! | #DIV/0! | #DIV/0! | 1.92 | 6 | 1.9 | #DIV/0! | #DIV/0! | #DIV/0! | #DIV/0! | #DIV/0! | #DIV/0! | #DIV/0! | #DIV/0! | #DIV/0! | #DIV/0! | #DIV/0! | #DIV/0! | 65.9667 | 162.8 | 0.7 | 2 | 2.9825 | 4044.9975
MÍNIM |  | 40 | 0 | 7.1 | 7 | 1466 | 910 | 90 | 4 | 92.3077 | 184 | 3 | 96.3351 | 336 | 14 | 91.9571 | 0 | 0 | 0 | 0 | 0 | 0 | 0 | 0 | 66.4 | 3.8 | 94.2771 | 8.1 | 1.66 | 79.5062 | [6 empty] | 19.5 | 2 | 0 | 340 | 252.3077 | 2550 | 5800 | 79 | 1.2687 | 0 | 0.017328 | 10 | 0 | 0 | 0 | 0 | 1.92 | 6 | 1.9 | 0 | 0 | 0 | 0 | 0 | 0 | 0 | 0 | 0 | 0 | 0 | 0 | 40 | 149 | 0 | 2 | 0.91411 | 3677.7108
MÀXIM |  | 163 | 0 | 7.6 | 7.6 | 1710 | 1336 | 140 | 10 | 96.3636 | 330 | 7 | 99.0446 | 603 | 30 | 97.3592 | 0 | 0 | 0 | 0 | 0 | 0 | 0 | 0 | 66.4 | 3.8 | 94.2771 | 8.1 | 1.66 | 79.5062 | [6 empty] | 21.1 | 2 | 0 | 450 | 271.1864 | 3450 | 6700 | 80 | 5.1697 | 0 | 0.058974 | 10 | 0 | 0 | 0 | 0 | 1.92 | 6 | 1.9 | 0 | 0 | 0 | 0 | 0 | 0 | 0 | 0 | 0 | 0 | 0 | 0 | 163 | 177 | 2 | 2 | 4.025 | 4692.6036
MITJA LAB |  | 61.0476
MITJA DISS. |  | 60.4
MITJA FEST. |  | 79
MIT. FES-DIS |  | 69.7
TOTAL |  | 270.1476
Note on J14: RUBATEC EDAR: 6,9 mg/l
Note on M14: RUBATEC EDAR: 6,7 mg/l O2

## desembre
E.D.A.R.: |  | VINEBRE | [15 empty] | CONTROL MENSUAL D'EXPLOTACIÓ
MES: desembre |  |  |  | ANY: 2024
|  |  |  | LÍNIA D'AIGUA | [46 empty] | LÍNIA FANG
DIA |  | CABAL TRACTAT | CABAL BY-PASSAT | pH |  | Conductivitat |  | M.E.S |  |  | DBO5 |  |  | DQO |  |  | NTK |  | N-NH4 |  | N-NO3 |  | N-NO2 |  | N total |  |  | P total |  |  | Coliforms | Terbolesa | Tipus mostra | Tipus analítica | Mostra sortida recull by-pass | Afecció retorns en la mostra entrada | T | O2 | Alcalinitat | V-30 | I.V.F. | MLSS |  | MLSSV | TRH | TRC | C.M. | Banals | Sorres | Greixos | Tamís fang | Sortida espessidor fang primari/mixte | Sortida espessidor fang secundari | Sortida deshidratació / Fang evacuat |  |  |  | DIGESTIÓ | [9 empty] | CABAL ENTRADA | CABAL REC EXT | CABAL PURGA | V-30 | R | Recirculació teòrica
|  | m3/dia | m3/dia |  |  | µS/cm |  | mg/l |  | % | mgO2/l |  | % | mgO2/l |  | % | mgN/l |  | mgN/l |  | mgN/l |  | mgN/l |  | mgN/l |  | % | mgP/l |  | % | UFC/100 ml | NTU | P (puntual) I (integrada) B (bessona) | H (homologada) NH (no homologada) |  |  | reactor | reactor | reactor |  |  | reactor | recirc | reactor | dies | dies | kgDBO5/ kg MLSS | [10 empty] | Producció Biogàs | Biogàs a caldera | Biogàs a generació electrica | Biogàs generació biometà | Biogàs a torxa | T | AGV/alcalinitat | Volàtils entrada | Volàtils sortida | Reducció volàtils | m3/dia | m3/dia | m3/dia | dil·lució
|  | sortida |  | E | S | E | S | E | S | rend. | E | S | rend. | E | S | rend. | E | S | E | S | E | S | E | S | E | S | rend. | E | S | rend. | S | S | Obligatori | Obligatori | Si / No | Si / No | °C | mg/l | meq/l | mg/l | ml/g | mg/l | mg/l | % |  |  |  | kg | kg | kg | kg | % ms | %ms | Tmf | %ms | %mv | pH | m3 | m3 | m3 | m3 | m3 | °C | meq/l | kg | kg | % |  | recirculació | purga |  |  | mg/l
Qdiss | t alta | 150 | [5 empty] | 230 |  |  | 190 | [13 empty] | 40
| t baixa | 150
dg | 1 | 44 | [35 empty] | 2 | [6 empty] | 4.6998 | [22 empty] | 44 | 163 | 1 | 2 | 3.7273
dl | 2 | 52 |  | 7.6 | 7.3 | 1822 | 1410 | 130 | 3 | 97.6923 | 240 | 5 | 97.9167 | 446 | 21 | 95.2915 | [16 empty] | I | NH | No | No | 18.9 | 2 |  | 610 | 406.6667 | 3000 | 6200 | 80 | 3.9767 |  | 0.020117 | [20 empty] | 52 | 146 | 2 | 2 | 2.8462 | 4054.0541
dt | 3 | 53 | [34 empty] | 19 | 2 |  | 610 |  |  |  |  | 3.9017 | [22 empty] | 53 | 164 | 1 | 2 | 3.1132
dm | 4 | 51 |  | 7.4 | 7.7 | 2040 | 1700 | 100 | 6 | 94 | 181 | 5 | 97.2376 | 360 | 23 | 93.6111 | [8 empty] | 64.6 | 21.8 | 66.2539 | 8.33 | 1.42 | 82.9532 |  |  | I | H | No | No | 18.7 | 2 |  | 620 |  |  |  |  | 4.0547 | [22 empty] | 51 | 162 | 2 | 2 | 3.2157
dj | 5 | 59 |  | 7.5 | 7.4 | 1663 | 1310 | 120 | 4 | 96.6667 | 281 | 5 | 98.2206 | 512 | 25 | 95.1172 | [16 empty] | I | NH | No | No | 18.1 | 2 |  | 620 | 406.5574 | 3050 | 6350 | 80 | 3.5049 |  | 0.026286 | 10 | [19 empty] | 59 | 161 | 1 | 2 | 2.7458 | 4160.8025
dv | 6 | 61 | [35 empty] | 2 | [6 empty] | 3.39 | [22 empty] | 61 | 165 | 1 | 2 | 2.7213
ds | 7 | 59 | [35 empty] | 2 | [6 empty] | 3.5049 | [22 empty] | 59 | 163 | 1 | 2 | 2.7797
dg | 8 | 60 | [35 empty] | 2 | [6 empty] | 3.4465 | [22 empty] | 60 | 163 | 1 | 2 | 2.7333
dl | 9 | 52 |  | 7.7 | 7.4 | 1701 | 1325 | 160 | 5 | 96.875 | 305 | 5 | 98.3607 | 556 | 22 | 96.0432 | [16 empty] | I | NH | No | No | 18.3 | 2 |  | 620 | 435.0877 | 2850 | 6050 | 79 | 3.9767 |  | 0.026911 | [20 empty] | 52 | 164 | 1 | 2 | 3.1731 | 3748.1818
dt | 10 | 45 | [34 empty] | 18.1 | 2 |  | 610 |  |  |  |  | 4.5953 | [22 empty] | 45 | 159 | 1 | 2 | 3.5556
dm | 11 | 52 |  | 7.6 | 7.3 | 1835 | 1296 | 140 | 8 | 94.2857 | 274 | 6 | 97.8102 | 499 | 26 | 94.7896 | [16 empty] | I | NH | No | No | 18.2 | 2 |  | 600 | 428.5714 | 2800 | 5900 | 79 | 3.9767 |  | 0.024607 | [20 empty] | 52 | 165 | 1 | 2 | 3.1923 | 3677.1084
dj | 12 | 48 | [34 empty] | 18.9 | 2 |  | 600 |  |  |  |  | 4.3081 | [22 empty] | 48 | 118 | 1 | 2 | 2.4792
dv | 13 | 38 | [34 empty] | 19.1 | 2 |  | 610 |  |  |  |  | 5.4418 | [22 empty] | 38 | 104 | 1 | 2 | 2.7632
ds | 14 | 37 | [35 empty] | 2 | [6 empty] | 5.5889 | [22 empty] | 37 | 103 | 2 | 2 | 2.8378
dg | 15 | 38 | [35 empty] | 2 |  |  | 0 | 3100 | 6600 | 80 | 5.4418 |  | 0 | [20 empty] | 38 | 104 | 1 | 2 | 2.7632 | 4221.9048
dl | 16 | 71 |  | 7.5 | 7.4 | 1752 | 1226 | 120 | 5 | 95.8333 | 287 | 4 | 98.6063 | 523 | 19 | 96.3671 | [16 empty] | I | NH | No | No | 18.7 | 2 |  | 660 |  |  |  |  | 2.9125 | [22 empty] | 71 | 170 | 1 | 2 | 2.4085
dt | 17 | 49 | [34 empty] | 18.2 | 2 |  | 650 |  |  |  |  | 4.2202 | [22 empty] | 49 | 156 | 1 | 2 | 3.2041
dm | 18 | 60 | [34 empty] | 18.5 | 2 |  | 650 |  |  |  |  | 3.4465 | [22 empty] | 60 | 184 | 1 | 2 | 3.0833
dj | 19 | 44 |  | 7.6 | 7.5 | 1802 | 1266 | 150 | 7 | 95.3333 | 312 | 5 | 98.3974 | 574 | 23 | 95.993 | [16 empty] | I | NH | No | No | 18.5 | 2 |  | 660 | 412.5 | 3200 | 6700 | 80 | 4.6998 |  | 0.020746 | [20 empty] | 44 | 140 | 2 | 2 | 3.2273 | 4191.5493
dv | 20 | 49 | [34 empty] | 18.6 | 2 |  | 660 |  |  |  |  | 4.2202 |  |  | 10 | [19 empty] | 49 | 161 | 1 | 2 | 3.3061
ds | 21 | 51 | [35 empty] | 2 | [6 empty] | 4.0547 | [22 empty] | 51 | 160 | 1 | 2 | 3.1569
dg | 22 | 50 | [35 empty] | 2 | [6 empty] | 4.1358 | [22 empty] | 50 | 161 | 1 | 2 | 3.24
dl | 23 | 54 |  | 7.7 | 7.5 | 1741 | 1365 | 190 | 9 | 95.2632 | 330 | 5 | 98.4848 | 602 | 24 | 96.0133 | [16 empty] | I | NH | No | No | 17.9 | 2 |  | 650 | 440.678 | 2950 | 6500 | 79 | 3.8294 |  | 0.029212 | [20 empty] | 54 | 158 | 1 | 2 | 2.9444 | 3951.8868
dt | 24 | 57 | [34 empty] | 17.9 | 2 |  | 620 |  |  |  |  | 3.6279 | [7 empty] | 2.4 | 6 | 2.4 | [12 empty] | 57 | 160 | 1 | 2 | 2.8246
dm | 25 | 56 | [35 empty] | 2 | [6 empty] | 3.6927 | [22 empty] | 56 | 162 | 1 | 2 | 2.9107
dj | 26 | 57 | [35 empty] | 2 | [6 empty] | 3.6279 | [22 empty] | 57 | 161 | 1 | 2 | 2.8421
dv | 27 | 39 |  | 7.5 | 7.5 | 1652 | 1263 | 170 | 6 | 96.4706 | 322 | 4 | 98.7578 | 587 | 18 | 96.9336 | [16 empty] | I | NH | No | No | 18.2 | 2 |  | 650 | 440.678 | 2950 | 6250 | 79 | 5.3023 |  | 0.020586 | [20 empty] | 39 | 150 | 0.5 | 2 | 3.859 | 3714.4518
ds | 28 | 37 | [35 empty] | 2 |  | 640 |  |  |  |  | 5.5889 | [22 empty] | 37 | 152 | 1 | 2 | 4.1351
dg | 29 | 38 | [35 empty] | 2 |  | 660 |  |  |  |  | 5.4418 | [22 empty] | 38 | 151 | 1 | 2 | 4
dl | 30 | 61 |  | 7.6 | 7.2 | 1707 | 1332 | 140 | 5 | 96.4286 | 265 | 4 | 98.4906 | 482 | 16 | 96.6805 | [16 empty] | I | NH | No | No | 18.8 | 2 |  | 660 | 471.4286 | 2800 | 6500 | 79 | 3.39 |  | 0.027918 | [20 empty] | 61 | 160 | 1 | 2 | 2.6393 | 3860.8696
dt | 31 | 69 |  | 7.7 | 7.4 | 1685 | 1344 | 170 | 7 | 95.8824 | 303 | 5 | 98.3498 | 553 | 22 | 96.0217 | [16 empty] | I | NH | No | No | 18.4 | 2 |  | 650 | 433.3333 | 3000 | 6650 | 80 | 2.997 |  | 0.033701 | [20 empty] | 69 | 158 | 0.5 | 2 | 2.2971 | 4305.9937
TOTAL |  | 1591 | 0 | [44 empty] | 20 | 0 | 0 |  |  |  | 6 | 2.4 | 0 | 0 | 0 | 0 | 0 | 0 | 0 |  | 0 | 0 | 0 | 0 | 1591 | 4748 | 34
MITJANA |  | 51.3226 | #DIV/0! | 7.5818 | 7.4182 | 1763.6364 | 1348.8182 | 144.5455 | 5.9091 | 95.8846 | 281.8182 | 4.8182 | 98.2393 | 517.6364 | 21.7273 | 95.7147 | #DIV/0! | #DIV/0! | #DIV/0! | #DIV/0! | #DIV/0! | #DIV/0! | #DIV/0! | #DIV/0! | 64.6 | 21.8 | 66.2539 | 8.33 | 1.42 | 82.9532 | [6 empty] | 18.4737 | 2 | #DIV/0! | 633.8095 | 387.5501 | 2970 | 6370 | 79.5 | 4.1612 | 84.251 | 0.023008 | 10 | #DIV/0! | #DIV/0! | #DIV/0! | #DIV/0! | 2.4 | 6 | 2.4 | #DIV/0! | #DIV/0! | #DIV/0! | #DIV/0! | #DIV/0! | #DIV/0! | #DIV/0! | #DIV/0! | #DIV/0! | #DIV/0! | #DIV/0! | #DIV/0! | 51.3226 | 153.1613 | 1.0968 | 2 | 3.0557 | 3988.6803
MÍNIM |  | 37 | 0 | 7.4 | 7.2 | 1652 | 1226 | 100 | 3 | 94 | 181 | 4 | 97.2376 | 360 | 16 | 93.6111 | 0 | 0 | 0 | 0 | 0 | 0 | 0 | 0 | 64.6 | 21.8 | 66.2539 | 8.33 | 1.42 | 82.9532 | [6 empty] | 17.9 | 2 | 0 | 600 | 0 | 2800 | 5900 | 79 | 2.9125 | 0 | 0 | 10 | 0 | 0 | 0 | 0 | 2.4 | 6 | 2.4 | 0 | 0 | 0 | 0 | 0 | 0 | 0 | 0 | 0 | 0 | 0 | 0 | 37 | 103 | 0.5 | 2 | 2.2971 | 3677.1084
MÀXIM |  | 71 | 0 | 7.7 | 7.7 | 2040 | 1700 | 190 | 9 | 97.6923 | 330 | 6 | 98.7578 | 602 | 26 | 96.9336 | 0 | 0 | 0 | 0 | 0 | 0 | 0 | 0 | 64.6 | 21.8 | 66.2539 | 8.33 | 1.42 | 82.9532 | [6 empty] | 19.1 | 2 | 0 | 660 | 471.4286 | 3200 | 6700 | 80 | 5.5889 | 0 | 0.033701 | 10 | 0 | 0 | 0 | 0 | 2.4 | 6 | 2.4 | 0 | 0 | 0 | 0 | 0 | 0 | 0 | 0 | 0 | 0 | 0 | 0 | 71 | 184 | 2 | 2 | 4.1351 | 4305.9937
MITJA LAB |  | 46.7059
MITJA DISS. |  | 58
MITJA FEST. |  | 56.3333
MIT. FES-DIS |  | 57.1667
TOTAL |  | 218.2059

## T1. resum cabal i analítiques
EDAR |  | VINEBRE
EMPRESA EXPLOTADORA |  | S.I.M. RUBATEC S.A.
versió
1 | CABAL tractat |  | MES |  |  | DBO5 |  |  | DQO |  |  | NTK |  | NH4 |  | NO3 |  | NO2 |  | N total |  |  | P total
|  |  | entrada | sortida | rendiment | entrada | sortida | rendiment | entrada | sortida | rendiment | entrada | sortida | entrada | sortida | entrada | sortida | entrada | sortida | entrada | sortida | rendiment | entrada | sortida | rendiment
DADES DE DISSENY | t. Baixa | 150
| t. Alta | 150
| m3/ mes | m3/ dia | mg/l | mg/l | % | mg/l | mg/l | % | mg/l | mg/l | % | mgN/l | mgN/l | mgN/l | mgN/l | mgN/l | mgN/l | mgN/l | mgN/l | mgN/l | mgN/l | % | mgP/l | mgP/l | %
2024-01-01 | 1853 | 59.7742 | 120.4545 | 9.0364 | 92.1069 | 253.7273 | 7.1091 | 97.3034 | 427.9091 | 35.5455 | 91.7359 | [8 empty] | 48.7 | 12.4 | 74.538 | 7.28 | 2.26 | 68.956
2024-02-01 | 1707 | 58.8621 | 116.6667 | 7.0889 | 93.5356 | 286.5556 | 5.1 | 98.2366 | 487.3333 | 23 | 95.2747 | [8 empty] | 67.3 | 3.67 | 94.5468 | 7.19 | 3.67 | 48.9569
2024-03-01 | 1858 | 59.9355 | 82.2222 | 5.5222 | 93.1734 | 280.5556 | 5.6 | 97.9833 | 476.6667 | 28 | 94.0443 | [8 empty] | 64.2 | 14.2 | 77.8816 | 6.93 | 2.98 | 56.9986
2024-04-01 | 1421 | 47.3667 | 168 | 8.03 | 94.3218 | 353.9 | 6.1 | 98.0668 | 647.5 | 30 | 94.8209 | [8 empty] | 82.6 | 12.1 | 85.3511 | 7.81 | 2.47 | 68.3739
2024-05-01 | 1740 | 56.129 | 236 | 11.7 | 92.2133 | 285.7 | 6.92 | 97.1049 | 484 | 32.7 | 92.7003 | [8 empty] | 72.9 | 3.9 | 94.6502 | 9.3 | 4.81 | 48.2796
2024-06-01 | 1693 | 56.4333 | 102.2222 | 5.8889 | 94.4299 | 284.4444 | 4.7778 | 98.2079 | 484.5556 | 22.5556 | 95.1904 | [8 empty] | 78.8 | 7.9 | 89.9746 | 9.56 | 3.86 | 59.6234
2024-07-01 | 2196 | 70.8387 | 128.1818 | 6.5455 | 94.8152 | 269.4545 | 4.4545 | 98.2444 | 448.8182 | 20 | 95.3737 | [8 empty] | 63.7 | 5.3 | 91.6797 | 8.69 | 4.75 | 45.3395
2024-08-01 | 2037 | 65.7097 | 142.2222 | 6.1111 | 95.5686 | 286.4444 | 4.6667 | 98.3281 | 519.2222 | 22.8889 | 95.4267 | [8 empty] | 103 | 6.8 | 93.3981 | 13.1 | 4.56 | 65.1908
2024-09-01 | 1571 | 52.3667 | 156.5 | 11.1 | 92.2975 | 291.8 | 5 | 98.235 | 540 | 22.1 | 95.8551 | [8 empty] | 72.8 | 7.2 | 90.1099 | 8.46 | 2.81 | 66.7849
2024-10-01 | 2192 | 70.7097 | 148 | 9.4545 | 92.4878 | 272.0909 | 5.0909 | 97.9533 | 514.6 | 21.2727 | 95.8463 | [8 empty] | 81.3 | 5.5 | 93.2349 | 9.22 | 0.95 | 89.6963
2024-11-01 | 1979 | 65.9667 | 111.6667 | 6.1111 | 94.5404 | 245.6667 | 4.1111 | 98.1884 | 448.7778 | 18.8889 | 95.5539 | [8 empty] | 66.4 | 3.8 | 94.2771 | 8.1 | 1.66 | 79.5062
2024-12-01 | 1591 | 51.3226 | 144.5455 | 5.9091 | 95.8846 | 281.8182 | 4.8182 | 98.2393 | 517.6364 | 21.7273 | 95.7147 | [8 empty] | 64.6 | 21.8 | 66.2539 | 8.33 | 1.42 | 82.9532
TOTAL | 21838
MITJANA | 1819.8333 | 59.6179 | 138.0568 | 7.7081 | 93.7812 | 282.6798 | 5.3124 | 98.0076 | 499.7516 | 24.8899 | 94.7947 | #DIV/0! | #DIV/0! | #DIV/0! | #DIV/0! | #DIV/0! | #DIV/0! | #DIV/0! | #DIV/0! | 72.1917 | 8.7142 | 87.158 | 8.6642 | 3.0167 | 65.0549
MÀXIM | 2196 | 70.8387 | 236 | 11.7 | 95.8846 | 353.9 | 7.1091 | 98.3281 | 647.5 | 35.5455 | 95.8551 | 0 | 0 | 0 | 0 | 0 | 0 | 0 | 0 | 103 | 21.8 | 94.6502 | 13.1 | 4.81 | 89.6963
MÍNIM | 1421 | 47.3667 | 82.2222 | 5.5222 | 92.1069 | 245.6667 | 4.1111 | 97.1049 | 427.9091 | 18.8889 | 91.7359 | 0 | 0 | 0 | 0 | 0 | 0 | 0 | 0 | 48.7 | 3.67 | 66.2539 | 6.93 | 0.95 | 45.3395
RESUM 2023 | 1672.8333 | 55.0575 | 125.7936 | 10.2025 | 90.007 | 289.7343 | 6.0452 | 97.8522 | 500.4735 | 30.9373 | 93.7539 | [8 empty] | 68.95 | 10.9942 | 82.8479 | 7.8958 | 3.7875 | 54.8439
RESUM 2022 | 2063.5 | 67.6547 | 138.8017 | 11.3858 | 89.1863 | 265.0768 | 6.603 | 97.2118 | 460.0864 | 31.5687 | 92.6625 | 80.6333 | 18.4667 |  |  | 0.1 | 0.58667 | 0.01 | 0.55667 | 67.7692 | 13.4442 | 78.031 | 9.6275 | 3.1433 | 67.0369
RESUM 2021 | 2584.1667 | 84.8186 | 123.8722 | 10.9696 | 87.4895 | 278.6347 | 7.2765 | 97.2041 | 473.2375 | 34.0923 | 91.969 | 57.6475 | 8.0069 | 45.2096 | 4.9683 | 0.1 | 2.4586 | 0.1 | 0.185 | 57.8475 | 10.6506 | 81.5885 | 7.1412 | 3.1738 | 54.5986
En gris, cabal aproximat, per avaria de cabalímetre

## T2. resum control del procés
EDAR |  | VINEBRE
EMPRESA EXPLOTADORA |  | S.I.M. RUBATEC S.A.
| BIOLÒGIC | [9 empty] | REACTIUS |  |  |  |  | RESIDUS | [5 empty] | DIGESTIÓ ANAERÒBIA | [9 empty] | BIOLÒGIC |  |  |  | ESPESSIMENT | REACTIUS |  |  |  | BIOSÒLIDS | [5 empty] | FANGS LÍQUIDS EXTERNS REBUTS |  |  | FANGS LÍQUIDS EXTERNS REBUTS |  |  | FANGS LÍQUIDS EXTERNS REBUTS |  |  | FANGS LÍQUIDS EXTERNS REBUTS |  |  | FANGS LÍQUIDS EXTERNS REBUTS |  |  | FANGS LÍQUIDS EXTERNS REBUTS |  |  | FANGS LÍQUIDS EXTERNS REBUTS |  |  | FANGS LÍQUIDS EXTERNS REBUTS |  |  | FANGS LÍQUIDS EXTERNS REBUTS (TOTAL) |  |  | CABALS |  |  |  |  | BALANÇ DE MATÈRIA FANGS GLOBAL
| T | O2 | alcalinitat | MLSS | MLSS | MLSSV | IVF | CM | TRH | TRC | clorur fèrric | policlorur d'alumini | polielectrolit |  |  | banals | greixos | sorres | tamís fang | sortida espessidor fang primari/mixte | sortida espessidor fang secundari | producció de biogàs | biogàs a caldera | biogàs a generació elèctrica | biogàs generació biometà | biogàs a torxa | T | AGV/alcalinitat | volàtils entrada | volàtils sortida | reducció volàtils | flagelats i ciliats lliures | ciliats sèssils | rotífers | procès de depuració | Volàtils sortida espessidor fang primari/mixte | puresa | concentració preparació | residu sec aigua preparació | puresa | Compostatge | Destinació 2 | Destinació 3 | Total |  |  | EDAR XXXXXXXXX |  |  | EDAR XXXXXXXXX |  |  | EDAR XXXXXXXXX |  |  | EDAR XXXXXXXXX |  |  | EDAR XXXXXXXXX |  |  | EDAR XXXXXXXXX |  |  | EDAR XXXXXXXXX |  |  | EDAR XXXXXXXXX | [5 empty] | Recirculació externa |  | Purga a espessiment | Fangs espessits a deshidratació / gestió externa | Polímer | purga fangs secundaris | fangs entrada deshidratació / gestió externa | fangs deshidratats propis (calculat) | fangs deshidratats (propis i externs) | fangs externs
| reactor | reactor | reactor | reactor | recirc. | [7 empty] | deshidratació |  | flotació | [16 empty] | microscopia |  |  |  |  | polímer |  |  | clorur fèrric |  |  |  |  | sequedat |  | cabal | concentració |  | cabal | concentració |  | cabal | concentració |  | cabal | concentració |  | cabal | concentració |  | cabal | concentració |  | cabal | concentració |  | cabal | concentració |  | cabal | concentració |  | rec ext.
| °C | mg/l | meq/l | mg/l | mg/l | % | ml/g | kg DBO5/kg MLSS.dia | dies | dies | kg | kg | kg | kg/TMS | kg | kg | kg | kg | kg | % | % | m3 | m3 | m3 | m3 | m3 | °C | meq/l | kg | kg | % | 1-4 | 1-4 | 1-4 |  | % | % | % | % | % | t MF | t MF | t MF | t MF | % | t MS | m3 | % | t MS | m3 | % | t MS | m3 | % | t MS | m3 | % | t MS | m3 | % | t MS | m3 | % | t MS | m3 | % | t MS | m3 | % | t MS | m3 | % | t MS | m3 | % | m3 | m3 | m3 | kg | kg | kg | kg | %
2024-01-01 | 14.6222 | 1.5 |  | 4220 | 8230 | 78.78 | 263.7249 | 0.0022217 | 26.9913 | 468.7617 | 0 | 0 | 0 |  | 0 | 20 | 0 | 0 | 0 |  | 2.62 | [10 empty] | 2.3333 | 2 | 2 | correcte | [5 empty] | 12 |  |  | 12 | 2.62 | 0.3144 | 0 |  | 0 |  |  | 0 |  |  | 0 |  |  | 0 |  |  | 0 |  |  | 0 |  |  | 0 |  |  | 0 | 0 |  | 0 | 4999 | 269.7787 | 51 | 12 |  | 419.73 | 314.4 | 314.4 | 314.4 | 0
2024-02-01 | 15.545 | 1.5 |  | 3956.25 | 7956.25 | 80.3875 | 253.8794 | 0.019074 | 3.6256 | 64.0995 | 0 | 0 | 0 |  | 0 | 20 | 0 | 0 | 0 |  | 2.99 | [10 empty] | 2 | 2 | 2 | correcte | [5 empty] | 8 |  |  | 8 | 2.99 | 0.2392 | 0 |  | 0 |  |  | 0 |  |  | 0 |  |  | 0 |  |  | 0 |  |  | 0 |  |  | 0 |  |  | 0 | 0 |  | 0 | 4650 | 272.4077 | 45 | 8 |  | 358.0312 | 239.2 | 239.2 | 239.2 | 0
2024-03-01 | 15.9714 | 1.5 |  | 4525 | 9025 | 79.5125 | 241.581 | 0.019282 | 3.6582 | 61.4122 | 0 | 0 | 0 |  | 0 | 30 | 0 | 0 | 0 |  | 3.04 | [10 empty] | 2 | 2 | 2 | correcte | [5 empty] | 10 |  |  | 10 | 3.04 | 0.304 | 0 |  | 0 |  |  | 0 |  |  | 0 |  |  | 0 |  |  | 0 |  |  | 0 |  |  | 0 |  |  | 0 | 0 |  | 0 | 4982 | 268.1378 | 51.2 | 10 |  | 462.08 | 304 | 304 | 304 | 0
2024-04-01 | 18.7182 | 1.5 |  | 4155.5556 | 6233.3333 | 79.4667 | 302.4458 | 0.018852 | 4.4623 | 83.3317 | 0 | 0 | 0 |  | 0 | 10 | 0 | 0 | 0 |  | 2.34 | [10 empty] | 2 | 2 | 1 | correcte | [5 empty] | 8 |  |  | 8 | 2.34 | 0.1872 | 0 |  | 0 |  |  | 0 |  |  | 0 |  |  | 0 |  |  | 0 |  |  | 0 |  |  | 0 |  |  | 0 | 0 |  | 0 | 4829 | 339.8311 | 47.8 | 8 |  | 297.9533 | 187.2 | 187.2 | 187.2 | 0
2024-05-01 | 21.9091 | 1.5 |  | 4172.2222 | 5390 | 79.6667 | 278.6354 | 0.017814 | 3.8869 | 91.4227 | 0 | 0 | 0 |  | 0 | 20 | 0 | 0 | 0 |  | 1.53 | [10 empty] | 1 | 2 | 2 | correcte | [5 empty] | 29 |  |  | 29 | 1.53 | 0.4437 | 0 |  | 0 |  |  | 0 |  |  | 0 |  |  | 0 |  |  | 0 |  |  | 0 |  |  | 0 |  |  | 0 | 0 |  | 0 | 5061 | 290.8621 | 50.5 | 29 |  | 272.195 | 443.7 | 443.7 | 443.7 | 0
2024-06-01 | 25.83 | 1.5 |  | 3768.75 | 6625 | 79.55 | 317.992 | 0.02108 | 3.8495 | 74.2889 | 0 | 0 | 0 |  | 0 | 20 | 0 | 0 | 0 | [12 empty] | 2 | 2 | 2 | correcte | [5 empty] | 0 |  |  | 0 |  |  | 0 |  | 0 |  |  | 0 |  |  | 0 |  |  | 0 |  |  | 0 |  |  | 0 |  |  | 0 |  |  | 0 | 0 |  | 0 | 4980 | 294.1524 | 46 | 0 |  | 304.75
2024-07-01 | 28.5913 | 2 |  | 4280 | 7290 | 79.55 | 243.0134 | 0.024304 | 2.9941 | 125.5729 | 0 | 0 | 0 |  | 0 | 20 | 0 | 0 | 0 |  | 1.81 | [10 empty] | 2 | 2 | 1 | correcte | [5 empty] | 14 |  |  | 14 | 1.81 | 0.2534 | 0 |  | 0 |  |  | 0 |  |  | 0 |  |  | 0 |  |  | 0 |  |  | 0 |  |  | 0 |  |  | 0 | 0 |  | 0 | 5029 | 229.0073 | 28 | 14 |  | 204.12 | 253.4 | 253.4 | 253.4 | 0
2024-08-01 | 29.3455 | 2 |  | 3306.25 | 6812.5 | 79.75 | 230.0371 | 0.021737 | 3.2541 | 14.9699 | 0 | 0 | 0 |  | 0 | 20 | 0 | 0 | 0 |  | 1.71 | [10 empty] | 2 | 2 | 1 | correcte | [5 empty] | 12 |  |  | 12 | 1.71 | 0.2052 | 0 |  | 0 |  |  | 0 |  |  | 0 |  |  | 0 |  |  | 0 |  |  | 0 |  |  | 0 |  |  | 0 | 0 |  | 0 | 5100 | 250.3682 | 206 | 12 |  | 1403.375 | 205.2 | 205.2 | 205.2 | 0
2024-09-01 | 25.105 | 2 |  | 3297.7778 | 6445.5556 | 79.6667 | 417.2258 | 0.023036 | 4.4781 | 29.4696 | 0 | 0 | 0 |  | 0 | 20 | 0 | 0 | 0 |  | 2.2 | [10 empty] | 1 | 2 | 2 | correcte | [5 empty] | 6 |  |  | 6 | 2.2 | 0.132 | 0 |  | 0 |  |  | 0 |  |  | 0 |  |  | 0 |  |  | 0 |  |  | 0 |  |  | 0 |  |  | 0 | 0 |  | 0 | 4867 | 309.8027 | 105 | 6 |  | 676.7833 | 132 | 132 | 132 | 0
2024-10-01 | 22.7875 | 2 |  | 3266.6667 | 5533.3333 | 79.5556 | 318.7512 | 0.032324 | 3.9257 | 56.7007 | 0 | 0 | 0 |  | 0 | 20 | 0 | 0 | 0 |  | 1.6 | [10 empty] | 3 | 2 | 2 | correcte | [5 empty] | 6 |  |  | 6 | 1.6 | 0.096 |  |  | 0 |  |  | 0 |  |  | 0 |  |  | 0 |  |  | 0 |  |  | 0 |  |  | 0 |  |  | 0 | 0 |  | 0 | 4893 | 223.2208 | 63 | 6 |  | 348.6 | 96 | 96 | 96 | 0
2024-11-01 | 20.181 | 2 |  | 2968.75 | 6312.5 | 79.5 | 260.4668 | 0.024953 | 3.7896 | 127.3171 | 0 | 0 | 0 |  | 0 | 20 | 0 | 0 | 0 |  | 1.92 | [10 empty] | 2 | 2 | 2 | correcte | [5 empty] | 6 |  |  | 6 | 1.9 | 0.114 |  |  | 0 |  |  | 0 |  |  | 0 |  |  | 0 |  |  | 0 |  |  | 0 |  |  | 0 |  |  | 0 | 0 |  | 0 | 4884 | 246.7913 | 21 | 6 |  | 132.5625 | 115.2 | 114 | 114 | 0
2024-12-01 | 18.4737 | 2 |  | 2970 | 6370 | 79.5 | 387.5501 | 0.023008 | 4.1612 | 84.251 | 0 | 0 | 0 |  | 0 | 20 | 0 | 0 | 0 |  | 2.4 | [10 empty] | 3 | 2 | 2 | correcte | [5 empty] | 6 |  |  | 6 | 2.4 | 0.144 |  |  | 0 |  |  | 0 |  |  | 0 |  |  | 0 |  |  | 0 |  |  | 0 |  |  | 0 |  |  | 0 | 0 |  | 0 | 4748 | 298.4287 | 34 | 6 |  | 216.58 | 144 | 144 | 144 | 0
TOTAL | [10 empty] | 0 | 0 | 0 |  | 0 | 240 | 0 | 0 | 0 |  |  | 0 | 0 | 0 | 0 | 0 |  |  | 0 | 0 | [10 empty] | 117 | 0 | 0 | 117 |  | 2.4331 | 0 |  | 0 | 0 |  | 0 | 0 |  | 0 | 0 |  | 0 | 0 |  | 0 | 0 |  | 0 | 0 |  | 0 | 0 |  | 0 | 0 |  | 0 | 59022 | 3292.7887 | 748.5 | 117 | 0 | 5096.7604 | 2434.3 | 2433.1 | 2433.1
MITJANA | 21.4233 | 1.75 | #DIV/0! | 3740.6019 | 6851.956 | 79.5738 | 292.9419 | 0.020641 | 5.7564 | 106.7998 | 0 | 0 | 0 | #DIV/0! | 0 | 20 | 0 | 0 | 0 | #DIV/0! | 2.1964 | #DIV/0! | #DIV/0! | #DIV/0! | #DIV/0! | #DIV/0! | #DIV/0! | #DIV/0! | #DIV/0! | #DIV/0! | #DIV/0! | 2.0278 | 2 | 1.75 |  | #DIV/0! | #DIV/0! | #DIV/0! | #DIV/0! | #DIV/0! | 9.75 | #DIV/0! | #DIV/0! | 9.75 | 2.0796 | 0.22119 | 0 | #DIV/0! | 0 | #DIV/0! | #DIV/0! | 0 | #DIV/0! | #DIV/0! | 0 | #DIV/0! | #DIV/0! | 0 | #DIV/0! | #DIV/0! | 0 | #DIV/0! | #DIV/0! | 0 | #DIV/0! | #DIV/0! | 0 | #DIV/0! | #DIV/0! | 0 | 0 | #DIV/0! | 0 | 4918.5 | 274.3991 | 62.375 | 9.75 | #DIV/0! | 424.73 | 221.3 | 221.1909 | 221.1909 | 0
MÀXIM | 29.3455 | 2 | 0 | 4525 | 9025 | 80.3875 | 417.2258 | 0.032324 | 26.9913 | 468.7617 | 0 | 0 | 0 | 0 | 0 | 30 | 0 | 0 | 0 | 0 | 3.04 | 0 | 0 | 0 | 0 | 0 | 0 | 0 | 0 | 0 | 0 | 3 | 2 | 2 |  | 0 | 0 | 0 | 0 | 0 | 29 | 0 | 0 | 29 | 3.04 | 0.4437 | 0 | 0 | 0 | 0 | 0 | 0 | 0 | 0 | 0 | 0 | 0 | 0 | 0 | 0 | 0 | 0 | 0 | 0 | 0 | 0 | 0 | 0 | 0 | 0 | 0 | 0 | 0 | 5100 | 339.8311 | 206 | 29 | 0 | 1403.375 | 443.7 | 443.7 | 443.7 | 0
MÍNIM | 14.6222 | 1.5 | 0 | 2968.75 | 5390 | 78.78 | 230.0371 | 0.0022217 | 2.9941 | 14.9699 | 0 | 0 | 0 | 0 | 0 | 10 | 0 | 0 | 0 | 0 | 1.53 | 0 | 0 | 0 | 0 | 0 | 0 | 0 | 0 | 0 | 0 | 1 | 2 | 1 |  | 0 | 0 | 0 | 0 | 0 | 0 | 0 | 0 | 0 | 1.53 | 0.096 | 0 | 0 | 0 | 0 | 0 | 0 | 0 | 0 | 0 | 0 | 0 | 0 | 0 | 0 | 0 | 0 | 0 | 0 | 0 | 0 | 0 | 0 | 0 | 0 | 0 | 0 | 0 | 4650 | 223.2208 | 21 | 0 | 0 | 132.5625 | 96 | 96 | 96 | 0

## T3. resum energia elèctrica
EDAR |  |  | VINEBRE
EMPRESA EXPLOTADORA |  |  | S.I.M. RUBATEC S.A.
| ENERGIA ELÈCTRICA EDAR |  |  |  | CUPS: | ES0031408196554001HX |  |  |  | ENERGIA GENERADA |  |  |  | REGISTRE MAXÍMETRES | [5 empty] | ENERGIA ELÈCTRICA EB1 |  |  |  | CUPS: | ES0031408196559001ML |  |  |  | REGISTRE MAXÍMETRES
| Tarifa contractada: |  | 2.0TD | [16 empty] | Tarifa contractada: |  | 2.0TD
| ACTIVA | [5 empty] | TOTAL ACTIVA XARXA | REACTIVA | Cos fi | VENDA | AUTOCONSUM | TOTAL E GENERADA | Ratio | Període 1 | Període 2 | Període 3 | Període 4 | Període 5 | Període 6 | ACTIVA | [5 empty] | TOTAL ACTIVA XARXA | REACTIVA | Cos fi | Període 1 | Període 2 | Període 3 | Període 4 | Període 5 | Període 6
| Període 1 | Període 2 | Període 3 | Període 4 | Període 5 | Període 6 |  |  |  | VENDA | AUTOCONSUM | [8 empty] | Període 1 | Període 2 | Període 3 | Període 4 | Període 5 | Període 6
Potència contractada (kW) | 13.856 |  | 13.856 | [16 empty] | 2.425 |  | 2.425
| kWh | kWh | kWh | kWh | kWh | kWh | kWh | kVArh |  | kWh | kWh | kWh | kWh/m3 | kW | kW | kW | kW | kW | kW | kWh | kWh | kWh | kWh | kWh | kWh | kWh | kVArh |  | kW | kW | kW | kW | kW | kW
2024-01-01 | 488 | 529 | 1331 | 0 | 0 | 0 | 2348 | 1245 | 0.88349 | 283.95 | 622.89 | 906.84 | 1.6033 | 6.2 | 6.2 | 6.2 |  |  |  | 129 | 124 | 216 | 0 | 0 | 0 | 469 | 424 | 0.7418 | 2.7 | 2.4 | 2.2
2024-02-01 | 420 | 421 | 1273 | 0 | 0 | 0 | 2114 | 1131 | 0.88174 | 493.93 | 757.2 | 1251.13 | 1.682 | 6.2 | 6.1 | 6.2 |  |  |  | 75 | 81 | 114 | 0 | 0 | 0 | 270 | 252 | 0.73106 | 2.5 | 2.9 | 3.1
2024-03-01 | 374 | 356 | 1359 | 0 | 0 | 0 | 2089 | 1128.6667 | 0.8798 | 661.49 | 960.34 | 1621.83 | 1.6412 | 6.2 | 6.2 | 6.6 |  |  |  | 82 | 83.6667 | 156 | 0 | 0 | 0 | 321.6667 | 304 | 0.72678 | 2.3 | 2.2 | 0.7
2024-04-01 | 375 | 425.5 | 1567 | 0 | 0 | 0 | 2367.5 | 794.3333 | 0.94806 | 718.77 | 1210 | 1928.77 | 2.5176 | 7.3 | 7.4 | 7.6 |  |  |  | 67 | 80.3333 | 107 | 0 | 0 | 0 | 254.3333 | 244 | 0.72161 | 2.3 | 2.2 | 2.5
2024-05-01 | 294.6667 | 374.8333 | 1425 | 0 | 0 | 0 | 2094.5 | 901.3333 | 0.91856 | 856.58 | 1270 | 2126.58 | 1.9336 | 7.1 | 7.1 | 7.3 |  |  |  | 72.6667 | 81.3333 | 144 | 0 | 0 | 0 | 298 | 293 | 0.71306 | 2.1 | 2.1 | 2.2
2024-06-01 | 260.3333 | 332.6667 | 1329 | 0 | 0 | 0 | 1922 | 1033.6667 | 0.88071 | 819.05 | 1240 | 2059.05 | 1.8677 | 6.4 | 7.2 | 7.1 |  |  |  | 77.3333 | 81.6667 | 126 | 0 | 0 | 0 | 285 | 259 | 0.74006 | 2.1 | 2.4 | 2.1
2024-07-01 | 265 | 360 | 1300 | 0 | 0 | 0 | 1925 | 795 | 0.92428 | 943.23 | 1310 | 2253.23 | 1.4731 | 6.3 | 6.9 | 7.2 |  |  |  | 108 | 102 | 154 | 0 | 0 | 0 | 364 | 342 | 0.72879 | 2.2 | 2.1 | 2.6
2024-08-01 | 347 | 382 | 1312 | 0 | 0 | 0 | 2041 | 943 | 0.90779 | 752.36 | 1290 | 2042.36 | 1.6352 | 7.4 | 7.4 | 7.5 |  |  |  | 92 | 84 | 168 | 0 | 0 | 0 | 344 | 328 | 0.72374 | 2.1 | 1.5 | 2.1
2024-09-01 | 456 | 460 | 1705 | 0 | 0 | 0 | 2621 | 667 | 0.96911 | 590.77 | 1130 | 1720.77 | 2.3877 | 7.5 | 7.6 | 7.6 |  |  |  | 82 | 88 | 117 | 0 | 0 | 0 | 287 | 272 | 0.72582 | 2.1 | 2.2 | 2.7
2024-10-01 | 469 | 483 | 1428 | 0 | 0 | 0 | 2380 | 1461 | 0.85224 | 381.54 | 723.61 | 1105.15 | 1.4159 | 6.4 | 6.2 | 6.5 |  |  |  | 88 | 102 | 216 | 0 | 0 | 0 | 406 | 380 | 0.7301 | 2.1 | 2.1 | 2.5
2024-11-01 | 432 | 491 | 1462 | 0 | 0 | 0 | 2385 | 1473 | 0.85081 | 208.14 | 538.88 | 747.02 | 1.4775 | 6.1 | 6.2 | 6.3 |  |  |  | 94 | 87 | 158 | 0 | 0 | 0 | 339 | 309 | 0.73905 | 2.2 | 2.1 | 2.2
2024-12-01 | 435 | 483 | 1474 | 0 | 0 | 0 | 2392 | 1454 | 0.85452 | 238.98 | 488.21 | 727.19 | 1.8103 | 6.2 | 6.2 | 6.3 |  |  |  | 75 | 77 | 144 | 0 | 0 | 0 | 296 | 1282 | 0.22497 | 0.8 | 2.2 | 1
TOTAL | 4616 | 5098 | 16965 | 0 | 0 | 0 | 26679 | 13027 |  | 6948.79 | 11541.13 | 18489.92 | [7 empty] | 1042 | 1072 | 1820 | 0 | 0 | 0 | 3934 | 4689
MITJANA | 384.6667 | 424.8333 | 1413.75 | 0 | 0 | 0 | 2223.25 | 1085.5833 | 0.89592 | 579.0658 | 961.7608 | 1540.8267 | 1.7871 | 6.6083 | 6.725 | 6.8667 | #DIV/0! | #DIV/0! | #DIV/0! | 86.8333 | 89.3333 | 151.6667 | 0 | 0 | 0 | 327.8333 | 390.75 | 0.68724 | 2.125 | 2.2 | 2.1583 | #DIV/0! | #DIV/0! | #DIV/0!
MÀXIM | 488 | 529 | 1705 | 0 | 0 | 0 | 2621 | 1473 | 0.96911 | 943.23 | 1310 | 2253.23 | 2.5176 | 7.5 | 7.6 | 7.6 | 0 | 0 | 0 | 129 | 124 | 216 | 0 | 0 | 0 | 469 | 1282 | 0.7418 | 2.7 | 2.9 | 3.1 | 0 | 0 | 0
MÍNIM | 260.3333 | 332.6667 | 1273 | 0 | 0 | 0 | 1922 | 667 | 0.85081 | 208.14 | 488.21 | 727.19 | 1.4159 | 6.1 | 6.1 | 6.2 | 0 | 0 | 0 | 67 | 77 | 107 | 0 | 0 | 0 | 254.3333 | 244 | 0.22497 | 0.8 | 1.5 | 0.7 | 0 | 0 | 0
Important: Cal afegir a la dreta tantes taules de bombaments com calgui. Han de continuar mantenint l'ordre que figurava en els informes enviats fins ara. El codi EB ha coincidir amb el de GICA0
Aquesta fulla no admet altres tipus de dades a la dreta.
Informar el CUPs és obligatori i han de coincidir amb els de GICA0
La instal·lació de fotovoltaica de l'EDAR de Vinebre, està en modalitat de autoconsum amb compensació d’excedents i no en modalitat de venda d’energia

## T4. Fonts Energia renovable
EDAR: |  | VINEBRE |  |  | Important: el codi del component del sistema a la cel·la C29 (desplegable) és obligatori i ha de coincidir amb el codi de GICA0.
EMPRESA EXPLOTADORA: |  | S.I.M. RUBATEC S.A. |  |  | Cal afegir tantes taules de components amb renovables com sigui necessari, una a sota de l'altre procurant mantenir les mateixes dades a les mateixes columnes
La instal·lació de fotovoltaica de l'EDAR de Vinebre, està en modalitat de autoconsum amb compensació d’excedents i no en modalitat de venda d’energia
| COMPONENT | Planta
| ORIGEN: FOTOVOLTAICA |  |  | ORIGEN: EÒLICA |  |  | ORIGEN: MICROHIDRÀULICA |  |  | ORIGEN: BIOGÀS
| VENDA | AUTOCONSUM | TOTAL E GENERADA | VENDA | AUTOCONSUM | TOTAL E GENERADA | VENDA | AUTOCONSUM | TOTAL E GENERADA | VENDA | AUTOCONSUM | TOTAL E GENERADA | VENDA UPGRADING | AUTOCONSUM BIOMETÀ
| VENDA | AUTOCONSUM |  | VENDA | AUTOCONSUM |  | VENDA | AUTOCONSUM |  | VENDA | AUTOCONSUM
| kWh | kWh | kWh | kWh | kWh | kWh | kWh | kWh | kWh | kWh | kWh | kWh | kWh | kWh
2024-01-01 | 283.95 | 622.89 | 906.84
2024-02-01 | 493.93 | 757.2 | 1251.13
2024-03-01 | 661.49 | 960.34 | 1621.83
2024-04-01 | 718.77 | 1210 | 1928.77
2024-05-01 | 856.58 | 1270 | 2126.58
2024-06-01 | 819.05 | 1240 | 2059.05
2024-07-01 | 943.23 | 1310 | 2253.23
2024-08-01 | 752.36 | 1290 | 2042.36
2024-09-01 | 590.77 | 1130 | 1720.77
2024-10-01 | 381.54 | 723.61 | 1105.15
2024-11-01 | 208.14 | 538.88 | 747.02
2024-12-01 | 238.98 | 488.21 | 727.19
TOTAL | 6948.79 | 11541.13 | 18489.92 | 0 | 0 | 0 | 0 | 0 | 0 | 0 | 0 | 0 | 0 | 0
MITJANA | 579.0658 | 961.7608 | 1540.8267 | #DIV/0! | #DIV/0! | #DIV/0! | #DIV/0! | #DIV/0! | #DIV/0! | #DIV/0! | #DIV/0! | #DIV/0! | #DIV/0! | #DIV/0!
MÀXIM | 943.23 | 1310 | 2253.23 | 0 | 0 | 0 | 0 | 0 | 0 | 0 | 0 | 0 | 0 | 0
MÍNIM | 208.14 | 488.21 | 727.19 | 0 | 0 | 0 | 0 | 0 | 0 | 0 | 0 | 0 | 0 | 0
COMPONENT
| ORIGEN: FOTOVOLTAICA |  |  | ORIGEN: EÒLICA |  |  | ORIGEN: MICROHIDRÀULICA
| VENDA | AUTOCONSUM | TOTAL E GENERADA | VENDA | AUTOCONSUM | TOTAL E GENERADA | VENDA | AUTOCONSUM | TOTAL E GENERADA
| VENDA | AUTOCONSUM |  | VENDA | AUTOCONSUM |  | VENDA | AUTOCONSUM
| kWh | kWh | kWh | kWh | kWh | kWh | kWh | kWh | kWh
2024-01-01
2024-02-01
2024-03-01
2024-04-01
2024-05-01
2024-06-01
2024-07-01
2024-08-01
2024-09-01
2024-10-01
2024-11-01
2024-12-01
TOTAL | 0 | 0 | 0 | 0 | 0 | 0 | 0 | 0 | 0
MITJANA | #DIV/0! | #DIV/0! | #DIV/0! | #DIV/0! | #DIV/0! | #DIV/0! | #DIV/0! | #DIV/0! | #DIV/0!
MÀXIM | 0 | 0 | 0 | 0 | 0 | 0 | 0 | 0 | 0
MÍNIM | 0 | 0 | 0 | 0 | 0 | 0 | 0 | 0 | 0

## T5.registre cubes
REGISTRE CUBES
DIA | PROCEDÈNCIA | POBLACIÓ | VOLUM (m3) | PARÀMETRES DE CONTROL (pH, conductivitat,...)

## T6.tancaments energia
EDAR |  |  | VINEBRE
EMPRESA EXPLOTADORA |  |  | S.I.M. RUBATEC S.A.
TOTALITZADORS ENERGIA ELÈCTRICA EDAR
| Tarifa contractada: |  | 2.0TD |  |  |  |  | Tipus lectura comptador: |  |  | Tancament |  |  |  | Tancament
| ACTIVA | [5 empty] | TOTAL | REACTIVA | [5 empty] | TOTAL | Lectura
| Periode 1 | Periode 2 | Periode 3 | Periode 4 | Periode 5 | Periode 6 |  | Periode 1 | Periode 2 | Periode 3 | Periode 4 | Periode 5 | Periode 6
Potència contractada
| Kwh | Kwh | Kwh | Kwh | Kwh | Kwh | Kwh | KVARh | KVARh | KVARh | KVARh | KVARh | KVARh | KVARh
2024-01-01 | 150547 | 25430 | 58342 |  |  |  | 234319 | [6 empty] | 108944
2024-02-01 | 151035 | 25959 | 59673 |  |  |  | 236667 | [6 empty] | 110189
2024-03-01 | 151455 | 26380 | 60946 |  |  |  | 238781 | [6 empty] | 111320
2024-04-01 | 151829 | 26736 | 62305 |  |  |  | 240870 | [6 empty] | 112448.6667
2024-05-01 | 152204 | 27161.5 | 63872 |  |  |  | 243237.5 | [6 empty] | 113243
2024-06-01 | 152498.6667 | 27536.3333 | 65297 |  |  |  | 245332 | [6 empty] | 114144.3333
2024-07-01 | 152759 | 27869 | 66626 |  |  |  | 247254 | [6 empty] | 115178
2024-08-01 | 153024 | 28229 | 67926 |  |  |  | 249179 | [6 empty] | 115973
2024-09-01 | 153371 | 28611 | 69238 |  |  |  | 251220 | [6 empty] | 116916
2024-10-01 | 153827 | 29071 | 70943 |  |  |  | 253841 | [6 empty] | 117583
2024-11-01 | 154296 | 29554 | 72371 |  |  |  | 256221 | [6 empty] | 119044
2024-12-01 | 154728 | 30045 | 73833 |  |  |  | 258606 | [6 empty] | 120517
2025-01-01 | 155163 | 30528 | 75307 |  |  |  | 260998 | [6 empty] | 121971
ENERGIA ELÈCTRICA EB1
| Tarifa contractada: |  | 2.0TD |  |  |  |  | Tipus lectura comptador: |  |  | Tancament
| ACTIVA | [5 empty] | TOTAL | REACTIVA | [5 empty] | TOTAL
| Periode 1 | Periode 2 | Periode 3 | Periode 4 | Periode 5 | Periode 6 |  | Periode 1 | Periode 2 | Periode 3 | Periode 4 | Periode 5 | Periode 6
Potència contractada
| Kwh | Kwh | Kwh | Kwh | Kwh | Kwh | Kwh | KVARh | KVARh | KVARh | KVARh | KVARh | KVARh | KVARh
2024-01-01 | 26456 | 3376 | 5981 |  |  |  | 35813 | [6 empty] | 8953
2024-02-01 | 26585 | 3500 | 6197 |  |  |  | 36282 | [6 empty] | 9377
2024-03-01 | 26660 | 3581 | 6311 |  |  |  | 36552 | [6 empty] | 9629
2024-04-01 | 26742 | 3664.6667 | 6467 |  |  |  | 36873.6667 | [6 empty] | 9933
2024-05-01 | 26809 | 3745 | 6574 |  |  |  | 37128 | [6 empty] | 10177
2024-06-01 | 26881.6667 | 3826.3333 | 6718 |  |  |  | 37426 | [6 empty] | 10470
2024-07-01 | 26959 | 3908 | 6844 |  |  |  | 37711 | [6 empty] | 10729
2024-08-01 | 27067 | 4010 | 6998 |  |  |  | 38075 | [6 empty] | 11071
2024-09-01 | 27159 | 4094 | 7166 |  |  |  | 38419 | [6 empty] | 11399
2024-10-01 | 27241 | 4182 | 7283 |  |  |  | 38706 | [6 empty] | 11671
2024-11-01 | 27329 | 4284 | 7499 |  |  |  | 39112 | [6 empty] | 12051
2024-12-01 | 27423 | 4371 | 7657 |  |  |  | 39451 | [6 empty] | 12360
2025-01-01 | 27498 | 4448 | 7801 |  |  |  | 39747 | [6 empty] | 13642