## LOT6- INTERURBANS PHEV
INTERURBANS DE REPRESENTACIÓ PHEV
DADES TÈCNIQUES VEHICLE |  |  | VEHICLE INTERURBANS DE REPRESENTACIÓ Vehicles de tipologia turisme familiar - station wagon - SW (No s'acceptaran vehicles berlina, ni mono volums, ni compactes, ni utilitaris, ni tot terreny, ni SUV)
Propulsió HÍBRIDA ENDOLLABLE: benzina+elèctrica (PHEV)
MOTOR, TRANSMISSIÓ, DIRECCIÓ, ASPECTES ELÈCTRICS | Obligatòries | Cilindrada (cm3) | entre 1450 i 2500
|  | Potència (CV), serà la potència combinada del motor tèrmic més l'elèctric | entre 270 i 350
|  | Velocitat que ha de permetre assolir el vehicle (en Km/h) | 180
|  | Tracció | Davantera, posterior o integral total a les 4 rodes
|  | Caixa de canvis de marxes automàtica | Sí
|  | Autonomia elèctrica normalitzada MÍNIMA (segons protocol WLTP en Km) | Mínima de 100
|  | Capacitat de la batería (en kwh) | Mínim de 10
|  | Potència de recàrrega màxima en CA (en kw) | Mínima de 3
|  | Consum combinat WLTP | Màxim de 0,5 l/100 km
|  | Garantia mínima de càrrega de bateries | Durant 48 mesos o fins a 100.000 Km
|  | En tots els casos, serà obligatori disposar, com a mínim, d'un endoll de recàrrega elèctrica en el vehicle amb un connector tipus 2/Mennekes normalitzat per a la Unió Europea. | Sí
|  | En el cas que el vehicle pugui carregar en punt de recàrrega ràpida o ultraràpida, el vehicle disposarà d'un endoll de recàrrega elèctrica amb un connector Combo2 CCS -Combined Charging System- normalitzat per a la Unió Europea. | Sí
DIMENSIONS, CAPACITATS I PESOS | Obligatòries | Longitud (mm) | entre 4.600 i 5.000
|  | Amplada amb els retrovisors plegats (mm) | entre 1.750 i 1.900
|  | Amplada amb els retrovisors no plegats (mm) | entre 1.900 i 2.200
|  | Alçada (mm) | entre 1.400 i 1.600
|  | Capacitat mínima de maleter (en litres, amb dos fileres de seients disponibles) | >= 450 litres
|  | Tipologia de vehicle / Nombre de portes | turisme familiar station wagon/ 5 (No s'acceptaran vidres convertibles en la cinquena porta posterior)
|  | Configuració de places d'ocupants (en fileres davanteres + posteriors) | 2+3
ACABATS | Obligatòries | Color pintura exterior | Gamma de grisos i marrons clars (No s'acceptaran de color blanc, negre, vermell, verd, blau o groc)
|  | Acabat pintura exterior | Metal·litzat
|  | No acceptació de sostre solar | Per motius de seguretat no s'acceptaran vehicles amb sostre solar.
SEGURETAT | Obligatòries | Etiqueta de seguretat (basada en estrelles Euro NCAP) | Mínim de 5 estrelles Euro NCAP
|  | Fars amb tecnologia xenon o amb tecnologia LED | Sí
|  | Llums antiboira davanters (poden estar integrats als fars principals davanters) | Sí
|  | Sistema de seguretat i d'assistència a la conducció ADAS si escau per normativa vigent | Exigible si el vehicle ha estat homologat a partir de juliol de 2022 o que el vehicle es matricula a partir del 7 de juliol de 2024: Assistent de velocitat intel·ligent (ISA), detector de fatiga i somnolència, frenada d'emergència, càmera del darrera amb alerta de trànsit creuat, alerta de canvi involuntari de carril, alerta de cinturó a les places del darrera, caixa negra que registri els darrers segons abans d'un accident, alcoholímetre integrat.
|  | Sistemes de seguretat passiva | Coixins de seguretat frontals i lateral de conductor i acompanyant, així com coixins de seguretat de cortineta o de cap laterals davanters.
|  | Neumàtics | De totes les estacions (All Season) des de l'inici del rènting.
|  | Equipament exterior de seguretat | Amb tancament centralitzat, alçavidres elèctrics en totes les portes,retrovisors exteriors d'accionament elèctric i sensors d'aparcament posteriors.
EQUIPAMENT I CONFORT | Obligatòries | Equipament d'aire condicionat amb climatizació automàtica | Sí
|  | Supressió d'anagrames (sense nom de marca ni model ni indicatiu de motor) | Sí
|  | Mans lliures | Sí
|  | Vidres posteriors tintats foscos amb grau del 50% | Sí
|  | Sistema de connectivitat telefònica amb el vehicle | Sistema que permeti la connectivitat entre el sistema d'entreteniment o navegador del vehicle i dispositius de telèfonia mòbil mitjaçant aplicacions com Android Auto.
|  | Sistema de navegació GPS | Sistema per a navegar mitjançant GPS amb pantalla tàctil integrada al vehicle
|  | Sistema de connexions USB | Ha de disposar de sistema davanter de presa USB de tipus C
ASPECTES MEDIAMBIENTALS | Obligatòries | Normativa d'emissions contaminants (segons l'estándar europeu Euro) | Mínim l'Euro 6
|  | Distintiu ambiental (segons etiquetatge DGT) | Etiqueta Zero emissions (No s'acceptaran vehicles ECO, ni B ni C ni sense etiqueta)
EQUIPAMENT COMPLEMENTARI | Obligatòries | Comandaments de claus dels vehicles | Dos jocs de claus
|  | Material complementari de senyalització | Dues armilles reflectores homologades d'alta visibilitat, com a mínim, class 2 de la norma UNE EN 741
|  | Material complementari del vehicle | Joc d'estores originals del vehicle
|  | Material complementari de recàrrega elèctrica normal | Cable de recàrrega amb corrent altern CA que permeti la càrrega lenta des de una base d'endoll domèstic, no industrial amb protecció elèctrica fins al connector del vehicle Tipus 2 (endoll Schuko/Tipus 2 Mennekes normalitzat per a la Unió Europea)
|  | Material complementari de recàrrega elèctrica semiràpida si el vehicle ho permet | Cable de recàrrega amb corrent altern CA que permeti la càrrega semiràpida fins a 22 kw en punts de recàrrega elèctrica (amb endoll Tipus2 Mennekes al vehicle i un altre endoll Tipus2 Mennekes pel punt de recàrrega normalitzat per a la Unió Europea)
|  | Distintiu ambiental del vehicle | Etiqueta adhesiva de la DGT
|  | Cursos de formació de funcionament del vehicle i manteniment tècnic | Curs bàsic de funcionament i manteniment dels vehicles del lot, amb sessions de 2 hores al dia de dilluns a divendres. El curs està adreçat a un total de 120 persones. Els horaris es podran coordinar entre la SGGSVR i l'empresa adjudicatària.
|  | Pla de manteniment preventiu del vehicle | Aportar el pla de manteniment per a les intervencions de revisió periòdica en funció del quilometratge i el temps
|  | Documentació en l'entrega | Còpia del contracte de rènting del vehicle i còpia de l'impost de matriculació pagat, Certificat de garantia, manual d'ús del vehicle, fitxa de seguretat i targeta d'inspecció tècnica ITV, permís de circulació original i còpia de la pòlissa d'assegurança del vehicle i el corresponent certificat internacional d'assegurança.
|  | Aportar "kit" antipunxades | Amb compressor d'aire per a la roda, productes i eines relacionades per a solucionar fins a taller la punxada del neumàtic de la roda
|  | Guants de protecció contra riscos mecànics | Aquests guants han de donar compliment a la norma EN 388 i disposar de marcatge CE
|  | Joc de cadenes tèxtils per a les rodes en cas de neu o gel | Sí
|  | Caixa d'eines segons fabricant que inclogui capsa de fusibles | Sí
|  | Farmaciola (Contingut mínim d'una farmaciola portàtil segons el RD 486/1997, pel qual s'estableixen les disposicions mínimes de seguretat i salut en els llocs de treball: Pinces, Tisores, Guants d'un sol ús, Gases estèrils, Cotó hidròfil, Benes, Esparadrap i apòsits adhesius, Desinfectant i antisèptic). Recanvi dels productes quan caduquen. També inclourà una manta tèrmica sanitària d'emergència. | Sí
|  | Dispositiu de pre-senyalització de perill reglamentari | Llum intermitent model V16 homologada a tal efecte