## T-PRES
|  |  |  | Projecte Centenari FMB | Projecte Centenari FMB | Projecte Centenari FMB | Projecte Centenari FMB
PRESSUPOST
[5 empty] | Preu | Amidament | Import
|  | Obra | 01 | PressupostObra exposició centenari FMB
|  | Capítol | 01 | Treballs previs
01.01 | 1 | P185-HPDB | u | Jornada de treball d'equip de topografia consistent en la presa de dades en camp, posterior tractament de les dades en gabinet i bolcat dels resultats en format paper o digital, inclosos totes les eines i materials necesaris | 546.63 | 3
01.01 | 2 | TMB0003 | u | Partida alçada a justificar per actuació sobre serveis afectats | 5000 | 1
01.01 | 3 | TMB0005 | u | Partida alçada a justificar per actuacions sobre mobiliari urbá, arbrat,... | 5000 | 1
TOTAL
|  | Obra | 01 | PressupostObra exposició centenari FMB
|  | Capítol | 03 | Paviments
01.03 | 1 | TMB0019 | m2 | Làmina separadora de polietilè, de 0,25 mm de gruix i 230 g/m² de massa superficial, col·locada sobre el terreny | 1.45 | 358.4
01.03 | 2 | TMB0001 | m | Llosa prefabricada de formigó armat de dimensions 2,5x3,2x0,22 m (ampladaxllargadaxgruix) . Executada amb formigó HA-30/B/20/XC4, i armadura transversal superior Ø10 c/0.15, armadura transversal inferior Ø10 c/0.20., armadura longitudinal superior Ø12 c/0.15 i longitudinal inferior Ø10 c/0.20 amb acer B-500-S. Fabricació en planta i trasllat a la zona d'actuació inclosa. | 163.85 | 112
TOTAL
|  | Obra | 01 | PressupostObra exposició centenari FMB
|  | Capítol | 04 | Vies
01.04 | 1 | TMB0007 | u | Transport de vies des de les instal·lacions de FMB fins a zona d'exposició. Inclou el transport, instal·lació i posterior retirada a magatzems de FMB. | 1000 | 5
TOTAL
|  | Obra | 01 | PressupostObra exposició centenari FMB
|  | Capítol | 05 | Instal·lacions
01.05 | 1 | TMB0015 | dia | Lloguer de grup electrògen insonoritzat de 100 kVA. Inclòs transport, instal·lació, manteniment i retirada. | 79.38 | 90
01.05 | 2 | TMB0004 | u | PA a justiificar pel disseny, execució i legalització de la instal·lació elèctrica (connexió a xarxa, quadres, proteccions , safates, conduccions, cables, lluminaries, ). | 6000 | 1
TOTAL
|  | Obra | 01 | PressupostObra exposició centenari FMB
|  | Capítol | 06 | Tancaments
01.06 | 1 | TMB0020 | m | Tancament de parcel·la format per panell de malla electrosoldada amb plecs de reforç, de 200x50 mm de pas de malla, reduït a 50x50 mm a les zones de plec, i 5 mm de diàmetre, de 2,50 m, acabat galvanitzat i pals de perfil buit cargolats al suport. Incloses portes d'accés al recinte, transport, instal·lació i desmuntatge. | 70 | 200
TOTAL
|  | Obra | 01 | PressupostObra exposició centenari FMB
|  | Capítol | 07 | Mòduls i mobiliari
01.07 | 1 | PQUD-BIR0 | u | Transport, entrega, retirada, muntatge i desmuntatge de mòdul prefabricat per a equipament sanitaris a obra de 3,7x2,4 m amb tancaments formats per placa de dues planxes d'acer prelacat i aïllament interior de 40mm de gruix i paviment format per tauler aglomarat hidròfug amb acabat de PVC sobre xapa galvanitzada i llana mineral de vidre, instal·lació elèctrica 1 punt de llum, interruptor, endolls i protecció diferencial, i equipat amb 2 inodors, 2 dutxes, lavabo col·lectiu amb 2 aixetes i termos elèctric 50 litres | 206.82 | 1
01.07 | 2 | PQUD-BIQX | mes | Lloguer de mòdul prefabricat per a equipament sanitaris a obra de 3,7x2,4 m amb tancaments formats per placa de dues planxes d'acer prelacat i aïllament interior de 40mm de gruix i paviment format per tauler aglomarat hidròfug amb acabat de PVC sobre xapa galvanitzada i llana mineral de vidre, instal·lació elèctrica 1 punt de llum, interruptor, endolls i protecció diferencial, i equipat amb 2 inodors, 2 dutxes, lavabo col·lectiu amb 2 aixetes i termos elèctric 50 litres | 60 | 2
01.07 | 3 | TMB0006 | u | PA a justificar per mobiliari del mòdul (cadires, taules, ...) | 1800 | 1
01.07 | 4 | TMB0016 | u | Lloguer per dos mesos de carpa tipus pavelló de 40x40 m de superfície amb alçada mínima de 4 m. Estructura d'alumini, sostres i parets laterals de PVC translúcid, impermeable i ignifug M2. Il·luminació tipus led i instal·lació elèctrica inclosa. Inclòs transport i desmuntatge. | 45237.68 | 1
01.07 | 5 | TMB0017 | u | Lloguer de conjunt de panells per exposició d'informació (pòsters, làmines, cartells,...). Estructura d'alumini y panells de melamina | 1000 | 1
TOTAL
|  | Obra | 01 | PressupostObra exposició centenari FMB
|  | Capítol | 08 | Desmuntatges, demolicions i moviment de terres
01.08 | 1 | P2143-4RQT | m2 | Enderroc de solera de formigó lleugerament armat, de fins a 30 cm de gruix, amb compressor i càrrega de runa sobre camió o contenidor | 20.01 | 336
TOTAL
|  | Obra | 01 | PressupostObra exposició centenari FMB
|  | Capítol | 20 | Altres
01.20 | 1 | P2R6-4I5M | m3 | Càrrega amb mitjans mecànics i transport de residus inerts o no especials a instal·lació autoritzada de gestió de residus, amb camió per a transport de 7 t, amb un recorregut de més de 10 i fins a 15 km. Incloses taxes. | 12.64 | 139.025
01.20 | 2 | TMB0012 | u | Partida alçada a justificar per a restaurar l'estat inicial de l'espai afectat per l'exposició | 6000 | 1
01.20 | 3 | TMB0013 | u | Partida per seguretat i salut de l'obra | 3000 | 1
TOTAL
IMPORT TOTAL DEL PRESSUPOST :

## T-APU
Projecte Centenari FMB | Projecte Centenari FMB | Projecte Centenari FMB | Projecte Centenari FMB | Projecte Centenari FMB | Projecte Centenari FMB | Projecte Centenari FMB | Projecte Centenari FMB | Projecte Centenari FMB | Projecte Centenari FMB | Projecte Centenari FMB
Justificació d'elements | Justificació d'elements | Justificació d'elements | Justificació d'elements | Justificació d'elements | Justificació d'elements | Justificació d'elements | Justificació d'elements | Justificació d'elements | Justificació d'elements | Justificació d'elements
Nº | Codi | U.A. | Descripció | [6 empty] | Preu | Descripció curta
Partida d'obra
P-1 | P185-HPDB | u | Jornada de treball d'equip de topografia consistent en la presa de dades en camp, posterior tractament de les dades en gabinet i bolcat dels resultats en format paper o digital, inclosos totes les eines i materials necesaris |  |  |  | Rend.: | 1 |  |  | Jornada d'equip de topografia
Material
| B125-HR3S | u | Jornada de treball d'equip de topografia consistent en la presa de dades en camp, posterior tractament de les dades en gabinet i bolcat dels resultats en format paper o digital, inclosos totes les eines i materials necesaris | 1 |  | x | 546.63 | =
Subtotal material
Cost directe
Total
P-2 | P2143-4RQT | m2 | Enderroc de solera de formigó lleugerament armat, de fins a 30 cm de gruix, amb compressor i càrrega de runa sobre camió o contenidor |  |  |  | Rend.: | 0.517 |  |  | Enderroc solera form.lleug.armat,fins a 30cm,compres.,càrrega
Mà d'obra
| A0D-0007 | h | Manobre | 0.1 | /R | x | 19.74 | =
| A0E-000A | h | Manobre especialista | 0.3 | /R | x | 20.34 | =
Subtotal mà d'obra
Maquinària
| C111-0056 | h | Compressor amb dos martells pneumàtics | 0.15 | /R | x | 14.32 | =
Subtotal maquinària
|  |  | Despeses auxiliars |  |  |  | 1.5 | %
Cost directe
Total
| P2217-55T8 | m3 | Excavació per a rebaix en terreny compacte , realitzada amb pala excavadora i càrrega directa sobre camió |  |  |  | Rend.: | 1 |  |  | Excavació p/rebaix,terreny compact.,pala excav.,+càrr.directa s/camió
Maquinària
| C139-00LK | h | Pala excavadora giratòria sobre pneumàtics de 15 a 20 t | 0.038 | /R | x | 102.7 | =
Subtotal maquinària
Cost directe
Total
| P2250-M8GM | m2 | Escarificació i compactació del terreny natural fins a 60 cm de profunditat, amb mitjans mecànics |  |  |  | Rend.: | 1 |  |  | Escarif.+compac.terr.nat.h<60cm,mec.
Maquinària
| C131-005E | h | Corró vibratori autopropulsat, de 8 a 10 t | 0.04 | /R | x | 58.72 | =
| C130-002P | h | Bulldòzer sobre cadenes, d'11 a 17 t, amb escarificadora | 0.008 | /R | x | 101.5 | =
Subtotal maquinària
Cost directe
Total
| P2252-5493 | m3 | Estesa i piconatge de sòl adequat d'aportació, en tongades de 25 cm de gruix, com a màxim, amb compactació del 95 % PM, utilitzant picó vibrant petit, i amb necessitat d'humectació |  |  |  | Rend.: | 1 |  |  | Estesa+picon.sòl adeq.aportació,g<=25cm,95%,PM,picó,humect.
Mà d'obra
| A0E-000A | h | Manobre especialista | 0.25 | /R | x | 20.34 | =
Subtotal mà d'obra
Maquinària
| C151-0033 | h | Camió cisterna de 6 m3 | 0.01 | /R | x | 54.9 | =
| C13A-00FQ | h | Safata vibrant combustible amb placa de 60 cm | 0.25 | /R | x | 5.49 | =
| C138-00KQ | h | Pala carregadora sobre pneumàtics de 15 a 20 t | 0.013 | /R | x | 103.63 | =
| C136-00F5 | h | Motoanivelladora mitjana | 0.01 | /R | x | 93.71 | =
Subtotal maquinària
Material
| B011-05ME | m3 | Aigua | 0.05 |  | x | 1.97 | =
| B03E-05OE | m3 | Terra adequada | 1.2 |  | x | 6.31 | =
Subtotal material
|  |  | Despeses auxiliars |  |  |  | 1.5 | %
Cost directe
Total
P-3 | P2R6-4I5M | m3 | Càrrega amb mitjans mecànics i transport de residus inerts o no especials a instal·lació autoritzada de gestió de residus, amb camió per a transport de 7 t, amb un recorregut de més de 10 i fins a 15 km. Incloses taxes. |  |  |  | Rend.: | 1 |  |  | Càrr.mec. residus inerts o no especials instal.gestió residus,camió transp.,7t,rec.més de 10 i fins
Maquinària
| C138-00KQ | h | Pala carregadora sobre pneumàtics de 15 a 20 t | 0.024 | /R | x | 103.63 | =
| C154-003N | h | Camió per a transport de 7 t | 0.228 | /R | x | 44.51 | =
Subtotal maquinària
Cost directe
Total
| P3Z3-D52X | m2 | Capa de neteja i anivellament 10 cm de gruix amb formigó de neteja, amb una dosificació de 150 kg/m3 de ciment, consistència tova i grandària màxima del granulat 10 mm, HL-150/B/10, abocat des de camió |  |  |  | Rend.: | 1 |  |  | Cap.net/anivell. g=10cm, formigó neteja HL-150/B/10, camió
Mà d'obra
| A0F-000B | h | Oficial 1a | 0.075 | /R | x | 22.33 | =
| A0D-0007 | h | Manobre | 0.15 | /R | x | 19.74 | =
Subtotal mà d'obra
Material
| B067-2A9U | m3 | Formigó de neteja, amb una dosificació de 150 kg/m3 de ciment, consistència tova i grandària màxima del granulat 10 mm, HL-150/B/10 | 0.105 |  | x | 83.71 | =
Subtotal material
|  |  | Despeses auxiliars |  |  |  | 1.5 | %
Cost directe
Total
| P4P6-H9B1 | m | Grada de formigó prefabricat d'una peça en forma de L de 80x45 cm, de fins a 6 m de llargària, col·locada recolzada |  |  |  | Rend.: | 1 |  |  | Grada formigó pref.1peça forma L,6m.llarg,recolzada
Mà d'obra
| A0F-000T | h | Oficial 1a paleta | 0.5 | /R | x | 22.33 | =
| A0D-0007 | h | Manobre | 0.5 | /R | x | 19.74 | =
Subtotal mà d'obra
Maquinària
| C15G-00DD | h | Grua autopropulsada de 12 t | 0.25 | /R | x | 53.26 | =
Subtotal maquinària
Material
| B4P3-H650 | m | Grada de formigó prefabricat d'una peça en forma de L de 80x45 cm, de fins a 6 m de llargària | 1 |  | x | 79.69 | =
Subtotal material
|  |  | Despeses auxiliars |  |  |  | 1.5 | %
Cost directe
Total
| P6AC-D7DY | m | Tanca mòbil, de 2 m d'alçària, d'acer galvanitzat, amb malla electrosoldada de 90x150 mm i de 4.5 i 3,5 mm de D, bastidor de 3.5x2 m de tub de 40 mm de D, fixat a peus prefabricats de formigó. Inclòs transport, muntatge i retirada. |  |  |  | Rend.: | 0.707 |  |  | Tanca mòbil h=2m acer galv.malla 90x150mmxd4.5/3,5mm+bast.3.5x2mtub+peus form.,desmunt.
Mà d'obra
| A0D-0007 | h | Manobre | 0.1 | /R | x | 19.74 | =
Subtotal mà d'obra
Material
| B6AZ-0KLK | u | Dau de formigó de 38 kg per a peu de tanca mòbil de malla d'acer i per a 20 usos | 0.3 |  | x | 0.16 | =
| B6AX-0KOV | m | Tanca mòbil, de 2 m d'alçària, d'acer galvanitzat, amb malla electrosoldada de 90x150 mm i de 4.5 i 3,5 mm de diàmetre, bastidor de 3.5x2 m de tub de 40 mm per a fixar a peus prefabricats de formigó, per a 20 usos | 1 |  | x | 0.62 | =
Subtotal material
|  |  | Despeses auxiliars |  |  |  | 1.5 | %
Cost directe
Total
| P7B1-6Q39 | m2 | Geotèxtil format per feltre de polipropilè/polietilè no teixit lligat térmicament de 250 a 275 g/m2, col·locat sense adherir |  |  |  | Rend.: | 1 |  |  | Geotèxtil feltre polipropilè/PE no teix. lligat tèrm.,250 a 275g/m2,s/adh.
Mà d'obra
| A01-FEP3 | h | Ajudant col·locador | 0.02 | /R | x | 20.81 | =
| A0F-000D | h | Oficial 1a col·locador | 0.04 | /R | x | 22.33 | =
Subtotal mà d'obra
Material
| B7B1-0KPQ | m2 | Geotèxtil format per feltre de polipropilè/polietilè no teixit, lligat térmicament de 250 a 275 g/m2 | 1.1 |  | x | 2.32 | =
Subtotal material
|  |  | Despeses auxiliars |  |  |  | 1.5 | %
Cost directe
Total
| P924-DX6T | m3 | Subbase de grava de granulat reciclat de formigó de 40 a 70 mm, amb estesa i piconatge del material |  |  |  | Rend.: | 1 |  |  | Subbase,grava reciclat form. 40 a 70mm,estesa+picon.
Mà d'obra
| A0D-0007 | h | Manobre | 0.05 | /R | x | 19.74 | =
Subtotal mà d'obra
Maquinària
| C136-00F4 | h | Motoanivelladora petita | 0.035 | /R | x | 84.77 | =
| C131-005G | h | Corró vibratori autopropulsat, de 12 a 14 t | 0.02 | /R | x | 77.07 | =
Subtotal maquinària
Material
| B036-21CG | t | Grava de granulat reciclat de formigó de 40 a 70 mm | 1.199 |  | x | 14.09 | =
Subtotal material
|  |  | Despeses auxiliars |  |  |  | 1.5 | %
Cost directe
Total
| PQUA-7B49 | mes | Lloguer de mòdul prefabricat per a equipament d'oficina a obra de 6x2,3 m amb paret de plafó d'acer lacat amb aïllament de poliuretà, paviment de lamel·les d' acer galvanitzat, instal·lació elèctrica amb un punt de llum, interruptor, endolls, i quadre de protecció |  |  |  | Rend.: | 1 |  |  | Llog. mòd.pref.oficina 6x2,3m,paret plafó acer lacat+aïllament poliuretà
Material
| BQUB-171L | mes | Lloguer de mòdul prefabricat per a equipament d'oficina en obra de 6x2,3 m amb paret de plafó d'acer lacat amb aïllament de poliuretà, paviment de lamel·les d'acer galvanitzat, instal·lació elèctrica amb un punt de llum, interruptor, endolls, i quadre de protecció | 1 |  | x | 57.38 | =
Subtotal material
Cost directe
Total
| PQUA-7B4F | u | Transport, entrega, retirada, muntatge i desmuntatge de mòdul prefabricat per a equipament d'oficina a obra de 6x2,3 m amb paret de plafó d'acer lacat amb aïllament de poliuretà, paviment de lamel·les d' acer galvanitzat, instal·lació elèctrica amb un punt de llum, interruptor, endolls, i quadre de protecció |  |  |  | Rend.: | 1 |  |  | Trans.,entr.,retir, munta. i desmunt.mòd.pref.oficina 6x2,3m,paret plafó acer lacat+aïllament poliur
Mà d'obra
| A0D-0007 | h | Manobre | 0.3 | /R | x | 19.74 | =
Subtotal mà d'obra
Maquinària
| C152-003B | h | Camió grua | 0.3 | /R | x | 61.63 | =
Subtotal maquinària
Material
| BQUB-171F | u | Transport per a entrega i retirada de mòdul prefabricat per a equipament d'oficina en obra de 6x2,3 m amb paret de plafó d'acer lacat amb aïllament de poliuretà, paviment de lamel·les d'acer galvanitzat, instal·lació elèctrica amb un punt de llum, interruptor, endolls, i quadre de protecció | 1 |  | x | 62.72 | =
Subtotal material
|  |  | Despeses auxiliars |  |  |  | 2.5 | %
Cost directe
Total
P-4 | PQUD-BIQX | mes | Lloguer de mòdul prefabricat per a equipament sanitaris a obra de 3,7x2,4 m amb tancaments formats per placa de dues planxes d'acer prelacat i aïllament interior de 40mm de gruix i paviment format per tauler aglomarat hidròfug amb acabat de PVC sobre xapa galvanitzada i llana mineral de vidre, instal·lació elèctrica 1 punt de llum, interruptor, endolls i protecció diferencial, i equipat amb 2 inodors, 2 dutxes, lavabo col·lectiu amb 2 aixetes i termos elèctric 50 litres |  |  |  | Rend.: | 1 |  |  | Llog.mòd.pref.sanitaris 3,7x2,4m
Material
| BQUC-2RBE | mes | Lloguer de mòdul prefabricat per a equipament sanitaris a obra de 3,7x2,4 m amb tancaments formats per placa de dues planxes d'acer prelacat i aïllament interior de 40mm de gruix i paviment format per tauler aglomarat hidròfug amb acabat de PVC sobre xapa galvanitzada i llana mineral de vidre, instal·lació elèctrica amb 1 punt de llum, interruptor, endolls i protecció diferencial, i equipat amb 2 inodors, 2 dutxes, lavabo col·lectiu amb 2 aixetes i termos elèctric 50 litres | 1 |  | x | 60 | =
Subtotal material
Cost directe
Total
P-5 | PQUD-BIR0 | u | Transport, entrega, retirada, muntatge i desmuntatge de mòdul prefabricat per a equipament sanitaris a obra de 3,7x2,4 m amb tancaments formats per placa de dues planxes d'acer prelacat i aïllament interior de 40mm de gruix i paviment format per tauler aglomarat hidròfug amb acabat de PVC sobre xapa galvanitzada i llana mineral de vidre, instal·lació elèctrica 1 punt de llum, interruptor, endolls i protecció diferencial, i equipat amb 2 inodors, 2 dutxes, lavabo col·lectiu amb 2 aixetes i termos elèctric 50 litres |  |  |  | Rend.: | 1 |  |  | Transport entr.,retir, munta. i desmunt.mòd.pref.sanitaris 3,7x2,4m
Mà d'obra
| A0D-0009 | h | Manobre per a seguretat i salut | 0.3 | /R | x | 19.74 | =
Subtotal mà d'obra
Maquinària
| C152-003D | h | Camió grua per a seguretat i salut | 0.3 | /R | x | 61.63 | =
Subtotal maquinària
Material
| BQUC-2RBD | u | Transport per entrega i retirada de mòdul prefabricat per a equipament sanitaris a obra de 3,7x2,4 m amb tancaments formats per placa de dues planxes d'acer prelacat i aïllament interior de 40mm de gruix i paviment format per tauler aglomarat hidròfug amb acabat de PVC sobre xapa galvanitzada i llana mineral de vidre, instal·lació elèctrica amb 1 punt de llum, interruptor, endolls i protecció diferencial, i equipat amb 2 inodors, 2 dutxes, lavabo col·lectiu amb 2 aixetes i termos elèctric 50 litres | 1 |  | x | 182.26 | =
Subtotal material
|  |  | Despeses auxiliars |  |  |  | 2.5 | %
Cost directe
Total
P-6 | TMB0001 | m | Llosa prefabricada de formigó armat de dimensions 2,5x3,2x0,22 m (ampladaxllargadaxgruix) . Executada amb formigó HA-30/B/20/XC4, i armadura transversal superior Ø10 c/0.15, armadura transversal inferior Ø10 c/0.20., armadura longitudinal superior Ø12 c/0.15 i longitudinal inferior Ø10 c/0.20 amb acer B-500-S. Fabricació en planta i trasllat a la zona d'actuació inclosa. |  |  |  | Rend.: | 1 |  |  | Llosa prefabricada de formigó armat de dimensions 2,5x3,2x0,22 m.
Mà d'obra
| A0F-000T | h | Oficial 1a paleta | 0.5 | /R | x | 22.33 | =
| A0D-0007 | h | Manobre | 0.5 | /R | x | 19.74 | =
Subtotal mà d'obra
Maquinària
| C15G-00DD | h | Grua autopropulsada de 12 t | 0.25 | /R | x | 53.26 | =
Subtotal maquinària
Material
| B0B7-106T | kg | Acer en barres corrugades B500S de límit elàstic >= 500 N/mm2, per a seguretat i salut | 50 |  | x | 1.05 | =
Subtotal material
Altres
| TMB0002 | M3 | HA-30/B/20/XC4 | 0.55 |  | x | 140 | =
Subtotal altres
Cost directe
Total
P-7 | TMB0003 | u | Partida alçada a justificar per actuació sobre serveis afectats |  |  |  | Rend.: | 1 |  | 5000 | Partida alçada a justificar per actuació sobre serveis afectats
P-8 | TMB0004 | u | PA a justiificar pel disseny, execució i legalització de la instal·lació elèctrica (connexió a xarxa, quadres, proteccions , safates, conduccions, cables, lluminaries, ). |  |  |  | Rend.: | 1 |  | 6000 | PA a justiificar pel disseny, execució i legalització de la instal·lació elèctrica (quadres, prote
P-9 | TMB0005 | u | Partida alçada a justificar per actuacions sobre mobiliari urbá, arbrat,... |  |  |  | Rend.: | 1 |  | 5000 | Partida alçada a justificar per actuacions sobre mobiliari urbà, arbrat,...
P-10 | TMB0006 | u | PA a justificar per mobiliari del mòdul (cadires, taules, ...) |  |  |  | Rend.: | 1 |  | 1800 | PA a justificar per mobiliari del mòdul (cadires, taules, ...)
P-11 | TMB0007 | u | Transport de vies des de les instal·lacions de FMB fins a zona d'exposició. Inclou el transport, instal·lació i posterior retirada a magatzems de FMB. |  |  |  | Rend.: | 1 |  | 1000 | Transport de vies des de les instal·lacions de FMB fins a zona d'exposició.
| TMB0008 | u | Retirada de tanca metàlica perimetral |  |  |  | Rend.: | 1 |  | 1500 | Retirada de tanca metàlica perimetral
| TMB0009 | u | Desmuntatge instal·lació el·lèctrica |  |  |  | Rend.: | 1 |  | 2000 | Desmuntatge instal·lació el·lèctrica
| TMB0010 | u | Partida alçada a jsutificar pel transport i gestió de residus en centre autoritzat |  |  |  | Rend.: | 1 |  | 0 | Partida alçada a jsutificar pel transport i gestió de residus en centre autoritzat
| TMB0011 | u | Partida alçada a justificar pel control de qualitat |  |  |  | Rend.: | 1 |  | 1000 | Partida alçada a justificar pel control de qualitat
P-12 | TMB0012 | u | Partida alçada a justificar per a restaurar l'estat inicial de l'espai afectat per l'exposició |  |  |  | Rend.: | 1 |  | 6000 | Partida alçada a justificar per a restaurar l'estat inicial de l'espai afectat per l'exposició
P-13 | TMB0013 | u | Partida per seguretat i salut de l'obra |  |  |  | Rend.: | 1 |  | 3000 | Partida per seguretat i salut de l'obra
| TMB0014 | h | Partida alçada a justificar per imprevistos |  |  |  | Rend.: | 1 |  | 6000 | Partida alçada a justificar per imprevistos
P-14 | TMB0015 | dia | Lloguer de grup electrògen insonoritzat de 100 kVA. Inclòs transport, instal·lació, manteniment i retirada. |  |  |  | Rend.: | 0.032 |  |  | Lloguer de grup electrògen insonoritzat de 100 kVA. Inclòs transport, instal·lació, manteniment i r
Maquinària
| CZ15-H4NI | h | Grup electrògen d'1 a 5 kVA | 1 | /R | x | 2.54 | =
Subtotal maquinària
Cost directe
Total
P-15 | TMB0016 | u | Lloguer per dos mesos de carpa tipus pavelló de 40x40 m de superfície amb alçada mínima de 4 m. Estructura d'alumini, sostres i parets laterals de PVC translúcid, impermeable i ignifug M2. Il·luminació tipus led i instal·lació elèctrica inclosa. Inclòs transport i desmuntatge. |  |  |  | Rend.: | 1 |  | 45237.68 | Lloguer per dos mesos de carpa tipus pavelló de 40x40 m de superfície amb alçada mínima de 4 m
P-16 | TMB0017 | u | Lloguer de conjunt de panells per exposició d'informació (pòsters, làmines, cartells,...). Estructura d'alumini y panells de melamina |  |  |  | Rend.: | 1 |  | 1000 | LLoguer de panells per exposció d'informació.
| TMB0018 | m | Tancament de parcel.la format per panells de reixa electrosoldada amb pletina d' acer galvanitzat de 30x2 mm en quadrícula de 30x30 mm, amb bastidor electrosoldat i pals de perfil buit d' acer galvanitzat, de secció quadrada 60x60x1,5 mm i 2,5 m d' alçada, separats 2,5 m entre si i fixats a terra amb pletina i tacs químics. Fins i tot accessoris per a la fixació dels panells de reixeta electrosoldada als pals metàl·lics. Incloses portes d'accés al recinte. |  |  |  | Rend.: | 1 |  | 150 | Tancament de parcel.la format per panells de reixa electrosoldada amb pletina d' acer galvanitzat
P-17 | TMB0019 | m2 | Làmina separadora de polietilè, de 0,25 mm de gruix i 230 g/m² de massa superficial, col·locada sobre el terreny |  |  |  | Rend.: | 1 |  | 1.45 | Làmina separadora de polietilè
P-18 | TMB0020 | m | Tancament de parcel·la format per panell de malla electrosoldada amb plecs de reforç, de 200x50 mm de pas de malla, reduït a 50x50 mm a les zones de plec, i 5 mm de diàmetre, de 2,50 m, acabat galvanitzat i pals de perfil buit cargolats al suport. Incloses portes d'accés al recinte, transport, instal·lació i desmuntatge. |  |  |  | Rend.: | 1 |  |  | Tancament de parcel·la format per panell de malla electrosoldada amb plecs de reforç
Cost directe
Total

## T-SMP
Projecte Centenari FMB | Projecte Centenari FMB | Projecte Centenari FMB | Projecte Centenari FMB
Justificació d'elements | Justificació d'elements | Justificació d'elements | Justificació d'elements
Codi | U.A. | Descripció | Preu | Descripció curta | CO2eq (kg) | MJ
Mà d'obra
A01-FEP3 | h | Ajudant col·locador | 20.81 | Ajudant col·locador | 0 | 0
A0D-0007 | h | Manobre | 19.74 | Manobre | 0 | 0
A0D-0009 | h | Manobre per a seguretat i salut | 19.74 | Manobre p/SiS | 0 | 0
A0E-000A | h | Manobre especialista | 20.34 | Manobre especialista | 0 | 0
A0F-000B | h | Oficial 1a | 22.33 | Oficial 1a | 0 | 0
A0F-000D | h | Oficial 1a col·locador | 22.33 | Oficial 1a col·locador | 0 | 0
A0F-000T | h | Oficial 1a paleta | 22.33 | Oficial 1a paleta | 0 | 0
Maquinària
C111-0056 | h | Compressor amb dos martells pneumàtics | 14.32 | Compressor+dos martells pneumàtics | 0 | 0
C130-002P | h | Bulldòzer sobre cadenes, d'11 a 17 t, amb escarificadora | 101.5 | Bulldòzer s/caden.,11 a 17t,+escarificadora | 0 | 0
C131-005E | h | Corró vibratori autopropulsat, de 8 a 10 t | 58.72 | Corró vibratori autopropulsat,8 a 10t | 0 | 0
C131-005G | h | Corró vibratori autopropulsat, de 12 a 14 t | 77.07 | Corró vibratori autopropulsat,12 a 14t | 0 | 0
C136-00F4 | h | Motoanivelladora petita | 84.77 | Motoanivelladora petita | 0 | 0
C136-00F5 | h | Motoanivelladora mitjana | 93.71 | Motoanivelladora mitjana | 0 | 0
C138-00KQ | h | Pala carregadora sobre pneumàtics de 15 a 20 t | 103.63 | Pala carregadora s/pneumàtics 15 a 20t | 0 | 0
C139-00LK | h | Pala excavadora giratòria sobre pneumàtics de 15 a 20 t | 102.7 | Pala excavadora giratòria s/pneumàtics 15 a 20t | 0 | 0
C13A-00FQ | h | Safata vibrant combustible amb placa de 60 cm | 5.49 | Safata vibrant combustible,plac.60cm | 0 | 0
C151-0033 | h | Camió cisterna de 6 m3 | 54.9 | Camió cisterna 6m3 | 0 | 0
C152-003B | h | Camió grua | 61.63 | Camió grua | 0 | 0
C152-003D | h | Camió grua per a seguretat i salut | 61.63 | Camió grua p/SiS | 0 | 0
C154-003N | h | Camió per a transport de 7 t | 44.51 | Camió transp.7 t | 0 | 0
C15G-00DD | h | Grua autopropulsada de 12 t | 53.26 | Grua autopropulsada 12t | 0 | 0
CZ15-H4NI | h | Grup electrògen d'1 a 5 kVA | 2.54 | Grup electrògen de 1-5kVA | 5.8482 | 131.1051
Material
B011-05ME | m3 | Aigua | 1.97 | Aigua | -9999999999 | -9999999999
B036-21CG | t | Grava de granulat reciclat de formigó de 40 a 70 mm | 14.09 | Grava reciclat form. 40 a 70mm | 0 | 0
B03E-05OE | m3 | Terra adequada | 6.31 | Terra adeq. | -9999999999 | -9999999999
B067-2A9U | m3 | Formigó de neteja, amb una dosificació de 150 kg/m3 de ciment, consistència tova i grandària màxima del granulat 10 mm, HL-150/B/10 | 83.71 | Formigó neteja HL-150/B/10 | 0 | 0
B0B7-106T | kg | Acer en barres corrugades B500S de límit elàstic >= 500 N/mm2, per a seguretat i salut | 1.05 | Acer b/corrugada B500S,p/SiS | 0 | 0
B125-HR3S | u | Jornada de treball d'equip de topografia consistent en la presa de dades en camp, posterior tractament de les dades en gabinet i bolcat dels resultats en format paper o digital, inclosos totes les eines i materials necesaris | 546.63 | Jornada d'equip de topografia | -9999999999 | -9999999999
B4P3-H650 | m | Grada de formigó prefabricat d'una peça en forma de L de 80x45 cm, de fins a 6 m de llargària | 79.69 | Grada formigó pref.,L,80x45cm,l=<6m | 0 | 0
B6AX-0KOV | m | Tanca mòbil, de 2 m d'alçària, d'acer galvanitzat, amb malla electrosoldada de 90x150 mm i de 4.5 i 3,5 mm de diàmetre, bastidor de 3.5x2 m de tub de 40 mm per a fixar a peus prefabricats de formigó, per a 20 usos | 0.62 | Tanca mòbil h=2m acer galv.malla elecsold. 90x150mmxD4.5/3,5mm+bast.3.5x2m tub+peus form.20 usos | 0 | 0
B6AZ-0KLK | u | Dau de formigó de 38 kg per a peu de tanca mòbil de malla d'acer i per a 20 usos | 0.16 | Dau form.p/tanca mòbil,20usos | 0 | 0
B7B1-0KPQ | m2 | Geotèxtil format per feltre de polipropilè/polietilè no teixit, lligat térmicament de 250 a 275 g/m2 | 2.32 | Geotèxtil feltre polipropilè/PE no teix.lligat tèrm.,250 a 275g/m2 | 0 | 0
BQUB-171F | u | Transport per a entrega i retirada de mòdul prefabricat per a equipament d'oficina en obra de 6x2,3 m amb paret de plafó d'acer lacat amb aïllament de poliuretà, paviment de lamel·les d'acer galvanitzat, instal·lació elèctrica amb un punt de llum, interruptor, endolls, i quadre de protecció | 62.72 | Transport mòdul prefabricat oficina 6x2,3m paret plafó acer lacat +aïllament poliuretà | 0 | 0
BQUB-171L | mes | Lloguer de mòdul prefabricat per a equipament d'oficina en obra de 6x2,3 m amb paret de plafó d'acer lacat amb aïllament de poliuretà, paviment de lamel·les d'acer galvanitzat, instal·lació elèctrica amb un punt de llum, interruptor, endolls, i quadre de protecció | 57.38 | Lloguer mòdul prefabricat oficina 6x2,3m paret plafó acer lacat +aïllament poliuretà | 0 | 0
BQUC-2RBD | u | Transport per entrega i retirada de mòdul prefabricat per a equipament sanitaris a obra de 3,7x2,4 m amb tancaments formats per placa de dues planxes d'acer prelacat i aïllament interior de 40mm de gruix i paviment format per tauler aglomarat hidròfug amb acabat de PVC sobre xapa galvanitzada i llana mineral de vidre, instal·lació elèctrica amb 1 punt de llum, interruptor, endolls i protecció diferencial, i equipat amb 2 inodors, 2 dutxes, lavabo col·lectiu amb 2 aixetes i termos elèctric 50 litres | 182.26 | Trans. mòd.pref.sanitaris 3,7x2,4m,2inod,2dutx,lav+2aix,term.50l | 0 | 0
BQUC-2RBE | mes | Lloguer de mòdul prefabricat per a equipament sanitaris a obra de 3,7x2,4 m amb tancaments formats per placa de dues planxes d'acer prelacat i aïllament interior de 40mm de gruix i paviment format per tauler aglomarat hidròfug amb acabat de PVC sobre xapa galvanitzada i llana mineral de vidre, instal·lació elèctrica amb 1 punt de llum, interruptor, endolls i protecció diferencial, i equipat amb 2 inodors, 2 dutxes, lavabo col·lectiu amb 2 aixetes i termos elèctric 50 litres | 60 | Llog. mòd.pref.sanitaris 3,7x2,4m,2inod,2dutx,lav+2aix,term.50l | 0 | 0
Altres
TMB0002 | M3 | HA-30/B/20/XC4 | 140 | HA-30/B/20/XC4 | 0 | 0

## T-DIM
|  |  |  | Projecte Centenari FMB | Projecte Centenari FMB | Projecte Centenari FMB | Projecte Centenari FMB
|  | AMIDAMENTS | AMIDAMENTS | AMIDAMENTS | AMIDAMENTS | AMIDAMENTS
| N | Obra | 01 | PressupostObra exposició centenari FMB
| N | Capítol | 01 | Treballs previs
01.01.001 | L | P185-HPDB | u | Jornada de treball d'equip de topografia consistent en la presa de dades en camp, posterior tractament de les dades en gabinet i bolcat dels resultats en format paper o digital, inclosos totes les eines i materials necesaris | Jornada de treball d'equip de topografia consistent en la presa de dades en camp, posterior tractament de les dades en gabinet i bolcat dels resultats en format paper o digital, inclosos totes les eines i materials necesaris
inici |  | 1
instalació lloses |  | 1
final |  | 1
| N | Obra | 01 | PressupostObra exposició centenari FMB
| N | Capítol | 03 | Paviments
01.03.001 | L | TMB0019 | m2 | Làmina separadora de polietilè, de 0,25 mm de gruix i 230 g/m² de massa superficial, col·locada sobre el terreny | Làmina separadora de polietilè, de 0,25 mm de gruix i 230 g/m² de massa superficial, col·locada sobre el terreny
Via sèrie 100 |  | 22.4 | 3.2
Via sèrie 300 |  | 22.4 | 3.2
Via sèrie 400 |  | 22.4 | 3.2
Via sèrie 1100 |  | 22.4 | 3.2
Via sèrie 3000 |  | 22.4 | 3.2
01.03.002 | L | TMB0001 | m | Llosa prefabricada de formigó armat de dimensions 2,5x3,2x0,22 m (ampladaxllargadaxgruix) . Executada amb formigó HA-30/B/20/XC4, i armadura transversal superior Ø10 c/0.15, armadura transversal inferior Ø10 c/0.20., armadura longitudinal superior Ø12 c/0.15 i longitudinal inferior Ø10 c/0.20 amb acer B-500-S. Fabricació en planta i trasllat a la zona d'actuació inclosa. | Llosa prefabricada de formigó armat de dimensions 2,5x3,2x0,22 m (ampladaxllargadaxgruix) . Executada amb formigó HA-30/B/20/XC4, i armadura transversal superior Ø10 c/0.15, armadura transversal inferior Ø10 c/0.20., armadura longitudinal superior Ø12 c/0.15 i longitudinal inferior Ø10 c/0.20 amb acer B-500-S. Fabricació en planta i trasllat a la zona d'actuació inclosa.
| T | Nº peces | llargada/peça
Via sèrie 100 |  | 7 | 3.2
Via sèrie 300 |  | 7 | 3.2
Via sèrie 400 |  | 7 | 3.2
Via sèrie 1100 |  | 7 | 3.2
Via sèrie 3000 |  | 7 | 3.2
| N | Obra | 01 | PressupostObra exposició centenari FMB
| N | Capítol | 04 | Vies
01.04.001 | L | TMB0007 | u | Transport de vies des de les instal·lacions de FMB fins a zona d'exposició. Inclou el transport, instal·lació i posterior retirada a magatzems de FMB. | Transport de vies des de les instal·lacions de FMB fins a zona d'exposició. Inclou el transport, instal·lació i posterior retirada a magatzems de FMB.
Via sèrie 100 |  | 1
Via sèrie 300 |  | 1
Via sèrie 400 |  | 1
Via sèrie 1100 |  | 1
Via sèrie 3000 |  | 1
| N | Obra | 01 | PressupostObra exposició centenari FMB
| N | Capítol | 05 | Instal·lacions
01.05.001 | L | TMB0015 | dia | Lloguer de grup electrògen insonoritzat de 100 kVA. Inclòs transport, instal·lació, manteniment i retirada. | Lloguer de grup electrògen insonoritzat de 100 kVA. Inclòs transport, instal·lació, manteniment i retirada.
Tres mesos de lloguer |  | 3 | 30
01.05.002 | L | TMB0004 | u | PA a justiificar pel disseny, execució i legalització de la instal·lació elèctrica (connexió a xarxa, quadres, proteccions , safates, conduccions, cables, lluminaries, ). | PA a justiificar pel disseny, execució i legalització de la instal·lació elèctrica (connexió a xarxa, quadres, proteccions , safates, conduccions, cables, lluminaries, ).
Instal·lació elèctrica |  | 1
| N | Obra | 01 | PressupostObra exposició centenari FMB
| N | Capítol | 06 | Tancaments
01.06.001 | L | TMB0020 | m | Tancament de parcel·la format per panell de malla electrosoldada amb plecs de reforç, de 200x50 mm de pas de malla, reduït a 50x50 mm a les zones de plec, i 5 mm de diàmetre, de 2,50 m, acabat galvanitzat i pals de perfil buit cargolats al suport. Incloses portes d'accés al recinte, transport, instal·lació i desmuntatge. | Tancament de parcel·la format per panell de malla electrosoldada amb plecs de reforç, de 200x50 mm de pas de malla, reduït a 50x50 mm a les zones de plec, i 5 mm de diàmetre, de 2,50 m, acabat galvanitzat i pals de perfil buit cargolats al suport. Incloses portes d'accés al recinte, transport, instal·lació i desmuntatge.
Perímetre zona exposició |  | 50 | 4
| N | Obra | 01 | PressupostObra exposició centenari FMB
| N | Capítol | 07 | Mòduls i mobiliari
01.07.001 | L | PQUD-BIR0 | u | Transport, entrega, retirada, muntatge i desmuntatge de mòdul prefabricat per a equipament sanitaris a obra de 3,7x2,4 m amb tancaments formats per placa de dues planxes d'acer prelacat i aïllament interior de 40mm de gruix i paviment format per tauler aglomarat hidròfug amb acabat de PVC sobre xapa galvanitzada i llana mineral de vidre, instal·lació elèctrica 1 punt de llum, interruptor, endolls i protecció diferencial, i equipat amb 2 inodors, 2 dutxes, lavabo col·lectiu amb 2 aixetes i termos elèctric 50 litres | Transport, entrega, retirada, muntatge i desmuntatge de mòdul prefabricat per a equipament sanitaris a obra de 3,7x2,4 m amb tancaments formats per placa de dues planxes d'acer prelacat i aïllament interior de 40mm de gruix i paviment format per tauler aglomarat hidròfug amb acabat de PVC sobre xapa galvanitzada i llana mineral de vidre, instal·lació elèctrica 1 punt de llum, interruptor, endolls i protecció diferencial, i equipat amb 2 inodors, 2 dutxes, lavabo col·lectiu amb 2 aixetes i termos elèctric 50 litres
Bany |  | 1
01.07.002 | L | PQUD-BIQX | mes | Lloguer de mòdul prefabricat per a equipament sanitaris a obra de 3,7x2,4 m amb tancaments formats per placa de dues planxes d'acer prelacat i aïllament interior de 40mm de gruix i paviment format per tauler aglomarat hidròfug amb acabat de PVC sobre xapa galvanitzada i llana mineral de vidre, instal·lació elèctrica 1 punt de llum, interruptor, endolls i protecció diferencial, i equipat amb 2 inodors, 2 dutxes, lavabo col·lectiu amb 2 aixetes i termos elèctric 50 litres | Lloguer de mòdul prefabricat per a equipament sanitaris a obra de 3,7x2,4 m amb tancaments formats per placa de dues planxes d'acer prelacat i aïllament interior de 40mm de gruix i paviment format per tauler aglomarat hidròfug amb acabat de PVC sobre xapa galvanitzada i llana mineral de vidre, instal·lació elèctrica 1 punt de llum, interruptor, endolls i protecció diferencial, i equipat amb 2 inodors, 2 dutxes, lavabo col·lectiu amb 2 aixetes i termos elèctric 50 litres
Bany |  | 2
01.07.003 | L | TMB0006 | u | PA a justificar per mobiliari del mòdul (cadires, taules, ...) | PA a justificar per mobiliari del mòdul (cadires, taules, ...)
1
01.07.004 | L | TMB0016 | u | Lloguer per dos mesos de carpa tipus pavelló de 40x40 m de superfície amb alçada mínima de 4 m. Estructura d'alumini, sostres i parets laterals de PVC translúcid, impermeable i ignifug M2. Il·luminació tipus led i instal·lació elèctrica inclosa. Inclòs transport i desmuntatge. | Lloguer per dos mesos de carpa tipus pavelló de 40x40 m de superfície amb alçada mínima de 4 m. Estructura d'alumini, sostres i parets laterals de PVC translúcid, impermeable i ignifug M2. Il·luminació tipus led i instal·lació elèctrica inclosa. Inclòs transport i desmuntatge.
Lloguer de carpa per 3 mesos |  | 1
01.07.005 | L | TMB0017 | u | Lloguer de conjunt de panells per exposició d'informació (pòsters, làmines, cartells,...). Estructura d'alumini y panells de melamina | Lloguer de conjunt de panells per exposició d'informació (pòsters, làmines, cartells,...). Estructura d'alumini y panells de melamina
1
| N | Obra | 01 | PressupostObra exposició centenari FMB
| N | Capítol | 08 | Desmuntatges, demolicions i moviment de terres
01.08.001 | L | P2143-4RQT | m2 | Enderroc de solera de formigó lleugerament armat, de fins a 30 cm de gruix, amb compressor i càrrega de runa sobre camió o contenidor | Enderroc de solera de formigó lleugerament armat, de fins a 30 cm de gruix, amb compressor i càrrega de runa sobre camió o contenidor
Llosa + formigó neteja | T
Via sèrie 100 |  | 22.4 | 3
Via sèrie 300 |  | 22.4 | 3
Via sèrie 400 |  | 22.4 | 3
Via sèrie 1100 |  | 22.4 | 3
Via sèrie 3000 |  | 22.4 | 3
| N | Obra | 01 | PressupostObra exposició centenari FMB
| N | Capítol | 20 | Altres
01.20.001 | L | P2R6-4I5M | m3 | Càrrega amb mitjans mecànics i transport de residus inerts o no especials a instal·lació autoritzada de gestió de residus, amb camió per a transport de 7 t, amb un recorregut de més de 10 i fins a 15 km. Incloses taxes. | Càrrega amb mitjans mecànics i transport de residus inerts o no especials a instal·lació autoritzada de gestió de residus, amb camió per a transport de 7 t, amb un recorregut de més de 10 i fins a 15 km. Incloses taxes.
Llosa+formigó neteja | T
Via sèrie 100 |  | 22.4 | 3 | 0.32 | 1.2
Via sèrie 300 |  | 22.4 | 3 | 0.32 | 1.2
Via sèrie 400 |  | 22.4 | 3 | 0.32 | 1.2
Via sèrie 1100 |  | 22.4 | 3 | 0.32 | 1.2
Via sèrie 3000 |  | 22.4 | 3 | 0.32 | 1.2
Altres | T
10
01.20.002 | L | TMB0012 | u | Partida alçada a justificar per a restaurar l'estat inicial de l'espai afectat per l'exposició | Partida alçada a justificar per a restaurar l'estat inicial de l'espai afectat per l'exposició
1
01.20.003 | L | TMB0013 | u | Partida per seguretat i salut de l'obra | Partida per seguretat i salut de l'obra
1