## T-PRES
|  |  |  | Projecte executiu d'ampliació de l'Escola Bressol Municipal ´´Els Galamons´´ a Teià | Projecte executiu d'ampliació de l'Escola Bressol Municipal ´´Els Galamons´´ a Teià | Projecte executiu d'ampliació de l'Escola Bressol Municipal ´´Els Galamons´´ a Teià | Projecte executiu d'ampliació de l'Escola Bressol Municipal ´´Els Galamons´´ a Teià
|  |  |  | Maig de 2025 | Maig de 2025 | Maig de 2025 | Maig de 2025
PRESSUPOST
[5 empty] | Preu | Amidament | Import
|  | Obra | 01 | PressupostEscola Bressol TEIÀ
|  | Capítol | 01 | AMPLIACIÓ I REFORMA
|  | Titol 3 | 00 | TREBALLS PREVIS
|  | Titol 4 | 01 | ENDERROCS
01.01.00.01 | 1 | E2131352 | m3 | Enderroc de fonament corregut de formigó armat, a mà i amb martell trencador sobre retroexcavadora i càrrega mecànica de runa sobre camió | 94.33 | 3 | 282.99
01.01.00.01 | 2 | E21D1262 | m | Enderroc de clavegueró de formigó de 27x36 cm o de diàmetre 30 cm, com a màxim, amb solera de formigó de 10 cm de gruix, amb mitjans mecànics i càrrega mecànica de runa sobre camió o contenidor | 2.14 | 12 | 25.68
01.01.00.01 | 3 | K218A410 | m2 | Enderroc de cel ras i entramat de suport, amb mitjans manuals i càrrega manual sobre camió o contenidor | 6.57 | 15.98 | 104.99
01.01.00.01 | 4 | K2192913 | m2 | Enderroc de solera de formigó lleugerament armat, de fins a 15 cm de gruix, amb compressor i càrrega manual de runa sobre camió o contenidor | 13.14 | 15 | 197.1
01.01.00.01 | 5 | K218D6SR | m2 | Desmuntatge de peces de formigó polímer d'una cara vista, llargària entre 80 i 100 cm, alçària entre 80 i 100 cm i 1,4 cm de gruix, de 33 kg/m2 de massa superficial, i perfil guia continu per a fixació d'alumini, ancoratges regulables tipus L, col·locades amb fixacions mecàniques sobre parament vertical, amb mitjans manuals, neteja i aplec del material per a la seva reutilització i càrrega manual de runa sobre camió o contenidor | 13.36 | 84.96 | 1135.07
01.01.00.01 | 6 | K2183721 | m2 | Arrencada d'aplacat de fusta en llistons, amb mitjans manuals i càrrega manual de runa sobre camió o contenidor | 7.09 | 22.2 | 157.4
01.01.00.01 | 7 | K2183911 | m | Arrencada d'escopidor de metall, amb mitjans manuals i càrrega manual de runa sobre camió o contenidor | 4.73 | 1.2 | 5.68
01.01.00.01 | 8 | K2183501 | m2 | Arrencada d'enrajolat en parament vertical, amb mitjans manuals i càrrega manual de runa sobre camió o contenidor | 12.08 | 3.12 | 37.69
01.01.00.01 | 9 | K21A1011 | u | Arrencada de full i bastiment de finestra amb mitjans manuals i càrrega manual sobre camió o contenidor | 26.27 | 3 | 78.81
01.01.00.01 | 10 | K2194B21 | m2 | Arrencada de paviment laminar, amb mitjans manuals i càrrega manual de runa sobre camió o contenidor | 6.57 | 6.16 | 40.47
01.01.00.01 | 11 | K21A2011 | u | Arrencada de full i bastiment de balconera amb mitjans manuals i càrrega manual sobre camió o contenidor | 26.27 | 1 | 26.27
01.01.00.01 | 12 | K21A3011 | u | Arrencada de full i bastiment de porta interior amb mitjans manuals i càrrega manual sobre camió o contenidor | 13.13 | 3 | 39.39
01.01.00.01 | 13 | K21C2011 | m2 | Arrencada de vidre col·locat sobre fusta, acer o alumini amb llistó, amb mitjans manuals i càrrega manual de runa sobre camió o contenidor | 3.94 | 4.81 | 18.95
01.01.00.01 | 14 | K21B1011 | m | Arrencada de barana metàl·lica de 90 a 110 cm d'alçària, amb mitjans manuals i càrrega manual sobre camió o contenidor | 8.7 | 30 | 261
01.01.00.01 | 15 | K2164671 | m2 | Enderroc de paret de tancament de totxana de 15 cm de gruix, a mà i amb martell trencador manual i càrrega manual de runa sobre camió o contenidor | 14.45 | 13.2 | 190.74
01.01.00.01 | 16 | K2153P01 | m | Arrencada de canaló de recollida d'aigües amb mitjans manuals i càrrega manual de runa sobre camió o contenidor | 3.94 | 37.5 | 147.75
01.01.00.01 | 17 | K2153K01 | m | Arrencada de carener amb mitjans manuals i càrrega manual de runa sobre camió o contenidor | 1.71 | 31 | 53.01
01.01.00.01 | 18 | K218391A | m | Arrencada de revestiment de xapa, amb mitjans manuals i càrrega manual de runa sobre camió o contenidor | 8.41 | 9.1 | 76.53
|  |  |  | TOTAL |  |  | 2879.52
|  | Obra | 01 | PressupostEscola Bressol TEIÀ
|  | Capítol | 01 | AMPLIACIÓ I REFORMA
|  | Titol 3 | 01 | SUSTENTACIÓ DE L'EDIFICI I ADEQUACIÓ AL TERRENY
|  | Titol 4 | 01 | MOVIMENTS DE TERRES
01.01.01.01 | 1 | E221C472 | m3 | Excavació per a caixa de paviment en terreny compacte (SPT 20-50), realitzada amb pala excavadora i càrrega directa sobre camió | 5.08 | 217.75 | 1106.17
01.01.01.01 | 2 | E225T00F | m2 | Repàs i piconatge de caixa de paviment, amb una compactació del 95% del PM | 1.81 | 395 | 714.95
01.01.01.01 | 3 | E2A1TNTG | m3 | Subministrament de terra seleccionada d'aportació amb les caracteristiques definides a la NT de l'estudi geot`cnic del projecte: - Ha de ser homogeni - Que no contingui matèria orgànica, ni restes de sols vegetals. - El contingut en graves de diàmetre superior a 1 cm serà al menys del 40%. - El contingut en argiles serà inferior al 10%. - Els còdols de major tamany no sobrepassaran 7 cm de diàmetre. | 11.57 | 272 | 3147.04
01.01.01.01 | 4 | E225177F | m3 | Terraplenat i piconatge mecànics amb terres adequades, en tongades de fins a 25 cm, amb una compactació del 95% del PM | 4.25 | 272 | 1156
01.01.01.01 | 5 | E2412020 | m3 | Transport de terres per a reutilitzar en obra, amb dúmper per a transports i temps d'espera per a la càrrega amb mitjans mecànics | 3.11 | 217.75 | 677.2
01.01.01.01 | 6 | E222Z001 | m3 | Excavació de rases per a instal·lacions mitjançant moviment de terres a base d'excavació en tot tipus de terreny (inclosa roca) per mitjans mecànics o manuals, incloent formació de solera de llit d'arena, replé i compactat, treballs i material necessari per a contenció de terres, reposició i trasllat de terres sobrants a abocador, sense limitació de distància, treballs auxiliars i mà d'obra i material necessari. | 17.02 | 21 | 357.42
|  |  |  | TOTAL |  |  | 7158.78
|  | Obra | 01 | PressupostEscola Bressol TEIÀ
|  | Capítol | 01 | AMPLIACIÓ I REFORMA
|  | Titol 3 | 02 | SISTEMA ESTRUCTURAL
|  | Titol 4 | 01 | FONAMENTS I CONTENCIÓ DE TERRES
01.01.02.01 | 1 | E7B451B0 | m2 | Geotèxtil format per feltre de polièster no teixit lligat mecànicament de 110 a 130 g/m2, col·locat sense adherir | 2.54 | 266.35 | 676.53
01.01.02.01 | 2 | E923RG91 | m2 | Subbase de grava de granulat reciclat formigó de 25 cm de gruix i, grandària màxima de 40 a 70 mm, amb estesa i piconatge del material | 9.03 | 266.35 | 2405.14
01.01.02.01 | 3 | E7B21A0L | m2 | Làmina separadora de polietilè de 50 µm i 48 g/m2, col·locada no adherida | 1.56 | 266.35 | 415.51
01.01.02.01 | 4 | E3Z112P1 | m2 | Capa de neteja i anivellament de 10 cm de gruix de formigó HL-150/P/20 de consistència plàstica i grandària màxima del granulat 20 mm, abocat des de camió | 15.53 | 266.35 | 4136.42
01.01.02.01 | 5 | E3C515H4 | m3 | Formigó per a lloses de fonaments, HA-25/B/20/IIa, de consistència tova i grandària màxima del granulat 20 mm, abocat amb bomba | 127.78 | 106.54 | 13613.68
01.01.02.01 | 6 | E3CB3000 | kg | Armadura per a lloses de fonaments AP500 S d'acer en barres corrugades B500S de límit elàstic >= 500 N/mm2 | 1.99 | 6694.8 | 13322.65
01.01.02.01 | 7 | E3CDC100 | m2 | Encofrat amb taulons de fusta per a lloses de fonaments | 32.83 | 30.8 | 1011.16
|  |  |  | TOTAL |  |  | 35581.09
|  | Obra | 01 | PressupostEscola Bressol TEIÀ
|  | Capítol | 01 | AMPLIACIÓ I REFORMA
|  | Titol 3 | 02 | SISTEMA ESTRUCTURAL
|  | Titol 4 | 02 | ESTRUCTURA
01.01.02.02 | 1 | E4415125 | kg | Acer S275JR segons UNE-EN 10025-2, per a pilars formats per peça simple, en perfils laminats en calent sèrie L, LD, T, rodó, quadrat, rectangular i planxa, treballat a taller i amb una capa d'imprimació antioxidant, col·locat a l'obra amb soldadura | 2.72 | 1191.68 | 3241.37
01.01.02.02 | 2 | E4435112 | kg | Acer S275JR segons UNE-EN 10025-2, per a bigues formades per peça simple, en perfils laminats en calent sèrie IPN, IPE, HEB, HEA, HEM i UPN, amb una capa d'imprimació antioxidant, col·locat a l'obra amb soldadura | 2.4 | 6585.613 | 15805.47
01.01.02.02 | 3 | E4445122 | kg | Acer S275JR segons UNE-EN 10025-2, per a biguetes formades per peça simple, en perfils laminats en calent sèrie L, LD, T, rodó, quadrat, rectangular i planxa, amb una capa d'imprimació antioxidant, col·locat a l'obra amb soldadura | 2.84 | 6092.51 | 17302.73
01.01.02.02 | 4 | E442F035 | kg | Acer S275J0H segons UNE-EN 10210-1, per a elements d'ancoratge formats per peça simple, en perfils foradats laminats en calent sèrie rodó, quadrat i rectangular, treballat a taller i amb una capa d'imprimació antioxidant, col·locat a l'obra amb soldadura | 2.71 | 82.896 | 224.65
01.01.02.02 | 5 | E4Z1SIKX | l | Morter sense retraccions tipus SIKAGROUT per a replens retacats. Inclou part proporcional de neteja prèvia de superfícies amb doll d'aire (compressor) i totes les feines auxiliars per deixar llesta la partida. | 4.15 | 75 | 311.25
01.01.02.02 | 6 | P89C-393V | m2 | Pintat d'estructura d'acer a l'esmalt sintètic, amb dues capes d'imprimació antioxidant i dues d'acabat | 17.44 | 78.502 | 1369.07
01.01.02.02 | 7 | E7D21323 | m2 | Aïllament de gruix 2 cm, amb morter ignífug de ciment i perlita amb vermiculita, de 500 kg/m3 de densitat, projectat sobre elements lineals | 14.39 | 234.968 | 3381.19
01.01.02.02 | 8 | E7D6T2MM | m2 | Pintat ignífug de perfils d'acer amb una capa de imprimació per a pintura intumescent i tres capes de pintura intumescent, amb un gruix total de 3000 µm. Inclou la redacció i lliurament de tots els certificats de instal.lació complint amb la Instrucció tècnica complementària SP 136 sobre la Certificació d'instal.lacio o aplicacio de productes de protecció passiva contra incendis. | 69.79 | 74.142 | 5174.37
|  |  |  | TOTAL |  |  | 46810.1
|  | Obra | 01 | PressupostEscola Bressol TEIÀ
|  | Capítol | 01 | AMPLIACIÓ I REFORMA
|  | Titol 3 | 03 | SISTEMES D'ENVOLVENT I D'ACABATS EXTERIORS
|  | Titol 4 | 01 | TERRES EN CONTACTE AMB EL TERRENY
|  | Titol 5 | 01 | SOLERES
01.01.03.01.01 | 1 | E7R1UH10 | m2 | Barrera front al gas radó, amb làmina de betum amb additius plastòmers LA-30-AL , amb armadura d'alumini gofrat, i acabat plàstic a les dues cares, de gruix mes gran a 2 mm i coeficient de difusió front al gas radó menor a 10^-13 m2/s , unions en fetes per calor i col·locada no adherida sobre suport horitzontal | 27.08 | 265 | 7176.2
01.01.03.01.01 | 2 | E7R1UV10 | m2 | Barrera front al gas radó amb làmina bituminosa de betum aditivat amb acabat plàstic per les dues cares LA-30-AL amb armadura d'alumini gofrat, de gruix mes gran a 2 mm, amb coeficient de difusió front al gas radó menor o igual a 10^-13 m2/s, col·locada adherida en calent sobre parament vertical | 36.41 | 51.8 | 1886.04
01.01.03.01.01 | 3 | E7B451B0 | m2 | Geotèxtil format per feltre de polièster no teixit lligat mecànicament de 110 a 130 g/m2, col·locat sense adherir | 2.54 | 530 | 1346.2
01.01.03.01.01 | 4 | ED111B71 | m | Desguàs d'aparell sanitari amb tub de PVC-U de paret massissa, àrea d'aplicació B segons norma UNE-EN 1329-1, de DN 110 mm, fins a baixant, caixa o clavegueró | 33.13 | 28 | 927.64
01.01.03.01.01 | 5 | ED3F3RAD | u | Pericó prefabricat tipus Monarflex Easy-Sump o equivalent de polietilé de mitja densitat de 15 cm d'alçada i 45 cm de llargària, amb una apertura a la seva part inferior | 37.25 | 8 | 298
01.01.03.01.01 | 6 | E7C29451 | m2 | Aïllament de planxa de poliestirè extruït (XPS), de 40 mm de gruix, resistència a compressió >= 300 kPa, resistència tèrmica entre 1,29 i 1,176 m2.K/W, amb la superfície llisa i cantell recte, col·locada sense adherir | 8.87 | 265 | 2350.55
01.01.03.01.01 | 7 | E7B21A0L | m2 | Làmina separadora de polietilè de 50 µm i 48 g/m2, col·locada no adherida | 1.56 | 265 | 413.4
01.01.03.01.01 | 8 | E93AT116 | m2 | Recrescuda i anivellament amb morter polimèric autoanivellant ràpid d'alta conductivitat tèrmica, reforçat amb fibres, tipus CT-C25-F5 WEBERFLOOR RADIANT o equivalent, per a gruix mitjà de 40 mm, per a tot tipus de sistemes de climatització invisible aplicació mitjançant bombament o abocament manual amb l'ajuda d'una plana anivelladora, consum aproximat 2,20 kg/m2 i mm de gruix. Totalment acabat segons el fabricant. Inclou la col.locació de junt perimetral de dilatació tipo weberfloor 4960 o equivalent a tots els encontres entre la solera i elements verticals (murs, envans, pilars, etc). | 55.37 | 251 | 13897.87
01.01.03.01.01 | 9 | XJRDT002 | ud | Assaig per mesurar la concentració de radó, amb 5 detectors passius per a la realització de l'estudi (espais 1, 4, 7, 8 i 10), per a una durada d'exposició entre 60 i 90 dies, segons ISO 11665-4, fins i tot informe de resultats. Estudi complet de mesura i determinació de la mitjana anual de concentració de radó a l'aire. Planificació inicial i determinació de la col·locació dels detectors cada projecte específic. Instal·lació i recollida dels detectors per part dels tècnics d'ACPRO complint sempre els requeriments del CTE (*) Realització de mesures de concentració de radó de llarga durada (3 mesos), mitjançant l'ús detectors de traces nuclears analitzats en un laboratori reconegut pel CSN i amb certificació ISO 17025. Informe de resultats: - Informes vàlids per presentar-los davant l'organisme competent en compliment de la normativa vigent per a la vigilància de l'exposició a gas radó en edificacions - Informe detallat dels resultats, especificant el mètode seguit i els equips utilitzats, fent constar l'homologació i calibracions dels mateixos. Inclou despesses de desplaçament dels equips. | 937.52 | 1 | 937.52
01.01.03.01.01 | 10 | E9GZA524 | m | Tall amb serra de disc en paviment de formigó per a formació de junt de retracció de 6 a 8 mm d'amplària i fondària >= 4 cm | 7.29 | 55 | 400.95
01.01.03.01.01 | 11 | E7J5C4H2 | m | Segellat de junts amb perfil hidroexpansiu de cautxú de secció 2x2 cm, col·locat amb adhesiu | 23 | 26 | 598
01.01.03.01.01 | 12 | E7C26201 | m2 | Aïllament amb planxes de poliestirè expandit EPS, de 100 kPa de tensió a la compressió, de 20 mm de gruix, de 0,55 m2.K/W de resistència tèrmica, amb cares de superfície llisa i cantell llis, col·locades no adherides | 6.35 | 12.5 | 79.38
|  |  |  | TOTAL |  |  | 30311.75
|  | Obra | 01 | PressupostEscola Bressol TEIÀ
|  | Capítol | 01 | AMPLIACIÓ I REFORMA
|  | Titol 3 | 03 | SISTEMES D'ENVOLVENT I D'ACABATS EXTERIORS
|  | Titol 4 | 02 | FAÇANES
|  | Titol 5 | 01 | PART MASSISSA
01.01.03.02.01 | 1 | E635ET24 | m2 | Façana amb disposició dels elements verticals, amb panell sandvitx aïllant de façana tipus HI-PIR STL (07/05 Lac/Lac) de HUURRE IBERICA (KINGSPAN) o equivalent, reacció al foc B-s2 d0, format per dues xapes metàl·liques d'acer estructural certificat galvanitzat i prelacat segons (EN10346 i EN 10169). Xapa exterior LLISA en 0,7mm de gruix i interior en 0,5mm de gruix, amb nucli aïllant rígid d'escuma de poliisocianurat (PIR), amb densitat nominal 40kg/m3 i conductivitat tèrmica de 0,020 W/mk d'escuma no envellida. Gruix total del panell de 50 mm i ample útil de 1150mm. Transmitància i resistència tèrmica de 0,43 W/m2K i 2,40 m2K/W respectivament. Sistema de tancament lleuger estanc encadellat amb fixacions ocultes i junta lateral entre panells que garanteixen la total estanquitat del tancament i aconsegueixen una permeabilitat a l'aigua CLASSE A 1200 Pa (EN 12865:2002) i permeabilitat a l'aire de 0,00 m3/hm2 a 50 Pa (APPLUS segons EN 12114). Amb marcatge CE (EN 14509); marca de qualitat N d'AENOR; Euroclasse de reacció en cas de foc B,s1,d0 (EN 13501). Col·locat amb fixacions autotaladrants amb pletina de reforç. i tots els complements auxiliars necessaris del propi fabricant: sistema de junta transversal tipus omega i tapeta d' acer o alumini extrusionat, juntes d' EPDM longitudinals i transversals, rodet i galgues per a muntatge de juntes EPDM, grapes d' arrencada. | 56.96 | 170.135 | 9690.89
01.01.03.02.01 | 2 | E8345BC1 | m2 | Revestiment per a la formació de façana ventilada amb peces de formigó polímer d'una cara vista, llargària entre 80 i 100 cm, alçària entre 80 i 100 cm i 1,4 cm de gruix, de 33 kg/m2 de massa superficial, acabat llis color estàndard, col·locades a sobre de perfil guia continu per a fixació oculta sobre estructura de suport d'alumini formada per perfils verticals tipus quadrat, ancoratges regulables tipus L, col·locades amb fixacions mecàniques sobre parament vertical | 126.69 | 75.055 | 9508.72
01.01.03.02.01 | 3 | E8345BSR | m2 | Recol.locació de revestiment per a la formació de façana ventilada amb peces de formigó polímer d'una cara vista, llargària entre 80 i 100 cm, alçària entre 80 i 100 cm i 1,4 cm de gruix, de 33 kg/m2 de massa superficial, acabat llis color estàndard, col·locades a sobre de perfil guia continu per a fixació oculta sobre estructura de suport d'alumini formada per perfils verticals tipus quadrat, ancoratges regulables tipus L, col·locades amb fixacions mecàniques sobre parament vertical | 48.02 | 84.96 | 4079.78
01.01.03.02.01 | 4 | E8KAZEAL | m | Escopidor de planxa preformada d'alumini anoditzat plata mat a decidir per la D.F., de 2 mm de gruix, de 200/400 mm de desenvolupament, amb 4 plecs, col.locat amb masilla de poliuretà, inclou part proporcional de planxa de 10 cm d'ample i 200/400 mm de desnvolupament per a solapament entre peçes i faixa horitzontal d'arrebossat per formació de pendent, col.locat segons planols de detall. | 31.24 | 8 | 249.92
01.01.03.02.01 | 5 | E7J5121A | m | Segellat de junt entre materials d'obra de 20 mm d'amplària i 10 mm de fondària, amb massilla de silicona neutra monocomponent, aplicada amb pistola manual, prèvia imprimació específica | 10.01 | 10.8 | 108.11
01.01.03.02.01 | 6 | E4ZW1150 | u | Ancoratge d'acer amb tac d'expansió de diàmetre 10 mm, amb cargol, volandera i femella per a fixació de perfils metàl·lics a estructura de formigó | 7.09 | 64 | 453.76
01.01.03.02.01 | 7 | E61ZKPP4 | u | Ancoratge de tancament primari a l'estructura de formigó amb platina d'acer S275JR, treballada a taller amb dos plecs i amb forats, de 320x30x5 mm, col·locat a l'obra amb fixacions mecàniques | 25.51 | 32 | 816.32
01.01.03.02.01 | 8 | E83FT2S0 | m2 | TR2-Trasdossat autoportant amb 2 plaques de guix laminat N de 12,5 mm de gruix, col.locades sobre perileria d'acer galvanitzat amb fixacions mecàniques. Gruix total extradossat 115 mm. Estructura de muntants de 90-47 mm cada 400 mm. 2 plaques estàndard (A), Tipus Pladur N o equivalent, fixades mecànocament i aïllament de plaques de llana mineral 0,036 W/mK i gruix necessari per a omplir totalment l'ànima del perfil. * Placa ext. tipus I (alta duresa) densitat >900kg/m3 de terra fins a h=1,50m (sempre que no hi hagi enrajolat o arrambador de fusta Bs1d0). * Placa hidròfuga tious H1 a tta alçada en zones humides. | 42.65 | 139.985 | 5970.36
01.01.03.02.01 | 9 | E86BZAA7 | m2 | Folrat de parament vertical amb planxa d'alumini d'1,2 mm de gruix, acabat anoditzat color estàndard, tallat a mida, col·locat amb fixacions mecàniques sobre perfileria d'acer galvanitzat amb muntants cada 60 cm, amb planxa de poliestirè expandit (EPS), de 70 mm de gruix, de 100 kPa de tensió a la compressió, de 2 m2.K/W de resistència tèrmica, amb una cara llisa i cantell recte. | 65.18 | 9.1 | 593.14
01.01.03.02.01 | 10 | E84ATD0L | m2 | Cel ras de fals sostre metàl·lic exterior, tipus VENEZIA de THU, o equivalent, format per safates/lames d'alumini d'ample 100, 150, 200 i 300 mm i longitud variable fins a un màxim de 6000mm, acabades prelacades en polièster, d'alta resistència a la corrosió i durabilitat, amb un gruix de capa de 20 micres, en color similar a l'existent, amb superfície vista llisa instal·lades amb una sub-estructura a base de llates amb aletes de tancament manual per ala fixació de les Lames. Instal·lació prevista mitjançant Perfileria de llates tipus Venecia, o equivalent, oculta, en forma de U, a on es fixaran les lames i especialment dissenyat per a la seva col·locació per a longituds superiors a 2 mts o zones semiexposades. Els perfils aniran ancorats a forjat mitjançant la utilització de vareta roscada i peça de penjat en esquadra amb una separació entre varetes penjants no superior a 1 m. Lames inserides en pestanyes, amb pestanya de seguretat i suspeses del forjat o estructura mitjançant un entramat metàl·lic ocult fixat al sostre mitjançant varetes roscades. Les lames es podran col·locar a testa (juntes) o separades amb entrecarrer segons el perfil llata que s'utilitzi. Lamel·les fabricades amb xapa d'alumini de 0,55 mm de gruix, més recobriments, conformades per laminació en fred. Reacció al foc Euroclasse A1 segons norma UNE-EN 13501-1-2019. Incloent tot tipus de complements específics del propi sistema com perfil llata específic utilitzat per a la fixació de les lames i fabricat en acer galvanizat de gruix 0,7 mm, elements de sustentació i/o penjat tipus varetes roscades, peces i clips de subjecció, per a la fixació de les lamel·les entre si i en remats perimetrals, reforços i arriostraments, perfil perimetral per a aquestes lamel·les, remat contorn i perfil U-20 del mateix material i color que la lamel·la. Mecanització i remat de lluminàries encastades. | 51.8 | 128 | 6630.4
|  |  |  | TOTAL |  |  | 38101.4
|  | Obra | 01 | PressupostEscola Bressol TEIÀ
|  | Capítol | 01 | AMPLIACIÓ I REFORMA
|  | Titol 3 | 03 | SISTEMES D'ENVOLVENT I D'ACABATS EXTERIORS
|  | Titol 4 | 02 | FAÇANES
|  | Titol 5 | 02 | OBERTURES
01.01.03.02.02 | 1 | EAF7Z01C | u | A01. Subministrament i col·locació de conjunt d'alumini anoditzat amb trencament de pont tèrmic i junta acústica, format per porta tipus Milenium Plus amb dispositu de fàcil i ràpida apertura sense clau interior, i finestres tipus COR-70 Industrial o equivalent. en I. especial 1, amb solape registro 85 de CORTIZO o equivalent, color plata mate, formada per: -2 Portes obertura exterior de 90x205 cm amb ispositu de fàcil i ràpida apertura sense clau interior, -2 Fulls batents horitzontals de 55x85 cm amb obertura amb mecanisme accionament manual GEZE ONL 90 o equivalent -6 Fulls batents horitzontals de 55x120 cm amb obertura amb mecanisme accionament manual GEZE ONL 90 o equivalent -18 Fixes de 50x120 cm -3 Fixes de 180x105 cm -Premarcs d'acer galvanitzat de 40x20 mm -Buit d'obra: 950x280 cm -Envidrament tipus Climalit (3+3)14(3+3) baix emissiu -Superficie il.luminació: 4.30 m2 -Resistència càrrega al vent: Clase C4 -Estanqueitat al aigüa: Clase 6A -Prestacions acústiques: 38 dBA -Transmitància tèrmica: 1.76 W/m2K -Permeabilitat a l'aire: Clase 4 -Factor solar del vidre: 0,55 -Servomotor elèctric lineal amb moviment per plançó rígid d'alta resistència a les càrregues punta. Tensió de funcionament: 230 V ~ o 24 V c.c., totalment connectat a instal·lació elèctrica existent i en correcte funcionament, incloent el material necessari derivat, transformadors, etc. Inclou mestrejat de pany. Inclou tots els mitjans auxiliars i de seguretat i salut per a realitzar treballs en altura. Inclou tots els mitjans auxiliars i de seguretat i salut per a realitzar treballs en altura. Ajust final de les fulles. Segellat de juntes perimetrals. Realització de proves de servei. Xapa lateral fixa d'alumini anoditzat del mateix color dels perfils, amb interrupció al pont tèrmic, per a cobrir el pilar o paret, inclou perfils de reforç. La perfileria tindrà resolts els encaixos i desaigues per condensació, estanqueitat i dilatacions amb els rejuntats segellats per a garantir l'estanqueitat, amb un gruix de 20 mm per allotjar vidre amb cambra. inclosos remats, tapetes perimetrals, compassos, frontisses i manetes del mateix color de la fusteria, tot segons plànols de projecte. Inclou masilla i escuma de poliuretà pels remats. Manetes i tiradors situats com a màxim a 1,40m del paviment. | 6940.87 | 1 | 6940.87
01.01.03.02.02 | 2 | EAF7Z02C | u | A02. Subministrament i col·locació de conjunt d'alumini anoditzat amb trencament de pont tèrmic i junta acústica, format per porta tipus Milenium Plus amb dispositu de fàcil i ràpida apertura sense clau interior, i finestres tipus COR-70 Industrial o equivalent. en I. especial 1, amb solape registro 85 de CORTIZO o equivalent, color plata mate, formada per: -1 Porta obertura exterior de 90x205 cm amb de dispositu de fàcil i ràpida apertura sense clau interior, -1 Full batent horitzontal de 55x85 cm amb obertura amb mecanisme accionament manual GEZE ONL 90 o equivalent -6 Fulls batents horitzontals de 55x120 cm amb obertura amb mecanisme accionament manual GEZE ONL 90 o equivalent -14 Fixes de 50x120 cm -1 Fix de 180x105 cm -1 Fix de 180x160 cm -Premarcs d'acer galvanitzat de 40x20 mm -Buit d'obra: 715x280 cm -Envidrament tipus Climalit (3+3)14(3+3) baix emissiu -Superficie il.luminació: 4.30 m2 -Resistència càrrega al vent: Clase C4 -Estanqueitat al aigüa: Clase 6A -Prestacions acústiques: 38 dBA -Transmitància tèrmica: 1.76 W/m2K -Permeabilitat a l'aire: Clase 4 -Factor solar del vidre: 0,55 -Servomotor elèctric lineal amb moviment per plançó rígid d'alta resistència a les càrregues punta. Tensió de funcionament: 230 V ~ o 24 V c.c., totalment connectat a instal·lació elèctrica existent i en correcte funcionament, incloent el material necessari derivat, transformadors, etc. Inclou mestrejat de pany. Inclou tots els mitjans auxiliars i de seguretat i salut per a realitzar treballs en altura. Inclou tots els mitjans auxiliars i de seguretat i salut per a realitzar treballs en altura. Ajust final de les fulles. Segellat de juntes perimetrals. Realització de proves de servei. Xapa lateral fixa d'alumini anoditzat del mateix color dels perfils, amb interrupció al pont tèrmic, per a cobrir el pilar o paret, inclou perfils de reforç. La perfileria tindrà resolts els encaixos i desaigues per condensació, estanqueitat i dilatacions amb els rejuntats segellats per a garantir l'estanqueitat, amb un gruix de 20 mm per allotjar vidre amb cambra. inclosos remats, tapetes perimetrals, compassos, frontisses i manetes del mateix color de la fusteria, tot segons plànols de projecte. Inclou masilla i escuma de poliuretà pels remats. Manetes i tiradors situats com a màxim a 1,40m del paviment. | 4948.8 | 1 | 4948.8
01.01.03.02.02 | 3 | EAF7Z03C | u | A03. Subministrament i col·locació de conjunt d'alumini anoditzat amb trencament de pont tèrmic i junta acústica, format per porta tipus Milenium Plus amb dispositu de fàcil i ràpida apertura sense clau interior, i finestres tipus COR-70 Industrial o equivalent. en I. especial 1, amb solape registro 85 de CORTIZO o equivalent, color plata mate, formada per: -1 Porta obertura exterior de 90x205 cm amb dispositu de fàcil i ràpida apertura sense clau interior, -1 Full batent horitzontal de 55x85 cm amb obertura amb mecanisme accionament manual GEZE ONL 90 o equivalent -6 Fulls batents horitzontals de 55x120 cm amb obertura amb mecanisme accionament manual GEZE ONL 90 o equivalent -14 Fixes de 50x120 cm -1 Fix de 180x105 cm -1 Fix de 180x160 cm -Premarcs d'acer galvanitzat de 40x20 mm -Buit d'obra: 715x280 cm -Envidrament tipus Climalit (3+3)14(3+3) baix emissiu -Superficie il.luminació: 4.30 m2 -Resistència càrrega al vent: Clase C4 -Estanqueitat al aigüa: Clase 6A -Prestacions acústiques: 38 dBA -Transmitància tèrmica: 1.76 W/m2K -Permeabilitat a l'aire: Clase 4 -Factor solar del vidre: 0,55 -Servomotor elèctric lineal amb moviment per plançó rígid d'alta resistència a les càrregues punta. Tensió de funcionament: 230 V ~ o 24 V c.c., totalment connectat a instal·lació elèctrica existent i en correcte funcionament, incloent el material necessari derivat, transformadors, etc. Inclou mestrejat de pany. Inclou tots els mitjans auxiliars i de seguretat i salut per a realitzar treballs en altura. Inclou tots els mitjans auxiliars i de seguretat i salut per a realitzar treballs en altura. Ajust final de les fulles. Segellat de juntes perimetrals. Realització de proves de servei. Xapa lateral fixa d'alumini anoditzat del mateix color dels perfils, amb interrupció al pont tèrmic, per a cobrir el pilar o paret, inclou perfils de reforç. La perfileria tindrà resolts els encaixos i desaigues per condensació, estanqueitat i dilatacions amb els rejuntats segellats per a garantir l'estanqueitat, amb un gruix de 20 mm per allotjar vidre amb cambra. inclosos remats, tapetes perimetrals, compassos, frontisses i manetes del mateix color de la fusteria, tot segons plànols de projecte. Inclou masilla i escuma de poliuretà pels remats. Manetes i tiradors situats com a màxim a 1,40m del paviment. | 4942.2 | 1 | 4942.2
01.01.03.02.02 | 4 | EAF7Z04C | u | A04. Subministrament i col·locació de finestra d'alumini anoditzat amb trencament de pont tèrmic i junta acústica, tipus COR-70 Industrial o equivalent. en I. especial 1, amb solape registro 85 de CORTIZO o equivalent, color plata mate, formada per: -1 Fulla abatible d'eix horitzontal de 90x130 cm -Premarcs d'acer galvanitzat de 40x20 mm -Buit d'obra: 100x140 cm -Envidrament tipus Climalit (3+3)14(3+3) baix emissiu -Superficie il.luminació: 3.20 m2 -Resistència càrrega al vent: Clase C5 -Estanqueitat al aigüa: Clase E1350 -Prestacions acústiques: 48 dBA -Transmitància tèrmica: 1.76 W/m2K -Permeabilitat a l'aire: Clase 4 -Factor solar del vidre: 0,55 Inclou tots els mitjans auxiliars i de seguretat i salut per a realitzar treballs en altura. Ajust final de les fulles. Segellat de juntes perimetrals. Realització de proves de servei. Xapa lateral fixa d'alumini lacat del mateix color dels perfils, amb interrupció al pont tèrmic, per a cobrir el pilar o paret, inclou perfils de reforç. La perfileria tindrà resolts els encaixos i desaigues per condensació, estanqueitat i dilatacions amb els rejuntats segellats per a garantir l'estanqueitat, amb un gruix de 20 mm per allotjar vidre amb cambra. inclosos remats, tapetes perimetrals, compassos, frontisses i manetes del mateix color de la fusteria, tot segons plànols de projecte. Inclou masilla i escuma de poliuretà pels remats. Manetes i tiradors situats com a màxim a 1,40m del paviment. Muntat collat sobre bastiments existents folrrats de cinta de neopré, inclou el tall dels bastiments existents i pintat zones de tall del marc amb imprimació, remats d'alumini, ajustatges i segellats necessàris. | 493.05 | 9 | 4437.45
01.01.03.02.02 | 5 | EAF7Z05C | u | A05. Subministrament i col·locació de porta d'alumini anoditzat amb trencament de pont tèrmic i junta acústica, format per porta tipus Milenium Plus i finestra tipus COR-70 Industrial o equivalent. en I. especial 1, amb solape registro 85 de CORTIZO o equivalent, color plata mate, formada per: -1 Full batent obertura exterior de 90x205 cm -1 Full batent horitzontal de 45x175 cm amb obertura amb mecanisme accionament manual GEZE ONL 90 o equivalent -Premarcs d'acer galvanitzat de 40x20 mm -Buit d'obra: 100x260 cm -Envidrament tipus Climalit (3+3)14(3+3) baix emissiu -Superficie il.luminació: 4.30 m2 -Resistència càrrega al vent: Clase C4 -Estanqueitat al aigüa: Clase 6A -Prestacions acústiques: 38 dBA -Transmitància tèrmica: 1.76 W/m2K -Permeabilitat a l'aire: Clase 4 -Factor solar del vidre: 0,55 Inclou mestrejat de pany. Inclou tots els mitjans auxiliars i de seguretat i salut per a realitzar treballs en altura. Inclou tots els mitjans auxiliars i de seguretat i salut per a realitzar treballs en altura. Ajust final de les fulles. Segellat de juntes perimetrals. Realització de proves de servei. Xapa lateral fixa d'alumini anoditzat del mateix color dels perfils, amb interrupció al pont tèrmic, per a cobrir el pilar o paret, inclou perfils de reforç. La perfileria tindrà resolts els encaixos i desaigues per condensació, estanqueitat i dilatacions amb els rejuntats segellats per a garantir l'estanqueitat, amb un gruix de 20 mm per allotjar vidre amb cambra. inclosos remats, tapetes perimetrals, compassos, frontisses i manetes del mateix color de la fusteria, tot segons plànols de projecte. Inclou masilla i escuma de poliuretà pels remats. Manetes i tiradors situats com a màxim a 1,40m del paviment. | 1311.7 | 3 | 3935.1
01.01.03.02.02 | 6 | EAF7Z06C | u | A06. Subministrament i col·locació de porta d'alumini anoditzat amb trencament de pont tèrmic i junta acústica, format per porta tipus Milenium Plus i finestra tipus COR-70 Industrial o equivalent. en I. especial 1, amb solape registro 85 de CORTIZO o equivalent, color plata mate, formada per: -1 Full batent obertura exterior de 90x205 cm -1 Fix lateral de 90x205 cm -1 Full batent horitzontal de 45x175 cm amb obertura amb mecanisme accionament manual GEZE ONL 90 o equivalent -Premarcs d'acer galvanitzat de 40x20 mm -Buit d'obra: 185x260 cm -Envidrament tipus Climalit (3+3)14(3+3) baix emissiu -Superficie il.luminació: 4.30 m2 -Resistència càrrega al vent: Clase C4 -Estanqueitat al aigüa: Clase 6A -Prestacions acústiques: 38 dBA -Transmitància tèrmica: 1.76 W/m2K -Permeabilitat a l'aire: Clase 4 -Factor solar del vidre: 0,55 Inclou mestrejat de pany. Inclou tots els mitjans auxiliars i de seguretat i salut per a realitzar treballs en altura. Inclou tots els mitjans auxiliars i de seguretat i salut per a realitzar treballs en altura. Ajust final de les fulles. Segellat de juntes perimetrals. Realització de proves de servei. Xapa lateral fixa d'alumini anoditzat del mateix color dels perfils, amb interrupció al pont tèrmic, per a cobrir el pilar o paret, inclou perfils de reforç. La perfileria tindrà resolts els encaixos i desaigues per condensació, estanqueitat i dilatacions amb els rejuntats segellats per a garantir l'estanqueitat, amb un gruix de 20 mm per allotjar vidre amb cambra. inclosos remats, tapetes perimetrals, compassos, frontisses i manetes del mateix color de la fusteria, tot segons plànols de projecte. Inclou masilla i escuma de poliuretà pels remats. Mecanisme accionament manual GEZE ONL 90 Manetes i tiradors situats com a màxim a 1,40m del paviment. | 1549.29 | 1 | 1549.29
01.01.03.02.02 | 7 | EAN5ZBA7 | m | Bastiment de base (premarc) per a fulla exterior format per tubs de 70x70 mm i 70x20 mm amb pletines d'ancoratge soldades inferior i superior i gafes de subjecció, tot acabat galvanitzat en calent, muntat a l´obra i ancorat a l'estructura. inclou entregues a obra de ram de paleta, anclatges a formigó, fixacions mecàniques, i recolçament a solera, totalment acabat segons detall de projecte. | 20.59 | 136.3 | 2806.42
01.01.03.02.02 | 8 | EC1G37A1 | m2 | Vidre aïllant de lluna de baixa emissivitat de 4+4 mm de gruix amb 1 butiral transparent classe 2 (B) 2 segons UNE-EN 12600, cambra d'aire de 10 mm i lluna de 4+4 mm de gruix amb 1 butiral transparent de lluna incolor, classe 2 (B) 2 segons UNE-EN 12600, col·locat amb perfils conformats de neoprè sobre alumini o PVC | 110.97 | 71.5 | 7934.36
01.01.03.02.02 | 9 | E763Z200 | m | Impermebilització de base de fusteria exterior d'alumini, formada per membrana de densitat superficial 1,15 kg/m2 i gruix 1 mm, d'una làmina d'etilè propilè diè (EPDM), de 50 cm de desenvolupament, col·locada sobre paviment i encastada a solera, prèvia regata i posterior reblert amb morter hidròfug | 17.52 | 36.8 | 644.74
01.01.03.02.02 | 10 | E86BAAA7 | m2 | Folrat de parament vertical amb planxa d'alumini d'1,2 mm de gruix, acabat anoditzat color estàndard, tallat a mida, col·locat amb fixacions mecàniques sobre perfileria d'acer galvanitzat amb muntants cada 60 cm | 52.96 | 9.608 | 508.84
01.01.03.02.02 | 11 | E86BZAA7 | m2 | Folrat de parament vertical amb planxa d'alumini d'1,2 mm de gruix, acabat anoditzat color estàndard, tallat a mida, col·locat amb fixacions mecàniques sobre perfileria d'acer galvanitzat amb muntants cada 60 cm, amb planxa de poliestirè expandit (EPS), de 70 mm de gruix, de 100 kPa de tensió a la compressió, de 2 m2.K/W de resistència tèrmica, amb una cara llisa i cantell recte. | 65.18 | 10.46 | 681.78
01.01.03.02.02 | 12 | EAZ3U010 | u | Conjunt de perfils per a prevenir les enganxades de dits a les portes, al costat de la frontissa, d'1,4 m de llarg, format per un perfil semicircular d'alumini de 80 mm d'amplada amb una junta acordió semicircular d'EPDM col·locada al interior del perfil i fixada amb guies d'alumini a la cara contraria a les frontisses, i una junta acordió semicircular de 35 mm de radi, d'EPDM, fixada amb dos perfils d'alumini a la cara de les frontisses | 149.89 | 8 | 1199.12
01.01.03.02.02 | 13 | EAN5ZBAA | m | Bastiment de base per a finestra, de tub d'acer galvanitzat de secció 40x20 mm | 4.62 | 38.4 | 177.41
01.01.03.02.02 | 14 | EAWMZ002 | u | Topall aturaportes d'acer inoxidable collat al paviment | 7.11 | 8 | 56.88
01.01.03.02.02 | 15 | EAV8Z821 | m2 | Persiana Sèrie Tamiluz model T140P / 50L Orientable o equivalent d'alumini anoditzat, amb lamel·les orientables i fiexes horitzontals en alumini extruït, ample de lama de 140 a 150mm. Marc perimetral perfil tubular alumini 50L. Arrossegament de lames mitjançant platina d'alumini i ròtules de poliamida de disseny exclusiu. Testeres extrems de lames en poliamida. Accionament estàndard de lames mitjançant comandament directe amb maneta i fixador posicional. Acabat de perfileria anoditzat plata mat. Perfileria d'alumini extruït aliatge 6063-T5 | 213.73 | 32.4 | 6924.85
01.01.03.02.02 | 16 | EAVZT750 | u | Motor per a persiana, cortina o tendal enrotllable de fins a 6 kg de massa, per a un eix de 40 mm de diàmetre, col·locat | 180.43 | 22 | 3969.46
01.01.03.02.02 | 17 | 4A1NT251 | u | Col.locació de reforç en fusteries d'alumini a les aules existents amb perfil COR-7252, COR-1704 i COR-1701 de Cortizo o equivalent, segons plànols de detalls de les fusteries exteriors del projecte. | 169.62 | 17 | 2883.54
|  |  |  | TOTAL |  |  | 54541.11
|  | Obra | 01 | PressupostEscola Bressol TEIÀ
|  | Capítol | 01 | AMPLIACIÓ I REFORMA
|  | Titol 3 | 03 | SISTEMES D'ENVOLVENT I D'ACABATS EXTERIORS
|  | Titol 4 | 03 | COBERTES
|  | Titol 5 | 01 | PART MASSISSA
01.01.03.03.01 | 1 | E535CASR | m2 | Coberta amb panell sandvitx aïllant tipus HI-PIR STL de HUURRE IBERICA (KINGSPAN) o similar, format per dues xapes metàl·liques d'acer estructural certificat galvanitzat i prelacat segons (EN10346 i EN 10169) apte i homologat com a suport per a cobertes deck amb làmina addicional impermeable, format per: Xapa exterior LLISA en 0,7 mm de gruix i interior en 0,5 mm de gruix, amb nucli aïllant rígid d'escuma de poliisocianurat (PIR), amb densitat nominal 40kg/m3 i conductivitat tèrmica de 0,0195 W/mk d'escuma no envellida. Gruix total del panell de 100 mm i ample útil de 1150mm. Transmitància i resistència tèrmica de 0,21 W/m2K i 4,56 m2K/W respectivament. Sistema de tancament lleuger estanc encadellat amb una única fixació oculta i junta lateral entre panells que garanteixen la total estanquitat del tancament i aconsegueixen una permeabilitat a l'aigua CLASSE A 1200 Pa (EN 12865:2002) i permeabilitat a l'aire de 0,00 m3/hm2 a 50 Pa (APPLUS segons EN 12114). Amb marcatge CE (EN 14509); marca de qualitat N d'AENOR; Euroclasse de reacció en cas de foc B,s1,d0 (EN 13501). | 63.6 | 257.7 | 16389.72
01.01.03.03.01 | 2 | E7A1220N | m2 | Barrera de vapor/estanquitat amb una pel·lícula d'emulsió bituminosa tipus ED, amb una dotació <= 2 kg/m2, aplicada en dues capes | 4.53 | 257.7 | 1167.38
01.01.03.03.01 | 3 | E7535VCL | m2 | Membrana de gruix 1,5 mm, d'una làmina de PVC flexible resistent a la intempèrie, amb armadura de vel de fibra de vidre, col·locada sense adherir al suport. Inclou tots els remats, reforços i elements especials per la seva correcta execució. | 16.44 | 296.1 | 4867.88
01.01.03.03.01 | 4 | E7B451B0 | m2 | Geotèxtil format per feltre de polièster no teixit lligat mecànicament de 110 a 130 g/m2, col·locat sense adherir | 2.54 | 515.4 | 1309.12
01.01.03.03.01 | 5 | E5111B15 | m2 | Acabat de terrat amb peces prefabricades de formigó alleugerit i filtrant, amb base de poliestirè extruït de 50 mm de gruix, de color gris, de 60x60 cm, col·locades sense adherir | 45.9 | 257.7 | 11828.43
01.01.03.03.01 | 6 | EB1214BX | m | Barana d'acer galvanitzat en calent amb gruix minim de 80 micres, amb passamà perimetral de tub rodo d. 4 cm i muntant de 60x10 mm fixat mecànicament a l'obra amb una platina de 140x120 mm i 8 mm de gruix, amb 4 tacs d'expnasió d'acer Hilti o Fisher de D10 mm i L= 100 mm o format equivalent, volandera i femella, col.locat cada 1,50 m aprox, segons replanteig; executada segons detallls de planols de projecte i instruccions de la direcció facultativa. | 56.76 | 74 | 4200.24
01.01.03.03.01 | 7 | E5ZHU01U | u | Bonera de PVC amb sortida horitzontal amb caixa de registre de xapa d'acer galvanitzat recobert de plàstic, mes allargament, tipus KS8 ZinCo o equivalent, adherida sobre làmina bituminosa en calent | 82.34 | 6 | 494.04
01.01.03.03.01 | 8 | E5ZFU00U | u | Gàrgola per a sobrexidor de cobertes planes, realitzat amb tub de PVC i D. 40 mm, en angle bec d'ànec, sobresortint 20 cm de la façana, col·locada amb fixacions mecàniques | 24 | 13 | 312
01.01.03.03.01 | 9 | E535TA23 | m2 | Coberta amb panell sandvitx de planxes d'acer amb aillament de poliuretà, amb un gruix total de 30 mm, amb la cara exterior grecada color estàndard, diferent del blanc i la cara interior llisa, prelacat en ambdues cares, gruix de les planxes (ext/int) 0,6/0,5 mm, junt longitudinal encadellat amb nervi, amb fixació oculta amb tapajunts, amb un pendent de 7 a 30%. Col.locat sobre corretges amb perfils conformats d'acer galvamitzat. | 53.41 | 127.15 | 6791.08
01.01.03.03.01 | 10 | E5ZJZ030 | m | Canal exterior de secció rectangular de planxa d'acer prelacada de color estandard de 1mm de gruix i 55 cm de desenvolupament, col.locada amb peces especials i connectada al baixant | 38.07 | 51.5 | 1960.61
01.01.03.03.01 | 11 | ED15E771 | m | Baixant de tub de PVC-U de paret estructurada, àrea d'aplicació B segons norma UNE-EN 1453-1, de DN 110 mm, incloses les peces especials i fixat mecànicament amb brides | 29.4 | 28.8 | 846.72
01.01.03.03.01 | 12 | E8JAZ01Y | m | Coronament de coberta amb planxa preformada d'alumini anoditzat plata mat, de 30 cm d'amplària, de 2 mm de gruix, desenvolupament entre 50 i 60 cm, amb 6 plecs, amb pendent cap al interior, col·locat amb fixacions mecàniques | 29.73 | 100.3 | 2981.92
01.01.03.03.01 | 13 | ED14Z730 | m | Baixant de tub de planxa galvanitzada i lacada amb unió plegada de DN 80 mm i 2 mm de gruix, incloses les peces especials i fixat mecànicament amb brides | 33.19 | 13.2 | 438.11
01.01.03.03.01 | 14 | E5ZFZ001 | u | Formació de sobreixidor format amb un plec fitxançant el doblegat de la xapa del canaló i amb una volada de 5 cm i una amplada de 14 cm.. | 14.19 | 7 | 99.33
|  |  |  | TOTAL |  |  | 53686.58
|  | Obra | 01 | PressupostEscola Bressol TEIÀ
|  | Capítol | 01 | AMPLIACIÓ I REFORMA
|  | Titol 3 | 04 | SISTEMES DE COMPARTIMENTACIÓ I ACABATS INTERIORS
|  | Titol 4 | 01 | COMPARTIMENTACIÓ INTERIOR VERTICAL
|  | Titol 5 | 01 | PART MASSISSA
01.01.04.01.01 | 1 | E652E2S0 | m2 | ESV1-Envà de plaques de guix laminat format per estructura doble doble reforçada en H amb perfileria de planxa d'acer galvanitzat, amb un gruix total de l'envà de 146 mm, muntants cada 400 mm de 48 mm d'amplària i canals de 48 mm d'amplària, 2 plaques tipus estàndard (A) a cada cara de 12,5 mm de gruix cada una, fixades mecànicament i aïllament de plaques de llana mineral de roca de resistència tèrmica >= 1,081 m2.K/W. Inclou formació de tabicas, part proporcional de reforços puntuals per a portes i suport d'elements penjats garantint l'estabilitat de l'element, banda sintètica acústica específica col·locat en punts de contacte amb l'estructura, fixacions, segellat de la junta amb paviment i sostre amb material sellant d'elasticitat permanent 5-7mm, retalls i encaixos necessaris per ubicar caixes de Bies i d'extintors empotrades, encintat, empastat de visos, allisat i polit fins deixar la unitat acabada preparada per pintar i/o revestir. Element complert segons detall constructiu. | 84.6 | 34.545 | 2922.51
01.01.04.01.01 | 2 | E652E1S0 | m2 | ED1-Envà de plaques de guix laminat format per estructura doble doble reforçada en H amb perfileria de planxa d'acer galvanitzat, amb un gruix total de l'envà de 100 mm, muntants cada 400 mm de 70 mm d'amplària i canals de 70 mm d'amplària, 1 placa estàndard (A) de 15 mm de gruix en cada cara, fixades mecànicament i aïllament de plaques de llana mineral de roca de resistència tèrmica >= 1,081 m2.K/W. Inclou formació de tabicas, part proporcional de reforços puntuals per a suport d'elements penjats garantint l'estabilitat de l'element, banda sintètica acústica específica col·locat en punts de contacte amb l'estructura, fixacions, segellat de la junta amb paviment i sostre amb material sellant d'elasticitat permanent 5-7mm, retalls i encaixos necessaris per ubicar caixes d'extintors empotrades, encintat, empastat de visos, allisat i polit fins deixar la unitat acabada preparada per pintar i/o revestir. Element complert segons detall constructiu. | 65.13 | 89.345 | 5819.04
01.01.04.01.01 | 3 | E652EFOC | m2 | ED2-Envà de plaques de guix laminat format per estructura simple amb perfileria de planxa d'acer galvanitzat, amb un gruix total de l'envà de 130 mm, muntants cada 600 mm de 70 mm d'amplària i canals de 70 mm d'amplària, 2 plaques de guix laminat resistent al foc tipus N de 15 mm de gruix en cada cara, fixades mecànicament i aïllament de plaques de llana mineral de roca de resistència tèrmica >= 1,081 m2.K/W. Inclou formació de tabicas, part proporcional de reforços puntuals per a suport d'elements penjats garantint l'estabilitat de l'element, banda sintètica acústica específica col·locat en punts de contacte amb l'estructura, fixacions, segellat de la junta amb paviment i sostre amb material sellant d'elasticitat permanent 5-7mm, retalls i encaixos necessaris per ubicar caixes d'extintors empotrades, encintat, empastat de visos, allisat i polit fins deixar la unitat acabada preparada per pintar i/o revestir. Element complert segons detall constructiu. | 73.16 | 7.26 | 531.14
01.01.04.01.01 | 4 | E83FTR90 | m2 | TR3-Trasdossat autoportant amb 3 plaques de guix laminat tipus f de 15 mm de gruix, col·locades sobre perfileria d´acer galvanitzat amb fixacions mecàniques per a una resistència al foc EI 90. Gruix extradossat 135 mm. Estructura de muntants de 90-47 mm cada 400 mm. 3 plaques de 15mm tipus F Pladur Fon o equivalent, fixades mecànicament i aïllament de plaques de llana mineral 0,036 w/mk i gruix necessari per a omplir totalment l'ànima del perfil. * Placa tipus Pladur Omnia (baixa absorció d'aigua, alta duresa, resistència al foc) o equivalent de 15mm a tota alçada en zones humides a enrajolar. | 81.27 | 79.05 | 6424.39
01.01.04.01.01 | 5 | 1652UT01 | m2 | Subministre i col.locació de tabica en cel ras format amb placa de cartró guix per a revestir de 15 mm de gruix, col.locat sobre perfileria de planxa d´acer galvanitzat amb muntants verticals entre 46 i 55 mm d´amplària col.locats cada 45 cm i perfils horitzontals entre 46 i 55 mm d´amplària, aplacat per una cara amb una placa fixada mecànicament, col.locada sobre perfileria d'acer galvanitzat amb fixacions mecàniques. inclou part proporcional de peces de remat, cantoneres i resta d'accessoris segons plànols i detalls de projecte. | 32.92 | 2.32 | 76.37
01.01.04.01.01 | 6 | E83FI2CC | m2 | Increment per substitució de placa normal de cartró guix de 12,5 mm per placa de cartró guix hidròfuga i resistent a l'aigua de 13 mm de gruix en trasdossats, envans i sostres de cartró guix. | 4.14 | 109.72 | 454.24
|  |  |  | TOTAL |  |  | 16227.69
|  | Obra | 01 | PressupostEscola Bressol TEIÀ
|  | Capítol | 01 | AMPLIACIÓ I REFORMA
|  | Titol 3 | 04 | SISTEMES DE COMPARTIMENTACIÓ I ACABATS INTERIORS
|  | Titol 4 | 01 | COMPARTIMENTACIÓ INTERIOR VERTICAL
|  | Titol 5 | 02 | OBERTURES
01.01.04.01.02 | 1 | 1A21ZF1V | u | F1- Porta batent integrada de fusta de dimensions 85x220, per a pintar. porta formada per fulla batent amb vidre de seguretat 4+4 de 85cm i 220cm d'alçaria de fusta de 40 mm de gruix, de cares lisses de tauler de fusta de densitat mitjana de 5 mm i estructura interior de fusta de 30x30 cm i bastiment de base de fusta amb sistema antipicadits i retenidors. Interior amb placa semirígida de llana mineral de roca (MW), de densitat 46 a 55 kg/m3, de 30 mm de gruix, amb una conductivitat tèrmica <= 0,036 W/mK i resistència tèrmica >= 0,83333 m2.K/W, amb revestiment de vel negre. Amb un Ra major o igual a 30 dBA. Tapajunts de fusta de secció rectangular llisa de 8 mm de gruix i 60 d'amplaria. jocs de manubris i escuds d'acer inoxidable, i manyeria de fulla batent amb clau mestra. Acabat pintat a l'esmalt sintetic amb una capa de protector insecticida-fungicida, una segelladora i dues d'acabat. Vidre laminar de seguretat de dues llunes, amb acabat de lluna incolora, de 4+4 mm de gruix, amb classificació de resistència a l'impacte manual nivell A, unides amb butiral transparent.Tot segons plànols de detall. | 504.83 | 4 | 2019.32
01.01.04.01.02 | 2 | 1A21ZF03 | u | F2-Conjunt de porta batent de fusta de dimensions 215x210 cm, per a pintar. porta formada per fulla batent de 85cm i 210cm i amb fulla vidriera fixa de 225x210 cm d'alçària del mateix material i vidre de seguretat 4+4 i bastiment de base d'envà, de 40 mm de gruix, de cares lisses de tauler de fibres de fusta i resines sintètiques, de densitat mitjana dm, acabat pintat, de 5 mm de gruix, i estructura interior de fusta de 30x30 cm i bastiment de base d'envà amb sistema antipicasits i retenidors. Interior amb placa semirígida de llana mineral de roca (MW), de densitat 46 a 55 kg/m3, de 30 mm de gruix, amb una conductivitat tèrmica <= 0,036 W/mK i resistència tèrmica >= 0,83333 m2.K/W, amb revestiment de vel negre. Amb un Ra major o igual a 30 dBA. Tapajunts de fusta de secció rectangular llisa de 8 mm de gruix i 60 d'amplaria.tapajunts de fusta de secció rectangular llisa de 8 mm de gruix i 60 d'amplaria. jocs de manubris i escuds d'acer inoxidable tipus ocariz o equivalent i manyeria de fulla batent amb clau mestra. Acabat pintat al esmalt sintètic, amb una capa de protector quìmic insecticida-fungicida i dues d'acabat, amb la superficie mat. Vidre laminar de seguretat de dues llunes, amb acabat de lluna incolora, de 4+4 mm de gruix, amb classificació de resistència a l'impacte manual nivell A, unides amb butiral transparent.Tot segons plànols de detall. | 664.74 | 1 | 664.74
01.01.04.01.02 | 3 | 1A21ZF3V | u | F3-Conjunt de porta batent de fusta de dimensions 185x210 cm, per a pintar. porta formada per fulla batent de 85cm i 210cm i amb fulla vidriera fixa de 95x210 cm d'alçària del mateix material i vidre de seguretat 4+4 i bastiment de base d'envà, de 40 mm de gruix, de cares lisses de tauler de fibres de fusta i resines sintètiques, de densitat mitjana dm, acabat pintat, de 5 mm de gruix, i estructura interior de fusta de 30x30 cm i bastiment de base d'envà amb sistema antipicasits i retenidors. Interior amb placa semirígida de llana mineral de roca (MW), de densitat 46 a 55 kg/m3, de 30 mm de gruix, amb una conductivitat tèrmica <= 0,036 W/mK i resistència tèrmica >= 0,83333 m2.K/W, amb revestiment de vel negre. Amb un Ra major o igual a 30 dBA. Tapajunts de fusta de secció rectangular llisa de 8 mm de gruix i 60 d'amplaria.tapajunts de fusta de secció rectangular llisa de 8 mm de gruix i 60 d'amplaria. jocs de manubris i escuds d'acer inoxidable tipus ocariz o equivalent i manyeria de fulla batent amb clau mestra. Acabat pintat al esmalt sintètic, amb una capa de protector quìmic insecticida-fungicida i dues d'acabat, amb la superficie mat. Vidre laminar de seguretat de dues llunes, amb acabat de lluna incolora, de 4+4 mm de gruix, amb classificació de resistència a l'impacte manual nivell A, unides amb butiral transparent.Tot segons plànols de detall. | 633.07 | 1 | 633.07
01.01.04.01.02 | 4 | 1A21ZFCR | u | F4-Porta corredissa de fusta de dimensions totals 200x210 cm, per a pintar. porta formada per fulla corredera de 200cm i 210cm d'alçaria de fusta, antipicadits i retenidors, de 40 mm de gruix, de cares lisses de tauler de fibres de fusta i resines sintètiques, de densitat mitjana dm, acabat pintat, de 5 mm de gruix, i estructura interior de fusta de 30x30 cm i bastiment de base d'envà, tapajunts de fusta de secció rectangular llisa de 8 mm de gruix i 60 d'amplaria. Amb un Ra major o igual a 30 dBA. Jocs de manubris i escuds d'alumini tipus ocariz o equivalent i ferramenta per a portes corredisses composada per guia d'alumini anoditzat de 4 m, llarg, per a una porta de pes màxim de 60 kg, 2 carros per a suspensió de la porta, topalls retenedors, peça de guiat inferior i elements de fixació amb clau mestra. acabat pintat al esmalt sintètic, amb una capa de protector quìmic insecticida-fungicida i dues d'acabat, amb la superficie mat. Tot segons plànols de detall. | 779.63 | 2 | 1559.26
01.01.04.01.02 | 5 | 1A21ZFC2 | u | F5-Porta corredissa de fusta de dimensions totals 250x210 cm, per a pintar. porta formada per fulla corredera de 250cm i 210cm d'alçaria de fusta, antipicadits i retenidors, de 40 mm de gruix, de cares lisses de tauler de fibres de fusta i resines sintètiques, de densitat mitjana dm, acabat pintat, de 5 mm de gruix, i estructura interior de fusta de 30x30 cm i bastiment de base d'envà, tapajunts de fusta de secció rectangular llisa de 8 mm de gruix i 60 d'amplaria. Amb un Ra major o igual a 30 dBA. Jocs de manubris i escuds d'alumini tipus ocariz o equivalent i ferramenta per a portes corredisses composada per guia d'alumini anoditzat de 4 m, llarg, per a una porta de pes màxim de 60 kg, 2 carros per a suspensió de la porta, topalls retenedors, peça de guiat inferior i elements de fixació amb clau mestra. acabat pintat al esmalt sintètic, amb una capa de protector quìmic insecticida-fungicida i dues d'acabat, amb la superficie mat. Tot segons plànols de detall. | 803.83 | 1 | 803.83
01.01.04.01.02 | 6 | 1A21ZF01 | u | F6- Porta batent integrada de fusta de dimensions 85x220, per a pintar. porta formada per fulla batent de 85cm i 220cm d'alçaria de fusta de 40 mm de gruix, de cares lisses de tauler de fusta de densitat mitjana de 5 mm i estructura interior de fusta de 30x30 cm i bastiment de base de fusta amb sistema antipicadits i retenidors. Interior amb placa semirígida de llana mineral de roca (MW), de densitat 46 a 55 kg/m3, de 30 mm de gruix, amb una conductivitat tèrmica <= 0,036 W/mK i resistència tèrmica >= 0,83333 m2.K/W, amb revestiment de vel negre. Amb un Ra major o igual a 30 dBA. Tapajunts de fusta de secció rectangular llisa de 8 mm de gruix i 60 d'amplaria. jocs de manubris i escuds d'acer inoxidable, i manyeria de fulla batent amb clau mestra. Acabat pintat a l'esmalt sintetic amb una capa de protector insecticida-fungicida, una segelladora i dues d'acabat. | 458.77 | 3 | 1376.31
01.01.04.01.02 | 7 | 1A21ZF7V | u | F7-Conjunt de porta batent de fusta de dimensions 170x210 cm, per a pintar. porta formada per fulla batent de 85cm i 210cm i amb fulla vidriera fixa de 75x110 cm d'alçària del mateix material i vidre de seguretat 4+4 i bastiment de base d'envà, de 40 mm de gruix, de cares lisses de tauler de fibres de fusta i resines sintètiques, de densitat mitjana dm, acabat pintat, de 5 mm de gruix, i estructura interior de fusta de 30x30 cm i bastiment de base d'envà amb sistema antipicasits i retenidors. Interior amb placa semirígida de llana mineral de roca (MW), de densitat 46 a 55 kg/m3, de 30 mm de gruix, amb una conductivitat tèrmica <= 0,036 W/mK i resistència tèrmica >= 0,83333 m2.K/W, amb revestiment de vel negre. Amb un Ra major o igual a 30 dBA. Tapajunts de fusta de secció rectangular llisa de 8 mm de gruix i 60 d'amplaria.tapajunts de fusta de secció rectangular llisa de 8 mm de gruix i 60 d'amplaria. jocs de manubris i escuds d'acer inoxidable tipus ocariz o equivalent i manyeria de fulla batent amb clau mestra. Acabat pintat al esmalt sintètic, amb una capa de protector quìmic insecticida-fungicida i dues d'acabat, amb la superficie mat. Vidre laminar de seguretat de dues llunes, amb acabat de lluna incolora, de 4+4 mm de gruix, amb classificació de resistència a l'impacte manual nivell A, unides amb butiral transparent.Tot segons plànols de detall. | 581.25 | 2 | 1162.5
01.01.04.01.02 | 8 | 1A21ZF8V | u | F8-Conjunt de porta batent de fusta de dimensions 270x210 cm, per a pintar. porta formada per fulla batent de 85cm i 210cm i amb fulla vidriera fixa de 175x110 cm d'alçària del mateix material i vidre de seguretat 4+4 i bastiment de base d'envà, de 40 mm de gruix, de cares lisses de tauler de fibres de fusta i resines sintètiques, de densitat mitjana dm, acabat pintat, de 5 mm de gruix, i estructura interior de fusta de 30x30 cm i bastiment de base d'envà amb sistema antipicasits i retenidors. Interior amb placa semirígida de llana mineral de roca (MW), de densitat 46 a 55 kg/m3, de 30 mm de gruix, amb una conductivitat tèrmica <= 0,036 W/mK i resistència tèrmica >= 0,83333 m2.K/W, amb revestiment de vel negre. Amb un Ra major o igual a 30 dBA. Tapajunts de fusta de secció rectangular llisa de 8 mm de gruix i 60 d'amplaria.tapajunts de fusta de secció rectangular llisa de 8 mm de gruix i 60 d'amplaria. jocs de manubris i escuds d'acer inoxidable tipus ocariz o equivalent i manyeria de fulla batent amb clau mestra. Acabat pintat al esmalt sintètic, amb una capa de protector quìmic insecticida-fungicida i dues d'acabat, amb la superficie mat. Vidre laminar de seguretat de dues llunes, amb acabat de lluna incolora, de 4+4 mm de gruix, amb classificació de resistència a l'impacte manual nivell A, unides amb butiral transparent.Tot segons plànols de detall. | 638.83 | 1 | 638.83
01.01.04.01.02 | 9 | 1A21ZFF2 | u | F9- Finestra fixa de fusta de dimensions 270x110, per a pintar. Finestra formada per fulla fixa de 270cm i 110cm d'alçaria de fusta amb bastiment de base de fusta de pi roig de secció 70x35 mm i tapajunts de fusta per a pintar de secció rectangular llisa de 9 mm de gruix i de 60 mm d'amplària. Acabat pintat a l'esmalt sintetic amb una capa de protector insecticida-fungicida, una segelladora i dues d'acabat. Vidre laminar de seguretat de dues llunes, amb acabat de lluna incolora, de 4+4 mm de gruix, amb classificació de resistència a l'impacte manual nivell A, unides amb butiral transparent. | 336.12 | 3 | 1008.36
01.01.04.01.02 | 10 | EASA72SB | u | Porta tallafocs metàl·lica, EI2-C 60, de dues fulles batents, per a una llum de 180x210 cm, preu alt amb tanca antipànic, col·locada | 1056.08 | 1 | 1056.08
01.01.04.01.02 | 11 | EASA71C7 | u | Porta tallafocs metàl·lica, EI2-C 60, una fulla batent, per a una llum de 90x205 cm, preu alt amb finestreta, col·locada | 549.15 | 1 | 549.15
01.01.04.01.02 | 12 | EAZ3U010 | u | Conjunt de perfils per a prevenir les enganxades de dits a les portes, al costat de la frontissa, d'1,4 m de llarg, format per un perfil semicircular d'alumini de 80 mm d'amplada amb una junta acordió semicircular d'EPDM col·locada al interior del perfil i fixada amb guies d'alumini a la cara contraria a les frontisses, i una junta acordió semicircular de 35 mm de radi, d'EPDM, fixada amb dos perfils d'alumini a la cara de les frontisses | 149.89 | 18 | 2698.02
01.01.04.01.02 | 13 | EAWMZ002 | u | Topall aturaportes d'acer inoxidable collat al paviment | 7.11 | 18 | 127.98
|  |  |  | TOTAL |  |  | 14297.45
|  | Obra | 01 | PressupostEscola Bressol TEIÀ
|  | Capítol | 01 | AMPLIACIÓ I REFORMA
|  | Titol 3 | 04 | SISTEMES DE COMPARTIMENTACIÓ I ACABATS INTERIORS
|  | Titol 4 | 01 | COMPARTIMENTACIÓ INTERIOR VERTICAL
|  | Titol 5 | 03 | ELEMENTS DE PROTECCIÓ I ALTRES ELEMENTS
01.01.04.01.03 | 1 | EAVT136C | m2 | Cortina de teixit de fibra de vidre i recobriment de PVC d'1,5 a 2 m d'amplària i 2 m d'alçària, amb sistema d'accionament amb cadeneta i guia d'alumini, col·locada amb fixacions mecàniques | 69.22 | 73.32 | 5075.21
|  |  |  | TOTAL |  |  | 5075.21
|  | Obra | 01 | PressupostEscola Bressol TEIÀ
|  | Capítol | 01 | AMPLIACIÓ I REFORMA
|  | Titol 3 | 04 | SISTEMES DE COMPARTIMENTACIÓ I ACABATS INTERIORS
|  | Titol 4 | 01 | COMPARTIMENTACIÓ INTERIOR VERTICAL
|  | Titol 5 | 04 | ACABATS INTERIORS
01.01.04.01.04 | 1 | E8981BA0 | m2 | Pintat de parament vertical de fusta, a l'esmalt sintètic, amb una capa segelladora i dues d'acabat | 11.2 | 163.687 | 1833.29
01.01.04.01.04 | 2 | E8251235 | m2 | Enrajolat de parament vertical interior a una alçària <= 3 m amb rajola de ceràmica esmaltada mat, rajola de València, grup BIII (UNE-EN 14411), preu alt, de 16 a 25 peces/m2 col·locades amb adhesiu per a rajola ceràmica C1 (UNE-EN 12004) i rejuntat amb beurada CG1 (UNE-EN 13888) | 30.05 | 113.975 | 3424.95
01.01.04.01.04 | 3 | E8Z4U010 | m | Cantonera de d'alumini anoditzat natural, de secció en L, de 16 mm d'alçària, col·locada amb fixacions mecàniques | 7.57 | 24 | 181.68
01.01.04.01.04 | 4 | E898J2A0 | m2 | Pintat de parament vertical de guix, amb pintura plàstica amb acabat llis, amb una capa segelladora i dues d'acabat | 5.66 | 141.922 | 803.28
01.01.04.01.04 | 5 | E866100C | m2 | Revestiment vertical amb planxes d'aglomerat de suro de 12 mm de gruix, col·locades amb adhesiu | 23.99 | 20 | 479.8
01.01.04.01.04 | 6 | E8657C75 | m2 | Revestiment vertical a 3,00 m d'alçària, com a màxim, amb tauler de fibres de fusta i resines sintètiques fabricat per procés sec MDF, de 12 mm de gruix i >= 800 kg/m3 de densitat, per a ambient sec segons UNE-EN 622-5, reacció al foc B-s1 d0, acabat no revestit, tallat a mida, col·locat adherit sobre parament vertical | 28.38 | 163.687 | 4645.44
|  |  |  | TOTAL |  |  | 11368.44
|  | Obra | 01 | PressupostEscola Bressol TEIÀ
|  | Capítol | 01 | AMPLIACIÓ I REFORMA
|  | Titol 3 | 04 | SISTEMES DE COMPARTIMENTACIÓ I ACABATS INTERIORS
|  | Titol 4 | 02 | COMPARTIMENTACIÓ INTERIOR HORITZONTAL
|  | Titol 5 | 01 | PART MASSISSSA
01.01.04.02.01 | 1 | E843113A | m2 | Cel ras de plaques de fibres vegetals, amb acabat de la cara vista de fibra vegetal mitja, de 60x60 cm i 25 mm de gruix, amb cantell recte (A) UNE-EN 13964, reacció al foc B-s1 d0, amb classe d'absorció acústica D segons UNE-EN-ISO 11654, muntat amb perfileria vista d'acer galvanitzat i prelacat, sistema desmuntable, format per perfils principals amb forma de T invertida 24 mm de base, col·locat cada 0,6 m, fixats al sostre mitjançant vareta de suspensió cada 1,0 m amb perfils secundaris intermitjos col·locats formant retícula, per a una alçària de cel ras de 4 m com a màxim | 44.45 | 210.74 | 9367.39
01.01.04.02.01 | 2 | E8444102 | m2 | Cel ras registrable de plaques de guix laminat amb acabat vinílic, 600x 600 mm i 12,5 mm de gruix , sistema desmuntable amb estructura d'acer galvanitzat vist format per perfils principals amb forma de T invertida de 24 mm de base col·locats cada 1,2 m i fixats al sostre mitjançant vareta de suspensió cada 1,2 m, amb perfils secundaris col·locats formant retícula de 600x 600 mm, per a una alçària de cel ras de 4 m com a màxim | 46.23 | 32.27 | 1491.84
01.01.04.02.01 | 3 | E83FTR90 | m2 | TR3-Trasdossat autoportant amb 3 plaques de guix laminat tipus f de 15 mm de gruix, col·locades sobre perfileria d´acer galvanitzat amb fixacions mecàniques per a una resistència al foc EI 90. Gruix extradossat 135 mm. Estructura de muntants de 90-47 mm cada 400 mm. 3 plaques de 15mm tipus F Pladur Fon o equivalent, fixades mecànicament i aïllament de plaques de llana mineral 0,036 w/mk i gruix necessari per a omplir totalment l'ànima del perfil. * Placa tipus Pladur Omnia (baixa absorció d'aigua, alta duresa, resistència al foc) o equivalent de 15mm a tota alçada en zones humides a enrajolar. | 81.27 | 25.4 | 2064.26
|  |  |  | TOTAL |  |  | 12923.49
|  | Obra | 01 | PressupostEscola Bressol TEIÀ
|  | Capítol | 01 | AMPLIACIÓ I REFORMA
|  | Titol 3 | 04 | SISTEMES DE COMPARTIMENTACIÓ I ACABATS INTERIORS
|  | Titol 4 | 02 | COMPARTIMENTACIÓ INTERIOR HORITZONTAL
|  | Titol 5 | 02 | ACABATS INTERIORS
01.01.04.02.02 | 1 | E9P67A48 | m2 | Paviment de linòleum en rotlle classe 23-34-42 segons UNE-EN 548 i de gruix de 2,5 mm, reacció al foc CFL-s1, classificacio de resistencia al lliscament C1.col·locat amb adhesiu acrílic de dispersió aquosa i soldat en calent amb cordó cel·lular de diàmetre 4 mm | 33.1 | 224.1 | 7417.71
01.01.04.02.02 | 2 | E9DA1333 | m2 | Paviment interior, de rajola de gres extruït sense esmaltar antilliscant amb classificacio de resistencia al lliscament C2, grup AI/AIIa (UNE-EN 14411), de forma rectangular o quadrada, preu alt, de 16 a 25 peces/m2, col·locades amb adhesiu per a rajola ceràmica C1 (UNE-EN 12004) i rejuntat amb beurada CG1 (UNE-EN 13888) | 49.86 | 26.9 | 1341.23
01.01.04.02.02 | 3 | E9U6U005 | m | Sòcol de material sintètic, sorra i pols de marbre aglomerats amb resines de polièster de 7 cm d'alçària i 7 mm de gruix, de color llis, tipus Trusplas o equivalent, col·locat amb morter adhesiu | 7.71 | 109.125 | 841.35
01.01.04.02.02 | 4 | K9B3937K | m2 | Paviment amb peces de pedra natural calcària nacional amb una cara polida i abrillantada, preu mitjà, de 20 mm de gruix i de 1251 a 2500 cm2, col·locada a truc de maceta amb morter mixt 1:2:10 | 107.24 | 1.2 | 128.69
01.01.04.02.02 | 5 | E9Z51010 | m | Tapajunts de paviment, amb perfil simple de PVC | 8.29 | 3.8 | 31.5
|  |  |  | TOTAL |  |  | 9760.48
|  | Obra | 01 | PressupostEscola Bressol TEIÀ
|  | Capítol | 01 | AMPLIACIÓ I REFORMA
|  | Titol 3 | 06 | EQUIPAMENTS
|  | Titol 4 | 01 | EQUIPAMENTS
|  | Titol 5 | 01 | VARIS
01.01.06.01.01 | 1 | EJ43U010 | u | Dispensador de paper en rotlle tipus metxa per a eixugamans, de 310 mm d'alçària per 255 mm de diàmetre, col·locat amb fixacions mecàniques | 44.15 | 6 | 264.9
01.01.06.01.01 | 2 | EJ42U025 | u | Dosificador de sabó de plàstic amb cos transparent, de dimensions 220 x 115 x 100 mm i capacitat 1000 c.c., col·locat amb fixacions mecàniques | 22.63 | 3 | 67.89
01.01.06.01.01 | 3 | EJ4ZU015 | u | Porta-rotlles de paper higiènic d'acer inoxidable amb tapa, de dimensions 68 x 131 x 150 mm, col·locat amb fixacions mecàniques | 21.86 | 3 | 65.58
01.01.06.01.01 | 4 | EQ71TEEB | u | Mòdul estàndard per a moble de lavabo baix, de 1000x600 mm i 700 mm d'alçària, amb calaixos i portes d'aglomerat amb melamina, preu mitjà, sobre peus regulables de PVC, amb tiradors, ferratge i sòcol, col·locat recolzat a terra i fixat a la paret | 235.89 | 3 | 707.67
01.01.06.01.01 | 5 | EQ5AU010 | m | Taulell de resines sintètiques termoenduribles reforçada amb fibres de fusta HPL, de 16 mm de gruix i 60 cm d'amplada, amb cantells bisellats, fixat a estructura de base o moble amb cargols | 101.84 | 3 | 305.52
|  |  |  | TOTAL |  |  | 1411.56
|  | Obra | 01 | PressupostEscola Bressol TEIÀ
|  | Capítol | 01 | AMPLIACIÓ I REFORMA
|  | Titol 3 | 07 | URBANITZACIÓ DELS ESPAIS EXTERIORS
|  | Titol 4 | 01 | URBANITZACIÓ
|  | Titol 5 | 00 | ENDERROCS
01.01.07.01.00 | 1 | F2168943 | m2 | Enderroc de paret de bloc foradat de morter de ciment de 20 cm de gruix, a mà i amb martell trencador manual i càrrega manual de runa sobre camió o contenidor | 20.23 | 20.4 | 412.69
01.01.07.01.00 | 2 | F216R243 | m | Enderroc de reixat metàl·lic de fins a 2 m d'alçària, com a màxim, i enderroc de daus de formigó, a mà i amb compressor i càrrega manual i mecànica de runa sobre camió o contenidor | 4.89 | 44.5 | 217.61
01.01.07.01.00 | 3 | F2194AF5 | m2 | Demolició de paviment de formigó, de fins a 15 cm de gruix i fins a 2 m d'amplària amb retroexcavadora amb martell trencador i càrrega sobre camió | 6.02 | 12 | 72.24
|  |  |  | TOTAL |  |  | 702.54
|  | Obra | 01 | PressupostEscola Bressol TEIÀ
|  | Capítol | 01 | AMPLIACIÓ I REFORMA
|  | Titol 3 | 07 | URBANITZACIÓ DELS ESPAIS EXTERIORS
|  | Titol 4 | 01 | URBANITZACIÓ
|  | Titol 5 | 01 | TREBALLS PREVIS I REPLANTEIG
01.01.07.01.01 | 1 | E21D2211 | m | Enderroc de clavegueró de formigó de 40x60 cm o de diàmetre 50 cm, com a màxim, amb solera de formigó de 10 cm de gruix, amb mitjans manuals i càrrega manual de runa sobre camió o contenidor | 9.98 | 40 | 399.2
01.01.07.01.01 | 2 | EE1B0001 | m3 | Excavació de rases per a instal·lacions mitjançant moviment de terres a base d'excavació en tot tipus de terreny (inclosa roca) per mitjans mecànics o manuals, incloent formació de solera de llit d'arena, replé i compactat, treballs i material necessari per a contenció de terres, reposició de terres, treballs auxiliars i mà d'obra i material necessari. | 17.02 | 27 | 459.54
01.01.07.01.01 | 3 | F21QT701 | u | Retirada, aplec i posterior recol.locació de tots els elements situats al pati actual de l'escola (bancs, papereres, jardineres, gronxadors, jocs infantils, sorrals, tanques de fusta, etc) | 2774.64 | 1 | 2774.64
|  |  |  | TOTAL |  |  | 3633.38
|  | Obra | 01 | PressupostEscola Bressol TEIÀ
|  | Capítol | 01 | AMPLIACIÓ I REFORMA
|  | Titol 3 | 07 | URBANITZACIÓ DELS ESPAIS EXTERIORS
|  | Titol 4 | 01 | URBANITZACIÓ
|  | Titol 5 | 02 | MOVIMENTS DE TERRES
01.01.07.01.02 | 1 | E2213222 | m3 | Excavació per a rebaix en terreny fluix (SPT <20), realitzada amb pala excavadora i càrrega directa sobre camió | 4.18 | 360 | 1504.8
01.01.07.01.02 | 2 | F2A15000 | m3 | Subministrament de terra adequada d'aportació | 6.85 | 810 | 5548.5
01.01.07.01.02 | 3 | E225177F | m3 | Terraplenat i piconatge mecànics amb terres adequades, en tongades de fins a 25 cm, amb una compactació del 95% del PM | 4.25 | 810 | 3442.5
01.01.07.01.02 | 4 | F2224123 | m3 | Excavació de rasa de fins a 1 m d'amplària i fins a 2 m de fondària, en terreny fluix, amb retroexcavadora i càrrega mecànica del material excavat | 9.32 | 19.44 | 181.18
01.01.07.01.02 | 5 | E22113C2 | m2 | Neteja i esbrossada del terreny realitzada amb retroexcavadora i càrrega mecànica sobre camió | 2.33 | 600 | 1398
|  |  |  | TOTAL |  |  | 12074.98
|  | Obra | 01 | PressupostEscola Bressol TEIÀ
|  | Capítol | 01 | AMPLIACIÓ I REFORMA
|  | Titol 3 | 07 | URBANITZACIÓ DELS ESPAIS EXTERIORS
|  | Titol 4 | 01 | URBANITZACIÓ
|  | Titol 5 | 03 | ACABATS EXTERIORS
01.01.07.01.03 | 1 | F9G1A7F5 | m3 | Paviment de formigó sense additius HA-30/P/20/IIIa+E de consistència plàstica, grandària màxima del granulat, 20 mm, escampat amb transport interior mecànic, estesa i vibratge manual i acabat remolinat mecànic | 165.99 | 19.5 | 3236.81
01.01.07.01.03 | 2 | E9Z4AB24 | m2 | Armadura pel control de la fissuració superficial en paviment o solera amb malla electrosoldada de barres corrugades d'acer ME 30x15 cm D:4-4 mm 6x2,2 m B500T UNE-EN 10080 | 2.42 | 130 | 314.6
01.01.07.01.03 | 3 | E923RB91 | m2 | Subbase de grava de granulat reciclat formigó de 15 cm de gruix i, grandària màxima de 40 a 70 mm, amb estesa i piconatge del material | 7.22 | 130 | 938.6
01.01.07.01.03 | 4 | F9GZ2524 | m | Tall amb serra de disc en paviment de formigó per a formació de junt de retracció de 6 a 8 mm d'amplària i fondària >= 4 cm | 5.47 | 15 | 82.05
01.01.07.01.03 | 5 | E31DX100 | m | Encofrat amb taulons de fusta per a formació de cantell de paviments de formigó amb peça de remat remat per a la formació de ´´berengeno´´ | 21.6 | 10.6 | 228.96
01.01.07.01.03 | 6 | F932101J | m3 | Base de sauló, amb estesa i piconatge del material al 98 % del pm | 31.26 | 135 | 4220.1
01.01.07.01.03 | 7 | F96513C5 | m | Vorada recta de peces de formigó, monocapa, amb secció normalitzada per a vianants A3 de 20x8 cm, de classe climàtica B, classe resistent a l'abrasió H i classe resistent a flexió S (R-3,5 MPa), segons UNE-EN 1340, col·locada sobre base de formigó no estructural de 15 N/mm2 de resistència mínima a compressió i de 10 a 20 cm d'alçària, i rejuntada amb morter | 27.16 | 13 | 353.08
|  |  |  | TOTAL |  |  | 9374.2
|  | Obra | 01 | PressupostEscola Bressol TEIÀ
|  | Capítol | 01 | AMPLIACIÓ I REFORMA
|  | Titol 3 | 07 | URBANITZACIÓ DELS ESPAIS EXTERIORS
|  | Titol 4 | 01 | URBANITZACIÓ
|  | Titol 5 | 04 | ELEMENTS DE TANCAMENTS I PROTECCIÓ
01.01.07.01.04 | 1 | F6A19N65 | m | Reixat d'acer d'1,8 m d'alçària format per panells de 2,65 x 1,8 m amb malla emmarcada , marc format per tub de 50x30x2 mm i malla electrosoldada de 50x200 mm i 6 mm de gruix , fixats mecànicament a suports verticals de tub de secció rectangular de 30x50 mm i 2 mm de gruix , situats cada 2,8 m als extrems de cada panell, amb acabat galvanitzat i amb platines per a realitzar la fixació , col·locat mecànicament al suport | 57.37 | 60 | 3442.2
01.01.07.01.04 | 2 | 13512J31 | m3 | Fonament de formigó armat HA-25/F/20/IIa abocat amb bomba, armat amb 30 kg/m3 d'armadura AP500 S d'acer en barres corrugades i encofrat amb una quantia d'1 m2/ m3 | 225.83 | 14.4 | 3251.95
01.01.07.01.04 | 3 | 13522G83 | m3 | Mur de contenció de formigó armat de 3 m d'alçària com a màxim i fins a 30 cm de gruix, de formigó HA-25/B/20/IIa, abocat amb bomba, armadura AP500 S d'acer en barres corrugades amb una quantia de 50 kg/m3 i encofrat industrialitzat per a murs, no vist | 395.02 | 22.5 | 8887.95
01.01.07.01.04 | 4 | F6A19400 | m | Reixat d'acer d'alçària 2 m amb tela metàl·lica de torsió simple amb acabat galvanitzat, de 50 mm de pas de malla i diàmetre 2,7 i 2,7 mm, pals de tub galvanitzat de diàmetre 50 mm col·locats cada 3 m sobre daus de formigó i part proporcional de pals per a punts singulars | 26.65 | 17.4 | 463.71
|  |  |  | TOTAL |  |  | 16045.81
|  | Obra | 01 | PressupostEscola Bressol TEIÀ
|  | Capítol | 01 | AMPLIACIÓ I REFORMA
|  | Titol 3 | 07 | URBANITZACIÓ DELS ESPAIS EXTERIORS
|  | Titol 4 | 01 | URBANITZACIÓ
|  | Titol 5 | 05 | VIALS I ZONES D'APARCAMENT
01.01.07.01.05 | 1 | F9G1A7F5 | m3 | Paviment de formigó sense additius HA-30/P/20/IIIa+E de consistència plàstica, grandària màxima del granulat, 20 mm, escampat amb transport interior mecànic, estesa i vibratge manual i acabat remolinat mecànic | 165.99 | 12.15 | 2016.78
01.01.07.01.05 | 2 | E9Z4AB24 | m2 | Armadura pel control de la fissuració superficial en paviment o solera amb malla electrosoldada de barres corrugades d'acer ME 30x15 cm D:4-4 mm 6x2,2 m B500T UNE-EN 10080 | 2.42 | 81 | 196.02
01.01.07.01.05 | 3 | E923RB91 | m2 | Subbase de grava de granulat reciclat formigó de 15 cm de gruix i, grandària màxima de 40 a 70 mm, amb estesa i piconatge del material | 7.22 | 81 | 584.82
01.01.07.01.05 | 4 | F9GZ2524 | m | Tall amb serra de disc en paviment de formigó per a formació de junt de retracció de 6 a 8 mm d'amplària i fondària >= 4 cm | 5.47 | 12 | 65.64
01.01.07.01.05 | 5 | ED56ZA42 | m | Cuneta amb peça prefabricada de formigó , de 400 mm d'amplària per 500 mm de llargària i 130 mm d'alçada amb canal corba a la cara superior, col·locada amb morter de ciment | 36.18 | 28 | 1013.04
01.01.07.01.05 | 6 | ED5H8988 | m | Canal de formigó polímer sense pendent, d'amplària interior 200 mm i de 100 a 130 mm d'alçària, amb perfil lateral, amb reixa de fosa nervada classe C250, segons norma UNE-EN 1433, fixada amb tanca a la canal, col·locada sobre base de formigó amb solera de 150 mm de gruix i parets de 150 mm de gruix | 121.27 | 12 | 1455.24
01.01.07.01.05 | 7 | E31DX100 | m | Encofrat amb taulons de fusta per a formació de cantell de paviments de formigó amb peça de remat remat per a la formació de ´´berengeno´´ | 21.6 | 13.6 | 293.76
|  |  |  | TOTAL |  |  | 5625.3
|  | Obra | 01 | PressupostEscola Bressol TEIÀ
|  | Capítol | 01 | AMPLIACIÓ I REFORMA
|  | Titol 3 | 07 | URBANITZACIÓ DELS ESPAIS EXTERIORS
|  | Titol 4 | 01 | URBANITZACIÓ
|  | Titol 5 | 06 | JARDINERIA
01.01.07.01.06 | 1 | FR6P1465 | u | Trasplantament dins de l'obra d'arbre planifoli de 25 a 35 cm de perímetre de tronc, inclou repicat amb retroexcavadora i mitjans manuals, formació de pa de terra amb mitjans manuals, excavació de clot de plantació de 120x120x60 cm amb retroexcavadora, plantació amb camió grua en el nou lloc d'ubicació, reblert del clot amb 50% de sorra, 25% de terra de l'excavació i 25% de compost, primer reg i càrrega de les terres sobrants a camió.No inclou les feines de preparació | 396.2 | 4 | 1584.8
|  |  |  | TOTAL |  |  | 1584.8
|  | Obra | 01 | PressupostEscola Bressol TEIÀ
|  | Capítol | 01 | AMPLIACIÓ I REFORMA
|  | Titol 3 | GR | GESTIÓ DE RESIDUS
|  | Titol 4 | 01 | RESIDUS MOVIMENTS DE TERRES i OBRA NOVA
01.01.GR.01 | 1 | E2R450AA | m3 | Càrrega amb mitjans mecànics i transport de terres a instal·lació autoritzada de gestió de residus, amb camió de 20 t, amb un recorregut de més de 15 i fins a 20 km | 9.91 | 40 | 396.4
01.01.GR.01 | 2 | E2R642AA | m3 | Càrrega amb mitjans mecànics i transport de residus inerts o no especials a instal·lació autoritzada de gestió de residus, amb camió per a transport de 20 t, amb un recorregut de més de 15 i fins a 20 km | 11.67 | 125.02 | 1458.98
01.01.GR.01 | 3 | E2RA7LP0 | m3 | Deposició controlada a dipòsit autoritzat de residus de terra inerts amb una densitat 1,6 t/m3, procedents d'excavació, amb codi 170504 segons la Llista Europea de Residus (ORDEN MAM/304/2002) | 4.95 | 40 | 198
01.01.GR.01 | 4 | E2RA73G1 | m3 | Deposició controlada a dipòsit autoritzat inclòs el cànon sobre la deposició controlada dels residus de la construcció, segons la LLEI 8/2008, de residus barrejats inerts amb una densitat 1,0 t/m3, procedents de construcció o demolició, amb codi 170107 segons la Llista Europea de Residus (ORDEN MAM/304/2002) | 25.3 | 125.02 | 3163.01
|  |  |  | TOTAL |  |  | 5216.39
|  | Obra | 01 | PressupostEscola Bressol TEIÀ
|  | Capítol | 01 | AMPLIACIÓ I REFORMA
|  | Titol 3 | SS | SEGURETAT I SALUT
|  | Titol 4 | 01 | EQUIPS PROTECCIÓ INDIVIDUAL
01.01.SS.01 | 1 | H1411111 | u | Casc de seguretat per a ús normal, contra cops, de polietilè amb un pes màxim de 400 g, homologat segons UNE-EN 812 | 6.83 | 7 | 47.81
01.01.SS.01 | 2 | H1414119 | u | Casc de seguretat, de polietilè, amb un pes màxim de 400 g, amb pantalla facial amb visor de malla de reixeta metàl·lica, acoblada amb arnès abatible, homologat segons UNE-EN 812 i UNE-EN 1731 | 28.55 | 2 | 57.1
01.01.SS.01 | 3 | H1423230 | u | Ulleres de seguretat per a tall oxiacetilènic, amb muntura universal de barnilla d'acer recoberta de PVC, amb visors circulars de 50 mm de D foscos de color DIN 5, homologades segons UNE-EN 175 i UNE-EN 169 | 5.36 | 2 | 10.72
01.01.SS.01 | 4 | H1424340 | u | Ulleres de seguretat hermètiques per a esmerillar, amb muntura de cassoleta de policarbonat amb respiradors i recolzament nasal, adaptables amb cinta elàstica, amb visors circulars de 50 mm de D roscats a la muntura, homologades segons UNE-EN 167 i UNE-EN 168 | 9.6 | 7 | 67.2
01.01.SS.01 | 5 | H142BA00 | u | Pantalla facial per a protegir contra la projecció de partícules i a l'encebament d'arcs elèctrics, de policarbonat transparent, per a acoblar al casc amb arnès dielèctric | 11.1 | 2 | 22.2
01.01.SS.01 | 6 | H142CD70 | u | Pantalla facial per a protecció de riscs mecànics, amb visor de malla de reixeta metàl·lica, per acoblar al casc amb arnès abatible, homologada segons UNE-EN 1731 | 10.65 | 3 | 31.95
01.01.SS.01 | 7 | H1431101 | u | Protector auditiu de tap d'escuma, homologat segons UNE-EN 352-2 i UNE-EN 458 | 0.25 | 7 | 1.75
01.01.SS.01 | 8 | H1432012 | u | Protector auditiu d'auricular, acoblat al cap amb arnès i orelleres antisoroll, homologat segons UNE-EN 352-1 i UNE-EN 458 | 16.14 | 2 | 32.28
01.01.SS.01 | 9 | H1447005 | u | Màscara de protecció respiratòria, homologada segons UNE-EN 136 | 12.12 | 2 | 24.24
01.01.SS.01 | 10 | H144D205 | u | Filtre contra partícules, identificat amb banda de color blanc, homologat segons UNE-EN 143 i UNE-EN 12083 | 2.31 | 3 | 6.93
01.01.SS.01 | 11 | H1455710 | u | Parella de guants d'alta resistència al tall i a l'abrassió per a ferrallista, amb dits i palmell de cautxú rugós sobre suport de cotó, i subjecció elàstica al canell, homologats segons UNE-EN 388 i UNE-EN 420 | 2.97 | 3 | 8.91
01.01.SS.01 | 12 | H1459630 | u | Parella de guants per a soldador, amb palmell de pell, folre interior de cotó, i màniga llarga de serratge folrada de dril fort, homologats segons UNE-EN 407 i UNE-EN 420 | 10.63 | 2 | 21.26
01.01.SS.01 | 13 | H145K153 | u | Parella de guants de material aïllant per a treballs elèctrics, classe 00, logotip color beix, tensió màxima 500 V, homologats segons UNE-EN 420 | 22.54 | 3 | 67.62
01.01.SS.01 | 14 | H145K397 | u | Parella de guants de material aïllant per a treballs elèctrics, classe 1, logotip color blanc, tensió màxima 7500 V, homologats segons UNE-EN 420 | 42.61 | 2 | 85.22
01.01.SS.01 | 15 | H1461164 | u | Parella de botes d'aigua de PVC de canya alta, per posada en obra del formigó, amb plantilla metàl·lica, amb sola antilliscant i folrades de niló rentable, homologades segons UNE-EN ISO 20344, UNE-EN ISO 20345, UNE-EN ISO 20346 i UNE-EN ISO 20347 | 28.71 | 3 | 86.13
01.01.SS.01 | 16 | H1463253 | u | Parella de botes dielèctriques resistents a la humitat, de pell rectificada, amb turmellera encoixinada sola antilliscant i antiestàtica, falca amortidora per al taló, llengüeta de manxa, de despreniment ràpid, sense ferramenta metàl·lica, amb puntera reforçada, homologades segons DIN 4843 | 74.8 | 2 | 149.6
01.01.SS.01 | 17 | H1464420 | u | Parella de botes de mitja canya, amb sola antilliscant i folrades de niló rentable, homologades segons UNE-EN ISO 20344, UNE-EN ISO 20345, UNE-EN ISO 20346 i UNE-EN ISO 20347 | 10.25 | 3 | 30.75
01.01.SS.01 | 18 | H1465277 | u | Parella de botes baixes de seguretat industrial per a encofrador, resistents a la humitat, de pell rectificada, amb turmellera encoixinada, amb puntera metàl·lica, sola antilliscant, falca amortidora d'impactes al taló i amb plantilla metàl·lica, homologades segons UNE-EN ISO 20344, UNE-EN ISO 20345, UNE-EN ISO 20346 i UNE-EN ISO 20347 | 22.75 | 3 | 68.25
01.01.SS.01 | 19 | H1465376 | u | Parella de botes baixes de seguretat industrial per a soldador, resistents a la humitat, de pell rectificada adobada al crom, amb turmellera encoixinada, amb llengüeta de manxa de despreniment ràpid, puntera metàl·lica, sola antilliscant, falca amortidora d'impactes al taló i sense plantilla metàl·lica, homologades segons UNE-EN ISO 20344, UNE-EN ISO 20345, UNE-EN ISO 20346 i UNE-EN ISO 20347 | 23.31 | 2 | 46.62
01.01.SS.01 | 20 | H146J364 | u | Parella de plantilles anticlaus de fleix d'acer de 0,4 mm de gruix, de 120 kg de resistència a la perforació, pintades amb pintures epoxi i folrades, homologades segons UNE-EN ISO 20344 i UNE-EN 12568 | 2.92 | 7 | 20.44
01.01.SS.01 | 21 | H1473203 | u | Cinturó de seguretat de subjecció, suspensió i anticaiguda, classes A, B i C, de polièster i ferramenta estampada, amb arnesos de subjecció per al tronc i per a les extremitats inferiors, homologat segons CE | 176.89 | 2 | 353.78
01.01.SS.01 | 22 | H1474600 | u | Cinturó antivibració, ajustable i de teixit transpirable | 19.89 | 2 | 39.78
01.01.SS.01 | 23 | H147D501 | u | Sistema anticaiguda compost per un arnès anticaiguda amb tirants, bandes secundàries, bandes subglúties, bandes de cuixa, recolzament dorsal per a subjecció, elements d'ajust, element dorsal d'enganxament d'arnès anticaiguda i sivella, incorporat a un subsistema anticaiguda de tipus absorbent d'energia, homologat segons UNE-EN 361, UNE-EN 362, UNE-EN 364, UNE-EN 365 i UNE-EN 355 | 235.83 | 1 | 235.83
01.01.SS.01 | 24 | H147N000 | u | Faixa de protecció dorslumbar | 25.49 | 3 | 76.47
01.01.SS.01 | 25 | H1482222 | u | Camisa de treball per a construcció, de polièster i cotó (65%-35%), color beix amb butxaques interiors, trama 240, homologada segons UNE-EN 340 | 6.84 | 3 | 20.52
01.01.SS.01 | 26 | H1484110 | u | Samarreta de treball, de cotó | 3 | 3 | 9
01.01.SS.01 | 27 | H1485140 | u | Armilla de treball, de polièster embuatada amb material aïllant | 14.84 | 3 | 44.52
01.01.SS.01 | 28 | H1485800 | u | Armilla reflectant amb tires reflectants a la cintura, al pit i a l'esquena, homologada segons UNE-EN 471 | 17.34 | 3 | 52.02
01.01.SS.01 | 29 | H1487350 | u | Impermeable amb jaqueta, caputxa i pantalons, per a edificació, de PVC soldat de 0,3 mm de gruix, homologat segons UNE-EN 340 | 5.68 | 3 | 17.04
01.01.SS.01 | 30 | H1488580 | u | Davantal per a soldador, de serratge, homologat segons UNE-EN 340, UNE-EN 470-1 i UNE-EN 348 | 19.81 | 2 | 39.62
01.01.SS.01 | 31 | H1489580 | u | Jaqueta per a soldador, de serratge, homologada segons UNE-EN 340, UNE-EN 470-1 i UNE-EN 348 | 54.54 | 1 | 54.54
01.01.SS.01 | 32 | H148B580 | u | Parell de maniguets amb protecció per a espatlla, per a soldador, elaborat amb serratge, homologats segons UNE-EN 340, UNE-EN 470-1 i UNE-EN 348 | 21.34 | 1 | 21.34
01.01.SS.01 | 33 | H148D900 | u | Arnès per a senyalista, amb tires reflectants a la cintura, al pit, a l'esquena i als tirants, homologat segons UNE-EN 340 i UNE-EN 471 | 18.9 | 1 | 18.9
|  |  |  | TOTAL |  |  | 1870.34
|  | Obra | 01 | PressupostEscola Bressol TEIÀ
|  | Capítol | 01 | AMPLIACIÓ I REFORMA
|  | Titol 3 | SS | SEGURETAT I SALUT
|  | Titol 4 | 02 | SISTEMES DE PROTECCIÓ COL.LECTIVA
01.01.SS.02 | 1 | H152D801 | m | Línia horitzontal per a l'ancoratge i desplaçament de cinturons de seguretat, amb corda de poliamida de 16 mm de D i dispositiu anticaiguda autoblocador per a subjectar cinturó de seguretat i amb el desmuntatge inclòs | 12.94 | 27 | 349.38
01.01.SS.02 | 2 | H1534001 | u | Peça de plàstic en forma de bolet, de color vermell, per a protecció dels extrems de les armadures per a qualsevol diàmetre, amb desmuntatge inclòs | 0.3 | 122 | 36.6
01.01.SS.02 | 3 | H153A9F1 | u | Topall per a descàrrega de camions en excavacions, de 4 m d'amplada amb tauló de fusta i perfils IPN 100 clavat al terreny i amb el desmuntatge inclòs | 35.09 | 1 | 35.09
01.01.SS.02 | 4 | HBBAA005 | u | Senyal de prohibició, normalitzada amb pictograma negre sobre fons blanc, de forma circular amb cantells i banda transversal descendent d'esquerra a dreta a 45°, en color vermell, diàmetre 29 cm, amb cartell explicatiu rectangular, per ser vista fins 12 m, fixada i amb el desmuntatge inclòs | 43.23 | 1 | 43.23
01.01.SS.02 | 5 | HBBAA007 | u | Senyal de prohibició, normalitzada amb pictograma negre sobre fons blanc, de forma circular amb cantells i banda transversal descendent d'esquerra a dreta a 45°, en color vermell, diàmetre 10 cm, amb cartell explicatiu rectangular, per ser vista fins 3 m, fixada i amb el desmuntatge inclòs | 36.6 | 1 | 36.6
01.01.SS.02 | 6 | HBBAB115 | u | Senyal de obligació, normalitzada amb pictograma blanc sobre fons blau, de forma circular amb cantells en color blanc, diàmetre 29 cm, amb cartell explicatiu rectangular, per ser vista fins 12 m, fixada i amb el desmuntatge inclòs | 42.06 | 1 | 42.06
01.01.SS.02 | 7 | HBBAC005 | u | Senyal indicativa de la ubicació d'equips d'extinció d'incendis, normalitzada amb pictograma blanc sobre fons vermell, de forma rectangular o quadrada, costat major 29 cm, per ser vista fins 12 m de distància, fixada i amb el desmuntatge inclòs | 35.74 | 1 | 35.74
01.01.SS.02 | 8 | HBBAE001 | u | Rètol adhesiu ( MIE-RAT.10 ) de maniobra per a quadre o pupitre de control elèctric, adherit | 6.07 | 5 | 30.35
01.01.SS.02 | 9 | HBBAF004 | u | Senyal d'advertència, normalitzada amb pictograma negre sobre fons groc, de forma triangular amb el cantell negre, costat major 41 cm, amb cartell explicatiu rectangular, per ser vista fins 12 m de distància, fixada i amb el desmuntatge inclòs | 52.31 | 1 | 52.31
01.01.SS.02 | 10 | HBBAF007 | u | Senyal d'advertència, normalitzada amb pictograma negre sobre fons groc, de forma triangular amb el cantell negre, costat major 10 cm, amb cartell explicatiu rectangular, per ser vista fins 3 m de distància, fixada i amb el desmuntatge inclòs | 39.33 | 1 | 39.33
01.01.SS.02 | 11 | HM31161J | u | Extintor de pols seca, de 6 kg de càrrega, amb pressió incorporada, pintat, amb suport a la paret i amb el desmuntatge inclòs | 58.38 | 2 | 116.76
|  |  |  | TOTAL |  |  | 817.45
|  | Obra | 01 | PressupostEscola Bressol TEIÀ
|  | Capítol | 01 | AMPLIACIÓ I REFORMA
|  | Titol 3 | SS | SEGURETAT I SALUT
|  | Titol 4 | 03 | IMPLANTACIÓ PROVISIONAL DEL PERSONAL D'OBRA
01.01.SS.03 | 1 | H6AA2111 | m | Tanca mòbil, de 2 m d'alçària, d'acer galvanitzat, amb malla electrosoldada de 90x150 mm i de 4,5 i 3,5 mm de D, bastidor de 3,5x2 m de tub de 40 mm de D, fixat a peus prefabricats de formigó, i amb el desmuntatge inclòs | 3.38 | 118 | 398.84
01.01.SS.03 | 2 | HBB11251 | u | Placa amb pintura reflectant circular de 60 cm de diàmetre, per a senyals de trànsit, fixada i amb el desmuntatge inclòs | 68.05 | 1 | 68.05
01.01.SS.03 | 3 | HBB11351 | u | Placa amb pintura reflectant octogonal de 60 cm de diàmetre, per a senyals de trànsit, fixada i amb el desmuntatge inclòs | 76.19 | 1 | 76.19
01.01.SS.03 | 4 | HBB20005 | u | Senyal manual per a senyalista | 13.75 | 1 | 13.75
01.01.SS.03 | 5 | HBB21201 | u | Placa amb pintura reflectant de 60x60 cm, per a senyals de trànsit, fixada i amb el desmuntatge inclòs | 69.07 | 1 | 69.07
01.01.SS.03 | 6 | HBC12300 | u | Con de plàstic reflector de 50 cm d'alçària | 8.47 | 5 | 42.35
01.01.SS.03 | 7 | HBC16632 | u | Peça reflectora d'una cara de 40 cm d'alçària amb piqueta de 70 cm d'alçària clavada | 7.82 | 3 | 23.46
01.01.SS.03 | 8 | HBC18632 | u | Peça reflectora de dues cares de 40 cm d'alçària amb piqueta de 70 cm d'alçària clavada | 8.84 | 2 | 17.68
01.01.SS.03 | 9 | HBC1B001 | m | Cinta d'abalisament adhesiva reflectant de color vermell i blanc alternats i amb el desmuntatge inclòs | 1.49 | 10 | 14.9
01.01.SS.03 | 10 | HBC1C001 | u | Balisa reflectant a nivell de la calçada (tb-8 o tb-9) i amb el desmuntatge inclòs | 47.25 | 1 | 47.25
01.01.SS.03 | 11 | HBC1D081 | m | Garlanda reflectora, amb un suport cada 5 m i amb el desmuntatge inclòs | 3.38 | 5 | 16.9
01.01.SS.03 | 12 | HBC1F501 | u | Globus de llum vermella per a senyalització amb el desmuntatge inclòs | 11.57 | 5 | 57.85
01.01.SS.03 | 13 | HBC1GFJ1 | u | Llumenera amb làmpada intermitent color ambre amb energia de bateria de 12 V i amb el desmuntatge inclòs | 30.48 | 3 | 91.44
01.01.SS.03 | 14 | HBC1JF01 | u | Llumenera amb làmpada fixa color ambre i amb el desmuntatge inclòs | 25.72 | 3 | 77.16
01.01.SS.03 | 15 | HBC1S0K0 | u | Llanterna de tràfic amb difusor, recarregable | 184.1 | 1 | 184.1
01.01.SS.03 | 16 | HQU22301 | u | Armari metàl·lic individual de doble compartiment interior, de 0,4x0,5x1,8 m, col·locat i amb el desmuntatge inclòs | 67.49 | 3 | 202.47
01.01.SS.03 | 17 | HQU25701 | u | Banc de fusta, de 3,5 m de llargària i 0,4 m d'amplària, amb capacitat per a 5 persones, col·locat i amb el desmuntatge inclòs | 27.8 | 1 | 27.8
01.01.SS.03 | 18 | HQU27902 | u | Taula de fusta amb tauler de melamina, de 3,5 m de llargària i 0,8 m d'amplària, amb capacitat per a 10 persones, col·locada i amb el desmuntatge inclòs | 34.79 | 1 | 34.79
01.01.SS.03 | 19 | HQU2AF02 | u | Nevera elèctrica, de 100 l de capacitat, col·locada i amb el desmuntatge inclòs | 149.72 | 1 | 149.72
01.01.SS.03 | 20 | HQU2D102 | u | Planxa elèctrica per a escalfar menjars, de 60x45 cm, col·locada i amb el desmuntatge inclòs | 68.31 | 1 | 68.31
01.01.SS.03 | 21 | HQU2E001 | u | Forn microones per a escalfar menjars, col·locat i amb el desmuntatge inclòs | 78.18 | 1 | 78.18
01.01.SS.03 | 22 | HQU2GF01 | u | Recipient per a recollida d'escombraries, de 100 l de capacitat, col·locat i amb el desmuntatge inclòs | 50.14 | 2 | 100.28
01.01.SS.03 | 23 | HQU2P001 | u | Penja-robes per a dutxa, col·locat i amb el desmuntatge inclòs | 2.48 | 1 | 2.48
01.01.SS.03 | 24 | HQU1E170 | mes | Lloguer de mòdul prefabricat per a equipament de menjador a obra de 6x2,4 m amb tancaments formats per placa de dues planxes d'acer prelacat i aïllament interior de 40mm de gruix i paviment format per tauler aglomarat hidròfug amb acabat de PVC sobre xapa galvanitzada i llana mineral de vidre, instal·lació elèctrica 1 punt de llum, interruptor, endolls i protecció diferencial, i equipat amb aigüera de 1 pica amb aixeta i taulell | 70.13 | 3 | 210.39
01.01.SS.03 | 25 | HQU1B130 | mes | Lloguer de mòdul prefabricat per a equipament sanitaris a obra de 2,4x2,6 m amb tancaments formats per placa de dues planxes d'acer prelacat i aïllament interior de 40mm de gruix i paviment format per tauler aglomarat hidròfug amb acabat de PVC sobre xapa galvanitzada i llana mineral de vidre, instal·lació elèctrica 1 punt de llum, interruptor, endolls i protecció diferencial, i equipat amb 1 inodor,2 dutxes,lavabo col·lectiu amb 1 aixeta i termos elèctric 50 litres | 60.01 | 3 | 180.03
|  |  |  | TOTAL |  |  | 2253.44
|  |  |  | IMPORT TOTAL DEL PRESSUPOST : |  |  | 399333.28

## T-DIM
|  |  |  | Projecte executiu d'ampliació de l'Escola Bressol Municipal ´´Els Galamons´´ a Teià | Projecte executiu d'ampliació de l'Escola Bressol Municipal ´´Els Galamons´´ a Teià | Projecte executiu d'ampliació de l'Escola Bressol Municipal ´´Els Galamons´´ a Teià | Projecte executiu d'ampliació de l'Escola Bressol Municipal ´´Els Galamons´´ a Teià
|  |  |  | Maig de 2025 | Maig de 2025 | Maig de 2025 | Maig de 2025
|  | AMIDAMENTS | AMIDAMENTS | AMIDAMENTS | AMIDAMENTS | AMIDAMENTS
| N | Obra | 01 | PressupostEscola Bressol TEIÀ
| N | Capítol | 01 | AMPLIACIÓ I REFORMA
| N | Titol 3 | 00 | TREBALLS PREVIS
| N | Titol 4 | 01 | ENDERROCS
01.01.00.01.001 | L | E2131352 | m3 | Enderroc de fonament corregut de formigó armat, a mà i amb martell trencador sobre retroexcavadora i càrrega mecànica de runa sobre camió | Enderroc de fonament corregut de formigó armat, a mà i amb martell trencador sobre retroexcavadora i càrrega mecànica de runa sobre camió | 3
previsió |  | 3 |  |  |  | 3
01.01.00.01.002 | L | E21D1262 | m | Enderroc de clavegueró de formigó de 27x36 cm o de diàmetre 30 cm, com a màxim, amb solera de formigó de 10 cm de gruix, amb mitjans mecànics i càrrega mecànica de runa sobre camió o contenidor | Enderroc de clavegueró de formigó de 27x36 cm o de diàmetre 30 cm, com a màxim, amb solera de formigó de 10 cm de gruix, amb mitjans mecànics i càrrega mecànica de runa sobre camió o contenidor | 12
previsió |  | 12 |  |  |  | 12
01.01.00.01.003 | L | K218A410 | m2 | Enderroc de cel ras i entramat de suport, amb mitjans manuals i càrrega manual sobre camió o contenidor | Enderroc de cel ras i entramat de suport, amb mitjans manuals i càrrega manual sobre camió o contenidor | 15.98
lavabo aula polivalent |  | 2.2 | 5.9 |  |  | 12.98
|  | 3 |  |  |  | 3
01.01.00.01.004 | L | K2192913 | m2 | Enderroc de solera de formigó lleugerament armat, de fins a 15 cm de gruix, amb compressor i càrrega manual de runa sobre camió o contenidor | Enderroc de solera de formigó lleugerament armat, de fins a 15 cm de gruix, amb compressor i càrrega manual de runa sobre camió o contenidor | 15
previsió |  | 3 | 5 |  |  | 15
01.01.00.01.005 | L | K218D6SR | m2 | Desmuntatge de peces de formigó polímer d'una cara vista, llargària entre 80 i 100 cm, alçària entre 80 i 100 cm i 1,4 cm de gruix, de 33 kg/m2 de massa superficial, i perfil guia continu per a fixació d'alumini, ancoratges regulables tipus L, col·locades amb fixacions mecàniques sobre parament vertical, amb mitjans manuals, neteja i aplec del material per a la seva reutilització i càrrega manual de runa sobre camió o contenidor | Desmuntatge de peces de formigó polímer d'una cara vista, llargària entre 80 i 100 cm, alçària entre 80 i 100 cm i 1,4 cm de gruix, de 33 kg/m2 de massa superficial, i perfil guia continu per a fixació d'alumini, ancoratges regulables tipus L, col·locades amb fixacions mecàniques sobre parament vertical, amb mitjans manuals, neteja i aplec del material per a la seva reutilització i càrrega manual de runa sobre camió o contenidor | 84.96
|  | 2.8 | 3.6 |  |  | 10.08
|  | 4.9 | 3.6 |  |  | 17.64
|  | 7.8 | 3.6 |  |  | 28.08
|  | 8.1 | 3.6 |  |  | 29.16
01.01.00.01.006 | L | K2183721 | m2 | Arrencada d'aplacat de fusta en llistons, amb mitjans manuals i càrrega manual de runa sobre camió o contenidor | Arrencada d'aplacat de fusta en llistons, amb mitjans manuals i càrrega manual de runa sobre camió o contenidor | 22.2
portes aules |  | 1 | 1.5 | 2 | 4 | 12
|  | 2 | 1.5 |  | 1 | 3
nou lavabo sala polivalent |  | 2.7 | 1.5 |  | 1 | 4.05
|  | 2.1 | 1.5 |  | 1 | 3.15
01.01.00.01.007 | L | K2183911 | m | Arrencada d'escopidor de metall, amb mitjans manuals i càrrega manual de runa sobre camió o contenidor | Arrencada d'escopidor de metall, amb mitjans manuals i càrrega manual de runa sobre camió o contenidor | 1.2
|  | 1.2 |  |  |  | 1.2
01.01.00.01.008 | L | K2183501 | m2 | Arrencada d'enrajolat en parament vertical, amb mitjans manuals i càrrega manual de runa sobre camió o contenidor | Arrencada d'enrajolat en parament vertical, amb mitjans manuals i càrrega manual de runa sobre camió o contenidor | 3.12
|  | 2.6 | 1.2 |  |  | 3.12
01.01.00.01.009 | L | K21A1011 | u | Arrencada de full i bastiment de finestra amb mitjans manuals i càrrega manual sobre camió o contenidor | Arrencada de full i bastiment de finestra amb mitjans manuals i càrrega manual sobre camió o contenidor | 3
|  | 3 |  |  |  | 3
01.01.00.01.010 | L | K2194B21 | m2 | Arrencada de paviment laminar, amb mitjans manuals i càrrega manual de runa sobre camió o contenidor | Arrencada de paviment laminar, amb mitjans manuals i càrrega manual de runa sobre camió o contenidor | 6.16
nou lavabo sala polivalent |  | 2.2 | 2.8 |  | 1 | 6.16
01.01.00.01.011 | L | K21A2011 | u | Arrencada de full i bastiment de balconera amb mitjans manuals i càrrega manual sobre camió o contenidor | Arrencada de full i bastiment de balconera amb mitjans manuals i càrrega manual sobre camió o contenidor | 1
|  | 1 |  |  |  | 1
01.01.00.01.012 | L | K21A3011 | u | Arrencada de full i bastiment de porta interior amb mitjans manuals i càrrega manual sobre camió o contenidor | Arrencada de full i bastiment de porta interior amb mitjans manuals i càrrega manual sobre camió o contenidor | 3
|  | 3 |  |  |  | 3
01.01.00.01.013 | L | K21C2011 | m2 | Arrencada de vidre col·locat sobre fusta, acer o alumini amb llistó, amb mitjans manuals i càrrega manual de runa sobre camió o contenidor | Arrencada de vidre col·locat sobre fusta, acer o alumini amb llistó, amb mitjans manuals i càrrega manual de runa sobre camió o contenidor | 4.81
|  | 1.85 | 2.6 |  |  | 4.81
01.01.00.01.014 | L | K21B1011 | m | Arrencada de barana metàl·lica de 90 a 110 cm d'alçària, amb mitjans manuals i càrrega manual sobre camió o contenidor | Arrencada de barana metàl·lica de 90 a 110 cm d'alçària, amb mitjans manuals i càrrega manual sobre camió o contenidor | 30
coberta |  | 11 |  |  |  | 11
|  | 14 |  |  |  | 14
|  | 5 |  |  |  | 5
01.01.00.01.015 | L | K2164671 | m2 | Enderroc de paret de tancament de totxana de 15 cm de gruix, a mà i amb martell trencador manual i càrrega manual de runa sobre camió o contenidor | Enderroc de paret de tancament de totxana de 15 cm de gruix, a mà i amb martell trencador manual i càrrega manual de runa sobre camió o contenidor | 13.2
obertura portes aules |  | 1 | 2.2 |  | 4 | 8.8
|  | 2 | 2.2 |  | 1 | 4.4
01.01.00.01.016 | L | K2153P01 | m | Arrencada de canaló de recollida d'aigües amb mitjans manuals i càrrega manual de runa sobre camió o contenidor | Arrencada de canaló de recollida d'aigües amb mitjans manuals i càrrega manual de runa sobre camió o contenidor | 37.5
|  | 27 |  |  |  | 27
|  | 3 |  |  |  | 3
|  | 7.5 |  |  |  | 7.5
01.01.00.01.017 | L | K2153K01 | m | Arrencada de carener amb mitjans manuals i càrrega manual de runa sobre camió o contenidor | Arrencada de carener amb mitjans manuals i càrrega manual de runa sobre camió o contenidor | 31
|  | 11 |  |  |  | 11
|  | 15 |  |  |  | 15
|  | 5 |  |  |  | 5
01.01.00.01.018 | L | K218391A | m | Arrencada de revestiment de xapa, amb mitjans manuals i càrrega manual de runa sobre camió o contenidor | Arrencada de revestiment de xapa, amb mitjans manuals i càrrega manual de runa sobre camió o contenidor | 9.1
zona voladis |  | 6.5 | 0.8 |  | 1 | 5.2
|  | 3 | 0.2 |  | 2 | 1.2
|  | 0.3 | 3 |  | 3 | 2.7
| N | Obra | 01 | PressupostEscola Bressol TEIÀ
| N | Capítol | 01 | AMPLIACIÓ I REFORMA
| N | Titol 3 | 01 | SUSTENTACIÓ DE L'EDIFICI I ADEQUACIÓ AL TERRENY
| N | Titol 4 | 01 | MOVIMENTS DE TERRES
01.01.01.01.001 | L | E221C472 | m3 | Excavació per a caixa de paviment en terreny compacte (SPT 20-50), realitzada amb pala excavadora i càrrega directa sobre camió | Excavació per a caixa de paviment en terreny compacte (SPT 20-50), realitzada amb pala excavadora i càrrega directa sobre camió | 217.75
llosa ala oest |  | 145 | 0.65 |  |  | 94.25
paviment porxo ala oest |  | 30 | 0.35 |  |  | 10.5
llosa ala est |  | 120 | 0.65 |  |  | 78
paviment porxo ala est |  | 80 | 0.35 |  |  | 28
|  | 20 | 0.35 |  |  | 7
01.01.01.01.002 | L | E225T00F | m2 | Repàs i piconatge de caixa de paviment, amb una compactació del 95% del PM | Repàs i piconatge de caixa de paviment, amb una compactació del 95% del PM | 395
llosa ala oest |  | 145 |  |  |  | 145
paviment porxo ala oest |  | 30 |  |  |  | 30
llosa ala est |  | 120 |  |  |  | 120
paviment porxo ala est |  | 80 |  |  |  | 80
|  | 20 |  |  |  | 20
01.01.01.01.003 | L | E2A1TNTG | m3 | Subministrament de terra seleccionada d'aportació amb les caracteristiques definides a la NT de l'estudi geot`cnic del projecte: - Ha de ser homogeni - Que no contingui matèria orgànica, ni restes de sols vegetals. - El contingut en graves de diàmetre superior a 1 cm serà al menys del 40%. - El contingut en argiles serà inferior al 10%. - Els còdols de major tamany no sobrepassaran 7 cm de diàmetre. | Subministrament de terra seleccionada d'aportació amb les caracteristiques definides a la NT de l'estudi geot`cnic del projecte: - Ha de ser homogeni - Que no contingui matèria orgànica, ni restes de sols vegetals. - El contingut en graves de diàmetre superior a 1 cm serà al menys del 40%. - El contingut en argiles serà inferior al 10%. - Els còdols de major tamany no sobrepassaran 7 cm de diàmetre. | 272
llosa ala oest |  | 145 | 0.8 |  |  | 116
paviment porxo ala oest |  | 30 | 0.8 |  |  | 24
llosa ala est |  | 120 | 0.6 |  |  | 72
paviment porxo ala est |  | 80 | 0.6 |  |  | 48
|  | 20 | 0.6 |  |  | 12
01.01.01.01.004 | L | E225177F | m3 | Terraplenat i piconatge mecànics amb terres adequades, en tongades de fins a 25 cm, amb una compactació del 95% del PM | Terraplenat i piconatge mecànics amb terres adequades, en tongades de fins a 25 cm, amb una compactació del 95% del PM | 272
llosa ala oest |  | 145 | 0.8 |  |  | 116
paviment porxo ala oest |  | 30 | 0.8 |  |  | 24
llosa ala est |  | 120 | 0.6 |  |  | 72
paviment porxo ala est |  | 80 | 0.6 |  |  | 48
|  | 20 | 0.6 |  |  | 12
01.01.01.01.005 | L | E2412020 | m3 | Transport de terres per a reutilitzar en obra, amb dúmper per a transports i temps d'espera per a la càrrega amb mitjans mecànics | Transport de terres per a reutilitzar en obra, amb dúmper per a transports i temps d'espera per a la càrrega amb mitjans mecànics | 217.75
llosa ala oest |  | 145 | 0.65 |  |  | 94.25
paviment porxo ala oest |  | 30 | 0.35 |  |  | 10.5
llosa ala est |  | 120 | 0.65 |  |  | 78
paviment porxo ala est |  | 80 | 0.35 |  |  | 28
|  | 20 | 0.35 |  |  | 7
01.01.01.01.006 | L | E222Z001 | m3 | Excavació de rases per a instal·lacions mitjançant moviment de terres a base d'excavació en tot tipus de terreny (inclosa roca) per mitjans mecànics o manuals, incloent formació de solera de llit d'arena, replé i compactat, treballs i material necessari per a contenció de terres, reposició i trasllat de terres sobrants a abocador, sense limitació de distància, treballs auxiliars i mà d'obra i material necessari. | Excavació de rases per a instal·lacions mitjançant moviment de terres a base d'excavació en tot tipus de terreny (inclosa roca) per mitjans mecànics o manuals, incloent formació de solera de llit d'arena, replé i compactat, treballs i material necessari per a contenció de terres, reposició i trasllat de terres sobrants a abocador, sense limitació de distància, treballs auxiliars i mà d'obra i material necessari. | 21
|  | 1 | 0.6 |  | 35 | 21
| N | Obra | 01 | PressupostEscola Bressol TEIÀ
| N | Capítol | 01 | AMPLIACIÓ I REFORMA
| N | Titol 3 | 02 | SISTEMA ESTRUCTURAL
| N | Titol 4 | 01 | FONAMENTS I CONTENCIÓ DE TERRES
01.01.02.01.001 | L | E7B451B0 | m2 | Geotèxtil format per feltre de polièster no teixit lligat mecànicament de 110 a 130 g/m2, col·locat sense adherir | Geotèxtil format per feltre de polièster no teixit lligat mecànicament de 110 a 130 g/m2, col·locat sense adherir | 266.35
zona A |  | 145.55 |  |  |  | 145.55
zona B |  | 120.8 |  |  |  | 120.8
01.01.02.01.002 | L | E923RG91 | m2 | Subbase de grava de granulat reciclat formigó de 25 cm de gruix i, grandària màxima de 40 a 70 mm, amb estesa i piconatge del material | Subbase de grava de granulat reciclat formigó de 25 cm de gruix i, grandària màxima de 40 a 70 mm, amb estesa i piconatge del material | 266.35
zona A |  | 145.55 |  |  |  | 145.55
zona B |  | 120.8 |  |  |  | 120.8
01.01.02.01.003 | L | E7B21A0L | m2 | Làmina separadora de polietilè de 50 µm i 48 g/m2, col·locada no adherida | Làmina separadora de polietilè de 50 µm i 48 g/m2, col·locada no adherida | 266.35
zona A |  | 145.55 |  |  |  | 145.55
zona B |  | 120.8 |  |  |  | 120.8
01.01.02.01.004 | L | E3Z112P1 | m2 | Capa de neteja i anivellament de 10 cm de gruix de formigó HL-150/P/20 de consistència plàstica i grandària màxima del granulat 20 mm, abocat des de camió | Capa de neteja i anivellament de 10 cm de gruix de formigó HL-150/P/20 de consistència plàstica i grandària màxima del granulat 20 mm, abocat des de camió | 266.35
zona A |  | 145.55 |  |  |  | 145.55
zona B |  | 120.8 |  |  |  | 120.8
01.01.02.01.005 | L | E3C515H4 | m3 | Formigó per a lloses de fonaments, HA-25/B/20/IIa, de consistència tova i grandària màxima del granulat 20 mm, abocat amb bomba | Formigó per a lloses de fonaments, HA-25/B/20/IIa, de consistència tova i grandària màxima del granulat 20 mm, abocat amb bomba | 106.54
zona A |  | 145.55 | 0.4 |  |  | 58.22
zona B |  | 120.8 | 0.4 |  |  | 48.32
01.01.02.01.006 | L | E3CB3000 | kg | Armadura per a lloses de fonaments AP500 S d'acer en barres corrugades B500S de límit elàstic >= 500 N/mm2 | Armadura per a lloses de fonaments AP500 S d'acer en barres corrugades B500S de límit elàstic >= 500 N/mm2 | 6694.8
| T | superficie | gruix |  | quantia kg/m3
llosa fonaments zona A |  | 145.55 | 0.4 |  | 60 | 3493.2
llosa fonaments zona B |  | 120.8 | 0.4 |  | 60 | 2899.2
| T | m3 | %
solapes, mermes, potes, etc 10% |  | 6048 | 0.05 |  |  | 302.4
01.01.02.01.007 | L | E3CDC100 | m2 | Encofrat amb taulons de fusta per a lloses de fonaments | Encofrat amb taulons de fusta per a lloses de fonaments | 30.8
|  | 15 | 0.4 |  |  | 6
|  | 13 | 0.4 |  |  | 5.2
|  | 10 | 0.4 |  |  | 4
|  | 15 | 0.4 |  |  | 6
|  | 9 | 0.4 |  |  | 3.6
|  | 15 | 0.4 |  |  | 6
| N | Obra | 01 | PressupostEscola Bressol TEIÀ
| N | Capítol | 01 | AMPLIACIÓ I REFORMA
| N | Titol 3 | 02 | SISTEMA ESTRUCTURAL
| N | Titol 4 | 02 | ESTRUCTURA
01.01.02.02.001 | L | E4415125 | kg | Acer S275JR segons UNE-EN 10025-2, per a pilars formats per peça simple, en perfils laminats en calent sèrie L, LD, T, rodó, quadrat, rectangular i planxa, treballat a taller i amb una capa d'imprimació antioxidant, col·locat a l'obra amb soldadura | Acer S275JR segons UNE-EN 10025-2, per a pilars formats per peça simple, en perfils laminats en calent sèrie L, LD, T, rodó, quadrat, rectangular i planxa, treballat a taller i amb una capa d'imprimació antioxidant, col·locat a l'obra amb soldadura | 1191.68
pilars 120.100.6 |  | 18.62 | 3.2 |  | 11 | 655.424
|  | 18.62 | 3.2 |  | 9 | 536.256
01.01.02.02.002 | L | E4435112 | kg | Acer S275JR segons UNE-EN 10025-2, per a bigues formades per peça simple, en perfils laminats en calent sèrie IPN, IPE, HEB, HEA, HEM i UPN, amb una capa d'imprimació antioxidant, col·locat a l'obra amb soldadura | Acer S275JR segons UNE-EN 10025-2, per a bigues formades per peça simple, en perfils laminats en calent sèrie IPN, IPE, HEB, HEA, HEM i UPN, amb una capa d'imprimació antioxidant, col·locat a l'obra amb soldadura | 6585.613
ZONA A
bigues 200.120.8 |  | 36.45 | 4.3 |  | 2 | 313.47
|  | 36.45 | 15.25 |  | 2 | 1111.725
bigues 250.150.12 |  | 40.28 | 15.25 |  | 1 | 614.27
ZONA B | [5 empty] | 0
bigues 200.120.8 |  | 36.45 | 11 |  | 2 | 801.9
|  | 36.45 | 17.7 |  | 1 | 645.165
bigues 250.150.12 |  | 40.28 | 11 |  | 1 | 443.08
|  | 40.28 | 17.7 |  | 2 | 1425.912
bigues 160.120.8 |  | 31.43 | 17.7 |  | 1 | 556.311
|  | 31.43 | 11 |  | 1 | 345.73
VOLADIS
bigues 200.120.8 |  | 36.45 | 3 |  | 3 | 328.05
01.01.02.02.003 | L | E4445122 | kg | Acer S275JR segons UNE-EN 10025-2, per a biguetes formades per peça simple, en perfils laminats en calent sèrie L, LD, T, rodó, quadrat, rectangular i planxa, amb una capa d'imprimació antioxidant, col·locat a l'obra amb soldadura | Acer S275JR segons UNE-EN 10025-2, per a biguetes formades per peça simple, en perfils laminats en calent sèrie L, LD, T, rodó, quadrat, rectangular i planxa, amb una capa d'imprimació antioxidant, col·locat a l'obra amb soldadura | 6092.51
ZONA A
biguetes 140.80.6 |  | 18.62 | 5 |  | 5 | 465.5
|  | 18.62 | 9.76 |  | 15 | 2725.968
ZONA B
biguetes 140.60.6 |  | 16.74 | 11.05 |  | 14 | 2589.678
VOLADIS
biguetes 14.60.6 |  | 16.74 | 3.1 |  | 6 | 311.364
01.01.02.02.004 | L | E442F035 | kg | Acer S275J0H segons UNE-EN 10210-1, per a elements d'ancoratge formats per peça simple, en perfils foradats laminats en calent sèrie rodó, quadrat i rectangular, treballat a taller i amb una capa d'imprimació antioxidant, col·locat a l'obra amb soldadura | Acer S275J0H segons UNE-EN 10210-1, per a elements d'ancoratge formats per peça simple, en perfils foradats laminats en calent sèrie rodó, quadrat i rectangular, treballat a taller i amb una capa d'imprimació antioxidant, col·locat a l'obra amb soldadura | 82.896
platines 200.200.12 |  | 7850 | 0.04 | 0.012 | 20 | 75.36
Percentatge "A origen" |  | 10 | 75.36 |  |  | 7.536
01.01.02.02.005 | L | E4Z1SIKX | l | Morter sense retraccions tipus SIKAGROUT per a replens retacats. Inclou part proporcional de neteja prèvia de superfícies amb doll d'aire (compressor) i totes les feines auxiliars per deixar llesta la partida. | Morter sense retraccions tipus SIKAGROUT per a replens retacats. Inclou part proporcional de neteja prèvia de superfícies amb doll d'aire (compressor) i totes les feines auxiliars per deixar llesta la partida. | 75
MORTER |  | 3 |  |  | 25 | 75
01.01.02.02.006 | L | P89C-393V | m2 | Pintat d'estructura d'acer a l'esmalt sintètic, amb dues capes d'imprimació antioxidant i dues d'acabat | Pintat d'estructura d'acer a l'esmalt sintètic, amb dues capes d'imprimació antioxidant i dues d'acabat | 78.502
ZONA A
bigues 200.120.8 |  | 0.64 | 3 |  | 2 | 3.84
bigues 250.150.12 |  | 0.8 | 3 |  | 1 | 2.4
ZONA B
bigues 200.120.8 |  | 0.64 | 3 |  | 3 | 5.76
bigues 250.150.12 |  | 0.8 | 3 |  | 3 | 7.2
bigues 160.120.8 |  | 0.56 | 17.7 |  | 1 | 9.912
|  |  | 11 |  | 1 | 11
ZONA A | [5 empty] | 0
biguetes 140.80.6 |  | 0.44 | 9.75 |  | 3 | 12.87
ZONA B
biguetes 140.60.6 |  | 0.44 | 3 |  | 12 | 15.84
|  | 0.44 | 11 |  | 2 | 9.68
01.01.02.02.007 | L | E7D21323 | m2 | Aïllament de gruix 2 cm, amb morter ignífug de ciment i perlita amb vermiculita, de 500 kg/m3 de densitat, projectat sobre elements lineals | Aïllament de gruix 2 cm, amb morter ignífug de ciment i perlita amb vermiculita, de 500 kg/m3 de densitat, projectat sobre elements lineals | 234.968
pilars 120.100.6 |  | 0.44 | 3.2 |  | 11 | 15.488
|  | 0.44 | 3.2 |  | 9 | 12.672
ZONA A
bigues 200.120.8 |  | 0.64 | 4.3 |  | 2 | 5.504
|  | 0.64 | 12.25 |  | 2 | 15.68
bigues 250.150.12 |  | 0.8 | 12.25 |  | 1 | 9.8
ZONA B
bigues 200.120.8 |  | 0.64 | 8 |  | 2 | 10.24
|  | 0.64 | 14 |  | 1 | 8.96
bigues 250.150.12 |  | 0.8 | 8 |  | 1 | 6.4
|  |  | 14.7 |  | 2 | 29.4
bigues 160.120.8 |  | 0.56 | 14 |  | 1 | 7.84
|  |  | 8 |  | 1 | 8
ZONA A
biguetes 140.80.6 |  | 0.44 | 5 |  | 5 | 11
|  | 0.44 | 9.75 |  | 12 | 51.48
ZONA B
biguetes 140.60.6 |  | 0.44 | 8.05 |  | 12 | 42.504
01.01.02.02.008 | L | E7D6T2MM | m2 | Pintat ignífug de perfils d'acer amb una capa de imprimació per a pintura intumescent i tres capes de pintura intumescent, amb un gruix total de 3000 µm. Inclou la redacció i lliurament de tots els certificats de instal.lació complint amb la Instrucció tècnica complementària SP 136 sobre la Certificació d'instal.lacio o aplicacio de productes de protecció passiva contra incendis. | Pintat ignífug de perfils d'acer amb una capa de imprimació per a pintura intumescent i tres capes de pintura intumescent, amb un gruix total de 3000 µm. Inclou la redacció i lliurament de tots els certificats de instal.lació complint amb la Instrucció tècnica complementària SP 136 sobre la Certificació d'instal.lacio o aplicacio de productes de protecció passiva contra incendis. | 74.142
ZONA A
bigues 200.120.8 |  | 0.64 | 3 |  | 2 | 3.84
bigues 250.150.12 |  | 0.8 | 3 |  | 1 | 2.4
ZONA B
bigues 200.120.8 |  | 0.64 | 3 |  | 2 | 3.84
bigues 250.150.12 |  | 0.8 | 3 |  | 4 | 9.6
bigues 160.120.8 |  | 0.56 | 17.7 |  | 1 | 9.912
|  | 0.56 | 11 |  | 1 | 6.16
ZONA A | [5 empty] | 0
biguetes 140.80.6 |  | 0.44 | 9.75 |  | 3 | 12.87
ZONA B
biguetes 140.60.6 |  | 0.44 | 3 |  | 12 | 15.84
|  | 0.44 | 11 |  | 2 | 9.68
| N | Obra | 01 | PressupostEscola Bressol TEIÀ
| N | Capítol | 01 | AMPLIACIÓ I REFORMA
| N | Titol 3 | 03 | SISTEMES D'ENVOLVENT I D'ACABATS EXTERIORS
| N | Titol 4 | 01 | TERRES EN CONTACTE AMB EL TERRENY
| N | Titol 5 | 01 | SOLERES
01.01.03.01.01.001 | L | E7R1UH10 | m2 | Barrera front al gas radó, amb làmina de betum amb additius plastòmers LA-30-AL , amb armadura d'alumini gofrat, i acabat plàstic a les dues cares, de gruix mes gran a 2 mm i coeficient de difusió front al gas radó menor a 10^-13 m2/s , unions en fetes per calor i col·locada no adherida sobre suport horitzontal | Barrera front al gas radó, amb làmina de betum amb additius plastòmers LA-30-AL , amb armadura d'alumini gofrat, i acabat plàstic a les dues cares, de gruix mes gran a 2 mm i coeficient de difusió front al gas radó menor a 10^-13 m2/s , unions en fetes per calor i col·locada no adherida sobre suport horitzontal | 265
ala est |  | 145 |  |  |  | 145
ala oest |  | 120 |  |  |  | 120
01.01.03.01.01.002 | L | E7R1UV10 | m2 | Barrera front al gas radó amb làmina bituminosa de betum aditivat amb acabat plàstic per les dues cares LA-30-AL amb armadura d'alumini gofrat, de gruix mes gran a 2 mm, amb coeficient de difusió front al gas radó menor o igual a 10^-13 m2/s, col·locada adherida en calent sobre parament vertical | Barrera front al gas radó amb làmina bituminosa de betum aditivat amb acabat plàstic per les dues cares LA-30-AL amb armadura d'alumini gofrat, de gruix mes gran a 2 mm, amb coeficient de difusió front al gas radó menor o igual a 10^-13 m2/s, col·locada adherida en calent sobre parament vertical | 51.8
|  | 14 | 0.7 |  | 1 | 9.8
|  | 10 | 0.7 |  | 1 | 7
|  | 12 | 0.7 |  | 1 | 8.4
|  | 15 | 0.7 |  | 2 | 21
|  | 8 | 0.7 |  | 1 | 5.6
01.01.03.01.01.003 | L | E7B451B0 | m2 | Geotèxtil format per feltre de polièster no teixit lligat mecànicament de 110 a 130 g/m2, col·locat sense adherir | Geotèxtil format per feltre de polièster no teixit lligat mecànicament de 110 a 130 g/m2, col·locat sense adherir | 530
LÀMINA ANTI RADÓ
ala est |  | 145 | 2 |  |  | 290
ala oest |  | 120 | 2 |  |  | 240
01.01.03.01.01.004 | L | ED111B71 | m | Desguàs d'aparell sanitari amb tub de PVC-U de paret massissa, àrea d'aplicació B segons norma UNE-EN 1329-1, de DN 110 mm, fins a baixant, caixa o clavegueró | Desguàs d'aparell sanitari amb tub de PVC-U de paret massissa, àrea d'aplicació B segons norma UNE-EN 1329-1, de DN 110 mm, fins a baixant, caixa o clavegueró | 28
rado |  | 15 |  |  |  | 15
|  | 13 |  |  |  | 13
01.01.03.01.01.005 | L | ED3F3RAD | u | Pericó prefabricat tipus Monarflex Easy-Sump o equivalent de polietilé de mitja densitat de 15 cm d'alçada i 45 cm de llargària, amb una apertura a la seva part inferior | Pericó prefabricat tipus Monarflex Easy-Sump o equivalent de polietilé de mitja densitat de 15 cm d'alçada i 45 cm de llargària, amb una apertura a la seva part inferior | 8
rado |  | 3 |  |  |  | 3
|  | 3 |  |  |  | 3
|  | 2 |  |  |  | 2
01.01.03.01.01.006 | L | E7C29451 | m2 | Aïllament de planxa de poliestirè extruït (XPS), de 40 mm de gruix, resistència a compressió >= 300 kPa, resistència tèrmica entre 1,29 i 1,176 m2.K/W, amb la superfície llisa i cantell recte, col·locada sense adherir | Aïllament de planxa de poliestirè extruït (XPS), de 40 mm de gruix, resistència a compressió >= 300 kPa, resistència tèrmica entre 1,29 i 1,176 m2.K/W, amb la superfície llisa i cantell recte, col·locada sense adherir | 265
ZONA A |  | 145 |  |  |  | 145
ZONA B |  | 120 |  |  |  | 120
01.01.03.01.01.007 | L | E7B21A0L | m2 | Làmina separadora de polietilè de 50 µm i 48 g/m2, col·locada no adherida | Làmina separadora de polietilè de 50 µm i 48 g/m2, col·locada no adherida | 265
ZONA A |  | 145 |  |  |  | 145
ZONA B |  | 120 |  |  |  | 120
01.01.03.01.01.008 | L | E93AT116 | m2 | Recrescuda i anivellament amb morter polimèric autoanivellant ràpid d'alta conductivitat tèrmica, reforçat amb fibres, tipus CT-C25-F5 WEBERFLOOR RADIANT o equivalent, per a gruix mitjà de 40 mm, per a tot tipus de sistemes de climatització invisible aplicació mitjançant bombament o abocament manual amb l'ajuda d'una plana anivelladora, consum aproximat 2,20 kg/m2 i mm de gruix. Totalment acabat segons el fabricant. Inclou la col.locació de junt perimetral de dilatació tipo weberfloor 4960 o equivalent a tots els encontres entre la solera i elements verticals (murs, envans, pilars, etc). | Recrescuda i anivellament amb morter polimèric autoanivellant ràpid d'alta conductivitat tèrmica, reforçat amb fibres, tipus CT-C25-F5 WEBERFLOOR RADIANT o equivalent, per a gruix mitjà de 40 mm, per a tot tipus de sistemes de climatització invisible aplicació mitjançant bombament o abocament manual amb l'ajuda d'una plana anivelladora, consum aproximat 2,20 kg/m2 i mm de gruix. Totalment acabat segons el fabricant. Inclou la col.locació de junt perimetral de dilatació tipo weberfloor 4960 o equivalent a tots els encontres entre la solera i elements verticals (murs, envans, pilars, etc). | 251
linoleum |  | 224.1 |  |  |  | 224.1
gres |  | 26.9 |  |  |  | 26.9
01.01.03.01.01.009 | L | XJRDT002 | ud | Assaig per mesurar la concentració de radó, amb 5 detectors passius per a la realització de l'estudi (espais 1, 4, 7, 8 i 10), per a una durada d'exposició entre 60 i 90 dies, segons ISO 11665-4, fins i tot informe de resultats. Estudi complet de mesura i determinació de la mitjana anual de concentració de radó a l'aire. Planificació inicial i determinació de la col·locació dels detectors cada projecte específic. Instal·lació i recollida dels detectors per part dels tècnics d'ACPRO complint sempre els requeriments del CTE (*) Realització de mesures de concentració de radó de llarga durada (3 mesos), mitjançant l'ús detectors de traces nuclears analitzats en un laboratori reconegut pel CSN i amb certificació ISO 17025. Informe de resultats: - Informes vàlids per presentar-los davant l'organisme competent en compliment de la normativa vigent per a la vigilància de l'exposició a gas radó en edificacions - Informe detallat dels resultats, especificant el mètode seguit i els equips utilitzats, fent constar l'homologació i calibracions dels mateixos. Inclou despesses de desplaçament dels equips. | Assaig per mesurar la concentració de radó, amb 5 detectors passius per a la realització de l'estudi (espais 1, 4, 7, 8 i 10), per a una durada d'exposició entre 60 i 90 dies, segons ISO 11665-4, fins i tot informe de resultats. Estudi complet de mesura i determinació de la mitjana anual de concentració de radó a l'aire. Planificació inicial i determinació de la col·locació dels detectors cada projecte específic. Instal·lació i recollida dels detectors per part dels tècnics d'ACPRO complint sempre els requeriments del CTE (*) Realització de mesures de concentració de radó de llarga durada (3 mesos), mitjançant l'ús detectors de traces nuclears analitzats en un laboratori reconegut pel CSN i amb certificació ISO 17025. Informe de resultats: - Informes vàlids per presentar-los davant l'organisme competent en compliment de la normativa vigent per a la vigilància de l'exposició a gas radó en edificacions - Informe detallat dels resultats, especificant el mètode seguit i els equips utilitzats, fent constar l'homologació i calibracions dels mateixos. Inclou despesses de desplaçament dels equips. | 1
|  | 1 |  |  |  | 1
01.01.03.01.01.010 | L | E9GZA524 | m | Tall amb serra de disc en paviment de formigó per a formació de junt de retracció de 6 a 8 mm d'amplària i fondària >= 4 cm | Tall amb serra de disc en paviment de formigó per a formació de junt de retracció de 6 a 8 mm d'amplària i fondària >= 4 cm | 55
|  | 13 |  |  |  | 13
|  | 4 |  |  |  | 4
|  | 10 |  |  |  | 10
|  | 8 |  |  |  | 8
|  | 15 |  |  |  | 15
Percentatge "A origen" |  | 10 | 50 |  |  | 5
01.01.03.01.01.011 | L | E7J5C4H2 | m | Segellat de junts amb perfil hidroexpansiu de cautxú de secció 2x2 cm, col·locat amb adhesiu | Segellat de junts amb perfil hidroexpansiu de cautxú de secció 2x2 cm, col·locat amb adhesiu | 26
|  | 8 |  |  |  | 8
|  | 13 |  |  |  | 13
|  | 5 |  |  |  | 5
01.01.03.01.01.012 | L | E7C26201 | m2 | Aïllament amb planxes de poliestirè expandit EPS, de 100 kPa de tensió a la compressió, de 20 mm de gruix, de 0,55 m2.K/W de resistència tèrmica, amb cares de superfície llisa i cantell llis, col·locades no adherides | Aïllament amb planxes de poliestirè expandit EPS, de 100 kPa de tensió a la compressió, de 20 mm de gruix, de 0,55 m2.K/W de resistència tèrmica, amb cares de superfície llisa i cantell llis, col·locades no adherides | 12.5
PERIMETRES
ala est |  | 17 | 0.5 |  |  | 8.5
ala oest |  | 8 | 0.5 |  |  | 4
| N | Obra | 01 | PressupostEscola Bressol TEIÀ
| N | Capítol | 01 | AMPLIACIÓ I REFORMA
| N | Titol 3 | 03 | SISTEMES D'ENVOLVENT I D'ACABATS EXTERIORS
| N | Titol 4 | 02 | FAÇANES
| N | Titol 5 | 01 | PART MASSISSA
01.01.03.02.01.001 | L | E635ET24 | m2 | Façana amb disposició dels elements verticals, amb panell sandvitx aïllant de façana tipus HI-PIR STL (07/05 Lac/Lac) de HUURRE IBERICA (KINGSPAN) o equivalent, reacció al foc B-s2 d0, format per dues xapes metàl·liques d'acer estructural certificat galvanitzat i prelacat segons (EN10346 i EN 10169). Xapa exterior LLISA en 0,7mm de gruix i interior en 0,5mm de gruix, amb nucli aïllant rígid d'escuma de poliisocianurat (PIR), amb densitat nominal 40kg/m3 i conductivitat tèrmica de 0,020 W/mk d'escuma no envellida. Gruix total del panell de 50 mm i ample útil de 1150mm. Transmitància i resistència tèrmica de 0,43 W/m2K i 2,40 m2K/W respectivament. Sistema de tancament lleuger estanc encadellat amb fixacions ocultes i junta lateral entre panells que garanteixen la total estanquitat del tancament i aconsegueixen una permeabilitat a l'aigua CLASSE A 1200 Pa (EN 12865:2002) i permeabilitat a l'aire de 0,00 m3/hm2 a 50 Pa (APPLUS segons EN 12114). Amb marcatge CE (EN 14509); marca de qualitat N d'AENOR; Euroclasse de reacció en cas de foc B,s1,d0 (EN 13501). Col·locat amb fixacions autotaladrants amb pletina de reforç. i tots els complements auxiliars necessaris del propi fabricant: sistema de junta transversal tipus omega i tapeta d' acer o alumini extrusionat, juntes d' EPDM longitudinals i transversals, rodet i galgues per a muntatge de juntes EPDM, grapes d' arrencada. | Façana amb disposició dels elements verticals, amb panell sandvitx aïllant de façana tipus HI-PIR STL (07/05 Lac/Lac) de HUURRE IBERICA (KINGSPAN) o equivalent, reacció al foc B-s2 d0, format per dues xapes metàl·liques d'acer estructural certificat galvanitzat i prelacat segons (EN10346 i EN 10169). Xapa exterior LLISA en 0,7mm de gruix i interior en 0,5mm de gruix, amb nucli aïllant rígid d'escuma de poliisocianurat (PIR), amb densitat nominal 40kg/m3 i conductivitat tèrmica de 0,020 W/mk d'escuma no envellida. Gruix total del panell de 50 mm i ample útil de 1150mm. Transmitància i resistència tèrmica de 0,43 W/m2K i 2,40 m2K/W respectivament. Sistema de tancament lleuger estanc encadellat amb fixacions ocultes i junta lateral entre panells que garanteixen la total estanquitat del tancament i aconsegueixen una permeabilitat a l'aigua CLASSE A 1200 Pa (EN 12865:2002) i permeabilitat a l'aire de 0,00 m3/hm2 a 50 Pa (APPLUS segons EN 12114). Amb marcatge CE (EN 14509); marca de qualitat N d'AENOR; Euroclasse de reacció en cas de foc B,s1,d0 (EN 13501). Col·locat amb fixacions autotaladrants amb pletina de reforç. i tots els complements auxiliars necessaris del propi fabricant: sistema de junta transversal tipus omega i tapeta d' acer o alumini extrusionat, juntes d' EPDM longitudinals i transversals, rodet i galgues per a muntatge de juntes EPDM, grapes d' arrencada. | 170.135
ZONA A |  | 14.9 | 3.8 |  |  | 56.62
|  | 12.4 | 3.8 |  |  | 47.12
|  | 1 | 1.4 |  | -4 | -5.6
|  | 1 | 2.1 |  | -1 | -2.1
|  | 1.85 | 2.1 |  | -1 | -3.885
ZONA B |  | 15 | 3.8 |  |  | 57
|  | 8.1 | 3.8 |  |  | 30.78
|  | 1 | 1.4 |  | -4 | -5.6
|  | 1 | 2.1 |  | -2 | -4.2
01.01.03.02.01.002 | L | E8345BC1 | m2 | Revestiment per a la formació de façana ventilada amb peces de formigó polímer d'una cara vista, llargària entre 80 i 100 cm, alçària entre 80 i 100 cm i 1,4 cm de gruix, de 33 kg/m2 de massa superficial, acabat llis color estàndard, col·locades a sobre de perfil guia continu per a fixació oculta sobre estructura de suport d'alumini formada per perfils verticals tipus quadrat, ancoratges regulables tipus L, col·locades amb fixacions mecàniques sobre parament vertical | Revestiment per a la formació de façana ventilada amb peces de formigó polímer d'una cara vista, llargària entre 80 i 100 cm, alçària entre 80 i 100 cm i 1,4 cm de gruix, de 33 kg/m2 de massa superficial, acabat llis color estàndard, col·locades a sobre de perfil guia continu per a fixació oculta sobre estructura de suport d'alumini formada per perfils verticals tipus quadrat, ancoratges regulables tipus L, col·locades amb fixacions mecàniques sobre parament vertical | 75.055
ZONA A |  | 14.9 | 3.6 |  |  | 53.64
|  | 12.4 | 3.6 |  |  | 44.64
|  | 1 | 1.4 |  | -4 | -5.6
|  | 1 | 2.1 |  | -1 | -2.1
|  | 1.85 | 2.1 |  | -1 | -3.885
ZONA B |  | 15 | 3.6 |  |  | 54
|  | 8.1 | 3.6 |  |  | 29.16
|  | 1 | 1.4 |  | -4 | -5.6
|  | 1 | 2.1 |  | -2 | -4.2
RECOLOCACIÓ |  | 85 |  |  | -1 | -85
01.01.03.02.01.003 | L | E8345BSR | m2 | Recol.locació de revestiment per a la formació de façana ventilada amb peces de formigó polímer d'una cara vista, llargària entre 80 i 100 cm, alçària entre 80 i 100 cm i 1,4 cm de gruix, de 33 kg/m2 de massa superficial, acabat llis color estàndard, col·locades a sobre de perfil guia continu per a fixació oculta sobre estructura de suport d'alumini formada per perfils verticals tipus quadrat, ancoratges regulables tipus L, col·locades amb fixacions mecàniques sobre parament vertical | Recol.locació de revestiment per a la formació de façana ventilada amb peces de formigó polímer d'una cara vista, llargària entre 80 i 100 cm, alçària entre 80 i 100 cm i 1,4 cm de gruix, de 33 kg/m2 de massa superficial, acabat llis color estàndard, col·locades a sobre de perfil guia continu per a fixació oculta sobre estructura de suport d'alumini formada per perfils verticals tipus quadrat, ancoratges regulables tipus L, col·locades amb fixacions mecàniques sobre parament vertical | 84.96
|  | 2.8 | 3.6 |  |  | 10.08
|  | 4.9 | 3.6 |  |  | 17.64
|  | 7.8 | 3.6 |  |  | 28.08
|  | 8.1 | 3.6 |  |  | 29.16
01.01.03.02.01.004 | L | E8KAZEAL | m | Escopidor de planxa preformada d'alumini anoditzat plata mat a decidir per la D.F., de 2 mm de gruix, de 200/400 mm de desenvolupament, amb 4 plecs, col.locat amb masilla de poliuretà, inclou part proporcional de planxa de 10 cm d'ample i 200/400 mm de desnvolupament per a solapament entre peçes i faixa horitzontal d'arrebossat per formació de pendent, col.locat segons planols de detall. | Escopidor de planxa preformada d'alumini anoditzat plata mat a decidir per la D.F., de 2 mm de gruix, de 200/400 mm de desenvolupament, amb 4 plecs, col.locat amb masilla de poliuretà, inclou part proporcional de planxa de 10 cm d'ample i 200/400 mm de desnvolupament per a solapament entre peçes i faixa horitzontal d'arrebossat per formació de pendent, col.locat segons planols de detall. | 8
A04 |  | 1 |  |  | 8 | 8
01.01.03.02.01.005 | L | E7J5121A | m | Segellat de junt entre materials d'obra de 20 mm d'amplària i 10 mm de fondària, amb massilla de silicona neutra monocomponent, aplicada amb pistola manual, prèvia imprimació específica | Segellat de junt entre materials d'obra de 20 mm d'amplària i 10 mm de fondària, amb massilla de silicona neutra monocomponent, aplicada amb pistola manual, prèvia imprimació específica | 10.8
|  | 3.6 | 3 |  |  | 10.8
01.01.03.02.01.006 | L | E4ZW1150 | u | Ancoratge d'acer amb tac d'expansió de diàmetre 10 mm, amb cargol, volandera i femella per a fixació de perfils metàl·lics a estructura de formigó | Ancoratge d'acer amb tac d'expansió de diàmetre 10 mm, amb cargol, volandera i femella per a fixació de perfils metàl·lics a estructura de formigó | 64
|  | 2 | 4 |  | 8 | 64
01.01.03.02.01.007 | L | E61ZKPP4 | u | Ancoratge de tancament primari a l'estructura de formigó amb platina d'acer S275JR, treballada a taller amb dos plecs i amb forats, de 320x30x5 mm, col·locat a l'obra amb fixacions mecàniques | Ancoratge de tancament primari a l'estructura de formigó amb platina d'acer S275JR, treballada a taller amb dos plecs i amb forats, de 320x30x5 mm, col·locat a l'obra amb fixacions mecàniques | 32
|  | 2 | 2 |  | 8 | 32
01.01.03.02.01.008 | L | E83FT2S0 | m2 | TR2-Trasdossat autoportant amb 2 plaques de guix laminat N de 12,5 mm de gruix, col.locades sobre perileria d'acer galvanitzat amb fixacions mecàniques. Gruix total extradossat 115 mm. Estructura de muntants de 90-47 mm cada 400 mm. 2 plaques estàndard (A), Tipus Pladur N o equivalent, fixades mecànocament i aïllament de plaques de llana mineral 0,036 W/mK i gruix necessari per a omplir totalment l'ànima del perfil. * Placa ext. tipus I (alta duresa) densitat >900kg/m3 de terra fins a h=1,50m (sempre que no hi hagi enrajolat o arrambador de fusta Bs1d0). * Placa hidròfuga tious H1 a tta alçada en zones humides. | TR2-Trasdossat autoportant amb 2 plaques de guix laminat N de 12,5 mm de gruix, col.locades sobre perileria d'acer galvanitzat amb fixacions mecàniques. Gruix total extradossat 115 mm. Estructura de muntants de 90-47 mm cada 400 mm. 2 plaques estàndard (A), Tipus Pladur N o equivalent, fixades mecànocament i aïllament de plaques de llana mineral 0,036 W/mK i gruix necessari per a omplir totalment l'ànima del perfil. * Placa ext. tipus I (alta duresa) densitat >900kg/m3 de terra fins a h=1,50m (sempre que no hi hagi enrajolat o arrambador de fusta Bs1d0). * Placa hidròfuga tious H1 a tta alçada en zones humides. | 139.985
ZONA A
horitzontals |  | 14.5 | 3.3 |  | 1 | 47.85
verticals |  | 12.1 | 3.3 |  | 1 | 39.93
|  | 1 | 1.4 |  | -4 | -5.6
|  | 1 | 2.1 |  | -1 | -2.1
|  | 1.85 | 2.1 |  | -1 | -3.885
ZONA B | [5 empty] | 0
hortizontals |  | 14.5 | 3.3 |  | 1 | 47.85
verticals |  | 7.8 | 3.3 |  | 1 | 25.74
|  | 1 | 1.4 |  | -4 | -5.6
|  | 1 | 2.1 |  | -2 | -4.2
01.01.03.02.01.009 | L | E86BZAA7 | m2 | Folrat de parament vertical amb planxa d'alumini d'1,2 mm de gruix, acabat anoditzat color estàndard, tallat a mida, col·locat amb fixacions mecàniques sobre perfileria d'acer galvanitzat amb muntants cada 60 cm, amb planxa de poliestirè expandit (EPS), de 70 mm de gruix, de 100 kPa de tensió a la compressió, de 2 m2.K/W de resistència tèrmica, amb una cara llisa i cantell recte. | Folrat de parament vertical amb planxa d'alumini d'1,2 mm de gruix, acabat anoditzat color estàndard, tallat a mida, col·locat amb fixacions mecàniques sobre perfileria d'acer galvanitzat amb muntants cada 60 cm, amb planxa de poliestirè expandit (EPS), de 70 mm de gruix, de 100 kPa de tensió a la compressió, de 2 m2.K/W de resistència tèrmica, amb una cara llisa i cantell recte. | 9.1
zona voladis |  | 6.5 | 0.8 |  | 1 | 5.2
|  | 3 | 0.2 |  | 2 | 1.2
|  | 0.3 | 3 |  | 3 | 2.7
01.01.03.02.01.010 | L | E84ATD0L | m2 | Cel ras de fals sostre metàl·lic exterior, tipus VENEZIA de THU, o equivalent, format per safates/lames d'alumini d'ample 100, 150, 200 i 300 mm i longitud variable fins a un màxim de 6000mm, acabades prelacades en polièster, d'alta resistència a la corrosió i durabilitat, amb un gruix de capa de 20 micres, en color similar a l'existent, amb superfície vista llisa instal·lades amb una sub-estructura a base de llates amb aletes de tancament manual per ala fixació de les Lames. Instal·lació prevista mitjançant Perfileria de llates tipus Venecia, o equivalent, oculta, en forma de U, a on es fixaran les lames i especialment dissenyat per a la seva col·locació per a longituds superiors a 2 mts o zones semiexposades. Els perfils aniran ancorats a forjat mitjançant la utilització de vareta roscada i peça de penjat en esquadra amb una separació entre varetes penjants no superior a 1 m. Lames inserides en pestanyes, amb pestanya de seguretat i suspeses del forjat o estructura mitjançant un entramat metàl·lic ocult fixat al sostre mitjançant varetes roscades. Les lames es podran col·locar a testa (juntes) o separades amb entrecarrer segons el perfil llata que s'utilitzi. Lamel·les fabricades amb xapa d'alumini de 0,55 mm de gruix, més recobriments, conformades per laminació en fred. Reacció al foc Euroclasse A1 segons norma UNE-EN 13501-1-2019. Incloent tot tipus de complements específics del propi sistema com perfil llata específic utilitzat per a la fixació de les lames i fabricat en acer galvanizat de gruix 0,7 mm, elements de sustentació i/o penjat tipus varetes roscades, peces i clips de subjecció, per a la fixació de les lamel·les entre si i en remats perimetrals, reforços i arriostraments, perfil perimetral per a aquestes lamel·les, remat contorn i perfil U-20 del mateix material i color que la lamel·la. Mecanització i remat de lluminàries encastades. | Cel ras de fals sostre metàl·lic exterior, tipus VENEZIA de THU, o equivalent, format per safates/lames d'alumini d'ample 100, 150, 200 i 300 mm i longitud variable fins a un màxim de 6000mm, acabades prelacades en polièster, d'alta resistència a la corrosió i durabilitat, amb un gruix de capa de 20 micres, en color similar a l'existent, amb superfície vista llisa instal·lades amb una sub-estructura a base de llates amb aletes de tancament manual per ala fixació de les Lames. Instal·lació prevista mitjançant Perfileria de llates tipus Venecia, o equivalent, oculta, en forma de U, a on es fixaran les lames i especialment dissenyat per a la seva col·locació per a longituds superiors a 2 mts o zones semiexposades. Els perfils aniran ancorats a forjat mitjançant la utilització de vareta roscada i peça de penjat en esquadra amb una separació entre varetes penjants no superior a 1 m. Lames inserides en pestanyes, amb pestanya de seguretat i suspeses del forjat o estructura mitjançant un entramat metàl·lic ocult fixat al sostre mitjançant varetes roscades. Les lames es podran col·locar a testa (juntes) o separades amb entrecarrer segons el perfil llata que s'utilitzi. Lamel·les fabricades amb xapa d'alumini de 0,55 mm de gruix, més recobriments, conformades per laminació en fred. Reacció al foc Euroclasse A1 segons norma UNE-EN 13501-1-2019. Incloent tot tipus de complements específics del propi sistema com perfil llata específic utilitzat per a la fixació de les lames i fabricat en acer galvanizat de gruix 0,7 mm, elements de sustentació i/o penjat tipus varetes roscades, peces i clips de subjecció, per a la fixació de les lamel·les entre si i en remats perimetrals, reforços i arriostraments, perfil perimetral per a aquestes lamel·les, remat contorn i perfil U-20 del mateix material i color que la lamel·la. Mecanització i remat de lluminàries encastades. | 128
porxos |  | 30 |  |  |  | 30
|  | 79 |  |  |  | 79
|  | 19 |  |  |  | 19
| N | Obra | 01 | PressupostEscola Bressol TEIÀ
| N | Capítol | 01 | AMPLIACIÓ I REFORMA
| N | Titol 3 | 03 | SISTEMES D'ENVOLVENT I D'ACABATS EXTERIORS
| N | Titol 4 | 02 | FAÇANES
| N | Titol 5 | 02 | OBERTURES
01.01.03.02.02.001 | L | EAF7Z01C | u | A01. Subministrament i col·locació de conjunt d'alumini anoditzat amb trencament de pont tèrmic i junta acústica, format per porta tipus Milenium Plus amb dispositu de fàcil i ràpida apertura sense clau interior, i finestres tipus COR-70 Industrial o equivalent. en I. especial 1, amb solape registro 85 de CORTIZO o equivalent, color plata mate, formada per: -2 Portes obertura exterior de 90x205 cm amb ispositu de fàcil i ràpida apertura sense clau interior, -2 Fulls batents horitzontals de 55x85 cm amb obertura amb mecanisme accionament manual GEZE ONL 90 o equivalent -6 Fulls batents horitzontals de 55x120 cm amb obertura amb mecanisme accionament manual GEZE ONL 90 o equivalent -18 Fixes de 50x120 cm -3 Fixes de 180x105 cm -Premarcs d'acer galvanitzat de 40x20 mm -Buit d'obra: 950x280 cm -Envidrament tipus Climalit (3+3)14(3+3) baix emissiu -Superficie il.luminació: 4.30 m2 -Resistència càrrega al vent: Clase C4 -Estanqueitat al aigüa: Clase 6A -Prestacions acústiques: 38 dBA -Transmitància tèrmica: 1.76 W/m2K -Permeabilitat a l'aire: Clase 4 -Factor solar del vidre: 0,55 -Servomotor elèctric lineal amb moviment per plançó rígid d'alta resistència a les càrregues punta. Tensió de funcionament: 230 V ~ o 24 V c.c., totalment connectat a instal·lació elèctrica existent i en correcte funcionament, incloent el material necessari derivat, transformadors, etc. Inclou mestrejat de pany. Inclou tots els mitjans auxiliars i de seguretat i salut per a realitzar treballs en altura. Inclou tots els mitjans auxiliars i de seguretat i salut per a realitzar treballs en altura. Ajust final de les fulles. Segellat de juntes perimetrals. Realització de proves de servei. Xapa lateral fixa d'alumini anoditzat del mateix color dels perfils, amb interrupció al pont tèrmic, per a cobrir el pilar o paret, inclou perfils de reforç. La perfileria tindrà resolts els encaixos i desaigues per condensació, estanqueitat i dilatacions amb els rejuntats segellats per a garantir l'estanqueitat, amb un gruix de 20 mm per allotjar vidre amb cambra. inclosos remats, tapetes perimetrals, compassos, frontisses i manetes del mateix color de la fusteria, tot segons plànols de projecte. Inclou masilla i escuma de poliuretà pels remats. Manetes i tiradors situats com a màxim a 1,40m del paviment. | A01. Subministrament i col·locació de conjunt d'alumini anoditzat amb trencament de pont tèrmic i junta acústica, format per porta tipus Milenium Plus amb dispositu de fàcil i ràpida apertura sense clau interior, i finestres tipus COR-70 Industrial o equivalent. en I. especial 1, amb solape registro 85 de CORTIZO o equivalent, color plata mate, formada per: -2 Portes obertura exterior de 90x205 cm amb ispositu de fàcil i ràpida apertura sense clau interior, -2 Fulls batents horitzontals de 55x85 cm amb obertura amb mecanisme accionament manual GEZE ONL 90 o equivalent -6 Fulls batents horitzontals de 55x120 cm amb obertura amb mecanisme accionament manual GEZE ONL 90 o equivalent -18 Fixes de 50x120 cm -3 Fixes de 180x105 cm -Premarcs d'acer galvanitzat de 40x20 mm -Buit d'obra: 950x280 cm -Envidrament tipus Climalit (3+3)14(3+3) baix emissiu -Superficie il.luminació: 4.30 m2 -Resistència càrrega al vent: Clase C4 -Estanqueitat al aigüa: Clase 6A -Prestacions acústiques: 38 dBA -Transmitància tèrmica: 1.76 W/m2K -Permeabilitat a l'aire: Clase 4 -Factor solar del vidre: 0,55 -Servomotor elèctric lineal amb moviment per plançó rígid d'alta resistència a les càrregues punta. Tensió de funcionament: 230 V ~ o 24 V c.c., totalment connectat a instal·lació elèctrica existent i en correcte funcionament, incloent el material necessari derivat, transformadors, etc. Inclou mestrejat de pany. Inclou tots els mitjans auxiliars i de seguretat i salut per a realitzar treballs en altura. Inclou tots els mitjans auxiliars i de seguretat i salut per a realitzar treballs en altura. Ajust final de les fulles. Segellat de juntes perimetrals. Realització de proves de servei. Xapa lateral fixa d'alumini anoditzat del mateix color dels perfils, amb interrupció al pont tèrmic, per a cobrir el pilar o paret, inclou perfils de reforç. La perfileria tindrà resolts els encaixos i desaigues per condensació, estanqueitat i dilatacions amb els rejuntats segellats per a garantir l'estanqueitat, amb un gruix de 20 mm per allotjar vidre amb cambra. inclosos remats, tapetes perimetrals, compassos, frontisses i manetes del mateix color de la fusteria, tot segons plànols de projecte. Inclou masilla i escuma de poliuretà pels remats. Manetes i tiradors situats com a màxim a 1,40m del paviment. | 1
A01 |  | 1 |  |  |  | 1
01.01.03.02.02.002 | L | EAF7Z02C | u | A02. Subministrament i col·locació de conjunt d'alumini anoditzat amb trencament de pont tèrmic i junta acústica, format per porta tipus Milenium Plus amb dispositu de fàcil i ràpida apertura sense clau interior, i finestres tipus COR-70 Industrial o equivalent. en I. especial 1, amb solape registro 85 de CORTIZO o equivalent, color plata mate, formada per: -1 Porta obertura exterior de 90x205 cm amb de dispositu de fàcil i ràpida apertura sense clau interior, -1 Full batent horitzontal de 55x85 cm amb obertura amb mecanisme accionament manual GEZE ONL 90 o equivalent -6 Fulls batents horitzontals de 55x120 cm amb obertura amb mecanisme accionament manual GEZE ONL 90 o equivalent -14 Fixes de 50x120 cm -1 Fix de 180x105 cm -1 Fix de 180x160 cm -Premarcs d'acer galvanitzat de 40x20 mm -Buit d'obra: 715x280 cm -Envidrament tipus Climalit (3+3)14(3+3) baix emissiu -Superficie il.luminació: 4.30 m2 -Resistència càrrega al vent: Clase C4 -Estanqueitat al aigüa: Clase 6A -Prestacions acústiques: 38 dBA -Transmitància tèrmica: 1.76 W/m2K -Permeabilitat a l'aire: Clase 4 -Factor solar del vidre: 0,55 -Servomotor elèctric lineal amb moviment per plançó rígid d'alta resistència a les càrregues punta. Tensió de funcionament: 230 V ~ o 24 V c.c., totalment connectat a instal·lació elèctrica existent i en correcte funcionament, incloent el material necessari derivat, transformadors, etc. Inclou mestrejat de pany. Inclou tots els mitjans auxiliars i de seguretat i salut per a realitzar treballs en altura. Inclou tots els mitjans auxiliars i de seguretat i salut per a realitzar treballs en altura. Ajust final de les fulles. Segellat de juntes perimetrals. Realització de proves de servei. Xapa lateral fixa d'alumini anoditzat del mateix color dels perfils, amb interrupció al pont tèrmic, per a cobrir el pilar o paret, inclou perfils de reforç. La perfileria tindrà resolts els encaixos i desaigues per condensació, estanqueitat i dilatacions amb els rejuntats segellats per a garantir l'estanqueitat, amb un gruix de 20 mm per allotjar vidre amb cambra. inclosos remats, tapetes perimetrals, compassos, frontisses i manetes del mateix color de la fusteria, tot segons plànols de projecte. Inclou masilla i escuma de poliuretà pels remats. Manetes i tiradors situats com a màxim a 1,40m del paviment. | A02. Subministrament i col·locació de conjunt d'alumini anoditzat amb trencament de pont tèrmic i junta acústica, format per porta tipus Milenium Plus amb dispositu de fàcil i ràpida apertura sense clau interior, i finestres tipus COR-70 Industrial o equivalent. en I. especial 1, amb solape registro 85 de CORTIZO o equivalent, color plata mate, formada per: -1 Porta obertura exterior de 90x205 cm amb de dispositu de fàcil i ràpida apertura sense clau interior, -1 Full batent horitzontal de 55x85 cm amb obertura amb mecanisme accionament manual GEZE ONL 90 o equivalent -6 Fulls batents horitzontals de 55x120 cm amb obertura amb mecanisme accionament manual GEZE ONL 90 o equivalent -14 Fixes de 50x120 cm -1 Fix de 180x105 cm -1 Fix de 180x160 cm -Premarcs d'acer galvanitzat de 40x20 mm -Buit d'obra: 715x280 cm -Envidrament tipus Climalit (3+3)14(3+3) baix emissiu -Superficie il.luminació: 4.30 m2 -Resistència càrrega al vent: Clase C4 -Estanqueitat al aigüa: Clase 6A -Prestacions acústiques: 38 dBA -Transmitància tèrmica: 1.76 W/m2K -Permeabilitat a l'aire: Clase 4 -Factor solar del vidre: 0,55 -Servomotor elèctric lineal amb moviment per plançó rígid d'alta resistència a les càrregues punta. Tensió de funcionament: 230 V ~ o 24 V c.c., totalment connectat a instal·lació elèctrica existent i en correcte funcionament, incloent el material necessari derivat, transformadors, etc. Inclou mestrejat de pany. Inclou tots els mitjans auxiliars i de seguretat i salut per a realitzar treballs en altura. Inclou tots els mitjans auxiliars i de seguretat i salut per a realitzar treballs en altura. Ajust final de les fulles. Segellat de juntes perimetrals. Realització de proves de servei. Xapa lateral fixa d'alumini anoditzat del mateix color dels perfils, amb interrupció al pont tèrmic, per a cobrir el pilar o paret, inclou perfils de reforç. La perfileria tindrà resolts els encaixos i desaigues per condensació, estanqueitat i dilatacions amb els rejuntats segellats per a garantir l'estanqueitat, amb un gruix de 20 mm per allotjar vidre amb cambra. inclosos remats, tapetes perimetrals, compassos, frontisses i manetes del mateix color de la fusteria, tot segons plànols de projecte. Inclou masilla i escuma de poliuretà pels remats. Manetes i tiradors situats com a màxim a 1,40m del paviment. | 1
A02 |  | 1 |  |  |  | 1
01.01.03.02.02.003 | L | EAF7Z03C | u | A03. Subministrament i col·locació de conjunt d'alumini anoditzat amb trencament de pont tèrmic i junta acústica, format per porta tipus Milenium Plus amb dispositu de fàcil i ràpida apertura sense clau interior, i finestres tipus COR-70 Industrial o equivalent. en I. especial 1, amb solape registro 85 de CORTIZO o equivalent, color plata mate, formada per: -1 Porta obertura exterior de 90x205 cm amb dispositu de fàcil i ràpida apertura sense clau interior, -1 Full batent horitzontal de 55x85 cm amb obertura amb mecanisme accionament manual GEZE ONL 90 o equivalent -6 Fulls batents horitzontals de 55x120 cm amb obertura amb mecanisme accionament manual GEZE ONL 90 o equivalent -14 Fixes de 50x120 cm -1 Fix de 180x105 cm -1 Fix de 180x160 cm -Premarcs d'acer galvanitzat de 40x20 mm -Buit d'obra: 715x280 cm -Envidrament tipus Climalit (3+3)14(3+3) baix emissiu -Superficie il.luminació: 4.30 m2 -Resistència càrrega al vent: Clase C4 -Estanqueitat al aigüa: Clase 6A -Prestacions acústiques: 38 dBA -Transmitància tèrmica: 1.76 W/m2K -Permeabilitat a l'aire: Clase 4 -Factor solar del vidre: 0,55 -Servomotor elèctric lineal amb moviment per plançó rígid d'alta resistència a les càrregues punta. Tensió de funcionament: 230 V ~ o 24 V c.c., totalment connectat a instal·lació elèctrica existent i en correcte funcionament, incloent el material necessari derivat, transformadors, etc. Inclou mestrejat de pany. Inclou tots els mitjans auxiliars i de seguretat i salut per a realitzar treballs en altura. Inclou tots els mitjans auxiliars i de seguretat i salut per a realitzar treballs en altura. Ajust final de les fulles. Segellat de juntes perimetrals. Realització de proves de servei. Xapa lateral fixa d'alumini anoditzat del mateix color dels perfils, amb interrupció al pont tèrmic, per a cobrir el pilar o paret, inclou perfils de reforç. La perfileria tindrà resolts els encaixos i desaigues per condensació, estanqueitat i dilatacions amb els rejuntats segellats per a garantir l'estanqueitat, amb un gruix de 20 mm per allotjar vidre amb cambra. inclosos remats, tapetes perimetrals, compassos, frontisses i manetes del mateix color de la fusteria, tot segons plànols de projecte. Inclou masilla i escuma de poliuretà pels remats. Manetes i tiradors situats com a màxim a 1,40m del paviment. | A03. Subministrament i col·locació de conjunt d'alumini anoditzat amb trencament de pont tèrmic i junta acústica, format per porta tipus Milenium Plus amb dispositu de fàcil i ràpida apertura sense clau interior, i finestres tipus COR-70 Industrial o equivalent. en I. especial 1, amb solape registro 85 de CORTIZO o equivalent, color plata mate, formada per: -1 Porta obertura exterior de 90x205 cm amb dispositu de fàcil i ràpida apertura sense clau interior, -1 Full batent horitzontal de 55x85 cm amb obertura amb mecanisme accionament manual GEZE ONL 90 o equivalent -6 Fulls batents horitzontals de 55x120 cm amb obertura amb mecanisme accionament manual GEZE ONL 90 o equivalent -14 Fixes de 50x120 cm -1 Fix de 180x105 cm -1 Fix de 180x160 cm -Premarcs d'acer galvanitzat de 40x20 mm -Buit d'obra: 715x280 cm -Envidrament tipus Climalit (3+3)14(3+3) baix emissiu -Superficie il.luminació: 4.30 m2 -Resistència càrrega al vent: Clase C4 -Estanqueitat al aigüa: Clase 6A -Prestacions acústiques: 38 dBA -Transmitància tèrmica: 1.76 W/m2K -Permeabilitat a l'aire: Clase 4 -Factor solar del vidre: 0,55 -Servomotor elèctric lineal amb moviment per plançó rígid d'alta resistència a les càrregues punta. Tensió de funcionament: 230 V ~ o 24 V c.c., totalment connectat a instal·lació elèctrica existent i en correcte funcionament, incloent el material necessari derivat, transformadors, etc. Inclou mestrejat de pany. Inclou tots els mitjans auxiliars i de seguretat i salut per a realitzar treballs en altura. Inclou tots els mitjans auxiliars i de seguretat i salut per a realitzar treballs en altura. Ajust final de les fulles. Segellat de juntes perimetrals. Realització de proves de servei. Xapa lateral fixa d'alumini anoditzat del mateix color dels perfils, amb interrupció al pont tèrmic, per a cobrir el pilar o paret, inclou perfils de reforç. La perfileria tindrà resolts els encaixos i desaigues per condensació, estanqueitat i dilatacions amb els rejuntats segellats per a garantir l'estanqueitat, amb un gruix de 20 mm per allotjar vidre amb cambra. inclosos remats, tapetes perimetrals, compassos, frontisses i manetes del mateix color de la fusteria, tot segons plànols de projecte. Inclou masilla i escuma de poliuretà pels remats. Manetes i tiradors situats com a màxim a 1,40m del paviment. | 1
A02 |  | 1 |  |  |  | 1
01.01.03.02.02.004 | L | EAF7Z04C | u | A04. Subministrament i col·locació de finestra d'alumini anoditzat amb trencament de pont tèrmic i junta acústica, tipus COR-70 Industrial o equivalent. en I. especial 1, amb solape registro 85 de CORTIZO o equivalent, color plata mate, formada per: -1 Fulla abatible d'eix horitzontal de 90x130 cm -Premarcs d'acer galvanitzat de 40x20 mm -Buit d'obra: 100x140 cm -Envidrament tipus Climalit (3+3)14(3+3) baix emissiu -Superficie il.luminació: 3.20 m2 -Resistència càrrega al vent: Clase C5 -Estanqueitat al aigüa: Clase E1350 -Prestacions acústiques: 48 dBA -Transmitància tèrmica: 1.76 W/m2K -Permeabilitat a l'aire: Clase 4 -Factor solar del vidre: 0,55 Inclou tots els mitjans auxiliars i de seguretat i salut per a realitzar treballs en altura. Ajust final de les fulles. Segellat de juntes perimetrals. Realització de proves de servei. Xapa lateral fixa d'alumini lacat del mateix color dels perfils, amb interrupció al pont tèrmic, per a cobrir el pilar o paret, inclou perfils de reforç. La perfileria tindrà resolts els encaixos i desaigues per condensació, estanqueitat i dilatacions amb els rejuntats segellats per a garantir l'estanqueitat, amb un gruix de 20 mm per allotjar vidre amb cambra. inclosos remats, tapetes perimetrals, compassos, frontisses i manetes del mateix color de la fusteria, tot segons plànols de projecte. Inclou masilla i escuma de poliuretà pels remats. Manetes i tiradors situats com a màxim a 1,40m del paviment. Muntat collat sobre bastiments existents folrrats de cinta de neopré, inclou el tall dels bastiments existents i pintat zones de tall del marc amb imprimació, remats d'alumini, ajustatges i segellats necessàris. | A04. Subministrament i col·locació de finestra d'alumini anoditzat amb trencament de pont tèrmic i junta acústica, tipus COR-70 Industrial o equivalent. en I. especial 1, amb solape registro 85 de CORTIZO o equivalent, color plata mate, formada per: -1 Fulla abatible d'eix horitzontal de 90x130 cm -Premarcs d'acer galvanitzat de 40x20 mm -Buit d'obra: 100x140 cm -Envidrament tipus Climalit (3+3)14(3+3) baix emissiu -Superficie il.luminació: 3.20 m2 -Resistència càrrega al vent: Clase C5 -Estanqueitat al aigüa: Clase E1350 -Prestacions acústiques: 48 dBA -Transmitància tèrmica: 1.76 W/m2K -Permeabilitat a l'aire: Clase 4 -Factor solar del vidre: 0,55 Inclou tots els mitjans auxiliars i de seguretat i salut per a realitzar treballs en altura. Ajust final de les fulles. Segellat de juntes perimetrals. Realització de proves de servei. Xapa lateral fixa d'alumini lacat del mateix color dels perfils, amb interrupció al pont tèrmic, per a cobrir el pilar o paret, inclou perfils de reforç. La perfileria tindrà resolts els encaixos i desaigues per condensació, estanqueitat i dilatacions amb els rejuntats segellats per a garantir l'estanqueitat, amb un gruix de 20 mm per allotjar vidre amb cambra. inclosos remats, tapetes perimetrals, compassos, frontisses i manetes del mateix color de la fusteria, tot segons plànols de projecte. Inclou masilla i escuma de poliuretà pels remats. Manetes i tiradors situats com a màxim a 1,40m del paviment. Muntat collat sobre bastiments existents folrrats de cinta de neopré, inclou el tall dels bastiments existents i pintat zones de tall del marc amb imprimació, remats d'alumini, ajustatges i segellats necessàris. | 9
A04 |  | 9 |  |  |  | 9
01.01.03.02.02.005 | L | EAF7Z05C | u | A05. Subministrament i col·locació de porta d'alumini anoditzat amb trencament de pont tèrmic i junta acústica, format per porta tipus Milenium Plus i finestra tipus COR-70 Industrial o equivalent. en I. especial 1, amb solape registro 85 de CORTIZO o equivalent, color plata mate, formada per: -1 Full batent obertura exterior de 90x205 cm -1 Full batent horitzontal de 45x175 cm amb obertura amb mecanisme accionament manual GEZE ONL 90 o equivalent -Premarcs d'acer galvanitzat de 40x20 mm -Buit d'obra: 100x260 cm -Envidrament tipus Climalit (3+3)14(3+3) baix emissiu -Superficie il.luminació: 4.30 m2 -Resistència càrrega al vent: Clase C4 -Estanqueitat al aigüa: Clase 6A -Prestacions acústiques: 38 dBA -Transmitància tèrmica: 1.76 W/m2K -Permeabilitat a l'aire: Clase 4 -Factor solar del vidre: 0,55 Inclou mestrejat de pany. Inclou tots els mitjans auxiliars i de seguretat i salut per a realitzar treballs en altura. Inclou tots els mitjans auxiliars i de seguretat i salut per a realitzar treballs en altura. Ajust final de les fulles. Segellat de juntes perimetrals. Realització de proves de servei. Xapa lateral fixa d'alumini anoditzat del mateix color dels perfils, amb interrupció al pont tèrmic, per a cobrir el pilar o paret, inclou perfils de reforç. La perfileria tindrà resolts els encaixos i desaigues per condensació, estanqueitat i dilatacions amb els rejuntats segellats per a garantir l'estanqueitat, amb un gruix de 20 mm per allotjar vidre amb cambra. inclosos remats, tapetes perimetrals, compassos, frontisses i manetes del mateix color de la fusteria, tot segons plànols de projecte. Inclou masilla i escuma de poliuretà pels remats. Manetes i tiradors situats com a màxim a 1,40m del paviment. | A05. Subministrament i col·locació de porta d'alumini anoditzat amb trencament de pont tèrmic i junta acústica, format per porta tipus Milenium Plus i finestra tipus COR-70 Industrial o equivalent. en I. especial 1, amb solape registro 85 de CORTIZO o equivalent, color plata mate, formada per: -1 Full batent obertura exterior de 90x205 cm -1 Full batent horitzontal de 45x175 cm amb obertura amb mecanisme accionament manual GEZE ONL 90 o equivalent -Premarcs d'acer galvanitzat de 40x20 mm -Buit d'obra: 100x260 cm -Envidrament tipus Climalit (3+3)14(3+3) baix emissiu -Superficie il.luminació: 4.30 m2 -Resistència càrrega al vent: Clase C4 -Estanqueitat al aigüa: Clase 6A -Prestacions acústiques: 38 dBA -Transmitància tèrmica: 1.76 W/m2K -Permeabilitat a l'aire: Clase 4 -Factor solar del vidre: 0,55 Inclou mestrejat de pany. Inclou tots els mitjans auxiliars i de seguretat i salut per a realitzar treballs en altura. Inclou tots els mitjans auxiliars i de seguretat i salut per a realitzar treballs en altura. Ajust final de les fulles. Segellat de juntes perimetrals. Realització de proves de servei. Xapa lateral fixa d'alumini anoditzat del mateix color dels perfils, amb interrupció al pont tèrmic, per a cobrir el pilar o paret, inclou perfils de reforç. La perfileria tindrà resolts els encaixos i desaigues per condensació, estanqueitat i dilatacions amb els rejuntats segellats per a garantir l'estanqueitat, amb un gruix de 20 mm per allotjar vidre amb cambra. inclosos remats, tapetes perimetrals, compassos, frontisses i manetes del mateix color de la fusteria, tot segons plànols de projecte. Inclou masilla i escuma de poliuretà pels remats. Manetes i tiradors situats com a màxim a 1,40m del paviment. | 3
A05 |  | 3 |  |  |  | 3
01.01.03.02.02.006 | L | EAF7Z06C | u | A06. Subministrament i col·locació de porta d'alumini anoditzat amb trencament de pont tèrmic i junta acústica, format per porta tipus Milenium Plus i finestra tipus COR-70 Industrial o equivalent. en I. especial 1, amb solape registro 85 de CORTIZO o equivalent, color plata mate, formada per: -1 Full batent obertura exterior de 90x205 cm -1 Fix lateral de 90x205 cm -1 Full batent horitzontal de 45x175 cm amb obertura amb mecanisme accionament manual GEZE ONL 90 o equivalent -Premarcs d'acer galvanitzat de 40x20 mm -Buit d'obra: 185x260 cm -Envidrament tipus Climalit (3+3)14(3+3) baix emissiu -Superficie il.luminació: 4.30 m2 -Resistència càrrega al vent: Clase C4 -Estanqueitat al aigüa: Clase 6A -Prestacions acústiques: 38 dBA -Transmitància tèrmica: 1.76 W/m2K -Permeabilitat a l'aire: Clase 4 -Factor solar del vidre: 0,55 Inclou mestrejat de pany. Inclou tots els mitjans auxiliars i de seguretat i salut per a realitzar treballs en altura. Inclou tots els mitjans auxiliars i de seguretat i salut per a realitzar treballs en altura. Ajust final de les fulles. Segellat de juntes perimetrals. Realització de proves de servei. Xapa lateral fixa d'alumini anoditzat del mateix color dels perfils, amb interrupció al pont tèrmic, per a cobrir el pilar o paret, inclou perfils de reforç. La perfileria tindrà resolts els encaixos i desaigues per condensació, estanqueitat i dilatacions amb els rejuntats segellats per a garantir l'estanqueitat, amb un gruix de 20 mm per allotjar vidre amb cambra. inclosos remats, tapetes perimetrals, compassos, frontisses i manetes del mateix color de la fusteria, tot segons plànols de projecte. Inclou masilla i escuma de poliuretà pels remats. Mecanisme accionament manual GEZE ONL 90 Manetes i tiradors situats com a màxim a 1,40m del paviment. | A06. Subministrament i col·locació de porta d'alumini anoditzat amb trencament de pont tèrmic i junta acústica, format per porta tipus Milenium Plus i finestra tipus COR-70 Industrial o equivalent. en I. especial 1, amb solape registro 85 de CORTIZO o equivalent, color plata mate, formada per: -1 Full batent obertura exterior de 90x205 cm -1 Fix lateral de 90x205 cm -1 Full batent horitzontal de 45x175 cm amb obertura amb mecanisme accionament manual GEZE ONL 90 o equivalent -Premarcs d'acer galvanitzat de 40x20 mm -Buit d'obra: 185x260 cm -Envidrament tipus Climalit (3+3)14(3+3) baix emissiu -Superficie il.luminació: 4.30 m2 -Resistència càrrega al vent: Clase C4 -Estanqueitat al aigüa: Clase 6A -Prestacions acústiques: 38 dBA -Transmitància tèrmica: 1.76 W/m2K -Permeabilitat a l'aire: Clase 4 -Factor solar del vidre: 0,55 Inclou mestrejat de pany. Inclou tots els mitjans auxiliars i de seguretat i salut per a realitzar treballs en altura. Inclou tots els mitjans auxiliars i de seguretat i salut per a realitzar treballs en altura. Ajust final de les fulles. Segellat de juntes perimetrals. Realització de proves de servei. Xapa lateral fixa d'alumini anoditzat del mateix color dels perfils, amb interrupció al pont tèrmic, per a cobrir el pilar o paret, inclou perfils de reforç. La perfileria tindrà resolts els encaixos i desaigues per condensació, estanqueitat i dilatacions amb els rejuntats segellats per a garantir l'estanqueitat, amb un gruix de 20 mm per allotjar vidre amb cambra. inclosos remats, tapetes perimetrals, compassos, frontisses i manetes del mateix color de la fusteria, tot segons plànols de projecte. Inclou masilla i escuma de poliuretà pels remats. Mecanisme accionament manual GEZE ONL 90 Manetes i tiradors situats com a màxim a 1,40m del paviment. | 1
A06 |  | 1 |  |  |  | 1
01.01.03.02.02.007 | L | EAN5ZBA7 | m | Bastiment de base (premarc) per a fulla exterior format per tubs de 70x70 mm i 70x20 mm amb pletines d'ancoratge soldades inferior i superior i gafes de subjecció, tot acabat galvanitzat en calent, muntat a l´obra i ancorat a l'estructura. inclou entregues a obra de ram de paleta, anclatges a formigó, fixacions mecàniques, i recolçament a solera, totalment acabat segons detall de projecte. | Bastiment de base (premarc) per a fulla exterior format per tubs de 70x70 mm i 70x20 mm amb pletines d'ancoratge soldades inferior i superior i gafes de subjecció, tot acabat galvanitzat en calent, muntat a l´obra i ancorat a l'estructura. inclou entregues a obra de ram de paleta, anclatges a formigó, fixacions mecàniques, i recolçament a solera, totalment acabat segons detall de projecte. | 136.3
A01 |  | 14.65 | 2 |  | 1 | 29.3
|  | 2.8 | 2 |  | 2 | 11.2
A02/A03 |  | 7.15 | 2 |  | 2 | 28.6
|  | 2.8 | 2 |  | 2 | 11.2
A04/A05/A06 |  | 2.8 | 2 |  | 10 | 56
01.01.03.02.02.008 | L | EC1G37A1 | m2 | Vidre aïllant de lluna de baixa emissivitat de 4+4 mm de gruix amb 1 butiral transparent classe 2 (B) 2 segons UNE-EN 12600, cambra d'aire de 10 mm i lluna de 4+4 mm de gruix amb 1 butiral transparent de lluna incolor, classe 2 (B) 2 segons UNE-EN 12600, col·locat amb perfils conformats de neoprè sobre alumini o PVC | Vidre aïllant de lluna de baixa emissivitat de 4+4 mm de gruix amb 1 butiral transparent classe 2 (B) 2 segons UNE-EN 12600, cambra d'aire de 10 mm i lluna de 4+4 mm de gruix amb 1 butiral transparent de lluna incolor, classe 2 (B) 2 segons UNE-EN 12600, col·locat amb perfils conformats de neoprè sobre alumini o PVC | 71.5
A01 |  | 21 |  |  | 1 | 21
A02 |  | 16.5 |  |  | 1 | 16.5
A03 |  | 16.5 |  |  | 1 | 16.5
A04 |  | 1 |  |  | 8 | 8
A05 |  | 1.9 |  |  | 3 | 5.7
A06 |  | 3.8 |  |  | 1 | 3.8
01.01.03.02.02.009 | L | E763Z200 | m | Impermebilització de base de fusteria exterior d'alumini, formada per membrana de densitat superficial 1,15 kg/m2 i gruix 1 mm, d'una làmina d'etilè propilè diè (EPDM), de 50 cm de desenvolupament, col·locada sobre paviment i encastada a solera, prèvia regata i posterior reblert amb morter hidròfug | Impermebilització de base de fusteria exterior d'alumini, formada per membrana de densitat superficial 1,15 kg/m2 i gruix 1 mm, d'una làmina d'etilè propilè diè (EPDM), de 50 cm de desenvolupament, col·locada sobre paviment i encastada a solera, prèvia regata i posterior reblert amb morter hidròfug | 36.8
A01 |  | 9.5 |  |  | 1 | 9.5
A02 |  | 7.2 |  |  | 1 | 7.2
A03 |  | 7.2 |  |  | 1 | 7.2
A04 |  | 1 |  |  | 8 | 8
A05 |  | 1 |  |  | 3 | 3
A06 |  | 1.9 |  |  | 1 | 1.9
01.01.03.02.02.010 | L | E86BAAA7 | m2 | Folrat de parament vertical amb planxa d'alumini d'1,2 mm de gruix, acabat anoditzat color estàndard, tallat a mida, col·locat amb fixacions mecàniques sobre perfileria d'acer galvanitzat amb muntants cada 60 cm | Folrat de parament vertical amb planxa d'alumini d'1,2 mm de gruix, acabat anoditzat color estàndard, tallat a mida, col·locat amb fixacions mecàniques sobre perfileria d'acer galvanitzat amb muntants cada 60 cm | 9.6075
A04 |  | 1.4 | 2 | 0.15 | 8 | 3.36
|  | 1 | 2 | 0.15 | 8 | 2.4
A05 |  | 2.6 | 2 | 0.15 | 3 | 2.34
|  | 1 | 1 | 0.15 | 3 | 0.45
A06 |  | 2.6 | 2 | 0.15 | 1 | 0.78
|  | 1.85 | 1 | 0.15 | 1 | 0.2775
01.01.03.02.02.011 | L | E86BZAA7 | m2 | Folrat de parament vertical amb planxa d'alumini d'1,2 mm de gruix, acabat anoditzat color estàndard, tallat a mida, col·locat amb fixacions mecàniques sobre perfileria d'acer galvanitzat amb muntants cada 60 cm, amb planxa de poliestirè expandit (EPS), de 70 mm de gruix, de 100 kPa de tensió a la compressió, de 2 m2.K/W de resistència tèrmica, amb una cara llisa i cantell recte. | Folrat de parament vertical amb planxa d'alumini d'1,2 mm de gruix, acabat anoditzat color estàndard, tallat a mida, col·locat amb fixacions mecàniques sobre perfileria d'acer galvanitzat amb muntants cada 60 cm, amb planxa de poliestirè expandit (EPS), de 70 mm de gruix, de 100 kPa de tensió a la compressió, de 2 m2.K/W de resistència tèrmica, amb una cara llisa i cantell recte. | 10.46
A01 |  | 0.75 | 2.8 |  |  | 2.1
|  | 15 | 0.2 |  |  | 3
A02 |  | 0.6 | 2.8 |  |  | 1.68
|  | 5 | 0.2 |  |  | 1
A03 |  | 0.6 | 2.8 |  |  | 1.68
|  | 5 | 0.2 |  |  | 1
01.01.03.02.02.012 | L | EAZ3U010 | u | Conjunt de perfils per a prevenir les enganxades de dits a les portes, al costat de la frontissa, d'1,4 m de llarg, format per un perfil semicircular d'alumini de 80 mm d'amplada amb una junta acordió semicircular d'EPDM col·locada al interior del perfil i fixada amb guies d'alumini a la cara contraria a les frontisses, i una junta acordió semicircular de 35 mm de radi, d'EPDM, fixada amb dos perfils d'alumini a la cara de les frontisses | Conjunt de perfils per a prevenir les enganxades de dits a les portes, al costat de la frontissa, d'1,4 m de llarg, format per un perfil semicircular d'alumini de 80 mm d'amplada amb una junta acordió semicircular d'EPDM col·locada al interior del perfil i fixada amb guies d'alumini a la cara contraria a les frontisses, i una junta acordió semicircular de 35 mm de radi, d'EPDM, fixada amb dos perfils d'alumini a la cara de les frontisses | 8
A01 |  | 2 |  |  |  | 2
A02 |  | 1 |  |  |  | 1
A03 |  | 1 |  |  |  | 1
A05 |  | 3 |  |  |  | 3
A06 |  | 1 |  |  |  | 1
01.01.03.02.02.013 | L | EAN5ZBAA | m | Bastiment de base per a finestra, de tub d'acer galvanitzat de secció 40x20 mm | Bastiment de base per a finestra, de tub d'acer galvanitzat de secció 40x20 mm | 38.4
|  | 1.4 | 2 |  | 8 | 22.4
|  | 1 | 2 |  | 8 | 16
01.01.03.02.02.014 | L | EAWMZ002 | u | Topall aturaportes d'acer inoxidable collat al paviment | Topall aturaportes d'acer inoxidable collat al paviment | 8
A01 |  | 2 |  |  |  | 2
A02 |  | 1 |  |  |  | 1
A03 |  | 1 |  |  |  | 1
A05 |  | 3 |  |  |  | 3
A06 |  | 1 |  |  |  | 1
01.01.03.02.02.015 | L | EAV8Z821 | m2 | Persiana Sèrie Tamiluz model T140P / 50L Orientable o equivalent d'alumini anoditzat, amb lamel·les orientables i fiexes horitzontals en alumini extruït, ample de lama de 140 a 150mm. Marc perimetral perfil tubular alumini 50L. Arrossegament de lames mitjançant platina d'alumini i ròtules de poliamida de disseny exclusiu. Testeres extrems de lames en poliamida. Accionament estàndard de lames mitjançant comandament directe amb maneta i fixador posicional. Acabat de perfileria anoditzat plata mat. Perfileria d'alumini extruït aliatge 6063-T5 | Persiana Sèrie Tamiluz model T140P / 50L Orientable o equivalent d'alumini anoditzat, amb lamel·les orientables i fiexes horitzontals en alumini extruït, ample de lama de 140 a 150mm. Marc perimetral perfil tubular alumini 50L. Arrossegament de lames mitjançant platina d'alumini i ròtules de poliamida de disseny exclusiu. Testeres extrems de lames en poliamida. Accionament estàndard de lames mitjançant comandament directe amb maneta i fixador posicional. Acabat de perfileria anoditzat plata mat. Perfileria d'alumini extruït aliatge 6063-T5 | 32.4
L01 |  | 1 | 3.6 |  | 9 | 32.4
01.01.03.02.02.016 | L | EAVZT750 | u | Motor per a persiana, cortina o tendal enrotllable de fins a 6 kg de massa, per a un eix de 40 mm de diàmetre, col·locat | Motor per a persiana, cortina o tendal enrotllable de fins a 6 kg de massa, per a un eix de 40 mm de diàmetre, col·locat | 22
A01 |  | 8 |  |  |  | 8
A02 |  | 7 |  |  |  | 7
A03 |  | 7 |  |  |  | 7
01.01.03.02.02.017 | L | 4A1NT251 | u | Col.locació de reforç en fusteries d'alumini a les aules existents amb perfil COR-7252, COR-1704 i COR-1701 de Cortizo o equivalent, segons plànols de detalls de les fusteries exteriors del projecte. | Col.locació de reforç en fusteries d'alumini a les aules existents amb perfil COR-7252, COR-1704 i COR-1701 de Cortizo o equivalent, segons plànols de detalls de les fusteries exteriors del projecte. | 17
aules existents |  | 2 |  |  | 4 | 8
|  | 3 |  |  | 3 | 9
| N | Obra | 01 | PressupostEscola Bressol TEIÀ
| N | Capítol | 01 | AMPLIACIÓ I REFORMA
| N | Titol 3 | 03 | SISTEMES D'ENVOLVENT I D'ACABATS EXTERIORS
| N | Titol 4 | 03 | COBERTES
| N | Titol 5 | 01 | PART MASSISSA
01.01.03.03.01.001 | L | E535CASR | m2 | Coberta amb panell sandvitx aïllant tipus HI-PIR STL de HUURRE IBERICA (KINGSPAN) o similar, format per dues xapes metàl·liques d'acer estructural certificat galvanitzat i prelacat segons (EN10346 i EN 10169) apte i homologat com a suport per a cobertes deck amb làmina addicional impermeable, format per: Xapa exterior LLISA en 0,7 mm de gruix i interior en 0,5 mm de gruix, amb nucli aïllant rígid d'escuma de poliisocianurat (PIR), amb densitat nominal 40kg/m3 i conductivitat tèrmica de 0,0195 W/mk d'escuma no envellida. Gruix total del panell de 100 mm i ample útil de 1150mm. Transmitància i resistència tèrmica de 0,21 W/m2K i 4,56 m2K/W respectivament. Sistema de tancament lleuger estanc encadellat amb una única fixació oculta i junta lateral entre panells que garanteixen la total estanquitat del tancament i aconsegueixen una permeabilitat a l'aigua CLASSE A 1200 Pa (EN 12865:2002) i permeabilitat a l'aire de 0,00 m3/hm2 a 50 Pa (APPLUS segons EN 12114). Amb marcatge CE (EN 14509); marca de qualitat N d'AENOR; Euroclasse de reacció en cas de foc B,s1,d0 (EN 13501). | Coberta amb panell sandvitx aïllant tipus HI-PIR STL de HUURRE IBERICA (KINGSPAN) o similar, format per dues xapes metàl·liques d'acer estructural certificat galvanitzat i prelacat segons (EN10346 i EN 10169) apte i homologat com a suport per a cobertes deck amb làmina addicional impermeable, format per: Xapa exterior LLISA en 0,7 mm de gruix i interior en 0,5 mm de gruix, amb nucli aïllant rígid d'escuma de poliisocianurat (PIR), amb densitat nominal 40kg/m3 i conductivitat tèrmica de 0,0195 W/mk d'escuma no envellida. Gruix total del panell de 100 mm i ample útil de 1150mm. Transmitància i resistència tèrmica de 0,21 W/m2K i 4,56 m2K/W respectivament. Sistema de tancament lleuger estanc encadellat amb una única fixació oculta i junta lateral entre panells que garanteixen la total estanquitat del tancament i aconsegueixen una permeabilitat a l'aigua CLASSE A 1200 Pa (EN 12865:2002) i permeabilitat a l'aire de 0,00 m3/hm2 a 50 Pa (APPLUS segons EN 12114). Amb marcatge CE (EN 14509); marca de qualitat N d'AENOR; Euroclasse de reacció en cas de foc B,s1,d0 (EN 13501). | 257.7
ala est |  | 140.5 |  |  |  | 140.5
ala oest |  | 117.2 |  |  |  | 117.2
01.01.03.03.01.002 | L | E7A1220N | m2 | Barrera de vapor/estanquitat amb una pel·lícula d'emulsió bituminosa tipus ED, amb una dotació <= 2 kg/m2, aplicada en dues capes | Barrera de vapor/estanquitat amb una pel·lícula d'emulsió bituminosa tipus ED, amb una dotació <= 2 kg/m2, aplicada en dues capes | 257.7
ala est |  | 140.5 |  |  |  | 140.5
ala oest |  | 117.2 |  |  |  | 117.2
01.01.03.03.01.003 | L | E7535VCL | m2 | Membrana de gruix 1,5 mm, d'una làmina de PVC flexible resistent a la intempèrie, amb armadura de vel de fibra de vidre, col·locada sense adherir al suport. Inclou tots els remats, reforços i elements especials per la seva correcta execució. | Membrana de gruix 1,5 mm, d'una làmina de PVC flexible resistent a la intempèrie, amb armadura de vel de fibra de vidre, col·locada sense adherir al suport. Inclou tots els remats, reforços i elements especials per la seva correcta execució. | 296.1
|  | 140.5 |  |  |  | 140.5
|  | 117.2 |  |  |  | 117.2
remats |  | 96 | 0.4 |  |  | 38.4
01.01.03.03.01.004 | L | E7B451B0 | m2 | Geotèxtil format per feltre de polièster no teixit lligat mecànicament de 110 a 130 g/m2, col·locat sense adherir | Geotèxtil format per feltre de polièster no teixit lligat mecànicament de 110 a 130 g/m2, col·locat sense adherir | 515.4
ala est |  | 140.5 | 2 |  |  | 281
ala oest |  | 117.2 | 2 |  |  | 234.4
01.01.03.03.01.005 | L | E5111B15 | m2 | Acabat de terrat amb peces prefabricades de formigó alleugerit i filtrant, amb base de poliestirè extruït de 50 mm de gruix, de color gris, de 60x60 cm, col·locades sense adherir | Acabat de terrat amb peces prefabricades de formigó alleugerit i filtrant, amb base de poliestirè extruït de 50 mm de gruix, de color gris, de 60x60 cm, col·locades sense adherir | 257.7
ala est |  | 140.5 |  |  |  | 140.5
ala oest |  | 117.2 |  |  |  | 117.2
01.01.03.03.01.006 | L | EB1214BX | m | Barana d'acer galvanitzat en calent amb gruix minim de 80 micres, amb passamà perimetral de tub rodo d. 4 cm i muntant de 60x10 mm fixat mecànicament a l'obra amb una platina de 140x120 mm i 8 mm de gruix, amb 4 tacs d'expnasió d'acer Hilti o Fisher de D10 mm i L= 100 mm o format equivalent, volandera i femella, col.locat cada 1,50 m aprox, segons replanteig; executada segons detallls de planols de projecte i instruccions de la direcció facultativa. | Barana d'acer galvanitzat en calent amb gruix minim de 80 micres, amb passamà perimetral de tub rodo d. 4 cm i muntant de 60x10 mm fixat mecànicament a l'obra amb una platina de 140x120 mm i 8 mm de gruix, amb 4 tacs d'expnasió d'acer Hilti o Fisher de D10 mm i L= 100 mm o format equivalent, volandera i femella, col.locat cada 1,50 m aprox, segons replanteig; executada segons detallls de planols de projecte i instruccions de la direcció facultativa. | 74
|  | 14 | 1 |  |  | 14
|  | 10 | 1 |  |  | 10
|  | 12 | 1 |  |  | 12
|  | 15 | 2 |  |  | 30
|  | 8 | 1 |  |  | 8
01.01.03.03.01.007 | L | E5ZHU01U | u | Bonera de PVC amb sortida horitzontal amb caixa de registre de xapa d'acer galvanitzat recobert de plàstic, mes allargament, tipus KS8 ZinCo o equivalent, adherida sobre làmina bituminosa en calent | Bonera de PVC amb sortida horitzontal amb caixa de registre de xapa d'acer galvanitzat recobert de plàstic, mes allargament, tipus KS8 ZinCo o equivalent, adherida sobre làmina bituminosa en calent | 6
|  | 3 |  |  |  | 3
|  | 3 |  |  |  | 3
01.01.03.03.01.008 | L | E5ZFU00U | u | Gàrgola per a sobrexidor de cobertes planes, realitzat amb tub de PVC i D. 40 mm, en angle bec d'ànec, sobresortint 20 cm de la façana, col·locada amb fixacions mecàniques | Gàrgola per a sobrexidor de cobertes planes, realitzat amb tub de PVC i D. 40 mm, en angle bec d'ànec, sobresortint 20 cm de la façana, col·locada amb fixacions mecàniques | 13
|  | 3 |  |  |  | 3
|  | 3 |  |  |  | 3
|  | 7 |  |  |  | 7
01.01.03.03.01.009 | L | E535TA23 | m2 | Coberta amb panell sandvitx de planxes d'acer amb aillament de poliuretà, amb un gruix total de 30 mm, amb la cara exterior grecada color estàndard, diferent del blanc i la cara interior llisa, prelacat en ambdues cares, gruix de les planxes (ext/int) 0,6/0,5 mm, junt longitudinal encadellat amb nervi, amb fixació oculta amb tapajunts, amb un pendent de 7 a 30%. Col.locat sobre corretges amb perfils conformats d'acer galvamitzat. | Coberta amb panell sandvitx de planxes d'acer amb aillament de poliuretà, amb un gruix total de 30 mm, amb la cara exterior grecada color estàndard, diferent del blanc i la cara interior llisa, prelacat en ambdues cares, gruix de les planxes (ext/int) 0,6/0,5 mm, junt longitudinal encadellat amb nervi, amb fixació oculta amb tapajunts, amb un pendent de 7 a 30%. Col.locat sobre corretges amb perfils conformats d'acer galvamitzat. | 127.15
porxo A |  | 29.92 |  |  |  | 29.92
porxo B |  | 78.42 |  |  |  | 78.42
porxo C |  | 18.81 |  |  |  | 18.81
01.01.03.03.01.010 | L | E5ZJZ030 | m | Canal exterior de secció rectangular de planxa d'acer prelacada de color estandard de 1mm de gruix i 55 cm de desenvolupament, col.locada amb peces especials i connectada al baixant | Canal exterior de secció rectangular de planxa d'acer prelacada de color estandard de 1mm de gruix i 55 cm de desenvolupament, col.locada amb peces especials i connectada al baixant | 51.5
porxo A |  | 10 |  |  |  | 10
|  | 3 |  |  |  | 3
porxo B |  | 18 |  |  |  | 18
|  | 11.2 |  |  |  | 11.2
|  | 3 |  |  |  | 3
porxo C |  | 6.3 |  |  |  | 6.3
01.01.03.03.01.011 | L | ED15E771 | m | Baixant de tub de PVC-U de paret estructurada, àrea d'aplicació B segons norma UNE-EN 1453-1, de DN 110 mm, incloses les peces especials i fixat mecànicament amb brides | Baixant de tub de PVC-U de paret estructurada, àrea d'aplicació B segons norma UNE-EN 1453-1, de DN 110 mm, incloses les peces especials i fixat mecànicament amb brides | 28.8
sanejament |  | 3.6 | 6 |  |  | 21.6
radó |  | 3.6 | 2 |  |  | 7.2
01.01.03.03.01.012 | L | E8JAZ01Y | m | Coronament de coberta amb planxa preformada d'alumini anoditzat plata mat, de 30 cm d'amplària, de 2 mm de gruix, desenvolupament entre 50 i 60 cm, amb 6 plecs, amb pendent cap al interior, col·locat amb fixacions mecàniques | Coronament de coberta amb planxa preformada d'alumini anoditzat plata mat, de 30 cm d'amplària, de 2 mm de gruix, desenvolupament entre 50 i 60 cm, amb 6 plecs, amb pendent cap al interior, col·locat amb fixacions mecàniques | 100.3
|  | 14.8 |  |  |  | 14.8
|  | 4.6 |  |  |  | 4.6
|  | 4.9 |  |  |  | 4.9
|  | 7.6 |  |  |  | 7.6
|  | 10 |  |  |  | 10
|  | 12.4 |  |  |  | 12.4
|  | 15 | 2 |  |  | 30
|  | 8 | 2 |  |  | 16
01.01.03.03.01.013 | L | ED14Z730 | m | Baixant de tub de planxa galvanitzada i lacada amb unió plegada de DN 80 mm i 2 mm de gruix, incloses les peces especials i fixat mecànicament amb brides | Baixant de tub de planxa galvanitzada i lacada amb unió plegada de DN 80 mm i 2 mm de gruix, incloses les peces especials i fixat mecànicament amb brides | 13.2
|  | 3.3 |  |  | 4 | 13.2
01.01.03.03.01.014 | L | E5ZFZ001 | u | Formació de sobreixidor format amb un plec fitxançant el doblegat de la xapa del canaló i amb una volada de 5 cm i una amplada de 14 cm.. | Formació de sobreixidor format amb un plec fitxançant el doblegat de la xapa del canaló i amb una volada de 5 cm i una amplada de 14 cm.. | 7
previsió |  | 7 |  |  |  | 7
| N | Obra | 01 | PressupostEscola Bressol TEIÀ
| N | Capítol | 01 | AMPLIACIÓ I REFORMA
| N | Titol 3 | 04 | SISTEMES DE COMPARTIMENTACIÓ I ACABATS INTERIORS
| N | Titol 4 | 01 | COMPARTIMENTACIÓ INTERIOR VERTICAL
| N | Titol 5 | 01 | PART MASSISSA
01.01.04.01.01.001 | L | E652E2S0 | m2 | ESV1-Envà de plaques de guix laminat format per estructura doble doble reforçada en H amb perfileria de planxa d'acer galvanitzat, amb un gruix total de l'envà de 146 mm, muntants cada 400 mm de 48 mm d'amplària i canals de 48 mm d'amplària, 2 plaques tipus estàndard (A) a cada cara de 12,5 mm de gruix cada una, fixades mecànicament i aïllament de plaques de llana mineral de roca de resistència tèrmica >= 1,081 m2.K/W. Inclou formació de tabicas, part proporcional de reforços puntuals per a portes i suport d'elements penjats garantint l'estabilitat de l'element, banda sintètica acústica específica col·locat en punts de contacte amb l'estructura, fixacions, segellat de la junta amb paviment i sostre amb material sellant d'elasticitat permanent 5-7mm, retalls i encaixos necessaris per ubicar caixes de Bies i d'extintors empotrades, encintat, empastat de visos, allisat i polit fins deixar la unitat acabada preparada per pintar i/o revestir. Element complert segons detall constructiu. | ESV1-Envà de plaques de guix laminat format per estructura doble doble reforçada en H amb perfileria de planxa d'acer galvanitzat, amb un gruix total de l'envà de 146 mm, muntants cada 400 mm de 48 mm d'amplària i canals de 48 mm d'amplària, 2 plaques tipus estàndard (A) a cada cara de 12,5 mm de gruix cada una, fixades mecànicament i aïllament de plaques de llana mineral de roca de resistència tèrmica >= 1,081 m2.K/W. Inclou formació de tabicas, part proporcional de reforços puntuals per a portes i suport d'elements penjats garantint l'estabilitat de l'element, banda sintètica acústica específica col·locat en punts de contacte amb l'estructura, fixacions, segellat de la junta amb paviment i sostre amb material sellant d'elasticitat permanent 5-7mm, retalls i encaixos necessaris per ubicar caixes de Bies i d'extintors empotrades, encintat, empastat de visos, allisat i polit fins deixar la unitat acabada preparada per pintar i/o revestir. Element complert segons detall constructiu. | 34.545
separació aula polivalent/tutoria |  | 9.7 | 3.3 |  | 1 | 32.01
separació aules |  | 7.8 | 3.3 |  | 1 | 25.74
|  | 2.3 | 2.1 | 2 | -2 | -19.32
|  | 1.85 | 2.1 |  | -1 | -3.885
01.01.04.01.01.002 | L | E652E1S0 | m2 | ED1-Envà de plaques de guix laminat format per estructura doble doble reforçada en H amb perfileria de planxa d'acer galvanitzat, amb un gruix total de l'envà de 100 mm, muntants cada 400 mm de 70 mm d'amplària i canals de 70 mm d'amplària, 1 placa estàndard (A) de 15 mm de gruix en cada cara, fixades mecànicament i aïllament de plaques de llana mineral de roca de resistència tèrmica >= 1,081 m2.K/W. Inclou formació de tabicas, part proporcional de reforços puntuals per a suport d'elements penjats garantint l'estabilitat de l'element, banda sintètica acústica específica col·locat en punts de contacte amb l'estructura, fixacions, segellat de la junta amb paviment i sostre amb material sellant d'elasticitat permanent 5-7mm, retalls i encaixos necessaris per ubicar caixes d'extintors empotrades, encintat, empastat de visos, allisat i polit fins deixar la unitat acabada preparada per pintar i/o revestir. Element complert segons detall constructiu. | ED1-Envà de plaques de guix laminat format per estructura doble doble reforçada en H amb perfileria de planxa d'acer galvanitzat, amb un gruix total de l'envà de 100 mm, muntants cada 400 mm de 70 mm d'amplària i canals de 70 mm d'amplària, 1 placa estàndard (A) de 15 mm de gruix en cada cara, fixades mecànicament i aïllament de plaques de llana mineral de roca de resistència tèrmica >= 1,081 m2.K/W. Inclou formació de tabicas, part proporcional de reforços puntuals per a suport d'elements penjats garantint l'estabilitat de l'element, banda sintètica acústica específica col·locat en punts de contacte amb l'estructura, fixacions, segellat de la junta amb paviment i sostre amb material sellant d'elasticitat permanent 5-7mm, retalls i encaixos necessaris per ubicar caixes d'extintors empotrades, encintat, empastat de visos, allisat i polit fins deixar la unitat acabada preparada per pintar i/o revestir. Element complert segons detall constructiu. | 89.345
ZONA A
horitzontals |  | 2.7 | 3.3 |  | 1 | 8.91
|  | 2.3 | 3.3 |  | 1 | 7.59
verticals |  | 2.4 | 3.3 |  | 3 | 23.76
|  | 1.7 | 1.5 | 0.5 | -1 | -1.275
ZONA B | [5 empty] | 0
horitzontals |  | 3.75 | 3.3 |  | 2 | 24.75
verticals |  | 2.2 | 3.2 |  | 4 | 28.16
|  | 1.7 | 1.5 | 0.5 | -2 | -2.55
01.01.04.01.01.003 | L | E652EFOC | m2 | ED2-Envà de plaques de guix laminat format per estructura simple amb perfileria de planxa d'acer galvanitzat, amb un gruix total de l'envà de 130 mm, muntants cada 600 mm de 70 mm d'amplària i canals de 70 mm d'amplària, 2 plaques de guix laminat resistent al foc tipus N de 15 mm de gruix en cada cara, fixades mecànicament i aïllament de plaques de llana mineral de roca de resistència tèrmica >= 1,081 m2.K/W. Inclou formació de tabicas, part proporcional de reforços puntuals per a suport d'elements penjats garantint l'estabilitat de l'element, banda sintètica acústica específica col·locat en punts de contacte amb l'estructura, fixacions, segellat de la junta amb paviment i sostre amb material sellant d'elasticitat permanent 5-7mm, retalls i encaixos necessaris per ubicar caixes d'extintors empotrades, encintat, empastat de visos, allisat i polit fins deixar la unitat acabada preparada per pintar i/o revestir. Element complert segons detall constructiu. | ED2-Envà de plaques de guix laminat format per estructura simple amb perfileria de planxa d'acer galvanitzat, amb un gruix total de l'envà de 130 mm, muntants cada 600 mm de 70 mm d'amplària i canals de 70 mm d'amplària, 2 plaques de guix laminat resistent al foc tipus N de 15 mm de gruix en cada cara, fixades mecànicament i aïllament de plaques de llana mineral de roca de resistència tèrmica >= 1,081 m2.K/W. Inclou formació de tabicas, part proporcional de reforços puntuals per a suport d'elements penjats garantint l'estabilitat de l'element, banda sintètica acústica específica col·locat en punts de contacte amb l'estructura, fixacions, segellat de la junta amb paviment i sostre amb material sellant d'elasticitat permanent 5-7mm, retalls i encaixos necessaris per ubicar caixes d'extintors empotrades, encintat, empastat de visos, allisat i polit fins deixar la unitat acabada preparada per pintar i/o revestir. Element complert segons detall constructiu. | 7.26
ZONA A
vestibul R90 |  | 2.2 | 3.3 |  | 1 | 7.26
01.01.04.01.01.004 | L | E83FTR90 | m2 | TR3-Trasdossat autoportant amb 3 plaques de guix laminat tipus f de 15 mm de gruix, col·locades sobre perfileria d´acer galvanitzat amb fixacions mecàniques per a una resistència al foc EI 90. Gruix extradossat 135 mm. Estructura de muntants de 90-47 mm cada 400 mm. 3 plaques de 15mm tipus F Pladur Fon o equivalent, fixades mecànicament i aïllament de plaques de llana mineral 0,036 w/mk i gruix necessari per a omplir totalment l'ànima del perfil. * Placa tipus Pladur Omnia (baixa absorció d'aigua, alta duresa, resistència al foc) o equivalent de 15mm a tota alçada en zones humides a enrajolar. | TR3-Trasdossat autoportant amb 3 plaques de guix laminat tipus f de 15 mm de gruix, col·locades sobre perfileria d´acer galvanitzat amb fixacions mecàniques per a una resistència al foc EI 90. Gruix extradossat 135 mm. Estructura de muntants de 90-47 mm cada 400 mm. 3 plaques de 15mm tipus F Pladur Fon o equivalent, fixades mecànicament i aïllament de plaques de llana mineral 0,036 w/mk i gruix necessari per a omplir totalment l'ànima del perfil. * Placa tipus Pladur Omnia (baixa absorció d'aigua, alta duresa, resistència al foc) o equivalent de 15mm a tota alçada en zones humides a enrajolar. | 79.05
ZONA A
horitzontals |  | 4.9 | 3.3 |  | 1 | 16.17
verticals |  | 4.4 | 3.3 |  | 1 | 14.52
|  | 7.8 | 3.3 |  | 1 | 25.74
|  | 1.8 | 2.1 |  | -1 | -3.78
ZONA B
verticals |  | 8 | 3.3 |  | 1 | 26.4
01.01.04.01.01.005 | L | 1652UT01 | m2 | Subministre i col.locació de tabica en cel ras format amb placa de cartró guix per a revestir de 15 mm de gruix, col.locat sobre perfileria de planxa d´acer galvanitzat amb muntants verticals entre 46 i 55 mm d´amplària col.locats cada 45 cm i perfils horitzontals entre 46 i 55 mm d´amplària, aplacat per una cara amb una placa fixada mecànicament, col.locada sobre perfileria d'acer galvanitzat amb fixacions mecàniques. inclou part proporcional de peces de remat, cantoneres i resta d'accessoris segons plànols i detalls de projecte. | Subministre i col.locació de tabica en cel ras format amb placa de cartró guix per a revestir de 15 mm de gruix, col.locat sobre perfileria de planxa d´acer galvanitzat amb muntants verticals entre 46 i 55 mm d´amplària col.locats cada 45 cm i perfils horitzontals entre 46 i 55 mm d´amplària, aplacat per una cara amb una placa fixada mecànicament, col.locada sobre perfileria d'acer galvanitzat amb fixacions mecàniques. inclou part proporcional de peces de remat, cantoneres i resta d'accessoris segons plànols i detalls de projecte. | 2.32
cortiner aules/lavabos |  | 3.4 | 0.2 |  | 2 | 1.36
aula polivalent |  | 2.4 | 0.2 |  | 2 | 0.96
01.01.04.01.01.006 | L | E83FI2CC | m2 | Increment per substitució de placa normal de cartró guix de 12,5 mm per placa de cartró guix hidròfuga i resistent a l'aigua de 13 mm de gruix en trasdossats, envans i sostres de cartró guix. | Increment per substitució de placa normal de cartró guix de 12,5 mm per placa de cartró guix hidròfuga i resistent a l'aigua de 13 mm de gruix en trasdossats, envans i sostres de cartró guix. | 109.72
lavabos |  | 2.4 | 2.6 | 2 | 1 | 12.48
|  | 2.1 | 2.6 | 2 | 1 | 10.92
|  | 2.7 | 2.6 | 2 | 3 | 42.12
|  | 2.1 | 2.6 | 2 | 3 | 32.76
neteja |  | 2.4 | 2.6 | 1 | 1 | 6.24
|  | 1 | 2.6 | 2 | 1 | 5.2
| N | Obra | 01 | PressupostEscola Bressol TEIÀ
| N | Capítol | 01 | AMPLIACIÓ I REFORMA
| N | Titol 3 | 04 | SISTEMES DE COMPARTIMENTACIÓ I ACABATS INTERIORS
| N | Titol 4 | 01 | COMPARTIMENTACIÓ INTERIOR VERTICAL
| N | Titol 5 | 02 | OBERTURES
01.01.04.01.02.001 | L | 1A21ZF1V | u | F1- Porta batent integrada de fusta de dimensions 85x220, per a pintar. porta formada per fulla batent amb vidre de seguretat 4+4 de 85cm i 220cm d'alçaria de fusta de 40 mm de gruix, de cares lisses de tauler de fusta de densitat mitjana de 5 mm i estructura interior de fusta de 30x30 cm i bastiment de base de fusta amb sistema antipicadits i retenidors. Interior amb placa semirígida de llana mineral de roca (MW), de densitat 46 a 55 kg/m3, de 30 mm de gruix, amb una conductivitat tèrmica <= 0,036 W/mK i resistència tèrmica >= 0,83333 m2.K/W, amb revestiment de vel negre. Amb un Ra major o igual a 30 dBA. Tapajunts de fusta de secció rectangular llisa de 8 mm de gruix i 60 d'amplaria. jocs de manubris i escuds d'acer inoxidable, i manyeria de fulla batent amb clau mestra. Acabat pintat a l'esmalt sintetic amb una capa de protector insecticida-fungicida, una segelladora i dues d'acabat. Vidre laminar de seguretat de dues llunes, amb acabat de lluna incolora, de 4+4 mm de gruix, amb classificació de resistència a l'impacte manual nivell A, unides amb butiral transparent.Tot segons plànols de detall. | F1- Porta batent integrada de fusta de dimensions 85x220, per a pintar. porta formada per fulla batent amb vidre de seguretat 4+4 de 85cm i 220cm d'alçaria de fusta de 40 mm de gruix, de cares lisses de tauler de fusta de densitat mitjana de 5 mm i estructura interior de fusta de 30x30 cm i bastiment de base de fusta amb sistema antipicadits i retenidors. Interior amb placa semirígida de llana mineral de roca (MW), de densitat 46 a 55 kg/m3, de 30 mm de gruix, amb una conductivitat tèrmica <= 0,036 W/mK i resistència tèrmica >= 0,83333 m2.K/W, amb revestiment de vel negre. Amb un Ra major o igual a 30 dBA. Tapajunts de fusta de secció rectangular llisa de 8 mm de gruix i 60 d'amplaria. jocs de manubris i escuds d'acer inoxidable, i manyeria de fulla batent amb clau mestra. Acabat pintat a l'esmalt sintetic amb una capa de protector insecticida-fungicida, una segelladora i dues d'acabat. Vidre laminar de seguretat de dues llunes, amb acabat de lluna incolora, de 4+4 mm de gruix, amb classificació de resistència a l'impacte manual nivell A, unides amb butiral transparent.Tot segons plànols de detall. | 4
aules |  | 3 |  |  |  | 3
lavabo tutoria |  | 1 |  |  |  | 1
01.01.04.01.02.002 | L | 1A21ZF03 | u | F2-Conjunt de porta batent de fusta de dimensions 215x210 cm, per a pintar. porta formada per fulla batent de 85cm i 210cm i amb fulla vidriera fixa de 225x210 cm d'alçària del mateix material i vidre de seguretat 4+4 i bastiment de base d'envà, de 40 mm de gruix, de cares lisses de tauler de fibres de fusta i resines sintètiques, de densitat mitjana dm, acabat pintat, de 5 mm de gruix, i estructura interior de fusta de 30x30 cm i bastiment de base d'envà amb sistema antipicasits i retenidors. Interior amb placa semirígida de llana mineral de roca (MW), de densitat 46 a 55 kg/m3, de 30 mm de gruix, amb una conductivitat tèrmica <= 0,036 W/mK i resistència tèrmica >= 0,83333 m2.K/W, amb revestiment de vel negre. Amb un Ra major o igual a 30 dBA. Tapajunts de fusta de secció rectangular llisa de 8 mm de gruix i 60 d'amplaria.tapajunts de fusta de secció rectangular llisa de 8 mm de gruix i 60 d'amplaria. jocs de manubris i escuds d'acer inoxidable tipus ocariz o equivalent i manyeria de fulla batent amb clau mestra. Acabat pintat al esmalt sintètic, amb una capa de protector quìmic insecticida-fungicida i dues d'acabat, amb la superficie mat. Vidre laminar de seguretat de dues llunes, amb acabat de lluna incolora, de 4+4 mm de gruix, amb classificació de resistència a l'impacte manual nivell A, unides amb butiral transparent.Tot segons plànols de detall. | F2-Conjunt de porta batent de fusta de dimensions 215x210 cm, per a pintar. porta formada per fulla batent de 85cm i 210cm i amb fulla vidriera fixa de 225x210 cm d'alçària del mateix material i vidre de seguretat 4+4 i bastiment de base d'envà, de 40 mm de gruix, de cares lisses de tauler de fibres de fusta i resines sintètiques, de densitat mitjana dm, acabat pintat, de 5 mm de gruix, i estructura interior de fusta de 30x30 cm i bastiment de base d'envà amb sistema antipicasits i retenidors. Interior amb placa semirígida de llana mineral de roca (MW), de densitat 46 a 55 kg/m3, de 30 mm de gruix, amb una conductivitat tèrmica <= 0,036 W/mK i resistència tèrmica >= 0,83333 m2.K/W, amb revestiment de vel negre. Amb un Ra major o igual a 30 dBA. Tapajunts de fusta de secció rectangular llisa de 8 mm de gruix i 60 d'amplaria.tapajunts de fusta de secció rectangular llisa de 8 mm de gruix i 60 d'amplaria. jocs de manubris i escuds d'acer inoxidable tipus ocariz o equivalent i manyeria de fulla batent amb clau mestra. Acabat pintat al esmalt sintètic, amb una capa de protector quìmic insecticida-fungicida i dues d'acabat, amb la superficie mat. Vidre laminar de seguretat de dues llunes, amb acabat de lluna incolora, de 4+4 mm de gruix, amb classificació de resistència a l'impacte manual nivell A, unides amb butiral transparent.Tot segons plànols de detall. | 1
aula polivalent |  | 1 |  |  |  | 1
01.01.04.01.02.003 | L | 1A21ZF3V | u | F3-Conjunt de porta batent de fusta de dimensions 185x210 cm, per a pintar. porta formada per fulla batent de 85cm i 210cm i amb fulla vidriera fixa de 95x210 cm d'alçària del mateix material i vidre de seguretat 4+4 i bastiment de base d'envà, de 40 mm de gruix, de cares lisses de tauler de fibres de fusta i resines sintètiques, de densitat mitjana dm, acabat pintat, de 5 mm de gruix, i estructura interior de fusta de 30x30 cm i bastiment de base d'envà amb sistema antipicasits i retenidors. Interior amb placa semirígida de llana mineral de roca (MW), de densitat 46 a 55 kg/m3, de 30 mm de gruix, amb una conductivitat tèrmica <= 0,036 W/mK i resistència tèrmica >= 0,83333 m2.K/W, amb revestiment de vel negre. Amb un Ra major o igual a 30 dBA. Tapajunts de fusta de secció rectangular llisa de 8 mm de gruix i 60 d'amplaria.tapajunts de fusta de secció rectangular llisa de 8 mm de gruix i 60 d'amplaria. jocs de manubris i escuds d'acer inoxidable tipus ocariz o equivalent i manyeria de fulla batent amb clau mestra. Acabat pintat al esmalt sintètic, amb una capa de protector quìmic insecticida-fungicida i dues d'acabat, amb la superficie mat. Vidre laminar de seguretat de dues llunes, amb acabat de lluna incolora, de 4+4 mm de gruix, amb classificació de resistència a l'impacte manual nivell A, unides amb butiral transparent.Tot segons plànols de detall. | F3-Conjunt de porta batent de fusta de dimensions 185x210 cm, per a pintar. porta formada per fulla batent de 85cm i 210cm i amb fulla vidriera fixa de 95x210 cm d'alçària del mateix material i vidre de seguretat 4+4 i bastiment de base d'envà, de 40 mm de gruix, de cares lisses de tauler de fibres de fusta i resines sintètiques, de densitat mitjana dm, acabat pintat, de 5 mm de gruix, i estructura interior de fusta de 30x30 cm i bastiment de base d'envà amb sistema antipicasits i retenidors. Interior amb placa semirígida de llana mineral de roca (MW), de densitat 46 a 55 kg/m3, de 30 mm de gruix, amb una conductivitat tèrmica <= 0,036 W/mK i resistència tèrmica >= 0,83333 m2.K/W, amb revestiment de vel negre. Amb un Ra major o igual a 30 dBA. Tapajunts de fusta de secció rectangular llisa de 8 mm de gruix i 60 d'amplaria.tapajunts de fusta de secció rectangular llisa de 8 mm de gruix i 60 d'amplaria. jocs de manubris i escuds d'acer inoxidable tipus ocariz o equivalent i manyeria de fulla batent amb clau mestra. Acabat pintat al esmalt sintètic, amb una capa de protector quìmic insecticida-fungicida i dues d'acabat, amb la superficie mat. Vidre laminar de seguretat de dues llunes, amb acabat de lluna incolora, de 4+4 mm de gruix, amb classificació de resistència a l'impacte manual nivell A, unides amb butiral transparent.Tot segons plànols de detall. | 1
tutoria |  | 1 |  |  |  | 1
01.01.04.01.02.004 | L | 1A21ZFCR | u | F4-Porta corredissa de fusta de dimensions totals 200x210 cm, per a pintar. porta formada per fulla corredera de 200cm i 210cm d'alçaria de fusta, antipicadits i retenidors, de 40 mm de gruix, de cares lisses de tauler de fibres de fusta i resines sintètiques, de densitat mitjana dm, acabat pintat, de 5 mm de gruix, i estructura interior de fusta de 30x30 cm i bastiment de base d'envà, tapajunts de fusta de secció rectangular llisa de 8 mm de gruix i 60 d'amplaria. Amb un Ra major o igual a 30 dBA. Jocs de manubris i escuds d'alumini tipus ocariz o equivalent i ferramenta per a portes corredisses composada per guia d'alumini anoditzat de 4 m, llarg, per a una porta de pes màxim de 60 kg, 2 carros per a suspensió de la porta, topalls retenedors, peça de guiat inferior i elements de fixació amb clau mestra. acabat pintat al esmalt sintètic, amb una capa de protector quìmic insecticida-fungicida i dues d'acabat, amb la superficie mat. Tot segons plànols de detall. | F4-Porta corredissa de fusta de dimensions totals 200x210 cm, per a pintar. porta formada per fulla corredera de 200cm i 210cm d'alçaria de fusta, antipicadits i retenidors, de 40 mm de gruix, de cares lisses de tauler de fibres de fusta i resines sintètiques, de densitat mitjana dm, acabat pintat, de 5 mm de gruix, i estructura interior de fusta de 30x30 cm i bastiment de base d'envà, tapajunts de fusta de secció rectangular llisa de 8 mm de gruix i 60 d'amplaria. Amb un Ra major o igual a 30 dBA. Jocs de manubris i escuds d'alumini tipus ocariz o equivalent i ferramenta per a portes corredisses composada per guia d'alumini anoditzat de 4 m, llarg, per a una porta de pes màxim de 60 kg, 2 carros per a suspensió de la porta, topalls retenedors, peça de guiat inferior i elements de fixació amb clau mestra. acabat pintat al esmalt sintètic, amb una capa de protector quìmic insecticida-fungicida i dues d'acabat, amb la superficie mat. Tot segons plànols de detall. | 2
entre aules I2 |  | 1 |  |  |  | 1
armari aula |  | 1 |  |  |  | 1
01.01.04.01.02.005 | L | 1A21ZFC2 | u | F5-Porta corredissa de fusta de dimensions totals 250x210 cm, per a pintar. porta formada per fulla corredera de 250cm i 210cm d'alçaria de fusta, antipicadits i retenidors, de 40 mm de gruix, de cares lisses de tauler de fibres de fusta i resines sintètiques, de densitat mitjana dm, acabat pintat, de 5 mm de gruix, i estructura interior de fusta de 30x30 cm i bastiment de base d'envà, tapajunts de fusta de secció rectangular llisa de 8 mm de gruix i 60 d'amplaria. Amb un Ra major o igual a 30 dBA. Jocs de manubris i escuds d'alumini tipus ocariz o equivalent i ferramenta per a portes corredisses composada per guia d'alumini anoditzat de 4 m, llarg, per a una porta de pes màxim de 60 kg, 2 carros per a suspensió de la porta, topalls retenedors, peça de guiat inferior i elements de fixació amb clau mestra. acabat pintat al esmalt sintètic, amb una capa de protector quìmic insecticida-fungicida i dues d'acabat, amb la superficie mat. Tot segons plànols de detall. | F5-Porta corredissa de fusta de dimensions totals 250x210 cm, per a pintar. porta formada per fulla corredera de 250cm i 210cm d'alçaria de fusta, antipicadits i retenidors, de 40 mm de gruix, de cares lisses de tauler de fibres de fusta i resines sintètiques, de densitat mitjana dm, acabat pintat, de 5 mm de gruix, i estructura interior de fusta de 30x30 cm i bastiment de base d'envà, tapajunts de fusta de secció rectangular llisa de 8 mm de gruix i 60 d'amplaria. Amb un Ra major o igual a 30 dBA. Jocs de manubris i escuds d'alumini tipus ocariz o equivalent i ferramenta per a portes corredisses composada per guia d'alumini anoditzat de 4 m, llarg, per a una porta de pes màxim de 60 kg, 2 carros per a suspensió de la porta, topalls retenedors, peça de guiat inferior i elements de fixació amb clau mestra. acabat pintat al esmalt sintètic, amb una capa de protector quìmic insecticida-fungicida i dues d'acabat, amb la superficie mat. Tot segons plànols de detall. | 1
tutoria/aual polivalent |  | 1 |  |  |  | 1
01.01.04.01.02.006 | L | 1A21ZF01 | u | F6- Porta batent integrada de fusta de dimensions 85x220, per a pintar. porta formada per fulla batent de 85cm i 220cm d'alçaria de fusta de 40 mm de gruix, de cares lisses de tauler de fusta de densitat mitjana de 5 mm i estructura interior de fusta de 30x30 cm i bastiment de base de fusta amb sistema antipicadits i retenidors. Interior amb placa semirígida de llana mineral de roca (MW), de densitat 46 a 55 kg/m3, de 30 mm de gruix, amb una conductivitat tèrmica <= 0,036 W/mK i resistència tèrmica >= 0,83333 m2.K/W, amb revestiment de vel negre. Amb un Ra major o igual a 30 dBA. Tapajunts de fusta de secció rectangular llisa de 8 mm de gruix i 60 d'amplaria. jocs de manubris i escuds d'acer inoxidable, i manyeria de fulla batent amb clau mestra. Acabat pintat a l'esmalt sintetic amb una capa de protector insecticida-fungicida, una segelladora i dues d'acabat. | F6- Porta batent integrada de fusta de dimensions 85x220, per a pintar. porta formada per fulla batent de 85cm i 220cm d'alçaria de fusta de 40 mm de gruix, de cares lisses de tauler de fusta de densitat mitjana de 5 mm i estructura interior de fusta de 30x30 cm i bastiment de base de fusta amb sistema antipicadits i retenidors. Interior amb placa semirígida de llana mineral de roca (MW), de densitat 46 a 55 kg/m3, de 30 mm de gruix, amb una conductivitat tèrmica <= 0,036 W/mK i resistència tèrmica >= 0,83333 m2.K/W, amb revestiment de vel negre. Amb un Ra major o igual a 30 dBA. Tapajunts de fusta de secció rectangular llisa de 8 mm de gruix i 60 d'amplaria. jocs de manubris i escuds d'acer inoxidable, i manyeria de fulla batent amb clau mestra. Acabat pintat a l'esmalt sintetic amb una capa de protector insecticida-fungicida, una segelladora i dues d'acabat. | 3
neteja/magatzem |  | 1 |  |  |  | 1
magatzems aules I2 |  | 2 |  |  |  | 2
01.01.04.01.02.007 | L | 1A21ZF7V | u | F7-Conjunt de porta batent de fusta de dimensions 170x210 cm, per a pintar. porta formada per fulla batent de 85cm i 210cm i amb fulla vidriera fixa de 75x110 cm d'alçària del mateix material i vidre de seguretat 4+4 i bastiment de base d'envà, de 40 mm de gruix, de cares lisses de tauler de fibres de fusta i resines sintètiques, de densitat mitjana dm, acabat pintat, de 5 mm de gruix, i estructura interior de fusta de 30x30 cm i bastiment de base d'envà amb sistema antipicasits i retenidors. Interior amb placa semirígida de llana mineral de roca (MW), de densitat 46 a 55 kg/m3, de 30 mm de gruix, amb una conductivitat tèrmica <= 0,036 W/mK i resistència tèrmica >= 0,83333 m2.K/W, amb revestiment de vel negre. Amb un Ra major o igual a 30 dBA. Tapajunts de fusta de secció rectangular llisa de 8 mm de gruix i 60 d'amplaria.tapajunts de fusta de secció rectangular llisa de 8 mm de gruix i 60 d'amplaria. jocs de manubris i escuds d'acer inoxidable tipus ocariz o equivalent i manyeria de fulla batent amb clau mestra. Acabat pintat al esmalt sintètic, amb una capa de protector quìmic insecticida-fungicida i dues d'acabat, amb la superficie mat. Vidre laminar de seguretat de dues llunes, amb acabat de lluna incolora, de 4+4 mm de gruix, amb classificació de resistència a l'impacte manual nivell A, unides amb butiral transparent.Tot segons plànols de detall. | F7-Conjunt de porta batent de fusta de dimensions 170x210 cm, per a pintar. porta formada per fulla batent de 85cm i 210cm i amb fulla vidriera fixa de 75x110 cm d'alçària del mateix material i vidre de seguretat 4+4 i bastiment de base d'envà, de 40 mm de gruix, de cares lisses de tauler de fibres de fusta i resines sintètiques, de densitat mitjana dm, acabat pintat, de 5 mm de gruix, i estructura interior de fusta de 30x30 cm i bastiment de base d'envà amb sistema antipicasits i retenidors. Interior amb placa semirígida de llana mineral de roca (MW), de densitat 46 a 55 kg/m3, de 30 mm de gruix, amb una conductivitat tèrmica <= 0,036 W/mK i resistència tèrmica >= 0,83333 m2.K/W, amb revestiment de vel negre. Amb un Ra major o igual a 30 dBA. Tapajunts de fusta de secció rectangular llisa de 8 mm de gruix i 60 d'amplaria.tapajunts de fusta de secció rectangular llisa de 8 mm de gruix i 60 d'amplaria. jocs de manubris i escuds d'acer inoxidable tipus ocariz o equivalent i manyeria de fulla batent amb clau mestra. Acabat pintat al esmalt sintètic, amb una capa de protector quìmic insecticida-fungicida i dues d'acabat, amb la superficie mat. Vidre laminar de seguretat de dues llunes, amb acabat de lluna incolora, de 4+4 mm de gruix, amb classificació de resistència a l'impacte manual nivell A, unides amb butiral transparent.Tot segons plànols de detall. | 2
lavabos ailes I2 |  | 2 |  |  |  | 2
01.01.04.01.02.008 | L | 1A21ZF8V | u | F8-Conjunt de porta batent de fusta de dimensions 270x210 cm, per a pintar. porta formada per fulla batent de 85cm i 210cm i amb fulla vidriera fixa de 175x110 cm d'alçària del mateix material i vidre de seguretat 4+4 i bastiment de base d'envà, de 40 mm de gruix, de cares lisses de tauler de fibres de fusta i resines sintètiques, de densitat mitjana dm, acabat pintat, de 5 mm de gruix, i estructura interior de fusta de 30x30 cm i bastiment de base d'envà amb sistema antipicasits i retenidors. Interior amb placa semirígida de llana mineral de roca (MW), de densitat 46 a 55 kg/m3, de 30 mm de gruix, amb una conductivitat tèrmica <= 0,036 W/mK i resistència tèrmica >= 0,83333 m2.K/W, amb revestiment de vel negre. Amb un Ra major o igual a 30 dBA. Tapajunts de fusta de secció rectangular llisa de 8 mm de gruix i 60 d'amplaria.tapajunts de fusta de secció rectangular llisa de 8 mm de gruix i 60 d'amplaria. jocs de manubris i escuds d'acer inoxidable tipus ocariz o equivalent i manyeria de fulla batent amb clau mestra. Acabat pintat al esmalt sintètic, amb una capa de protector quìmic insecticida-fungicida i dues d'acabat, amb la superficie mat. Vidre laminar de seguretat de dues llunes, amb acabat de lluna incolora, de 4+4 mm de gruix, amb classificació de resistència a l'impacte manual nivell A, unides amb butiral transparent.Tot segons plànols de detall. | F8-Conjunt de porta batent de fusta de dimensions 270x210 cm, per a pintar. porta formada per fulla batent de 85cm i 210cm i amb fulla vidriera fixa de 175x110 cm d'alçària del mateix material i vidre de seguretat 4+4 i bastiment de base d'envà, de 40 mm de gruix, de cares lisses de tauler de fibres de fusta i resines sintètiques, de densitat mitjana dm, acabat pintat, de 5 mm de gruix, i estructura interior de fusta de 30x30 cm i bastiment de base d'envà amb sistema antipicasits i retenidors. Interior amb placa semirígida de llana mineral de roca (MW), de densitat 46 a 55 kg/m3, de 30 mm de gruix, amb una conductivitat tèrmica <= 0,036 W/mK i resistència tèrmica >= 0,83333 m2.K/W, amb revestiment de vel negre. Amb un Ra major o igual a 30 dBA. Tapajunts de fusta de secció rectangular llisa de 8 mm de gruix i 60 d'amplaria.tapajunts de fusta de secció rectangular llisa de 8 mm de gruix i 60 d'amplaria. jocs de manubris i escuds d'acer inoxidable tipus ocariz o equivalent i manyeria de fulla batent amb clau mestra. Acabat pintat al esmalt sintètic, amb una capa de protector quìmic insecticida-fungicida i dues d'acabat, amb la superficie mat. Vidre laminar de seguretat de dues llunes, amb acabat de lluna incolora, de 4+4 mm de gruix, amb classificació de resistència a l'impacte manual nivell A, unides amb butiral transparent.Tot segons plànols de detall. | 1
lavabo aula I2 (reforma) |  | 1 |  |  |  | 1
01.01.04.01.02.009 | L | 1A21ZFF2 | u | F9- Finestra fixa de fusta de dimensions 270x110, per a pintar. Finestra formada per fulla fixa de 270cm i 110cm d'alçaria de fusta amb bastiment de base de fusta de pi roig de secció 70x35 mm i tapajunts de fusta per a pintar de secció rectangular llisa de 9 mm de gruix i de 60 mm d'amplària. Acabat pintat a l'esmalt sintetic amb una capa de protector insecticida-fungicida, una segelladora i dues d'acabat. Vidre laminar de seguretat de dues llunes, amb acabat de lluna incolora, de 4+4 mm de gruix, amb classificació de resistència a l'impacte manual nivell A, unides amb butiral transparent. | F9- Finestra fixa de fusta de dimensions 270x110, per a pintar. Finestra formada per fulla fixa de 270cm i 110cm d'alçaria de fusta amb bastiment de base de fusta de pi roig de secció 70x35 mm i tapajunts de fusta per a pintar de secció rectangular llisa de 9 mm de gruix i de 60 mm d'amplària. Acabat pintat a l'esmalt sintetic amb una capa de protector insecticida-fungicida, una segelladora i dues d'acabat. Vidre laminar de seguretat de dues llunes, amb acabat de lluna incolora, de 4+4 mm de gruix, amb classificació de resistència a l'impacte manual nivell A, unides amb butiral transparent. | 3
lavabo tutoria |  | 3 |  |  |  | 3
01.01.04.01.02.010 | L | EASA72SB | u | Porta tallafocs metàl·lica, EI2-C 60, de dues fulles batents, per a una llum de 180x210 cm, preu alt amb tanca antipànic, col·locada | Porta tallafocs metàl·lica, EI2-C 60, de dues fulles batents, per a una llum de 180x210 cm, preu alt amb tanca antipànic, col·locada | 1
Fe1 |  | 1 |  |  |  | 1
01.01.04.01.02.011 | L | EASA71C7 | u | Porta tallafocs metàl·lica, EI2-C 60, una fulla batent, per a una llum de 90x205 cm, preu alt amb finestreta, col·locada | Porta tallafocs metàl·lica, EI2-C 60, una fulla batent, per a una llum de 90x205 cm, preu alt amb finestreta, col·locada | 1
Fe2 |  | 1 |  |  |  | 1
01.01.04.01.02.012 | L | EAZ3U010 | u | Conjunt de perfils per a prevenir les enganxades de dits a les portes, al costat de la frontissa, d'1,4 m de llarg, format per un perfil semicircular d'alumini de 80 mm d'amplada amb una junta acordió semicircular d'EPDM col·locada al interior del perfil i fixada amb guies d'alumini a la cara contraria a les frontisses, i una junta acordió semicircular de 35 mm de radi, d'EPDM, fixada amb dos perfils d'alumini a la cara de les frontisses | Conjunt de perfils per a prevenir les enganxades de dits a les portes, al costat de la frontissa, d'1,4 m de llarg, format per un perfil semicircular d'alumini de 80 mm d'amplada amb una junta acordió semicircular d'EPDM col·locada al interior del perfil i fixada amb guies d'alumini a la cara contraria a les frontisses, i una junta acordió semicircular de 35 mm de radi, d'EPDM, fixada amb dos perfils d'alumini a la cara de les frontisses | 18
F1 |  | 4 |  |  |  | 4
F2 |  | 1 |  |  |  | 1
F3 |  | 1 |  |  |  | 1
F4 |  | 2 |  |  |  | 2
F5 |  | 1 |  |  |  | 1
F6 |  | 3 |  |  |  | 3
F7 |  | 2 |  |  |  | 2
F8 |  | 1 |  |  |  | 1
Fe1 |  | 2 |  |  |  | 2
Fe2 |  | 1 |  |  |  | 1
01.01.04.01.02.013 | L | EAWMZ002 | u | Topall aturaportes d'acer inoxidable collat al paviment | Topall aturaportes d'acer inoxidable collat al paviment | 18
F1 |  | 4 |  |  |  | 4
F2 |  | 1 |  |  |  | 1
F3 |  | 1 |  |  |  | 1
F4 |  | 2 |  |  |  | 2
F5 |  | 1 |  |  |  | 1
F6 |  | 3 |  |  |  | 3
F7 |  | 2 |  |  |  | 2
F8 |  | 1 |  |  |  | 1
Fe1 |  | 2 |  |  |  | 2
Fe2 |  | 1 |  |  |  | 1
| N | Obra | 01 | PressupostEscola Bressol TEIÀ
| N | Capítol | 01 | AMPLIACIÓ I REFORMA
| N | Titol 3 | 04 | SISTEMES DE COMPARTIMENTACIÓ I ACABATS INTERIORS
| N | Titol 4 | 01 | COMPARTIMENTACIÓ INTERIOR VERTICAL
| N | Titol 5 | 03 | ELEMENTS DE PROTECCIÓ I ALTRES ELEMENTS
01.01.04.01.03.001 | L | EAVT136C | m2 | Cortina de teixit de fibra de vidre i recobriment de PVC d'1,5 a 2 m d'amplària i 2 m d'alçària, amb sistema d'accionament amb cadeneta i guia d'alumini, col·locada amb fixacions mecàniques | Cortina de teixit de fibra de vidre i recobriment de PVC d'1,5 a 2 m d'amplària i 2 m d'alçària, amb sistema d'accionament amb cadeneta i guia d'alumini, col·locada amb fixacions mecàniques | 73.32
A01 |  | 4.6 | 2.8 |  | 2 | 25.76
A02 |  | 7.1 | 2.8 |  | 1 | 19.88
A03 |  | 7.1 | 2.8 |  | 1 | 19.88
A05 |  | 1 | 2.6 |  | 3 | 7.8
| N | Obra | 01 | PressupostEscola Bressol TEIÀ
| N | Capítol | 01 | AMPLIACIÓ I REFORMA
| N | Titol 3 | 04 | SISTEMES DE COMPARTIMENTACIÓ I ACABATS INTERIORS
| N | Titol 4 | 01 | COMPARTIMENTACIÓ INTERIOR VERTICAL
| N | Titol 5 | 04 | ACABATS INTERIORS
01.01.04.01.04.001 | L | E8981BA0 | m2 | Pintat de parament vertical de fusta, a l'esmalt sintètic, amb una capa segelladora i dues d'acabat | Pintat de parament vertical de fusta, a l'esmalt sintètic, amb una capa segelladora i dues d'acabat | 163.6875
ALA OEST
aula polivalent |  | 7.5 | 1.5 |  | 2 | 22.5
|  | 5.5 | 1.5 |  | 1 | 8.25
tutoria |  | 5.1 | 1.5 |  | 1 | 7.65
|  | 5.1 | 1.5 |  | 1 | 7.65
|  | 4.4 | 1.5 |  | 1 | 6.6
|  | 2.4 | 1.5 |  | 1 | 3.6
|  | 2.2 | 1.5 |  | 1 | 3.3
magatzem |  | 2.4 | 1.5 |  | 2 | 7.2
|  | 2.9 | 1.5 |  | 2 | 8.7
passadis |  | 5.4 | 1.5 |  | 2 | 16.2
|  | 2.6 | 1.5 |  | 2 | 7.8
ALA EST
aules |  | 7.2 | 1.5 |  | 2 | 21.6
|  | 7.8 | 1.5 |  | 4 | 46.8
|  | 1.85 | 1.5 | 0.5 | -3 | -4.1625
01.01.04.01.04.002 | L | E8251235 | m2 | Enrajolat de parament vertical interior a una alçària <= 3 m amb rajola de ceràmica esmaltada mat, rajola de València, grup BIII (UNE-EN 14411), preu alt, de 16 a 25 peces/m2 col·locades amb adhesiu per a rajola ceràmica C1 (UNE-EN 12004) i rejuntat amb beurada CG1 (UNE-EN 13888) | Enrajolat de parament vertical interior a una alçària <= 3 m amb rajola de ceràmica esmaltada mat, rajola de València, grup BIII (UNE-EN 14411), preu alt, de 16 a 25 peces/m2 col·locades amb adhesiu per a rajola ceràmica C1 (UNE-EN 12004) i rejuntat amb beurada CG1 (UNE-EN 13888) | 113.975
ALA OEST
lavabo aula polivalent |  | 2.4 | 2.6 | 2 | 1 | 12.48
|  | 2.1 | 2.6 | 2 | 1 | 10.92
neteja |  | 2.4 | 2.6 | 2 | 1 | 12.48
|  | 2.2 | 2.6 | 2 | 1 | 11.44
|  | 0.9 | 2.1 | 0.5 | -2 | -1.89
|  | 1 | 1.4 | 0.5 | -2 | -1.4
ALA EST
lavabos aules |  | 2.7 | 2.6 | 2 | 3 | 42.12
|  | 2.1 | 2.6 | 2 | 3 | 32.76
|  | 0.9 | 2.1 | 0.5 | -3 | -2.835
|  | 1 | 1.4 | 0.5 | -3 | -2.1
01.01.04.01.04.003 | L | E8Z4U010 | m | Cantonera de d'alumini anoditzat natural, de secció en L, de 16 mm d'alçària, col·locada amb fixacions mecàniques | Cantonera de d'alumini anoditzat natural, de secció en L, de 16 mm d'alçària, col·locada amb fixacions mecàniques | 24
finestres |  | 1.4 | 2 |  | 5 | 14
|  | 1 | 2 |  | 5 | 10
01.01.04.01.04.004 | L | E898J2A0 | m2 | Pintat de parament vertical de guix, amb pintura plàstica amb acabat llis, amb una capa segelladora i dues d'acabat | Pintat de parament vertical de guix, amb pintura plàstica amb acabat llis, amb una capa segelladora i dues d'acabat | 141.9225
ALA OEST
aula polivalent |  | 7.5 | 1.3 |  | 2 | 19.5
|  | 9.7 | 1.3 |  | 1 | 12.61
tutoria |  | 5.1 | 1.3 |  | 1 | 6.63
|  | 5.1 | 1.3 |  | 1 | 6.63
|  | 4.4 | 1.3 |  | 1 | 5.72
|  | 2.4 | 1.3 |  | 1 | 3.12
|  | 2.2 | 1.3 |  | 1 | 2.86
magatzem |  | 2.4 | 1.1 |  | 2 | 5.28
|  | 2.9 | 1.1 |  | 2 | 6.38
passadis |  | 5.4 | 1.1 |  | 2 | 11.88
|  | 2.6 | 1.1 |  | 2 | 5.72
|  | 2.3 | 0.5 | 0.5 | -4 | -2.3
ALA EST
aules |  | 7.2 | 1.3 |  | 2 | 18.72
|  | 7.8 | 1.3 |  | 4 | 40.56
|  | 1.85 | 0.5 | 0.5 | -3 | -1.3875
01.01.04.01.04.005 | L | E866100C | m2 | Revestiment vertical amb planxes d'aglomerat de suro de 12 mm de gruix, col·locades amb adhesiu | Revestiment vertical amb planxes d'aglomerat de suro de 12 mm de gruix, col·locades amb adhesiu | 20
|  | 5 |  |  | 4 | 20
01.01.04.01.04.006 | L | E8657C75 | m2 | Revestiment vertical a 3,00 m d'alçària, com a màxim, amb tauler de fibres de fusta i resines sintètiques fabricat per procés sec MDF, de 12 mm de gruix i >= 800 kg/m3 de densitat, per a ambient sec segons UNE-EN 622-5, reacció al foc B-s1 d0, acabat no revestit, tallat a mida, col·locat adherit sobre parament vertical | Revestiment vertical a 3,00 m d'alçària, com a màxim, amb tauler de fibres de fusta i resines sintètiques fabricat per procés sec MDF, de 12 mm de gruix i >= 800 kg/m3 de densitat, per a ambient sec segons UNE-EN 622-5, reacció al foc B-s1 d0, acabat no revestit, tallat a mida, col·locat adherit sobre parament vertical | 163.6875
ALA OEST
aula polivalent |  | 7.5 | 1.5 |  | 2 | 22.5
|  | 5.5 | 1.5 |  | 1 | 8.25
tutoria |  | 5.1 | 1.5 |  | 1 | 7.65
|  | 5.1 | 1.5 |  | 1 | 7.65
|  | 4.4 | 1.5 |  | 1 | 6.6
|  | 2.4 | 1.5 |  | 1 | 3.6
|  | 2.2 | 1.5 |  | 1 | 3.3
magatzem |  | 2.4 | 1.5 |  | 2 | 7.2
|  | 2.9 | 1.5 |  | 2 | 8.7
passadis |  | 5.4 | 1.5 |  | 2 | 16.2
|  | 2.6 | 1.5 |  | 2 | 7.8
ALA EST
aules |  | 7.2 | 1.5 |  | 2 | 21.6
|  | 7.8 | 1.5 |  | 4 | 46.8
|  | 1.85 | 1.5 | 0.5 | -3 | -4.1625
| N | Obra | 01 | PressupostEscola Bressol TEIÀ
| N | Capítol | 01 | AMPLIACIÓ I REFORMA
| N | Titol 3 | 04 | SISTEMES DE COMPARTIMENTACIÓ I ACABATS INTERIORS
| N | Titol 4 | 02 | COMPARTIMENTACIÓ INTERIOR HORITZONTAL
| N | Titol 5 | 01 | PART MASSISSSA
01.01.04.02.01.001 | L | E843113A | m2 | Cel ras de plaques de fibres vegetals, amb acabat de la cara vista de fibra vegetal mitja, de 60x60 cm i 25 mm de gruix, amb cantell recte (A) UNE-EN 13964, reacció al foc B-s1 d0, amb classe d'absorció acústica D segons UNE-EN-ISO 11654, muntat amb perfileria vista d'acer galvanitzat i prelacat, sistema desmuntable, format per perfils principals amb forma de T invertida 24 mm de base, col·locat cada 0,6 m, fixats al sostre mitjançant vareta de suspensió cada 1,0 m amb perfils secundaris intermitjos col·locats formant retícula, per a una alçària de cel ras de 4 m com a màxim | Cel ras de plaques de fibres vegetals, amb acabat de la cara vista de fibra vegetal mitja, de 60x60 cm i 25 mm de gruix, amb cantell recte (A) UNE-EN 13964, reacció al foc B-s1 d0, amb classe d'absorció acústica D segons UNE-EN-ISO 11654, muntat amb perfileria vista d'acer galvanitzat i prelacat, sistema desmuntable, format per perfils principals amb forma de T invertida 24 mm de base, col·locat cada 0,6 m, fixats al sostre mitjançant vareta de suspensió cada 1,0 m amb perfils secundaris intermitjos col·locats formant retícula, per a una alçària de cel ras de 4 m com a màxim | 210.74
tutoria |  | 25.9 |  |  |  | 25.9
sala polivalent |  | 72 |  |  |  | 72
aula |  | 47.4 |  |  |  | 47.4
aula |  | 47.44 |  |  |  | 47.44
passos |  | 18 |  |  |  | 18
01.01.04.02.01.002 | L | E8444102 | m2 | Cel ras registrable de plaques de guix laminat amb acabat vinílic, 600x 600 mm i 12,5 mm de gruix , sistema desmuntable amb estructura d'acer galvanitzat vist format per perfils principals amb forma de T invertida de 24 mm de base col·locats cada 1,2 m i fixats al sostre mitjançant vareta de suspensió cada 1,2 m, amb perfils secundaris col·locats formant retícula de 600x 600 mm, per a una alçària de cel ras de 4 m com a màxim | Cel ras registrable de plaques de guix laminat amb acabat vinílic, 600x 600 mm i 12,5 mm de gruix , sistema desmuntable amb estructura d'acer galvanitzat vist format per perfils principals amb forma de T invertida de 24 mm de base col·locats cada 1,2 m i fixats al sostre mitjançant vareta de suspensió cada 1,2 m, amb perfils secundaris col·locats formant retícula de 600x 600 mm, per a una alçària de cel ras de 4 m com a màxim | 32.27
lavabo aula |  | 5.7 |  |  |  | 5.7
magatzem aula |  | 1.89 |  |  |  | 1.89
lavabo aula |  | 5.65 |  |  |  | 5.65
magatzem aula |  | 1.89 |  |  |  | 1.89
lavabo aula polivalent |  | 4.96 |  |  |  | 4.96
magatzem |  | 6.99 |  |  |  | 6.99
neteja |  | 5.19 |  |  |  | 5.19
01.01.04.02.01.003 | L | E83FTR90 | m2 | TR3-Trasdossat autoportant amb 3 plaques de guix laminat tipus f de 15 mm de gruix, col·locades sobre perfileria d´acer galvanitzat amb fixacions mecàniques per a una resistència al foc EI 90. Gruix extradossat 135 mm. Estructura de muntants de 90-47 mm cada 400 mm. 3 plaques de 15mm tipus F Pladur Fon o equivalent, fixades mecànicament i aïllament de plaques de llana mineral 0,036 w/mk i gruix necessari per a omplir totalment l'ànima del perfil. * Placa tipus Pladur Omnia (baixa absorció d'aigua, alta duresa, resistència al foc) o equivalent de 15mm a tota alçada en zones humides a enrajolar. | TR3-Trasdossat autoportant amb 3 plaques de guix laminat tipus f de 15 mm de gruix, col·locades sobre perfileria d´acer galvanitzat amb fixacions mecàniques per a una resistència al foc EI 90. Gruix extradossat 135 mm. Estructura de muntants de 90-47 mm cada 400 mm. 3 plaques de 15mm tipus F Pladur Fon o equivalent, fixades mecànicament i aïllament de plaques de llana mineral 0,036 w/mk i gruix necessari per a omplir totalment l'ànima del perfil. * Placa tipus Pladur Omnia (baixa absorció d'aigua, alta duresa, resistència al foc) o equivalent de 15mm a tota alçada en zones humides a enrajolar. | 25.4
ZONA A
franja sectorització R90 |  | 4.6 | 1 |  |  | 4.6
|  | 4.9 | 1 |  |  | 4.9
|  | 7.8 | 1 |  |  | 7.8
ZONA B | [5 empty] | 0
franja sectorització R90 |  | 8.1 | 1 |  |  | 8.1
| N | Obra | 01 | PressupostEscola Bressol TEIÀ
| N | Capítol | 01 | AMPLIACIÓ I REFORMA
| N | Titol 3 | 04 | SISTEMES DE COMPARTIMENTACIÓ I ACABATS INTERIORS
| N | Titol 4 | 02 | COMPARTIMENTACIÓ INTERIOR HORITZONTAL
| N | Titol 5 | 02 | ACABATS INTERIORS
01.01.04.02.02.001 | L | E9P67A48 | m2 | Paviment de linòleum en rotlle classe 23-34-42 segons UNE-EN 548 i de gruix de 2,5 mm, reacció al foc CFL-s1, classificacio de resistencia al lliscament C1.col·locat amb adhesiu acrílic de dispersió aquosa i soldat en calent amb cordó cel·lular de diàmetre 4 mm | Paviment de linòleum en rotlle classe 23-34-42 segons UNE-EN 548 i de gruix de 2,5 mm, reacció al foc CFL-s1, classificacio de resistencia al lliscament C1.col·locat amb adhesiu acrílic de dispersió aquosa i soldat en calent amb cordó cel·lular de diàmetre 4 mm | 224.1
ALA OEST |  | 138 |  |  |  | 138
ALA EST |  | 113 |  |  |  | 113
a deduir gres |  | 2.2 | 2.3 |  | -1 | -5.06
|  | 2.1 | 2.3 |  | -1 | -4.83
|  | 2.1 | 2.7 |  | -2 | -11.34
|  | 2.1 | 2.7 |  | -1 | -5.67
01.01.04.02.02.002 | L | E9DA1333 | m2 | Paviment interior, de rajola de gres extruït sense esmaltar antilliscant amb classificacio de resistencia al lliscament C2, grup AI/AIIa (UNE-EN 14411), de forma rectangular o quadrada, preu alt, de 16 a 25 peces/m2, col·locades amb adhesiu per a rajola ceràmica C1 (UNE-EN 12004) i rejuntat amb beurada CG1 (UNE-EN 13888) | Paviment interior, de rajola de gres extruït sense esmaltar antilliscant amb classificacio de resistencia al lliscament C2, grup AI/AIIa (UNE-EN 14411), de forma rectangular o quadrada, preu alt, de 16 a 25 peces/m2, col·locades amb adhesiu per a rajola ceràmica C1 (UNE-EN 12004) i rejuntat amb beurada CG1 (UNE-EN 13888) | 26.9
|  | 2.2 | 2.3 |  | 1 | 5.06
|  | 2.1 | 2.3 |  | 1 | 4.83
|  | 2.1 | 2.7 |  | 2 | 11.34
|  | 2.1 | 2.7 |  | 1 | 5.67
01.01.04.02.02.003 | L | E9U6U005 | m | Sòcol de material sintètic, sorra i pols de marbre aglomerats amb resines de polièster de 7 cm d'alçària i 7 mm de gruix, de color llis, tipus Trusplas o equivalent, col·locat amb morter adhesiu | Sòcol de material sintètic, sorra i pols de marbre aglomerats amb resines de polièster de 7 cm d'alçària i 7 mm de gruix, de color llis, tipus Trusplas o equivalent, col·locat amb morter adhesiu | 109.125
ALA OEST
aula polivalent |  | 7.5 |  |  | 2 | 15
|  | 5.5 |  |  | 1 | 5.5
tutoria |  | 5.1 |  |  | 1 | 5.1
|  | 5.1 |  |  | 1 | 5.1
|  | 4.4 |  |  | 1 | 4.4
|  | 2.4 |  |  | 1 | 2.4
|  | 2.2 |  |  | 1 | 2.2
magatzem |  | 2.4 |  |  | 2 | 4.8
|  | 2.9 |  |  | 2 | 5.8
passadis |  | 5.4 |  |  | 2 | 10.8
|  | 2.6 |  |  | 2 | 5.2
ALA EST
aules |  | 7.2 |  |  | 2 | 14.4
|  | 7.8 |  |  | 4 | 31.2
|  | 1.85 |  | 0.5 | -3 | -2.775
01.01.04.02.02.004 | L | K9B3937K | m2 | Paviment amb peces de pedra natural calcària nacional amb una cara polida i abrillantada, preu mitjà, de 20 mm de gruix i de 1251 a 2500 cm2, col·locada a truc de maceta amb morter mixt 1:2:10 | Paviment amb peces de pedra natural calcària nacional amb una cara polida i abrillantada, preu mitjà, de 20 mm de gruix i de 1251 a 2500 cm2, col·locada a truc de maceta amb morter mixt 1:2:10 | 1.2
pas de portes noves |  | 1 | 0.2 |  | 4 | 0.8
|  | 2 | 0.2 |  | 1 | 0.4
01.01.04.02.02.005 | L | E9Z51010 | m | Tapajunts de paviment, amb perfil simple de PVC | Tapajunts de paviment, amb perfil simple de PVC | 3.8
|  | 1.6 |  |  |  | 1.6
|  | 2.2 |  |  |  | 2.2
| N | Obra | 01 | PressupostEscola Bressol TEIÀ
| N | Capítol | 01 | AMPLIACIÓ I REFORMA
| N | Titol 3 | 06 | EQUIPAMENTS
| N | Titol 4 | 01 | EQUIPAMENTS
| N | Titol 5 | 01 | VARIS
01.01.06.01.01.001 | L | EJ43U010 | u | Dispensador de paper en rotlle tipus metxa per a eixugamans, de 310 mm d'alçària per 255 mm de diàmetre, col·locat amb fixacions mecàniques | Dispensador de paper en rotlle tipus metxa per a eixugamans, de 310 mm d'alçària per 255 mm de diàmetre, col·locat amb fixacions mecàniques | 6
|  | 2 | 3 |  |  | 6
01.01.06.01.01.002 | L | EJ42U025 | u | Dosificador de sabó de plàstic amb cos transparent, de dimensions 220 x 115 x 100 mm i capacitat 1000 c.c., col·locat amb fixacions mecàniques | Dosificador de sabó de plàstic amb cos transparent, de dimensions 220 x 115 x 100 mm i capacitat 1000 c.c., col·locat amb fixacions mecàniques | 3
|  | 1 | 3 |  |  | 3
01.01.06.01.01.003 | L | EJ4ZU015 | u | Porta-rotlles de paper higiènic d'acer inoxidable amb tapa, de dimensions 68 x 131 x 150 mm, col·locat amb fixacions mecàniques | Porta-rotlles de paper higiènic d'acer inoxidable amb tapa, de dimensions 68 x 131 x 150 mm, col·locat amb fixacions mecàniques | 3
|  | 1 | 3 |  |  | 3
01.01.06.01.01.004 | L | EQ71TEEB | u | Mòdul estàndard per a moble de lavabo baix, de 1000x600 mm i 700 mm d'alçària, amb calaixos i portes d'aglomerat amb melamina, preu mitjà, sobre peus regulables de PVC, amb tiradors, ferratge i sòcol, col·locat recolzat a terra i fixat a la paret | Mòdul estàndard per a moble de lavabo baix, de 1000x600 mm i 700 mm d'alçària, amb calaixos i portes d'aglomerat amb melamina, preu mitjà, sobre peus regulables de PVC, amb tiradors, ferratge i sòcol, col·locat recolzat a terra i fixat a la paret | 3
lavabos aules |  | 3 |  |  |  | 3
01.01.06.01.01.005 | L | EQ5AU010 | m | Taulell de resines sintètiques termoenduribles reforçada amb fibres de fusta HPL, de 16 mm de gruix i 60 cm d'amplada, amb cantells bisellats, fixat a estructura de base o moble amb cargols | Taulell de resines sintètiques termoenduribles reforçada amb fibres de fusta HPL, de 16 mm de gruix i 60 cm d'amplada, amb cantells bisellats, fixat a estructura de base o moble amb cargols | 3
lavabos aules |  | 3 |  |  |  | 3
| N | Obra | 01 | PressupostEscola Bressol TEIÀ
| N | Capítol | 01 | AMPLIACIÓ I REFORMA
| N | Titol 3 | 07 | URBANITZACIÓ DELS ESPAIS EXTERIORS
| N | Titol 4 | 01 | URBANITZACIÓ
| N | Titol 5 | 00 | ENDERROCS
01.01.07.01.00.001 | L | F2168943 | m2 | Enderroc de paret de bloc foradat de morter de ciment de 20 cm de gruix, a mà i amb martell trencador manual i càrrega manual de runa sobre camió o contenidor | Enderroc de paret de bloc foradat de morter de ciment de 20 cm de gruix, a mà i amb martell trencador manual i càrrega manual de runa sobre camió o contenidor | 20.4
|  | 25.5 | 0.8 |  |  | 20.4
01.01.07.01.00.002 | L | F216R243 | m | Enderroc de reixat metàl·lic de fins a 2 m d'alçària, com a màxim, i enderroc de daus de formigó, a mà i amb compressor i càrrega manual i mecànica de runa sobre camió o contenidor | Enderroc de reixat metàl·lic de fins a 2 m d'alçària, com a màxim, i enderroc de daus de formigó, a mà i amb compressor i càrrega manual i mecànica de runa sobre camió o contenidor | 44.5
|  | 44.5 |  |  |  | 44.5
01.01.07.01.00.003 | L | F2194AF5 | m2 | Demolició de paviment de formigó, de fins a 15 cm de gruix i fins a 2 m d'amplària amb retroexcavadora amb martell trencador i càrrega sobre camió | Demolició de paviment de formigó, de fins a 15 cm de gruix i fins a 2 m d'amplària amb retroexcavadora amb martell trencador i càrrega sobre camió | 12
previsió |  | 3 | 2 |  | 2 | 12
| N | Obra | 01 | PressupostEscola Bressol TEIÀ
| N | Capítol | 01 | AMPLIACIÓ I REFORMA
| N | Titol 3 | 07 | URBANITZACIÓ DELS ESPAIS EXTERIORS
| N | Titol 4 | 01 | URBANITZACIÓ
| N | Titol 5 | 01 | TREBALLS PREVIS I REPLANTEIG
01.01.07.01.01.001 | L | E21D2211 | m | Enderroc de clavegueró de formigó de 40x60 cm o de diàmetre 50 cm, com a màxim, amb solera de formigó de 10 cm de gruix, amb mitjans manuals i càrrega manual de runa sobre camió o contenidor | Enderroc de clavegueró de formigó de 40x60 cm o de diàmetre 50 cm, com a màxim, amb solera de formigó de 10 cm de gruix, amb mitjans manuals i càrrega manual de runa sobre camió o contenidor | 40
previsió |  | 20 |  |  | 2 | 40
01.01.07.01.01.002 | L | EE1B0001 | m3 | Excavació de rases per a instal·lacions mitjançant moviment de terres a base d'excavació en tot tipus de terreny (inclosa roca) per mitjans mecànics o manuals, incloent formació de solera de llit d'arena, replé i compactat, treballs i material necessari per a contenció de terres, reposició de terres, treballs auxiliars i mà d'obra i material necessari. | Excavació de rases per a instal·lacions mitjançant moviment de terres a base d'excavació en tot tipus de terreny (inclosa roca) per mitjans mecànics o manuals, incloent formació de solera de llit d'arena, replé i compactat, treballs i material necessari per a contenció de terres, reposició de terres, treballs auxiliars i mà d'obra i material necessari. | 27
|  | 1 | 0.6 |  | 45 | 27
01.01.07.01.01.003 | L | F21QT701 | u | Retirada, aplec i posterior recol.locació de tots els elements situats al pati actual de l'escola (bancs, papereres, jardineres, gronxadors, jocs infantils, sorrals, tanques de fusta, etc) | Retirada, aplec i posterior recol.locació de tots els elements situats al pati actual de l'escola (bancs, papereres, jardineres, gronxadors, jocs infantils, sorrals, tanques de fusta, etc) | 1
|  | 1 |  |  |  | 1
| N | Obra | 01 | PressupostEscola Bressol TEIÀ
| N | Capítol | 01 | AMPLIACIÓ I REFORMA
| N | Titol 3 | 07 | URBANITZACIÓ DELS ESPAIS EXTERIORS
| N | Titol 4 | 01 | URBANITZACIÓ
| N | Titol 5 | 02 | MOVIMENTS DE TERRES
01.01.07.01.02.001 | L | E2213222 | m3 | Excavació per a rebaix en terreny fluix (SPT <20), realitzada amb pala excavadora i càrrega directa sobre camió | Excavació per a rebaix en terreny fluix (SPT <20), realitzada amb pala excavadora i càrrega directa sobre camió | 360
ampliació pati |  | 600 | 0.6 |  |  | 360
01.01.07.01.02.002 | L | F2A15000 | m3 | Subministrament de terra adequada d'aportació | Subministrament de terra adequada d'aportació | 810
ampliació pati |  | 600 | 1.35 |  |  | 810
01.01.07.01.02.003 | L | E225177F | m3 | Terraplenat i piconatge mecànics amb terres adequades, en tongades de fins a 25 cm, amb una compactació del 95% del PM | Terraplenat i piconatge mecànics amb terres adequades, en tongades de fins a 25 cm, amb una compactació del 95% del PM | 810
ampliació pati |  | 600 | 1.35 |  |  | 810
01.01.07.01.02.004 | L | F2224123 | m3 | Excavació de rasa de fins a 1 m d'amplària i fins a 2 m de fondària, en terreny fluix, amb retroexcavadora i càrrega mecànica del material excavat | Excavació de rasa de fins a 1 m d'amplària i fins a 2 m de fondària, en terreny fluix, amb retroexcavadora i càrrega mecànica del material excavat | 19.44
excavació fonamament mur tancament |  | 18 | 2 | 0.6 | 0.4 | 8.64
|  | 45 | 1 | 0.6 | 0.4 | 10.8
01.01.07.01.02.005 | L | E22113C2 | m2 | Neteja i esbrossada del terreny realitzada amb retroexcavadora i càrrega mecànica sobre camió | Neteja i esbrossada del terreny realitzada amb retroexcavadora i càrrega mecànica sobre camió | 600
ampliació pati |  | 600 |  |  |  | 600
| N | Obra | 01 | PressupostEscola Bressol TEIÀ
| N | Capítol | 01 | AMPLIACIÓ I REFORMA
| N | Titol 3 | 07 | URBANITZACIÓ DELS ESPAIS EXTERIORS
| N | Titol 4 | 01 | URBANITZACIÓ
| N | Titol 5 | 03 | ACABATS EXTERIORS
01.01.07.01.03.001 | L | F9G1A7F5 | m3 | Paviment de formigó sense additius HA-30/P/20/IIIa+E de consistència plàstica, grandària màxima del granulat, 20 mm, escampat amb transport interior mecànic, estesa i vibratge manual i acabat remolinat mecànic | Paviment de formigó sense additius HA-30/P/20/IIIa+E de consistència plàstica, grandària màxima del granulat, 20 mm, escampat amb transport interior mecànic, estesa i vibratge manual i acabat remolinat mecànic | 19.5
porxo ala oest |  | 30 | 0.15 |  |  | 4.5
porxo ala est |  | 80 | 0.15 |  |  | 12
porxo pati |  | 20 | 0.15 |  |  | 3
01.01.07.01.03.002 | L | E9Z4AB24 | m2 | Armadura pel control de la fissuració superficial en paviment o solera amb malla electrosoldada de barres corrugades d'acer ME 30x15 cm D:4-4 mm 6x2,2 m B500T UNE-EN 10080 | Armadura pel control de la fissuració superficial en paviment o solera amb malla electrosoldada de barres corrugades d'acer ME 30x15 cm D:4-4 mm 6x2,2 m B500T UNE-EN 10080 | 130
porxo ala oest |  | 30 |  |  |  | 30
porxo ala est |  | 80 |  |  |  | 80
porxo pati |  | 20 |  |  |  | 20
01.01.07.01.03.003 | L | E923RB91 | m2 | Subbase de grava de granulat reciclat formigó de 15 cm de gruix i, grandària màxima de 40 a 70 mm, amb estesa i piconatge del material | Subbase de grava de granulat reciclat formigó de 15 cm de gruix i, grandària màxima de 40 a 70 mm, amb estesa i piconatge del material | 130
porxo ala oest |  | 30 |  |  |  | 30
porxo ala est |  | 80 |  |  |  | 80
porxo pati |  | 20 |  |  |  | 20
01.01.07.01.03.004 | L | F9GZ2524 | m | Tall amb serra de disc en paviment de formigó per a formació de junt de retracció de 6 a 8 mm d'amplària i fondària >= 4 cm | Tall amb serra de disc en paviment de formigó per a formació de junt de retracció de 6 a 8 mm d'amplària i fondària >= 4 cm | 15
|  | 3 | 5 |  |  | 15
01.01.07.01.03.005 | L | E31DX100 | m | Encofrat amb taulons de fusta per a formació de cantell de paviments de formigó amb peça de remat remat per a la formació de ´´berengeno´´ | Encofrat amb taulons de fusta per a formació de cantell de paviments de formigó amb peça de remat remat per a la formació de ´´berengeno´´ | 10.6
|  | 11 | 0.2 |  |  | 2.2
|  | 4 | 0.2 |  |  | 0.8
|  | 7 | 0.2 |  |  | 1.4
|  | 19 | 0.2 |  |  | 3.8
|  | 12 | 0.2 |  |  | 2.4
01.01.07.01.03.006 | L | F932101J | m3 | Base de sauló, amb estesa i piconatge del material al 98 % del pm | Base de sauló, amb estesa i piconatge del material al 98 % del pm | 135
ampliació pati |  | 600 | 0.15 |  |  | 90
reposició |  | 300 | 0.15 |  |  | 45
01.01.07.01.03.007 | L | F96513C5 | m | Vorada recta de peces de formigó, monocapa, amb secció normalitzada per a vianants A3 de 20x8 cm, de classe climàtica B, classe resistent a l'abrasió H i classe resistent a flexió S (R-3,5 MPa), segons UNE-EN 1340, col·locada sobre base de formigó no estructural de 15 N/mm2 de resistència mínima a compressió i de 10 a 20 cm d'alçària, i rejuntada amb morter | Vorada recta de peces de formigó, monocapa, amb secció normalitzada per a vianants A3 de 20x8 cm, de classe climàtica B, classe resistent a l'abrasió H i classe resistent a flexió S (R-3,5 MPa), segons UNE-EN 1340, col·locada sobre base de formigó no estructural de 15 N/mm2 de resistència mínima a compressió i de 10 a 20 cm d'alçària, i rejuntada amb morter | 13
|  | 13 |  |  |  | 13
| N | Obra | 01 | PressupostEscola Bressol TEIÀ
| N | Capítol | 01 | AMPLIACIÓ I REFORMA
| N | Titol 3 | 07 | URBANITZACIÓ DELS ESPAIS EXTERIORS
| N | Titol 4 | 01 | URBANITZACIÓ
| N | Titol 5 | 04 | ELEMENTS DE TANCAMENTS I PROTECCIÓ
01.01.07.01.04.001 | L | F6A19N65 | m | Reixat d'acer d'1,8 m d'alçària format per panells de 2,65 x 1,8 m amb malla emmarcada , marc format per tub de 50x30x2 mm i malla electrosoldada de 50x200 mm i 6 mm de gruix , fixats mecànicament a suports verticals de tub de secció rectangular de 30x50 mm i 2 mm de gruix , situats cada 2,8 m als extrems de cada panell, amb acabat galvanitzat i amb platines per a realitzar la fixació , col·locat mecànicament al suport | Reixat d'acer d'1,8 m d'alçària format per panells de 2,65 x 1,8 m amb malla emmarcada , marc format per tub de 50x30x2 mm i malla electrosoldada de 50x200 mm i 6 mm de gruix , fixats mecànicament a suports verticals de tub de secció rectangular de 30x50 mm i 2 mm de gruix , situats cada 2,8 m als extrems de cada panell, amb acabat galvanitzat i amb platines per a realitzar la fixació , col·locat mecànicament al suport | 60
|  | 16 | 1 |  |  | 16
|  | 44 | 1 |  |  | 44
01.01.07.01.04.002 | L | 13512J31 | m3 | Fonament de formigó armat HA-25/F/20/IIa abocat amb bomba, armat amb 30 kg/m3 d'armadura AP500 S d'acer en barres corrugades i encofrat amb una quantia d'1 m2/ m3 | Fonament de formigó armat HA-25/F/20/IIa abocat amb bomba, armat amb 30 kg/m3 d'armadura AP500 S d'acer en barres corrugades i encofrat amb una quantia d'1 m2/ m3 | 14.4
|  | 16 | 0.6 | 0.4 |  | 3.84
|  | 44 | 0.6 | 0.4 |  | 10.56
01.01.07.01.04.003 | L | 13522G83 | m3 | Mur de contenció de formigó armat de 3 m d'alçària com a màxim i fins a 30 cm de gruix, de formigó HA-25/B/20/IIa, abocat amb bomba, armadura AP500 S d'acer en barres corrugades amb una quantia de 50 kg/m3 i encofrat industrialitzat per a murs, no vist | Mur de contenció de formigó armat de 3 m d'alçària com a màxim i fins a 30 cm de gruix, de formigó HA-25/B/20/IIa, abocat amb bomba, armadura AP500 S d'acer en barres corrugades amb una quantia de 50 kg/m3 i encofrat industrialitzat per a murs, no vist | 22.5
|  | 16 | 1.5 | 0.25 |  | 6
|  | 44 | 1.5 | 0.25 |  | 16.5
01.01.07.01.04.004 | L | F6A19400 | m | Reixat d'acer d'alçària 2 m amb tela metàl·lica de torsió simple amb acabat galvanitzat, de 50 mm de pas de malla i diàmetre 2,7 i 2,7 mm, pals de tub galvanitzat de diàmetre 50 mm col·locats cada 3 m sobre daus de formigó i part proporcional de pals per a punts singulars | Reixat d'acer d'alçària 2 m amb tela metàl·lica de torsió simple amb acabat galvanitzat, de 50 mm de pas de malla i diàmetre 2,7 i 2,7 mm, pals de tub galvanitzat de diàmetre 50 mm col·locats cada 3 m sobre daus de formigó i part proporcional de pals per a punts singulars | 17.4
|  | 17.4 |  |  |  | 17.4
| N | Obra | 01 | PressupostEscola Bressol TEIÀ
| N | Capítol | 01 | AMPLIACIÓ I REFORMA
| N | Titol 3 | 07 | URBANITZACIÓ DELS ESPAIS EXTERIORS
| N | Titol 4 | 01 | URBANITZACIÓ
| N | Titol 5 | 05 | VIALS I ZONES D'APARCAMENT
01.01.07.01.05.001 | L | F9G1A7F5 | m3 | Paviment de formigó sense additius HA-30/P/20/IIIa+E de consistència plàstica, grandària màxima del granulat, 20 mm, escampat amb transport interior mecànic, estesa i vibratge manual i acabat remolinat mecànic | Paviment de formigó sense additius HA-30/P/20/IIIa+E de consistència plàstica, grandària màxima del granulat, 20 mm, escampat amb transport interior mecànic, estesa i vibratge manual i acabat remolinat mecànic | 12.15
vorera |  | 49 | 0.15 |  |  | 7.35
|  | 32 | 0.15 |  |  | 4.8
01.01.07.01.05.002 | L | E9Z4AB24 | m2 | Armadura pel control de la fissuració superficial en paviment o solera amb malla electrosoldada de barres corrugades d'acer ME 30x15 cm D:4-4 mm 6x2,2 m B500T UNE-EN 10080 | Armadura pel control de la fissuració superficial en paviment o solera amb malla electrosoldada de barres corrugades d'acer ME 30x15 cm D:4-4 mm 6x2,2 m B500T UNE-EN 10080 | 81
vorera |  | 49 |  |  |  | 49
|  | 32 |  |  |  | 32
01.01.07.01.05.003 | L | E923RB91 | m2 | Subbase de grava de granulat reciclat formigó de 15 cm de gruix i, grandària màxima de 40 a 70 mm, amb estesa i piconatge del material | Subbase de grava de granulat reciclat formigó de 15 cm de gruix i, grandària màxima de 40 a 70 mm, amb estesa i piconatge del material | 81
vorera |  | 49 |  |  |  | 49
|  | 32 |  |  |  | 32
01.01.07.01.05.004 | L | F9GZ2524 | m | Tall amb serra de disc en paviment de formigó per a formació de junt de retracció de 6 a 8 mm d'amplària i fondària >= 4 cm | Tall amb serra de disc en paviment de formigó per a formació de junt de retracció de 6 a 8 mm d'amplària i fondària >= 4 cm | 12
|  | 1 | 12 |  |  | 12
01.01.07.01.05.005 | L | ED56ZA42 | m | Cuneta amb peça prefabricada de formigó , de 400 mm d'amplària per 500 mm de llargària i 130 mm d'alçada amb canal corba a la cara superior, col·locada amb morter de ciment | Cuneta amb peça prefabricada de formigó , de 400 mm d'amplària per 500 mm de llargària i 130 mm d'alçada amb canal corba a la cara superior, col·locada amb morter de ciment | 28
|  | 28 |  |  |  | 28
01.01.07.01.05.006 | L | ED5H8988 | m | Canal de formigó polímer sense pendent, d'amplària interior 200 mm i de 100 a 130 mm d'alçària, amb perfil lateral, amb reixa de fosa nervada classe C250, segons norma UNE-EN 1433, fixada amb tanca a la canal, col·locada sobre base de formigó amb solera de 150 mm de gruix i parets de 150 mm de gruix | Canal de formigó polímer sense pendent, d'amplària interior 200 mm i de 100 a 130 mm d'alçària, amb perfil lateral, amb reixa de fosa nervada classe C250, segons norma UNE-EN 1433, fixada amb tanca a la canal, col·locada sobre base de formigó amb solera de 150 mm de gruix i parets de 150 mm de gruix | 12
|  | 12 |  |  |  | 12
01.01.07.01.05.007 | L | E31DX100 | m | Encofrat amb taulons de fusta per a formació de cantell de paviments de formigó amb peça de remat remat per a la formació de ´´berengeno´´ | Encofrat amb taulons de fusta per a formació de cantell de paviments de formigó amb peça de remat remat per a la formació de ´´berengeno´´ | 13.6
|  | 33 | 0.2 |  |  | 6.6
|  | 35 | 0.2 |  |  | 7
| N | Obra | 01 | PressupostEscola Bressol TEIÀ
| N | Capítol | 01 | AMPLIACIÓ I REFORMA
| N | Titol 3 | 07 | URBANITZACIÓ DELS ESPAIS EXTERIORS
| N | Titol 4 | 01 | URBANITZACIÓ
| N | Titol 5 | 06 | JARDINERIA
01.01.07.01.06.001 | L | FR6P1465 | u | Trasplantament dins de l'obra d'arbre planifoli de 25 a 35 cm de perímetre de tronc, inclou repicat amb retroexcavadora i mitjans manuals, formació de pa de terra amb mitjans manuals, excavació de clot de plantació de 120x120x60 cm amb retroexcavadora, plantació amb camió grua en el nou lloc d'ubicació, reblert del clot amb 50% de sorra, 25% de terra de l'excavació i 25% de compost, primer reg i càrrega de les terres sobrants a camió.No inclou les feines de preparació | Trasplantament dins de l'obra d'arbre planifoli de 25 a 35 cm de perímetre de tronc, inclou repicat amb retroexcavadora i mitjans manuals, formació de pa de terra amb mitjans manuals, excavació de clot de plantació de 120x120x60 cm amb retroexcavadora, plantació amb camió grua en el nou lloc d'ubicació, reblert del clot amb 50% de sorra, 25% de terra de l'excavació i 25% de compost, primer reg i càrrega de les terres sobrants a camió.No inclou les feines de preparació | 4
moreres |  | 4 |  |  |  | 4
| N | Obra | 01 | PressupostEscola Bressol TEIÀ
| N | Capítol | 01 | AMPLIACIÓ I REFORMA
| N | Titol 3 | GR | GESTIÓ DE RESIDUS
| N | Titol 4 | 01 | RESIDUS MOVIMENTS DE TERRES i OBRA NOVA
01.01.GR.01.001 | L | E2R450AA | m3 | Càrrega amb mitjans mecànics i transport de terres a instal·lació autoritzada de gestió de residus, amb camió de 20 t, amb un recorregut de més de 15 i fins a 20 km | Càrrega amb mitjans mecànics i transport de terres a instal·lació autoritzada de gestió de residus, amb camió de 20 t, amb un recorregut de més de 15 i fins a 20 km | 40
|  | 80 | 0.5 |  |  | 40
01.01.GR.01.002 | L | E2R642AA | m3 | Càrrega amb mitjans mecànics i transport de residus inerts o no especials a instal·lació autoritzada de gestió de residus, amb camió per a transport de 20 t, amb un recorregut de més de 15 i fins a 20 km | Càrrega amb mitjans mecànics i transport de residus inerts o no especials a instal·lació autoritzada de gestió de residus, amb camió per a transport de 20 t, amb un recorregut de més de 15 i fins a 20 km | 125.02
paviment de formigó |  | 80 | 0.2 |  |  | 16
graves |  | 80 | 0.2 |  |  | 16
muret tanca |  | 45 | 1 | 0.2 |  | 9
fonament muret |  | 45 | 0.4 | 0.6 |  | 10.8
tanca metal-lica |  | 45 | 2 | 0.1 |  | 9
solera |  | 15 | 0.2 |  |  | 3
perfils alumini ULMA |  | 23 | 3 | 0.2 |  | 13.8
remats coberta |  | 30 | 0.5 | 0.05 |  | 0.75
barana coberta |  | 30 | 0.1 |  |  | 3
dm |  | 22 | 0.05 |  |  | 1.1
enrrajolat |  | 3 | 0.05 |  |  | 0.15
envans pladur |  | 15 | 0.2 |  |  | 3
retalls sandvitx |  | 15 | 0.1 |  |  | 1.5
paviments |  | 6 | 0.05 |  |  | 0.3
celrassos |  | 23 | 0.05 |  |  | 1.15
fusteria alumini |  | 3 | 0.1 |  |  | 0.3
portes |  | 2 | 0.05 |  | 3 | 0.3
vidres |  | 3 | 0.05 |  |  | 0.15
esponjament |  | 40 | 89.3 |  |  | 35.72
01.01.GR.01.003 | L | E2RA7LP0 | m3 | Deposició controlada a dipòsit autoritzat de residus de terra inerts amb una densitat 1,6 t/m3, procedents d'excavació, amb codi 170504 segons la Llista Europea de Residus (ORDEN MAM/304/2002) | Deposició controlada a dipòsit autoritzat de residus de terra inerts amb una densitat 1,6 t/m3, procedents d'excavació, amb codi 170504 segons la Llista Europea de Residus (ORDEN MAM/304/2002) | 40
|  | 80 | 0.5 |  |  | 40
01.01.GR.01.004 | L | E2RA73G1 | m3 | Deposició controlada a dipòsit autoritzat inclòs el cànon sobre la deposició controlada dels residus de la construcció, segons la LLEI 8/2008, de residus barrejats inerts amb una densitat 1,0 t/m3, procedents de construcció o demolició, amb codi 170107 segons la Llista Europea de Residus (ORDEN MAM/304/2002) | Deposició controlada a dipòsit autoritzat inclòs el cànon sobre la deposició controlada dels residus de la construcció, segons la LLEI 8/2008, de residus barrejats inerts amb una densitat 1,0 t/m3, procedents de construcció o demolició, amb codi 170107 segons la Llista Europea de Residus (ORDEN MAM/304/2002) | 125.02
paviment de formigó |  | 80 | 0.2 |  |  | 16
graves |  | 80 | 0.2 |  |  | 16
muret tanca |  | 45 | 1 | 0.2 |  | 9
fonament muret |  | 45 | 0.4 | 0.6 |  | 10.8
tanca metal-lica |  | 45 | 2 | 0.1 |  | 9
solera |  | 15 | 0.2 |  |  | 3
perfils alumini ULMA |  | 23 | 3 | 0.2 |  | 13.8
remats coberta |  | 30 | 0.5 | 0.05 |  | 0.75
barana coberta |  | 30 | 0.1 |  |  | 3
dm |  | 22 | 0.05 |  |  | 1.1
enrrajolat |  | 3 | 0.05 |  |  | 0.15
envans pladur |  | 15 | 0.2 |  |  | 3
retalls sandvitx |  | 15 | 0.1 |  |  | 1.5
paviments |  | 6 | 0.05 |  |  | 0.3
celrassos |  | 23 | 0.05 |  |  | 1.15
fusteria alumini |  | 3 | 0.1 |  |  | 0.3
portes |  | 2 | 0.05 |  | 3 | 0.3
vidres |  | 3 | 0.05 |  |  | 0.15
esponjament |  | 40 | 89.3 |  |  | 35.72
| N | Obra | 01 | PressupostEscola Bressol TEIÀ
| N | Capítol | 01 | AMPLIACIÓ I REFORMA
| N | Titol 3 | SS | SEGURETAT I SALUT
| N | Titol 4 | 01 | EQUIPS PROTECCIÓ INDIVIDUAL
01.01.SS.01.001 | L | H1411111 | u | Casc de seguretat per a ús normal, contra cops, de polietilè amb un pes màxim de 400 g, homologat segons UNE-EN 812 | Casc de seguretat per a ús normal, contra cops, de polietilè amb un pes màxim de 400 g, homologat segons UNE-EN 812 | 7
|  | 7 |  |  |  | 7
01.01.SS.01.002 | L | H1414119 | u | Casc de seguretat, de polietilè, amb un pes màxim de 400 g, amb pantalla facial amb visor de malla de reixeta metàl·lica, acoblada amb arnès abatible, homologat segons UNE-EN 812 i UNE-EN 1731 | Casc de seguretat, de polietilè, amb un pes màxim de 400 g, amb pantalla facial amb visor de malla de reixeta metàl·lica, acoblada amb arnès abatible, homologat segons UNE-EN 812 i UNE-EN 1731 | 2
|  | 2 |  |  |  | 2
01.01.SS.01.003 | L | H1423230 | u | Ulleres de seguretat per a tall oxiacetilènic, amb muntura universal de barnilla d'acer recoberta de PVC, amb visors circulars de 50 mm de D foscos de color DIN 5, homologades segons UNE-EN 175 i UNE-EN 169 | Ulleres de seguretat per a tall oxiacetilènic, amb muntura universal de barnilla d'acer recoberta de PVC, amb visors circulars de 50 mm de D foscos de color DIN 5, homologades segons UNE-EN 175 i UNE-EN 169 | 2
|  | 2 |  |  |  | 2
01.01.SS.01.004 | L | H1424340 | u | Ulleres de seguretat hermètiques per a esmerillar, amb muntura de cassoleta de policarbonat amb respiradors i recolzament nasal, adaptables amb cinta elàstica, amb visors circulars de 50 mm de D roscats a la muntura, homologades segons UNE-EN 167 i UNE-EN 168 | Ulleres de seguretat hermètiques per a esmerillar, amb muntura de cassoleta de policarbonat amb respiradors i recolzament nasal, adaptables amb cinta elàstica, amb visors circulars de 50 mm de D roscats a la muntura, homologades segons UNE-EN 167 i UNE-EN 168 | 7
|  | 7 |  |  |  | 7
01.01.SS.01.005 | L | H142BA00 | u | Pantalla facial per a protegir contra la projecció de partícules i a l'encebament d'arcs elèctrics, de policarbonat transparent, per a acoblar al casc amb arnès dielèctric | Pantalla facial per a protegir contra la projecció de partícules i a l'encebament d'arcs elèctrics, de policarbonat transparent, per a acoblar al casc amb arnès dielèctric | 2
|  | 2 |  |  |  | 2
01.01.SS.01.006 | L | H142CD70 | u | Pantalla facial per a protecció de riscs mecànics, amb visor de malla de reixeta metàl·lica, per acoblar al casc amb arnès abatible, homologada segons UNE-EN 1731 | Pantalla facial per a protecció de riscs mecànics, amb visor de malla de reixeta metàl·lica, per acoblar al casc amb arnès abatible, homologada segons UNE-EN 1731 | 3
|  | 3 |  |  |  | 3
01.01.SS.01.007 | L | H1431101 | u | Protector auditiu de tap d'escuma, homologat segons UNE-EN 352-2 i UNE-EN 458 | Protector auditiu de tap d'escuma, homologat segons UNE-EN 352-2 i UNE-EN 458 | 7
|  | 7 |  |  |  | 7
01.01.SS.01.008 | L | H1432012 | u | Protector auditiu d'auricular, acoblat al cap amb arnès i orelleres antisoroll, homologat segons UNE-EN 352-1 i UNE-EN 458 | Protector auditiu d'auricular, acoblat al cap amb arnès i orelleres antisoroll, homologat segons UNE-EN 352-1 i UNE-EN 458 | 2
|  | 2 |  |  |  | 2
01.01.SS.01.009 | L | H1447005 | u | Màscara de protecció respiratòria, homologada segons UNE-EN 136 | Màscara de protecció respiratòria, homologada segons UNE-EN 136 | 2
|  | 2 |  |  |  | 2
01.01.SS.01.010 | L | H144D205 | u | Filtre contra partícules, identificat amb banda de color blanc, homologat segons UNE-EN 143 i UNE-EN 12083 | Filtre contra partícules, identificat amb banda de color blanc, homologat segons UNE-EN 143 i UNE-EN 12083 | 3
|  | 3 |  |  |  | 3
01.01.SS.01.011 | L | H1455710 | u | Parella de guants d'alta resistència al tall i a l'abrassió per a ferrallista, amb dits i palmell de cautxú rugós sobre suport de cotó, i subjecció elàstica al canell, homologats segons UNE-EN 388 i UNE-EN 420 | Parella de guants d'alta resistència al tall i a l'abrassió per a ferrallista, amb dits i palmell de cautxú rugós sobre suport de cotó, i subjecció elàstica al canell, homologats segons UNE-EN 388 i UNE-EN 420 | 3
|  | 3 |  |  |  | 3
01.01.SS.01.012 | L | H1459630 | u | Parella de guants per a soldador, amb palmell de pell, folre interior de cotó, i màniga llarga de serratge folrada de dril fort, homologats segons UNE-EN 407 i UNE-EN 420 | Parella de guants per a soldador, amb palmell de pell, folre interior de cotó, i màniga llarga de serratge folrada de dril fort, homologats segons UNE-EN 407 i UNE-EN 420 | 2
|  | 2 |  |  |  | 2
01.01.SS.01.013 | L | H145K153 | u | Parella de guants de material aïllant per a treballs elèctrics, classe 00, logotip color beix, tensió màxima 500 V, homologats segons UNE-EN 420 | Parella de guants de material aïllant per a treballs elèctrics, classe 00, logotip color beix, tensió màxima 500 V, homologats segons UNE-EN 420 | 3
|  | 3 |  |  |  | 3
01.01.SS.01.014 | L | H145K397 | u | Parella de guants de material aïllant per a treballs elèctrics, classe 1, logotip color blanc, tensió màxima 7500 V, homologats segons UNE-EN 420 | Parella de guants de material aïllant per a treballs elèctrics, classe 1, logotip color blanc, tensió màxima 7500 V, homologats segons UNE-EN 420 | 2
|  | 2 |  |  |  | 2
01.01.SS.01.015 | L | H1461164 | u | Parella de botes d'aigua de PVC de canya alta, per posada en obra del formigó, amb plantilla metàl·lica, amb sola antilliscant i folrades de niló rentable, homologades segons UNE-EN ISO 20344, UNE-EN ISO 20345, UNE-EN ISO 20346 i UNE-EN ISO 20347 | Parella de botes d'aigua de PVC de canya alta, per posada en obra del formigó, amb plantilla metàl·lica, amb sola antilliscant i folrades de niló rentable, homologades segons UNE-EN ISO 20344, UNE-EN ISO 20345, UNE-EN ISO 20346 i UNE-EN ISO 20347 | 3
|  | 3 |  |  |  | 3
01.01.SS.01.016 | L | H1463253 | u | Parella de botes dielèctriques resistents a la humitat, de pell rectificada, amb turmellera encoixinada sola antilliscant i antiestàtica, falca amortidora per al taló, llengüeta de manxa, de despreniment ràpid, sense ferramenta metàl·lica, amb puntera reforçada, homologades segons DIN 4843 | Parella de botes dielèctriques resistents a la humitat, de pell rectificada, amb turmellera encoixinada sola antilliscant i antiestàtica, falca amortidora per al taló, llengüeta de manxa, de despreniment ràpid, sense ferramenta metàl·lica, amb puntera reforçada, homologades segons DIN 4843 | 2
|  | 2 |  |  |  | 2
01.01.SS.01.017 | L | H1464420 | u | Parella de botes de mitja canya, amb sola antilliscant i folrades de niló rentable, homologades segons UNE-EN ISO 20344, UNE-EN ISO 20345, UNE-EN ISO 20346 i UNE-EN ISO 20347 | Parella de botes de mitja canya, amb sola antilliscant i folrades de niló rentable, homologades segons UNE-EN ISO 20344, UNE-EN ISO 20345, UNE-EN ISO 20346 i UNE-EN ISO 20347 | 3
|  | 3 |  |  |  | 3
01.01.SS.01.018 | L | H1465277 | u | Parella de botes baixes de seguretat industrial per a encofrador, resistents a la humitat, de pell rectificada, amb turmellera encoixinada, amb puntera metàl·lica, sola antilliscant, falca amortidora d'impactes al taló i amb plantilla metàl·lica, homologades segons UNE-EN ISO 20344, UNE-EN ISO 20345, UNE-EN ISO 20346 i UNE-EN ISO 20347 | Parella de botes baixes de seguretat industrial per a encofrador, resistents a la humitat, de pell rectificada, amb turmellera encoixinada, amb puntera metàl·lica, sola antilliscant, falca amortidora d'impactes al taló i amb plantilla metàl·lica, homologades segons UNE-EN ISO 20344, UNE-EN ISO 20345, UNE-EN ISO 20346 i UNE-EN ISO 20347 | 3
|  | 3 |  |  |  | 3
01.01.SS.01.019 | L | H1465376 | u | Parella de botes baixes de seguretat industrial per a soldador, resistents a la humitat, de pell rectificada adobada al crom, amb turmellera encoixinada, amb llengüeta de manxa de despreniment ràpid, puntera metàl·lica, sola antilliscant, falca amortidora d'impactes al taló i sense plantilla metàl·lica, homologades segons UNE-EN ISO 20344, UNE-EN ISO 20345, UNE-EN ISO 20346 i UNE-EN ISO 20347 | Parella de botes baixes de seguretat industrial per a soldador, resistents a la humitat, de pell rectificada adobada al crom, amb turmellera encoixinada, amb llengüeta de manxa de despreniment ràpid, puntera metàl·lica, sola antilliscant, falca amortidora d'impactes al taló i sense plantilla metàl·lica, homologades segons UNE-EN ISO 20344, UNE-EN ISO 20345, UNE-EN ISO 20346 i UNE-EN ISO 20347 | 2
|  | 2 |  |  |  | 2
01.01.SS.01.020 | L | H146J364 | u | Parella de plantilles anticlaus de fleix d'acer de 0,4 mm de gruix, de 120 kg de resistència a la perforació, pintades amb pintures epoxi i folrades, homologades segons UNE-EN ISO 20344 i UNE-EN 12568 | Parella de plantilles anticlaus de fleix d'acer de 0,4 mm de gruix, de 120 kg de resistència a la perforació, pintades amb pintures epoxi i folrades, homologades segons UNE-EN ISO 20344 i UNE-EN 12568 | 7
|  | 7 |  |  |  | 7
01.01.SS.01.021 | L | H1473203 | u | Cinturó de seguretat de subjecció, suspensió i anticaiguda, classes A, B i C, de polièster i ferramenta estampada, amb arnesos de subjecció per al tronc i per a les extremitats inferiors, homologat segons CE | Cinturó de seguretat de subjecció, suspensió i anticaiguda, classes A, B i C, de polièster i ferramenta estampada, amb arnesos de subjecció per al tronc i per a les extremitats inferiors, homologat segons CE | 2
|  | 2 |  |  |  | 2
01.01.SS.01.022 | L | H1474600 | u | Cinturó antivibració, ajustable i de teixit transpirable | Cinturó antivibració, ajustable i de teixit transpirable | 2
|  | 2 |  |  |  | 2
01.01.SS.01.023 | L | H147D501 | u | Sistema anticaiguda compost per un arnès anticaiguda amb tirants, bandes secundàries, bandes subglúties, bandes de cuixa, recolzament dorsal per a subjecció, elements d'ajust, element dorsal d'enganxament d'arnès anticaiguda i sivella, incorporat a un subsistema anticaiguda de tipus absorbent d'energia, homologat segons UNE-EN 361, UNE-EN 362, UNE-EN 364, UNE-EN 365 i UNE-EN 355 | Sistema anticaiguda compost per un arnès anticaiguda amb tirants, bandes secundàries, bandes subglúties, bandes de cuixa, recolzament dorsal per a subjecció, elements d'ajust, element dorsal d'enganxament d'arnès anticaiguda i sivella, incorporat a un subsistema anticaiguda de tipus absorbent d'energia, homologat segons UNE-EN 361, UNE-EN 362, UNE-EN 364, UNE-EN 365 i UNE-EN 355 | 1
|  | 1 |  |  |  | 1
01.01.SS.01.024 | L | H147N000 | u | Faixa de protecció dorslumbar | Faixa de protecció dorslumbar | 3
|  | 3 |  |  |  | 3
01.01.SS.01.025 | L | H1482222 | u | Camisa de treball per a construcció, de polièster i cotó (65%-35%), color beix amb butxaques interiors, trama 240, homologada segons UNE-EN 340 | Camisa de treball per a construcció, de polièster i cotó (65%-35%), color beix amb butxaques interiors, trama 240, homologada segons UNE-EN 340 | 3
|  | 3 |  |  |  | 3
01.01.SS.01.026 | L | H1484110 | u | Samarreta de treball, de cotó | Samarreta de treball, de cotó | 3
|  | 3 |  |  |  | 3
01.01.SS.01.027 | L | H1485140 | u | Armilla de treball, de polièster embuatada amb material aïllant | Armilla de treball, de polièster embuatada amb material aïllant | 3
|  | 3 |  |  |  | 3
01.01.SS.01.028 | L | H1485800 | u | Armilla reflectant amb tires reflectants a la cintura, al pit i a l'esquena, homologada segons UNE-EN 471 | Armilla reflectant amb tires reflectants a la cintura, al pit i a l'esquena, homologada segons UNE-EN 471 | 3
|  | 3 |  |  |  | 3
01.01.SS.01.029 | L | H1487350 | u | Impermeable amb jaqueta, caputxa i pantalons, per a edificació, de PVC soldat de 0,3 mm de gruix, homologat segons UNE-EN 340 | Impermeable amb jaqueta, caputxa i pantalons, per a edificació, de PVC soldat de 0,3 mm de gruix, homologat segons UNE-EN 340 | 3
|  | 3 |  |  |  | 3
01.01.SS.01.030 | L | H1488580 | u | Davantal per a soldador, de serratge, homologat segons UNE-EN 340, UNE-EN 470-1 i UNE-EN 348 | Davantal per a soldador, de serratge, homologat segons UNE-EN 340, UNE-EN 470-1 i UNE-EN 348 | 2
|  | 2 |  |  |  | 2
01.01.SS.01.031 | L | H1489580 | u | Jaqueta per a soldador, de serratge, homologada segons UNE-EN 340, UNE-EN 470-1 i UNE-EN 348 | Jaqueta per a soldador, de serratge, homologada segons UNE-EN 340, UNE-EN 470-1 i UNE-EN 348 | 1
|  | 1 |  |  |  | 1
01.01.SS.01.032 | L | H148B580 | u | Parell de maniguets amb protecció per a espatlla, per a soldador, elaborat amb serratge, homologats segons UNE-EN 340, UNE-EN 470-1 i UNE-EN 348 | Parell de maniguets amb protecció per a espatlla, per a soldador, elaborat amb serratge, homologats segons UNE-EN 340, UNE-EN 470-1 i UNE-EN 348 | 1
|  | 1 |  |  |  | 1
01.01.SS.01.033 | L | H148D900 | u | Arnès per a senyalista, amb tires reflectants a la cintura, al pit, a l'esquena i als tirants, homologat segons UNE-EN 340 i UNE-EN 471 | Arnès per a senyalista, amb tires reflectants a la cintura, al pit, a l'esquena i als tirants, homologat segons UNE-EN 340 i UNE-EN 471 | 1
|  | 1 |  |  |  | 1
| N | Obra | 01 | PressupostEscola Bressol TEIÀ
| N | Capítol | 01 | AMPLIACIÓ I REFORMA
| N | Titol 3 | SS | SEGURETAT I SALUT
| N | Titol 4 | 02 | SISTEMES DE PROTECCIÓ COL.LECTIVA
01.01.SS.02.001 | L | H152D801 | m | Línia horitzontal per a l'ancoratge i desplaçament de cinturons de seguretat, amb corda de poliamida de 16 mm de D i dispositiu anticaiguda autoblocador per a subjectar cinturó de seguretat i amb el desmuntatge inclòs | Línia horitzontal per a l'ancoratge i desplaçament de cinturons de seguretat, amb corda de poliamida de 16 mm de D i dispositiu anticaiguda autoblocador per a subjectar cinturó de seguretat i amb el desmuntatge inclòs | 27
coberta nord |  | 14 |  |  | 1 | 14
coberta sud |  | 13 |  |  | 1 | 13
01.01.SS.02.002 | L | H1534001 | u | Peça de plàstic en forma de bolet, de color vermell, per a protecció dels extrems de les armadures per a qualsevol diàmetre, amb desmuntatge inclòs | Peça de plàstic en forma de bolet, de color vermell, per a protecció dels extrems de les armadures per a qualsevol diàmetre, amb desmuntatge inclòs | 122
|  | 37 | 2 | 1 |  | 74
|  | 24 | 2 | 1 |  | 48
01.01.SS.02.003 | L | H153A9F1 | u | Topall per a descàrrega de camions en excavacions, de 4 m d'amplada amb tauló de fusta i perfils IPN 100 clavat al terreny i amb el desmuntatge inclòs | Topall per a descàrrega de camions en excavacions, de 4 m d'amplada amb tauló de fusta i perfils IPN 100 clavat al terreny i amb el desmuntatge inclòs | 1
|  | 1 |  |  |  | 1
01.01.SS.02.004 | L | HBBAA005 | u | Senyal de prohibició, normalitzada amb pictograma negre sobre fons blanc, de forma circular amb cantells i banda transversal descendent d'esquerra a dreta a 45°, en color vermell, diàmetre 29 cm, amb cartell explicatiu rectangular, per ser vista fins 12 m, fixada i amb el desmuntatge inclòs | Senyal de prohibició, normalitzada amb pictograma negre sobre fons blanc, de forma circular amb cantells i banda transversal descendent d'esquerra a dreta a 45°, en color vermell, diàmetre 29 cm, amb cartell explicatiu rectangular, per ser vista fins 12 m, fixada i amb el desmuntatge inclòs | 1
|  | 1 |  |  |  | 1
01.01.SS.02.005 | L | HBBAA007 | u | Senyal de prohibició, normalitzada amb pictograma negre sobre fons blanc, de forma circular amb cantells i banda transversal descendent d'esquerra a dreta a 45°, en color vermell, diàmetre 10 cm, amb cartell explicatiu rectangular, per ser vista fins 3 m, fixada i amb el desmuntatge inclòs | Senyal de prohibició, normalitzada amb pictograma negre sobre fons blanc, de forma circular amb cantells i banda transversal descendent d'esquerra a dreta a 45°, en color vermell, diàmetre 10 cm, amb cartell explicatiu rectangular, per ser vista fins 3 m, fixada i amb el desmuntatge inclòs | 1
|  | 1 |  |  |  | 1
01.01.SS.02.006 | L | HBBAB115 | u | Senyal de obligació, normalitzada amb pictograma blanc sobre fons blau, de forma circular amb cantells en color blanc, diàmetre 29 cm, amb cartell explicatiu rectangular, per ser vista fins 12 m, fixada i amb el desmuntatge inclòs | Senyal de obligació, normalitzada amb pictograma blanc sobre fons blau, de forma circular amb cantells en color blanc, diàmetre 29 cm, amb cartell explicatiu rectangular, per ser vista fins 12 m, fixada i amb el desmuntatge inclòs | 1
|  | 1 |  |  |  | 1
01.01.SS.02.007 | L | HBBAC005 | u | Senyal indicativa de la ubicació d'equips d'extinció d'incendis, normalitzada amb pictograma blanc sobre fons vermell, de forma rectangular o quadrada, costat major 29 cm, per ser vista fins 12 m de distància, fixada i amb el desmuntatge inclòs | Senyal indicativa de la ubicació d'equips d'extinció d'incendis, normalitzada amb pictograma blanc sobre fons vermell, de forma rectangular o quadrada, costat major 29 cm, per ser vista fins 12 m de distància, fixada i amb el desmuntatge inclòs | 1
|  | 1 |  |  |  | 1
01.01.SS.02.008 | L | HBBAE001 | u | Rètol adhesiu ( MIE-RAT.10 ) de maniobra per a quadre o pupitre de control elèctric, adherit | Rètol adhesiu ( MIE-RAT.10 ) de maniobra per a quadre o pupitre de control elèctric, adherit | 5
|  | 5 |  |  |  | 5
01.01.SS.02.009 | L | HBBAF004 | u | Senyal d'advertència, normalitzada amb pictograma negre sobre fons groc, de forma triangular amb el cantell negre, costat major 41 cm, amb cartell explicatiu rectangular, per ser vista fins 12 m de distància, fixada i amb el desmuntatge inclòs | Senyal d'advertència, normalitzada amb pictograma negre sobre fons groc, de forma triangular amb el cantell negre, costat major 41 cm, amb cartell explicatiu rectangular, per ser vista fins 12 m de distància, fixada i amb el desmuntatge inclòs | 1
|  | 1 |  |  |  | 1
01.01.SS.02.010 | L | HBBAF007 | u | Senyal d'advertència, normalitzada amb pictograma negre sobre fons groc, de forma triangular amb el cantell negre, costat major 10 cm, amb cartell explicatiu rectangular, per ser vista fins 3 m de distància, fixada i amb el desmuntatge inclòs | Senyal d'advertència, normalitzada amb pictograma negre sobre fons groc, de forma triangular amb el cantell negre, costat major 10 cm, amb cartell explicatiu rectangular, per ser vista fins 3 m de distància, fixada i amb el desmuntatge inclòs | 1
|  | 1 |  |  |  | 1
01.01.SS.02.011 | L | HM31161J | u | Extintor de pols seca, de 6 kg de càrrega, amb pressió incorporada, pintat, amb suport a la paret i amb el desmuntatge inclòs | Extintor de pols seca, de 6 kg de càrrega, amb pressió incorporada, pintat, amb suport a la paret i amb el desmuntatge inclòs | 2
|  | 2 |  |  |  | 2
| N | Obra | 01 | PressupostEscola Bressol TEIÀ
| N | Capítol | 01 | AMPLIACIÓ I REFORMA
| N | Titol 3 | SS | SEGURETAT I SALUT
| N | Titol 4 | 03 | IMPLANTACIÓ PROVISIONAL DEL PERSONAL D'OBRA
01.01.SS.03.001 | L | H6AA2111 | m | Tanca mòbil, de 2 m d'alçària, d'acer galvanitzat, amb malla electrosoldada de 90x150 mm i de 4,5 i 3,5 mm de D, bastidor de 3,5x2 m de tub de 40 mm de D, fixat a peus prefabricats de formigó, i amb el desmuntatge inclòs | Tanca mòbil, de 2 m d'alçària, d'acer galvanitzat, amb malla electrosoldada de 90x150 mm i de 4,5 i 3,5 mm de D, bastidor de 3,5x2 m de tub de 40 mm de D, fixat a peus prefabricats de formigó, i amb el desmuntatge inclòs | 118
|  | 6 |  |  |  | 6
|  | 31 |  |  |  | 31
|  | 5 |  |  |  | 5
|  | 44 |  |  |  | 44
|  | 16 |  |  |  | 16
|  | 16 |  |  |  | 16
01.01.SS.03.002 | L | HBB11251 | u | Placa amb pintura reflectant circular de 60 cm de diàmetre, per a senyals de trànsit, fixada i amb el desmuntatge inclòs | Placa amb pintura reflectant circular de 60 cm de diàmetre, per a senyals de trànsit, fixada i amb el desmuntatge inclòs | 1
|  | 1 |  |  |  | 1
01.01.SS.03.003 | L | HBB11351 | u | Placa amb pintura reflectant octogonal de 60 cm de diàmetre, per a senyals de trànsit, fixada i amb el desmuntatge inclòs | Placa amb pintura reflectant octogonal de 60 cm de diàmetre, per a senyals de trànsit, fixada i amb el desmuntatge inclòs | 1
|  | 1 |  |  |  | 1
01.01.SS.03.004 | L | HBB20005 | u | Senyal manual per a senyalista | Senyal manual per a senyalista | 1
|  | 1 |  |  |  | 1
01.01.SS.03.005 | L | HBB21201 | u | Placa amb pintura reflectant de 60x60 cm, per a senyals de trànsit, fixada i amb el desmuntatge inclòs | Placa amb pintura reflectant de 60x60 cm, per a senyals de trànsit, fixada i amb el desmuntatge inclòs | 1
|  | 1 |  |  |  | 1
01.01.SS.03.006 | L | HBC12300 | u | Con de plàstic reflector de 50 cm d'alçària | Con de plàstic reflector de 50 cm d'alçària | 5
|  | 5 |  |  |  | 5
01.01.SS.03.007 | L | HBC16632 | u | Peça reflectora d'una cara de 40 cm d'alçària amb piqueta de 70 cm d'alçària clavada | Peça reflectora d'una cara de 40 cm d'alçària amb piqueta de 70 cm d'alçària clavada | 3
|  | 3 |  |  |  | 3
01.01.SS.03.008 | L | HBC18632 | u | Peça reflectora de dues cares de 40 cm d'alçària amb piqueta de 70 cm d'alçària clavada | Peça reflectora de dues cares de 40 cm d'alçària amb piqueta de 70 cm d'alçària clavada | 2
|  | 2 |  |  |  | 2
01.01.SS.03.009 | L | HBC1B001 | m | Cinta d'abalisament adhesiva reflectant de color vermell i blanc alternats i amb el desmuntatge inclòs | Cinta d'abalisament adhesiva reflectant de color vermell i blanc alternats i amb el desmuntatge inclòs | 10
|  | 10 |  |  |  | 10
01.01.SS.03.010 | L | HBC1C001 | u | Balisa reflectant a nivell de la calçada (tb-8 o tb-9) i amb el desmuntatge inclòs | Balisa reflectant a nivell de la calçada (tb-8 o tb-9) i amb el desmuntatge inclòs | 1
|  | 1 |  |  |  | 1
01.01.SS.03.011 | L | HBC1D081 | m | Garlanda reflectora, amb un suport cada 5 m i amb el desmuntatge inclòs | Garlanda reflectora, amb un suport cada 5 m i amb el desmuntatge inclòs | 5
|  | 5 |  |  |  | 5
01.01.SS.03.012 | L | HBC1F501 | u | Globus de llum vermella per a senyalització amb el desmuntatge inclòs | Globus de llum vermella per a senyalització amb el desmuntatge inclòs | 5
|  | 5 |  |  |  | 5
01.01.SS.03.013 | L | HBC1GFJ1 | u | Llumenera amb làmpada intermitent color ambre amb energia de bateria de 12 V i amb el desmuntatge inclòs | Llumenera amb làmpada intermitent color ambre amb energia de bateria de 12 V i amb el desmuntatge inclòs | 3
|  | 3 |  |  |  | 3
01.01.SS.03.014 | L | HBC1JF01 | u | Llumenera amb làmpada fixa color ambre i amb el desmuntatge inclòs | Llumenera amb làmpada fixa color ambre i amb el desmuntatge inclòs | 3
|  | 3 |  |  |  | 3
01.01.SS.03.015 | L | HBC1S0K0 | u | Llanterna de tràfic amb difusor, recarregable | Llanterna de tràfic amb difusor, recarregable | 1
|  | 1 |  |  |  | 1
01.01.SS.03.016 | L | HQU22301 | u | Armari metàl·lic individual de doble compartiment interior, de 0,4x0,5x1,8 m, col·locat i amb el desmuntatge inclòs | Armari metàl·lic individual de doble compartiment interior, de 0,4x0,5x1,8 m, col·locat i amb el desmuntatge inclòs | 3
|  | 3 |  |  |  | 3
01.01.SS.03.017 | L | HQU25701 | u | Banc de fusta, de 3,5 m de llargària i 0,4 m d'amplària, amb capacitat per a 5 persones, col·locat i amb el desmuntatge inclòs | Banc de fusta, de 3,5 m de llargària i 0,4 m d'amplària, amb capacitat per a 5 persones, col·locat i amb el desmuntatge inclòs | 1
|  | 1 |  |  |  | 1
01.01.SS.03.018 | L | HQU27902 | u | Taula de fusta amb tauler de melamina, de 3,5 m de llargària i 0,8 m d'amplària, amb capacitat per a 10 persones, col·locada i amb el desmuntatge inclòs | Taula de fusta amb tauler de melamina, de 3,5 m de llargària i 0,8 m d'amplària, amb capacitat per a 10 persones, col·locada i amb el desmuntatge inclòs | 1
|  | 1 |  |  |  | 1
01.01.SS.03.019 | L | HQU2AF02 | u | Nevera elèctrica, de 100 l de capacitat, col·locada i amb el desmuntatge inclòs | Nevera elèctrica, de 100 l de capacitat, col·locada i amb el desmuntatge inclòs | 1
|  | 1 |  |  |  | 1
01.01.SS.03.020 | L | HQU2D102 | u | Planxa elèctrica per a escalfar menjars, de 60x45 cm, col·locada i amb el desmuntatge inclòs | Planxa elèctrica per a escalfar menjars, de 60x45 cm, col·locada i amb el desmuntatge inclòs | 1
|  | 1 |  |  |  | 1
01.01.SS.03.021 | L | HQU2E001 | u | Forn microones per a escalfar menjars, col·locat i amb el desmuntatge inclòs | Forn microones per a escalfar menjars, col·locat i amb el desmuntatge inclòs | 1
|  | 1 |  |  |  | 1
01.01.SS.03.022 | L | HQU2GF01 | u | Recipient per a recollida d'escombraries, de 100 l de capacitat, col·locat i amb el desmuntatge inclòs | Recipient per a recollida d'escombraries, de 100 l de capacitat, col·locat i amb el desmuntatge inclòs | 2
|  | 2 |  |  |  | 2
01.01.SS.03.023 | L | HQU2P001 | u | Penja-robes per a dutxa, col·locat i amb el desmuntatge inclòs | Penja-robes per a dutxa, col·locat i amb el desmuntatge inclòs | 1
|  | 1 |  |  |  | 1
01.01.SS.03.024 | L | HQU1E170 | mes | Lloguer de mòdul prefabricat per a equipament de menjador a obra de 6x2,4 m amb tancaments formats per placa de dues planxes d'acer prelacat i aïllament interior de 40mm de gruix i paviment format per tauler aglomarat hidròfug amb acabat de PVC sobre xapa galvanitzada i llana mineral de vidre, instal·lació elèctrica 1 punt de llum, interruptor, endolls i protecció diferencial, i equipat amb aigüera de 1 pica amb aixeta i taulell | Lloguer de mòdul prefabricat per a equipament de menjador a obra de 6x2,4 m amb tancaments formats per placa de dues planxes d'acer prelacat i aïllament interior de 40mm de gruix i paviment format per tauler aglomarat hidròfug amb acabat de PVC sobre xapa galvanitzada i llana mineral de vidre, instal·lació elèctrica 1 punt de llum, interruptor, endolls i protecció diferencial, i equipat amb aigüera de 1 pica amb aixeta i taulell | 3
|  | 3 |  |  |  | 3
01.01.SS.03.025 | L | HQU1B130 | mes | Lloguer de mòdul prefabricat per a equipament sanitaris a obra de 2,4x2,6 m amb tancaments formats per placa de dues planxes d'acer prelacat i aïllament interior de 40mm de gruix i paviment format per tauler aglomarat hidròfug amb acabat de PVC sobre xapa galvanitzada i llana mineral de vidre, instal·lació elèctrica 1 punt de llum, interruptor, endolls i protecció diferencial, i equipat amb 1 inodor,2 dutxes,lavabo col·lectiu amb 1 aixeta i termos elèctric 50 litres | Lloguer de mòdul prefabricat per a equipament sanitaris a obra de 2,4x2,6 m amb tancaments formats per placa de dues planxes d'acer prelacat i aïllament interior de 40mm de gruix i paviment format per tauler aglomarat hidròfug amb acabat de PVC sobre xapa galvanitzada i llana mineral de vidre, instal·lació elèctrica 1 punt de llum, interruptor, endolls i protecció diferencial, i equipat amb 1 inodor,2 dutxes,lavabo col·lectiu amb 1 aixeta i termos elèctric 50 litres | 3
|  | 3 |  |  |  | 3