## T-PRES
|  |  |  | Ampliació Pavelló l´Ametlla del Vallès | Ampliació Pavelló l´Ametlla del Vallès | Ampliació Pavelló l´Ametlla del Vallès | Ampliació Pavelló l´Ametlla del Vallès
PRESSUPOST
[5 empty] | Preu | Amidament | Import
|  | Obra | 01 | Pressupost- AMPLIACIÓ PAVELLÓ MUNICIPAL D'ESPORTS
|  | Capítol | 00 | TREBALLS PREVIS
01.00 | 1 | 00.01 | pa | Implantació de l'obra, inclou: - gestions prèvies amb Ajuntament i serveis municipals relatives als serveis afectats. - gestió i execució d'escomeses provisionals d'obra, i tasques addicionals que se'n derivin. - retirada d'elements existents que destorbin per fer l'obra. - gestió per possibles ocupacions de les aceres. | 0 | 1
01.00 | 2 | 00.02 | ut | Subministrament i col·locació de cartell de senyalització vertical de les obres segons model de l'Ajuntament, de lamel·les d'acer galvanitzat, fixat a suports verticals de 3 m d'alçada, de tub d'acer galvanitzat i secció rectangular, de 80x40x2 mm, fixat a una base de formigó HM-20/P/20/X0. Inclou accessoris, cargols i elements d'ancoratge, excavació i formigonat. | 0 | 1
01.00 | 3 | 00.03 | m | Tanca mòbil, de 2 m d'alçària, d'acer galvanitzat, amb malla electrosoldada de 90x150 mm i de 4,5 i 3,5 mm de D, bastidor de 3,5x2 m de tub 40 mm de D, fixat a peus prefabricats de formigó. Inclou replanteig, muntatge i demuntatge. | 0 | 70
01.00 | 4 | 00.04 | ut | Mes de lloguer de caseta prefabricada d'obra. Inclou descàrrega, muntatge i posterior recollida del mòdul amb camió grua, el manteniment i neteja durant el període de lloguer. Tot segons Estudi o Estudi Bàsic de Seguretat i Salut. | 0 | 12
01.00 | 5 | YPC020 | ut | Mes de lloguer de caseta prefabricada per vestuaris d'obra, dimensions 4,20x2,33x2,30 m, composta per: estructura metàl·lica, tancaments de xapa amb acabament de pintura prelacada, coberta de xapa, aïllament interior, instal·lació d'electricitat, tubs fluorescents i punt de llum exterior, finestres d'alumini amb lluneta i reixes, porta d'entrada de xapa, sòl d'aglomerat revestit amb PVC continu i poliestirè amb recolzament en base de xapa i revestiment de tauler en parets . Inclou descàrrega, muntatge i posterior recollida del mòdul amb camió grua, el manteniment i neteja durant el període de lloguer. Tot segons Estudi o Estudi Bàsic de Seguretat i Salut. | 0 | 12
01.00 | 6 | YPC005 | ut | Mes de lloguer de lavabo portàtil de polietilè, de 1,20x1,20x2,35 m, sense connexions, amb vàter químic anaerobi amb sistema de descàrrega de bomba de peu, mirall, porta amb pany i sostre translúcid per a entrada de llum exterior. Inclou muntatge, instal·lació i comprovació, el manteniment i la neteja durant el període de lloguer. Tot segons Estudi o Estudi Bàsic de Seguretat i Salut. | 0 | 12
01.00 | 7 | P185-HPDB | ut | Jornada de treball d'equip de topografia consistent en la presa de dades en camp, posterior tractament de les dades en gabinet i bolcat dels resultats en format paper o digital. Inclou totes les eines i materials necessaris. | 0 | 1
TOTAL
|  | Obra | 01 | Pressupost- AMPLIACIÓ PAVELLÓ MUNICIPAL D'ESPORTS
|  | Capítol | 01 | SUSTENTACIÓ DE L'EDIFICI I ADECUACIÓ DEL TERRENY
01.01 | 1 | 002 | pa | Arrencada de totes les instal·lacions existents en l'edifici, tant les vistes com les ocultes, electriques, telecomunicacions, aigua, sanejament, fumisteria, iluminació, maquinaries, etc, amb mitjans manuals i/o mecànics i càrrega manual sobre camió o contenidor. | 0 | 1
01.01 | 2 | P0102 | pa | Desmuntatge d'elements metàl·lics com ara: baranes, reixes i ancoratges, amb mitjans manuals i/o mecànics, aplec de material per a la seva reutilització i càrrega de runa sobre camió o contenidor. | 0 | 1
01.01 | 3 | 004 | ut | Arrencament de bastiment i fulles de fusteria, amb mitjans manuals i càrrega manual i/o mecànica de runa sobre camió o contenidor. | 0 | 5
01.01 | 4 | P21Z2-HGY8 | m | Tall en mur de formigó armat, de 30 cm de fondària, amb disc de carborúndum, amb mitjans manuals i/o mecànics i càrrega manual de runa sobre camió o contenidor. | 0 | 8
01.01 | 5 | A004 | m3 | Demolició d'elements de formigó armat existents en la parcela, amb retroexcavadora amb martell trencador i càrrega manual i/o mecànica de runa sobre camió o contenidor. | 0 | 16.797
01.01 | 6 | A006 | pa | Neteja i esbrossada del terreny, amb mitjans mecànics i càrrega sobre camió. | 0 | 377.36
01.01 | 7 | 005 | m3 | Enderroc de forjat, murs, divisions interiors i revestiments, amb mitjans manuals i/o mecànica i càrrega manual de runa sobre camió o contenidor. | 0 | 72.888
01.01 | 8 | A009 | m3 | Excavació de rasa de 40 cm d'amplària, per a pas instal·lacions, de fins a 1,20 m de fondària, en terreny compacte, posterior rebliment i piconatge amb terres de la pròpia obra, per a protecció de conduccions, en tongades de 25 cm com a màxim, realitzada amb mitjans mecànics i càrrega directa sobre camió o contenidor. | 0 | 54.72
01.01 | 9 | 0102001 | m3 | Reblert de rasa o pou amb terres de la propia obra, en tongades de 25 cm com a màxim. | 0 | 38.304
01.01 | 10 | 010 | m3 | Transport de runes i residus, a un abocador autoritzat per la seva gestió, amb camió per a un recorregut fins a 10 km, temps d'espera per a la carrega, amb camio de 12 t carregat a màquina. | 0 | 178.2
01.01 | 11 | 013 | m3 | Transport de terres, a un abocador autoritzat per la seva gestió, amb camió per a un recorregut fins a 10 km, temps d'espera per a la carrega, amb camio de 12 t carregat a màquina. Criteri amidament: volum teòric projecte amb un esponjament del 20%. | 0 | 16.416
TOTAL
|  | Obra | 01 | Pressupost- AMPLIACIÓ PAVELLÓ MUNICIPAL D'ESPORTS
|  | Capítol | 02 | SISTEMA ESTRUCTURAL
|  | Titol 3 | 01 | Fonaments i estructura
01.02.01 | 1 | P2212-55U5 | m3 | Excavació mecànica de fonaments amb mitjans mecànics i ajuda de mitjans manuals, i càrrega sobre camió, en tot tipus de terreny . S'inclou tot p.p. d'aplomat, talussos, acodalat, apuntalament, anivellament i compactat dels fons. S'inclou retoc manual, neteja de fons deixant totalment net apte per a l'abocament del formigó de neteja sense cap element de sòl o feble i p.p. mitjans auxiliars. Inclòs reblert i compactat posterior amb els mitjans necessaris. S'inclou execució de canvis de nivell i/o bataches, si fos necessari, segons ordres de la D.F. S'inclou com a part proporcional: totes les proves de control de qualitat especificades en CTE i mesures de protecció individuals, col·lectives i mitjans auxiliars necessaris (bastides, elevadors, etc.); neteja del lloc de treball. Partida totalment acabada segons ordres de la DF. Criteri de mesura: M3 d'volum excavat segons les especificacions de la DT. No s'abonarà l'excés d'excavació que s'hagi produït sense l'autorització de la Direcció Facultativa, ni la càrrega i el transport del material ni els treballs que siguin necessaris per a omplir-lo. | 0 | 37.464
01.02.01 | 2 | P2218-566I | m3 | Excavació de pous de dimensions i fondària segons plànols (es preveu una profunditat màxima inferior a 4,00m), en terreny existent, amb mitjans mecànics, i càrrega sobre camió. S'inclou, p.p. de mesures de seguretat necesaries, inlcosa entibacions si hi hagués risc de despreniments. S'inclou neteja del fons i repàs de les parets. (criteri amidaments: es computa l'alçada d'excavació des de sota la riostra. L'excavació de la riostra està inclosa en la partida de riostres) | 0 | 47.2
01.02.01 | 3 | P2R4-VSSE | m3 | Càrrega amb mitjans mecànics i transport de terres no contaminades a obra exterior o centre de valorització, amb camió de 12 t, amb un recorregut de més de 5 i fins a 10 km | 0 | 0
01.02.01 | 4 | P2RB-HFVK | m3 | Disposició de terres no contaminades de densitat aparent 1,6 t/m3, a valoritzador de materials naturals excavats amb codi VNME | 0 | 0
01.02.01 | 5 | P3Z3-D53G | m2 | Capa de neteja i anivellament 10 cm de gruix amb formigó de neteja, amb una dosificació de 150 kg/m3 de ciment, consistència tova i grandària màxima del granulat 20 mm, HL-150/B/20, abocat des de camió | 0 | 53.52
01.02.01 | 6 | P352-MKIP | m3 | Fonament de formigó per armar HA - 25 / B / 20 / XC2 amb una quantitat de ciment de 275 kg/m3 i relació aigua ciment =< 0.6 abocat amb bomba, armat amb 110 kg/m3 d'armadura AP500 S d'acer en barres corrugades. Formigó elaborat en central en reblert de sabates, riostes i bigues de fonamentació, i/armadura AP500S d'acer en barres corrugades, amb quanties segons plànols corresponents, amb p.p. de formació de canvis de nivell, passatubs i pas d'instal·lacions, abocament, vibrat i curat. Formigó fabricat i elaborat en central, de resistència característica a compressió 25 MPa (N/mm2), de consistència tova, mida màxima de l'àrid de 20 mm, transport i posada en obra del formigó segons instruccions del Codi Estructural i CTE-SE -C. Abocament mitjançant camió bomba o cubilot, no acceptant realitzar l'abocament mitjançant minis amb pala o canaletes realitzades manualment de fusta, PVC o qualsevol altre tipus de material. Vibrat, armat i col·locat, segons documentació de projecte i ordres de la D.F. Inclou p/p d'elaboració de la ferralla (tall, doblegat i conformat d'elements) en taller industrial i muntatge al lloc definitiu de la seva col·locació a l'obra, separadors, armadures d'espera del pilar, i curat del formigó. Components del formigó amb marcatge CE i DdP (Declaració de prestacions) segons Reglament (UE) 305/2011. Inclou p.p. de totes les proves de control de qualitat especificades en CTE, mesures de protecció individuals, col·lectives i mitjans auxiliars necessaris (bastides, elevadors, etc.); neteja del lloc de treball; retirada de runes; segregació en origen i càrrega a camió o contenidor, per a posterior transport a abocador autoritzat a qualsevol distància. S'inclou p.p de mermes i excés de formigó per abocament contra terreny irregular. Partida totalment acabada segons ordres de la DF. | 0 | 32.112
01.02.01 | 7 | P312-I6CC | m3 | Formigonament de rases i pous, amb formigó en massa HM - 20 / B / 20 / X0 amb una quantitat de ciment de 200 kg/m3 i relació aigua ciment =< 0.6, abocat amb bomba | 0 | 47.2
01.02.01 | 8 | P93M-LN6V | m2 | Solera de formigó per armar de retacció moderada amb additiu hidròfug HA - 25 / B / 20 / XC2 amb una quantitat de ciment de 275 kg/m3 i relació aigua ciment =< 0.6, de gruix 15 cm, abocat amb bomba. S'inclou p.p de formació d'acabat raspatllat antilliscant, junts de retracció segons indicacions de la DF. Inclou canvis de nivell en solera de fonamentació i armat de reforç en extrem solera seguint indicacions de detall i D.F. Inclou líquid colmatador de porus. | 0 | 222.05
01.02.01 | 9 | P2251-5482 | m3 | Estesa de graves per a drenatge de pedra calcària en tongades de 25 cm, com a màxim | 0 | 0
01.02.01 | 10 | P7B2-5RJ6 | m2 | Làmina separadora de polietilè de 100 µm i 96 g/m2, col·locada no adherida | 0 | 0
01.02.01 | 11 | P4E5-DKT3 | m2 | Paret estructural d'una cara vista, de 20 cm de gruix, de bloc foradat de morter de ciment R-6, llis, de 400x200x200 mm, amb components hidrofugants, de cara vista, gris, categoria I segons norma UNE-EN 771-3, col·locat amb ciment pòrtland amb filler calcari CEM II/B-L 32,5 R segons UNE-EN 197-1, en sacs i amb una resistència a compressió de la paret de 3 N/mm2 amb traves, cantonades, llindes i brancals massissats i armats segons detalls, amb formigonament per a fàbrica de blocs de morter de ciment, amb formigó HA-25/F/10/XC2 de 275 kg/m3, amb una proporció en volum 1:3:6, amb ciment pòrtland amb filler calcari CEM II/B-L 32,5 R i granulat de pedra calcària de grandària màxima 10 mm, elaborat a l'obra amb formigonera de 165 l, col·locat manualment i armat amb acer en barres corrugades elaborat a l'obra B500S de límit elàstic >= 500 N/mm2 per a l'armadura de parets de blocs de morter de ciment, Criteri amidament: buit per ple. S'inclou p.p. de llindes amb peça U, peces especials de remat, formigonat i armat de les primeres filades, cantonades, traves, brancals, llindes, tot segons plànols i indicacions de la DF. | 0 | 305.12
01.02.01 | 12 | P4531-10YRP | m3 | Cèrcol de formigó armat, per a revestir amb una quantia d'encofrat 15 m2/m3, formigó formigó per armar HA - 25 / F / 20 / XC2 amb una quantitat de ciment de 275 kg/m3 i relació aigua ciment =< 0.6 abocat amb cubilot i armadura AP500 S d'acer en barres corrugades amb una quantia de 160 kg/m3 Inclou replanteig, preparació de la base sobre bloc de formigó foradat, encofrat, armat i formigonat. | 0 | 2.368
01.02.01 | 13 | P4L4-MB7R | m2 | Formació de forjat 25+5 cm amb lloses alveolars de formigó pretensat de 25 cm d'alçada i 100 a 120 cm d'amplada, amb junta oberta superiorment, de moment flector últim segons indicacions en plànols, per a una sobrecàrrega (ús+permanents) 4 a 6 kN/m2 per a una llum màxima de 11 m, acer B500T a malles electrosoldades de 20x20, 6 i 6 mm de diàmetre, armadura de negatius AP500 S d'acer en barres corrugades B500S de límit elàstic >= 500 N/mm2 segons indicacions en planta (quantia aproximada de 4,0 kg/m2) una quantia de 0,10 m3/m2 de formigó HA-25/F/10/XC1, abocament amb cubilot, i una quantia de 0,06 m2/m2 d'encofrats en tapes laterals, buits i jàsseres. Recobriment i armat de plaques alveolars per complir amb una protecció al foc R90 o R120 segons indicacions en plànols i de la DF. S'inclou la p.p de suministrament i col.locació de làmina de recolzament de neoprè de 50x10mm de secció sobre cèrcol, mur o jàssera, formigonat i armat in situ de jàsseres semiprefabricades, obertura i massissat d'alveols segons indicacions en plànols i de la DF. S'inclou suministrament i col.locació, replanteig de plaques, ajustaments de dimensió i talls especials de plaques, execució de passos d0instal,lacions, talls, massissats de formigó, encofrat perdut als alveols en zona de recolzamen o d'extremo, etc.., segons indicacions als plànols i de la DF. El contractista haurà de facilitar plànols de muntatge i memòria justificativa de càlcul estructural dels elements prefabricats, a la DF, per a la seva comprovació i acceptació, abans de subministrar els materials a obra. Quantia aproximada: serà necessari que el contractista ho verifiqui segons indicacions als plànols corresponents. S'inclou p/p d'elaboració de la ferralla (tal, doblegat i conformat d'elements) a taller industrial i muntatge al lloc definitiu de col.locació a obra, separadors, elements de sustentació, fixació i apuntalament necessàris per a l'estabilitat de l'encofrat, tapes als alveols extrems de la placa com encofrats perduts, aplicació de líquid desencofrant i agent filmògen per curat de formigons i morters. Inclou p.p. de les proves de control de qualitat especificades al CTE i normativa vigent, mesures de protecció individuals, col.lectives i mitjans auxiliars necessaris. Neteja de la zona de treball. Partida totalment finalitzada segons ordres de la DF. | 0 | 193.875
01.02.01 | 14 | P448_PET | Ut | Subministrament i muntatge de suport en forma de safata per a plaques alveolars, d'acer S275JR segons UNE-EN 10025-2, format per platina metàl·lica davantera en forma de L, soldada a platines laterals, i armat de barra corrugat, model Petra de Peikko, Sopra de Noxifer o equivalent, de longituds segons plans. Inclou: Replanteig i col·locació de les plaques, amb preparació prèvia dels extrems. Inclou p.p. de les proves de control de qualitat especificades al CTE i normativa vigent, mesures de protecció individuals, col·lectives i mitjans auxiliars necessaris. | 0 | 3
01.02.01 | 15 | P442-DG0A | kg | Acer S275JR segons UNE-EN 10025-2, per a bigues i pilars formades per peça composta, en perfils laminats en calent sèrie L, LD, T, rodó, quadrat, rectangular i planxa, treballat a taller i amb una capa d'imprimació antioxidant, col·locat a l'obra amb soldadura i cargols. Es preveu la formació de pilars i bigues calaix, segons indicacions de la DF i detalls de plànols, amb soldadures a topall bisel.lant arestes a 45º, geometries variables i p.p. de plaques i espàrregs d'ancoratge segons detalls. | 0 | 5274.005
01.02.01 | 16 | P443-FHUP | kg | Acer S275J0H segons UNE-EN 10210-1, per a biguetes formades per peça simple, en perfils foradats laminats en calent sèrie rodó, quadrat i rectangular, treballat a taller i amb una capa d'imprimació antioxidant, col·locat a l'obra amb soldadura i cargols | 0 | 1266.584
01.02.01 | 17 | P4Z0-61TA | u | Ancoratge amb tac químic de 12 mm de diàmetre amb cargol, volandera i femella, sobre suport de formigó. es preveu tipus HILTI HIT-HY 270 o equivalent. | 0 | 156
01.02.01 | 18 | P7D6-613L | m2 | Pintat ignífug de perfils d'acer amb una capa d'imprimació per a pintura intumescent i tres capes de pintura intumescent, amb un gruix total suficient per complir una R30 segons fabricant i CTE DB SI. | 0 | 114.44
01.02.01 | 19 | P542-8ZY4 | m2 | Coberta amb perfil nervat de planxa d'acer galvanitzada, amb 4 nervis separats entre 280 i 290 mm i una alçària entre 20 i 25 mm, d'1 mm de gruix, amb una inèrcia entre 5 i 6 cm4 i una massa superficial entre 8 i 9 kg/m2, acabat llis, col·locat amb fixacions mecàniques | 0 | 64.1
TOTAL
|  | Obra | 01 | Pressupost- AMPLIACIÓ PAVELLÓ MUNICIPAL D'ESPORTS
|  | Capítol | 02 | SISTEMA ESTRUCTURAL
|  | Titol 3 | 02 | Varis i Notes generals
01.02.02 | 1 | NOTA_PREVIA | pa | El pressupost ha d'incloure tots el mitjans auxiliars i maquinària necessària per la correcta execució de l'obra, el que implica que tota màquina, eina o element auxiliar que l'empresa necessiti per l'execució estarà inclossa en els preus unitàris d'aquest pressupost. Així com també inclou el fet que durant l'obra a requeriment de la DF es sol·liciti l'execució dels treballs amb algun tipus de maquinaria, eina o element auxiliar que es consideri necessàri, l'empresa haurà de disposar dels mitjans oportuns. | 0 | 1
01.02.02 | 2 | G303 | u | Aquesta descripció és vàlida per a totes les partides del capítol de moviment de terres: Cadascuna de les partides del moviment de terres tenen inclosa, la descomposició, la càrrega de terra o runa sobre camió, el transport i deposició dels residus a abocador autoritzat, centre de reciclatge o centre de recollida i transferència, gestors que han d'emetre un certificat dels residus indicant la quantitat i tipus de residus dipositat, seguint normativa vigent en el moment. Còpia d'aquest certificat es lliurarà a la Direcció Facultativa. Es preveu una fonamentació superficial, a base de riostres i sabates continues, encastades un mínim de 60cm al nivell resistent. Caldrà verificar que a la base d'excavació de cada element de fonament, es troba l'estrat resistent. Es proposa aquesta fonamentació ateses les característiques del terreny. Inclou execució puntual de pous de fonamentació en cas que sigui necessari. Queden incloses en el cost del capítol, si no s'esmenta el contrari en partides específiques, els conceptes següents amb caràcter enunciatiu i no limitatiu: - les proteccions de talussos, realitzacions de cunetes protectores, desviaments de possibles torrents, bombaments, etc., i en general, tots els treballs necessaris per evitar lliscaments, o altres possibles perjudicis al desenvolupament de l'obra, provocats pel moviment de terres. - l'adequació de camins d'accés per als vianants i de vehicles, - el terreny es deixarà convenientment compactat. - es consideren inclosos tots els apuntalaments i entibaments necessaris. - formació de totes les rampes i plataformes de treball per a la correcta execució del moviment de terres, així com la posterior retirada. | 0 | 1
01.02.02 | 3 | G304A | u | S'hauran de complir amb tots els requisits que inclou el cte, i/o CE respecte a la documentació, identificació i idoneïtat dels materials, el procés d'execució, l'homologació dels operaris per a la realització de treballs específics, (gruistes, soldadors, etc), les comprovacions finals i les toleràncies admissibles, específiques daquest capítol. queden incloses en el cost del capítol, si no s'esmenta el contrari en partides específiques, els conceptes següents amb caràcter enunciatiu i no limitatiu: - els recobriments d'armadures seran les especificades pel CE. - es consideren inclosos en el preu unitari de cada partida, el segellat amb material elàstic de les juntes de dilatació (horitzontals i verticals), segons indicacions de la direcció facultativa. - es consideren inclosos en el preu unitari de l'acer tots els solapaments de barres, i retallades, així com tots els elements complementaris del muntatge, gabions, forquilles, separadors, etc. no acceptant certificació per a albarans. - el mesurament del formigó és el teòric, no acceptant certificació per albarans. fet que suposa que, en el cas de terrenys que no permetin talls verticals, es realitzaran encofrats als fonaments. - la realització de totes les juntes estructurals, amb els materials adequats i seguint les indicacions de la direcció facultativa. - en el preu unitari dels formigons es considera inclòs el seu sistema d'abocament (camió, bomba, etc...) i transport interior d'obra, (grues, bombament, dúmper, etc), vibrat, curat, i protecció posterior. - a, totes les partides d'elements metàl·lics inclouen el desgreixatge i dues capes d'imprimació antioxidant. - els formigons en possessió de distintiu de qualitat oficialment reconegut amb un nivell de garantia s/apartat 5.1 annex 19 ehe. - Part proporcional de replanteig topogràfic. - Part proporcional de forats de petit i gran diàmetre. Tot element de formigó rebrà el procés de curat amb aigua durant un període de curat, no menor a 7 dies, des de la data de formigonat, per aquest motiu l'obra disposaran un sistema que garanteixi la humitat constant, dels elements de formigó en procés de curat. En obra es durà un control de temperatura màxima i mínima, els resultats d'aquests controls, es lliuraran periòdicament a la Direcció Facultativa. En cas d'haver d'utilitzar anticongelant, aquest es considera inclòs en el preu del formigó. | 0 | 1
01.02.02 | 4 | E451GE1X | u | Partida general estructura Tot element de formigó rebrà el procés de curat amb aigua durant un període de curat no menor a 7 dies, des de la data de formigonat. Per aquest motiu, l'obra disposarà d'un sistema que garanteixi la humitat constant dels elements de formigó en procés de curat. En obra es durà un control de temperatura màxima i mínima, els resultats d'aquests controls, es lliuraran periòdicament a la Direcció Facultativa. Tots els elements estructurals s'han de replantejar topogràficament abans de la seva execució, d'acord amb els plànols de replanteig de projecte. Totes les partides inclouen part proporcional de mitjans de seguretat i protecció reglamentaris, trasllat d'eines i mitjans auxiliars a l'obra. | 0 | 1
01.02.02 | 5 | E451GE2X | u | Partida general formigons. Totes les partides de formigó inclouen els següents conceptes: - Subministrament, abocament, vibrat i curat. - Mitjans auxiliars de seguretat i protecció reglamentaris. - Tot tipus d'eines i mitjans auxiliars necessaris per executar la partida. - Neteja posterior al desencofrat, mitjançant raig d'aigua a pressió i / o raspallat mecànic, amb repicat previ de protuberàncies, rebaves o vessaments (a criteri de la D.F.). - En cas d'haver de utlitizar anticongelant, aquest es considera inclòs en el preu del formigó. | 0 | 1
01.02.02 | 6 | E451GE3X | u | Partida general d'armat. Totes les partides d'armat inclouen subministrament, replanteig, neteja i col·locació. Es disposaran els mitjans de seguretat i protecció reglamentaris, trasllat d'eines i mitjans auxiliars a l'obra, ajudes per a la descàrrega de l'acer, preparació i neteja de les superfícies d'apilament, neteja de les armadures a col·locar, muntatge a l'obra de les armadures i el seu lligat, col·locació de les armadures muntades i el seu lligat, col·locació de les peces de muntatge i separadors, deixant els cavalcaments amb les longituds definides en projecte. L'armat dels elements de formigó i especialment dels forjats, s'haurà de realitzar seguint les especificacions indicades en la norma vigent. Les quanties són valors obtinguts aproximadament, de tal manera que el constructor haurà d'estudiar la repercussió real d'armadura a comptar segons el seu criteri d'acord al projecte en el moment de donar preu) Les armadures es col·locaran amb separadors i convenientment lligades, amb l'objectiu que mantinguin la posició prevista en projecte durant la fase de formigonat. El subministrament i col·locació de tots els elements auxiliars necessaris per a això queden inclosos en el preu que s'ofereix. Inclou feines necessàries per plegat o grifatge seguint detalls de projecte. Inclou part proporcional d'armat de montatge (cavallets, gelosies separadores,''caliqueños'', etc ...) | 0 | 1
01.02.02 | 7 | E451GE4X | u | Partida general d'encofrats. Totes les partides d'encofrat inclouen subministrament, replanteig, neteja, col·locació, segellat i retirada. No s'accepta la utilització en obra d'elements danyats durant el seu transport o ús (taulers o bastidors). Per garantir el compliment dels recobriments d'armadura en les lloses volades dels balcons i en general en els cantells dels sostres que estiguin en contacte directe amb l'exterior es seguirà el següent procediment: 1.- Col·locació lineal de tauler de fusta, amb les funcions de guia de separació, amb el cantell igual al recobriment de l'element indicat en documentació de projecte i les instruccions donades per la Direcció Facultativa. Aquest tauler tindrà directriu corba en les zones que així ho especifiqui el projecte. 2.- Col·locació de l'armat, amb el tauler de fusta que fa les funcions de guia prèviament col·locat. 3.- Acabat l'armat del sostre, es retirarà el tauler de fusta guia, per al posterior formigonat. En els murs, murets i vores de forjat de directriu corba no s'accepten encofrats poligonals i s'ha de col·locar una xapa o folre interior de tauler curvilini per adaptar-se a la geometria prevista en projecte. En totes les partides d'encofrat s'inclouen els mitjans auxiliars necessaris i els mitjans de seguretat reglamentaris. Es col·locaran les bastides, apuntalaments i estintolaments necessaris, amb neteja acurada dels taulers abans de col·locar-los, regulant la base d'encofrat, aplicació de desencofrant i replanteig del límit de formigonat. Totes les partides d'encofrat inclouen part proporcional de mitjans necessaris per a encofrar a doble o triple alçada amb l'ús de puntals reforçats, anivellació i treballs complementaris per garantir la solidesa del conjunt. S'inclou l'execució i encofrat dels perímetres dels buits de pas necessaris, tapada de les juntes irregulars de l'encofrat amb fusta, desencofrat i neteja dels materials d'encofrar, regat del suport, segellats, juntes i anivellaments d'acabats, curat i protecció del formigó, regs intermitents després del desencofrat, retirada d'eines i mitjans auxiliars, neteja de la zona de treball, neteja de regatells de lletada en murs, pilars o qualsevol element i tot el necessari per deixar la unitat d'obra totalment acabada. | 0 | 1
01.02.02 | 8 | CQ_FORMIGO | pa | Realització de Serie de Provetes de formigó, cilíndriques de 15 x 30 cm. inclus la realització de un con de Abrams i l'asaig a compressió segons UNE-83300.301.303.304.313. Control del formigó a nivel normal segons Codi Estructural. | 0 | 1
01.02.02 | 9 | P449-02IM | u | Mitja jornada per a inspecció visual d'unions soldades segons UNE 14044 i UNE-EN 13018 i per a assaig mitjançant partícules magnètiques i/o líquids penetrants segons UNE-EN ISO 17638 i UNE-EN ISO 3452-1 i la seva acceptació segons UNE-EN ISO 23277 i UNE-EN ISO 23278 | 0 | 1
TOTAL
|  | Obra | 01 | Pressupost- AMPLIACIÓ PAVELLÓ MUNICIPAL D'ESPORTS
|  | Capítol | 03 | SISTEMA D'ENVOLVENT I ACABATS EXTERIORS
|  | Titol 3 | 01 | Façanes
01.03.01 | 1 | E612LG01 | m2 | Façana d'obra vista d'iguals caracteristiques i color a l'existent, tipus fàbrica de maó cara vista de maó calat klinker o equivalent, cares vistes, rebut amb morter de ciment hidrofug, armat homogeni amb armadura horitzontal disposada cada 8 filades, més dos filades en l'arrencada sobre carregadors i al pas pels fronts de forjats, ancoratges d'acer inoxidable en elements estructurals de formigó, disposats en els suports de façana cada 8 filades i en els fronts de forjat cada 100 cm i segons les especificacions de projecte. Inclou el replanteig, anivellació i aplomat, tota la perfileria auxiliar per al suport de façana, les peces especials i armadura de reforç de buits, perfileria auxiliar, lligades, minves i ruptures, humitejat de les peces, rejuntat, neteja i mitjans auxiliars. Tot segons projecte. - Amb deducció de la superfície corresponent a obertures, d'acord amb els criteris següents: - Obertures <= 2 m2: No es dedueixen - Obertures > 2 m2 i <= 4 m2: Es dedueixen el 50% - Obertures > 4 m2: Es dedueixen el 100% | 0 | 226.76
01.03.01 | 2 | E05CAM02 | m | Subministrament i col·locació de llinda amb xapa galvanitzada en façana, per a gruix de façana de 20 cm amb goteró d'uns 3 mm, gruix lacat al forn color a escollir, tipus Hot Pint o equivalent, plegada dos costats amb reforç l 50x50 mm col·locat, formada per mitjà de la xapa indicada i suports tipus l o t de 45 mm, soldats a llinda i fixats a forjat superior amb tirs adequats per mitjà de la col·locació prèvia d'una xapa de 15x15x5 mm, ancorada al formigó, pintat dos mans esmalt prèvia imprimació en elements no protegits, tot això per per parets de gruix mitjà aproximat de 15 cm. Inclòs tots els mitjans auxiliars necessaris per a una correcte execució. | 0 | 9.5
01.03.01 | 3 | E8JA7R42 | m | Coronament de paret de façana, amb planxa d'alumini lacat d'1,5 mm de gruix, d'entre 600 i 900 mm de desenvolupament i de 4 plecs, col·locat amb adhesiu i fixacions mecàniques. Inclòs tots els mitjans auxiliars necessaris per a una correcte execució. | 0 | 67
01.03.01 | 4 | 086 | m | Escopidor en finestres de 30 cm d'amplada, amb peça de pedra natural tipus Sènia, amb un cantell en escaire d'acabat fi, preu alt, de 30 mm de gruix, aresta viva a les quatre vores, col·locat amb morter mixt. Inclòs tots els mitjans auxiliars necessaris per a una correcte execució. | 0 | 8
TOTAL
|  | Obra | 01 | Pressupost- AMPLIACIÓ PAVELLÓ MUNICIPAL D'ESPORTS
|  | Capítol | 03 | SISTEMA D'ENVOLVENT I ACABATS EXTERIORS
|  | Titol 3 | 02 | Cobertes
01.03.02 | 1 | P5Z14-4ZB2 | m2 | Formació de pendents amb formigó cel·lular sense granulat, de densitat 300 kg/m3, de 10 cm de gruix mitjà. Inclòs tots els mitjans auxiliars necessaris per a una correcte execució. | 0 | 225.72
01.03.02 | 2 | E7Z15MD0 | m | Formació de matarracó de radi 6 cm, fet amb morter de ciment 1:6. Inclòs tots els mitjans auxiliars necessaris per a una correcte execució. | 0 | 67
01.03.02 | 3 | P712-DXDX | m2 | Subministre i col·locació de membrana de betum elastòmer SBS de 4,8 kg/m2 de masa, reforçada amb capa de feltre de polièster no teixit de 180 g/m2 BMI PARAFOR SOLO S, equivalent, prèvia imprimació de betum elastòmer SBS en base xileno d'aplicació en fred i assecat ràpid BMI SIPLAST PRIMER, o equivalent, a raó de 350 g/m2. Inclòs tots els mitjans auxiliars necessaris per a una correcte execució. | 0 | 225.72
01.03.02 | 4 | E7B111D0 | m2 | Subministre i col·locació de geotextil de fibres 100% polièster de tipus no teixit i punxonat mecànicament mitjançant foradat GEOFIM PY 200, o equivalent. Inclòs tots els mitjans auxiliars necessaris per a una correcte execució. | 0 | 451.44
01.03.02 | 5 | E7C2C | m2 | Subministre i col·locació d'aïllament tèrmic de panell d'escuma rígida de poliestirè extruït XPS d'estructura cel·lular tancada de 10cm amb una resistència mínima a la compressió de 300 Kpa i una conductivitat tèrmica de 0,036w/m CHOVAFOAM 300M, o equivalent, estés de manera flotant. Inclòs tots els mitjans auxiliars necessaris per a una correcte execució. | 0 | 225.72
01.03.02 | 6 | E5113391 | m2 | Subministre i col·locació d'acabat de terrat amb capa de protecció de palet de riera de 16 a 32 mm de diàmetre, de 10 cm de gruix, col·locat sense adherir. Inclòs tots els mitjans auxiliars necessaris per a una correcte execució. | 0 | 225.72
01.03.02 | 7 | E7Z8X | m | Subministre icol·locació de remat per a impermeabilització amb perfil de planxa d'acer galvanitzat, de 0,6 mm de gruix amb de làmina de PVC flexible adherida i resistent a la intempèrie d'1,2 mm de gruix, de 52 mm de desenvolupament i 1 plec, col·locat amb fixacions mecàniques. Inclòs tots els mitjans auxiliars necessaris per a una correcte execució. | 0 | 74.6
01.03.02 | 8 | E5ZHU005 | ut | Subministre i col·locació de bonera antigraves formada per xapa base d'acer inoxidable plegada amb l de 70x50+30 cm i peça tub de D 100 mm soldat, caixa fixada a la xapa plana d'entramat de platines d'acer galvanitzat de 30x30x20 cm amb tapa registrable, col·locada amb fixacions mecàniques i amb els treballs de solapament d'impermeabilització inclosos. Inclòs tots els mitjans auxiliars necessaris per a una correcte execució. | 0 | 8
01.03.02 | 9 | PDZ1-42UL | m | Formació de sobreeixidor amb conducte tubular d'acer galvanitzat D90mm. Inclou formació del forat, la impermeabilització de l'entrega i els remats interiors i exteriors, i tots els mitjans auxiliars necessaris per a una correcte execució. | 0 | 2
01.03.02 | 10 | HBH010 | ut | Formació de bancada de suport de maquinària, de formigó en massa, de 200x100x20 cm, formada per formigó HM-20/B/20/I fabricat en central i abocament amb bomba, marc perimetral de perfil d'acer laminat en calent i capa separadora de geotèxtil no teixit. Inclús muntatge, desmuntatge i retirada de tot el material auxiliar, una vegada que la peça estructural estigui en condicions de suportar els esforços i curació del formigó. Sense incloure amortidors ni elements antivibratoris. Inclou: Replanteig i traçat de la bancada. Col·locació del geotèxtil. Col·locació i fixació del marc. Abocament i compactació del formigó. Reglejat i anivellació de la capa de compressió. Curat del formigó, i tots els mitjans auxiliars necessaris per a una correcte execució. | 0 | 1
01.03.02 | 11 | HPH010 | ut | Perforació per via humida en forjat de formigó, de 150 mm de diàmetre, fins a una profunditat màxima de 35 cm, realitzada amb perforadora amb corona diamantada, per al pas d'instal·lacions. Inclou: Replanteig de les zones a perforar. Perforació amb corona diamantada. Fragmentació dels enderrocs en peces manejables. Retirada i arreplegat de enderrocs. Neteja de les restes de l'obra. Càrrega manual d'enderrocs sobre camió o contenidor, i tots els mitjans auxiliars necessaris per a una correcte execució. | 0 | 2
TOTAL
|  | Obra | 01 | Pressupost- AMPLIACIÓ PAVELLÓ MUNICIPAL D'ESPORTS
|  | Capítol | 03 | SISTEMA D'ENVOLVENT I ACABATS EXTERIORS
|  | Titol 3 | 03 | Fusteria exterior
01.03.03 | 1 | EAF4FA01 | u | E01. Fusteria d'alumini exterior de 120x230 cm, amb una fulla oscil·lobatents, amb perfils i marcs d'alumini, segons UNE EN 12608, classe 3 d'estanqueitat a l'aire. L'envidrament d'aquesta fusteria es realitzarà amb un vidre 4+4, baix emissiu, segons UNE EN 1279-1. Umax, conjunt >1.6W/m2K. Totalment muntada i provada per la empresa instal·ladora mitjançant les corresponents proves de servei, inclòs tots els mitjans auxiliars necessaris per a una correcte execució. | 0 | 4
01.03.03 | 2 | EAF4FA02 | u | E02. Fusteria d'alumini exterior de 200x80 cm, amb dues fulles oscil·lobatents, amb perfils i marcs d'alumini, segons UNE EN 12608, classe 3 d'estanqueitat a l'aire. L'envidrament d'aquesta fusteria es realitzarà amb un vidre 4+4, baix emissiu, segons UNE EN 1279-1. Umax, conjunt >1.6W/m2K. Totalment muntada i provada per la empresa instal·ladora mitjançant les corresponents proves de servei, inclòs tots els mitjans auxiliars necessaris per a una correcte execució. | 0 | 3
01.03.03 | 3 | EAF4FA03 | u | E03. Fusteria d'alumini exterior de 160x80 cm, amb dues fulles oscil·lobatents, amb perfils i marcs d'alumini, segons UNE EN 12608, classe 3 d'estanqueitat a l'aire. L'envidrament d'aquesta fusteria es realitzarà amb un vidre 4+4, baix emissiu, segons UNE EN 1279-1. Umax, conjunt >1.6W/m2K. Totalment muntada i provada per la empresa instal·ladora mitjançant les corresponents proves de servei, inclòs tots els mitjans auxiliars necessaris per a una correcte execució. | 0 | 1
01.03.03 | 4 | EAF4FA04 | u | E04. Fusteria d'alumini exterior de 120x260 cm, amb una fulla batent de 220 cm i una fulla fixa, amb perfils i marcs d'alumini, segons UNE EN 12608, classe 3 d'estanqueitat a l'aire. L'envidrament d'aquesta fusteria es realitzarà amb un vidre 4+4, baix emissiu, segons UNE EN 1279-1. Umax, conjunt >1.6W/m2K. Totalment muntada i provada per la empresa instal·ladora mitjançant les corresponents proves de servei, inclòs tots els mitjans auxiliars necessaris per a una correcte execució. | 0 | 1
01.03.03 | 5 | EAF4FA05 | u | E05. Porta de servei d'acer galvanitzat 200x260cm, 2 fulles batents, acabat pintat segons RAL, accessori d'obertura antipànic interior, pany amb clau interior. Totalment muntada i provada per la empresa instal·ladora mitjançant les corresponents proves de servei, inclòs tots els mitjans auxiliars necessaris per a una correcte execució. | 0 | 1
01.03.03 | 6 | EAFAFA06 | m2 | Emmarcat sòcol, acer galvanitzat. Inclòs tots els mitjans auxiliars necessaris per a una correcte execució. | 0 | 4
TOTAL
|  | Obra | 01 | Pressupost- AMPLIACIÓ PAVELLÓ MUNICIPAL D'ESPORTS
|  | Capítol | 03 | SISTEMA D'ENVOLVENT I ACABATS EXTERIORS
|  | Titol 3 | 04 | Serralleria exterior
01.03.04 | 1 | EAN5LBR | u | Gàbia metàl·lica de protecció d'aparells de climatització en coberta, mides 180x120cm i 120cm d'alçada, amb planxa d'acer i pintat. Totalment acabat i muntat a obra. Inclou el pintat amb dues capes d'antioxidant i dues d'acabat, i tots els mitjans auxiliars necessaris per a una correcte execució. | 0 | 1
01.03.04 | 2 | EB12FR20 | m | Subministrament i col·locació de passamans metàl·lic format per tub buit d'acer de 40 mm de diàmetre, amb potes de subjecció de rodó llis massís de 16 mm de diàmetre cada 50 cm, potes d'agafament, fixació mitjançant cargolats en obra de fàbrica amb tacs i cargols d'acer, elaborat a taller i muntat a obra, pintat del tub d'acer a l'esmalt sintètic, amb dues capes d'imprimació antioxidant i 2 capes d'acabat. Inclou el replanteig dels punts de fixació, aplomat i anivellació, tot el conjunt anirà soldat i fixat mecànicament al lateral de la llosa de l'escala amb tac d'acer, volandera i femella. Inclòs tots els mitjans auxiliars necessaris per a una correcte execució. | 0 | 11.3
01.03.04 | 3 | EB12FR21 | pa | Formació lletres marquesina, d'acer galvanitzat. Inclòs tots els mitjans auxiliars necessaris per a una correcte execució. | 0 | 1
TOTAL
|  | Obra | 01 | Pressupost- AMPLIACIÓ PAVELLÓ MUNICIPAL D'ESPORTS
|  | Capítol | 04 | SISTEMA DE COMPARTIMENTACIÓ I ACABATS INTERIORS
|  | Titol 3 | 01 | Divisòries
01.04.01 | 1 | E652245Z | m2 | Envà de plaques de guix laminat format per estructura senzilla reforçada en H amb perfileria de planxa d'acer galvanitzat, amb un gruix total de l'envà de 98 mm, muntants cada 600 mm de 48 mm d'amplària i canals de 48 mm d'amplària, 2 plaques tipus estàndard (A) a cada cara de 12,5 mm de gruix cada una, fixades mecànicament i aïllament de plaques de llana mineral de roca de resistència tèrmica >= 1,081 m2.K/W. Inclou p.p. de juntes elàstiques en la trobada amb l'estructura, reforços puntuals a base de tauler de fusta de pi per a la fixació d'equipaments fixos, així com la resta de treballs i/o materials auxliars necessaris per a deixar el conjunt de la partida totalment enllestida. Inclòs tots els mitjans auxiliars necessaris per a una correcte execució. | 0 | 315.91
01.04.01 | 2 | E83E6N6Z | m2 | Extradossat de plaques de guix laminat format per estructura autoportant arriostrada normal amb perfileria de planxa d'acer galvanitzat, amb un gruix total de l'extradossat de 98 mm, muntants cada 450 mm de 48 mm d'amplaria i canals de 48 mm d'amplaria, amb 2 plaques tipus resistent al foc (F) de 25 mm de gruix, fixades mecànicament i aïllament amb plaques de llana mineral de roca. Inclou p.p. de juntes elàstiques en la trobada amb l'estructura, reforços puntuals a base de tauler de fusta de pi per a la fixació d'equipaments fixos, així com la resta de treballs i/o materials auxliars necessaris per a deixar el conjunt de la partida totalment enllestida. Inclòs tots els mitjans auxiliars necessaris per a una correcte execució. | 0 | 56.64
01.04.01 | 3 | E612B512 | m2 | Paret de gruix 14 cm, de maó calat, LD, de 290x140x100 mm , per a revestir, categoria I, col·locat amb morter per a ram de paleta industrialitzat M 5, amb la repercusió de formació de corbes i punts singulars. Inclou part proporcional de formació de brancals, ancoratges d'estructura. Inclòs tots els mitjans auxiliars necessaris per a una correcte execució. | 0 | 10.56
01.04.01 | 4 | E66AZ050 | m2 | Mampara divisòria entre dutxes, de tauler de tauler amb panell tipus Formica Compact Washroom collection o equivalent, de 13 mm de gruix amb acabat de color a les dues cares amb ferramenta d'acer inoxidable. Fixació a divisòries mitjançant U o L d'alumini, Perfil inferior en U per a panells de dutxa p.p. de segellat de panells de dutxa, perfil superior de suport amb elements de fixació. En el cas de panells de dutxa aniran de paviment a sostre. Inclòs tots els mitjans auxiliars necessaris per a una correcte execució. | 0 | 16
TOTAL
|  | Obra | 01 | Pressupost- AMPLIACIÓ PAVELLÓ MUNICIPAL D'ESPORTS
|  | Capítol | 04 | SISTEMA DE COMPARTIMENTACIÓ I ACABATS INTERIORS
|  | Titol 3 | 02 | Revestiments
01.04.02 | 1 | E66AZ200 | m2 | Aplacat, Kovert-In nude, fixades encolades. Inclou treballs i/o materials auxliars necessaris per a deixar el conjunt de la partida totalment enllestida. | 0 | 563.28
01.04.02 | 2 | E66AZ201 | m2 | Aplacat, Kovert-In coventry oak, fixades encolades. Inclou treballs i/o materials auxliars necessaris per a deixar el conjunt de la partida totalment enllestida. | 0 | 42.24
01.04.02 | 3 | E66AZ202 | m2 | Aplacat Kovert-In urban concrete, fixades encolades. Inclou treballs i/o materials auxliars necessaris per a deixar el conjunt de la partida totalment enllestida. | 0 | 193.71
TOTAL
|  | Obra | 01 | Pressupost- AMPLIACIÓ PAVELLÓ MUNICIPAL D'ESPORTS
|  | Capítol | 04 | SISTEMA DE COMPARTIMENTACIÓ I ACABATS INTERIORS
|  | Titol 3 | 03 | Paviments
01.04.03 | 1 | P9D5-35ZX | m2 | Subministre i col·locació de paviment interior, de rajola de gres porcellànic premsat esmaltat antilliscant de gran format rectangular o quadrada, de 6 a 15 peces/m2, preu mitjà, grup BIa, col·locades amb adhesiu per a rajola ceràmica C1 i rejuntat amb beurada CG2. Inclòs tots els mitjans auxiliars necessaris per a una correcte execució. | 0 | 238.695
01.04.03 | 2 | P9D5-35ZZ | m2 | Subministre i col·locació de paviment interior, de rajola de gres porcellànic premsat esmaltat antilliscant de gran format rectangular o quadrada, de 6 a 15 peces/m2, preu mitjà, grup BIa, col·locades amb adhesiu per a rajola ceràmica C3 i rejuntat amb beurada CG2. Inclòs tots els mitjans auxiliars necessaris per a una correcte execució. | 0 | 13
01.04.03 | 3 | RSN110 | m | Junta desolidaritzant de 10 mm d'amplada i 60 mm de profunditat, en paviment de terratzo, amb làmina d'escuma de polietilè d'alta densitat en la trobada del pavimentde entitats diferentes i amb els paraments que delimiten el seu perímetre i amb tots aquells elements constructius integrats en la seva superfície. Inclòs tots els mitjans auxiliars necessaris per a una correcte execució. | 0 | 1.8
01.04.03 | 4 | P93G-57PX | m2 | Formació de pendents, de 4 cm de gruix com a màxim, amb morter de ciment 1:4 | 0 | 14.3
01.04.03 | 5 | NIH110 | u | Impermeabilització de paraments verticals i horitzontals de dutxa d'obra amb bonera, sistema Schlüter-KERDI-DRAIN ´´SCHLÜTER-SYSTEMS´´ o solució equivalent, composta per, kit Schlüter-KERDI-DRAIN BH 50 B ´´SCHLÜTER-SYSTEMS´´, format per bonera de sortida horitzontal amb connexió articulada de 50 mm de diàmetre i entrada amb connexió rígida de 40 mm de diàmetre, i làmina impermeabilitzant flexible de polietilè, amb ambdues cares revestides de geotèxtil no teixit, kit Schlüter-KERDI-DRAIN R10 ED1 S ´´SCHLÜTER-SYSTEMS´´, format per reixeta quadrada d'acer inoxidable AISI 304, amb cargols vistos, Diseño 1, de 100x100 mm, marc d'acer inoxidable AISI 304, i anell fixador d'altura i làmina impermeabilitzant flexible de polietilè, amb ambdues cares revestides de geotèxtil no teixit, Schlüter-KERDI 200 ´´SCHLÜTER-SYSTEMS´´, de 0,2 mm d'espessor, fixada al suport amb adhesiu cimentós d'enduriment normal C1. Inclús adhesiu bicomponent Schlüter-KERDI-COLL-L, banda de reforç Schlüter-KERDI-KEBA 100/125 i complements de reforç en tractament de punts singulars mitjançant l'ús de peces especials ´´SCHLÜTER-SYSTEMS´´ per a la resolució de 2 trobades amb canonades passants Schlüter-KERDI-KM. El preu no inclou la formació de pendents ni el revestiment. Superficie aproximada intervenció de 6,00 m2. Criteri de valoració econòmica: El preu no inclou la formació de pendents ni el revestiment. Inclou: Tall i preparació de les làmines impermeabilitzants de polietilè. Estès de l'adhesiu cimentós. Col·locació de la impermeabilització. Col·locació i fixació de la bunera. Execució de reforços en punts singulars. Resolució d'unions. Segellat de juntes elàstiques. Col·locació de la reixeta. Criteri d'amidament de projecte: Nombre d'unitats previstes, segons documentació gràfica de Projecte. Criteri de mesura d'obra: Es mesurarà el nombre d'unitats realment executades segons especificacions de Projecte. | 0 | 14.3
TOTAL
|  | Obra | 01 | Pressupost- AMPLIACIÓ PAVELLÓ MUNICIPAL D'ESPORTS
|  | Capítol | 04 | SISTEMA DE COMPARTIMENTACIÓ I ACABATS INTERIORS
|  | Titol 3 | 04 | Falsos sostres
01.04.04 | 1 | P846-9JNE | m2 | Cel ras de placa de guix laminat estàndard (A) i gruix 15 mm, amb vora afinada (BA), entramat d'acer galvanitzat format per perfils principals col·locats cada 1000 mm i perfils secundaris col·locats cada 600 mm fixats al sostre mitjançant vareta de suspensió cada 1,2 m, per a una alçària de cel ras de 4 m com a màxim. Inclòs tots els mitjans auxiliars necessaris per a una correcte execució. | 0 | 64.9
01.04.04 | 2 | P846-9JO9 | m2 | Cel ras de placa de guix laminat hidròfuga (H) i gruix 15 mm, amb vora afinada (BA), entramat d'acer galvanitzat format per perfils principals col·locats cada 1000 mm i perfils secundaris col·locats cada 600 mm fixats al sostre mitjançant vareta de suspensió cada 1,2 m, per a una alçària de cel ras de 4 m com a màxim. Inclòs tots els mitjans auxiliars necessaris per a una correcte execució. | 0 | 66.3
01.04.04 | 3 | P84O-AHFC | u | Registre per a cel ras de plaques de guix laminat, format per portella de 50x50 cm, amb marc d'alumini i fulla de placa guix laminat hidròfuga (H) amb un gruix total de 15 mm com a màxim, tanca de pressió i dispositiu de retenció, col·locat amb perfileria d'acer galvanitzat. Inclòs tots els mitjans auxiliars necessaris per a una correcte execució. | 0 | 4
TOTAL
|  | Obra | 01 | Pressupost- AMPLIACIÓ PAVELLÓ MUNICIPAL D'ESPORTS
|  | Capítol | 04 | SISTEMA DE COMPARTIMENTACIÓ I ACABATS INTERIORS
|  | Titol 3 | 05 | Fusteria interior
01.04.05 | 1 | E13E1LG03 | U | I01. Porta de 80 cm de pas i 210 cm d'alçada, acabat revestit amb panell 'Kovert-in' o lacat del mateix RAL, maneta interior i exterior, pany amb clau. Tot acabat segons especificacions de projecte, detalls de plànols i indicacions de la direcció facultativa, inclòs tots els mitjans auxiliars necessaris per a una correcte execució. | 0 | 8
01.04.05 | 2 | E13E1LG04 | u | I02. Porta corredissa tipus Krona o similar de 110 cm de pas i 210 cm d'alçada, acabat revestit amb panell 'Kovert-in' o lacat del mateix RAL, maneta interior i exterior, pany amb clau. Tot acabat segons especificacions de projecte, detalls de plànols i indicacions de la direcció facultativa, inclòs tots els mitjans auxiliars necessaris per a una correcte execució. | 0 | 2
01.04.05 | 3 | E13E1LG05 | u | I03. Porta corredissa tipus Krona o similar de 120 cm de pas i 210 cm d'alçada, acabat revestit amb panell 'Kovert-in' o lacat del mateix RAL, maneta interior i exterior, pany amb clau. Tot acabat segons especificacions de projecte, detalls de plànols i indicacions de la direcció facultativa, inclòs tots els mitjans auxiliars necessaris per a una correcte execució. | 0 | 1
01.04.05 | 4 | E13E1LG06 | u | I04. Porta corredissa tipus Krona o similar de 90 cm de pas i 210 cm d'alçada, acabat revestit amb panell 'Kovert-in' o lacat del mateix RAL, maneta interior i exterior, pany amb clau. Tot acabat segons especificacions de projecte, detalls de plànols i indicacions de la direcció facultativa, inclòs tots els mitjans auxiliars necessaris per a una correcte execució. | 0 | 1
01.04.05 | 5 | E13E1LG07 | m2 | Subministre i muntatge de sostre continu, amplada 110 cm, amb lames fusta, tipus a especificar per la DF, col·locades perpendicularment al pas i separades entre 10 i 15 cm, inclòs tots els mitjans auxiliars necessaris per a una correcte execució. | 0 | 33
TOTAL
|  | Obra | 01 | Pressupost- AMPLIACIÓ PAVELLÓ MUNICIPAL D'ESPORTS
|  | Capítol | 04 | SISTEMA DE COMPARTIMENTACIÓ I ACABATS INTERIORS
|  | Titol 3 | 06 | Serralleria interior
01.04.06 | 1 | EB12FR19 | m | Subministrament i col·locació de passamans metàl·lic format per tub buit d'acer de 40 mm de diàmetre, amb potes de subjecció de rodó llis massís de 16 mm de diàmetre cada 50 cm, potes d'agafament, fixació mitjançant cargolats en obra de fàbrica amb tacs i cargols d'acer, elaborat a taller i muntat a obra, pintat del tub d'acer a l'esmalt sintètic, amb dues capes d'imprimació antioxidant i 2 capes d'acabat. Inclou el replanteig dels punts de fixació, aplomat i anivellació, tot el conjunt anirà soldat i fixat mecànicament al lateral de la llosa de l'escala amb tac d'acer, volandera i femella, i tots els mitjans auxiliars necessaris per a una correcte execució. | 0 | 3
TOTAL
|  | Obra | 01 | Pressupost- AMPLIACIÓ PAVELLÓ MUNICIPAL D'ESPORTS
|  | Capítol | 05 | SISTEMA CONDICIONAMENTS, INSTAL·LACIONS I SERVEIS
|  | Titol 3 | 00 | Vàris i Notes generals
01.05.00 | 1 | EY001112 | pa | Ajuts de ram de paleta a les instal.lacions i industrials, incloent la p.p. de locals i serveis comuns. S'inclouen entre altres els següents treballs: - Descàrrega del material i distribució per plantes fins a peu dels treballs. - Fixació i massisat de caixetins, caixes de registres i tubs d'instal·lacions amb pasta de guix i cola. - Realització de forats i regates per encastaments que siguin necessaris. - Tapat de forats i regates. - Connexionat i segellat de tots els elements. - Segellats elàstics de tots els passos horitzontals i verticals un cop passades les instal·lacions. - Segellats EI - Segellats estancs a l'aire dels tubs d'entrada d'instal·lacions. - Neteja final i retirada de runes i escombraries. - Descàrrega del material i distribució per plantes fins a peu dels treballs. | 0 | 1
TOTAL
|  | Obra | 01 | Pressupost- AMPLIACIÓ PAVELLÓ MUNICIPAL D'ESPORTS
|  | Capítol | 05 | SISTEMA CONDICIONAMENTS, INSTAL·LACIONS I SERVEIS
|  | Titol 3 | 01 | Sanejament i ventilacions
01.05.01 | 1 | 087 | pa | Connexió a xarxa de sanejament existent, passos d'instal·lacions, obertura i tapat de forats, rases a parets. Inclòs tots els mitjans auxiliars necessaris per a una correcte execució. | 0 | 1
01.05.01 | 2 | 088 | pa | Connexió d'aigües pluvials per la part posterior del poliesportiu (reixa conduïda fins al dipòsit situat a l’est de l’edifici). Inclou rases i feines de reparació dels paviments. | 0 | 1
01.05.01 | 3 | ED358775 | ut | Arquetes de pas i tapa registrable, de 60x60 cm de mides interiors, amb paret de 15 cm de gruix de maó massís, arrebossada i lliscada per dins amb morter 1:2:10, sobre solera de formigó en massa de 10 cm i amb tapa prefabricada de formigó armat. Inclòs tots els mitjans auxiliars necessaris per a una correcte execució. | 0 | 2
01.05.01 | 4 | ED7FBBAP | m | Clavegueró amb tub de PVC-U de paret massissa, àrea aplicació B segons norma UNE-EN 1329-1, de DN 200 mm, enterrat. Inclòs tots els mitjans auxiliars necessaris per a una correcte execució. | 0 | 15
01.05.01 | 5 | ED7FBB9P | m | Clavegueró amb tub de PVC-U de paret massissa, àrea aplicació B segons norma UNE-EN 1329-1, de DN 160 mm, enterrat. Inclòs tots els mitjans auxiliars necessaris per a una correcte execució. | 0 | 40
01.05.01 | 6 | ED7FBBAR | m | Clavegueró amb tub de PVC-U de paret massissa, àrea aplicació B segons norma UNE-EN 1329-1, de DN 110 mm, enterrat. Inclòs tots els mitjans auxiliars necessaris per a una correcte execució. | 0 | 74
01.05.01 | 7 | PFA8-DVCP | m | Baixant tub de PVC de 110 mm de diàmetre nominal exterior, de 6 bar de pressió nominal, encolat, segons la norma UNE-EN 1452-2, amb grau de dificultat mitjà i col·locat superficialment. Inclòs tots els mitjans auxiliars necessaris per a una correcte execució. | 0 | 41.6
01.05.01 | 8 | ED111B31 | m | Xarxa horitzontal de desguàs d'aparell sanitari amb tub de PVC-U de paret massissa, àrea d'aplicació B segons norma UNE-EN 1329-1, de DN 50 mm, fins a baixant, caixa o clavegueró, s'inclouen peces especials, colzes, peces en t, unions roscades, sifons, brides isofòniques en tota la suportació, i tots els elements i accessoris necessaris per a la correcta instal·lació fins a clavegueró general. | 0 | 5.6
01.05.01 | 9 | PD54-72ML | ut | Bonera sifònica de 100x100 mm de costat amb sortida vertical de 90 mm de diàmetre, amb tapa plana acer inoxidable, col·locada amb morter per a ram de paleta classe M5. Totalment instal·lada fins a clavegueró general. | 0 | 2
01.05.01 | 10 | 0Z20801 | ut | Ventilador helicocentrífug amb temporizador TD-250/100 T de S&P, de baix perfil, fabricats en plástic, motor regulable 230V-50Hz, de 2 velocitats. Inclòs tots els mitjans auxiliars necessaris per a una correcte execució. | 0 | 2
01.05.01 | 11 | PE42-48RO | m | Conducte helicoïdal circular de planxa d'acer galvanitzat de 200 mm de diàmetre (s/UNE-EN 1506), de gruix 0,6 mm, muntat superficialment. Inclòs tots els mitjans auxiliars necessaris per a una correcte execució. | 0 | 12.5
01.05.01 | 12 | PD18-8D4X | ut | Subministre i colocació de reixeta de ventilació de lamel·les fixes d'alumini lacat color blanc amb 60 micres de gruix mínim de pel·lícula seca. Inclús cargols. Inclòs tots els mitjans auxiliars necessaris per a una correcte execució. | 0 | 3
01.05.01 | 13 | PE42-48SY | m | Conducte sortida coberta, llis circular de planxa d'acer galvanitzat de 150 mm de diàmetre (s/UNE-EN 1506), de gruix 0,6 mm, autoconnectable, muntat superficialment. Inclòs tots els mitjans auxiliars necessaris per a una correcte execució. | 0 | 2
01.05.01 | 14 | PFA1-SJ75 | ut | Barret de ventilació d'acer galvanitzat, de 150 mm de diàmetre, per a canonada de ventilació, connectat a l'extrem superior del baixant amb unió enganxada amb adhesiu. Inclús líquid netejador i adhesiu per a tubs i accessoris. Inclou replanteig, muntatge i connexionat, i tots els mitjans auxiliars necessaris per a una correcte execució. | 0 | 2
TOTAL
|  | Obra | 01 | Pressupost- AMPLIACIÓ PAVELLÓ MUNICIPAL D'ESPORTS
|  | Capítol | 05 | SISTEMA CONDICIONAMENTS, INSTAL·LACIONS I SERVEIS
|  | Titol 3 | 02 | Electricitat i enllumenat
01.05.02 | 1 | 098 | pa | Escomesa per la instal·lació general d'electricitat i enllumenat. Inclòs tots els mitjans auxiliars necessaris per a una correcte execució. | 0 | 1
01.05.02 | 2 | 099 | ut | Instal·lació completa interior d'electricitat i enllumenat, amb grau d'electrificació alt, amb quadre de comandament i protecció i mecanismes segons el REBT, plànols, esquemes i memòria de projecte. Format per: Consergeria, banys, bany adaptat, sala polivalent, vestidor 1, vestidor 2, sala 1, sala 2, sala 3, distribuidor-1, distribuidor-2, distribuidor-3 i magatzem. Totalment muntat, connexionat i posat en marxa per l'empresa instal·ladora per a la comprovació del seu correcte funcionament. Inclòs tots els mitjans auxiliars necessaris per a una correcte execució. | 0 | 1
TOTAL
|  | Obra | 01 | Pressupost- AMPLIACIÓ PAVELLÓ MUNICIPAL D'ESPORTS
|  | Capítol | 05 | SISTEMA CONDICIONAMENTS, INSTAL·LACIONS I SERVEIS
|  | Titol 3 | 03 | Lampisteria i aigua sanitària
01.05.03 | 1 | 100 | pa | Escomesa per la instal·lació general de lampisteria i aigua sanitària. Inclòs tots els mitjans auxiliars necessaris per a una correcte execució. | 0 | 1
01.05.03 | 2 | 101 | ut | Instal·lació completa interior de lampisteria i aigua sanitària. Format per: Consergeria, banys, bany adaptat, sala polivalent, vestidor 1, vestidor 2, sala 1, sala 2, sala 3, distribuidor-1, distribuidor-2, distribuidor-3 i magatzem. Inclou escomesa des de muntant general, clau de pas general, claus divisionàries de pas (aigua freda i calenta), xarxa d'aigua per a alimentació dels aparells, la xarxa de fontaneria interior estarà situada al cel ras amb aillament amb tubs de coure i baixarà per l'interior d'envans, els muntants verticals i horitzontals es fixaran amb brides a les bases de suport. Totalment muntat, connexionat i posat en marxa per l'empresa instal·ladora per a la comprovació del seu correcte funcionament, i tots els mitjans auxiliars necessaris per a una correcte execució. | 0 | 1
01.05.03 | 3 | PJ13-SJ12 | ut | Lavabo mural de porcellana esmaltada, senzill, d'amplària 53 a 75 cm, de color blanc i preu alt, col·locat amb suports murals. Inclou sifon cromat tipus ampolla, bastidor autoportant d'empotrar per a lavabo suspès. Inclou tots els accessoris i ancoratges. Totalment muntada i connexionada, inclòs tots els mitjans auxiliars necessaris per a una correcte execució. | 0 | 8
01.05.03 | 4 | EJ23B547 | ut | Aixeta senzilla temporitzada per a lavabo, muntada sobre paret, de llautó cromat, preu mitjà, amb entrada de 1/2''. Marca i model a escollir per la DF. Inclòs tots els mitjans auxiliars necessaris per a una correcte execució. | 0 | 8
01.05.03 | 5 | PJ14-SJ12 | ut | Inodor suspès apte per a minusvalia segons DIN 18040-1 i DIN 18040-2, sortida 700 mm. Seient i tapa lacats amb frontisses d'acer inox. Inclòs segellat, mecanismes de desguàs i clau de pas. Toralment muntat i connexionat, inclòs tots els mitjans auxiliars necessaris per a una correcte execució. | 0 | 1
01.05.03 | 6 | EJ46U003 | ut | Barra mural doble abatible per a bany adaptat, de 800 mm de llargària i 35 mm de D, de tub d'alumini recobert de niló, col·locat amb fixacions mecàniques. Inclòs tots els mitjans auxiliars necessaris per a una correcte execució. | 0 | 1
01.05.03 | 7 | EJ14B541 | ut | Inodor de porcellana esmaltada, de sortida vertical i/o horitzontal, amb seient i tapa, cisterna i mecanismes de descàrrega i alimentació incorporats, de color blanc, preu mitjà, col·locat sobre el paviment i connectat a la xarxa d'evacuació. Marca i model a escollir per la DF. Inclòs tots els mitjans auxiliars necessaris per a una correcte execució. | 0 | 6
01.05.03 | 8 | EJ22B545 | ut | Aixeta temporitzada per a dutxa, mural, amb instal·lació encastada, de llautó cromat, antirobatori, amb entrada de d 1/2'' i sortida de d 1/2''. Marca i model a escollir per la DF. Inclòs tots els mitjans auxiliars necessaris per a una correcte execució. | 0 | 12
01.05.03 | 9 | PJ21P-3XZ8 | ut | Ruixador fix, d'aspersió fixa amb aixeta temporitzada incorporada i comandament a distància, mural, muntat superficialment, de llautó cromat, preu mitjà, amb entrada de 1/2'' i sortida de 1/2''. Inclou tub vertical tipus antivandàlic, i tots els mitjans auxiliars necessaris per a una correcte execució. | 0 | 12
TOTAL
|  | Obra | 01 | Pressupost- AMPLIACIÓ PAVELLÓ MUNICIPAL D'ESPORTS
|  | Capítol | 05 | SISTEMA CONDICIONAMENTS, INSTAL·LACIONS I SERVEIS
|  | Titol 3 | 04 | Calefacció i climatització
01.05.04 | 1 | 0504001 | ut | Instal.lació d'equip de calefacció tipus aerotermia per a interior, format per: Consergeria, banys, bany adaptat, sala polivalent, vestidor 1, vestidor 2, sala 1, sala 2, sala 3, distribuidor-1, distribuidor-2, distribuidor-3 i magatzem, amb bomba de calor aerotèrmia, amb una unitat exterior, una interior i acumulador, bombes de calor, amb compressor swing amb control Inverter. Inclou els tubs, aïllament tèrmic, els calorifugats de les canalitzacions, anada i retorn, valvules de tres vies, passatubs, fixacions, elements antivibratoris de terra, especials i accessoris. S'inclouran tots aquells treballs i materials necessaris per a la seva correcta execució. Totalment muntat, connexionat i posat en marxa per l'empresa instal·ladora per a la comprovació del seu correcte funcionament. | 0 | 1
01.05.04 | 2 | 1.6.2.4_DRF | ut | Difusors de cons fixes en alumini i regulació de cabal tipus papallona, amb els accessoris necessaris pel seu muntatge i suport, acabat de color alumini anoditzat. Inclòs tots els mitjans auxiliars necessaris per a una correcte execució. | 0 | 16
01.05.04 | 3 | 1.6.2.6_DRF | ut | Subministrament i instal.lació de reixeta de retorn d'alumini extruït, anoditzat de color natural, amb lames horitzontals regulables individualment de 300x600 mm, fixació mitjançant cargols, amb marc de muntatge de xapa d'acer galvanitzat. Inclou accessoris de muntatge i elements de fixació, i tots els mitjans auxiliars necessaris per a una correcte execució. | 0 | 16
TOTAL
|  | Obra | 01 | Pressupost- AMPLIACIÓ PAVELLÓ MUNICIPAL D'ESPORTS
|  | Capítol | 05 | SISTEMA CONDICIONAMENTS, INSTAL·LACIONS I SERVEIS
|  | Titol 3 | 05 | Telecomunicacions i dades
01.05.05 | 1 | PP45-CE07 | pa | Escomesa per la instal·lació general de telecomunicacions i dades. Inclòs tots els mitjans auxiliars necessaris per a una correcte execució. | 0 | 1
01.05.05 | 2 | PP45-CE08 | pa | Instal·lació completa interior de telecomunicacions i dades, format per: Consergeria, banys, bany adaptat, sala polivalent, vestidor 1, vestidor 2, sala 1, sala 2, sala 3, distribuidor-1, distribuidor-2, distribuidor-3 i magatzem. Totalment muntat, connexionat i posat en marxa per l'empresa instal·ladora per a la comprovació del seu correcte funcionament, i tots els mitjans auxiliars necessaris per a una correcte execució. | 0 | 1
TOTAL
|  | Obra | 01 | Pressupost- AMPLIACIÓ PAVELLÓ MUNICIPAL D'ESPORTS
|  | Capítol | 05 | SISTEMA CONDICIONAMENTS, INSTAL·LACIONS I SERVEIS
|  | Titol 3 | 06 | Contraincendis
01.05.06 | 1 | PM32-DZ4A | ut | Extintor manual de diòxid de carboni, de càrrega 3,5 kg, amb pressió incorporada, pintat, amb suport a paret. | 0 | 1
01.05.06 | 2 | PM32-DZ3Z | ut | Extintor manual de pols seca polivalent, de càrrega 6 kg, amb pressió incorporada, pintat, amb suport a paret. | 0 | 2
01.05.06 | 3 | EMSB31A2 | ut | Rètol senyalització instal·lació de protecció contra incendis, quadrat, de 210x210 mm2 de panell de polipropilè d'1,5 mm de gruix, col·locat fixat mecànicament sobre parament vertical. | 0 | 4
01.05.06 | 4 | EMSBAFA1 | ut | Rètol senyalització recorregut d'evacuació a sortida habitual, rectangular, de 402x105 mm2 de panell de polipropilè de 1.5 mm de gruix, col·locat adherit sobre parament vertical. | 0 | 4
TOTAL
|  | Obra | 01 | Pressupost- AMPLIACIÓ PAVELLÓ MUNICIPAL D'ESPORTS
|  | Capítol | 06 | EQUIPAMENTS
01.06 | 1 | EQ54TA03 | pa | Subministrament i muntatge de conjunt de mostrador consergeria, 255x95 cm i alçada 115 cm, format per tauler MDF ignífug e=30 mm, llis, color a escollir i cantejats en hpl, en formació de taulell accessible i de treball, fronts, laterals i subestructura. Inclou p.p. de canaleta per a pas instal·lacions integrada en moble, tapes passacables, talls en taulell, ferratges i elements de fixació i muntatge, juntes i segellat, executat segons plànols de projecte, complet, col·locat i acabat. Inclou qualsevol treball i/o material auxiliar necessari per a deixar el conjunt de la partida totalment enllestida. | 0 | 1
01.06 | 2 | EQ54TA02 | pa | Subministrament i muntatge de conjunt d'armari consergeria, 255x50 cm i alçada 220 cm, format per tauler MDF ignífug e=30 mm, llis, color a escollir i cantejats en hpl, en formació de taulell accessible i de treball, fronts, laterals i subestructura. Inclou p.p. de canaleta per a pas instal·lacions integrada en moble, tapes passacables, talls en taulell, ferratges i elements de fixació i muntatge, juntes i segellat, executat segons plànols de projecte, complet, col·locat i acabat. Inclou qualsevol treball i/o material auxiliar necessari per a deixar el conjunt de la partida totalment enllestida. | 0 | 1
01.06 | 3 | EQ54TA04 | pa | Subministrament i muntatge de conjunt de mobiliari composat per, armaris amb dimensions segons plànols de projecte, format per taulers de MDF ignífug e=19mm, C-s2,d0, revestit amb laminat d'alta pressió a zones vistes i melamina a zones no vistes (lleixes i particions interiors), fulles abatibles, amb frontisses solapades, calaixos, amb guies telescòpiques. Sòcol del mateix material. Poms d15x22 mm, acer inox raspallat i panys, lleixes desmuntables, 60x69cm i suports de lleixa en acer amb volandera 0,8x0,8x2 cm. Inclou altres ferramentes i elements de fixació segons necessitats, juntes i segellats. Executat segons plànols de projecte, complet, col·locat i acabat. HPL colors a escollir per DF, sobre carta de colors i mostres de fabricant prescrit. | 0 | 1
01.06 | 4 | EQ54TA05 | pa | Subministrament i muntatge de conjunt de mobiliari composat per, armaris amb dimensions segons plànols de projecte, format per taulers de MDF ignífug e=19mm, C-s2,d0, revestit amb laminat d'alta pressió a zones vistes i melamina a zones no vistes (lleixes i particions interiors), fulles abatibles, amb frontisses solapades, calaixos, amb guies telescòpiques. Sòcol del mateix material. Poms d15x22 mm, acer inox raspallat i panys, lleixes desmuntables, 60x69cm i suports de lleixa en acer amb volandera 0,8x0,8x2 cm. Inclou altres ferramentes i elements de fixació segons necessitats, juntes i segellats. Executat segons plànols de projecte, complet, col·locat i acabat. HPL colors a escollir per DF, sobre carta de colors i mostres de fabricant prescrit. | 0 | 1
01.06 | 5 | EQ54TA06 | m2 | Mampara divisòria entre dutxes, de tauler de tauler amb panell tipus Formica Compact Washroom collection) o equivalent, de 13 mm de gruix amb acabat de color a les dues cares amb ferramenta d'acer inoxidable. Fixació a divisòries mitjançant U o L d'alumini, Perfil inferior en U per a panells de dutxa p.p. de segellat de panells de dutxa, perfil superior de suport amb elements de fixació. En el cas de panells de dutxa aniran de paviment a sostre. Inclòs tots els mitjans auxiliars necessaris per a una correcte execució. | 0 | 37.84
01.06 | 6 | PC16-5NML | ut | Mirall de lluna incolora de 5 mm de gruix, col·locat fixat mecànicament sobre el parament. Inclòs tots els mitjans auxiliars necessaris per a una correcte execució. | 0 | 7
01.06 | 7 | PQ83-HA7P | ut | Eixugamans antivandàlic, per aire calent amb sensor electrònic de presència, de planxa d'acer vitrificada, de potència 1800 W, cabal 3,6 m3/minut i temperatura 61°C, instal·lat. Inclòs tots els mitjans auxiliars necessaris per a una correcte execució. | 0 | 4
01.06 | 8 | PJ40-HA25 | ut | Porta-rotlles gegant de paper higiènic, d'acer inoxidable, de 250 mm de diàmetre i 110 mm de fondària, col·locat amb fixacions mecàniques. Inclòs tots els mitjans auxiliars necessaris per a una correcte execució. | 0 | 7
01.06 | 9 | PQ54-430M | m2 | Taulell per a rebre lavabo, de granit nacional, 60 cm d'amplada i 2 cm de gruix, cantell simple recte, amb les vores lleugerament bisellades, formació de 1 buit amb els seus cantells polits, i cimal perimetral de 5 cm d'altura i 2 cm de gruix, amb la vora recte. Inclús replanteig; suports i ancoratges d'acer galvanitzat; resolució de cantonades, angles, cantells i acabats; unions entre peces i trobades amb paraments, segellats amb silicona; anivellat i encunyat; eliminació de restes i neteja. | 0 | 4.92
TOTAL
|  | Obra | 01 | Pressupost- AMPLIACIÓ PAVELLÓ MUNICIPAL D'ESPORTS
|  | Capítol | 07 | URBANITZACIÓ DELS ESPAIS EXTERIORS
01.07 | 1 | F9E1320F | ut | Subministre i col·locació de banc exterior formigó amb seient de fusta, de mides 300x60 cm i alçada 45 cm, tipus breinco basic 60 o equivalent. Totalment col·locat, inclòs tots els mitjans auxiliars necessaris per a una correcte execució. | 0 | 3
TOTAL
|  | Obra | 01 | Pressupost- AMPLIACIÓ PAVELLÓ MUNICIPAL D'ESPORTS
|  | Capítol | 08 | VÀRIS
01.08 | 1 | 0606001 | pa | Neteja final d'obra consistent en: - neteja de l'edifici incloent banys, sanitaris i repas de segellats. - neteja de tot els paviments. - neteja de tots els vidres. - neteja de zones exteriors, voreres, jardins i urbanització en general. - neteja de façanes. - retirada de deixalles de ciment, pastes de guix i altres. - neteja de cobertes transitables i no transitables. - neteja de l'aparcament i/o pati. · Tot executat per personal especialitzat i amb materials, productes i maquinaria adequats. Es llegiran prèviament les recomanacions del material de neteja, en especial per paviments, enrajolats i materials singulars. S'inclou la retirada de material sobrant a abocador. | 0 | 1
TOTAL
|  | Obra | 01 | Pressupost- AMPLIACIÓ PAVELLÓ MUNICIPAL D'ESPORTS
|  | Capítol | CQ | CONTROL DE QUALITAT
01.CQ | 1 | CQ001 | pa | Partida alçada a justificar per la relació d'assajos, proves, presa de mostres, etc. que siguin necessaris per al correcte control de qualitat de l'obra, d'acord amb el Pla de Control de Qualitat que haurà de ser aprovat per la direcció de l'obra. | 0 | 1
TOTAL
|  | Obra | 01 | Pressupost- AMPLIACIÓ PAVELLÓ MUNICIPAL D'ESPORTS
|  | Capítol | GR | GESTIÓ DE RESIDUS
01.GR | 1 | P2R-RESI | ut | Partida de Gestió de Residus segons a l'Estudi de Gestió de Residus del projecte com un mínim a complir i que es complementarà amb totes les mesures necessàries i sol·licitades per la DF, s'inclou la gestió i pagament del dipòsit a la gestora de residus autoritzada abans de l'inici de les obres, en compliment del Reial decret 210/2018, del 6 d'abril, mitjançant el qual s'aprova el Programa de prevenció i gestió de residus i recursos de Catalunya (PRECAT20). S'incorporen els aspectes d'economia circular establerts per la Directiva marc de residus 2008/98/CE i el Protocol de gestió de residus de construcció i demolició de la UE, entenent el residu com una oportunitat per a obtenir un recurs. El Reial decret deroga i modifica parts del Decret 89/2010 de la Generalitat mitjançant el qual s'aprova el Programa de gestió de residus de la construcció de Catalunya (PROGROC). | 0 | 1
01.GR | 2 | E2RA7LP1 | m3 | Deposició controlada a dipòsit autoritzat inclòs el cànon sobre la deposició controlada dels residus de terra inerts amb una densitat 1.6 t/m3, procedents d'excavació, amb codi 170504 segons la Llista Europea de Residus (ORDEN MAM/304/2002). Inclou taxes de l'administració. | 0 | 178.2
01.GR | 3 | E2RA71H1 | m3 | Deposició controlada a dipòsit autoritzat, amb cànon sobre la deposició controlada dels residus de la deconstrucció , segons la LLEI 8/2008, de residus de formigó, acer i altres restes adherides procedents de construcció o demolició, amb codis segons la Llista Europea de Residus (ORDEN MAM/304/2002). Inclou taxes de l'administració. | 0 | 16.416
TOTAL
|  | Obra | 01 | Pressupost- AMPLIACIÓ PAVELLÓ MUNICIPAL D'ESPORTS
|  | Capítol | SS | SEGURETAT I SALUT
01.SS | 1 | 127 | pa | Partida alçada d'abonament de seguretat i salut a l'obra en base a l'estudi de seguretat i salut. Inclou totes les mesures de seguretat previstes (equip de protecció individual, mesures de protecció col.lectives, tancament obra...) així com l'elaboració del Pla de seguretat i salut. | 0 | 1
TOTAL
IMPORT TOTAL DEL PRESSUPOST :

## T-APU
Ampliació Pavelló l´Ametlla del Vallès | Ampliació Pavelló l´Ametlla del Vallès | Ampliació Pavelló l´Ametlla del Vallès | Ampliació Pavelló l´Ametlla del Vallès | Ampliació Pavelló l´Ametlla del Vallès | Ampliació Pavelló l´Ametlla del Vallès | Ampliació Pavelló l´Ametlla del Vallès | Ampliació Pavelló l´Ametlla del Vallès | Ampliació Pavelló l´Ametlla del Vallès | Ampliació Pavelló l´Ametlla del Vallès | Ampliació Pavelló l´Ametlla del Vallès
Justificació d'elements | Justificació d'elements | Justificació d'elements | Justificació d'elements | Justificació d'elements | Justificació d'elements | Justificació d'elements | Justificació d'elements | Justificació d'elements | Justificació d'elements | Justificació d'elements
Nº | Codi | U.A. | Descripció | [6 empty] | Preu | Descripció curta
Element compost
| B06D-0L9K | m3 | Formigó de 225 kg/m3, amb una proporció en volum 1:3:6, amb ciment pòrtland amb filler calcari CEM II/B-L 32,5 R i granulat de pedra calcària de grandària màxima 20 mm, elaborat a l'obra amb formigonera de 165 l |  |  |  | Rend.: | 1 |  |  | Formigó 225kg/m3,1:3:6,ciment pòrtland+fill.calc. CEM II/B-L 32,5R+pedra calc. grandària màxima 20mm
Mà d'obra
| A0E-000A | h | Manobre especialista | 1.1 | /R | x |  | =
Subtotal mà d'obra
Maquinària
| C176-00FX | h | Formigonera de 165 l | 0.6 | /R | x |  | =
Subtotal maquinària
Material
| B03L-05MQ | t | Sorra de pedrera de pedra calcària per a formigons | 0.65 |  | x |  | =
| B011-05ME | m3 | Aigua | 0.18 |  | x |  | =
| B055-067M | t | Ciment pòrtland amb filler calcari CEM II/B-L 32,5 R segons UNE-EN 197-1, en sacs | 0.225 |  | x |  | =
| B03J-0K7V | t | Grava de pedrera de pedra calcària, de grandària màxima 20 mm, per a formigons | 1.55 |  | x |  | =
Subtotal material
Cost directe
|  |  | Despeses auxiliars |  |  |  | 1 | %
Total
| B07F-0LSZ | m3 | Morter mixt de ciment pòrtland amb filler calcari CEM II/B-L, calç i sorra, amb 380 kg/m3 de ciment, amb una proporció en volum 1:0,5:4 i 10 N/mm2 de resistència a compressió, elaborat a l'obra |  |  |  | Rend.: | 1 |  |  | Morter mixt ciment pòrtland+fill.calc. CEM II/B-L,calç,sorra,380kg/m3 ciment,1:0,5:4,10N/mm2,elab.a
Mà d'obra
| A0E-000A | h | Manobre especialista | 1.05 | /R | x |  | =
Subtotal mà d'obra
Maquinària
| C176-00FX | h | Formigonera de 165 l | 0.725 | /R | x |  | =
Subtotal maquinària
Material
| B055-067M | t | Ciment pòrtland amb filler calcari CEM II/B-L 32,5 R segons UNE-EN 197-1, en sacs | 0.38 |  | x |  | =
| B054-06DH | kg | Calç aèria hidratada CL 90-S, en sacs | 190 |  | x |  | =
| B03L-05N7 | t | Sorra de pedrera per a morters | 1.38 |  | x |  | =
| B011-05ME | m3 | Aigua | 0.2 |  | x |  | =
Subtotal material
Cost directe
|  |  | Despeses auxiliars |  |  |  | 1 | %
Total
| B07J-CVY8 | m3 | Formigó cel·lular sense granulat, de densitat 300 kg/m3 |  |  |  | Rend.: | 1 |  |  | Form. cel·lular s/granulat,dens.=300kg/m3
Mà d'obra
| A0D-0007 | h | Manobre | 0.5 | /R | x |  | =
Subtotal mà d'obra
Material
| B055-067M | t | Ciment pòrtland amb filler calcari CEM II/B-L 32,5 R segons UNE-EN 197-1, en sacs | 0.33 |  | x |  | =
| B7C12-0KMW | kg | Escumant per a formigó cel·lular | 5 |  | x |  | =
| B011-05ME | m3 | Aigua | 0.33 |  | x |  | =
Subtotal material
Cost directe
|  |  | Despeses auxiliars |  |  |  | 1 | %
Total
| B0B6-107E | kg | Acer en barres corrugades elaborat a l'obra i manipulat a taller B500S, de límit elàstic >= 500 N/mm2 |  |  |  | Rend.: | 1 |  |  | Acer b/corrug.obra man.taller B500S
Mà d'obra
| A0F-000I | h | Oficial 1a ferrallista | 0.005 | /R | x |  | =
| A01-FEP0 | h | Ajudant ferrallista | 0.005 | /R | x |  | =
Subtotal mà d'obra
Material
| B0B7-106Q | kg | Acer en barres corrugades B500S de límit elàstic >= 500 N/mm2 | 1.05 |  | x |  | =
| B0AM-078F | kg | Filferro recuit 1,3 mm | 0.0102 |  | x |  | =
Subtotal material
Cost directe
|  |  | Despeses auxiliars |  |  |  | 1 | %
Total
| B0FRAR | M2 | SISTEMA D'ANCORATGES D'OBRA VISTA A PARAMENTS VERTICALS SEGONS SISTEMA GHAS HOMOLOGAT, ARMADURA DE TENDEL FISUFOR 4055/E I ANCORATGES GEOANC LCV 2 INOX |  |  |  | Rend.: | 1 |  |  | SISTEMA D'ANCORATGES D'OBRA VISTA A PARAMENTS VERTICALS SEGONS SISTEMA GHAS HOMOLOGAT, ARMADURA DE T
| D0391311 | m3 | Sorra-ciment, sense additius amb 200 kg/m3 de ciment pòrtland amb filler calcari i sorra de pedrera, elaborada a l'obra |  |  |  | Rend.: | 1 |  |  | Sorra-ciment s/addit.,200kg/m3 pòrtland+fill.calc.
Mà d'obra
| A0150000 | h | Manobre especialista | 1.05 | /R | x |  | =
Subtotal mà d'obra
Maquinària
| C1705600 | h | Formigonera de 165 l | 0.75 | /R | x |  | =
Subtotal maquinària
Material
| B0512401 | t | Ciment pòrtland amb filler calcari CEM II/B-L 32,5 R segons UNE-EN 197-1, en sacs | 0.2 |  | x |  | =
| B0310020 | t | Sorra de pedrera per a morters | 1.52 |  | x |  | =
Subtotal material
Cost directe
|  |  | Despeses auxiliars |  |  |  | 1 | %
Total
| D0701641 | m3 | Morter de ciment pòrtland amb filler calcari CEM II/B-L i sorra de pedra granítica amb 250 kg/m3 de ciment, amb una proporció en volum 1:6, elaborat a l'obra amb formigonera de 165 l |  |  |  | Rend.: | 1 |  |  | Morter ciment pòrtland+fill.calc. CEM II/B-L,sorra pedra granit.,250kg/m3 ciment,1:6,elab.a obra,for
Mà d'obra
| A0150000 | h | Manobre especialista | 1 | /R | x |  | =
Subtotal mà d'obra
Maquinària
| C1705600 | h | Formigonera de 165 l | 0.7 | /R | x |  | =
Subtotal maquinària
Material
| B0512401 | t | Ciment pòrtland amb filler calcari CEM II/B-L 32,5 R segons UNE-EN 197-1, en sacs | 0.25 |  | x |  | =
| B0111000 | m3 | Aigua | 0.2 |  | x |  | =
| B0310020 | t | Sorra de pedrera per a morters | 1.63 |  | x |  | =
Subtotal material
Cost directe
Total
| D070A4D1 | m3 | Morter mixt de ciment pòrtland amb filler calcari CEM II/B-L, calç i sorra, amb 200 kg/m3 de ciment, amb una proporció en volum 1:2:10 i 2,5 N/mm2 de resistència a compressió, elaborat a l'obra |  |  |  | Rend.: | 1 |  |  | Morter mixt ciment pòrtland+fill.calc. CEM II/B-L,calç,sorra ,200kg/m3 ciment,1:2:10,2,5N/mm2,elab.a
Mà d'obra
| A0150000 | h | Manobre especialista | 1.05 | /R | x |  | =
Subtotal mà d'obra
Maquinària
| C1705600 | h | Formigonera de 165 l | 0.725 | /R | x |  | =
Subtotal maquinària
Material
| B0111000 | m3 | Aigua | 0.2 |  | x |  | =
| B0310020 | t | Sorra de pedrera per a morters | 1.53 |  | x |  | =
| B0512401 | t | Ciment pòrtland amb filler calcari CEM II/B-L 32,5 R segons UNE-EN 197-1, en sacs | 0.2 |  | x |  | =
| B0532310 | kg | Calç aèria hidratada CL 90-S, en sacs | 400 |  | x |  | =
Subtotal material
Cost directe
Total
| D070-AAAB | m3 | Morter de ciment pòrtland amb filler calcari CEM II/B-L i sorra de pedra granítica amb 250 kg/m3 de ciment, amb una proporció en volum 1:6 i 5 N/mm2 de resistència a compressió, elaborat a l'obra amb formigonera de 165 l |  |  |  | Rend.: | 1 |  |  | Morter ciment pòrtland+fill.calc. CEM II/B-L,sorra pedra granit.,250kg/m3 ciment,1:6,5N/mm2,elab.a o
Mà d'obra
| A0E-000A | h | Manobre especialista | 0.7624 | /R | x |  | =
Subtotal mà d'obra
Maquinària
| C176-00FX | h | Formigonera de 165 l | 0.7 | /R | x |  | =
Subtotal maquinària
Material
| B031-ABCD | t | Sorra de pedrera de pedra granítica per a morters | 1.63 |  | x |  | =
| B011-05ME | m3 | Aigua | 0.2 |  | x |  | =
| B055-067M | t | Ciment pòrtland amb filler calcari CEM II/B-L 32,5 R segons UNE-EN 197-1, en sacs | 0.25 |  | x |  | =
Subtotal material
Cost directe
|  |  | Despeses auxiliars |  |  |  | 1 | %
Total
Partida d'obra
P-1 | 00.01 | pa | Implantació de l'obra, inclou: - gestions prèvies amb Ajuntament i serveis municipals relatives als serveis afectats. - gestió i execució d'escomeses provisionals d'obra, i tasques addicionals que se'n derivin. - retirada d'elements existents que destorbin per fer l'obra. - gestió per possibles ocupacions de les aceres. |  |  |  | Rend.: | 1 |  |  | Implantació de l'obra
P-2 | 00.02 | ut | Subministrament i col·locació de cartell de senyalització vertical de les obres segons model de l'Ajuntament, de lamel·les d'acer galvanitzat, fixat a suports verticals de 3 m d'alçada, de tub d'acer galvanitzat i secció rectangular, de 80x40x2 mm, fixat a una base de formigó HM-20/P/20/X0. Inclou accessoris, cargols i elements d'ancoratge, excavació i formigonat. |  |  |  | Rend.: | 1 |  |  | Cartell de senyalització d'obres
Mà d'obra
| A0F-000B | h | Oficial 1a | 1 | /R | x |  | =
| A0D-0007 | h | Manobre | 1 | /R | x |  | =
Subtotal mà d'obra
Altres
| B6AY-0KMX | u | Pal de 3 m d'alçada, de tub d'acer galvanitzat, de secció rectangular, de 80x40x2 mm, per a suport de senyalització vertical de trànsit, fixat a una base de formigó HM-20/P/20/X0. inclos replanteig, excavació manual del terreny i fixació de l'element. | 2 |  | x |  | =
| B6AY-0KMZ | u | Subministrament i col·locació sobre el suport de cartell de senyalització vertical de trànsit de lamel·les d'acer galvanitzat, amb retroreflectància nivell 1 (E.G.). Inclús accessoris, cargols i elements d'ancoratge. | 1 |  | x |  | =
Subtotal altres
|  |  | Despeses auxiliars |  |  |  | 0.06 | %
Cost directe
Total
P-3 | 00.03 | m | Tanca mòbil, de 2 m d'alçària, d'acer galvanitzat, amb malla electrosoldada de 90x150 mm i de 4,5 i 3,5 mm de D, bastidor de 3,5x2 m de tub 40 mm de D, fixat a peus prefabricats de formigó. Inclou replanteig, muntatge i demuntatge. |  |  |  | Rend.: | 1 |  |  | Tanca metàl·lica mòbil d'obra
Mà d'obra
| A0D-0007 | h | Manobre | 0.1 | /R | x |  | =
Subtotal mà d'obra
Material
| B6AZ-0KLK | u | Dau de formigó de 38 kg per a peu de tanca mòbil de malla d'acer i per a 20 usos | 0.3 |  | x |  | =
| B6AX-0KOV | m | Tanca mòbil, de 2 m d'alçària, d'acer galvanitzat, amb malla electrosoldada de 90x150 mm i de 4.5 i 3,5 mm de diàmetre, bastidor de 3.5x2 m de tub de 40 mm per a fixar a peus prefabricats de formigó, per a 20 usos | 1 |  | x |  | =
Subtotal material
|  |  | Despeses auxiliars |  |  |  | 0.06 | %
Cost directe
Total
P-4 | 00.04 | ut | Mes de lloguer de caseta prefabricada d'obra. Inclou descàrrega, muntatge i posterior recollida del mòdul amb camió grua, el manteniment i neteja durant el període de lloguer. Tot segons Estudi o Estudi Bàsic de Seguretat i Salut. |  |  |  | Rend.: | 1 |  |  | Caseta d'obra
Mà d'obra
| MO120 | h | Peó Seguretat i Salut. | 1.019 | /R | x |  | =
Subtotal mà d'obra
Material
| MT50CAS060 | U | Transport de caseta prefabricada d'obra, lliurament i recollida. | 1 |  | x |  | =
Subtotal material
Altres
| %ZZ | % | Costos directes complementaris | 1 |  | % | 0 | =
Subtotal altres
Cost directe
Total
| 00.05 | u | Mes de lloguer de lavabo portàtil de polietilè, de 1,20x1,20x2,35 m, sense connexions, amb vàter químic anaerobi amb sistema de descàrrega de bomba de peu, mirall, porta amb pany i sostre translúcid per a entrada de llum exterior. Inclou muntatge, instal·lació i comprovació, la neteja i el manteniment del lavabo durant el període de lloguer. Tot segons Estudi o Estudi Bàsic de Seguretat i Salut. |  |  |  | Rend.: | 1 |  |  | Lavabo d'obra portàtil
Altres
| MT50CAS005A | U | ? | 1 |  | x |  | =
| %ZZ | % | Costos directes complementaris | 1 |  | % | 0 | =
Subtotal altres
Cost directe
Total
| 00.06 | u | Jornada de treball d'equip de topografia, consistent en la presa de dades en camp i posterior tractament de les dades amb bolcat dels resultats en format paper o digital. Inclou totes les eines i materials necesaris. |  |  |  | Rend.: | 1 |  |  | Jornada d'equip de topografia
Material
| B125-HR3S | u | Jornada de treball d'equip de topografia consistent en la presa de dades en camp, posterior tractament de les dades en gabinet i bolcat dels resultats en format paper o digital, inclosos totes les eines i materials necesaris | 1 |  | x |  | =
Subtotal material
Cost directe
Total
P-5 | 002 | pa | Arrencada de totes les instal·lacions existents en l'edifici, tant les vistes com les ocultes, electriques, telecomunicacions, aigua, sanejament, fumisteria, iluminació, maquinaries, etc, amb mitjans manuals i/o mecànics i càrrega manual sobre camió o contenidor. |  |  |  | Rend.: | 1 |  |  | Arrencada d'instal·lacions
Mà d'obra
| A0D-0007 | h | Manobre | 0.6 | /R | x |  | =
Subtotal mà d'obra
Cost directe
Total
P-6 | 004 | ut | Arrencament de bastiment i fulles de fusteria, amb mitjans manuals i càrrega manual i/o mecànica de runa sobre camió o contenidor. |  |  |  | Rend.: | 1 |  |  | Arrencament fusteries exteriors
Mà d'obra
| A0D-0007 | h | Manobre | 0.6 | /R | x |  | =
Subtotal mà d'obra
Maquinària
| C207-00E1 | h | Equip i elements auxiliars per a tall oxiacetilènic | 0.6 | /R | x |  | =
Subtotal maquinària
Cost directe
Total
P-7 | 005 | m3 | Enderroc de forjat, murs, divisions interiors i revestiments, amb mitjans manuals i/o mecànica i càrrega manual de runa sobre camió o contenidor. |  |  |  | Rend.: | 1 |  |  | Enderroc murs, divisions i revestiments
Mà d'obra
| A0F-000Y | h | Oficial 1a soldador | 0.6 | /R | x |  | =
| A0D-0007 | h | Manobre | 0.6 | /R | x |  | =
Subtotal mà d'obra
Maquinària
| C207-00E1 | h | Equip i elements auxiliars per a tall oxiacetilènic | 0.6 | /R | x |  | =
| C115-00EE | h | Retroexcavadora amb martell trencador | 0.6 | /R | x |  | =
| C13C-00LP | h | Retroexcavadora sobre pneumàtics de 8 a 10 t | 0.144 | /R | x |  | =
Subtotal maquinària
Cost directe
Total
P-8 | 010 | m3 | Transport de runes i residus, a un abocador autoritzat per la seva gestió, amb camió per a un recorregut fins a 10 km, temps d'espera per a la carrega, amb camio de 12 t carregat a màquina. |  |  |  | Rend.: | 1 |  |  | Transport abocament de runes i residus
Maquinària
| C1501800 | h | Camió per a transport de 12 t | 0.08 | /R | x |  | =
Subtotal maquinària
Cost directe
Total
P-9 | 013 | m3 | Transport de terres, a un abocador autoritzat per la seva gestió, amb camió per a un recorregut fins a 10 km, temps d'espera per a la carrega, amb camio de 12 t carregat a màquina. Criteri amidament: volum teòric projecte amb un esponjament del 20%. |  |  |  | Rend.: | 1 |  |  | Transport i abocament de terres
Maquinària
| C1501800 | h | Camió per a transport de 12 t | 0.09 | /R | x |  | =
Subtotal maquinària
Cost directe
Total
P-10 | 0102001 | m3 | Reblert de rasa o pou amb terres de la propia obra, en tongades de 25 cm com a màxim. |  |  |  | Rend.: | 1 |  |  | Reblert de rasa o pou amb terres de la propia obra
Mà d'obra
| A0E-000A | h | Manobre especialista | 0.4 | /R | x |  | =
Subtotal mà d'obra
Maquinària
| C13A-00FQ | h | Safata vibrant amb placa de 60 cm | 0.4 | /R | x |  | =
| C13C-00LP | h | Retroexcavadora sobre pneumàtics de 8 a 10 t | 0.121 | /R | x |  | =
Subtotal maquinària
Cost directe
Total
P-11 | 0504001 | ut | Instal.lació d'equip de calefacció tipus aerotermia per a interior, format per: Consergeria, banys, bany adaptat, sala polivalent, vestidor 1, vestidor 2, sala 1, sala 2, sala 3, distribuidor-1, distribuidor-2, distribuidor-3 i magatzem, amb bomba de calor aerotèrmia, amb una unitat exterior, una interior i acumulador, bombes de calor, amb compressor swing amb control Inverter. Inclou els tubs, aïllament tèrmic, els calorifugats de les canalitzacions, anada i retorn, valvules de tres vies, passatubs, fixacions, elements antivibratoris de terra, especials i accessoris. S'inclouran tots aquells treballs i materials necessaris per a la seva correcta execució. Totalment muntat, connexionat i posat en marxa per l'empresa instal·ladora per a la comprovació del seu correcte funcionament. |  |  |  | Rend.: | 1 |  |  | Instal·lació interior completa, calefacció i ventilació
P-12 | 0606001 | pa | Neteja final d'obra consistent en: - neteja de l'edifici incloent banys, sanitaris i repas de segellats. - neteja de tot els paviments. - neteja de tots els vidres. - neteja de zones exteriors, voreres, jardins i urbanització en general. - neteja de façanes. - retirada de deixalles de ciment, pastes de guix i altres. - neteja de cobertes transitables i no transitables. - neteja de l'aparcament i/o pati. · Tot executat per personal especialitzat i amb materials, productes i maquinaria adequats. Es llegiran prèviament les recomanacions del material de neteja, en especial per paviments, enrajolats i materials singulars. S'inclou la retirada de material sobrant a abocador. |  |  |  | Rend.: | 1 |  |  | Neteja final d'obra
P-13 | 086 | m | Escopidor en finestres de 30 cm d'amplada, amb peça de pedra natural tipus Sènia, amb un cantell en escaire d'acabat fi, preu alt, de 30 mm de gruix, aresta viva a les quatre vores, col·locat amb morter mixt. Inclòs tots els mitjans auxiliars necessaris per a una correcte execució. |  |  |  | Rend.: | 1 |  |  | Escopidor en finestres de 30 cm d'amplada
P-14 | 087 | pa | Connexió a xarxa de sanejament existent, passos d'instal·lacions, obertura i tapat de forats, rases a parets. Inclòs tots els mitjans auxiliars necessaris per a una correcte execució. |  |  |  | Rend.: | 1 |  |  | Connexió a xarxa de sanejament existent
P-15 | 088 | pa | Connexió d'aigües pluvials per la part posterior del poliesportiu (reixa conduïda fins al dipòsit situat a l’est de l’edifici). Inclou rases i feines de reparació dels paviments. |  |  |  | Rend.: | 1 |  |  | Connexió a xarxa d'aigües pluvials existent
P-16 | 098 | pa | Escomesa per la instal·lació general d'electricitat i enllumenat. Inclòs tots els mitjans auxiliars necessaris per a una correcte execució. |  |  |  | Rend.: | 1 |  |  | Escomesa per la instal·lació general d'electricitat i enllumenat
P-17 | 099 | ut | Instal·lació completa interior d'electricitat i enllumenat, amb grau d'electrificació alt, amb quadre de comandament i protecció i mecanismes segons el REBT, plànols, esquemes i memòria de projecte. Format per: Consergeria, banys, bany adaptat, sala polivalent, vestidor 1, vestidor 2, sala 1, sala 2, sala 3, distribuidor-1, distribuidor-2, distribuidor-3 i magatzem. Totalment muntat, connexionat i posat en marxa per l'empresa instal·ladora per a la comprovació del seu correcte funcionament. Inclòs tots els mitjans auxiliars necessaris per a una correcte execució. |  |  |  | Rend.: | 1 |  |  | Instal·lació completa interior d'electricitat i enllumenat
P-18 | 0Z20801 | ut | Ventilador helicocentrífug amb temporizador TD-250/100 T de S&P, de baix perfil, fabricats en plástic, motor regulable 230V-50Hz, de 2 velocitats. Inclòs tots els mitjans auxiliars necessaris per a una correcte execució. |  |  |  | Rend.: | 1 |  |  | Ventilador helicocentrífug amb temporizador TD-250/100 T de S&P o equivalent
Mà d'obra
| A012M000 | h | Oficial 1a muntador | 0.085 | /R | x |  | =
| A013M000 | h | Ajudant muntador | 0.085 | /R | x |  | =
Subtotal mà d'obra
Material
| PSYP521132 | u | Ventilador helicocentrífugo con temporizador TD-350/125 T de S&P, de bajo perfil, fabricados en plástico, con caja de bornes externa, cuerpo-motor desmontable sin necesidad de tocar los conductos, motor regulable 230V-50Hz, de 2 velocidades. | 1 |  | x |  | =
Subtotal material
Cost directe
Total
P-19 | 1.6.2.4_DRF | ut | Difusors de cons fixes en alumini i regulació de cabal tipus papallona, amb els accessoris necessaris pel seu muntatge i suport, acabat de color alumini anoditzat. Inclòs tots els mitjans auxiliars necessaris per a una correcte execució. |  |  |  | Rend.: | 1 |  |  | Difusors cons, DN160mm
P-20 | 1.6.2.6_DRF | ut | Subministrament i instal.lació de reixeta de retorn d'alumini extruït, anoditzat de color natural, amb lames horitzontals regulables individualment de 300x600 mm, fixació mitjançant cargols, amb marc de muntatge de xapa d'acer galvanitzat. Inclou accessoris de muntatge i elements de fixació, i tots els mitjans auxiliars necessaris per a una correcte execució. |  |  |  | Rend.: | 1 |  |  | Reixeta retorn, 300x600mm
P-21 | 100 | pa | Escomesa per la instal·lació general de lampisteria i aigua sanitària. Inclòs tots els mitjans auxiliars necessaris per a una correcte execució. |  |  |  | Rend.: | 1 |  |  | Escomesa per la instal·lació general de lampisteria i aigua sanitària
P-22 | 101 | ut | Instal·lació completa interior de lampisteria i aigua sanitària. Format per: Consergeria, banys, bany adaptat, sala polivalent, vestidor 1, vestidor 2, sala 1, sala 2, sala 3, distribuidor-1, distribuidor-2, distribuidor-3 i magatzem. Inclou escomesa des de muntant general, clau de pas general, claus divisionàries de pas (aigua freda i calenta), xarxa d'aigua per a alimentació dels aparells, la xarxa de fontaneria interior estarà situada al cel ras amb aillament amb tubs de coure i baixarà per l'interior d'envans, els muntants verticals i horitzontals es fixaran amb brides a les bases de suport. Totalment muntat, connexionat i posat en marxa per l'empresa instal·ladora per a la comprovació del seu correcte funcionament, i tots els mitjans auxiliars necessaris per a una correcte execució. |  |  |  | Rend.: | 1 |  |  | Instal·lació completa interior de lampisteria i aigua sanitària
P-23 | 127 | pa | Partida alçada d'abonament de seguretat i salut a l'obra en base a l'estudi de seguretat i salut. Inclou totes les mesures de seguretat previstes (equip de protecció individual, mesures de protecció col.lectives, tancament obra...) així com l'elaboració del Pla de seguretat i salut. |  |  |  | Rend.: | 1 |  |  | Pla de Seguretat i salut
P-24 | A004 | m3 | Demolició d'elements de formigó armat existents en la parcela, amb retroexcavadora amb martell trencador i càrrega manual i/o mecànica de runa sobre camió o contenidor. |  |  |  | Rend.: | 1 |  |  | Demolició d'elements formigó armat
Mà d'obra
| A0D-0007 | h | Manobre | 0.6 | /R | x |  | =
| A0F-000Y | h | Oficial 1a soldador | 0.6 | /R | x |  | =
Subtotal mà d'obra
Maquinària
| C13C-00LP | h | Retroexcavadora sobre pneumàtics de 8 a 10 t | 0.25 | /R | x |  | =
| C115-00EE | h | Retroexcavadora amb martell trencador | 0.9 | /R | x |  | =
Subtotal maquinària
Cost directe
Total
P-25 | A006 | pa | Neteja i esbrossada del terreny, amb mitjans mecànics i càrrega sobre camió. |  |  |  | Rend.: | 1 |  |  | Neteja i esbrossada de terreny
Maquinària
| C13C-00LP | h | Retroexcavadora sobre pneumàtics de 8 a 10 t | 0.0181 | /R | x |  | =
Subtotal maquinària
Cost directe
Total
| A007 | m3 | Excavació per a rebaix i buidatge, en terreny compacte, realitzada amb pala excavadora i càrrega directa sobre camió. |  |  |  | Rend.: | 1 |  |  | Excavació per a rebaix i buidatge terreny
P-26 | A009 | m3 | Excavació de rasa de 40 cm d'amplària, per a pas instal·lacions, de fins a 1,20 m de fondària, en terreny compacte, posterior rebliment i piconatge amb terres de la pròpia obra, per a protecció de conduccions, en tongades de 25 cm com a màxim, realitzada amb mitjans mecànics i càrrega directa sobre camió o contenidor. |  |  |  | Rend.: | 1 |  |  | Excavació de rases per pas d'instal·lacions
Mà d'obra
| A0D-0007 | h | Manobre | 0.04 | /R | x |  | =
Subtotal mà d'obra
Maquinària
| C13C-00LP | h | Retroexcavadora sobre pneumàtics de 8 a 10 t | 0.151 | /R | x |  | =
Subtotal maquinària
Cost directe
Total
| B07F-0LT4 | m3 | Morter de ciment pòrtland amb filler calcari CEM II/B-L i sorra, amb 250 kg/m3 de ciment, amb una proporció en volum 1:6 i 5 N/mm2 de resistència a compressió, elaborat a l'obra |  |  |  | Rend.: | 1 |  |  | Morter ciment pòrtland+fill.calc. CEM II/B-L,sorra,250kg/m3 ciment,1:6,5N/mm2,elab.a obra
Mà d'obra
| A0E-000A | h | Manobre especialista | 1 | /R | x |  | =
Subtotal mà d'obra
Maquinària
| C176-00FX | h | Formigonera de 165 l | 0.7 | /R | x |  | =
Subtotal maquinària
Material
| B055-067M | t | Ciment pòrtland amb filler calcari CEM II/B-L 32,5 R segons UNE-EN 197-1, en sacs | 0.25 |  | x |  | =
| B03L-05N7 | t | Sorra de pedrera per a morters | 1.63 |  | x |  | =
| B011-05ME | m3 | Aigua | 0.2 |  | x |  | =
Subtotal material
|  |  | Despeses auxiliars |  |  |  | 1 | %
Cost directe
Total
| B07F-0LT5 | m3 | Morter de ciment pòrtland amb filler calcari CEM II/B-L i sorra, amb 380 kg/m3 de ciment, amb una proporció en volum 1:4 i 10 N/mm2 de resistència a compressió, elaborat a l'obra |  |  |  | Rend.: | 1 |  |  | Morter ciment pòrtland+fill.calc. CEM II/B-L,sorra,380kg/m3 ciment,1:4,10N/mm2,elab.a obra
Mà d'obra
| A0E-000A | h | Manobre especialista | 1 | /R | x |  | =
Subtotal mà d'obra
Maquinària
| C176-00FX | h | Formigonera de 165 l | 0.7 | /R | x |  | =
Subtotal maquinària
Material
| B011-05ME | m3 | Aigua | 0.2 |  | x |  | =
| B055-067M | t | Ciment pòrtland amb filler calcari CEM II/B-L 32,5 R segons UNE-EN 197-1, en sacs | 0.38 |  | x |  | =
| B03L-05N7 | t | Sorra de pedrera per a morters | 1.52 |  | x |  | =
Subtotal material
|  |  | Despeses auxiliars |  |  |  | 1 | %
Cost directe
Total
| C014 | m2 | Recrescuda del suport de paviments, de 7,5 cm de gruix, amb morter de ciment 1:6 |  |  |  | Rend.: | 1 |  |  | Recrescuda del suport de paviments, de 7,5 cm de gruix
| C015 | m2 | Paviment de formigó amb additiu, per a paviment continu, de 10 cm, de gruix, amb fibres sintètiques, escampat des de camió, reglejat, acabat superficial amb tractament desactivant. Inclosa capa de impermeabilització amb morter impermeable, elàstic i flexible, de dos components aplicable en dipòsits d'aigua potable, MASTERSEAL 550 GRIS, de BASF-CC. Article: ref. P06SR490 de la sèrie Masterseal 550 de l'empresa BASF CONSTRUCTION CHEMICALS ESPAÑA SL |  |  |  | Rend.: | 1 |  |  | Paviment continu de formigó, 10 cm de gruix
| C04001 | ml | Formació d'esglaonat parcial d'escala principal, amb maó ceràmic buit rebut amb morter de ciment M-5, sobre la llosa o volta d'escala, com base per la posterior col·locació de l'acabat d'esglaonat. |  |  |  | Rend.: | 1 |  |  | Formació d'esglaonat parcial d'escala principal
P-27 | CQ001 | pa | Partida alçada a justificar per la relació d'assajos, proves, presa de mostres, etc. que siguin necessaris per al correcte control de qualitat de l'obra, d'acord amb el Pla de Control de Qualitat que haurà de ser aprovat per la direcció de l'obra. |  |  |  | Rend.: | 1 |  |  | Pla de Control de qualitat
P-28 | E05CAM02 | m | Subministrament i col·locació de llinda amb xapa galvanitzada en façana, per a gruix de façana de 20 cm amb goteró d'uns 3 mm, gruix lacat al forn color a escollir, tipus Hot Pint o equivalent, plegada dos costats amb reforç l 50x50 mm col·locat, formada per mitjà de la xapa indicada i suports tipus l o t de 45 mm, soldats a llinda i fixats a forjat superior amb tirs adequats per mitjà de la col·locació prèvia d'una xapa de 15x15x5 mm, ancorada al formigó, pintat dos mans esmalt prèvia imprimació en elements no protegits, tot això per per parets de gruix mitjà aproximat de 15 cm. Inclòs tots els mitjans auxiliars necessaris per a una correcte execució. |  |  |  | Rend.: | 1 |  |  | Llinda amb xapa galvanitzada, obra vista
P-29 | E13E1LG03 | U | I01. Porta de 80 cm de pas i 210 cm d'alçada, acabat revestit amb panell 'Kovert-in' o lacat del mateix RAL, maneta interior i exterior, pany amb clau. Tot acabat segons especificacions de projecte, detalls de plànols i indicacions de la direcció facultativa, inclòs tots els mitjans auxiliars necessaris per a una correcte execució. |  |  |  | Rend.: | 1 |  |  | I01. Porta, 80 cm
P-30 | E13E1LG04 | u | I02. Porta corredissa tipus Krona o similar de 110 cm de pas i 210 cm d'alçada, acabat revestit amb panell 'Kovert-in' o lacat del mateix RAL, maneta interior i exterior, pany amb clau. Tot acabat segons especificacions de projecte, detalls de plànols i indicacions de la direcció facultativa, inclòs tots els mitjans auxiliars necessaris per a una correcte execució. |  |  |  | Rend.: | 1 |  |  | I02. Porta corredissa, 110 cm
P-31 | E13E1LG05 | u | I03. Porta corredissa tipus Krona o similar de 120 cm de pas i 210 cm d'alçada, acabat revestit amb panell 'Kovert-in' o lacat del mateix RAL, maneta interior i exterior, pany amb clau. Tot acabat segons especificacions de projecte, detalls de plànols i indicacions de la direcció facultativa, inclòs tots els mitjans auxiliars necessaris per a una correcte execució. |  |  |  | Rend.: | 1 |  |  | I03. Porta corredissa, 120 cm
P-32 | E13E1LG06 | u | I04. Porta corredissa tipus Krona o similar de 90 cm de pas i 210 cm d'alçada, acabat revestit amb panell 'Kovert-in' o lacat del mateix RAL, maneta interior i exterior, pany amb clau. Tot acabat segons especificacions de projecte, detalls de plànols i indicacions de la direcció facultativa, inclòs tots els mitjans auxiliars necessaris per a una correcte execució. |  |  |  | Rend.: | 1 |  |  | I04. Porta corredissa, 90 cm
P-33 | E13E1LG07 | m2 | Subministre i muntatge de sostre continu, amplada 110 cm, amb lames fusta, tipus a especificar per la DF, col·locades perpendicularment al pas i separades entre 10 i 15 cm, inclòs tots els mitjans auxiliars necessaris per a una correcte execució. |  |  |  | Rend.: | 1 |  |  | Sostre continu, lames fusta
P-34 | E2RA71H1 | m3 | Deposició controlada a dipòsit autoritzat, amb cànon sobre la deposició controlada dels residus de la deconstrucció , segons la LLEI 8/2008, de residus de formigó, acer i altres restes adherides procedents de construcció o demolició, amb codis segons la Llista Europea de Residus (ORDEN MAM/304/2002). Inclou taxes de l'administració. |  |  |  | Rend.: | 1 |  |  | Deposició controlada dipòsit autoritzat, de terres
Material
| B2RA71H1 | t | Deposició controlada a dipòsit autoritzat, amb cànon sobre la deposició controlada dels residus de la construcció inclòs, segons la LLEI 8/2008, de residus de formigó inerts amb una densitat 1,45 t/m3, procedents de construcció o demolició, amb codi 170101 segons la Llista Europea de Residus (ORDEN MAM/304/2002) | 1 |  | x |  | =
Subtotal material
Cost directe
Total
P-35 | E2RA7LP1 | m3 | Deposició controlada a dipòsit autoritzat inclòs el cànon sobre la deposició controlada dels residus de terra inerts amb una densitat 1.6 t/m3, procedents d'excavació, amb codi 170504 segons la Llista Europea de Residus (ORDEN MAM/304/2002). Inclou taxes de l'administració. |  |  |  | Rend.: | 1 |  |  | Deposició controlada dipòsit autoritzat, de runes i residus
Material
| B2RA7LP1 | m3 | Deposició controlada a dipòsit autoritzat inclòs el cànon sobre la deposició controlada dels residus de la construcció, segons la LLEI 8/2008, de residus de terra inerts amb una densitat 1.6 t/m3, procedents d'excavació, amb codi 170504 segons la Llista Europea de Residus (ORDEN MAM/304/2002) | 1 |  | x |  | =
Subtotal material
Cost directe
Total
P-36 | E451GE1X | u | Partida general estructura Tot element de formigó rebrà el procés de curat amb aigua durant un període de curat no menor a 7 dies, des de la data de formigonat. Per aquest motiu, l'obra disposarà d'un sistema que garanteixi la humitat constant dels elements de formigó en procés de curat. En obra es durà un control de temperatura màxima i mínima, els resultats d'aquests controls, es lliuraran periòdicament a la Direcció Facultativa. Tots els elements estructurals s'han de replantejar topogràficament abans de la seva execució, d'acord amb els plànols de replanteig de projecte. Totes les partides inclouen part proporcional de mitjans de seguretat i protecció reglamentaris, trasllat d'eines i mitjans auxiliars a l'obra. |  |  |  | Rend.: | 1 |  |  | Partida general estructura
P-37 | E451GE2X | u | Partida general formigons. Totes les partides de formigó inclouen els següents conceptes: - Subministrament, abocament, vibrat i curat. - Mitjans auxiliars de seguretat i protecció reglamentaris. - Tot tipus d'eines i mitjans auxiliars necessaris per executar la partida. - Neteja posterior al desencofrat, mitjançant raig d'aigua a pressió i / o raspallat mecànic, amb repicat previ de protuberàncies, rebaves o vessaments (a criteri de la D.F.). - En cas d'haver de utlitizar anticongelant, aquest es considera inclòs en el preu del formigó. |  |  |  | Rend.: | 1 |  |  | Partida general formigó
P-38 | E451GE3X | u | Partida general d'armat. Totes les partides d'armat inclouen subministrament, replanteig, neteja i col·locació. Es disposaran els mitjans de seguretat i protecció reglamentaris, trasllat d'eines i mitjans auxiliars a l'obra, ajudes per a la descàrrega de l'acer, preparació i neteja de les superfícies d'apilament, neteja de les armadures a col·locar, muntatge a l'obra de les armadures i el seu lligat, col·locació de les armadures muntades i el seu lligat, col·locació de les peces de muntatge i separadors, deixant els cavalcaments amb les longituds definides en projecte. L'armat dels elements de formigó i especialment dels forjats, s'haurà de realitzar seguint les especificacions indicades en la norma vigent. Les quanties són valors obtinguts aproximadament, de tal manera que el constructor haurà d'estudiar la repercussió real d'armadura a comptar segons el seu criteri d'acord al projecte en el moment de donar preu) Les armadures es col·locaran amb separadors i convenientment lligades, amb l'objectiu que mantinguin la posició prevista en projecte durant la fase de formigonat. El subministrament i col·locació de tots els elements auxiliars necessaris per a això queden inclosos en el preu que s'ofereix. Inclou feines necessàries per plegat o grifatge seguint detalls de projecte. Inclou part proporcional d'armat de montatge (cavallets, gelosies separadores,''caliqueños'', etc ...) |  |  |  | Rend.: | 1 |  |  | Partida general d'armats
P-39 | E451GE4X | u | Partida general d'encofrats. Totes les partides d'encofrat inclouen subministrament, replanteig, neteja, col·locació, segellat i retirada. No s'accepta la utilització en obra d'elements danyats durant el seu transport o ús (taulers o bastidors). Per garantir el compliment dels recobriments d'armadura en les lloses volades dels balcons i en general en els cantells dels sostres que estiguin en contacte directe amb l'exterior es seguirà el següent procediment: 1.- Col·locació lineal de tauler de fusta, amb les funcions de guia de separació, amb el cantell igual al recobriment de l'element indicat en documentació de projecte i les instruccions donades per la Direcció Facultativa. Aquest tauler tindrà directriu corba en les zones que així ho especifiqui el projecte. 2.- Col·locació de l'armat, amb el tauler de fusta que fa les funcions de guia prèviament col·locat. 3.- Acabat l'armat del sostre, es retirarà el tauler de fusta guia, per al posterior formigonat. En els murs, murets i vores de forjat de directriu corba no s'accepten encofrats poligonals i s'ha de col·locar una xapa o folre interior de tauler curvilini per adaptar-se a la geometria prevista en projecte. En totes les partides d'encofrat s'inclouen els mitjans auxiliars necessaris i els mitjans de seguretat reglamentaris. Es col·locaran les bastides, apuntalaments i estintolaments necessaris, amb neteja acurada dels taulers abans de col·locar-los, regulant la base d'encofrat, aplicació de desencofrant i replanteig del límit de formigonat. Totes les partides d'encofrat inclouen part proporcional de mitjans necessaris per a encofrar a doble o triple alçada amb l'ús de puntals reforçats, anivellació i treballs complementaris per garantir la solidesa del conjunt. S'inclou l'execució i encofrat dels perímetres dels buits de pas necessaris, tapada de les juntes irregulars de l'encofrat amb fusta, desencofrat i neteja dels materials d'encofrar, regat del suport, segellats, juntes i anivellaments d'acabats, curat i protecció del formigó, regs intermitents després del desencofrat, retirada d'eines i mitjans auxiliars, neteja de la zona de treball, neteja de regatells de lletada en murs, pilars o qualsevol element i tot el necessari per deixar la unitat d'obra totalment acabada. |  |  |  | Rend.: | 1 |  |  | Partida general d'encofrats
P-40 | E5113391 | m2 | Subministre i col·locació d'acabat de terrat amb capa de protecció de palet de riera de 16 a 32 mm de diàmetre, de 10 cm de gruix, col·locat sense adherir. Inclòs tots els mitjans auxiliars necessaris per a una correcte execució. |  |  |  | Rend.: | 1 |  |  | Estesa de palet riera D=16-32mm,g=10cm,s/adh.
Mà d'obra
| A0140000 | h | Manobre | 0.15 | /R | x |  | =
| A0122000 | h | Oficial 1a paleta | 0.035 | /R | x |  | =
Subtotal mà d'obra
Material
| B0351000 | t | Palet de riera de diàmetre 16 a 32 mm | 0.179 |  | x |  | =
Subtotal material
Cost directe
Total
P-41 | E5ZHU005 | ut | Subministre i col·locació de bonera antigraves formada per xapa base d'acer inoxidable plegada amb l de 70x50+30 cm i peça tub de D 100 mm soldat, caixa fixada a la xapa plana d'entramat de platines d'acer galvanitzat de 30x30x20 cm amb tapa registrable, col·locada amb fixacions mecàniques i amb els treballs de solapament d'impermeabilització inclosos. Inclòs tots els mitjans auxiliars necessaris per a una correcte execució. |  |  |  | Rend.: | 1 |  |  | Bonera antigraves,xapa base acer inox.l=70x50+30cm,tub 100mm soldat,fix.mecàniques
Mà d'obra
| A0127000 | h | Oficial 1a col·locador | 0.6 | /R | x |  | =
| A0122000 | h | Oficial 1a paleta | 0.1 | /R | x |  | =
Subtotal mà d'obra
Material
| BD51U330 | u | Bonera antigrava formada per xapa base d'acer inoxidable plegada amb l de 70x50+30 cm i peça tub de D 100 mm soldat, caixa fixada a la xapa plana d'entramat de platines d'acer galvanitzat de 30x30x20 cm amb tapa registrable, amb les fixacions mecànques | 1 |  | x |  | =
Subtotal material
Cost directe
Total
P-42 | E612B512 | m2 | Paret de gruix 14 cm, de maó calat, LD, de 290x140x100 mm , per a revestir, categoria I, col·locat amb morter per a ram de paleta industrialitzat M 5, amb la repercusió de formació de corbes i punts singulars. Inclou part proporcional de formació de brancals, ancoratges d'estructura. Inclòs tots els mitjans auxiliars necessaris per a una correcte execució. |  |  |  | Rend.: | 1 |  |  | Paret tanc.recolzada,14cm,maó calat,LD,290x140x100mm,p/revestir,cat.I,s/UNE-EN 771-1,mort.ram paleta
Mà d'obra
| A0140000 | h | Manobre | 0.3 | /R | x |  | =
| A0150000 | h | Manobre especialista | 0.15 | /R | x |  | =
| A0122000 | h | Oficial 1a paleta | 0.6 | /R | x |  | =
Subtotal mà d'obra
Maquinària
| C1704100 | h | Mesclador continu amb sitja per a morter preparat a granel | 0.175 | /R | x |  | =
Subtotal maquinària
Material
| B0710250 | t | Morter per a ram de paleta, classe M 5 (5 N/mm2), a granel, de designació (G) segons norma UNE-EN 998-2 | 0.0575 |  | x |  | =
| B0F1E2AL | u | Maó calat R-10, de 290x140x100 mm, per a revestir, categoria I, LD, segons la norma UNE-EN 771-1 | 31.2 |  | x |  | =
| B61Z14RA | u | Connector rodó d'acer galvanitzat de diàmetre 6 mm, en forma de Z, de 50x150x50 mm, per a traves de parets | 0.5 |  | x |  | =
| B0111000 | m3 | Aigua | 0.0136 |  | x |  | =
Subtotal material
|  |  | Despeses auxiliars |  |  |  | 2.5 | %
Cost directe
Total
P-43 | E612LG01 | m2 | Façana d'obra vista d'iguals caracteristiques i color a l'existent, tipus fàbrica de maó cara vista de maó calat klinker o equivalent, cares vistes, rebut amb morter de ciment hidrofug, armat homogeni amb armadura horitzontal disposada cada 8 filades, més dos filades en l'arrencada sobre carregadors i al pas pels fronts de forjats, ancoratges d'acer inoxidable en elements estructurals de formigó, disposats en els suports de façana cada 8 filades i en els fronts de forjat cada 100 cm i segons les especificacions de projecte. Inclou el replanteig, anivellació i aplomat, tota la perfileria auxiliar per al suport de façana, les peces especials i armadura de reforç de buits, perfileria auxiliar, lligades, minves i ruptures, humitejat de les peces, rejuntat, neteja i mitjans auxiliars. Tot segons projecte. - Amb deducció de la superfície corresponent a obertures, d'acord amb els criteris següents: - Obertures <= 2 m2: No es dedueixen - Obertures > 2 m2 i <= 4 m2: Es dedueixen el 50% - Obertures > 4 m2: Es dedueixen el 100% |  |  |  | Rend.: | 1 |  |  | Façana d'obra vista, igual a l'existent
Mà d'obra
| A0122000 | h | Oficial 1a paleta | 1 | /R | x |  | =
| A0140000 | h | Manobre | 0.55 | /R | x |  | =
| A0150000 | h | Manobre especialista | 0.275 | /R | x |  | =
Subtotal mà d'obra
Maquinària
| C1704100 | h | Mesclador continu amb sitja per a morter preparat a granel | 0.275 | /R | x |  | =
Subtotal maquinària
Material
| B0F10IJ4LAPD | U | MAÓ CALAT KLINKER COPENHAGUE REF. 4105. DE CERÁMICA LA COVADONGA O EQUIVALENT, HD CATEGORIA I, R55, DE 220X105X48 MM, DE COLOR ESPECIAL, CARES VISTES, | 55 |  | x |  | =
| B0111000 | m3 | Aigua | 0.0093 |  | x |  | =
| B0710250 | t | Morter per a ram de paleta, classe M 5 (5 N/mm2), a granel, de designació (G) segons norma UNE-EN 998-2 | 0.0247 |  | x |  | =
Subtotal material
Element compost
| B0FRAR | M2 | SISTEMA D'ANCORATGES D'OBRA VISTA A PARAMENTS VERTICALS SEGONS SISTEMA GHAS HOMOLOGAT, ARMADURA DE TENDEL FISUFOR 4055/E I ANCORATGES GEOANC LCV 2 INOX | 1 |  | x |  | =
Subtotal element compost
|  |  | Despeses auxiliars |  |  |  | 2.5 | %
Cost directe
Total
P-44 | E652245Z | m2 | Envà de plaques de guix laminat format per estructura senzilla reforçada en H amb perfileria de planxa d'acer galvanitzat, amb un gruix total de l'envà de 98 mm, muntants cada 600 mm de 48 mm d'amplària i canals de 48 mm d'amplària, 2 plaques tipus estàndard (A) a cada cara de 12,5 mm de gruix cada una, fixades mecànicament i aïllament de plaques de llana mineral de roca de resistència tèrmica >= 1,081 m2.K/W. Inclou p.p. de juntes elàstiques en la trobada amb l'estructura, reforços puntuals a base de tauler de fusta de pi per a la fixació d'equipaments fixos, així com la resta de treballs i/o materials auxliars necessaris per a deixar el conjunt de la partida totalment enllestida. Inclòs tots els mitjans auxiliars necessaris per a una correcte execució. |  |  |  | Rend.: | 1 |  |  | Envà plaques guix laminat, 10cm
Mà d'obra
| A0137000 | h | Ajudant col·locador | 0.13 | /R | x |  | =
| A0127000 | h | Oficial 1a col·locador | 0.37 | /R | x |  | =
Subtotal mà d'obra
Material
| B6BZ1A10 | m | Banda acústica autoadhesiva fins a 50 mm d'amplària per a junts de plaques de guix laminat | 0.47 |  | x |  | =
| B0A44000 | cu | Visos per a plaques de guix laminat | 0.5 |  | x |  | =
| B7J500ZZ | kg | Cola per plaques | 0.8 |  | x |  | =
| B0CC1310 | m2 | Placa de guix laminat estàndard (A) i gruix 12,5 mm, amb vora afinada (BA), segons la norma UNE-EN 520 | 4.12 |  | x |  | =
| B6B12211 | m | Canal de planxa d'acer galvanitzat, en paraments horitzontals amb perfils 48 mm d'amplària | 0.9975 |  | x |  | =
| B6B11211 | m | Muntant de planxa d'acer galvanitzat, en paraments verticals amb perfils 48 mm d'amplària | 4.893 |  | x |  | =
| B0A61600 | u | Tac de niló de 6 a 8 mm de diàmetre, amb vis | 6 |  | x |  | =
| B0A4A400 | cu | Visos galvanitzats | 0.12 |  | x |  | =
| B7JZ00E1 | m | Cinta de paper resistent per a junts de plaques de guix laminat | 4 |  | x |  | =
| B7C9R5M0 | m2 | Placa semirígida de llana mineral de roca (MW), de densitat 46 a 55 kg/m3, de 40 mm de gruix, amb una conductivitat tèrmica <= 0,037 W/mK i resistència tèrmica >= 1,081 m2.K/W | 1.03 |  | x |  | =
Subtotal material
Cost directe
Total
P-45 | E66AZ050 | m2 | Mampara divisòria entre dutxes, de tauler de tauler amb panell tipus Formica Compact Washroom collection o equivalent, de 13 mm de gruix amb acabat de color a les dues cares amb ferramenta d'acer inoxidable. Fixació a divisòries mitjançant U o L d'alumini, Perfil inferior en U per a panells de dutxa p.p. de segellat de panells de dutxa, perfil superior de suport amb elements de fixació. En el cas de panells de dutxa aniran de paviment a sostre. Inclòs tots els mitjans auxiliars necessaris per a una correcte execució. |  |  |  | Rend.: | 1 |  |  | Mampara divisòria entre cabines sanitàries, de tauler de resines fenòliques HPL de 13 mm de gruix am
Mà d'obra
| A0127000 | h | Oficial 1a col·locador | 0.12 | /R | x |  | =
| A0137000 | h | Ajudant col·locador | 0.12 | /R | x |  | =
Subtotal mà d'obra
Material
| B66ZB000 | u | Ferramenta per a mampares sintètiques per a divisòria entre cabines, composta de perfils U o L per fixació a paret o mampara i peu regulable de 15 cm alçada, d'acer inoxidable | 0.6 |  | x |  | =
| B66AB00A | m2 | Placa fenólica HPL de 13 mm de gruix, amb acabat de color a les dues cares, treballada a taller per a formar divisòria entre cabines sanitàries | 1.02 |  | x |  | =
Subtotal material
Cost directe
Total
P-46 | E66AZ200 | m2 | Aplacat, Kovert-In nude, fixades encolades. Inclou treballs i/o materials auxliars necessaris per a deixar el conjunt de la partida totalment enllestida. |  |  |  | Rend.: | 1 |  |  | Aplacat, Kovert-In nude
Mà d'obra
| A0137000 | h | Ajudant col·locador | 0.14 | /R | x |  | =
| A0127000 | h | Oficial 1a col·locador | 0.425 | /R | x |  | =
Subtotal mà d'obra
Material
| B0CC3310 | m2 | Aplacat Kovert-In urban concrete | 1 |  | x |  | =
| B7J500ZZ | kg | Cola per plaques | 5 |  | x |  | =
Subtotal material
Cost directe
Total
P-47 | E66AZ201 | m2 | Aplacat, Kovert-In coventry oak, fixades encolades. Inclou treballs i/o materials auxliars necessaris per a deixar el conjunt de la partida totalment enllestida. |  |  |  | Rend.: | 1 |  |  | Aplacat, Kovert-In coventry oak
Mà d'obra
| A0127000 | h | Oficial 1a col·locador | 0.425 | /R | x |  | =
| A0137000 | h | Ajudant col·locador | 0.14 | /R | x |  | =
Subtotal mà d'obra
Material
| B0CC3310 | m2 | Aplacat Kovert-In urban concrete | 1 |  | x |  | =
| B7J500ZZ | kg | Cola per plaques | 5 |  | x |  | =
Subtotal material
Cost directe
Total
P-48 | E66AZ202 | m2 | Aplacat Kovert-In urban concrete, fixades encolades. Inclou treballs i/o materials auxliars necessaris per a deixar el conjunt de la partida totalment enllestida. |  |  |  | Rend.: | 1 |  |  | Aplacat Kovert-In urban concrete
Mà d'obra
| A0137000 | h | Ajudant col·locador | 0.14 | /R | x |  | =
| A0127000 | h | Oficial 1a col·locador | 0.425 | /R | x |  | =
Subtotal mà d'obra
Material
| B0CC3310 | m2 | Aplacat Kovert-In urban concrete | 1 |  | x |  | =
| B7J500ZZ | kg | Cola per plaques | 5 |  | x |  | =
Subtotal material
Cost directe
Total
P-49 | E7B111D0 | m2 | Subministre i col·locació de geotextil de fibres 100% polièster de tipus no teixit i punxonat mecànicament mitjançant foradat GEOFIM PY 200, o equivalent. Inclòs tots els mitjans auxiliars necessaris per a una correcte execució. |  |  |  | Rend.: | 1 |  |  | Geotextil de fibres 100% polièster de tipus no teixit i punxonat mecànicament mitjançant foradat GEO
Mà d'obra
| A0127000 | h | Oficial 1a col·locador | 0.04 | /R | x |  | =
| A0137000 | h | Ajudant col·locador | 0.02 | /R | x |  | =
Subtotal mà d'obra
Material
| B7B111D0 | m2 | Geotextil de fibres 100% polièster de tipus no teixit i punxonat mecànicament mitjançant foradat GEOFIM PY 200. | 1.1 |  | x |  | =
Subtotal material
Cost directe
Total
P-50 | E7C2C | m2 | Subministre i col·locació d'aïllament tèrmic de panell d'escuma rígida de poliestirè extruït XPS d'estructura cel·lular tancada de 10cm amb una resistència mínima a la compressió de 300 Kpa i una conductivitat tèrmica de 0,036w/m CHOVAFOAM 300M, o equivalent, estés de manera flotant. Inclòs tots els mitjans auxiliars necessaris per a una correcte execució. |  |  |  | Rend.: | 1 |  |  | Aïllament tèrmic de panell d'escuma rígida de poliestirè extruït XPS d'estructura cel·lular tancad
Mà d'obra
| A0122000 | h | Oficial 1a paleta | 0.08 | /R | x |  | =
| A0140000 | h | Manobre | 0.04 | /R | x |  | =
Subtotal mà d'obra
Material
| B7C2C | m2 | Aïllament tèrmic de panell d'escuma rígida de poliestirè extruït XPS d'estructura cel·lular tancada de 10cm amb una resistència mínima a la compressió de 300 Kpa i una conductivitat tèrmica de 0,036w/m CHOVAFOAM 300M estés de manera flotant, o equivalent. | 1.05 |  | x |  | =
Subtotal material
Cost directe
Total
P-51 | E7Z15MD0 | m | Formació de matarracó de radi 6 cm, fet amb morter de ciment 1:6. Inclòs tots els mitjans auxiliars necessaris per a una correcte execució. |  |  |  | Rend.: | 1 |  |  | Matarracó,radi=6cm morter 1:6
Mà d'obra
| A0140000 | h | Manobre | 0.125 | /R | x |  | =
| A0122000 | h | Oficial 1a paleta | 0.25 | /R | x |  | =
Subtotal mà d'obra
Element compost
| D0701641 | m3 | Morter de ciment pòrtland amb filler calcari CEM II/B-L i sorra de pedra granítica amb 250 kg/m3 de ciment, amb una proporció en volum 1:6, elaborat a l'obra amb formigonera de 165 l | 0.0021 |  | x |  | =
Subtotal element compost
Cost directe
Total
P-52 | E7Z8X | m | Subministre icol·locació de remat per a impermeabilització amb perfil de planxa d'acer galvanitzat, de 0,6 mm de gruix amb de làmina de PVC flexible adherida i resistent a la intempèrie d'1,2 mm de gruix, de 52 mm de desenvolupament i 1 plec, col·locat amb fixacions mecàniques. Inclòs tots els mitjans auxiliars necessaris per a una correcte execució. |  |  |  | Rend.: | 1 |  |  | Remat p/imper.perfil pl.acer galv.,g=0,6mm,+làm.PVC flex.,desenv.=52mm,1plec,col.fix.mec
Mà d'obra
| A012M000 | h | Oficial 1a muntador | 0.2 | /R | x |  | =
| A013M000 | h | Ajudant muntador | 0.2 | /R | x |  | =
Subtotal mà d'obra
Material
| B5ZZJLPT | u | Vis d'acer galvanitzat de 5,4x65 mm, amb junts de metall i goma i tac de niló de diàmetre 8/10 mm | 3 |  | x |  | =
| B7Z86C40 | m | Perfil de planxa d'acer galvanitzat de 0,6 mm de gruix amb de làmina de PVC flexible adherida i resistent a la intempèrie d'1,2 mm de gruix, de 52 mm de desenvolupament i 1 plec | 1.1 |  | x |  | =
Subtotal material
Cost directe
Total
P-53 | E83E6N6Z | m2 | Extradossat de plaques de guix laminat format per estructura autoportant arriostrada normal amb perfileria de planxa d'acer galvanitzat, amb un gruix total de l'extradossat de 98 mm, muntants cada 450 mm de 48 mm d'amplaria i canals de 48 mm d'amplaria, amb 2 plaques tipus resistent al foc (F) de 25 mm de gruix, fixades mecànicament i aïllament amb plaques de llana mineral de roca. Inclou p.p. de juntes elàstiques en la trobada amb l'estructura, reforços puntuals a base de tauler de fusta de pi per a la fixació d'equipaments fixos, així com la resta de treballs i/o materials auxliars necessaris per a deixar el conjunt de la partida totalment enllestida. Inclòs tots els mitjans auxiliars necessaris per a una correcte execució. |  |  |  | Rend.: | 1 |  |  | Extradossat de plaques de guix laminat format per estructura autoportant arriostrada normal amb perf
Mà d'obra
| A0137000 | h | Ajudant col·locador | 0.14 | /R | x |  | =
| A0127000 | h | Oficial 1a col·locador | 0.425 | /R | x |  | =
Subtotal mà d'obra
Material
| B6BZ1A10 | m | Banda acústica autoadhesiva fins a 50 mm d'amplària per a junts de plaques de guix laminat | 0.47 |  | x |  | =
| B6B12211 | m | Canal de planxa d'acer galvanitzat, en paraments horitzontals amb perfils 48 mm d'amplària | 0.95 |  | x |  | =
| B0A44000 | cu | Visos per a plaques de guix laminat | 0.72 |  | x |  | =
| B0CC3310 | m2 | Aplacat Kovert-In urban concrete | 2.06 |  | x |  | =
| B0CC3810 | m2 | Placa de guix laminat resistent al foc (F) i gruix 25 mm, amb vora afinada (BA), segons la norma UNE-EN 520 | 2.06 |  | x |  | =
| B7JZ00E1 | m | Cinta de paper resistent per a junts de plaques de guix laminat | 4 |  | x |  | =
| B0A4A400 | cu | Visos galvanitzats | 0.12 |  | x |  | =
| B6B11211 | m | Muntant de planxa d'acer galvanitzat, en paraments verticals amb perfils 48 mm d'amplària | 3.5 |  | x |  | =
| B44ZB052 | kg | Acer S235JRC segons UNE-EN 10025-2, format per peça simple, en perfils conformats en fred sèrie L, U, C, Z i omega, tallat a mida i galvanitzat | 0.2625 |  | x |  | =
| B0A61600 | u | Tac de niló de 6 a 8 mm de diàmetre, amb vis | 6 |  | x |  | =
| B7J500ZZ | kg | Cola per plaques | 0.8 |  | x |  | =
Subtotal material
Cost directe
Total
| E886AFZ03 | m | Remat superior de façana, amb planxa d'acer plegada amb acabat galvanitzat, de 3 mm de gruix, 60 cm de desenvolupament amb 5 plecs, com a màxim, col·locat amb fixacions mecàniques, i segellat. |  |  |  | Rend.: | 1 |  |  | Remat superior de façana, metàl·lic
Mà d'obra
| A0137000 | h | Ajudant col·locador | 0.3 | /R | x |  | =
| A0127000 | h | Oficial 1a col·locador | 0.3 | /R | x |  | =
Subtotal mà d'obra
Material
| B0CHTH6S | m | Remat de planxa d'acer plegada amb acabat galvanitzat, de 3 mm de gruix, 40 cm de desenvolupament, com a màxim, amb 5 plecs, per a façana | 1.05 |  | x |  | =
| B0A5AA00 | u | Cargol autoroscant amb volandera | 6 |  | x |  | =
| B7J50010 | dm3 | Massilla per a segellats, d'aplicació amb pistola, de base silicona neutra monocomponent | 0.05 |  | x |  | =
Subtotal material
Cost directe
Total
| E89ACCJ0 | m2 | Pintat d'elements de serralleria, amb esmalt de poliuretà, amb dues capes d'imprimació antioxidant (o fosfetant), en el cas d'acer galvanitzat i dues d'acabat |  |  |  | Rend.: | 1 |  |  | Pintat d'elements de serralleria, amb esmalt de poliuretà, amb dues capes d'imprimació antioxidant (
Mà d'obra
| A013D000 | h | Ajudant pintor | 0.04 | /R | x |  | =
| A012D000 | h | Oficial 1a pintor | 0.4 | /R | x |  | =
Subtotal mà d'obra
Material
| B89ZC100 | kg | Esmalt de poliuretà d'un component | 0.255 |  | x |  | =
| B8ZAA000 | kg | Imprimació antioxidant | 0.204 |  | x |  | =
Subtotal material
|  |  | Despeses auxiliars |  |  |  | 1.5 | %
Cost directe
Total
P-54 | E8JA7R42 | m | Coronament de paret de façana, amb planxa d'alumini lacat d'1,5 mm de gruix, d'entre 600 i 900 mm de desenvolupament i de 4 plecs, col·locat amb adhesiu i fixacions mecàniques. Inclòs tots els mitjans auxiliars necessaris per a una correcte execució. |  |  |  | Rend.: | 1 |  |  | Coron.alumini lacat,g=1,5mm,desenv.=600-900mm,4 plecs+adh.fix.mec.
Mà d'obra
| A012M000 | h | Oficial 1a muntador | 0.316 | /R | x |  | =
| A013M000 | h | Ajudant muntador | 0.158 | /R | x |  | =
Subtotal mà d'obra
Material
| B0A4A400 | cu | Visos galvanitzats | 0.0396 |  | x |  | =
| B7J50090 | dm3 | Massilla per a segellats, d'aplicació amb pistola, de base poliuretà monocomponent | 0.6875 |  | x |  | =
| B8JA7R42 | m | Coronament de paret de planxa d'alumini lacat d'1,5 mm de gruix, d'entre 600 i 900 mm de desenvolupament i de 4 plecs | 0.6 |  | x |  | =
Subtotal material
Cost directe
Total
| E9DD1C1D | m2 | Paviment interior, de rajola de gres premsat esmaltat antilliscant, grup BIb/BIIa (UNE-EN 14411), de forma rectangular o quadrada, preu alt, d'1 a 5 peces/m2, col·locades amb adhesiu per a rajola ceràmica C3 (UNE-EN 12004) i rejuntat amb beurada CG2 (UNE-EN 13888) |  |  |  | Rend.: | 1 |  |  | Paviment int.raj.gres premsat,esmaltat antillis.,rectang/quadr. preu alt,1-5 p/m2,adhes.rajola C3
Mà d'obra
| A0140000 | h | Manobre | 0.03 | /R | x |  | =
| A0137000 | h | Ajudant col·locador | 0.2 | /R | x |  | =
| A0127000 | h | Oficial 1a col·locador | 0.45 | /R | x |  | =
Subtotal mà d'obra
Material
| B05A2203 | kg | Material per a rejuntat de rajoles ceràmiques CG2 segons norma UNE-EN 13888, de color | 1.425 |  | x |  | =
| B0FHD192 | m2 | Rajola de gres premsat esmaltat antilliscant de forma rectangular o quadrada, d'1 a 5 peces/m2, preu alt, grup BIb-BIIa (UNE-EN 14411) | 1.02 |  | x |  | =
| B0711024 | kg | Adhesiu cimentós tipus C2 TE segons norma UNE-EN 12004 | 7.0035 |  | x |  | =
Subtotal material
Cost directe
Total
P-55 | EAF4FA01 | u | E01. Fusteria d'alumini exterior de 120x230 cm, amb una fulla oscil·lobatents, amb perfils i marcs d'alumini, segons UNE EN 12608, classe 3 d'estanqueitat a l'aire. L'envidrament d'aquesta fusteria es realitzarà amb un vidre 4+4, baix emissiu, segons UNE EN 1279-1. Umax, conjunt >1.6W/m2K. Totalment muntada i provada per la empresa instal·ladora mitjançant les corresponents proves de servei, inclòs tots els mitjans auxiliars necessaris per a una correcte execució. |  |  |  | Rend.: | 1 |  |  | E01. Fusteria alumini 120x230cm, 1 fulla oscil·lobatent
Mà d'obra
| A012M000 | h | Oficial 1a muntador | 1.5 | /R | x |  | =
| A013M000 | h | Ajudant muntador | 1.5 | /R | x |  | =
Subtotal mà d'obra
Material
| BAF411AO | u | Fusteria d'alumini exterior de 120x260 cm, amb una fulla batent de 220 cm i una fulla fixa, amb perfils i marcs d'alumini, segons UNE EN 12608, classe 3 d'estanqueitat a l'aire. L'envidrament d'aquesta fusteria es realitzarà amb un vidre 4+4, baix emissiu, segons UNE EN 1279-1. Umax, conjunt >1.6W/m2K. Totalment muntada i provada per la empresa instal·ladora mitjançant les corresponents proves de servei. | 1 |  | x |  | =
| BC1GG0P | m2 | Vidre aïllant de lluna de baixa emissivitat de 4+4 mm de gruix amb cambra d'aire de 12 mm i lluna de 3+3 mm de gruix. Inclou pp de vidres de grans dimen | 3.45 |  | x |  | =
Subtotal material
Cost directe
Total
P-56 | EAF4FA02 | u | E02. Fusteria d'alumini exterior de 200x80 cm, amb dues fulles oscil·lobatents, amb perfils i marcs d'alumini, segons UNE EN 12608, classe 3 d'estanqueitat a l'aire. L'envidrament d'aquesta fusteria es realitzarà amb un vidre 4+4, baix emissiu, segons UNE EN 1279-1. Umax, conjunt >1.6W/m2K. Totalment muntada i provada per la empresa instal·ladora mitjançant les corresponents proves de servei, inclòs tots els mitjans auxiliars necessaris per a una correcte execució. |  |  |  | Rend.: | 1 |  |  | E02. Fusteria alumini 200x80cm, 2 fulles oscil·lobatents
Mà d'obra
| A013M000 | h | Ajudant muntador | 1.5 | /R | x |  | =
| A012M000 | h | Oficial 1a muntador | 1.5 | /R | x |  | =
Subtotal mà d'obra
Material
| BAF411AO | u | Fusteria d'alumini exterior de 120x260 cm, amb una fulla batent de 220 cm i una fulla fixa, amb perfils i marcs d'alumini, segons UNE EN 12608, classe 3 d'estanqueitat a l'aire. L'envidrament d'aquesta fusteria es realitzarà amb un vidre 4+4, baix emissiu, segons UNE EN 1279-1. Umax, conjunt >1.6W/m2K. Totalment muntada i provada per la empresa instal·ladora mitjançant les corresponents proves de servei. | 1 |  | x |  | =
| BC1GG0P | m2 | Vidre aïllant de lluna de baixa emissivitat de 4+4 mm de gruix amb cambra d'aire de 12 mm i lluna de 3+3 mm de gruix. Inclou pp de vidres de grans dimen | 3.45 |  | x |  | =
Subtotal material
Cost directe
Total
P-57 | EAF4FA03 | u | E03. Fusteria d'alumini exterior de 160x80 cm, amb dues fulles oscil·lobatents, amb perfils i marcs d'alumini, segons UNE EN 12608, classe 3 d'estanqueitat a l'aire. L'envidrament d'aquesta fusteria es realitzarà amb un vidre 4+4, baix emissiu, segons UNE EN 1279-1. Umax, conjunt >1.6W/m2K. Totalment muntada i provada per la empresa instal·ladora mitjançant les corresponents proves de servei, inclòs tots els mitjans auxiliars necessaris per a una correcte execució. |  |  |  | Rend.: | 1 |  |  | E03. Fusteria alumini 160x80cm, 2 fulles oscil·lobatents
Mà d'obra
| A012M000 | h | Oficial 1a muntador | 1.5 | /R | x |  | =
| A013M000 | h | Ajudant muntador | 1.5 | /R | x |  | =
Subtotal mà d'obra
Material
| BAF411AO | u | Fusteria d'alumini exterior de 120x260 cm, amb una fulla batent de 220 cm i una fulla fixa, amb perfils i marcs d'alumini, segons UNE EN 12608, classe 3 d'estanqueitat a l'aire. L'envidrament d'aquesta fusteria es realitzarà amb un vidre 4+4, baix emissiu, segons UNE EN 1279-1. Umax, conjunt >1.6W/m2K. Totalment muntada i provada per la empresa instal·ladora mitjançant les corresponents proves de servei. | 1 |  | x |  | =
| BC1GG0P | m2 | Vidre aïllant de lluna de baixa emissivitat de 4+4 mm de gruix amb cambra d'aire de 12 mm i lluna de 3+3 mm de gruix. Inclou pp de vidres de grans dimen | 3.45 |  | x |  | =
Subtotal material
Cost directe
Total
P-58 | EAF4FA04 | u | E04. Fusteria d'alumini exterior de 120x260 cm, amb una fulla batent de 220 cm i una fulla fixa, amb perfils i marcs d'alumini, segons UNE EN 12608, classe 3 d'estanqueitat a l'aire. L'envidrament d'aquesta fusteria es realitzarà amb un vidre 4+4, baix emissiu, segons UNE EN 1279-1. Umax, conjunt >1.6W/m2K. Totalment muntada i provada per la empresa instal·ladora mitjançant les corresponents proves de servei, inclòs tots els mitjans auxiliars necessaris per a una correcte execució. |  |  |  | Rend.: | 1 |  |  | E04. Fusteria alumini 120x260cm, 1 fulla batent + 1 fulla fixa
Mà d'obra
| A012M000 | h | Oficial 1a muntador | 1.5 | /R | x |  | =
| A013M000 | h | Ajudant muntador | 1.5 | /R | x |  | =
Subtotal mà d'obra
Material
| BC1GG0P | m2 | Vidre aïllant de lluna de baixa emissivitat de 4+4 mm de gruix amb cambra d'aire de 12 mm i lluna de 3+3 mm de gruix. Inclou pp de vidres de grans dimen | 3.45 |  | x |  | =
| BAF411AO | u | Fusteria d'alumini exterior de 120x260 cm, amb una fulla batent de 220 cm i una fulla fixa, amb perfils i marcs d'alumini, segons UNE EN 12608, classe 3 d'estanqueitat a l'aire. L'envidrament d'aquesta fusteria es realitzarà amb un vidre 4+4, baix emissiu, segons UNE EN 1279-1. Umax, conjunt >1.6W/m2K. Totalment muntada i provada per la empresa instal·ladora mitjançant les corresponents proves de servei. | 1 |  | x |  | =
Subtotal material
Cost directe
Total
P-59 | EAF4FA05 | u | E05. Porta de servei d'acer galvanitzat 200x260cm, 2 fulles batents, acabat pintat segons RAL, accessori d'obertura antipànic interior, pany amb clau interior. Totalment muntada i provada per la empresa instal·ladora mitjançant les corresponents proves de servei, inclòs tots els mitjans auxiliars necessaris per a una correcte execució. |  |  |  | Rend.: | 1 |  |  | E05. Porta de servei d'acer galvanitzat 200x260cm, 2 fulles batents
Mà d'obra
| A013M000 | h | Ajudant muntador | 1.5 | /R | x |  | =
| A012M000 | h | Oficial 1a muntador | 1.5 | /R | x |  | =
Subtotal mà d'obra
Material
| BAD0-16WT | u | Porta de planxa d'acer galvanitzat una fulla batent, per a un buit d'obra de 215x90 cm, amb reixeta de ventilació, pany i clau | 1 |  | x |  | =
Subtotal material
Cost directe
Total
P-60 | EAFAFA06 | m2 | Emmarcat sòcol, acer galvanitzat. Inclòs tots els mitjans auxiliars necessaris per a una correcte execució. |  |  |  | Rend.: | 1 |  |  | Emmarcat sòcol, acer galvanitzat
P-62 | EB12FR19 | m | Subministrament i col·locació de passamans metàl·lic format per tub buit d'acer de 40 mm de diàmetre, amb potes de subjecció de rodó llis massís de 16 mm de diàmetre cada 50 cm, potes d'agafament, fixació mitjançant cargolats en obra de fàbrica amb tacs i cargols d'acer, elaborat a taller i muntat a obra, pintat del tub d'acer a l'esmalt sintètic, amb dues capes d'imprimació antioxidant i 2 capes d'acabat. Inclou el replanteig dels punts de fixació, aplomat i anivellació, tot el conjunt anirà soldat i fixat mecànicament al lateral de la llosa de l'escala amb tac d'acer, volandera i femella, i tots els mitjans auxiliars necessaris per a una correcte execució. |  |  |  | Rend.: | 1 |  |  | Passamà de perfil d'acer, DN40mm
Mà d'obra
| A0121000 | h | Oficial 1a | 0.1 | /R | x |  | =
| A012F000 | h | Oficial 1a manyà | 0.6 | /R | x |  | =
Subtotal mà d'obra
Material
| BB12F60B | m | Barana d'acer galvanitzat, amb xapa d'acer galvanitzat d'amplada 7,5cm i e=5mm, passamà rodó d'acer de 30 mm de diàmetre i dues pletines de 50x10 e=5mm per cada tram llarg. | 1 |  | x |  | =
Subtotal material
Cost directe
Total
P-63 | EB12FR20 | m | Subministrament i col·locació de passamans metàl·lic format per tub buit d'acer de 40 mm de diàmetre, amb potes de subjecció de rodó llis massís de 16 mm de diàmetre cada 50 cm, potes d'agafament, fixació mitjançant cargolats en obra de fàbrica amb tacs i cargols d'acer, elaborat a taller i muntat a obra, pintat del tub d'acer a l'esmalt sintètic, amb dues capes d'imprimació antioxidant i 2 capes d'acabat. Inclou el replanteig dels punts de fixació, aplomat i anivellació, tot el conjunt anirà soldat i fixat mecànicament al lateral de la llosa de l'escala amb tac d'acer, volandera i femella. Inclòs tots els mitjans auxiliars necessaris per a una correcte execució. |  |  |  | Rend.: | 1 |  |  | Passamà de perfil d'acer, DN40mm
Mà d'obra
| A0121000 | h | Oficial 1a | 0.1 | /R | x |  | =
| A012F000 | h | Oficial 1a manyà | 0.6 | /R | x |  | =
Subtotal mà d'obra
Material
| BB12F60B | m | Barana d'acer galvanitzat, amb xapa d'acer galvanitzat d'amplada 7,5cm i e=5mm, passamà rodó d'acer de 30 mm de diàmetre i dues pletines de 50x10 e=5mm per cada tram llarg. | 1 |  | x |  | =
Subtotal material
Cost directe
Total
P-64 | EB12FR21 | pa | Formació lletres marquesina, d'acer galvanitzat. Inclòs tots els mitjans auxiliars necessaris per a una correcte execució. |  |  |  | Rend.: | 1 |  |  | Formació lletres marquesina, d'acer
P-65 | ED111B31 | m | Xarxa horitzontal de desguàs d'aparell sanitari amb tub de PVC-U de paret massissa, àrea d'aplicació B segons norma UNE-EN 1329-1, de DN 50 mm, fins a baixant, caixa o clavegueró, s'inclouen peces especials, colzes, peces en t, unions roscades, sifons, brides isofòniques en tota la suportació, i tots els elements i accessoris necessaris per a la correcta instal·lació fins a clavegueró general. |  |  |  | Rend.: | 1 |  |  | Desaigua sanitaris tub PVC-U, DN 50mm
Mà d'obra
| A012J000 | h | Oficial 1a lampista | 0.36 | /R | x |  | =
| A013J000 | h | Ajudant lampista | 0.18 | /R | x |  | =
Subtotal mà d'obra
Material
| BD13139B | m | Tub de PVC-U de paret massissa, àrea d'aplicació B segons norma UNE-EN 1329-1, de DN 50 mm i de llargària 5 m, per a encolar | 1.25 |  | x |  | =
| BDY3B300 | u | Element de muntatge per a tub de PVC de D=50 mm | 1 |  | x |  | =
| BDW3B300 | u | Accessori genèric per a tub de PVC de D=50 mm | 1 |  | x |  | =
Subtotal material
Cost directe
Total
P-66 | ED358775 | ut | Arquetes de pas i tapa registrable, de 60x60 cm de mides interiors, amb paret de 15 cm de gruix de maó massís, arrebossada i lliscada per dins amb morter 1:2:10, sobre solera de formigó en massa de 10 cm i amb tapa prefabricada de formigó armat. Inclòs tots els mitjans auxiliars necessaris per a una correcte execució. |  |  |  | Rend.: | 1 |  |  | Arquetes de pas, 60x60 cm
Mà d'obra
| A0122000 | h | Oficial 1a paleta | 7 | /R | x |  | =
| A0140000 | h | Manobre | 3.5 | /R | x |  | =
Subtotal mà d'obra
Material
| BD3Z2996 | u | Tapa prefabricada de formigó armat de 90x90x6 cm | 1 |  | x |  | =
| B064300C | m3 | Formigó HM-20/P/20/I de consistència plàstica, grandària màxima del granulat 20 mm, amb >= 200 kg/m3 de ciment, apte per a classe d'exposició I | 0.1155 |  | x |  | =
| B0512401 | t | Ciment pòrtland amb filler calcari CEM II/B-L 32,5 R segons UNE-EN 197-1, en sacs | 0.0063 |  | x |  | =
| B0F15251 | u | Maó massís d'elaboració mecànica, de 290x140x50 mm, per a revestir, categoria I, HD, segons la norma UNE-EN 771-1 | 154 |  | x |  | =
| B0111000 | m3 | Aigua | 0.0025 |  | x |  | =
Subtotal material
Element compost
| D070A4D1 | m3 | Morter mixt de ciment pòrtland amb filler calcari CEM II/B-L, calç i sorra, amb 200 kg/m3 de ciment, amb una proporció en volum 1:2:10 i 2,5 N/mm2 de resistència a compressió, elaborat a l'obra | 0.1334 |  | x |  | =
Subtotal element compost
Cost directe
Total
P-67 | ED7FBB9P | m | Clavegueró amb tub de PVC-U de paret massissa, àrea aplicació B segons norma UNE-EN 1329-1, de DN 160 mm, enterrat. Inclòs tots els mitjans auxiliars necessaris per a una correcte execució. |  |  |  | Rend.: | 1 |  |  | Clavegueró PVC-U, DN160mm
Mà d'obra
| A0127000 | h | Oficial 1a col·locador | 0.7 | /R | x |  | =
| A0137000 | h | Ajudant col·locador | 0.35 | /R | x |  | =
Subtotal mà d'obra
Material
| BDY3B900 | u | Element de muntatge per a tub de PVC de D=160 mm | 1 |  | x |  | =
| BDW3B900 | u | Accessori genèric per a tub de PVC de D=160 mm | 0.33 |  | x |  | =
| BD1Z3000 | u | Brida per a tub penjat del sostre | 0.66 |  | x |  | =
| BD13199B | m | Tub de PVC-U de paret massissa, àrea d'aplicació B segons norma UNE-EN 1329-1, de DN 160 mm i de llargària 5 m, per a encolar | 1.2 |  | x |  | =
Subtotal material
Cost directe
Total
P-68 | ED7FBBAP | m | Clavegueró amb tub de PVC-U de paret massissa, àrea aplicació B segons norma UNE-EN 1329-1, de DN 200 mm, enterrat. Inclòs tots els mitjans auxiliars necessaris per a una correcte execució. |  |  |  | Rend.: | 1 |  |  | Clavegueró PVC-U, DN200mm
Mà d'obra
| A0137000 | h | Ajudant col·locador | 0.35 | /R | x |  | =
| A0127000 | h | Oficial 1a col·locador | 0.7 | /R | x |  | =
Subtotal mà d'obra
Material
| BD131A9B | m | Tub de PVC-U de paret massissa, àrea d'aplicació B segons norma UNE-EN 1329-1, de DN 200 mm i de llargària 5 m, per a encolar | 1.2 |  | x |  | =
| BDY3BA00 | u | Element de muntatge per a tub de PVC de D=200 mm | 1 |  | x |  | =
| BDW3BA00 | u | Accessori genèric per a tub de PVC de D=200 mm | 0.33 |  | x |  | =
| BD1Z3000 | u | Brida per a tub penjat del sostre | 0.66 |  | x |  | =
Subtotal material
Cost directe
Total
P-69 | ED7FBBAR | m | Clavegueró amb tub de PVC-U de paret massissa, àrea aplicació B segons norma UNE-EN 1329-1, de DN 110 mm, enterrat. Inclòs tots els mitjans auxiliars necessaris per a una correcte execució. |  |  |  | Rend.: | 1 |  |  | Clavegueró PVC-U, DN110mm
Mà d'obra
| A0127000 | h | Oficial 1a col·locador | 0.7 | /R | x |  | =
| A0137000 | h | Ajudant col·locador | 0.35 | /R | x |  | =
Subtotal mà d'obra
Material
| BDY3B900 | u | Element de muntatge per a tub de PVC de D=160 mm | 1 |  | x |  | =
| BD13199B | m | Tub de PVC-U de paret massissa, àrea d'aplicació B segons norma UNE-EN 1329-1, de DN 160 mm i de llargària 5 m, per a encolar | 1.2 |  | x |  | =
| BDW3B900 | u | Accessori genèric per a tub de PVC de D=160 mm | 0.33 |  | x |  | =
Subtotal material
Cost directe
Total
| EJ13B542 | u | Lavabo mural |  |  |  | Rend.: | 1 |  |  | Lavabo mural porcell.,senz.,ampl.53-75cm,blanc,preu mitjà,col.mural
Mà d'obra
| A013J000 | h | Ajudant lampista | 0.1 | /R | x |  | =
| A012J000 | h | Oficial 1a lampista | 0.4 | /R | x |  | =
Subtotal mà d'obra
Material
| BJ13B713 | u | Lavabo mural de porcellana esmaltada, senzill, d'amplària 53 a 75 cm, de color blanc i preu mitjà | 1 |  | x |  | =
| B7J50010 | dm3 | Massilla per a segellats, d'aplicació amb pistola, de base silicona neutra monocomponent | 0.025 |  | x |  | =
Subtotal material
|  |  | Despeses auxiliars |  |  |  | 2.5 | %
Cost directe
Total
P-70 | EJ14B541 | ut | Inodor de porcellana esmaltada, de sortida vertical i/o horitzontal, amb seient i tapa, cisterna i mecanismes de descàrrega i alimentació incorporats, de color blanc, preu mitjà, col·locat sobre el paviment i connectat a la xarxa d'evacuació. Marca i model a escollir per la DF. Inclòs tots els mitjans auxiliars necessaris per a una correcte execució. |  |  |  | Rend.: | 1 |  |  | Inodor
Mà d'obra
| A012J000 | h | Oficial 1a lampista | 1.25 | /R | x |  | =
| A013J000 | h | Ajudant lampista | 0.34 | /R | x |  | =
Subtotal mà d'obra
Material
| BJ1ZS000 | kg | Pasta per a segellar l'enllaç d'inodors, abocadors i plaques turques | 0.245 |  | x |  | =
| BJ14BC1Q | u | Inodor per a col·locar sobre el paviment de porcellana esmaltada, de sortida vertical i/o horitzontal, amb seient i tapa, cisterna i mecanismes de descàrrega i alimentació incorporats, color blanc i preu mitjà | 1 |  | x |  | =
| B7J50010 | dm3 | Massilla per a segellats, d'aplicació amb pistola, de base silicona neutra monocomponent | 0.012 |  | x |  | =
Subtotal material
|  |  | Despeses auxiliars |  |  |  | 2.5 | %
Cost directe
Total
P-71 | EJ22B545 | ut | Aixeta temporitzada per a dutxa, mural, amb instal·lació encastada, de llautó cromat, antirobatori, amb entrada de d 1/2'' i sortida de d 1/2''. Marca i model a escollir per la DF. Inclòs tots els mitjans auxiliars necessaris per a una correcte execució. |  |  |  | Rend.: | 1 |  |  | Aixeta tempor, dutxes
Mà d'obra
| A013J000 | h | Ajudant lampista | 0.1 | /R | x |  | =
| A012J000 | h | Oficial 1a lampista | 0.4 | /R | x |  | =
Subtotal mà d'obra
Material
| BJ229146 | u | Aixeta temporitzada per a dutxa, mural, per a encastar, de llautó cromat, antirobatori, amb entrada de 1/2´´ i sortida de 1/2´´ | 1 |  | x |  | =
Subtotal material
|  |  | Despeses auxiliars |  |  |  | 1.5 | %
Cost directe
Total
P-72 | EJ23B547 | ut | Aixeta senzilla temporitzada per a lavabo, muntada sobre paret, de llautó cromat, preu mitjà, amb entrada de 1/2''. Marca i model a escollir per la DF. Inclòs tots els mitjans auxiliars necessaris per a una correcte execució. |  |  |  | Rend.: | 1 |  |  | Aixeta senzilla tempor, lavabo
Mà d'obra
| A012J000 | h | Oficial 1a lampista | 0.45 | /R | x |  | =
| A013J000 | h | Ajudant lampista | 0.112 | /R | x |  | =
Subtotal mà d'obra
Material
| BJ23A131 | u | Aixeta senzilla temporitzada per a lavabo, per a muntar a la paret, de llautó cromat, preu mitjà, amb entrada de 1/2´´ | 1 |  | x |  | =
Subtotal material
|  |  | Despeses auxiliars |  |  |  | 1.5 | %
Cost directe
Total
P-73 | EJ46U003 | ut | Barra mural doble abatible per a bany adaptat, de 800 mm de llargària i 35 mm de D, de tub d'alumini recobert de niló, col·locat amb fixacions mecàniques. Inclòs tots els mitjans auxiliars necessaris per a una correcte execució. |  |  |  | Rend.: | 1 |  |  | Barra mural doble abatible per a bany adaptat, 800 mm
Mà d'obra
| A0127000 | h | Oficial 1a col·locador | 1 | /R | x |  | =
Subtotal mà d'obra
Material
| BJ46U003 | u | Barra mural doble abatible per a bany adaptat, de 800 mm de llargària i 35 mm de D, de tub d'alumini recobert de nilò | 1 |  | x |  | =
Subtotal material
|  |  | Despeses auxiliars |  |  |  | 1.5 | %
Cost directe
Total
P-74 | EMSB31A2 | ut | Rètol senyalització instal·lació de protecció contra incendis, quadrat, de 210x210 mm2 de panell de polipropilè d'1,5 mm de gruix, col·locat fixat mecànicament sobre parament vertical. |  |  |  | Rend.: | 1 |  |  | Retol seny. instal.protecció/incendis,210x210mm2,panell polipropilè,gruix=1,5mm,col.fixat mecànicame
Mà d'obra
| A012M000 | h | Oficial 1a muntador | 0.3 | /R | x |  | =
Subtotal mà d'obra
Material
| BMSB31A0 | u | Rètol senyalització instal·lació de protecció contra incendis, quadrat, de 210x210 mm2 de panell de polipropilè d'1,5 mm de gruix | 1 |  | x |  | =
| B0A61500 | u | Tac de niló de 5 mm de diàmetre, com a màxim, amb vis | 4 |  | x |  | =
Subtotal material
|  |  | Despeses auxiliars |  |  |  | 1.5 | %
Cost directe
Total
P-75 | EMSBAFA1 | ut | Rètol senyalització recorregut d'evacuació a sortida habitual, rectangular, de 402x105 mm2 de panell de polipropilè de 1.5 mm de gruix, col·locat adherit sobre parament vertical. |  |  |  | Rend.: | 1 |  |  | Retol seny. recorregut evac.sortida habit.,402x105mm2,panell polipropilè,gruix=1.5mm,col.adherit
Mà d'obra
| A012M000 | h | Oficial 1a muntador | 0.15 | /R | x |  | =
Subtotal mà d'obra
Material
| BMSBAFA0 | u | Rètol senyalització recorregut d'evacuació a sortida habitual, rectangular, de 402x105 mm2 de panell de polipropilè de 1.5 mm de gruix | 1 |  | x |  | =
| B09VAA00 | m | Cinta adhesiva doble cara de 25 mm d'amplària , resistent a la humitat, productes químics i temperatures extremes | 1 |  | x |  | =
Subtotal material
|  |  | Despeses auxiliars |  |  |  | 1.5 | %
Cost directe
Total
P-76 | EQ54TA02 | pa | Subministrament i muntatge de conjunt d'armari consergeria, 255x50 cm i alçada 220 cm, format per tauler MDF ignífug e=30 mm, llis, color a escollir i cantejats en hpl, en formació de taulell accessible i de treball, fronts, laterals i subestructura. Inclou p.p. de canaleta per a pas instal·lacions integrada en moble, tapes passacables, talls en taulell, ferratges i elements de fixació i muntatge, juntes i segellat, executat segons plànols de projecte, complet, col·locat i acabat. Inclou qualsevol treball i/o material auxiliar necessari per a deixar el conjunt de la partida totalment enllestida. |  |  |  | Rend.: | 1 |  |  | Armari consergeria, 255x50 cm
P-77 | EQ54TA03 | pa | Subministrament i muntatge de conjunt de mostrador consergeria, 255x95 cm i alçada 115 cm, format per tauler MDF ignífug e=30 mm, llis, color a escollir i cantejats en hpl, en formació de taulell accessible i de treball, fronts, laterals i subestructura. Inclou p.p. de canaleta per a pas instal·lacions integrada en moble, tapes passacables, talls en taulell, ferratges i elements de fixació i muntatge, juntes i segellat, executat segons plànols de projecte, complet, col·locat i acabat. Inclou qualsevol treball i/o material auxiliar necessari per a deixar el conjunt de la partida totalment enllestida. |  |  |  | Rend.: | 1 |  |  | Mostrador consergeria, 255x95cm
P-78 | EQ54TA04 | pa | Subministrament i muntatge de conjunt de mobiliari composat per, armaris amb dimensions segons plànols de projecte, format per taulers de MDF ignífug e=19mm, C-s2,d0, revestit amb laminat d'alta pressió a zones vistes i melamina a zones no vistes (lleixes i particions interiors), fulles abatibles, amb frontisses solapades, calaixos, amb guies telescòpiques. Sòcol del mateix material. Poms d15x22 mm, acer inox raspallat i panys, lleixes desmuntables, 60x69cm i suports de lleixa en acer amb volandera 0,8x0,8x2 cm. Inclou altres ferramentes i elements de fixació segons necessitats, juntes i segellats. Executat segons plànols de projecte, complet, col·locat i acabat. HPL colors a escollir per DF, sobre carta de colors i mostres de fabricant prescrit. |  |  |  | Rend.: | 1 |  |  | Mobiliari vestuari - 1
P-79 | EQ54TA05 | pa | Subministrament i muntatge de conjunt de mobiliari composat per, armaris amb dimensions segons plànols de projecte, format per taulers de MDF ignífug e=19mm, C-s2,d0, revestit amb laminat d'alta pressió a zones vistes i melamina a zones no vistes (lleixes i particions interiors), fulles abatibles, amb frontisses solapades, calaixos, amb guies telescòpiques. Sòcol del mateix material. Poms d15x22 mm, acer inox raspallat i panys, lleixes desmuntables, 60x69cm i suports de lleixa en acer amb volandera 0,8x0,8x2 cm. Inclou altres ferramentes i elements de fixació segons necessitats, juntes i segellats. Executat segons plànols de projecte, complet, col·locat i acabat. HPL colors a escollir per DF, sobre carta de colors i mostres de fabricant prescrit. |  |  |  | Rend.: | 1 |  |  | Mobiliari vestuari - 2
P-80 | EQ54TA06 | m2 | Mampara divisòria entre dutxes, de tauler de tauler amb panell tipus Formica Compact Washroom collection) o equivalent, de 13 mm de gruix amb acabat de color a les dues cares amb ferramenta d'acer inoxidable. Fixació a divisòries mitjançant U o L d'alumini, Perfil inferior en U per a panells de dutxa p.p. de segellat de panells de dutxa, perfil superior de suport amb elements de fixació. En el cas de panells de dutxa aniran de paviment a sostre. Inclòs tots els mitjans auxiliars necessaris per a una correcte execució. |  |  |  | Rend.: | 1 |  |  | Mampara divisòria, dutxes
Mà d'obra
| A0127000 | h | Oficial 1a col·locador | 0.12 | /R | x |  | =
| A0137000 | h | Ajudant col·locador | 0.12 | /R | x |  | =
Subtotal mà d'obra
Material
| B66AB00A | m2 | Placa fenólica HPL de 13 mm de gruix, amb acabat de color a les dues cares, treballada a taller per a formar divisòria entre cabines sanitàries | 1.02 |  | x |  | =
| B66ZB000 | u | Ferramenta per a mampares sintètiques per a divisòria entre cabines, composta de perfils U o L per fixació a paret o mampara i peu regulable de 15 cm alçada, d'acer inoxidable | 0.6 |  | x |  | =
Subtotal material
Cost directe
Total
P-81 | EY001112 | pa | Ajuts de ram de paleta a les instal.lacions i industrials, incloent la p.p. de locals i serveis comuns. S'inclouen entre altres els següents treballs: - Descàrrega del material i distribució per plantes fins a peu dels treballs. - Fixació i massisat de caixetins, caixes de registres i tubs d'instal·lacions amb pasta de guix i cola. - Realització de forats i regates per encastaments que siguin necessaris. - Tapat de forats i regates. - Connexionat i segellat de tots els elements. - Segellats elàstics de tots els passos horitzontals i verticals un cop passades les instal·lacions. - Segellats EI - Segellats estancs a l'aire dels tubs d'entrada d'instal·lacions. - Neteja final i retirada de runes i escombraries. - Descàrrega del material i distribució per plantes fins a peu dels treballs. |  |  |  | Rend.: | 1 |  |  | Ajuts ram paleta, condicionaments instal·lacions i serveis
Material
| BY00I112 | u | Ajuts de ram de paleta a les instal.lacions i industrials, repercusio per a habitatge, en dvisories ceràmiques tradicionals | 1 |  | x |  | =
Subtotal material
Cost directe
Total
P-82 | F9E1320F | ut | Subministre i col·locació de banc exterior formigó amb seient de fusta, de mides 300x60 cm i alçada 45 cm, tipus breinco basic 60 o equivalent. Totalment col·locat, inclòs tots els mitjans auxiliars necessaris per a una correcte execució. |  |  |  | Rend.: | 1 |  |  | Banc exterior formigó amb seient de fusta
| F9E1320G | m2 | Paviment de panot Gris ratllat tipus macarró de 20x20x4 cm, classe 1a, preu alt, col·locat a truc de maceta amb morter classe M 5 (5 N/mm2) i rejuntat amb sorra - ciment. Inclou la part proporcional de formació de marxapeus en balconeres i la formació de juntes de dilatació segellades. C. Amid.: Superfície teòrica projecte. |  |  |  | Rend.: | 1 |  |  | Paviment de panot Gris ratllat tipus macarró de 20x20x4 cm, classe 1a, preu alt, col·locat a truc de
Mà d'obra
| A0140000 | h | Manobre | 0.175 | /R | x |  | =
| A012N000 | h | Oficial 1a d'obra pública | 0.35 | /R | x |  | =
Subtotal mà d'obra
Material
| B9E13200 | m2 | Panot gris de 20x20x4 cm, panot Gris ratllat tipus macarró de 20x20x4 cm | 1.02 |  | x |  | =
| B0710250 | t | Morter per a ram de paleta, classe M 5 (5 N/mm2), a granel, de designació (G) segons norma UNE-EN 998-2 | 0.09 |  | x |  | =
| B0111000 | m3 | Aigua | 0.001 |  | x |  | =
Subtotal material
Element compost
| D0391311 | m3 | Sorra-ciment, sense additius amb 200 kg/m3 de ciment pòrtland amb filler calcari i sorra de pedrera, elaborada a l'obra | 0.011 |  | x |  | =
Subtotal element compost
Cost directe
Total
P-83 | G303 | u | Aquesta descripció és vàlida per a totes les partides del capítol de moviment de terres: Cadascuna de les partides del moviment de terres tenen inclosa, la descomposició, la càrrega de terra o runa sobre camió, el transport i deposició dels residus a abocador autoritzat, centre de reciclatge o centre de recollida i transferència, gestors que han d'emetre un certificat dels residus indicant la quantitat i tipus de residus dipositat, seguint normativa vigent en el moment. Còpia d'aquest certificat es lliurarà a la Direcció Facultativa. Es preveu una fonamentació superficial, a base de riostres i sabates continues, encastades un mínim de 60cm al nivell resistent. Caldrà verificar que a la base d'excavació de cada element de fonament, es troba l'estrat resistent. Es proposa aquesta fonamentació ateses les característiques del terreny. Inclou execució puntual de pous de fonamentació en cas que sigui necessari. Queden incloses en el cost del capítol, si no s'esmenta el contrari en partides específiques, els conceptes següents amb caràcter enunciatiu i no limitatiu: - les proteccions de talussos, realitzacions de cunetes protectores, desviaments de possibles torrents, bombaments, etc., i en general, tots els treballs necessaris per evitar lliscaments, o altres possibles perjudicis al desenvolupament de l'obra, provocats pel moviment de terres. - l'adequació de camins d'accés per als vianants i de vehicles, - el terreny es deixarà convenientment compactat. - es consideren inclosos tots els apuntalaments i entibaments necessaris. - formació de totes les rampes i plataformes de treball per a la correcta execució del moviment de terres, així com la posterior retirada. |  |  |  | Rend.: | 1 |  |  | Nota general moviment de terres
P-84 | G304A | u | S'hauran de complir amb tots els requisits que inclou el cte, i/o CE respecte a la documentació, identificació i idoneïtat dels materials, el procés d'execució, l'homologació dels operaris per a la realització de treballs específics, (gruistes, soldadors, etc), les comprovacions finals i les toleràncies admissibles, específiques daquest capítol. queden incloses en el cost del capítol, si no s'esmenta el contrari en partides específiques, els conceptes següents amb caràcter enunciatiu i no limitatiu: - els recobriments d'armadures seran les especificades pel CE. - es consideren inclosos en el preu unitari de cada partida, el segellat amb material elàstic de les juntes de dilatació (horitzontals i verticals), segons indicacions de la direcció facultativa. - es consideren inclosos en el preu unitari de l'acer tots els solapaments de barres, i retallades, així com tots els elements complementaris del muntatge, gabions, forquilles, separadors, etc. no acceptant certificació per a albarans. - el mesurament del formigó és el teòric, no acceptant certificació per albarans. fet que suposa que, en el cas de terrenys que no permetin talls verticals, es realitzaran encofrats als fonaments. - la realització de totes les juntes estructurals, amb els materials adequats i seguint les indicacions de la direcció facultativa. - en el preu unitari dels formigons es considera inclòs el seu sistema d'abocament (camió, bomba, etc...) i transport interior d'obra, (grues, bombament, dúmper, etc), vibrat, curat, i protecció posterior. - a, totes les partides d'elements metàl·lics inclouen el desgreixatge i dues capes d'imprimació antioxidant. - els formigons en possessió de distintiu de qualitat oficialment reconegut amb un nivell de garantia s/apartat 5.1 annex 19 ehe. - Part proporcional de replanteig topogràfic. - Part proporcional de forats de petit i gran diàmetre. Tot element de formigó rebrà el procés de curat amb aigua durant un període de curat, no menor a 7 dies, des de la data de formigonat, per aquest motiu l'obra disposaran un sistema que garanteixi la humitat constant, dels elements de formigó en procés de curat. En obra es durà un control de temperatura màxima i mínima, els resultats d'aquests controls, es lliuraran periòdicament a la Direcció Facultativa. En cas d'haver d'utilitzar anticongelant, aquest es considera inclòs en el preu del formigó. |  |  |  | Rend.: | 1 |  |  | Nota general de fonamentació, llosa i solera
P-85 | HBH010 | ut | Formació de bancada de suport de maquinària, de formigó en massa, de 200x100x20 cm, formada per formigó HM-20/B/20/I fabricat en central i abocament amb bomba, marc perimetral de perfil d'acer laminat en calent i capa separadora de geotèxtil no teixit. Inclús muntatge, desmuntatge i retirada de tot el material auxiliar, una vegada que la peça estructural estigui en condicions de suportar els esforços i curació del formigó. Sense incloure amortidors ni elements antivibratoris. Inclou: Replanteig i traçat de la bancada. Col·locació del geotèxtil. Col·locació i fixació del marc. Abocament i compactació del formigó. Reglejat i anivellació de la capa de compressió. Curat del formigó, i tots els mitjans auxiliars necessaris per a una correcte execució. |  |  |  | Rend.: | 1 |  |  | Bancada de suport de maquinària, de formigó en massa, de 200x100x20 cm, formada per formigó HM-20/B/
Mà d'obra
| MO042 | h | Oficial 1ª | 0.039 | /R | x |  | =
| MO113 | h | Manobre / Peó / Ajudant | 0.039 | /R | x |  | =
Subtotal mà d'obra
Maquinària
| MQ06BHE010 | h | Camió bomba estacionat a obra, per bombeig de formigó. Inclús p/p de desplaçament. | 0.018 | /R | x |  | =
Subtotal maquinària
Material
| MT14GSA010DG | m² | Geotèxtil no teixit sintètic, termosoldat, de polipropilè-polietilè, de 125 g/m². | 2.31 |  | x |  | =
| MT10HMF010MM | m³ | Formigó HM-20/B/20/I, fabricat en central. | 0.44 |  | x |  | =
| MT07ALA010H | kg | Acer laminat UNE-EN 10025 S275JR, en perfils laminats en calent, peces simples, per aplicacions estructurals. | 112.8 |  | x |  | =
Subtotal material
Altres
| %ZZ | % | Costos directes complementaris | 2 |  | % | 0 | =
Subtotal altres
Cost directe
Total
P-86 | HPH010 | ut | Perforació per via humida en forjat de formigó, de 150 mm de diàmetre, fins a una profunditat màxima de 35 cm, realitzada amb perforadora amb corona diamantada, per al pas d'instal·lacions. Inclou: Replanteig de les zones a perforar. Perforació amb corona diamantada. Fragmentació dels enderrocs en peces manejables. Retirada i arreplegat de enderrocs. Neteja de les restes de l'obra. Càrrega manual d'enderrocs sobre camió o contenidor, i tots els mitjans auxiliars necessaris per a una correcte execució. |  |  |  | Rend.: | 1 |  |  | Perforació per via humida en forjat de formigó, de 150 mm de diàmetre, fins a una profunditat màxima
Mà d'obra
| MO113 | h | Manobre / Peó / Ajudant | 0.18 | /R | x |  | =
Subtotal mà d'obra
Altres
| MQ05PER010 | U | ? | 0.15 |  | x |  | =
| MT08AAA010A | U | ? | 0.02 |  | x |  | =
| %ZZ | % | Costos directes complementaris | 1 |  | % | 0 | =
Subtotal altres
Cost directe
Total
P-87 | NIH110 | u | Impermeabilització de paraments verticals i horitzontals de dutxa d'obra amb bonera, sistema Schlüter-KERDI-DRAIN ´´SCHLÜTER-SYSTEMS´´ o solució equivalent, composta per, kit Schlüter-KERDI-DRAIN BH 50 B ´´SCHLÜTER-SYSTEMS´´, format per bonera de sortida horitzontal amb connexió articulada de 50 mm de diàmetre i entrada amb connexió rígida de 40 mm de diàmetre, i làmina impermeabilitzant flexible de polietilè, amb ambdues cares revestides de geotèxtil no teixit, kit Schlüter-KERDI-DRAIN R10 ED1 S ´´SCHLÜTER-SYSTEMS´´, format per reixeta quadrada d'acer inoxidable AISI 304, amb cargols vistos, Diseño 1, de 100x100 mm, marc d'acer inoxidable AISI 304, i anell fixador d'altura i làmina impermeabilitzant flexible de polietilè, amb ambdues cares revestides de geotèxtil no teixit, Schlüter-KERDI 200 ´´SCHLÜTER-SYSTEMS´´, de 0,2 mm d'espessor, fixada al suport amb adhesiu cimentós d'enduriment normal C1. Inclús adhesiu bicomponent Schlüter-KERDI-COLL-L, banda de reforç Schlüter-KERDI-KEBA 100/125 i complements de reforç en tractament de punts singulars mitjançant l'ús de peces especials ´´SCHLÜTER-SYSTEMS´´ per a la resolució de 2 trobades amb canonades passants Schlüter-KERDI-KM. El preu no inclou la formació de pendents ni el revestiment. Superficie aproximada intervenció de 6,00 m2. Criteri de valoració econòmica: El preu no inclou la formació de pendents ni el revestiment. Inclou: Tall i preparació de les làmines impermeabilitzants de polietilè. Estès de l'adhesiu cimentós. Col·locació de la impermeabilització. Col·locació i fixació de la bunera. Execució de reforços en punts singulars. Resolució d'unions. Segellat de juntes elàstiques. Col·locació de la reixeta. Criteri d'amidament de projecte: Nombre d'unitats previstes, segons documentació gràfica de Projecte. Criteri de mesura d'obra: Es mesurarà el nombre d'unitats realment executades segons especificacions de Projecte. |  |  |  | Rend.: | 1 |  |  | Impermeabilització de dutxa d'obra amb bonera
Material
| MT1UH3BC | U | Kit Schlüter-KERDI-DRAIN R10 ED1 S ´´SCHLÜTER-SYSTEMS´´, format per reixeta quadrada d'acer inoxidable AISI 304, amb cargols vistos, Diseño 1, de 100x100 mm, marc d'acer inoxidable AISI 304, i anell fixador d'altura. | 1 |  | x |  | =
Subtotal material
Altres
| MT09MCR021G | U | ? | 22 |  | x |  | =
| MT15RES200BJ | U | ? | 1 |  | x |  | =
| MT15RES050A | U | ? | 2 |  | x |  | =
| MT15RES060D | U | ? | 0.7 |  | x |  | =
| MO029 | U | ? | 1.583 |  | x |  | =
| MO067 | U | ? | 1.583 |  | x |  | =
| MT15RES020OB | U | ? | 1.2 |  | x |  | =
| MT15RES010A | U | ? | 11 |  | x |  | =
| %ZZ | % | Costos directes complementaris | 1 |  | % | 0 | =
Subtotal altres
Cost directe
Total
P-88 | P0102 | pa | Desmuntatge d'elements metàl·lics com ara: baranes, reixes i ancoratges, amb mitjans manuals i/o mecànics, aplec de material per a la seva reutilització i càrrega de runa sobre camió o contenidor. |  |  |  | Rend.: | 1 |  |  | Desmuntatge elements metàl·lics
P-89 | P185-HPDB | ut | Jornada de treball d'equip de topografia consistent en la presa de dades en camp, posterior tractament de les dades en gabinet i bolcat dels resultats en format paper o digital. Inclou totes les eines i materials necessaris. |  |  |  | Rend.: | 1 |  |  | Jornada d'equip de topografia
Material
| B125-HR3S | u | Jornada de treball d'equip de topografia consistent en la presa de dades en camp, posterior tractament de les dades en gabinet i bolcat dels resultats en format paper o digital, inclosos totes les eines i materials necesaris | 1 |  | x |  | =
Subtotal material
Cost directe
Total
P-90 | P21Z2-HGY8 | m | Tall en mur de formigó armat, de 30 cm de fondària, amb disc de carborúndum, amb mitjans manuals i/o mecànics i càrrega manual de runa sobre camió o contenidor. |  |  |  | Rend.: | 1 |  |  | Tall en mur de formigó armat, de 30 cm de fondària
Mà d'obra
| A0E-000A | h | Manobre especialista | 1.5 | /R | x |  | =
Subtotal mà d'obra
Maquinària
| C202-005P | h | Talladora amb disc de carborúndum | 1.5 | /R | x |  | =
Subtotal maquinària
|  |  | Despeses auxiliars |  |  |  | 1.5 | %
Cost directe
Total
P-91 | P2212-55U5 | m3 | Excavació mecànica de fonaments amb mitjans mecànics i ajuda de mitjans manuals, i càrrega sobre camió, en tot tipus de terreny . S'inclou tot p.p. d'aplomat, talussos, acodalat, apuntalament, anivellament i compactat dels fons. S'inclou retoc manual, neteja de fons deixant totalment net apte per a l'abocament del formigó de neteja sense cap element de sòl o feble i p.p. mitjans auxiliars. Inclòs reblert i compactat posterior amb els mitjans necessaris. S'inclou execució de canvis de nivell i/o bataches, si fos necessari, segons ordres de la D.F. S'inclou com a part proporcional: totes les proves de control de qualitat especificades en CTE i mesures de protecció individuals, col·lectives i mitjans auxiliars necessaris (bastides, elevadors, etc.); neteja del lloc de treball. Partida totalment acabada segons ordres de la DF. Criteri de mesura: M3 d'volum excavat segons les especificacions de la DT. No s'abonarà l'excés d'excavació que s'hagi produït sense l'autorització de la Direcció Facultativa, ni la càrrega i el transport del material ni els treballs que siguin necessaris per a omplir-lo. |  |  |  | Rend.: | 1 |  |  | Excavació fonaments
Mà d'obra
| A0D-0007 | h | Manobre | 0.05 | /R | x |  | =
Subtotal mà d'obra
Maquinària
| C13C-00LP | h | Retroexcavadora sobre pneumàtics de 8 a 10 t | 0.1654 | /R | x |  | =
Subtotal maquinària
|  |  | Despeses auxiliars |  |  |  | 1.5 | %
Cost directe
Total
P-92 | P2218-566I | m3 | Excavació de pous de dimensions i fondària segons plànols (es preveu una profunditat màxima inferior a 4,00m), en terreny existent, amb mitjans mecànics, i càrrega sobre camió. S'inclou, p.p. de mesures de seguretat necesaries, inlcosa entibacions si hi hagués risc de despreniments. S'inclou neteja del fons i repàs de les parets. (criteri amidaments: es computa l'alçada d'excavació des de sota la riostra. L'excavació de la riostra està inclosa en la partida de riostres) |  |  |  | Rend.: | 1 |  |  | Excavació pou hfins a 4m,terr.compact.,m.mec.,càrrega
Mà d'obra
| A0D-0007 | h | Manobre | 0.05 | /R | x |  | =
Subtotal mà d'obra
Maquinària
| C13C-00LP | h | Retroexcavadora sobre pneumàtics de 8 a 10 t | 0.2258 | /R | x |  | =
Subtotal maquinària
|  |  | Despeses auxiliars |  |  |  | 1.5 | %
Cost directe
Total
P-93 | P2251-5482 | m3 | Estesa de graves per a drenatge de pedra calcària en tongades de 25 cm, com a màxim |  |  |  | Rend.: | 1 |  |  | Estesa grava drenatge pedra calc.,g<=25cm
Mà d'obra
| A0D-0007 | h | Manobre | 0.01 | /R | x |  | =
Subtotal mà d'obra
Maquinària
| C138-00KQ | h | Pala carregadora sobre pneumàtics de 15 a 20 t | 0.006 | /R | x |  | =
Subtotal maquinària
Material
| B03J-0K8O | t | Grava de pedrera de pedra calcària, per a drens | 2.222 |  | x |  | =
Subtotal material
|  |  | Despeses auxiliars |  |  |  | 1.5 | %
Cost directe
Total
P-94 | P2R-RESI | ut | Partida de Gestió de Residus segons a l'Estudi de Gestió de Residus del projecte com un mínim a complir i que es complementarà amb totes les mesures necessàries i sol·licitades per la DF, s'inclou la gestió i pagament del dipòsit a la gestora de residus autoritzada abans de l'inici de les obres, en compliment del Reial decret 210/2018, del 6 d'abril, mitjançant el qual s'aprova el Programa de prevenció i gestió de residus i recursos de Catalunya (PRECAT20). S'incorporen els aspectes d'economia circular establerts per la Directiva marc de residus 2008/98/CE i el Protocol de gestió de residus de construcció i demolició de la UE, entenent el residu com una oportunitat per a obtenir un recurs. El Reial decret deroga i modifica parts del Decret 89/2010 de la Generalitat mitjançant el qual s'aprova el Programa de gestió de residus de la construcció de Catalunya (PROGROC). |  |  |  | Rend.: | 1 |  |  | NOTES - Gestió de residus
P-95 | P2R4-VSSE | m3 | Càrrega amb mitjans mecànics i transport de terres no contaminades a obra exterior o centre de valorització, amb camió de 12 t, amb un recorregut de més de 5 i fins a 10 km |  |  |  | Rend.: | 1 |  |  | Càrrega mec.+transp.terres no contaminades,obra ext./centr. valor.,camió 12t,rec.més de 5 i fins a 1
Maquinària
| C138-00KQ | h | Pala carregadora sobre pneumàtics de 15 a 20 t | 0.007 | /R | x |  | =
| C154-003M | h | Camió per a transport de 12 t | 0.11 | /R | x |  | =
Subtotal maquinària
Cost directe
Total
P-96 | P2RB-HFVK | m3 | Disposició de terres no contaminades de densitat aparent 1,6 t/m3, a valoritzador de materials naturals excavats amb codi VNME |  |  |  | Rend.: | 1 |  |  | Disposició de terres no cont. de densitat aparent 1,6 t/m3, a VNME
Material
| B2RB-HFVL | t | Disposició de terres no contaminades de densitat aparent 1,6 t/m3, a valoritzador de materials naturals excavats amb codi VNME | 1.6 |  | x |  | =
Subtotal material
Cost directe
Total
| P310-D51N | kg | Armadura de rases i pous AP500 S d'acer en barres corrugades B500S de límit elàstic >= 500 N/mm2 |  |  |  | Rend.: | 1 |  |  | Arm.rases i pous AP500S barres corrug.
Mà d'obra
| A0F-000I | h | Oficial 1a ferrallista | 0.006 | /R | x |  | =
| A01-FEP0 | h | Ajudant ferrallista | 0.008 | /R | x |  | =
Subtotal mà d'obra
Material
| B0AM-078F | kg | Filferro recuit 1,3 mm | 0.0051 |  | x |  | =
Subtotal material
Element compost
| B0B6-107E | kg | Acer en barres corrugades elaborat a l'obra i manipulat a taller B500S, de límit elàstic >= 500 N/mm2 | 1 |  | x |  | =
Subtotal element compost
|  |  | Despeses auxiliars |  |  |  | 1.5 | %
Cost directe
Total
P-97 | P312-I6CC | m3 | Formigonament de rases i pous, amb formigó en massa HM - 20 / B / 20 / X0 amb una quantitat de ciment de 200 kg/m3 i relació aigua ciment =< 0.6, abocat amb bomba |  |  |  | Rend.: | 1 |  |  | Form.rases/pous fonam.,formigó en massa HM - 20 / B / 20 / X0 quant.ciment 200kg/m3, aigua/ciment =<
Mà d'obra
| A0D-0007 | h | Manobre | 0.3 | /R | x |  | =
| A0F-000T | h | Oficial 1a paleta | 0.075 | /R | x |  | =
Subtotal mà d'obra
Maquinària
| C172-003J | h | Camió amb bomba de formigonar | 0.1 | /R | x |  | =
Subtotal maquinària
Material
| B06F1-I0IL | m3 | Formigó en massa HM - 20 / B / 20 / X0 amb una quantitat de ciment de 200 kg/m3 i relació aigua ciment =< 0.6 | 1.1 |  | x |  | =
Subtotal material
|  |  | Despeses auxiliars |  |  |  | 1.5 | %
Cost directe
Total
| P312-I7UL | m3 | Formigonament de rases i pous, amb formigó per armar amb additiu hidròfug HA - 25 / B / 20 / XC2 amb una quantitat de ciment de 275 kg/m3 i relació aigua ciment =< 0.6, abocat amb bomba |  |  |  | Rend.: | 1 |  |  | Form.rases/pous fonam.,formigó per armar +addit. hidròfug HA - 25 / B / 20 / XC2 quant.ciment 275kg/
Mà d'obra
| A0D-0007 | h | Manobre | 0.3 | /R | x |  | =
| A0F-000T | h | Oficial 1a paleta | 0.075 | /R | x |  | =
Subtotal mà d'obra
Maquinària
| C172-003J | h | Camió amb bomba de formigonar | 0.1 | /R | x |  | =
Subtotal maquinària
Material
| B06F2-I14N | m3 | Formigó per armar amb additiu hidròfug HA - 25 / B / 20 / XC2 amb una quantitat de ciment de 275 kg/m3 i relació aigua ciment =< 0.6 | 1.1 |  | x |  | =
Subtotal material
|  |  | Despeses auxiliars |  |  |  | 1.5 | %
Cost directe
Total
P-99 | P3Z3-D53G | m2 | Capa de neteja i anivellament 10 cm de gruix amb formigó de neteja, amb una dosificació de 150 kg/m3 de ciment, consistència tova i grandària màxima del granulat 20 mm, HL-150/B/20, abocat des de camió |  |  |  | Rend.: | 1 |  |  | Cap.net/anivell. g=10cm, formigó neteja HL-150/B/20, camió
Mà d'obra
| A0F-000T | h | Oficial 1a paleta | 0.075 | /R | x |  | =
| A0D-0007 | h | Manobre | 0.15 | /R | x |  | =
Subtotal mà d'obra
Material
| B067-2A9V | m3 | Formigó de neteja, amb una dosificació de 150 kg/m3 de ciment, consistència tova i grandària màxima del granulat 20 mm, HL-150/B/20 | 0.105 |  | x |  | =
Subtotal material
|  |  | Despeses auxiliars |  |  |  | 1.5 | %
Cost directe
Total
P-100 | P442-DG0A | kg | Acer S275JR segons UNE-EN 10025-2, per a bigues i pilars formades per peça composta, en perfils laminats en calent sèrie L, LD, T, rodó, quadrat, rectangular i planxa, treballat a taller i amb una capa d'imprimació antioxidant, col·locat a l'obra amb soldadura i cargols. Es preveu la formació de pilars i bigues calaix, segons indicacions de la DF i detalls de plànols, amb soldadures a topall bisel.lant arestes a 45º, geometries variables i p.p. de plaques i espàrregs d'ancoratge segons detalls. |  |  |  | Rend.: | 1 |  |  | Acer S275JR,p/biga i pilar peça comp.,perf.lam.L,LD,T,rodó,quad.,rectang.
Mà d'obra
| A01-FEP1 | h | Ajudant soldador | 0.008 | /R | x |  | =
| A0F-000Y | h | Oficial 1a soldador | 0.014 | /R | x |  | =
Subtotal mà d'obra
Maquinària
| C206-00DW | h | Equip i elements auxiliars per a soldadura elèctrica | 0.014 | /R | x |  | =
Subtotal maquinària
Material
| B44Z-0LW8 | kg | Acer S275JR segons UNE-EN 10025-2, format per peça composta, en perfils laminats en calent sèrie L, LD, T, rodó, quadrat, rectangular i planxa, treballat al taller per a col·locar amb cargols i amb una capa d'imprimació antioxidant | 1 |  | x |  | =
Subtotal material
|  |  | Despeses auxiliars |  |  |  | 2.5 | %
Cost directe
Total
P-101 | P443-FHUP | kg | Acer S275J0H segons UNE-EN 10210-1, per a biguetes formades per peça simple, en perfils foradats laminats en calent sèrie rodó, quadrat i rectangular, treballat a taller i amb una capa d'imprimació antioxidant, col·locat a l'obra amb soldadura i cargols |  |  |  | Rend.: | 1 |  |  | Acer S275J0H,p/biguetes peça simp.,perf.rodó,quad.,rectang.,treb.taller+antiox.,col.obra sold.+carg.
Mà d'obra
| A0F-000Y | h | Oficial 1a soldador | 0.02 | /R | x |  | =
| A01-FEP1 | h | Ajudant soldador | 0.01 | /R | x |  | =
Subtotal mà d'obra
Maquinària
| C206-00DW | h | Equip i elements auxiliars per a soldadura elèctrica | 0.02 | /R | x |  | =
Subtotal maquinària
Material
| B44Z-0LX1 | kg | Acer S275J0H segons UNE-EN 10210-1, format per peça simple, en perfils foradats laminats en calent sèrie rodó, quadrat i rectangular, treballat al taller per a col·locar amb cargols i amb una capa d'imprimació antioxidant | 1 |  | x |  | =
Subtotal material
|  |  | Despeses auxiliars |  |  |  | 2.5 | %
Cost directe
Total
P-102 | P448_PET | Ut | Subministrament i muntatge de suport en forma de safata per a plaques alveolars, d'acer S275JR segons UNE-EN 10025-2, format per platina metàl·lica davantera en forma de L, soldada a platines laterals, i armat de barra corrugat, model Petra de Peikko, Sopra de Noxifer o equivalent, de longituds segons plans. Inclou: Replanteig i col·locació de les plaques, amb preparació prèvia dels extrems. Inclou p.p. de les proves de control de qualitat especificades al CTE i normativa vigent, mesures de protecció individuals, col·lectives i mitjans auxiliars necessaris. |  |  |  | Rend.: | 1 |  |  | Suport d'acer per plaques alveolars
Mà d'obra
| A0F-000I | h | Oficial 1a ferrallista | 0.025 | /R | x |  | =
| A01-FEP0 | h | Ajudant ferrallista | 0.025 | /R | x |  | =
Subtotal mà d'obra
Material
| B44Z_PET | ut | Soporte en forma de bandeja para placas alveolares, de acero S275JR según UNE-EN 10025-2, formado por pletina metálica delantera en forma de L, soldada a pletinas laterales, y armado de barra corrugado, modelo Petra de Peikko | 1 |  | x |  | =
Subtotal material
Altres
| %AUX001 | % | Despeses auxiliars sobre la mà d'obra | 2 |  | % | 0 | =
Subtotal altres
Cost directe
Total
P-103 | P449-02IM | u | Mitja jornada per a inspecció visual d'unions soldades segons UNE 14044 i UNE-EN 13018 i per a assaig mitjançant partícules magnètiques i/o líquids penetrants segons UNE-EN ISO 17638 i UNE-EN ISO 3452-1 i la seva acceptació segons UNE-EN ISO 23277 i UNE-EN ISO 23278 |  |  |  | Rend.: | 1 |  |  | 1/2 jornada p/inspecció visual unions sold.+ass.part.magnèt./líq.penetr.
Material
| BV254-02I7 | u | Mitja jornada per a inspecció visual d'unions soldades segons UNE 14044 i UNE-EN 13018 i per a assaig mitjançant partícules magnètiques i/o líquids penetrants segons UNE-EN ISO 17638 i UNE-EN ISO 3452-1 i la seva acceptació segons UNE-EN ISO 23277 i UNE-EN ISO 23278 | 1 |  | x |  | =
Subtotal material
Cost directe
Total
| P4534-IGTM | m3 | Formigonament per a cèrcols, amb formigó per armar HA - 25 / B / 20 / XC2 amb una quantitat de ciment de 275 kg/m3 i relació aigua ciment =< 0.6, abocat amb cubilot |  |  |  | Rend.: | 1 |  |  | Form.p/cèrcol formigó per armar HA - 25 / B / 20 / XC2 quant.ciment 275kg/m3, aigua/ciment =< 0.6, c
Mà d'obra
| A0D-0007 | h | Manobre | 1.6416 | /R | x |  | =
| A0F-000T | h | Oficial 1a paleta | 0.4104 | /R | x |  | =
Subtotal mà d'obra
Material
| B06F2-HZBD | m3 | Formigó per armar HA - 25 / B / 20 / XC2 amb una quantitat de ciment de 275 kg/m3 i relació aigua ciment =< 0.6 | 1.075 |  | x |  | =
Subtotal material
|  |  | Despeses auxiliars |  |  |  | 2.5 | %
Cost directe
Total
| P4599-ME2K | m3 | Formigonament de sostres amb elements resistents industrialitzats amb formigó per armar HA - 25 / P / 10 / XC1 amb una quantitat de ciment de 275 kg/m3 i relació aigua ciment =< 0.6 i abocat amb cubilot |  |  |  | Rend.: | 1 |  |  | Formigonament sostres el.resist.,formigó per armar HA - 25 / P / 10 / XC1 quant.ciment 275kg/m3, aig
Mà d'obra
| A0D-0007 | h | Manobre | 1.176 | /R | x |  | =
| A0F-000T | h | Oficial 1a paleta | 0.294 | /R | x |  | =
Subtotal mà d'obra
Material
| B06F2-I3FH | m3 | Formigó per armar HA - 25 / P / 10 / XC1 amb una quantitat de ciment de 275 kg/m3 i relació aigua ciment =< 0.6 | 1.05 |  | x |  | =
Subtotal material
|  |  | Despeses auxiliars |  |  |  | 2.5 | %
Cost directe
Total
| P4B4-3FRH | kg | Armadura per a cèrcols AP500 S d'acer en barres corrugades B500S de límit elàstic >= 500 N/mm2 |  |  |  | Rend.: | 1 |  |  | Arm.cèrcols AP500S barres corrug.
Mà d'obra
| A01-FEP0 | h | Ajudant ferrallista | 0.01 | /R | x |  | =
| A0F-000I | h | Oficial 1a ferrallista | 0.01 | /R | x |  | =
Subtotal mà d'obra
Material
| B0AM-078F | kg | Filferro recuit 1,3 mm | 0.005 |  | x |  | =
Subtotal material
Element compost
| B0B6-107E | kg | Acer en barres corrugades elaborat a l'obra i manipulat a taller B500S, de límit elàstic >= 500 N/mm2 | 1 |  | x |  | =
Subtotal element compost
|  |  | Despeses auxiliars |  |  |  | 1.5 | %
Cost directe
Total
| P4BJ-D9PG | m2 | Armadura per a sostres amb elements resistents AP500 T amb malla electrosoldada de barres corrugades d'acer ME 30x15 cm D:6-6 mm 6x2,2 m B500T UNE-EN 10080 |  |  |  | Rend.: | 1 |  |  | Armadura p/sostre elem.resist. AP500T,malla electr.acer corr.ME 30x15cm,D:6-6mm,6x2,2m B500T
Mà d'obra
| A01-FEP0 | h | Ajudant ferrallista | 0.022 | /R | x |  | =
| A0F-000I | h | Oficial 1a ferrallista | 0.022 | /R | x |  | =
Subtotal mà d'obra
Material
| B0AM-078F | kg | Filferro recuit 1,3 mm | 0.018 |  | x |  | =
| B0B8-1081 | m2 | Malla electrosoldada de barres corrugades d'acer ME 30x15 cm D:6-6 mm 6x2,2 m B500T UNE-EN 10080 | 1.2 |  | x |  | =
Subtotal material
|  |  | Despeses auxiliars |  |  |  | 1.5 | %
Cost directe
Total
| P4D8-3UAF | m2 | Muntatge i desmuntatge d'encofrat amb tauler de fusta de pi, per a cèrcols de directriu recta |  |  |  | Rend.: | 1 |  |  | Muntatge+desmunt.encofrat tauler,p/cèrcol recte
Mà d'obra
| A01-FEOZ | h | Ajudant encofrador | 0.48 | /R | x |  | =
| A0F-000F | h | Oficial 1a encofrador | 0.64 | /R | x |  | =
Subtotal mà d'obra
Material
| B0D21-07OY | m | Tauló de fusta de pi per a 10 usos | 1.991 |  | x |  | =
| B0AK-07AS | kg | Clau acer | 0.1007 |  | x |  | =
| B0D31-07P4 | m3 | Llata de fusta de pi | 0.0019 |  | x |  | =
| B0D62-07PL | cu | Puntal metàl·lic i telescòpic per a 3 m d'alçària i 150 usos | 0.02014 |  | x |  | =
| B0D70-0CEP | m2 | Tauler elaborat amb fusta de pi, de 22 mm de gruix, per a 10 usos | 1.1495 |  | x |  | =
Subtotal material
|  |  | Despeses auxiliars |  |  |  | 2.5 | %
Cost directe
Total
| P4E0-DAVK | kg | Acer en barres corrugades elaborat a l'obra B500S de límit elàstic >= 500 N/mm2 per a l'armadura de parets de blocs de morter de ciment |  |  |  | Rend.: | 1 |  |  | Acer b/corrug.obra B500S p/arm.paret bloc mort.
Mà d'obra
| A0F-000T | h | Oficial 1a paleta | 0.01 | /R | x |  | =
Subtotal mà d'obra
Material
| B0AM-078F | kg | Filferro recuit 1,3 mm | 0.005 |  | x |  | =
Subtotal material
Element compost
| B0B6-107E | kg | Acer en barres corrugades elaborat a l'obra i manipulat a taller B500S, de límit elàstic >= 500 N/mm2 | 1 |  | x |  | =
Subtotal element compost
|  |  | Despeses auxiliars |  |  |  | 1.5 | %
Cost directe
Total
| P4LB-3DOW | m2 | Lloses alveolars de formigó pretesat de 25 cm d'alçària i 100 a 120 cm d'amplària, amb junt lateral obert superiorment, de 152,0 a 221,0 kN·m per m d'amplària de moment flector últim, per a sostre de 25+ 5 cm, col·locades sobre estructura |  |  |  | Rend.: | 1 |  |  | Lloses alv.form.pret. h= 25cm ampl.=100 a 120cm,+ junt lat.obert super.,mom.flect=152,0 a 221,0kN·m,
Mà d'obra
| A0D-0007 | h | Manobre | 0.15 | /R | x |  | =
| A0F-000B | h | Oficial 1a | 0.15 | /R | x |  | =
Subtotal mà d'obra
Maquinària
| C15G-00DD | h | Grua autopropulsada de 12 t | 0.15 | /R | x |  | =
Subtotal maquinària
Material
| B4L1-0LL6 | m2 | Llosa alveolar de formigó pretesat de 25 cm d'alçària i 100 a 120 cm d'amplària, amb junt lateral obert superiorment, de 124.8 a 184.3 kN·m per m d'amplària de moment flector últim | 1 |  | x |  | =
Subtotal material
|  |  | Despeses auxiliars |  |  |  | 1.5 | %
Cost directe
Total
P-107 | P4Z0-61TA | u | Ancoratge amb tac químic de 12 mm de diàmetre amb cargol, volandera i femella, sobre suport de formigó. es preveu tipus HILTI HIT-HY 270 o equivalent. |  |  |  | Rend.: | 1 |  |  | Ancoratge+ tac químic,D=12mm,
Mà d'obra
| A0F-000B | h | Oficial 1a | 0.2 | /R | x |  | =
Subtotal mà d'obra
Maquinària
| C20G-00DT | h | Màquina taladradora | 0.05 | /R | x |  | =
Subtotal maquinària
Material
| B0AN-07J2 | u | Tac químic de diàmetre 12 mm, amb cargol, volandera i femella | 1 |  | x |  | =
Subtotal material
|  |  | Despeses auxiliars |  |  |  | 1.5 | %
Cost directe
Total
P-108 | P542-8ZY4 | m2 | Coberta amb perfil nervat de planxa d'acer galvanitzada, amb 4 nervis separats entre 280 i 290 mm i una alçària entre 20 i 25 mm, d'1 mm de gruix, amb una inèrcia entre 5 i 6 cm4 i una massa superficial entre 8 i 9 kg/m2, acabat llis, col·locat amb fixacions mecàniques |  |  |  | Rend.: | 1 |  |  | Cober.nerv.plan.acer galv.,4nerv.sep=entre 280 i 290mm,h=entre 20 i 25mm,g=1mm,acab.llis,col.fix.mec
Mà d'obra
| A01-FEP3 | h | Ajudant col·locador | 0.18 | /R | x |  | =
| A0F-000D | h | Oficial 1a col·locador | 0.18 | /R | x |  | =
Subtotal mà d'obra
Material
| B0CH4-20U6 | m2 | Perfil nervat de planxa d'acer galvanitzada amb 4 nervis separats entre 280 i 290 mm i una alçària entre 20 i 25 mm d'1 mm de gruix, amb una inèrcia entre 5 i 6 cm4 i una massa superficial entre 8 i 9 kg/m2, acabat llis, segons la norma UNE-EN 14782 | 1.05 |  | x |  | =
| B0A5-06VX | u | Cargol autoroscant amb volandera | 5.5 |  | x |  | =
Subtotal material
|  |  | Despeses auxiliars |  |  |  | 1.5 | %
Cost directe
Total
P-109 | P5Z14-4ZB2 | m2 | Formació de pendents amb formigó cel·lular sense granulat, de densitat 300 kg/m3, de 10 cm de gruix mitjà. Inclòs tots els mitjans auxiliars necessaris per a una correcte execució. |  |  |  | Rend.: | 1 |  |  | Formació pendents form.cel·lular 300kg/m3 g=10cm
Mà d'obra
| A0F-000T | h | Oficial 1a paleta | 0.09 | /R | x |  | =
| A0D-0007 | h | Manobre | 0.09 | /R | x |  | =
Subtotal mà d'obra
Element compost
| B07J-CVY8 | m3 | Formigó cel·lular sense granulat, de densitat 300 kg/m3 | 0.101 |  | x |  | =
Subtotal element compost
|  |  | Despeses auxiliars |  |  |  | 1.5 | %
Cost directe
Total
P-110 | P712-DXDX | m2 | Subministre i col·locació de membrana de betum elastòmer SBS de 4,8 kg/m2 de masa, reforçada amb capa de feltre de polièster no teixit de 180 g/m2 BMI PARAFOR SOLO S, equivalent, prèvia imprimació de betum elastòmer SBS en base xileno d'aplicació en fred i assecat ràpid BMI SIPLAST PRIMER, o equivalent, a raó de 350 g/m2. Inclòs tots els mitjans auxiliars necessaris per a una correcte execució. |  |  |  | Rend.: | 1 |  |  | Membrana de betum elastòmer BMI PARADIENE SVV amb imprimació BMI SIPLAST PRIMER o equivalent.
Mà d'obra
| A0F-000D | h | Oficial 1a col·locador | 0.285 | /R | x |  | =
| A01-FEP3 | h | Ajudant col·locador | 0.143 | /R | x |  | =
Subtotal mà d'obra
Material
| B712-FGNU | m2 | Làmina de betum elastòmer SBS de 3,3 kg/m2 de masa reforçada amb una armadura de feltre de vidre de 50 g/m2 BMI PARADIENE SVV o equivalent. Unitat d'amidament: la indicada a la descripció de l'element Criteri d'amidament: quantitat necessària subministrada a l'obra | 1.1 |  | x |  | =
| B7Z0-13F3 | kg | Emulsió bituminosa, tipus ED | 0.35 |  | x |  | =
| B712-FGNX | m2 | Làmina de betum modificat amb elastòmer, no protegida, LBM (SBS) 30-FP amb armadura de feltre de polièster de 135 g/m2 | 1.1 |  | x |  | =
Subtotal material
|  |  | Despeses auxiliars |  |  |  | 1.5 | %
Cost directe
Total
P-111 | P7B2-5RJ6 | m2 | Làmina separadora de polietilè de 100 µm i 96 g/m2, col·locada no adherida |  |  |  | Rend.: | 1 |  |  | Làmina separad.polietilè g=100µm,pes=96g/m2,col.n/adh.
Mà d'obra
| A01-FEP3 | h | Ajudant col·locador | 0.015 | /R | x |  | =
| A0F-000D | h | Oficial 1a col·locador | 0.03 | /R | x |  | =
Subtotal mà d'obra
Material
| B775-0KR3 | m2 | Vel de polietilè de gruix 100 µm i de pes 96 g/m2 | 1.1 |  | x |  | =
Subtotal material
|  |  | Despeses auxiliars |  |  |  | 1.5 | %
Cost directe
Total
P-112 | P7D6-613L | m2 | Pintat ignífug de perfils d'acer amb una capa d'imprimació per a pintura intumescent i tres capes de pintura intumescent, amb un gruix total suficient per complir una R30 segons fabricant i CTE DB SI. |  |  |  | Rend.: | 1 |  |  | Pint.igníf.perf.acer,unacapa imprimació p/pint.intum.+trescapes pintura intumescent
Mà d'obra
| A01-FEP9 | h | Ajudant pintor | 0.075 | /R | x |  | =
| A0F-000V | h | Oficial 1a pintor | 0.77 | /R | x |  | =
Subtotal mà d'obra
Material
| B896-HYD6 | kg | Pintura intumescent | 2.1525 |  | x |  | =
| B8Z6-0P2I | kg | Imprimació per a pintura intumescent | 0.1701 |  | x |  | =
Subtotal material
|  |  | Despeses auxiliars |  |  |  | 1.5 | %
Cost directe
Total
P-113 | P846-9JNE | m2 | Cel ras de placa de guix laminat estàndard (A) i gruix 15 mm, amb vora afinada (BA), entramat d'acer galvanitzat format per perfils principals col·locats cada 1000 mm i perfils secundaris col·locats cada 600 mm fixats al sostre mitjançant vareta de suspensió cada 1,2 m, per a una alçària de cel ras de 4 m com a màxim. Inclòs tots els mitjans auxiliars necessaris per a una correcte execució. |  |  |  | Rend.: | 1 |  |  | Cel ras de placa de guix laminat, estàndard
Mà d'obra
| A0F-000D | h | Oficial 1a col·locador | 0.4 | /R | x |  | =
| A01-FEP3 | h | Ajudant col·locador | 0.4 | /R | x |  | =
Subtotal mà d'obra
Material
| B845-2L8O | m2 | Entramat d'estructura doble d'acer galvanitzat per a cel ras continu de plaques de guix laminat format per perfils principals col·locats cada 1000 mm com a màxim i perfils secundaris col·locats cada 600 mm com a màxim, per a fixar al sostre mitjançant vareta de suspensió cada 1,2 m, per a suportar una càrrega de fins a 15 kg | 1 |  | x |  | =
| B7J1-0SL0 | m | Cinta de paper resistent per a junts de plaques de guix laminat | 1.89 |  | x |  | =
| B0AQ-07GR | cu | Visos per a plaques de guix laminat | 0.18 |  | x |  | =
| B7J6-0GSL | kg | Massilla per a junt de plaques de cartró-guix | 0.4725 |  | x |  | =
| B0CC0-21OU | m2 | Placa de guix laminat estàndard (A) i gruix 15 mm, amb vora afinada (BA), segons la norma UNE-EN 520 | 1.03 |  | x |  | =
Subtotal material
|  |  | Despeses auxiliars |  |  |  | 0.06 | %
Cost directe
Total
P-114 | P846-9JO9 | m2 | Cel ras de placa de guix laminat hidròfuga (H) i gruix 15 mm, amb vora afinada (BA), entramat d'acer galvanitzat format per perfils principals col·locats cada 1000 mm i perfils secundaris col·locats cada 600 mm fixats al sostre mitjançant vareta de suspensió cada 1,2 m, per a una alçària de cel ras de 4 m com a màxim. Inclòs tots els mitjans auxiliars necessaris per a una correcte execució. |  |  |  | Rend.: | 1 |  |  | Cel ras de placa de guix laminat, hidròfuga
Mà d'obra
| A0F-000D | h | Oficial 1a col·locador | 0.4 | /R | x |  | =
| A01-FEP3 | h | Ajudant col·locador | 0.4 | /R | x |  | =
Subtotal mà d'obra
Material
| B0CC0-21OQ | m2 | Placa de guix laminat hidròfuga (H) i gruix 15 mm, amb vora afinada (BA), segons la norma UNE-EN 520 | 1.03 |  | x |  | =
| B7J1-0SL0 | m | Cinta de paper resistent per a junts de plaques de guix laminat | 1.89 |  | x |  | =
| B0AQ-07GR | cu | Visos per a plaques de guix laminat | 0.18 |  | x |  | =
| B7J6-0GSL | kg | Massilla per a junt de plaques de cartró-guix | 0.4725 |  | x |  | =
| B845-2L8O | m2 | Entramat d'estructura doble d'acer galvanitzat per a cel ras continu de plaques de guix laminat format per perfils principals col·locats cada 1000 mm com a màxim i perfils secundaris col·locats cada 600 mm com a màxim, per a fixar al sostre mitjançant vareta de suspensió cada 1,2 m, per a suportar una càrrega de fins a 15 kg | 1 |  | x |  | =
Subtotal material
|  |  | Despeses auxiliars |  |  |  | 0.06 | %
Cost directe
Total
P-115 | P84O-AHFC | u | Registre per a cel ras de plaques de guix laminat, format per portella de 50x50 cm, amb marc d'alumini i fulla de placa guix laminat hidròfuga (H) amb un gruix total de 15 mm com a màxim, tanca de pressió i dispositiu de retenció, col·locat amb perfileria d'acer galvanitzat. Inclòs tots els mitjans auxiliars necessaris per a una correcte execució. |  |  |  | Rend.: | 1 |  |  | Registre per a cel ras de plaques de guix laminat, 50x50cm
Mà d'obra
| A0F-000R | h | Oficial 1a muntador | 0.3 | /R | x |  | =
| A0D-0007 | h | Manobre | 0.15 | /R | x |  | =
Subtotal mà d'obra
Material
| B84M-2I93 | u | Portella de 50x50 cm2 per a registre de cel ras de plaques de guix laminat formada per marc d'alumini i fulla de placa guix laminat hidròfuga (H) amb un gruix total de 15 mm, amb tanca de pressió i dispositiu de retenció | 1 |  | x |  | =
Subtotal material
|  |  | Despeses auxiliars |  |  |  | 0.06 | %
Cost directe
Total
P-117 | P93M-LN6V | m2 | Solera de formigó per armar de retacció moderada amb additiu hidròfug HA - 25 / B / 20 / XC2 amb una quantitat de ciment de 275 kg/m3 i relació aigua ciment =< 0.6, de gruix 15 cm, abocat amb bomba. S'inclou p.p de formació d'acabat raspatllat antilliscant, junts de retracció segons indicacions de la DF. Inclou canvis de nivell en solera de fonamentació i armat de reforç en extrem solera seguint indicacions de detall i D.F. Inclou líquid colmatador de porus. |  |  |  | Rend.: | 1 |  |  | Solera de formigó per armar +addit. hidròfug HA - 30 / B / 20 / XC3 quant.ciment 300kg/m3, aigua/cim
Mà d'obra
| A0F-000T | h | Oficial 1a paleta | 0.08 | /R | x |  | =
| A0D-0007 | h | Manobre | 0.16 | /R | x |  | =
Subtotal mà d'obra
Maquinària
| C172-003J | h | Camió amb bomba de formigonar | 0.08 | /R | x |  | =
Subtotal maquinària
Material
| B06F2-IF1Q | m3 | Formigó per armar amb additiu hidròfug HA - 30 / B / 20 / XC3 amb una quantitat de ciment de 300 kg/m3 i relació aigua ciment =< 0.55 | 0.1545 |  | x |  | =
Subtotal material
|  |  | Despeses auxiliars |  |  |  | 1.5 | %
Cost directe
Total
P-118 | P9D5-35ZX | m2 | Subministre i col·locació de paviment interior, de rajola de gres porcellànic premsat esmaltat antilliscant de gran format rectangular o quadrada, de 6 a 15 peces/m2, preu mitjà, grup BIa, col·locades amb adhesiu per a rajola ceràmica C1 i rejuntat amb beurada CG2. Inclòs tots els mitjans auxiliars necessaris per a una correcte execució. |  |  |  | Rend.: | 1 |  |  | Paviment gres porcellànic, gran format C1
Mà d'obra
| A0F-000D | h | Oficial 1a col·locador | 0.45 | /R | x |  | =
| A01-FEP3 | h | Ajudant col·locador | 0.2 | /R | x |  | =
| A0D-0007 | h | Manobre | 0.03 | /R | x |  | =
Subtotal mà d'obra
Material
| B0FG2-0GNW | m2 | Rajola de gres porcellànic premsat esmaltat antilliscant de forma rectangular o quadrada, de 6 a 15 peces/m2, preu mitjà, grup BIa (UNE-EN 14411) | 1.02 |  | x |  | =
| B094-06TJ | kg | Adhesiu cimentós tipus C1 segons norma UNE-EN 12004 | 7.0035 |  | x |  | =
| B053-1VF9 | kg | Material per a rejuntat de rajoles ceràmiques CG2 segons norma UNE-EN 13888, de color | 1.425 |  | x |  | =
Subtotal material
|  |  | Despeses auxiliars |  |  |  | 0.06 | %
Cost directe
Total
P-119 | P9D5-35ZZ | m2 | Subministre i col·locació de paviment interior, de rajola de gres porcellànic premsat esmaltat antilliscant de gran format rectangular o quadrada, de 6 a 15 peces/m2, preu mitjà, grup BIa, col·locades amb adhesiu per a rajola ceràmica C3 i rejuntat amb beurada CG2. Inclòs tots els mitjans auxiliars necessaris per a una correcte execució. |  |  |  | Rend.: | 1 |  |  | Paviment gres porcellànic, gran format C3
Mà d'obra
| A0D-0007 | h | Manobre | 0.03 | /R | x |  | =
| A01-FEP3 | h | Ajudant col·locador | 0.2 | /R | x |  | =
| A0F-000D | h | Oficial 1a col·locador | 0.45 | /R | x |  | =
Subtotal mà d'obra
Material
| B0FG2-0GNW | m2 | Rajola de gres porcellànic premsat esmaltat antilliscant de forma rectangular o quadrada, de 6 a 15 peces/m2, preu mitjà, grup BIa (UNE-EN 14411) | 1.02 |  | x |  | =
| B094-06TJ | kg | Adhesiu cimentós tipus C1 segons norma UNE-EN 12004 | 7.0035 |  | x |  | =
| B053-1VF9 | kg | Material per a rejuntat de rajoles ceràmiques CG2 segons norma UNE-EN 13888, de color | 1.425 |  | x |  | =
Subtotal material
Cost directe
Total
P-120 | PC16-5NML | ut | Mirall de lluna incolora de 5 mm de gruix, col·locat fixat mecànicament sobre el parament. Inclòs tots els mitjans auxiliars necessaris per a una correcte execució. |  |  |  | Rend.: | 1 |  |  | Mirall de lluna incolora, banys i vestidors
Mà d'obra
| A0F-0010 | h | Oficial 1a vidrier | 1 | /R | x |  | =
Subtotal mà d'obra
Material
| BC1K-0WNS | m2 | Mirall de lluna incolora de gruix 5 mm | 1 |  | x |  | =
| B0A8-07MS | cu | Grapa metàl·lica per a fixar miralls | 0.04 |  | x |  | =
| B0AO-07IG | u | Tac de niló de 5 mm de diàmetre, com a màxim, amb vis | 4.4 |  | x |  | =
Subtotal material
|  |  | Despeses auxiliars |  |  |  | 2.5 | %
Cost directe
Total
P-121 | PD18-8D4X | ut | Subministre i colocació de reixeta de ventilació de lamel·les fixes d'alumini lacat color blanc amb 60 micres de gruix mínim de pel·lícula seca. Inclús cargols. Inclòs tots els mitjans auxiliars necessaris per a una correcte execució. |  |  |  | Rend.: | 1 |  |  | Subministre i colocació de reixeta de ventilació de lamel·les fixes d'alumini lacat color blanc amb
Mà d'obra
| A01-FEP3 | h | Ajudant col·locador | 0.12 | /R | x |  | =
| A0F-000D | h | Oficial 1a col·locador | 0.06 | /R | x |  | =
Subtotal mà d'obra
Altres
| BD1A-1NDX | 1 | Reixeta de ventilació de lamel·les fixes d'alumini lacat color blanc amb 60 micres de gruix mínim de pel·lícula seca. Inclús cargols. | 1 |  | x |  | =
Subtotal altres
|  |  | Despeses auxiliars |  |  |  | 0.06 | %
Cost directe
Total
P-122 | PD54-72ML | ut | Bonera sifònica de 100x100 mm de costat amb sortida vertical de 90 mm de diàmetre, amb tapa plana acer inoxidable, col·locada amb morter per a ram de paleta classe M5. Totalment instal·lada fins a clavegueró general. |  |  |  | Rend.: | 1 |  |  | Bonera sifònica, vestuaris
Mà d'obra
| A0D-0007 | h | Manobre | 0.25 | /R | x |  | =
| A0F-000T | h | Oficial 1a paleta | 0.5 | /R | x |  | =
Subtotal mà d'obra
Material
| BD55-0N37 | u | Bonera sifònica de 100x100 mm de costat amb sortida vertical de 100 mm de diàmetreacer inoxidable AISI 304 | 1 |  | x |  | =
| B07L-1PY6 | t | Morter per a ram de paleta, classe M 5 (5 N/mm2), en sacs, de designació (G) segons norma UNE-EN 998-2 | 0.014 |  | x |  | =
Subtotal material
|  |  | Despeses auxiliars |  |  |  | 1.5 | %
Cost directe
Total
P-123 | PDZ1-42UL | m | Formació de sobreeixidor amb conducte tubular d'acer galvanitzat D90mm. Inclou formació del forat, la impermeabilització de l'entrega i els remats interiors i exteriors, i tots els mitjans auxiliars necessaris per a una correcte execució. |  |  |  | Rend.: | 1 |  |  | Sobreeixidor amb conducte tubular d'acer galvanitzat
Mà d'obra
| A0F-000S | h | Oficial 1a d'obra pública | 5 | /R | x |  | =
Subtotal mà d'obra
Material
| B0AP-07IX | u | Tac d'acer de d 10 mm, amb cargol, volandera i femella | 4 |  | x |  | =
| BDZ2-0LLX | m | Sobreeixidor d'acer galvanitzat | 1 |  | x |  | =
Subtotal material
|  |  | Despeses auxiliars |  |  |  | 1.5 | %
Cost directe
Total
P-124 | PE42-48RO | m | Conducte helicoïdal circular de planxa d'acer galvanitzat de 200 mm de diàmetre (s/UNE-EN 1506), de gruix 0,6 mm, muntat superficialment. Inclòs tots els mitjans auxiliars necessaris per a una correcte execució. |  |  |  | Rend.: | 1 |  |  | Conducte helicoïdal circular de planxa d'acer galvanitzat de 200 mm de diàmetre (s/UNE-EN 1506), de
Material
| BE42-0O4N | m | Conducte helicoïdal circular de planxa d'acer galvanitzat de 200 mm de diàmetre (s/UNE-EN 1506), de gruix 0,6 mm | 1.02 |  | x |  | =
| BEW1-0OX1 | u | Suport estàndard per a conducte circular de 200 mm de diàmetre | 0.33 |  | x |  | =
Subtotal material
Altres
| A0F-000C | h | Oficial 1a calefactor | 0.2 |  | x |  | =
| A01-FEPC | h | Ayudante calefactor | 0.2 |  | x |  | =
| A%AUX001 | % | Despeses auxiliars sobre la mà d'obra | 1.5 |  | % | 0 | =
Subtotal altres
Cost directe
Total
P-125 | PE42-48SY | m | Conducte sortida coberta, llis circular de planxa d'acer galvanitzat de 150 mm de diàmetre (s/UNE-EN 1506), de gruix 0,6 mm, autoconnectable, muntat superficialment. Inclòs tots els mitjans auxiliars necessaris per a una correcte execució. |  |  |  | Rend.: | 1 |  |  | Conducte sortida coberta, d'acer galvanitzat DN150
Material
| BE42-0O5X | m | Conducte llis circular de planxa d'acer galvanitzat de 150 mm de diàmetre (s/UNE-EN 1506), de gruix 0,6 mm, autoconnectable | 1.02 |  | x |  | =
| BEW1-0OXM | u | Suport estàndard per a conducte circular de 150 mm de diàmetre | 0.33 |  | x |  | =
Subtotal material
Altres
| A01-FEPC | h | Ayudante calefactor | 0.25 |  | x |  | =
| A0F-000C | h | Oficial 1a calefactor | 0.25 |  | x |  | =
| A%AUX001 | % | Despeses auxiliars sobre la mà d'obra | 1.5 |  | % | 0 | =
Subtotal altres
Cost directe
Total
P-126 | PFA1-SJ75 | ut | Barret de ventilació d'acer galvanitzat, de 150 mm de diàmetre, per a canonada de ventilació, connectat a l'extrem superior del baixant amb unió enganxada amb adhesiu. Inclús líquid netejador i adhesiu per a tubs i accessoris. Inclou replanteig, muntatge i connexionat, i tots els mitjans auxiliars necessaris per a una correcte execució. |  |  |  | Rend.: | 1 |  |  | Barret de ventilació d'acer galvanitzat, DN150mm
Mà d'obra
| A0F-000D | h | Oficial 1a col·locador | 0.176 | /R | x |  | =
| A01-FEP3 | h | Ajudant col·locador | 0.176 | /R | x |  | =
Subtotal mà d'obra
Material
| BFA1SJ75 | U | Barret de ventilació de PVC, de 75 mm de diàmetre, per a canonada de ventilació. | 1 |  | x |  | =
Subtotal material
Cost directe
Total
P-127 | PFA8-DVCP | m | Baixant tub de PVC de 110 mm de diàmetre nominal exterior, de 6 bar de pressió nominal, encolat, segons la norma UNE-EN 1452-2, amb grau de dificultat mitjà i col·locat superficialment. Inclòs tots els mitjans auxiliars necessaris per a una correcte execució. |  |  |  | Rend.: | 1 |  |  | Baixant tub PVC, DN110mm
Mà d'obra
| A0F-000R | h | Oficial 1a muntador | 0.21 | /R | x |  | =
| A01-FEPH | h | Ajudant muntador | 0.21 | /R | x |  | =
Subtotal mà d'obra
Material
| BFWB-08VL | u | Accessori per a tub de PVC-U a pressió, de 110 mm de diàmetre nominal exterior, per a encolar | 0.3 |  | x |  | =
| B0A1-07JW | u | Abraçadora acer galvanitzat (isofònica), de 110 mm de diàmetre interior | 0.55 |  | x |  | =
| BFYG-08XF | u | Part proporcional d'elements de muntatge per a tub de PVC-U a pressió, de 110 mm de diàmetre nominal exterior, encolat | 1 |  | x |  | =
| BFA7-08RT | m | Tub de PVC de 110 mm de diàmetre nominal, de 6 bar de pressió nominal, per a encolar, segons la norma UNE-EN 1452-2 | 1.02 |  | x |  | =
Subtotal material
|  |  | Despeses auxiliars |  |  |  | 1.5 | %
Cost directe
Total
P-128 | PJ13-SJ12 | ut | Lavabo mural de porcellana esmaltada, senzill, d'amplària 53 a 75 cm, de color blanc i preu alt, col·locat amb suports murals. Inclou sifon cromat tipus ampolla, bastidor autoportant d'empotrar per a lavabo suspès. Inclou tots els accessoris i ancoratges. Totalment muntada i connexionada, inclòs tots els mitjans auxiliars necessaris per a una correcte execució. |  |  |  | Rend.: | 1 |  |  | Lavabo mural
Mà d'obra
| A01-FEPE | h | Ajudant lampista | 0.1224 | /R | x |  | =
| A0F-000N | h | Oficial 1a lampista | 0.4903 | /R | x |  | =
Subtotal mà d'obra
Material
| BJ115-NM01 | u | Lavabo mural de porcellana esmaltada, senzill, d'amplària 53 a 75 cm, de color blanc i preu alt. Inclou sifon cromat tipus ampolla. Inclou Bastidor autoportant d'empotrar per a lavabo suspès. | 1 |  | x |  | =
| B7JE-0GTM | dm3 | Massilla per a segellats, d'aplicació amb pistola, de base silicona neutra monocomponent | 0.025 |  | x |  | =
Subtotal material
|  |  | Despeses auxiliars |  |  |  | 2.5 | %
Cost directe
Total
P-129 | PJ14-SJ12 | ut | Inodor suspès apte per a minusvalia segons DIN 18040-1 i DIN 18040-2, sortida 700 mm. Seient i tapa lacats amb frontisses d'acer inox. Inclòs segellat, mecanismes de desguàs i clau de pas. Toralment muntat i connexionat, inclòs tots els mitjans auxiliars necessaris per a una correcte execució. |  |  |  | Rend.: | 1 |  |  | Inodor, minusvalia
Mà d'obra
| A0F-000T | h | Oficial 1a paleta | 0.4818 | /R | x |  | =
| A01-FEPE | h | Ajudant lampista | 0.2409 | /R | x |  | =
| A0D-0007 | h | Manobre | 0.2409 | /R | x |  | =
| A0F-000N | h | Oficial 1a lampista | 0.9636 | /R | x |  | =
Subtotal mà d'obra
Material
| BJ14SJ12 | u | Inodor mural,porcell.,horitz.,blanc,preu alt | 1 |  | x |  | =
| BJ1ZSJ00 | kg | PASTA PER A SEGELLAR L´ENLLAÇ D´INODORS, ABOCADORS I PLAQUES TURQUES | 0.245 |  | x |  | =
Subtotal material
Element compost
| D070-AAAB | m3 | Morter de ciment pòrtland amb filler calcari CEM II/B-L i sorra de pedra granítica amb 250 kg/m3 de ciment, amb una proporció en volum 1:6 i 5 N/mm2 de resistència a compressió, elaborat a l'obra amb formigonera de 165 l | 0.002 |  | x |  | =
Subtotal element compost
|  |  | Despeses auxiliars |  |  |  | 2.5 | %
Cost directe
Total
P-130 | PJ21P-3XZ8 | ut | Ruixador fix, d'aspersió fixa amb aixeta temporitzada incorporada i comandament a distància, mural, muntat superficialment, de llautó cromat, preu mitjà, amb entrada de 1/2'' i sortida de 1/2''. Inclou tub vertical tipus antivandàlic, i tots els mitjans auxiliars necessaris per a una correcte execució. |  |  |  | Rend.: | 1 |  |  | Ruixador, dutxes
Mà d'obra
| A0F-000N | h | Oficial 1a lampista | 0.012 | /R | x |  | =
| A01-FEPE | h | Ajudant lampista | 0.005 | /R | x |  | =
Subtotal mà d'obra
Material
| BJ21P-0RFY | u | Ruixador fix, d'aspersió fixa amb aixeta temporitzada incorporada i comandament a distància, mural, per a muntar superficialment, de llautó cromat, preu mitjà, amb entrada de 1/2'' i sortida de 1/2'' | 1 |  | x |  | =
Subtotal material
|  |  | Despeses auxiliars |  |  |  | 1.5 | %
Cost directe
Total
P-131 | PJ40-HA25 | ut | Porta-rotlles gegant de paper higiènic, d'acer inoxidable, de 250 mm de diàmetre i 110 mm de fondària, col·locat amb fixacions mecàniques. Inclòs tots els mitjans auxiliars necessaris per a una correcte execució. |  |  |  | Rend.: | 1 |  |  | Porta-rotlles, banys i vestidors
Mà d'obra
| A0F-000D | h | Oficial 1a col·locador | 0.25 | /R | x |  | =
Subtotal mà d'obra
Material
| BJ4Z-H68W | u | Porta-rotlles gegant de paper higiènic, d'acer inoxidable, de 250 mm de diàmetre i 110 mm de fondària | 1 |  | x |  | =
Subtotal material
|  |  | Despeses auxiliars |  |  |  | 1.5 | %
Cost directe
Total
P-132 | PM32-DZ3Z | ut | Extintor manual de pols seca polivalent, de càrrega 6 kg, amb pressió incorporada, pintat, amb suport a paret. |  |  |  | Rend.: | 1 |  |  | Extintor manual pols seca poliv.,6kg,pressió incorpo.,pintat,sup.paret
Mà d'obra
| A0F-000R | h | Oficial 1a muntador | 0.047 | /R | x |  | =
| A01-FEPH | h | Ajudant muntador | 0.047 | /R | x |  | =
Subtotal mà d'obra
Material
| BM33-0T4F | u | Extintor de pols seca polivalent, de càrrega 6 kg, amb pressió incorporada, pintat | 1 |  | x |  | =
Subtotal material
Altres
| BMY3-0TC7 | u | Parte proporcional de elementos especiales para extintores | 1 |  | x |  | =
Subtotal altres
|  |  | Despeses auxiliars |  |  |  | 1.5 | %
Cost directe
Total
P-133 | PM32-DZ4A | ut | Extintor manual de diòxid de carboni, de càrrega 3,5 kg, amb pressió incorporada, pintat, amb suport a paret. |  |  |  | Rend.: | 1 |  |  | Extintor manual CO2,3,5kg,pressió incorpo.,pintat,sup.paret
Mà d'obra
| A01-FEPH | h | Ajudant muntador | 0.053 | /R | x |  | =
| A0F-000R | h | Oficial 1a muntador | 0.052 | /R | x |  | =
Subtotal mà d'obra
Material
| BM33-0T4W | u | Extintor de diòxid de carboni, de càrrega 3,5 kg, amb pressió incorporada, pintat | 1 |  | x |  | =
Subtotal material
Altres
| BMY3-0TC7 | u | Parte proporcional de elementos especiales para extintores | 1 |  | x |  | =
Subtotal altres
|  |  | Despeses auxiliars |  |  |  | 1.5 | %
Cost directe
Total
| PMS0-6Z0D | u | Rótulo señalización instalación de protección contra incendios, cuadrado, de 210x210 mm2 de lámina poliéster autoadhesiva, colocado adherido sobre paramento vertical |  |  |  | Rend.: | 1 |  |  | Rótulo señalización instalación de protección contra incendios,
Mà d'obra
| A0F-000R | h | Oficial 1a muntador | 0.023 | /R | x |  | =
Subtotal mà d'obra
Altres
| BMS0-1K0P | u | Rótulo señalización instalación de protección contra incendios, cuadrado, de 210x210 mm2 de lámina poliéster autoadhesiva | 1 |  | x |  | =
Subtotal altres
Cost directe
Total
| PMS0-6Z0E | u | Rótulo señalización salida de emergencia, cuadrado, de 224x224 mm2 de lámina poliéster autoadhesiva, colocado adherido sobre paramento vertical |  |  |  | Rend.: | 1 |  |  | Rótulo señalización salida de emergencia, cuadrado, de 224x224 m
Mà d'obra
| A0F-000R | h | Oficial 1a muntador | 0.024 | /R | x |  | =
Subtotal mà d'obra
Altres
| BMS0-1K0Z | u | Rótulo señalización salida de emergencia, cuadrado, de 224x224 mm2 de lámina poliéster autoadhesiva | 1 |  | x |  | =
Subtotal altres
Cost directe
Total
P-134 | PP45-CE07 | pa | Escomesa per la instal·lació general de telecomunicacions i dades. Inclòs tots els mitjans auxiliars necessaris per a una correcte execució. |  |  |  | Rend.: | 1 |  |  | Escomesa per la instal·lació general de telecomunicacions i dades
P-135 | PP45-CE08 | pa | Instal·lació completa interior de telecomunicacions i dades, format per: Consergeria, banys, bany adaptat, sala polivalent, vestidor 1, vestidor 2, sala 1, sala 2, sala 3, distribuidor-1, distribuidor-2, distribuidor-3 i magatzem. Totalment muntat, connexionat i posat en marxa per l'empresa instal·ladora per a la comprovació del seu correcte funcionament, i tots els mitjans auxiliars necessaris per a una correcte execució. |  |  |  | Rend.: | 1 |  |  | Instal·lació completa interior de telecomunicacions i dades
P-137 | PQ83-HA7P | ut | Eixugamans antivandàlic, per aire calent amb sensor electrònic de presència, de planxa d'acer vitrificada, de potència 1800 W, cabal 3,6 m3/minut i temperatura 61°C, instal·lat. Inclòs tots els mitjans auxiliars necessaris per a una correcte execució. |  |  |  | Rend.: | 1 |  |  | Eixugamans antivandàlic, banys i vestidors
Mà d'obra
| A0F-000R | h | Oficial 1a muntador | 0.4 | /R | x |  | =
| A01-FEPH | h | Ajudant muntador | 0.4 | /R | x |  | =
Subtotal mà d'obra
Material
| BQ82-H61M | u | Eixugamans antivandàlic, per aire calent amb sensor electrònic de presència, de planxa d'acer vitrificat, de potència 1800 W, cabal 3,6 m3/minut i temperatura 61°C | 1 |  | x |  | =
Subtotal material
|  |  | Despeses auxiliars |  |  |  | 1.5 | %
Cost directe
Total
P-138 | RSN110 | m | Junta desolidaritzant de 10 mm d'amplada i 60 mm de profunditat, en paviment de terratzo, amb làmina d'escuma de polietilè d'alta densitat en la trobada del pavimentde entitats diferentes i amb els paraments que delimiten el seu perímetre i amb tots aquells elements constructius integrats en la seva superfície. Inclòs tots els mitjans auxiliars necessaris per a una correcte execució. |  |  |  | Rend.: | 1 |  |  | Junta desolidaritzant entre entitats diferents
Mà d'obra
| MO113 | h | Manobre / Peó / Ajudant | 0.06 | /R | x |  | =
Subtotal mà d'obra
Altres
| MT16PNC021B | U | ? | 0.105 |  | x |  | =
| %ZZ | % | Costos directes complementaris | 1 |  | % | 0 | =
Subtotal altres
Cost directe
Total
P-139 | YPC005 | ut | Mes de lloguer de lavabo portàtil de polietilè, de 1,20x1,20x2,35 m, sense connexions, amb vàter químic anaerobi amb sistema de descàrrega de bomba de peu, mirall, porta amb pany i sostre translúcid per a entrada de llum exterior. Inclou muntatge, instal·lació i comprovació, el manteniment i la neteja durant el període de lloguer. Tot segons Estudi o Estudi Bàsic de Seguretat i Salut. |  |  |  | Rend.: | 1 |  |  | Lloguer de lavabo portàtil
Altres
| MT50CAS005A | U | ? | 1 |  | x |  | =
| %ZZ | % | Costos directes complementaris | 1 |  | % | 0 | =
Subtotal altres
Cost directe
Total
P-140 | YPC020 | ut | Mes de lloguer de caseta prefabricada per vestuaris d'obra, dimensions 4,20x2,33x2,30 m, composta per: estructura metàl·lica, tancaments de xapa amb acabament de pintura prelacada, coberta de xapa, aïllament interior, instal·lació d'electricitat, tubs fluorescents i punt de llum exterior, finestres d'alumini amb lluneta i reixes, porta d'entrada de xapa, sòl d'aglomerat revestit amb PVC continu i poliestirè amb recolzament en base de xapa i revestiment de tauler en parets . Inclou descàrrega, muntatge i posterior recollida del mòdul amb camió grua, el manteniment i neteja durant el període de lloguer. Tot segons Estudi o Estudi Bàsic de Seguretat i Salut. |  |  |  | Rend.: | 1 |  |  | Caseta prefabricada per a vestuaris
Material
| MT50CAS050A | U | Mes de lloguer de caseta prefabricada per vestuaris en obra, de 4,20x2,33x2,30 (9,80) m², composta per: estructura metàl·lica mitjançant perfils conformats en fred; tancament de xapa nervada i galvanitzada amb acabat de pintura prelacada; coberta de xapa galvanitzada ondulada reforçada amb perfil d'acer; aïllament interior amb llana de vidre combinada amb poliestirè expandit; instal·lació d'electricitat i força amb presa exterior a 230 V; tubs fluorescents i punt de llum exterior; finestres corredisses d'alumini anoditzat, amb lluna de 6 mm i reixes; porta d'entrada de xapa galvanitzada d'1 mm amb pany; sòl d'aglomerat revestit amb PVC continu de 2 mm i poliestirè de 50 mm amb recolzament en base de xapa galvanitzada de secció trapezoïdal i revestiment de tauler melaminat en parets. Segons R.D. 1627/1997. | 1 |  | x |  | =
Subtotal material
Altres
| %ZZ | % | Costos directes complementaris | 1 |  | % | 0 | =
Subtotal altres
Cost directe
Total
Partida alçada
| CQ_FORMIGO | pa | Realització de Serie de Provetes de formigó, cilíndriques de 15 x 30 cm. inclus la realització de un con de Abrams i l'asaig a compressió segons UNE-83300.301.303.304.313. Control del formigó a nivel normal segons Codi Estructural. |  |  |  | Rend.: | 1 |  |  | Realització de Serie de Provetes de formigó, de 5 provetes cilíndriques de 15 x 30 cm. inclus la rea
| NOTA_PREVIA | pa | El pressupost ha d'incloure tots el mitjans auxiliars i maquinària necessària per la correcta execució de l'obra, el que implica que tota màquina, eina o element auxiliar que l'empresa necessiti per l'execució estarà inclossa en els preus unitàris d'aquest pressupost. Així com també inclou el fet que durant l'obra a requeriment de la DF es sol·liciti l'execució dels treballs amb algun tipus de maquinaria, eina o element auxiliar que es consideri necessàri, l'empresa haurà de disposar dels mitjans oportuns. |  |  |  | Rend.: | 1 |  |  | El pressupost ha d'incloure tots el mitjans auxiliars i maquinària necessària per la correcta execuc
Partida d'obra
| EAN5LBBR | u | Gàbia metàl·lica de protecció d'aparells de climatització en coberta, mides 180x120cm i 120cm d'alçada, amb planxa d'acer i pintat. Totalment acabat i muntat a obra. Inclou el pintat amb dues capes d'antioxidant i dues d'acabat. |  |  |  | Rend.: | 1 |  |  | Gàbia metàl·lica de protecció d'aparells de climatització en coberta, mides 180x120cm i 120cm d'alça
Mà d'obra
| A012F000 | h | Oficial 1a manyà | 1.55 | /R | x |  | =
| A013F000 | h | Ajudant manyà | 1.55 | /R | x |  | =
Subtotal mà d'obra
Material
| B8350BBR | u | Gàbia metàl·lica de protecció d'aparells de climatització en coberta, mides 180x120cm i 120cm d'alçada, amb planxa d'acer i pintat. Totalment acabat i muntat a obra. Inclou el pintat amb dues capes d'antioxidant i dues d'acabat. | 1 |  | x |  | =
Subtotal material
Partida d'obra
| E89ACCJ0 | m2 | Pintat d'elements de serralleria, amb esmalt de poliuretà, amb dues capes d'imprimació antioxidant (o fosfetant), en el cas d'acer galvanitzat i dues d'acabat | 1.8 |  | x |  | =
Subtotal partida d'obra
Cost directe
Total
P-61 | EAN5LBR | u | Gàbia metàl·lica de protecció d'aparells de climatització en coberta, mides 180x120cm i 120cm d'alçada, amb planxa d'acer i pintat. Totalment acabat i muntat a obra. Inclou el pintat amb dues capes d'antioxidant i dues d'acabat, i tots els mitjans auxiliars necessaris per a una correcte execució. |  |  |  | Rend.: | 1 |  |  | Gàbia metàl·lica de protecció d'aparells de climatització en coberta, 180x120cm x120cm
Mà d'obra
| A012F000 | h | Oficial 1a manyà | 1.55 | /R | x |  | =
| A013F000 | h | Ajudant manyà | 1.55 | /R | x |  | =
Subtotal mà d'obra
Material
| B8350BBR | u | Gàbia metàl·lica de protecció d'aparells de climatització en coberta, mides 180x120cm i 120cm d'alçada, amb planxa d'acer i pintat. Totalment acabat i muntat a obra. Inclou el pintat amb dues capes d'antioxidant i dues d'acabat. | 1 |  | x |  | =
Subtotal material
Partida d'obra
| E89ACCJ0 | m2 | Pintat d'elements de serralleria, amb esmalt de poliuretà, amb dues capes d'imprimació antioxidant (o fosfetant), en el cas d'acer galvanitzat i dues d'acabat | 1.8 |  | x |  | =
Subtotal partida d'obra
Cost directe
Total
P-98 | P352-MKIP | m3 | Fonament de formigó per armar HA - 25 / B / 20 / XC2 amb una quantitat de ciment de 275 kg/m3 i relació aigua ciment =< 0.6 abocat amb bomba, armat amb 110 kg/m3 d'armadura AP500 S d'acer en barres corrugades. Formigó elaborat en central en reblert de sabates, riostes i bigues de fonamentació, i/armadura AP500S d'acer en barres corrugades, amb quanties segons plànols corresponents, amb p.p. de formació de canvis de nivell, passatubs i pas d'instal·lacions, abocament, vibrat i curat. Formigó fabricat i elaborat en central, de resistència característica a compressió 25 MPa (N/mm2), de consistència tova, mida màxima de l'àrid de 20 mm, transport i posada en obra del formigó segons instruccions del Codi Estructural i CTE-SE -C. Abocament mitjançant camió bomba o cubilot, no acceptant realitzar l'abocament mitjançant minis amb pala o canaletes realitzades manualment de fusta, PVC o qualsevol altre tipus de material. Vibrat, armat i col·locat, segons documentació de projecte i ordres de la D.F. Inclou p/p d'elaboració de la ferralla (tall, doblegat i conformat d'elements) en taller industrial i muntatge al lloc definitiu de la seva col·locació a l'obra, separadors, armadures d'espera del pilar, i curat del formigó. Components del formigó amb marcatge CE i DdP (Declaració de prestacions) segons Reglament (UE) 305/2011. Inclou p.p. de totes les proves de control de qualitat especificades en CTE, mesures de protecció individuals, col·lectives i mitjans auxiliars necessaris (bastides, elevadors, etc.); neteja del lloc de treball; retirada de runes; segregació en origen i càrrega a camió o contenidor, per a posterior transport a abocador autoritzat a qualsevol distància. S'inclou p.p de mermes i excés de formigó per abocament contra terreny irregular. Partida totalment acabada segons ordres de la DF. |  |  |  | Rend.: | 1 |  |  | Fonament formigó per armar HA - 25 / B / 20 / XC2
Partida d'obra
| P312-I7UL | m3 | Formigonament de rases i pous, amb formigó per armar amb additiu hidròfug HA - 25 / B / 20 / XC2 amb una quantitat de ciment de 275 kg/m3 i relació aigua ciment =< 0.6, abocat amb bomba | 1 |  | x |  | =
| P310-D51N | kg | Armadura de rases i pous AP500 S d'acer en barres corrugades B500S de límit elàstic >= 500 N/mm2 | 110 |  | x |  | =
Subtotal partida d'obra
Cost directe
Total
P-104 | P4531-10YRP | m3 | Cèrcol de formigó armat, per a revestir amb una quantia d'encofrat 15 m2/m3, formigó formigó per armar HA - 25 / F / 20 / XC2 amb una quantitat de ciment de 275 kg/m3 i relació aigua ciment =< 0.6 abocat amb cubilot i armadura AP500 S d'acer en barres corrugades amb una quantia de 160 kg/m3 Inclou replanteig, preparació de la base sobre bloc de formigó foradat, encofrat, armat i formigonat. |  |  |  | Rend.: | 1 |  |  | Cèrcol form.p/revestir,formigó per armar HA - 25 / B / 20 / XC2 quant.ciment 275kg/m3, aigua/ciment
Partida d'obra
| P4534-IGTM | m3 | Formigonament per a cèrcols, amb formigó per armar HA - 25 / B / 20 / XC2 amb una quantitat de ciment de 275 kg/m3 i relació aigua ciment =< 0.6, abocat amb cubilot | 1 |  | x |  | =
| P4D8-3UAF | m2 | Muntatge i desmuntatge d'encofrat amb tauler de fusta de pi, per a cèrcols de directriu recta | 6 |  | x |  | =
| P4B4-3FRH | kg | Armadura per a cèrcols AP500 S d'acer en barres corrugades B500S de límit elàstic >= 500 N/mm2 | 160 |  | x |  | =
Subtotal partida d'obra
Cost directe
Total
P-105 | P4E5-DKT3 | m2 | Paret estructural d'una cara vista, de 20 cm de gruix, de bloc foradat de morter de ciment R-6, llis, de 400x200x200 mm, amb components hidrofugants, de cara vista, gris, categoria I segons norma UNE-EN 771-3, col·locat amb ciment pòrtland amb filler calcari CEM II/B-L 32,5 R segons UNE-EN 197-1, en sacs i amb una resistència a compressió de la paret de 3 N/mm2 amb traves, cantonades, llindes i brancals massissats i armats segons detalls, amb formigonament per a fàbrica de blocs de morter de ciment, amb formigó HA-25/F/10/XC2 de 275 kg/m3, amb una proporció en volum 1:3:6, amb ciment pòrtland amb filler calcari CEM II/B-L 32,5 R i granulat de pedra calcària de grandària màxima 10 mm, elaborat a l'obra amb formigonera de 165 l, col·locat manualment i armat amb acer en barres corrugades elaborat a l'obra B500S de límit elàstic >= 500 N/mm2 per a l'armadura de parets de blocs de morter de ciment, Criteri amidament: buit per ple. S'inclou p.p. de llindes amb peça U, peces especials de remat, formigonat i armat de les primeres filades, cantonades, traves, brancals, llindes, tot segons plànols i indicacions de la DF. |  |  |  | Rend.: | 1 |  |  | Paret estructural,g=20cm,bloc foradat morter cimentR-6,llis 400x200x200mm
Mà d'obra
| A0F-000T | h | Oficial 1a paleta | 0.6 | /R | x |  | =
| A0D-0007 | h | Manobre | 0.35 | /R | x |  | =
Subtotal mà d'obra
Material
| B0E2-0EKZ | u | Bloc foradat de morter de ciment R-6, llis, de 400x200x200 mm, amb components hidrofugants, de cara vista, gris, categoria I segons norma UNE-EN 771-3 | 12.4808 |  | x |  | =
Subtotal material
Element compost
| B07F-0LSZ | m3 | Morter mixt de ciment pòrtland amb filler calcari CEM II/B-L, calç i sorra, amb 380 kg/m3 de ciment, amb una proporció en volum 1:0,5:4 i 10 N/mm2 de resistència a compressió, elaborat a l'obra | 0.01488 |  | x |  | =
| B06D-0L9K | m3 | Formigó de 225 kg/m3, amb una proporció en volum 1:3:6, amb ciment pòrtland amb filler calcari CEM II/B-L 32,5 R i granulat de pedra calcària de grandària màxima 20 mm, elaborat a l'obra amb formigonera de 165 l | 0.02 |  | x |  | =
Subtotal element compost
Partida d'obra
| P4E0-DAVK | kg | Acer en barres corrugades elaborat a l'obra B500S de límit elàstic >= 500 N/mm2 per a l'armadura de parets de blocs de morter de ciment | 1.05 |  | x |  | =
Subtotal partida d'obra
|  |  | Despeses auxiliars |  |  |  | 3 | %
Cost directe
Total
P-106 | P4L4-MB7R | m2 | Formació de forjat 25+5 cm amb lloses alveolars de formigó pretensat de 25 cm d'alçada i 100 a 120 cm d'amplada, amb junta oberta superiorment, de moment flector últim segons indicacions en plànols, per a una sobrecàrrega (ús+permanents) 4 a 6 kN/m2 per a una llum màxima de 11 m, acer B500T a malles electrosoldades de 20x20, 6 i 6 mm de diàmetre, armadura de negatius AP500 S d'acer en barres corrugades B500S de límit elàstic >= 500 N/mm2 segons indicacions en planta (quantia aproximada de 4,0 kg/m2) una quantia de 0,10 m3/m2 de formigó HA-25/F/10/XC1, abocament amb cubilot, i una quantia de 0,06 m2/m2 d'encofrats en tapes laterals, buits i jàsseres. Recobriment i armat de plaques alveolars per complir amb una protecció al foc R90 o R120 segons indicacions en plànols i de la DF. S'inclou la p.p de suministrament i col.locació de làmina de recolzament de neoprè de 50x10mm de secció sobre cèrcol, mur o jàssera, formigonat i armat in situ de jàsseres semiprefabricades, obertura i massissat d'alveols segons indicacions en plànols i de la DF. S'inclou suministrament i col.locació, replanteig de plaques, ajustaments de dimensió i talls especials de plaques, execució de passos d0instal,lacions, talls, massissats de formigó, encofrat perdut als alveols en zona de recolzamen o d'extremo, etc.., segons indicacions als plànols i de la DF. El contractista haurà de facilitar plànols de muntatge i memòria justificativa de càlcul estructural dels elements prefabricats, a la DF, per a la seva comprovació i acceptació, abans de subministrar els materials a obra. Quantia aproximada: serà necessari que el contractista ho verifiqui segons indicacions als plànols corresponents. S'inclou p/p d'elaboració de la ferralla (tal, doblegat i conformat d'elements) a taller industrial i muntatge al lloc definitiu de col.locació a obra, separadors, elements de sustentació, fixació i apuntalament necessàris per a l'estabilitat de l'encofrat, tapes als alveols extrems de la placa com encofrats perduts, aplicació de líquid desencofrant i agent filmògen per curat de formigons i morters. Inclou p.p. de les proves de control de qualitat especificades al CTE i normativa vigent, mesures de protecció individuals, col.lectives i mitjans auxiliars necessaris. Neteja de la zona de treball. Partida totalment finalitzada segons ordres de la DF. |  |  |  | Rend.: | 1 |  |  | Formació de sostre 25+5cm lloses alv.form.pretesat,h=25cm,ampl.=100 a 120cm,mom.flect=152,0 a 221,0k
Partida d'obra
| P4599-ME2K | m3 | Formigonament de sostres amb elements resistents industrialitzats amb formigó per armar HA - 25 / P / 10 / XC1 amb una quantitat de ciment de 275 kg/m3 i relació aigua ciment =< 0.6 i abocat amb cubilot | 0.071 |  | x |  | =
| P4BJ-D9PG | m2 | Armadura per a sostres amb elements resistents AP500 T amb malla electrosoldada de barres corrugades d'acer ME 30x15 cm D:6-6 mm 6x2,2 m B500T UNE-EN 10080 | 1 |  | x |  | =
| P4LB-3DOW | m2 | Lloses alveolars de formigó pretesat de 25 cm d'alçària i 100 a 120 cm d'amplària, amb junt lateral obert superiorment, de 152,0 a 221,0 kN·m per m d'amplària de moment flector últim, per a sostre de 25+ 5 cm, col·locades sobre estructura | 1 |  | x |  | =
Subtotal partida d'obra
Cost directe
Total
P-116 | P93G-57PX | m2 | Formació de pendents, de 4 cm de gruix com a màxim, amb morter de ciment 1:4 |  |  |  | Rend.: | 1 |  |  | Recrescuda suport paviment, g=4cm
Mà d'obra
| A0D-0007 | h | Manobre | 0.12 | /R | x |  | =
| A0F-000T | h | Oficial 1a paleta | 0.1 | /R | x |  | =
Subtotal mà d'obra
Material
| B7C24-0KLD | m2 | Planxa de poliestirè expandit (EPS) elastificat de 10 mm de gruix | 0.0105 |  | x |  | =
Subtotal material
Partida d'obra
| B07F-0LT5 | m3 | Morter de ciment pòrtland amb filler calcari CEM II/B-L i sorra, amb 380 kg/m3 de ciment, amb una proporció en volum 1:4 i 10 N/mm2 de resistència a compressió, elaborat a l'obra | 0.042 |  | x |  | =
Subtotal partida d'obra
|  |  | Despeses auxiliars |  |  |  | 0.06 | %
Cost directe
Total
P-136 | PQ54-430M | m2 | Taulell per a rebre lavabo, de granit nacional, 60 cm d'amplada i 2 cm de gruix, cantell simple recte, amb les vores lleugerament bisellades, formació de 1 buit amb els seus cantells polits, i cimal perimetral de 5 cm d'altura i 2 cm de gruix, amb la vora recte. Inclús replanteig; suports i ancoratges d'acer galvanitzat; resolució de cantonades, angles, cantells i acabats; unions entre peces i trobades amb paraments, segellats amb silicona; anivellat i encunyat; eliminació de restes i neteja. |  |  |  | Rend.: | 1 |  |  | Taulell lavabo, pedra granitica
Mà d'obra
| A0F-000T | h | Oficial 1a paleta | 1.2 | /R | x |  | =
| A0D-0007 | h | Manobre | 0.6 | /R | x |  | =
Subtotal mà d'obra
Material
| BQ52-0TE1 | m2 | Pedra natural granítica nacional per a taulells, de 20 mm de gruix, preu alt, de 60 a 99 cm de llargària | 1 |  | x |  | =
| BJ188-0PMX | u | Suport mural d'acer galvanitzat per a aigüeres, safareigs i lavabos col·lectius | 1 |  | x |  | =
Subtotal material
Partida d'obra
| B07F-0LT4 | m3 | Morter de ciment pòrtland amb filler calcari CEM II/B-L i sorra, amb 250 kg/m3 de ciment, amb una proporció en volum 1:6 i 5 N/mm2 de resistència a compressió, elaborat a l'obra | 0.0053 |  | x |  | =
|  |  | Despeses auxiliars |  |  |  | 2.5 | %
Cost directe
Total

## T-SMP
Ampliació Pavelló l´Ametlla del Vallès | Ampliació Pavelló l´Ametlla del Vallès | Ampliació Pavelló l´Ametlla del Vallès | Ampliació Pavelló l´Ametlla del Vallès
Justificació d'elements | Justificació d'elements | Justificació d'elements | Justificació d'elements
Codi | U.A. | Descripció | Preu | Descripció curta | CO2eq (kg) | MJ
Mà d'obra
A01-FEOZ | h | Ajudant encofrador |  | Ajudant encofrador | 0 | 0
A01-FEP0 | h | Ajudant ferrallista |  | Ajudant ferrallista | 0 | 0
A01-FEP1 | h | Ajudant soldador |  | Ajudant soldador | 0 | 0
A01-FEP3 | h | Ajudant col·locador |  | Ajudant col·locador | 0 | 0
A01-FEP9 | h | Ajudant pintor |  | Ajudant pintor | 0 | 0
A01-FEPE | h | Ajudant lampista |  | Ajudant lampista | 0 | 0
A01-FEPH | h | Ajudant muntador |  | Ajudant muntador | 0 | 0
A0121000 | h | Oficial 1a |  | Oficial 1a | 0 | 0
A0122000 | h | Oficial 1a paleta |  | Oficial 1a paleta | 0 | 0
A0127000 | h | Oficial 1a col·locador |  | Oficial 1a col·locador | 0 | 0
A012D000 | h | Oficial 1a pintor |  | Oficial 1a pintor | 0 | 0
A012F000 | h | Oficial 1a manyà |  | Oficial 1a manyà | 0 | 0
A012J000 | h | Oficial 1a lampista |  | Oficial 1a lampista | 0 | 0
A012M000 | h | Oficial 1a muntador |  | Oficial 1a muntador | 0 | 0
A012N000 | h | Oficial 1a d'obra pública |  | Oficial 1a d'obra pública | 0 | 0
A0137000 | h | Ajudant col·locador |  | Ajudant col·locador | 0 | 0
A013D000 | h | Ajudant pintor |  | Ajudant pintor | 0 | 0
A013F000 | h | Ajudant manyà |  | Ajudant manyà | 0 | 0
A013J000 | h | Ajudant lampista |  | Ajudant lampista | 0 | 0
A013M000 | h | Ajudant muntador |  | Ajudant muntador | 0 | 0
A0140000 | h | Manobre |  | Manobre | 0 | 0
A0150000 | h | Manobre especialista |  | Manobre especialista | 0 | 0
A0D-0007 | h | Manobre |  | Manobre | 0 | 0
A0E-000A | h | Manobre especialista |  | Manobre especialista | 0 | 0
A0F-000B | h | Oficial 1a |  | Oficial 1a | 0 | 0
A0F-000D | h | Oficial 1a col·locador |  | Oficial 1a col·locador | 0 | 0
A0F-000F | h | Oficial 1a encofrador |  | Oficial 1a encofrador | 0 | 0
A0F-000I | h | Oficial 1a ferrallista |  | Oficial 1a ferrallista | 0 | 0
A0F-000N | h | Oficial 1a lampista |  | Oficial 1a lampista | 0 | 0
A0F-000R | h | Oficial 1a muntador |  | Oficial 1a muntador | 0 | 0
A0F-000S | h | Oficial 1a d'obra pública |  | Oficial 1a d'obra pública | 0 | 0
A0F-000T | h | Oficial 1a paleta |  | Oficial 1a paleta | 0 | 0
A0F-000V | h | Oficial 1a pintor |  | Oficial 1a pintor | 0 | 0
A0F-000Y | h | Oficial 1a soldador |  | Oficial 1a soldador | 0 | 0
A0F-0010 | h | Oficial 1a vidrier |  | Oficial 1a vidrier | 0 | 0
MO042 | h | Oficial 1ª |  | Oficial 1ª | 0 | 0
MO113 | h | Manobre / Peó / Ajudant |  | Manobre / Peó / Ajudant | 0 | 0
MO120 | h | Peó Seguretat i Salut. |  | Peó Seguretat i Salut. | 0 | 0
Maquinària
C115-00EE | h | Retroexcavadora amb martell trencador |  | Retroexcavadora amb martell trencador | 0 | 0
C138-00KQ | h | Pala carregadora sobre pneumàtics de 15 a 20 t |  | Pala carregadora s/pneumàtics 15 a 20t | -9999999999 | -9999999999
C13A-00FQ | h | Safata vibrant amb placa de 60 cm |  | Safata vibrant,plac.60cm | 0 | 0
C13C-00LP | h | Retroexcavadora sobre pneumàtics de 8 a 10 t |  | Retroexcavadora s/pneumàtics 8 a 10t | -9999999999 | -9999999999
C1501800 | h | Camió per a transport de 12 t |  | Cam.transp. 12 t | 0 | 0
C154-003M | h | Camió per a transport de 12 t |  | Camió transp.12 t | -9999999999 | -9999999999
C15G-00DD | h | Grua autopropulsada de 12 t |  | Grua autopropulsada 12t | -9999999999 | -9999999999
C1704100 | h | Mesclador continu amb sitja per a morter preparat a granel |  | Mesc.cont.+sitja granel | 0 | 0
C1705600 | h | Formigonera de 165 l |  | Formigonera 165l | 0 | 0
C172-003J | h | Camió amb bomba de formigonar |  | Camió bomba formigonar | -9999999999 | -9999999999
C176-00FX | h | Formigonera de 165 l |  | Formigonera 165l | -9999999999 | -9999999999
C202-005P | h | Talladora amb disc de carborúndum |  | Talladora,disc de carborún. | -9999999999 | -9999999999
C206-00DW | h | Equip i elements auxiliars per a soldadura elèctrica |  | Equip+elem.aux.p/soldadura elèctrica | -9999999999 | -9999999999
C207-00E1 | h | Equip i elements auxiliars per a tall oxiacetilènic |  | Equip tall oxiacetilènic | 0 | 0
C20G-00DT | h | Màquina taladradora |  | Màquina taladradora | -9999999999 | -9999999999
C20H-00DN | h | Martell trencador manual |  | Martell trenc.man. | 2.152 | 52.3089
MQ06BHE010 | h | Camió bomba estacionat a obra, per bombeig de formigó. Inclús p/p de desplaçament. |  | Camió bomba estacionat a obra, per bombeig de formigó. Inclús p/p de desplaçament. | 0 | 0
Material
B0111000 | m3 | Aigua |  | Aigua | 0 | 0
B011-05ME | m3 | Aigua |  | Aigua | -9999999999 | -9999999999
B0310020 | t | Sorra de pedrera per a morters |  | Sorra p/morters | 0 | 0
B031-ABCD | t | Sorra de pedrera de pedra granítica per a morters |  | Sorra pedra granit.p/morters | 2.6549 | 51.1173
B0351000 | t | Palet de riera de diàmetre 16 a 32 mm |  | Palet riera D=16-32 mm | 0 | 0
B03J-0K7V | t | Grava de pedrera de pedra calcària, de grandària màxima 20 mm, per a formigons |  | Grava pedra calc.grandària màxima 20mm p/forms. | -9999999999 | -9999999999
B03J-0K8O | t | Grava de pedrera de pedra calcària, per a drens |  | Grava pedra calc.p/drens | -9999999999 | -9999999999
B03L-05MQ | t | Sorra de pedrera de pedra calcària per a formigons |  | Sorra pedra calc. p/forms. | -9999999999 | -9999999999
B03L-05N7 | t | Sorra de pedrera per a morters |  | Sorra p/morters | -9999999999 | -9999999999
B0512401 | t | Ciment pòrtland amb filler calcari CEM II/B-L 32,5 R segons UNE-EN 197-1, en sacs |  | Ciment pòrtland+fill.calc. CEM II/B-L 32,5R,sacs | 0 | 0
B0532310 | kg | Calç aèria hidratada CL 90-S, en sacs |  | Calç aèria hidratada CL 90-S,sacs | 0 | 0
B053-1VF9 | kg | Material per a rejuntat de rajoles ceràmiques CG2 segons norma UNE-EN 13888, de color |  | Beurada p/ceràmica CG2 (UNE-EN 13888),color | -9999999999 | -9999999999
B054-06DH | kg | Calç aèria hidratada CL 90-S, en sacs |  | Calç aèria hidratada CL 90-S,sacs | -9999999999 | -9999999999
B055-067M | t | Ciment pòrtland amb filler calcari CEM II/B-L 32,5 R segons UNE-EN 197-1, en sacs |  | Ciment pòrtland+fill.calc. CEM II/B-L 32,5R, & sacs | -9999999999 | -9999999999
B05A2203 | kg | Material per a rejuntat de rajoles ceràmiques CG2 segons norma UNE-EN 13888, de color |  | Beurada p/ceràmica CG2 (UNE-EN 13888),color | 0 | 0
B064300C | m3 | Formigó HM-20/P/20/I de consistència plàstica, grandària màxima del granulat 20 mm, amb >= 200 kg/m3 de ciment, apte per a classe d'exposició I |  | Formigó HM-20/P/20/I,>=200kg/m3 ciment | 0 | 0
B067-2A9V | m3 | Formigó de neteja, amb una dosificació de 150 kg/m3 de ciment, consistència tova i grandària màxima del granulat 20 mm, HL-150/B/20 |  | Formigó neteja HL-150/B/20 | -9999999999 | -9999999999
B06F1-I0IL | m3 | Formigó en massa HM - 20 / B / 20 / X0 amb una quantitat de ciment de 200 kg/m3 i relació aigua ciment =< 0.6 |  | Formigó en massa HM - 20 / B / 20 / X0 quant.ciment 200kg/m3, aigua/ciment =< 0.6 | 190.8068 | 900.9029
B06F2-HZBD | m3 | Formigó per armar HA - 25 / B / 20 / XC2 amb una quantitat de ciment de 275 kg/m3 i relació aigua ciment =< 0.6 |  | Formigó per armar HA - 25 / B / 20 / XC2 quant.ciment 275kg/m3, aigua/ciment =< 0.6 | -9999999999 | -9999999999
B06F2-I14N | m3 | Formigó per armar amb additiu hidròfug HA - 25 / B / 20 / XC2 amb una quantitat de ciment de 275 kg/m3 i relació aigua ciment =< 0.6 |  | Formigó per armar +addit. hidròfug HA - 25 / B / 20 / XC2 quant.ciment 275kg/m3, aigua/ciment =< 0.6 | -9999999999 | -9999999999
B06F2-I3FH | m3 | Formigó per armar HA - 25 / P / 10 / XC1 amb una quantitat de ciment de 275 kg/m3 i relació aigua ciment =< 0.6 |  | Formigó per armar HA - 25 / P / 10 / XC1 quant.ciment 275kg/m3, aigua/ciment =< 0.6 | -9999999999 | -9999999999
B06F2-IF1Q | m3 | Formigó per armar amb additiu hidròfug HA - 30 / B / 20 / XC3 amb una quantitat de ciment de 300 kg/m3 i relació aigua ciment =< 0.55 |  | Formigó per armar +addit. hidròfug HA - 30 / B / 20 / XC3 quant.ciment 300kg/m3, aigua/ciment =< 0.5 | -9999999999 | -9999999999
B0710250 | t | Morter per a ram de paleta, classe M 5 (5 N/mm2), a granel, de designació (G) segons norma UNE-EN 998-2 |  | Mort.ram paleta M5,granel,(G) UNE-EN 998-2 | 0 | 0
B0711024 | kg | Adhesiu cimentós tipus C2 TE segons norma UNE-EN 12004 |  | Adhesiu cimentós C2 TE (UNE-EN 12004) | 0 | 0
B07L-1PY6 | t | Morter per a ram de paleta, classe M 5 (5 N/mm2), en sacs, de designació (G) segons norma UNE-EN 998-2 |  | Mort.ram paleta M5,sacs,(G) UNE-EN 998-2 | 0 | 0
B094-06TJ | kg | Adhesiu cimentós tipus C1 segons norma UNE-EN 12004 |  | Adhesiu cimentós C1 | -9999999999 | -9999999999
B09VAA00 | m | Cinta adhesiva doble cara de 25 mm d'amplària , resistent a la humitat, productes químics i temperatures extremes |  | Cinta adh.2 cares ample=25mm,resis.humitat,prod.químic,temp | 0.5307 | 3.596
B0A1-07JW | u | Abraçadora acer galvanitzat (isofònica), de 110 mm de diàmetre interior |  | Abraçadora acer galvanitzat (isofònica),d/int.=110mm | 0 | 0
B0A44000 | cu | Visos per a plaques de guix laminat |  | Visos p/guix lam. | 0 | 0
B0A4A400 | cu | Visos galvanitzats |  | Visos,galvanitzats | 0 | 0
B0A5AA00 | u | Cargol autoroscant amb volandera |  | Cargol autorosc.,voland. | 0 | 0
B0A5-06VX | u | Cargol autoroscant amb volandera |  | Cargol autorosc.,voland. | -9999999999 | -9999999999
B0A61500 | u | Tac de niló de 5 mm de diàmetre, com a màxim, amb vis |  | Tac niló D<=5mm,+vis | 0.10062 | 1.051
B0A61600 | u | Tac de niló de 6 a 8 mm de diàmetre, amb vis |  | Tac niló D=6-8mm,+vis | 0.11052 | 1.3704
B0A8-07MS | cu | Grapa metàl·lica per a fixar miralls |  | Grapa metàl.,p/fix.mir. | 0 | 0
B0AK-07AS | kg | Clau acer |  | Clau acer | -9999999999 | -9999999999
B0AM-078F | kg | Filferro recuit 1,3 mm |  | Filferro recuit,D=1,3mm | -9999999999 | -9999999999
B0AN-07J2 | u | Tac químic de diàmetre 12 mm, amb cargol, volandera i femella |  | Tac químic D=12mm,carg./voland./fem. | -9999999999 | -9999999999
B0AO-07IG | u | Tac de niló de 5 mm de diàmetre, com a màxim, amb vis |  | Tac niló D<=5mm,+vis | 0 | 0
B0AP-07IX | u | Tac d'acer de d 10 mm, amb cargol, volandera i femella |  | Tac acer D=10mm,carg./voland./fem. | 0 | 0
B0AQ-07GR | cu | Visos per a plaques de guix laminat |  | Visos p/guix lam. | -9999999999 | -9999999999
B0B7-106Q | kg | Acer en barres corrugades B500S de límit elàstic >= 500 N/mm2 |  | Acer b/corrugada B500S | -9999999999 | -9999999999
B0B8-1081 | m2 | Malla electrosoldada de barres corrugades d'acer ME 30x15 cm D:6-6 mm 6x2,2 m B500T UNE-EN 10080 |  | Malla electr.acer corr.ME 30x15cm,D:6-6mm,6x2,2m B500T | -9999999999 | -9999999999
B0CC1310 | m2 | Placa de guix laminat estàndard (A) i gruix 12,5 mm, amb vora afinada (BA), segons la norma UNE-EN 520 |  | Placa guix lamin.,A,g=12,5mm,vora afinada | 0 | 0
B0CC3310 | m2 | Aplacat Kovert-In urban concrete |  | Aplacat Kovert-In urban concrete | 0 | 0
B0CC3810 | m2 | Placa de guix laminat resistent al foc (F) i gruix 25 mm, amb vora afinada (BA), segons la norma UNE-EN 520 |  | Placa guix lamin.,F,g=25mm,vora afinada | 0 | 0
B0CC0-21OQ | m2 | Placa de guix laminat hidròfuga (H) i gruix 15 mm, amb vora afinada (BA), segons la norma UNE-EN 520 |  | Placa guix lamin.,H,g=15mm,vora afinada | -9999999999 | -9999999999
B0CC0-21OU | m2 | Placa de guix laminat estàndard (A) i gruix 15 mm, amb vora afinada (BA), segons la norma UNE-EN 520 |  | Placa guix lamin.,A,g=15mm,vora afinada | -9999999999 | -9999999999
B0CHTH6S | m | Remat de planxa d'acer plegada amb acabat galvanitzat, de 3 mm de gruix, 40 cm de desenvolupament, com a màxim, amb 5 plecs, per a façana |  | Remat de planxa d'acer plegada amb acabat galvanitzat, de 3 mm de gruix, 40 cm de desenvolupament, c | 0 | 0
B0CH4-20U6 | m2 | Perfil nervat de planxa d'acer galvanitzada amb 4 nervis separats entre 280 i 290 mm i una alçària entre 20 i 25 mm d'1 mm de gruix, amb una inèrcia entre 5 i 6 cm4 i una massa superficial entre 8 i 9 kg/m2, acabat llis, segons la norma UNE-EN 14782 |  | Perfil nerv.pl.acer galv.,4nerv.sep=entre 280 i 290mm,h=entre 20 i 25mm,g=1mm,llis, | -9999999999 | -9999999999
B0D21-07OY | m | Tauló de fusta de pi per a 10 usos |  | Tauló fusta pi p/10 usos | -9999999999 | -9999999999
B0D31-07P4 | m3 | Llata de fusta de pi |  | Llata fusta pi | -9999999999 | -9999999999
B0D62-07PL | cu | Puntal metàl·lic i telescòpic per a 3 m d'alçària i 150 usos |  | Puntal metàl·lic telescòpic h=3m,150usos | -9999999999 | -9999999999
B0D70-0CEP | m2 | Tauler elaborat amb fusta de pi, de 22 mm de gruix, per a 10 usos |  | Tauler pi,g=22mm,10 usos | -9999999999 | -9999999999
B0E2-0EKZ | u | Bloc foradat de morter de ciment R-6, llis, de 400x200x200 mm, amb components hidrofugants, de cara vista, gris, categoria I segons norma UNE-EN 771-3 |  | Bloc foradat morter cimentR-6,llis 400x200x200mm,+hidrofugants,c.vista,gris | -9999999999 | -9999999999
B0F15251 | u | Maó massís d'elaboració mecànica, de 290x140x50 mm, per a revestir, categoria I, HD, segons la norma UNE-EN 771-1 |  | Maó massís el.mec.,290x140x50mm,p/revestir,categoria I,HD,UNE-EN 771-1 | 0 | 0
B0F1E2AL | u | Maó calat R-10, de 290x140x100 mm, per a revestir, categoria I, LD, segons la norma UNE-EN 771-1 |  | Maó calat R10,290x140x100mm,p/revestir,categoria I,LD,UNE-EN 771-1 | 0 | 0
B0F10IJ4LAPD | U | MAÓ CALAT KLINKER COPENHAGUE REF. 4105. DE CERÁMICA LA COVADONGA O EQUIVALENT, HD CATEGORIA I, R55, DE 220X105X48 MM, DE COLOR ESPECIAL, CARES VISTES, |  | MAÓ CALAT KLINKER COPENHAGUE REF. 4105. DE CERÁMICA LA COVADONGA O EQUIVALENT, HD CATEGORIA I, R55, | 0 | 0
B0FG2-0GNW | m2 | Rajola de gres porcellànic premsat esmaltat antilliscant de forma rectangular o quadrada, de 6 a 15 peces/m2, preu mitjà, grup BIa (UNE-EN 14411) |  | Rajola gres porcell.premsat esmaltat antillis.,rectang/quadr. 6 a 15 peces/m2,preu mitjà | -9999999999 | -9999999999
B0FHD192 | m2 | Rajola de gres premsat esmaltat antilliscant de forma rectangular o quadrada, d'1 a 5 peces/m2, preu alt, grup BIb-BIIa (UNE-EN 14411) |  | Rajola gres premsat esmaltat antillis.,rectang/quadr. 1-5 peces/m2,preu alt | 0 | 0
B125-HR3S | u | Jornada de treball d'equip de topografia consistent en la presa de dades en camp, posterior tractament de les dades en gabinet i bolcat dels resultats en format paper o digital, inclosos totes les eines i materials necesaris |  | Jornada d'equip de topografia | -9999999999 | -9999999999
B2RA71H1 | t | Deposició controlada a dipòsit autoritzat, amb cànon sobre la deposició controlada dels residus de la construcció inclòs, segons la LLEI 8/2008, de residus de formigó inerts amb una densitat 1,45 t/m3, procedents de construcció o demolició, amb codi 170101 segons la Llista Europea de Residus (ORDEN MAM/304/2002) |  | Deposició controlada dipòsit autoritzat,cànon inclòs(LLEI 8/2008),residus form. inerts,1,45t/m3,LER | 0 | 0
B2RA7LP1 | m3 | Deposició controlada a dipòsit autoritzat inclòs el cànon sobre la deposició controlada dels residus de la construcció, segons la LLEI 8/2008, de residus de terra inerts amb una densitat 1.6 t/m3, procedents d'excavació, amb codi 170504 segons la Llista Europea de Residus (ORDEN MAM/304/2002) |  | Deposició controlada dipòsit autoritzat inclòs el cànon sobre la deposició controlada dels residus d | 0 | 0
B2RB-HFVL | t | Disposició de terres no contaminades de densitat aparent 1,6 t/m3, a valoritzador de materials naturals excavats amb codi VNME |  | Disposició de terres no cont. de densitat aparent 1,6 t/m3, a VNME | -9999999999 | -9999999999
B44Z_PET | ut | Soporte en forma de bandeja para placas alveolares, de acero S275JR según UNE-EN 10025-2, formado por pletina metálica delantera en forma de L, soldada a pletinas laterales, y armado de barra corrugado, modelo Petra de Peikko |  | Soporte de acero para placas alveolares | 0 | 0
B44ZB052 | kg | Acer S235JRC segons UNE-EN 10025-2, format per peça simple, en perfils conformats en fred sèrie L, U, C, Z i omega, tallat a mida i galvanitzat |  | Acer S235JRC,peça simp.,perf.conf.L,U,C,Z,omega,tallat mida+galv. | 0 | 0
B44Z-0LW8 | kg | Acer S275JR segons UNE-EN 10025-2, format per peça composta, en perfils laminats en calent sèrie L, LD, T, rodó, quadrat, rectangular i planxa, treballat al taller per a col·locar amb cargols i amb una capa d'imprimació antioxidant |  | Acer S275JR,peça comp.,perf.lam.L,LD,T,rodó,quad.,rectang.,treb.taller p/col.carg.+antiox. | -9999999999 | -9999999999
B44Z-0LX1 | kg | Acer S275J0H segons UNE-EN 10210-1, format per peça simple, en perfils foradats laminats en calent sèrie rodó, quadrat i rectangular, treballat al taller per a col·locar amb cargols i amb una capa d'imprimació antioxidant |  | Acer S275J0H,peça simp.,perf.forad.lam.rodó,quad.,rectang.,treb.taller p/col.carg.+antiox. | -9999999999 | -9999999999
B4L1-0LL6 | m2 | Llosa alveolar de formigó pretesat de 25 cm d'alçària i 100 a 120 cm d'amplària, amb junt lateral obert superiorment, de 124.8 a 184.3 kN·m per m d'amplària de moment flector últim |  | Llosa alveol.form.pretesat h=25cm,ampl.=100 a 120cm,+ junt obert super.,mom.flect=124.8 a 184.3kN·m | -9999999999 | -9999999999
B5ZZJLPT | u | Vis d'acer galvanitzat de 5,4x65 mm, amb junts de metall i goma i tac de niló de diàmetre 8/10 mm |  | Vis acer galv.5,4x65mm,junt metall/goma,tac D=8/10mm | 0 | 0
B61Z14RA | u | Connector rodó d'acer galvanitzat de diàmetre 6 mm, en forma de Z, de 50x150x50 mm, per a traves de parets |  | Connector galv.,D=6mm,´´Z´´,50x150x50mm | 0 | 0
B66AB00A | m2 | Placa fenólica HPL de 13 mm de gruix, amb acabat de color a les dues cares, treballada a taller per a formar divisòria entre cabines sanitàries |  | Placa HPL 13mm gruix color 2 cares treb.taller p/div.cabina sanitàries | 0 | 0
B66ZB000 | u | Ferramenta per a mampares sintètiques per a divisòria entre cabines, composta de perfils U o L per fixació a paret o mampara i peu regulable de 15 cm alçada, d'acer inoxidable |  | Ferramenta p/mamp. p/div.cabina | 0 | 0
B6AX-0KOV | m | Tanca mòbil, de 2 m d'alçària, d'acer galvanitzat, amb malla electrosoldada de 90x150 mm i de 4.5 i 3,5 mm de diàmetre, bastidor de 3.5x2 m de tub de 40 mm per a fixar a peus prefabricats de formigó, per a 20 usos |  | Tanca mòbil h=2m acer galv.malla elecsold. 90x150mmxD4.5/3,5mm+bast.3.5x2m tub+peus form.20 usos | -9999999999 | -9999999999
B6AZ-0KLK | u | Dau de formigó de 38 kg per a peu de tanca mòbil de malla d'acer i per a 20 usos |  | Dau form.p/tanca mòbil,20usos | -9999999999 | -9999999999
B6B11211 | m | Muntant de planxa d'acer galvanitzat, en paraments verticals amb perfils 48 mm d'amplària |  | Muntant planxa acer galv.params.vert.,ampl.=48mm | 0 | 0
B6B12211 | m | Canal de planxa d'acer galvanitzat, en paraments horitzontals amb perfils 48 mm d'amplària |  | Canal planxa acer galv.params.horitz.,ampl.=48mm | 0 | 0
B6BZ1A10 | m | Banda acústica autoadhesiva fins a 50 mm d'amplària per a junts de plaques de guix laminat |  | Banda acústica autoadh.,ampl.=<=50mm,p/junts plaques guix laminat | 0 | 0
B712-FGNU | m2 | Làmina de betum elastòmer SBS de 3,3 kg/m2 de masa reforçada amb una armadura de feltre de vidre de 50 g/m2 BMI PARADIENE SVV o equivalent. Unitat d'amidament: la indicada a la descripció de l'element Criteri d'amidament: quantitat necessària subministrada a l'obra |  | Làmina de betum elastòmer SBS de 3,3 kg/m2 de masa reforçada amb una armadura de feltre de vidre de | 0 | 0
B712-FGNX | m2 | Làmina de betum modificat amb elastòmer, no protegida, LBM (SBS) 30-FP amb armadura de feltre de polièster de 135 g/m2 |  | Làmina bet.modif. n/proteg.LBM(SBS) 30-FP 135g/m2 | 0 | 0
B775-0KR3 | m2 | Vel de polietilè de gruix 100 µm i de pes 96 g/m2 |  | Vel poliet.,g=100µm,96g/m2 | -9999999999 | -9999999999
B7B111D0 | m2 | Geotextil de fibres 100% polièster de tipus no teixit i punxonat mecànicament mitjançant foradat GEOFIM PY 200. |  | Geotextil de fibres 100% polièster de tipus no teixit i punxonat mecànicament mitjançant foradat GEO | 0 | 0
B7C12-0KMW | kg | Escumant per a formigó cel·lular |  | Escumant form.cel. | 0 | 0
B7C2C | m2 | Aïllament tèrmic de panell d'escuma rígida de poliestirè extruït XPS d'estructura cel·lular tancada de 10cm amb una resistència mínima a la compressió de 300 Kpa i una conductivitat tèrmica de 0,036w/m CHOVAFOAM 300M estés de manera flotant, o equivalent. |  | Planxa XPS,g=80mm,resist.compress.>=300kPa,res.tèrmica=2,581-2,353m2.K/W,superf.llisa,cantell mitjam | 0 | 0
B7C24-0KLD | m2 | Planxa de poliestirè expandit (EPS) elastificat de 10 mm de gruix |  | Planxa EPS elastif.,g=10mm | -9999999999 | -9999999999
B7C9R5M0 | m2 | Placa semirígida de llana mineral de roca (MW), de densitat 46 a 55 kg/m3, de 40 mm de gruix, amb una conductivitat tèrmica <= 0,037 W/mK i resistència tèrmica >= 1,081 m2.K/W |  | Placa semiríg.MW-roca,dens.=46-55kg/m3,g=40mm,cond.tèrmica <=0,037W/mK | 0 | 0
B7J1-0SL0 | m | Cinta de paper resistent per a junts de plaques de guix laminat |  | Cinta pap.resist., p/junts plaques guix laminat | -9999999999 | -9999999999
B7J50010 | dm3 | Massilla per a segellats, d'aplicació amb pistola, de base silicona neutra monocomponent |  | Massilla segell.,silicona neut. monocomp. | 0 | 0
B7J50090 | dm3 | Massilla per a segellats, d'aplicació amb pistola, de base poliuretà monocomponent |  | Massilla segell.,poliuretà monocomp. | 0 | 0
B7J500ZZ | kg | Cola per plaques |  | Cola per plaques | 0 | 0
B7J6-0GSL | kg | Massilla per a junt de plaques de cartró-guix |  | Massilla p/junt cartró-guix | -9999999999 | -9999999999
B7JE-0GTM | dm3 | Massilla per a segellats, d'aplicació amb pistola, de base silicona neutra monocomponent |  | Massilla segell.,silicona neut. monocomponent | -9999999999 | -9999999999
B7JZ00E1 | m | Cinta de paper resistent per a junts de plaques de guix laminat |  | Cinta pap.resist., p/junts plaques guix laminat | 0 | 0
B7Z0-13F3 | kg | Emulsió bituminosa, tipus ED |  | Emulsió bituminosa, tipus ED | 0 | 0
B7Z86C40 | m | Perfil de planxa d'acer galvanitzat de 0,6 mm de gruix amb de làmina de PVC flexible adherida i resistent a la intempèrie d'1,2 mm de gruix, de 52 mm de desenvolupament i 1 plec |  | Perfil pl.acer galv.,g=0,6mm,+làm.PVC flex.,desenv.=52mm,1plec | 0 | 0
B8350BBR | u | Gàbia metàl·lica de protecció d'aparells de climatització en coberta, mides 180x120cm i 120cm d'alçada, amb planxa d'acer i pintat. Totalment acabat i muntat a obra. Inclou el pintat amb dues capes d'antioxidant i dues d'acabat. |  | Gàbia metàl·lica de protecció d'aparells de climatització en coberta, mides 180x120cmx120cm d'alça | 0 | 0
B845-2L8O | m2 | Entramat d'estructura doble d'acer galvanitzat per a cel ras continu de plaques de guix laminat format per perfils principals col·locats cada 1000 mm com a màxim i perfils secundaris col·locats cada 600 mm com a màxim, per a fixar al sostre mitjançant vareta de suspensió cada 1,2 m, per a suportar una càrrega de fins a 15 kg |  | Entramat estruc.doble acer galv.p/cel ras continu pl.guix lam. perfils col. 1000x600mm +vareta de su | -9999999999 | -9999999999
B84M-2I93 | u | Portella de 50x50 cm2 per a registre de cel ras de plaques de guix laminat formada per marc d'alumini i fulla de placa guix laminat hidròfuga (H) amb un gruix total de 15 mm, amb tanca de pressió i dispositiu de retenció |  | Portella 50x50cm2 p/registre de cel ras guix lam., marc alumini i fulla PGL (H) g=15mm | -9999999999 | -9999999999
B896-HYD6 | kg | Pintura intumescent |  | Pintura intumescent | -9999999999 | -9999999999
B89ZC100 | kg | Esmalt de poliuretà d'un component |  | Esmalt poliuretà,un compon. | 0 | 0
B8JA7R42 | m | Coronament de paret de planxa d'alumini lacat d'1,5 mm de gruix, d'entre 600 i 900 mm de desenvolupament i de 4 plecs |  | Coron.alumini lacat,g=1,5mm,desenv.=600-900mm,4 plecs | 0 | 0
B8Z6-0P2I | kg | Imprimació per a pintura intumescent |  | Imprimació p/pint.intum. | -9999999999 | -9999999999
B8ZAA000 | kg | Imprimació antioxidant |  | Imprimació antioxidant | 0 | 0
B9E13200 | m2 | Panot gris de 20x20x4 cm, panot Gris ratllat tipus macarró de 20x20x4 cm |  | Panot gris de 20x20x4 cm, panot Gris ratllat tipus macarró de 20x20x4 cm | 0 | 0
BAD0-16WT | u | Porta de planxa d'acer galvanitzat una fulla batent, per a un buit d'obra de 215x90 cm, amb reixeta de ventilació, pany i clau |  | Porta planxa ac.galv. 1bat.,215x90cm,reix.vent.+pany+clau | 0 | 0
BAF411AO | u | Fusteria d'alumini exterior de 120x260 cm, amb una fulla batent de 220 cm i una fulla fixa, amb perfils i marcs d'alumini, segons UNE EN 12608, classe 3 d'estanqueitat a l'aire. L'envidrament d'aquesta fusteria es realitzarà amb un vidre 4+4, baix emissiu, segons UNE EN 1279-1. Umax, conjunt >1.6W/m2K. Totalment muntada i provada per la empresa instal·ladora mitjançant les corresponents proves de servei. |  | Fusteria alumini cor 60 RPT 165x240cm, 2fulles batents, acabat anoditzat plata | 0 | 0
BB12F60B | m | Barana d'acer galvanitzat, amb xapa d'acer galvanitzat d'amplada 7,5cm i e=5mm, passamà rodó d'acer de 30 mm de diàmetre i dues pletines de 50x10 e=5mm per cada tram llarg. |  | Barana d'acer galvanitzat, amb passamà rodó d'acer de 30mm de diàmtere amb dues varilles per cada tr | 0 | 0
BC1GG0P | m2 | Vidre aïllant de lluna de baixa emissivitat de 4+4 mm de gruix amb cambra d'aire de 12 mm i lluna de 3+3 mm de gruix. Inclou pp de vidres de grans dimen |  | Vidre 4+4 (baix emisiu)/12/3+3 | 0 | 0
BC1K-0WNS | m2 | Mirall de lluna incolora de gruix 5 mm |  | Mirall lluna incolora,g=5mm | 0 | 0
BD13139B | m | Tub de PVC-U de paret massissa, àrea d'aplicació B segons norma UNE-EN 1329-1, de DN 50 mm i de llargària 5 m, per a encolar |  | Tub PVC-U paret massissa,àrea aplicació B,DN=50mm,llarg.=5m,p/encolar | 0 | 0
BD13199B | m | Tub de PVC-U de paret massissa, àrea d'aplicació B segons norma UNE-EN 1329-1, de DN 160 mm i de llargària 5 m, per a encolar |  | Tub PVC-U paret massissa,àrea aplicació B,DN=160mm,llarg.=5m,p/encolar | 0 | 0
BD131A9B | m | Tub de PVC-U de paret massissa, àrea d'aplicació B segons norma UNE-EN 1329-1, de DN 200 mm i de llargària 5 m, per a encolar |  | Tub PVC-U paret massissa,àrea aplicació B,DN=200mm,llarg.=5m,p/encolar | 0 | 0
BD1Z3000 | u | Brida per a tub penjat del sostre |  | Brida p/tub penj.sost. | 0 | 0
BD3Z2996 | u | Tapa prefabricada de formigó armat de 90x90x6 cm |  | Tapa pref.form.arm.,90x90x6cm | 0 | 0
BD51U330 | u | Bonera antigrava formada per xapa base d'acer inoxidable plegada amb l de 70x50+30 cm i peça tub de D 100 mm soldat, caixa fixada a la xapa plana d'entramat de platines d'acer galvanitzat de 30x30x20 cm amb tapa registrable, amb les fixacions mecànques |  | Bonera antigrava,xapa base acer inox. plegada,l=70x50+30cm+peça tub D=100mm soldat,caixa fix.a xapa | 0 | 0
BD55-0N37 | u | Bonera sifònica de 100x100 mm de costat amb sortida vertical de 100 mm de diàmetreacer inoxidable AISI 304 |  | Bonera sifònica costat=100x100mm,sortida vert.D=100mm,acer inox. | 0 | 0
BDW3B300 | u | Accessori genèric per a tub de PVC de D=50 mm |  | Accessori genèric p/tub PVC,D=50mm | 0 | 0
BDW3B900 | u | Accessori genèric per a tub de PVC de D=160 mm |  | Accessori genèric p/tub PVC,D=160mm | 0 | 0
BDW3BA00 | u | Accessori genèric per a tub de PVC de D=200 mm |  | Accessori genèric p/tub PVC,D=200mm | 0 | 0
BDY3B300 | u | Element de muntatge per a tub de PVC de D=50 mm |  | Element munt. p/tub PVC,D=50mm | 0 | 0
BDY3B900 | u | Element de muntatge per a tub de PVC de D=160 mm |  | Element munt. p/tub PVC,D=160mm | 0 | 0
BDY3BA00 | u | Element de muntatge per a tub de PVC de D=200 mm |  | Element munt. p/tub PVC,D=200mm | 0 | 0
BDZ2-0LLX | m | Sobreeixidor d'acer galvanitzat |  | Sobreeixidor d'acer galvanitzat | 0 | 0
BE42-0O4N | m | Conducte helicoïdal circular de planxa d'acer galvanitzat de 200 mm de diàmetre (s/UNE-EN 1506), de gruix 0,6 mm |  | Conducte helicoïdal circ. de planxa ac.galv.,D=200mm,g=0,6mm | 0 | 0
BE42-0O5X | m | Conducte llis circular de planxa d'acer galvanitzat de 150 mm de diàmetre (s/UNE-EN 1506), de gruix 0,6 mm, autoconnectable |  | Conducte llis circ. de planxa ac.galv.,D=150mm,g=0,6mm,autoconnect. | 0 | 0
BEW1-0OX1 | u | Suport estàndard per a conducte circular de 200 mm de diàmetre |  | Suport estàndard per a conducte circularD=200mm | 0 | 0
BEW1-0OXM | u | Suport estàndard per a conducte circular de 150 mm de diàmetre |  | Suport estàndard p/conducte circ.D=150mm | 0 | 0
BFA1SJ75 | U | Barret de ventilació de PVC, de 75 mm de diàmetre, per a canonada de ventilació. |  | Barret de ventilació de PVC, de 75 mm de diàmetre, per a canonada de ventilació. | 0 | 0
BFA7-08RT | m | Tub de PVC de 110 mm de diàmetre nominal, de 6 bar de pressió nominal, per a encolar, segons la norma UNE-EN 1452-2 |  | Tub PVC,DN=110mm,PN=6bar,p/encolar,UNE-EN 1452-2 | 0 | 0
BFWB-08VL | u | Accessori per a tub de PVC-U a pressió, de 110 mm de diàmetre nominal exterior, per a encolar |  | Accessori per a tub de PVC-U a pressióDN=110mm,p/encolar | 0 | 0
BFYG-08XF | u | Part proporcional d'elements de muntatge per a tub de PVC-U a pressió, de 110 mm de diàmetre nominal exterior, encolat |  | Pp.per a tub de PVC-U a pressió,D=110mm,encolat | 0 | 0
BJ115-NM01 | u | Lavabo mural de porcellana esmaltada, senzill, d'amplària 53 a 75 cm, de color blanc i preu alt. Inclou sifon cromat tipus ampolla. Inclou Bastidor autoportant d'empotrar per a lavabo suspès. |  | Lavabo mural de porcellana esmaltada, senzill, d'amplària 53 a 75 cm, de color blanc i preu alt | 0 | 0
BJ13B713 | u | Lavabo mural de porcellana esmaltada, senzill, d'amplària 53 a 75 cm, de color blanc i preu mitjà |  | Lavabo mural porcell.,senz.,ampl.53-75cm,blanc,preu mitjà | 46.088 | 859.871
BJ14BC1Q | u | Inodor per a col·locar sobre el paviment de porcellana esmaltada, de sortida vertical i/o horitzontal, amb seient i tapa, cisterna i mecanismes de descàrrega i alimentació incorporats, color blanc i preu mitjà |  | Inodor p/col.sob.pavim.,porcell.,vert./horitz.,cist.,blanc,preu mitjà | 88.247 | 1646.62
BJ14SJ12 | u | Inodor mural,porcell.,horitz.,blanc,preu alt |  | Inodor mural,porcell.,horitz.,blanc,preu alt | 0 | 0
BJ188-0PMX | u | Suport mural d'acer galvanitzat per a aigüeres, safareigs i lavabos col·lectius |  | Suport mural sanit. | -9999999999 | -9999999999
BJ1ZS000 | kg | Pasta per a segellar l'enllaç d'inodors, abocadors i plaques turques |  | Pasta segell.enll. | 11.513 | 78
BJ1ZSJ00 | kg | PASTA PER A SEGELLAR L´ENLLAÇ D´INODORS, ABOCADORS I PLAQUES TURQUES |  | PASTA P/SEGELL.ENLL. | 0 | 0
BJ21P-0RFY | u | Ruixador fix, d'aspersió fixa amb aixeta temporitzada incorporada i comandament a distància, mural, per a muntar superficialment, de llautó cromat, preu mitjà, amb entrada de 1/2'' i sortida de 1/2'' |  | Ruixador fix,asper.fixa aixe.temporit/comand.,mural,p/munt.superf.,llau.crom.,preu mitjà,1/2''-1/2'' | 0 | 0
BJ229146 | u | Aixeta temporitzada per a dutxa, mural, per a encastar, de llautó cromat, antirobatori, amb entrada de 1/2´´ i sortida de 1/2´´ |  | Aixeta tmp.dutxa,mural,p/encastar,llautó,cromat,antirob.,1/2´´1/2´´ | 10.051 | 102.564
BJ23A131 | u | Aixeta senzilla temporitzada per a lavabo, per a muntar a la paret, de llautó cromat, preu mitjà, amb entrada de 1/2´´ |  | Aixeta senzilla,tempor.,p/munt.paret,llautó cromat,preu mitjà1/2´´ | 12.544 | 128
BJ46U003 | u | Barra mural doble abatible per a bany adaptat, de 800 mm de llargària i 35 mm de D, de tub d'alumini recobert de nilò |  | Barra mural doble abatible per a bany adaptat, de | 0 | 0
BJ4Z-H68W | u | Porta-rotlles gegant de paper higiènic, d'acer inoxidable, de 250 mm de diàmetre i 110 mm de fondària |  | Porta-rotlles gegant,acer inoxidable,D=250mm fond.=110mm | 0 | 0
BM33-0T4F | u | Extintor de pols seca polivalent, de càrrega 6 kg, amb pressió incorporada, pintat |  | Extintor pols seca poliv.,6kg,pressió incorpo.pintat | 0 | 0
BM33-0T4W | u | Extintor de diòxid de carboni, de càrrega 3,5 kg, amb pressió incorporada, pintat |  | Extintor CO2,3,5kg,pressió incorpo.pintat | 0 | 0
BMSB31A0 | u | Rètol senyalització instal·lació de protecció contra incendis, quadrat, de 210x210 mm2 de panell de polipropilè d'1,5 mm de gruix |  | Retol seny. instal.protecció/incendis,210x210mm2,panell polipropilè,gruix=1,5mm | 0.72506 | 4.912
BMSBAFA0 | u | Rètol senyalització recorregut d'evacuació a sortida habitual, rectangular, de 402x105 mm2 de panell de polipropilè de 1.5 mm de gruix |  | Retol seny. recorregut evac.sortida habit.,402x105mm2,panell polipropilè,gruix=1.5mm | 0.69398 | 4.702
BQ52-0TE1 | m2 | Pedra natural granítica nacional per a taulells, de 20 mm de gruix, preu alt, de 60 a 99 cm de llargària |  | Pedra granítica nac.,p/taulells,g=20mm,preu alt,llarg.=60 a 99cm | -9999999999 | -9999999999
BQ54TA03 | u | TA03 - ATENCIÓ REGISTRE CIVIL I ARMARI Subministrament i muntatge de conjunt de mostrador i armari composat per: Taulell d'atenció al públic, amplada 95cm, alçada 115cm, longitud de 478cm. Format per tauler MDF ignífug e=30mm, acabat en laminat alta pressió, C-s2,d0, llis, color a escollir i cantejats en hpl, en formació de taulell accessible i de treball, fronts, laterals i subestructura. Taulell accessible abatible i frontal de la zona accessible batent. Reforços amb perfils de fusta 50x40mm. I tauler MDF ignífug e=19mm, acabat en HPL en formació de lleixa superior amb tija vertical i L d'acer e=2mm, fixada a parament i passador de tancament fixada a parament, frontisses de pala recta en acer inox i passador per tancament. I/pp de canaleta per a pas instal·lacions integrada en moble, tapes passacables, talls en taulell, ferratges i elements de fixació i muntatge, juntes i segellats. Hpl a colors a escollir per D.F. sobre carta de colors i mostres de fabricant prescrit. Executat segons plànols de projecte, complet, col·locat i acabat. Tipus HPL de Formica o equivalents aprovats per D.F. Inclòs U 20x30 encastat en taulell per a fixació de mampara de vidre, ´´calces´´ de goma, juntes verticals segellades amb silicona. Armari, amb dimensions aproximades 381x72x115 cm, format per taulers de MDF ignífug e=19mm, C-s2,d0, revestit amb laminat d'alta pressió a zones vistes i melamina a zones no vistes (lleixes i particions interiors). Sis fulles abatibles, amb dues frontisses solapades tipus cuina, i dotze calaixos, de dimensions aproximades 60x21 cm amb guies telescòpiques. Sòcol del mateix material. Poms amb ´´muesca´´, d15x22mm, acer inox raspallat i panys. Sis lleixes desmuntables, 60x69cm i suports de lleixa en acer amb volandera 0,8x0,8x2cm (instal·lació a pressió, previ mecanitzat de forats a l'interior vertical del moble). Inclou altres ferramentes i elements de fixació segons necessitats, juntes i segellats. Executat segons plànols de projecte, complet, col·locat i acabat. HPL colors a escollir per D.F sobre carta de colors i mostres de fabricant prescrit. Tipus HPL de Formica o equivalent aprovat per D.F. |  | TA03 - ATENCIÓ REGISTRE CIVIL I ARMARI Subministrament i muntatge de conjunt de mostrador i armari | 0 | 0
BQ82-H61M | u | Eixugamans antivandàlic, per aire calent amb sensor electrònic de presència, de planxa d'acer vitrificat, de potència 1800 W, cabal 3,6 m3/minut i temperatura 61°C |  | Eixugamans per aire calent amb sensor electrònic de presència, antivandàlic, fabricat en material vi | 0 | 0
BV254-02I7 | u | Mitja jornada per a inspecció visual d'unions soldades segons UNE 14044 i UNE-EN 13018 i per a assaig mitjançant partícules magnètiques i/o líquids penetrants segons UNE-EN ISO 17638 i UNE-EN ISO 3452-1 i la seva acceptació segons UNE-EN ISO 23277 i UNE-EN ISO 23278 |  | 1/2 jornada p/inspecció visual unions sold.+ass.part.magnèt./líq.penetr. | -9999999999 | -9999999999
BY00I112 | u | Ajuts de ram de paleta a les instal.lacions i industrials, repercusio per a habitatge, en dvisories ceràmiques tradicionals |  | Ajuts paleta,per habitatge,p/div.ceram.guix'in situ' | 0 | 0
MT07ALA010H | kg | Acer laminat UNE-EN 10025 S275JR, en perfils laminats en calent, peces simples, per aplicacions estructurals. |  | Acer laminat UNE-EN 10025 S275JR, en perfils laminats en calent, peces simples, per aplicacions estr | 0 | 0
MT10HMF010MM | m³ | Formigó HM-20/B/20/I, fabricat en central. |  | Formigó HM-20/B/20/I, fabricat en central. | 0 | 0
MT14GSA010DG | m² | Geotèxtil no teixit sintètic, termosoldat, de polipropilè-polietilè, de 125 g/m². |  | Geotèxtil no teixit sintètic, termosoldat, de polipropilè-polietilè, de 125 g/m². | 0 | 0
MT1UH3BC | U | Kit Schlüter-KERDI-DRAIN R10 ED1 S ´´SCHLÜTER-SYSTEMS´´, format per reixeta quadrada d'acer inoxidable AISI 304, amb cargols vistos, Diseño 1, de 100x100 mm, marc d'acer inoxidable AISI 304, i anell fixador d'altura. |  | Kit Schlüter-KERDI-DRAIN R10 ED1 S ´´SCHLÜTER-SYSTEMS´´, format per reixeta quadrada d'acer inoxidab | -9999999999 | -9999999999
MT50CAS060 | U | Transport de caseta prefabricada d'obra, lliurament i recollida. |  | Transport de caseta prefabricada d'obra, lliurament i recollida. | -9999999999 | -9999999999
MT50CAS050A | U | Mes de lloguer de caseta prefabricada per vestuaris en obra, de 4,20x2,33x2,30 (9,80) m², composta per: estructura metàl·lica mitjançant perfils conformats en fred; tancament de xapa nervada i galvanitzada amb acabat de pintura prelacada; coberta de xapa galvanitzada ondulada reforçada amb perfil d'acer; aïllament interior amb llana de vidre combinada amb poliestirè expandit; instal·lació d'electricitat i força amb presa exterior a 230 V; tubs fluorescents i punt de llum exterior; finestres corredisses d'alumini anoditzat, amb lluna de 6 mm i reixes; porta d'entrada de xapa galvanitzada d'1 mm amb pany; sòl d'aglomerat revestit amb PVC continu de 2 mm i poliestirè de 50 mm amb recolzament en base de xapa galvanitzada de secció trapezoïdal i revestiment de tauler melaminat en parets. Segons R.D. 1627/1997. |  | Mes de lloguer de caseta prefabricada per vestuaris en obra, de 4,20x2,33x2,30 (9,80) m², composta p | -9999999999 | -9999999999
PSYP521132 | u | Ventilador helicocentrífugo con temporizador TD-350/125 T de S&P, de bajo perfil, fabricados en plástico, con caja de bornes externa, cuerpo-motor desmontable sin necesidad de tocar los conductos, motor regulable 230V-50Hz, de 2 velocidades. |  | TD-350/125 T | 0 | 0
Altres
A01-FEPC | h | Ayudante calefactor |  | Manobre / Peó / Ajudant | 0 | 0
A0F-000C | h | Oficial 1a calefactor |  | Oficial 1ª | 0 | 0
B6AY-0KMX | u | Pal de 3 m d'alçada, de tub d'acer galvanitzat, de secció rectangular, de 80x40x2 mm, per a suport de senyalització vertical de trànsit, fixat a una base de formigó HM-20/P/20/X0. inclos replanteig, excavació manual del terreny i fixació de l'element. |  | Pal de 3 m d'alçada, de tub d'acer galvanitzat, de secció rectangular, de 80x40x2 mm, per a suport d | -9999999999 | -9999999999
B6AY-0KMZ | u | Subministrament i col·locació sobre el suport de cartell de senyalització vertical de trànsit de lamel·les d'acer galvanitzat, amb retroreflectància nivell 1 (E.G.). Inclús accessoris, cargols i elements d'ancoratge. |  | Subministrament i col·locació sobre el suport de cartell de senyalització vertical de trànsit de lam | -9999999999 | -9999999999
BD1A-1NDX | 1 | Reixeta de ventilació de lamel·les fixes d'alumini lacat color blanc amb 60 micres de gruix mínim de pel·lícula seca. Inclús cargols. |  | Reixeta de ventilació de lamel·les fixes d'alumini lacat color blanc amb 60 micres de gruix mínim de | -9999999999 | -9999999999
BMS0-1K0P | u | Rótulo señalización instalación de protección contra incendios, cuadrado, de 210x210 mm2 de lámina poliéster autoadhesiva |  | Rótulo señ. instal.protección/incendios,210x210mm2,lám.poliéster | 0 | 0
BMS0-1K0Z | u | Rótulo señalización salida de emergencia, cuadrado, de 224x224 mm2 de lámina poliéster autoadhesiva |  | Rótulo señ. salid.emergencia,224x224mm2,lám.poliéster/adhe. | 0 | 0
BMY3-0TC7 | u | Parte proporcional de elementos especiales para extintores |  | P.p.elementos especiales p/extint. | 0 | 0
MO029 | U | ? |  | ? | -9999999999 | -9999999999
MO067 | U | ? |  | ? | -9999999999 | -9999999999
MQ05PER010 | U | ? |  | ? | -9999999999 | -9999999999
MT08AAA010A | U | ? |  | ? | -9999999999 | -9999999999
MT09MCR021G | U | ? |  | ? | -9999999999 | -9999999999
MT15RES010A | U | ? |  | ? | -9999999999 | -9999999999
MT15RES050A | U | ? |  | ? | -9999999999 | -9999999999
MT15RES060D | U | ? |  | ? | -9999999999 | -9999999999
MT15RES020OB | U | ? |  | ? | -9999999999 | -9999999999
MT15RES200BJ | U | ? |  | ? | -9999999999 | -9999999999
MT16PNC021B | U | ? |  | ? | -9999999999 | -9999999999
MT50CAS005A | U | ? |  | ? | -9999999999 | -9999999999

## T-DIM
|  |  |  | Ampliació Pavelló l´Ametlla del Vallès | Ampliació Pavelló l´Ametlla del Vallès | Ampliació Pavelló l´Ametlla del Vallès | Ampliació Pavelló l´Ametlla del Vallès
|  | AMIDAMENTS | AMIDAMENTS | AMIDAMENTS | AMIDAMENTS | AMIDAMENTS
| N | Obra | 01 | Pressupost- AMPLIACIÓ PAVELLÓ MUNICIPAL D'ESPORTS
| N | Capítol | 00 | TREBALLS PREVIS
01.00.001 | L | 00.01 | pa | Implantació de l'obra, inclou: - gestions prèvies amb Ajuntament i serveis municipals relatives als serveis afectats. - gestió i execució d'escomeses provisionals d'obra, i tasques addicionals que se'n derivin. - retirada d'elements existents que destorbin per fer l'obra. - gestió per possibles ocupacions de les aceres. | Implantació de l'obra, inclou: - gestions prèvies amb Ajuntament i serveis municipals relatives als serveis afectats. - gestió i execució d'escomeses provisionals d'obra, i tasques addicionals que se'n derivin. - retirada d'elements existents que destorbin per fer l'obra. - gestió per possibles ocupacions de les aceres.
. |  | 1
01.00.002 | L | 00.02 | ut | Subministrament i col·locació de cartell de senyalització vertical de les obres segons model de l'Ajuntament, de lamel·les d'acer galvanitzat, fixat a suports verticals de 3 m d'alçada, de tub d'acer galvanitzat i secció rectangular, de 80x40x2 mm, fixat a una base de formigó HM-20/P/20/X0. Inclou accessoris, cargols i elements d'ancoratge, excavació i formigonat. | Subministrament i col·locació de cartell de senyalització vertical de les obres segons model de l'Ajuntament, de lamel·les d'acer galvanitzat, fixat a suports verticals de 3 m d'alçada, de tub d'acer galvanitzat i secció rectangular, de 80x40x2 mm, fixat a una base de formigó HM-20/P/20/X0. Inclou accessoris, cargols i elements d'ancoratge, excavació i formigonat.
. |  | 1
01.00.003 | L | 00.03 | m | Tanca mòbil, de 2 m d'alçària, d'acer galvanitzat, amb malla electrosoldada de 90x150 mm i de 4,5 i 3,5 mm de D, bastidor de 3,5x2 m de tub 40 mm de D, fixat a peus prefabricats de formigó. Inclou replanteig, muntatge i demuntatge. | Tanca mòbil, de 2 m d'alçària, d'acer galvanitzat, amb malla electrosoldada de 90x150 mm i de 4,5 i 3,5 mm de D, bastidor de 3,5x2 m de tub 40 mm de D, fixat a peus prefabricats de formigó. Inclou replanteig, muntatge i demuntatge.
. |  | 70
01.00.004 | L | 00.04 | ut | Mes de lloguer de caseta prefabricada d'obra. Inclou descàrrega, muntatge i posterior recollida del mòdul amb camió grua, el manteniment i neteja durant el període de lloguer. Tot segons Estudi o Estudi Bàsic de Seguretat i Salut. | Mes de lloguer de caseta prefabricada d'obra. Inclou descàrrega, muntatge i posterior recollida del mòdul amb camió grua, el manteniment i neteja durant el període de lloguer. Tot segons Estudi o Estudi Bàsic de Seguretat i Salut.
. |  | 12
01.00.005 | L | YPC020 | ut | Mes de lloguer de caseta prefabricada per vestuaris d'obra, dimensions 4,20x2,33x2,30 m, composta per: estructura metàl·lica, tancaments de xapa amb acabament de pintura prelacada, coberta de xapa, aïllament interior, instal·lació d'electricitat, tubs fluorescents i punt de llum exterior, finestres d'alumini amb lluneta i reixes, porta d'entrada de xapa, sòl d'aglomerat revestit amb PVC continu i poliestirè amb recolzament en base de xapa i revestiment de tauler en parets . Inclou descàrrega, muntatge i posterior recollida del mòdul amb camió grua, el manteniment i neteja durant el període de lloguer. Tot segons Estudi o Estudi Bàsic de Seguretat i Salut. | Mes de lloguer de caseta prefabricada per vestuaris d'obra, dimensions 4,20x2,33x2,30 m, composta per: estructura metàl·lica, tancaments de xapa amb acabament de pintura prelacada, coberta de xapa, aïllament interior, instal·lació d'electricitat, tubs fluorescents i punt de llum exterior, finestres d'alumini amb lluneta i reixes, porta d'entrada de xapa, sòl d'aglomerat revestit amb PVC continu i poliestirè amb recolzament en base de xapa i revestiment de tauler en parets . Inclou descàrrega, muntatge i posterior recollida del mòdul amb camió grua, el manteniment i neteja durant el període de lloguer. Tot segons Estudi o Estudi Bàsic de Seguretat i Salut.
. |  | 12
01.00.006 | L | YPC005 | ut | Mes de lloguer de lavabo portàtil de polietilè, de 1,20x1,20x2,35 m, sense connexions, amb vàter químic anaerobi amb sistema de descàrrega de bomba de peu, mirall, porta amb pany i sostre translúcid per a entrada de llum exterior. Inclou muntatge, instal·lació i comprovació, el manteniment i la neteja durant el període de lloguer. Tot segons Estudi o Estudi Bàsic de Seguretat i Salut. | Mes de lloguer de lavabo portàtil de polietilè, de 1,20x1,20x2,35 m, sense connexions, amb vàter químic anaerobi amb sistema de descàrrega de bomba de peu, mirall, porta amb pany i sostre translúcid per a entrada de llum exterior. Inclou muntatge, instal·lació i comprovació, el manteniment i la neteja durant el període de lloguer. Tot segons Estudi o Estudi Bàsic de Seguretat i Salut.
. |  | 12
01.00.007 | L | P185-HPDB | ut | Jornada de treball d'equip de topografia consistent en la presa de dades en camp, posterior tractament de les dades en gabinet i bolcat dels resultats en format paper o digital. Inclou totes les eines i materials necessaris. | Jornada de treball d'equip de topografia consistent en la presa de dades en camp, posterior tractament de les dades en gabinet i bolcat dels resultats en format paper o digital. Inclou totes les eines i materials necessaris.
replanteig |  | 1
| N | Obra | 01 | Pressupost- AMPLIACIÓ PAVELLÓ MUNICIPAL D'ESPORTS
| N | Capítol | 01 | SUSTENTACIÓ DE L'EDIFICI I ADECUACIÓ DEL TERRENY
01.01.001 | L | 002 | pa | Arrencada de totes les instal·lacions existents en l'edifici, tant les vistes com les ocultes, electriques, telecomunicacions, aigua, sanejament, fumisteria, iluminació, maquinaries, etc, amb mitjans manuals i/o mecànics i càrrega manual sobre camió o contenidor. | Arrencada de totes les instal·lacions existents en l'edifici, tant les vistes com les ocultes, electriques, telecomunicacions, aigua, sanejament, fumisteria, iluminació, maquinaries, etc, amb mitjans manuals i/o mecànics i càrrega manual sobre camió o contenidor.
. |  | 1
01.01.002 | L | P0102 | pa | Desmuntatge d'elements metàl·lics com ara: baranes, reixes i ancoratges, amb mitjans manuals i/o mecànics, aplec de material per a la seva reutilització i càrrega de runa sobre camió o contenidor. | Desmuntatge d'elements metàl·lics com ara: baranes, reixes i ancoratges, amb mitjans manuals i/o mecànics, aplec de material per a la seva reutilització i càrrega de runa sobre camió o contenidor.
. |  | 1
01.01.003 | L | 004 | ut | Arrencament de bastiment i fulles de fusteria, amb mitjans manuals i càrrega manual i/o mecànica de runa sobre camió o contenidor. | Arrencament de bastiment i fulles de fusteria, amb mitjans manuals i càrrega manual i/o mecànica de runa sobre camió o contenidor.
finestres |  | 5
01.01.004 | L | P21Z2-HGY8 | m | Tall en mur de formigó armat, de 30 cm de fondària, amb disc de carborúndum, amb mitjans manuals i/o mecànics i càrrega manual de runa sobre camió o contenidor. | Tall en mur de formigó armat, de 30 cm de fondària, amb disc de carborúndum, amb mitjans manuals i/o mecànics i càrrega manual de runa sobre camió o contenidor.
. |  | 8
01.01.005 | L | A004 | m3 | Demolició d'elements de formigó armat existents en la parcela, amb retroexcavadora amb martell trencador i càrrega manual i/o mecànica de runa sobre camió o contenidor. | Demolició d'elements de formigó armat existents en la parcela, amb retroexcavadora amb martell trencador i càrrega manual i/o mecànica de runa sobre camió o contenidor.
. |  | 1 | 7.67 | 7.3 | 0.3
01.01.006 | L | A006 | pa | Neteja i esbrossada del terreny, amb mitjans mecànics i càrrega sobre camió. | Neteja i esbrossada del terreny, amb mitjans mecànics i càrrega sobre camió.
. |  | 1 | 35.6 | 10.6
01.01.007 | L | 005 | m3 | Enderroc de forjat, murs, divisions interiors i revestiments, amb mitjans manuals i/o mecànica i càrrega manual de runa sobre camió o contenidor. | Enderroc de forjat, murs, divisions interiors i revestiments, amb mitjans manuals i/o mecànica i càrrega manual de runa sobre camió o contenidor.
forjat |  | 1 | 9.2 | 7.6 | 0.3
murs |  | 2 | 9.2 | 0.3 | 4.2
|  | 1 | 7.6 | 0.3 | 4.2
divisions |  | 4 | 7.6 | 0.15 | 4.2
01.01.008 | L | A009 | m3 | Excavació de rasa de 40 cm d'amplària, per a pas instal·lacions, de fins a 1,20 m de fondària, en terreny compacte, posterior rebliment i piconatge amb terres de la pròpia obra, per a protecció de conduccions, en tongades de 25 cm com a màxim, realitzada amb mitjans mecànics i càrrega directa sobre camió o contenidor. | Excavació de rasa de 40 cm d'amplària, per a pas instal·lacions, de fins a 1,20 m de fondària, en terreny compacte, posterior rebliment i piconatge amb terres de la pròpia obra, per a protecció de conduccions, en tongades de 25 cm com a màxim, realitzada amb mitjans mecànics i càrrega directa sobre camió o contenidor.
pluvials |  | 1 | 62 | 0.4 | 1.2
fecals |  | 1 | 52 | 0.4 | 1.2
01.01.009 | L | 0102001 | m3 | Reblert de rasa o pou amb terres de la propia obra, en tongades de 25 cm com a màxim. | Reblert de rasa o pou amb terres de la propia obra, en tongades de 25 cm com a màxim.
pluvials |  | 0.7 | 62 | 0.4 | 1.2
fecals |  | 0.7 | 52 | 0.4 | 1.2
01.01.010 | L | 010 | m3 | Transport de runes i residus, a un abocador autoritzat per la seva gestió, amb camió per a un recorregut fins a 10 km, temps d'espera per a la carrega, amb camio de 12 t carregat a màquina. | Transport de runes i residus, a un abocador autoritzat per la seva gestió, amb camió per a un recorregut fins a 10 km, temps d'espera per a la carrega, amb camio de 12 t carregat a màquina.
. |  | 1 | 98.56
|  | 1 | 79.64
01.01.011 | L | 013 | m3 | Transport de terres, a un abocador autoritzat per la seva gestió, amb camió per a un recorregut fins a 10 km, temps d'espera per a la carrega, amb camio de 12 t carregat a màquina. Criteri amidament: volum teòric projecte amb un esponjament del 20%. | Transport de terres, a un abocador autoritzat per la seva gestió, amb camió per a un recorregut fins a 10 km, temps d'espera per a la carrega, amb camio de 12 t carregat a màquina. Criteri amidament: volum teòric projecte amb un esponjament del 20%.
pluvials |  | 0.3 | 62 | 0.4 | 1.2
fecals |  | 0.3 | 52 | 0.4 | 1.2
| N | Obra | 01 | Pressupost- AMPLIACIÓ PAVELLÓ MUNICIPAL D'ESPORTS
| N | Capítol | 02 | SISTEMA ESTRUCTURAL
| N | Titol 3 | 01 | Fonaments i estructura
01.02.01.001 | L | P2212-55U5 | m3 | Excavació mecànica de fonaments amb mitjans mecànics i ajuda de mitjans manuals, i càrrega sobre camió, en tot tipus de terreny . S'inclou tot p.p. d'aplomat, talussos, acodalat, apuntalament, anivellament i compactat dels fons. S'inclou retoc manual, neteja de fons deixant totalment net apte per a l'abocament del formigó de neteja sense cap element de sòl o feble i p.p. mitjans auxiliars. Inclòs reblert i compactat posterior amb els mitjans necessaris. S'inclou execució de canvis de nivell i/o bataches, si fos necessari, segons ordres de la D.F. S'inclou com a part proporcional: totes les proves de control de qualitat especificades en CTE i mesures de protecció individuals, col·lectives i mitjans auxiliars necessaris (bastides, elevadors, etc.); neteja del lloc de treball. Partida totalment acabada segons ordres de la DF. Criteri de mesura: M3 d'volum excavat segons les especificacions de la DT. No s'abonarà l'excés d'excavació que s'hagi produït sense l'autorització de la Direcció Facultativa, ni la càrrega i el transport del material ni els treballs que siguin necessaris per a omplir-lo. | Excavació mecànica de fonaments amb mitjans mecànics i ajuda de mitjans manuals, i càrrega sobre camió, en tot tipus de terreny . S'inclou tot p.p. d'aplomat, talussos, acodalat, apuntalament, anivellament i compactat dels fons. S'inclou retoc manual, neteja de fons deixant totalment net apte per a l'abocament del formigó de neteja sense cap element de sòl o feble i p.p. mitjans auxiliars. Inclòs reblert i compactat posterior amb els mitjans necessaris. S'inclou execució de canvis de nivell i/o bataches, si fos necessari, segons ordres de la D.F. S'inclou com a part proporcional: totes les proves de control de qualitat especificades en CTE i mesures de protecció individuals, col·lectives i mitjans auxiliars necessaris (bastides, elevadors, etc.); neteja del lloc de treball. Partida totalment acabada segons ordres de la DF. Criteri de mesura: M3 d'volum excavat segons les especificacions de la DT. No s'abonarà l'excés d'excavació que s'hagi produït sense l'autorització de la Direcció Facultativa, ni la càrrega i el transport del material ni els treballs que siguin necessaris per a omplir-lo.
| C | Unitats | Longitud | Ample | Alçada
Riostres |  | 2 | 26.05 | 0.4 | 0.7
|  | 4 | 6.9 | 0.4 | 0.7
|  | 4 | 2 | 0.4 | 0.7
|  | 2 | 1 | 0.4 | 0.7
|  | 1 | 14.8 | 0.4 | 0.7
|  | 1 | 0.8 | 0.4 | 0.7
|  | 1 | 11.4 | 1 | 0.7
01.02.01.002 | L | P2218-566I | m3 | Excavació de pous de dimensions i fondària segons plànols (es preveu una profunditat màxima inferior a 4,00m), en terreny existent, amb mitjans mecànics, i càrrega sobre camió. S'inclou, p.p. de mesures de seguretat necesaries, inlcosa entibacions si hi hagués risc de despreniments. S'inclou neteja del fons i repàs de les parets. (criteri amidaments: es computa l'alçada d'excavació des de sota la riostra. L'excavació de la riostra està inclosa en la partida de riostres) | Excavació de pous de dimensions i fondària segons plànols (es preveu una profunditat màxima inferior a 4,00m), en terreny existent, amb mitjans mecànics, i càrrega sobre camió. S'inclou, p.p. de mesures de seguretat necesaries, inlcosa entibacions si hi hagués risc de despreniments. S'inclou neteja del fons i repàs de les parets. (criteri amidaments: es computa l'alçada d'excavació des de sota la riostra. L'excavació de la riostra està inclosa en la partida de riostres)
| C | Unitats | Longitud | Ample | Alçada
Pous de fonamentació |  | 4 | 0.8 | 0.8 | 2.5
|  | 10 | 0.8 | 1.5 | 2.5
|  | 4 | 0.6 | 0.8 | 2.5
|  | 4 | 0.6 | 1 | 2.5
01.02.01.003 | L | P2R4-VSSE | m3 | Càrrega amb mitjans mecànics i transport de terres no contaminades a obra exterior o centre de valorització, amb camió de 12 t, amb un recorregut de més de 5 i fins a 10 km | Càrrega amb mitjans mecànics i transport de terres no contaminades a obra exterior o centre de valorització, amb camió de 12 t, amb un recorregut de més de 5 i fins a 10 km
01.01/P2212-55U5 Excavació fonament+s/rampa hfins a 4m,ampl.fins a 2m,terr.compact.,m.mec.,càrrega | V | 0 | 1.2
01.01/P2218-566I Excavació pou hfins a 4m,terr.compact.,m.mec.,càrrega | V | 0 | 1.2
(inclòs esponjament (20%))
01.02.01.004 | L | P2RB-HFVK | m3 | Disposició de terres no contaminades de densitat aparent 1,6 t/m3, a valoritzador de materials naturals excavats amb codi VNME | Disposició de terres no contaminades de densitat aparent 1,6 t/m3, a valoritzador de materials naturals excavats amb codi VNME
Terres d'excavació elements fonamentació+esponjament | C | m3
01.01/P2R4-VSSE Càrrega mec.+transp.terres no contaminades,obra ext./centr. valor.,camió 12t,rec.més de 5 i fins a 1 | V | 0
01.02.01.005 | L | P3Z3-D53G | m2 | Capa de neteja i anivellament 10 cm de gruix amb formigó de neteja, amb una dosificació de 150 kg/m3 de ciment, consistència tova i grandària màxima del granulat 20 mm, HL-150/B/20, abocat des de camió | Capa de neteja i anivellament 10 cm de gruix amb formigó de neteja, amb una dosificació de 150 kg/m3 de ciment, consistència tova i grandària màxima del granulat 20 mm, HL-150/B/20, abocat des de camió
| C | Unitats | Longitud | Ample
Riostres |  | 2 | 26.05 | 0.4
|  | 4 | 6.9 | 0.4
|  | 4 | 2 | 0.4
|  | 2 | 1 | 0.4
|  | 1 | 14.8 | 0.4
|  | 1 | 0.8 | 0.4
|  | 1 | 11.4 | 1
01.02.01.006 | L | P352-MKIP | m3 | Fonament de formigó per armar HA - 25 / B / 20 / XC2 amb una quantitat de ciment de 275 kg/m3 i relació aigua ciment =< 0.6 abocat amb bomba, armat amb 110 kg/m3 d'armadura AP500 S d'acer en barres corrugades. Formigó elaborat en central en reblert de sabates, riostes i bigues de fonamentació, i/armadura AP500S d'acer en barres corrugades, amb quanties segons plànols corresponents, amb p.p. de formació de canvis de nivell, passatubs i pas d'instal·lacions, abocament, vibrat i curat. Formigó fabricat i elaborat en central, de resistència característica a compressió 25 MPa (N/mm2), de consistència tova, mida màxima de l'àrid de 20 mm, transport i posada en obra del formigó segons instruccions del Codi Estructural i CTE-SE -C. Abocament mitjançant camió bomba o cubilot, no acceptant realitzar l'abocament mitjançant minis amb pala o canaletes realitzades manualment de fusta, PVC o qualsevol altre tipus de material. Vibrat, armat i col·locat, segons documentació de projecte i ordres de la D.F. Inclou p/p d'elaboració de la ferralla (tall, doblegat i conformat d'elements) en taller industrial i muntatge al lloc definitiu de la seva col·locació a l'obra, separadors, armadures d'espera del pilar, i curat del formigó. Components del formigó amb marcatge CE i DdP (Declaració de prestacions) segons Reglament (UE) 305/2011. Inclou p.p. de totes les proves de control de qualitat especificades en CTE, mesures de protecció individuals, col·lectives i mitjans auxiliars necessaris (bastides, elevadors, etc.); neteja del lloc de treball; retirada de runes; segregació en origen i càrrega a camió o contenidor, per a posterior transport a abocador autoritzat a qualsevol distància. S'inclou p.p de mermes i excés de formigó per abocament contra terreny irregular. Partida totalment acabada segons ordres de la DF. | Fonament de formigó per armar HA - 25 / B / 20 / XC2 amb una quantitat de ciment de 275 kg/m3 i relació aigua ciment =< 0.6 abocat amb bomba, armat amb 110 kg/m3 d'armadura AP500 S d'acer en barres corrugades. Formigó elaborat en central en reblert de sabates, riostes i bigues de fonamentació, i/armadura AP500S d'acer en barres corrugades, amb quanties segons plànols corresponents, amb p.p. de formació de canvis de nivell, passatubs i pas d'instal·lacions, abocament, vibrat i curat. Formigó fabricat i elaborat en central, de resistència característica a compressió 25 MPa (N/mm2), de consistència tova, mida màxima de l'àrid de 20 mm, transport i posada en obra del formigó segons instruccions del Codi Estructural i CTE-SE -C. Abocament mitjançant camió bomba o cubilot, no acceptant realitzar l'abocament mitjançant minis amb pala o canaletes realitzades manualment de fusta, PVC o qualsevol altre tipus de material. Vibrat, armat i col·locat, segons documentació de projecte i ordres de la D.F. Inclou p/p d'elaboració de la ferralla (tall, doblegat i conformat d'elements) en taller industrial i muntatge al lloc definitiu de la seva col·locació a l'obra, separadors, armadures d'espera del pilar, i curat del formigó. Components del formigó amb marcatge CE i DdP (Declaració de prestacions) segons Reglament (UE) 305/2011. Inclou p.p. de totes les proves de control de qualitat especificades en CTE, mesures de protecció individuals, col·lectives i mitjans auxiliars necessaris (bastides, elevadors, etc.); neteja del lloc de treball; retirada de runes; segregació en origen i càrrega a camió o contenidor, per a posterior transport a abocador autoritzat a qualsevol distància. S'inclou p.p de mermes i excés de formigó per abocament contra terreny irregular. Partida totalment acabada segons ordres de la DF.
| C | Unitats | Longitud | Ample | Alçada
Riostres |  | 2 | 26.05 | 0.4 | 0.6
|  | 4 | 6.9 | 0.4 | 0.6
|  | 4 | 2 | 0.4 | 0.6
|  | 2 | 1 | 0.4 | 0.6
|  | 1 | 14.8 | 0.4 | 0.6
|  | 1 | 0.8 | 0.4 | 0.6
|  | 1 | 11.4 | 1 | 0.6
01.02.01.007 | L | P312-I6CC | m3 | Formigonament de rases i pous, amb formigó en massa HM - 20 / B / 20 / X0 amb una quantitat de ciment de 200 kg/m3 i relació aigua ciment =< 0.6, abocat amb bomba | Formigonament de rases i pous, amb formigó en massa HM - 20 / B / 20 / X0 amb una quantitat de ciment de 200 kg/m3 i relació aigua ciment =< 0.6, abocat amb bomba
| C | Unitats | Longitud | Ample | Alçada
Pous de fonamentació |  | 4 | 0.8 | 0.8 | 2.5
|  | 10 | 0.8 | 1.5 | 2.5
|  | 4 | 0.6 | 0.8 | 2.5
|  | 4 | 0.6 | 1 | 2.5
01.02.01.008 | L | P93M-LN6V | m2 | Solera de formigó per armar de retacció moderada amb additiu hidròfug HA - 25 / B / 20 / XC2 amb una quantitat de ciment de 275 kg/m3 i relació aigua ciment =< 0.6, de gruix 15 cm, abocat amb bomba. S'inclou p.p de formació d'acabat raspatllat antilliscant, junts de retracció segons indicacions de la DF. Inclou canvis de nivell en solera de fonamentació i armat de reforç en extrem solera seguint indicacions de detall i D.F. Inclou líquid colmatador de porus. | Solera de formigó per armar de retacció moderada amb additiu hidròfug HA - 25 / B / 20 / XC2 amb una quantitat de ciment de 275 kg/m3 i relació aigua ciment =< 0.6, de gruix 15 cm, abocat amb bomba. S'inclou p.p de formació d'acabat raspatllat antilliscant, junts de retracció segons indicacions de la DF. Inclou canvis de nivell en solera de fonamentació i armat de reforç en extrem solera seguint indicacions de detall i D.F. Inclou líquid colmatador de porus.
| C | Unitats | Longitud | Ample
solera planta baixa |  | 1 | 25.5 | 7.1
exterior |  | 1 | 14.8 | 2
(rampa) |  | 1 | 11.4 | 1
01.02.01.009 | L | P2251-5482 | m3 | Estesa de graves per a drenatge de pedra calcària en tongades de 25 cm, com a màxim | Estesa de graves per a drenatge de pedra calcària en tongades de 25 cm, com a màxim
01.01/P93M-LN6V Solera de formigó per armar +addit. hidròfug HA - 30 / B / 20 / XC3 quant.ciment 300kg/m3, aigua/cim | V | 0
01.02.01.010 | L | P7B2-5RJ6 | m2 | Làmina separadora de polietilè de 100 µm i 96 g/m2, col·locada no adherida | Làmina separadora de polietilè de 100 µm i 96 g/m2, col·locada no adherida
01.01/P93M-LN6V Solera de formigó per armar +addit. hidròfug HA - 30 / B / 20 / XC3 quant.ciment 300kg/m3, aigua/cim | V | 0
01.02.01.011 | L | P4E5-DKT3 | m2 | Paret estructural d'una cara vista, de 20 cm de gruix, de bloc foradat de morter de ciment R-6, llis, de 400x200x200 mm, amb components hidrofugants, de cara vista, gris, categoria I segons norma UNE-EN 771-3, col·locat amb ciment pòrtland amb filler calcari CEM II/B-L 32,5 R segons UNE-EN 197-1, en sacs i amb una resistència a compressió de la paret de 3 N/mm2 amb traves, cantonades, llindes i brancals massissats i armats segons detalls, amb formigonament per a fàbrica de blocs de morter de ciment, amb formigó HA-25/F/10/XC2 de 275 kg/m3, amb una proporció en volum 1:3:6, amb ciment pòrtland amb filler calcari CEM II/B-L 32,5 R i granulat de pedra calcària de grandària màxima 10 mm, elaborat a l'obra amb formigonera de 165 l, col·locat manualment i armat amb acer en barres corrugades elaborat a l'obra B500S de límit elàstic >= 500 N/mm2 per a l'armadura de parets de blocs de morter de ciment, Criteri amidament: buit per ple. S'inclou p.p. de llindes amb peça U, peces especials de remat, formigonat i armat de les primeres filades, cantonades, traves, brancals, llindes, tot segons plànols i indicacions de la DF. | Paret estructural d'una cara vista, de 20 cm de gruix, de bloc foradat de morter de ciment R-6, llis, de 400x200x200 mm, amb components hidrofugants, de cara vista, gris, categoria I segons norma UNE-EN 771-3, col·locat amb ciment pòrtland amb filler calcari CEM II/B-L 32,5 R segons UNE-EN 197-1, en sacs i amb una resistència a compressió de la paret de 3 N/mm2 amb traves, cantonades, llindes i brancals massissats i armats segons detalls, amb formigonament per a fàbrica de blocs de morter de ciment, amb formigó HA-25/F/10/XC2 de 275 kg/m3, amb una proporció en volum 1:3:6, amb ciment pòrtland amb filler calcari CEM II/B-L 32,5 R i granulat de pedra calcària de grandària màxima 10 mm, elaborat a l'obra amb formigonera de 165 l, col·locat manualment i armat amb acer en barres corrugades elaborat a l'obra B500S de límit elàstic >= 500 N/mm2 per a l'armadura de parets de blocs de morter de ciment, Criteri amidament: buit per ple. S'inclou p.p. de llindes amb peça U, peces especials de remat, formigonat i armat de les primeres filades, cantonades, traves, brancals, llindes, tot segons plànols i indicacions de la DF.
| C | Unitats | Longitud | Alçada
|  | 2 | 25.85 | 5
|  | 1 | 7.5 | 5
(rampa) |  | 1 | 11.4 | 0.8
01.02.01.012 | L | P4531-10YRP | m3 | Cèrcol de formigó armat, per a revestir amb una quantia d'encofrat 15 m2/m3, formigó formigó per armar HA - 25 / F / 20 / XC2 amb una quantitat de ciment de 275 kg/m3 i relació aigua ciment =< 0.6 abocat amb cubilot i armadura AP500 S d'acer en barres corrugades amb una quantia de 160 kg/m3 Inclou replanteig, preparació de la base sobre bloc de formigó foradat, encofrat, armat i formigonat. | Cèrcol de formigó armat, per a revestir amb una quantia d'encofrat 15 m2/m3, formigó formigó per armar HA - 25 / F / 20 / XC2 amb una quantitat de ciment de 275 kg/m3 i relació aigua ciment =< 0.6 abocat amb cubilot i armadura AP500 S d'acer en barres corrugades amb una quantia de 160 kg/m3 Inclou replanteig, preparació de la base sobre bloc de formigó foradat, encofrat, armat i formigonat.
| C | Unitats | Longitud | Ample | Alçada
|  | 2 | 25.85 | 0.2 | 0.2
|  | 1 | 7.5 | 0.2 | 0.2
01.02.01.013 | L | P4L4-MB7R | m2 | Formació de forjat 25+5 cm amb lloses alveolars de formigó pretensat de 25 cm d'alçada i 100 a 120 cm d'amplada, amb junta oberta superiorment, de moment flector últim segons indicacions en plànols, per a una sobrecàrrega (ús+permanents) 4 a 6 kN/m2 per a una llum màxima de 11 m, acer B500T a malles electrosoldades de 20x20, 6 i 6 mm de diàmetre, armadura de negatius AP500 S d'acer en barres corrugades B500S de límit elàstic >= 500 N/mm2 segons indicacions en planta (quantia aproximada de 4,0 kg/m2) una quantia de 0,10 m3/m2 de formigó HA-25/F/10/XC1, abocament amb cubilot, i una quantia de 0,06 m2/m2 d'encofrats en tapes laterals, buits i jàsseres. Recobriment i armat de plaques alveolars per complir amb una protecció al foc R90 o R120 segons indicacions en plànols i de la DF. S'inclou la p.p de suministrament i col.locació de làmina de recolzament de neoprè de 50x10mm de secció sobre cèrcol, mur o jàssera, formigonat i armat in situ de jàsseres semiprefabricades, obertura i massissat d'alveols segons indicacions en plànols i de la DF. S'inclou suministrament i col.locació, replanteig de plaques, ajustaments de dimensió i talls especials de plaques, execució de passos d0instal,lacions, talls, massissats de formigó, encofrat perdut als alveols en zona de recolzamen o d'extremo, etc.., segons indicacions als plànols i de la DF. El contractista haurà de facilitar plànols de muntatge i memòria justificativa de càlcul estructural dels elements prefabricats, a la DF, per a la seva comprovació i acceptació, abans de subministrar els materials a obra. Quantia aproximada: serà necessari que el contractista ho verifiqui segons indicacions als plànols corresponents. S'inclou p/p d'elaboració de la ferralla (tal, doblegat i conformat d'elements) a taller industrial i muntatge al lloc definitiu de col.locació a obra, separadors, elements de sustentació, fixació i apuntalament necessàris per a l'estabilitat de l'encofrat, tapes als alveols extrems de la placa com encofrats perduts, aplicació de líquid desencofrant i agent filmògen per curat de formigons i morters. Inclou p.p. de les proves de control de qualitat especificades al CTE i normativa vigent, mesures de protecció individuals, col.lectives i mitjans auxiliars necessaris. Neteja de la zona de treball. Partida totalment finalitzada segons ordres de la DF. | Formació de forjat 25+5 cm amb lloses alveolars de formigó pretensat de 25 cm d'alçada i 100 a 120 cm d'amplada, amb junta oberta superiorment, de moment flector últim segons indicacions en plànols, per a una sobrecàrrega (ús+permanents) 4 a 6 kN/m2 per a una llum màxima de 11 m, acer B500T a malles electrosoldades de 20x20, 6 i 6 mm de diàmetre, armadura de negatius AP500 S d'acer en barres corrugades B500S de límit elàstic >= 500 N/mm2 segons indicacions en planta (quantia aproximada de 4,0 kg/m2) una quantia de 0,10 m3/m2 de formigó HA-25/F/10/XC1, abocament amb cubilot, i una quantia de 0,06 m2/m2 d'encofrats en tapes laterals, buits i jàsseres. Recobriment i armat de plaques alveolars per complir amb una protecció al foc R90 o R120 segons indicacions en plànols i de la DF. S'inclou la p.p de suministrament i col.locació de làmina de recolzament de neoprè de 50x10mm de secció sobre cèrcol, mur o jàssera, formigonat i armat in situ de jàsseres semiprefabricades, obertura i massissat d'alveols segons indicacions en plànols i de la DF. S'inclou suministrament i col.locació, replanteig de plaques, ajustaments de dimensió i talls especials de plaques, execució de passos d0instal,lacions, talls, massissats de formigó, encofrat perdut als alveols en zona de recolzamen o d'extremo, etc.., segons indicacions als plànols i de la DF. El contractista haurà de facilitar plànols de muntatge i memòria justificativa de càlcul estructural dels elements prefabricats, a la DF, per a la seva comprovació i acceptació, abans de subministrar els materials a obra. Quantia aproximada: serà necessari que el contractista ho verifiqui segons indicacions als plànols corresponents. S'inclou p/p d'elaboració de la ferralla (tal, doblegat i conformat d'elements) a taller industrial i muntatge al lloc definitiu de col.locació a obra, separadors, elements de sustentació, fixació i apuntalament necessàris per a l'estabilitat de l'encofrat, tapes als alveols extrems de la placa com encofrats perduts, aplicació de líquid desencofrant i agent filmògen per curat de formigons i morters. Inclou p.p. de les proves de control de qualitat especificades al CTE i normativa vigent, mesures de protecció individuals, col.lectives i mitjans auxiliars necessaris. Neteja de la zona de treball. Partida totalment finalitzada segons ordres de la DF.
| C | Unitats | Longitud | Ample
Sostre planta baixa |  | 1 | 25.85 | 7.5
01.02.01.014 | L | P448_PET | Ut | Subministrament i muntatge de suport en forma de safata per a plaques alveolars, d'acer S275JR segons UNE-EN 10025-2, format per platina metàl·lica davantera en forma de L, soldada a platines laterals, i armat de barra corrugat, model Petra de Peikko, Sopra de Noxifer o equivalent, de longituds segons plans. Inclou: Replanteig i col·locació de les plaques, amb preparació prèvia dels extrems. Inclou p.p. de les proves de control de qualitat especificades al CTE i normativa vigent, mesures de protecció individuals, col·lectives i mitjans auxiliars necessaris. | Subministrament i muntatge de suport en forma de safata per a plaques alveolars, d'acer S275JR segons UNE-EN 10025-2, format per platina metàl·lica davantera en forma de L, soldada a platines laterals, i armat de barra corrugat, model Petra de Peikko, Sopra de Noxifer o equivalent, de longituds segons plans. Inclou: Replanteig i col·locació de les plaques, amb preparació prèvia dels extrems. Inclou p.p. de les proves de control de qualitat especificades al CTE i normativa vigent, mesures de protecció individuals, col·lectives i mitjans auxiliars necessaris.
sostre planta baixa |  | 3
01.02.01.015 | L | P442-DG0A | kg | Acer S275JR segons UNE-EN 10025-2, per a bigues i pilars formades per peça composta, en perfils laminats en calent sèrie L, LD, T, rodó, quadrat, rectangular i planxa, treballat a taller i amb una capa d'imprimació antioxidant, col·locat a l'obra amb soldadura i cargols. Es preveu la formació de pilars i bigues calaix, segons indicacions de la DF i detalls de plànols, amb soldadures a topall bisel.lant arestes a 45º, geometries variables i p.p. de plaques i espàrregs d'ancoratge segons detalls. | Acer S275JR segons UNE-EN 10025-2, per a bigues i pilars formades per peça composta, en perfils laminats en calent sèrie L, LD, T, rodó, quadrat, rectangular i planxa, treballat a taller i amb una capa d'imprimació antioxidant, col·locat a l'obra amb soldadura i cargols. Es preveu la formació de pilars i bigues calaix, segons indicacions de la DF i detalls de plànols, amb soldadures a topall bisel.lant arestes a 45º, geometries variables i p.p. de plaques i espàrregs d'ancoratge segons detalls.
Pilar Calaix (platines 8mm) | C | Unitats | Longitud | Ample | kg/ml
|  | 18 | 3.2 | 0.1 | 62.8
|  | 18 | 3.2 | 0.6 | 62.8
Biga Calaix (platines 6mm) | C | Unitats | Longitud | Ample | kg/m3
|  | 2 | 32.05 | 0.6 | 47.1
|  | 2 | 32.05 | 0.1 | 47.1
Platina longitudinal ancoratge (e=10mm) | C | Unitats | Longitud | Ample | kg/m3
|  | 1 | 32.05 | 0.15 | 78.5
Mermes i platines (5%) |  | 5 | 5022.86
01.02.01.016 | L | P443-FHUP | kg | Acer S275J0H segons UNE-EN 10210-1, per a biguetes formades per peça simple, en perfils foradats laminats en calent sèrie rodó, quadrat i rectangular, treballat a taller i amb una capa d'imprimació antioxidant, col·locat a l'obra amb soldadura i cargols | Acer S275J0H segons UNE-EN 10210-1, per a biguetes formades per peça simple, en perfils foradats laminats en calent sèrie rodó, quadrat i rectangular, treballat a taller i amb una capa d'imprimació antioxidant, col·locat a l'obra amb soldadura i cargols
Corretges marquesina | C | Unitats | Longitud |  | kg/ml
Tubular 100.50.5 |  | 78 | 1.5 |  | 10.31
Mermes i platines (5%) |  | 5 | 1206.28
01.02.01.017 | L | P4Z0-61TA | u | Ancoratge amb tac químic de 12 mm de diàmetre amb cargol, volandera i femella, sobre suport de formigó. es preveu tipus HILTI HIT-HY 270 o equivalent. | Ancoratge amb tac químic de 12 mm de diàmetre amb cargol, volandera i femella, sobre suport de formigó. es preveu tipus HILTI HIT-HY 270 o equivalent.
Ancoratge marquesina |  | 2 | 78
01.02.01.018 | L | P7D6-613L | m2 | Pintat ignífug de perfils d'acer amb una capa d'imprimació per a pintura intumescent i tres capes de pintura intumescent, amb un gruix total suficient per complir una R30 segons fabricant i CTE DB SI. | Pintat ignífug de perfils d'acer amb una capa d'imprimació per a pintura intumescent i tres capes de pintura intumescent, amb un gruix total suficient per complir una R30 segons fabricant i CTE DB SI.
Marquesina | C | Unitats | Alçada | Perímetre
Pilars |  | 9 | 3.2 | 1.4
Jàssera calaix |  | 1 | 32.05 | 1.4
Corretges |  | 78 | 1.5 | 0.25
01.02.01.019 | L | P542-8ZY4 | m2 | Coberta amb perfil nervat de planxa d'acer galvanitzada, amb 4 nervis separats entre 280 i 290 mm i una alçària entre 20 i 25 mm, d'1 mm de gruix, amb una inèrcia entre 5 i 6 cm4 i una massa superficial entre 8 i 9 kg/m2, acabat llis, col·locat amb fixacions mecàniques | Coberta amb perfil nervat de planxa d'acer galvanitzada, amb 4 nervis separats entre 280 i 290 mm i una alçària entre 20 i 25 mm, d'1 mm de gruix, amb una inèrcia entre 5 i 6 cm4 i una massa superficial entre 8 i 9 kg/m2, acabat llis, col·locat amb fixacions mecàniques
| C | Unitats | Longitud | Ample
Coberta marquesina |  | 1 | 32.05 | 2
| N | Obra | 01 | Pressupost- AMPLIACIÓ PAVELLÓ MUNICIPAL D'ESPORTS
| N | Capítol | 02 | SISTEMA ESTRUCTURAL
| N | Titol 3 | 02 | Varis i Notes generals
01.02.02.001 | L | NOTA_PREVIA | pa | El pressupost ha d'incloure tots el mitjans auxiliars i maquinària necessària per la correcta execució de l'obra, el que implica que tota màquina, eina o element auxiliar que l'empresa necessiti per l'execució estarà inclossa en els preus unitàris d'aquest pressupost. Així com també inclou el fet que durant l'obra a requeriment de la DF es sol·liciti l'execució dels treballs amb algun tipus de maquinaria, eina o element auxiliar que es consideri necessàri, l'empresa haurà de disposar dels mitjans oportuns. | El pressupost ha d'incloure tots el mitjans auxiliars i maquinària necessària per la correcta execució de l'obra, el que implica que tota màquina, eina o element auxiliar que l'empresa necessiti per l'execució estarà inclossa en els preus unitàris d'aquest pressupost. Així com també inclou el fet que durant l'obra a requeriment de la DF es sol·liciti l'execució dels treballs amb algun tipus de maquinaria, eina o element auxiliar que es consideri necessàri, l'empresa haurà de disposar dels mitjans oportuns.
Partida general maquinària |  | 1
01.02.02.002 | L | G303 | u | Aquesta descripció és vàlida per a totes les partides del capítol de moviment de terres: Cadascuna de les partides del moviment de terres tenen inclosa, la descomposició, la càrrega de terra o runa sobre camió, el transport i deposició dels residus a abocador autoritzat, centre de reciclatge o centre de recollida i transferència, gestors que han d'emetre un certificat dels residus indicant la quantitat i tipus de residus dipositat, seguint normativa vigent en el moment. Còpia d'aquest certificat es lliurarà a la Direcció Facultativa. Es preveu una fonamentació superficial, a base de riostres i sabates continues, encastades un mínim de 60cm al nivell resistent. Caldrà verificar que a la base d'excavació de cada element de fonament, es troba l'estrat resistent. Es proposa aquesta fonamentació ateses les característiques del terreny. Inclou execució puntual de pous de fonamentació en cas que sigui necessari. Queden incloses en el cost del capítol, si no s'esmenta el contrari en partides específiques, els conceptes següents amb caràcter enunciatiu i no limitatiu: - les proteccions de talussos, realitzacions de cunetes protectores, desviaments de possibles torrents, bombaments, etc., i en general, tots els treballs necessaris per evitar lliscaments, o altres possibles perjudicis al desenvolupament de l'obra, provocats pel moviment de terres. - l'adequació de camins d'accés per als vianants i de vehicles, - el terreny es deixarà convenientment compactat. - es consideren inclosos tots els apuntalaments i entibaments necessaris. - formació de totes les rampes i plataformes de treball per a la correcta execució del moviment de terres, així com la posterior retirada. | Aquesta descripció és vàlida per a totes les partides del capítol de moviment de terres: Cadascuna de les partides del moviment de terres tenen inclosa, la descomposició, la càrrega de terra o runa sobre camió, el transport i deposició dels residus a abocador autoritzat, centre de reciclatge o centre de recollida i transferència, gestors que han d'emetre un certificat dels residus indicant la quantitat i tipus de residus dipositat, seguint normativa vigent en el moment. Còpia d'aquest certificat es lliurarà a la Direcció Facultativa. Es preveu una fonamentació superficial, a base de riostres i sabates continues, encastades un mínim de 60cm al nivell resistent. Caldrà verificar que a la base d'excavació de cada element de fonament, es troba l'estrat resistent. Es proposa aquesta fonamentació ateses les característiques del terreny. Inclou execució puntual de pous de fonamentació en cas que sigui necessari. Queden incloses en el cost del capítol, si no s'esmenta el contrari en partides específiques, els conceptes següents amb caràcter enunciatiu i no limitatiu: - les proteccions de talussos, realitzacions de cunetes protectores, desviaments de possibles torrents, bombaments, etc., i en general, tots els treballs necessaris per evitar lliscaments, o altres possibles perjudicis al desenvolupament de l'obra, provocats pel moviment de terres. - l'adequació de camins d'accés per als vianants i de vehicles, - el terreny es deixarà convenientment compactat. - es consideren inclosos tots els apuntalaments i entibaments necessaris. - formació de totes les rampes i plataformes de treball per a la correcta execució del moviment de terres, així com la posterior retirada.
Partida general moviment de terres |  | 1
01.02.02.003 | L | G304A | u | S'hauran de complir amb tots els requisits que inclou el cte, i/o CE respecte a la documentació, identificació i idoneïtat dels materials, el procés d'execució, l'homologació dels operaris per a la realització de treballs específics, (gruistes, soldadors, etc), les comprovacions finals i les toleràncies admissibles, específiques daquest capítol. queden incloses en el cost del capítol, si no s'esmenta el contrari en partides específiques, els conceptes següents amb caràcter enunciatiu i no limitatiu: - els recobriments d'armadures seran les especificades pel CE. - es consideren inclosos en el preu unitari de cada partida, el segellat amb material elàstic de les juntes de dilatació (horitzontals i verticals), segons indicacions de la direcció facultativa. - es consideren inclosos en el preu unitari de l'acer tots els solapaments de barres, i retallades, així com tots els elements complementaris del muntatge, gabions, forquilles, separadors, etc. no acceptant certificació per a albarans. - el mesurament del formigó és el teòric, no acceptant certificació per albarans. fet que suposa que, en el cas de terrenys que no permetin talls verticals, es realitzaran encofrats als fonaments. - la realització de totes les juntes estructurals, amb els materials adequats i seguint les indicacions de la direcció facultativa. - en el preu unitari dels formigons es considera inclòs el seu sistema d'abocament (camió, bomba, etc...) i transport interior d'obra, (grues, bombament, dúmper, etc), vibrat, curat, i protecció posterior. - a, totes les partides d'elements metàl·lics inclouen el desgreixatge i dues capes d'imprimació antioxidant. - els formigons en possessió de distintiu de qualitat oficialment reconegut amb un nivell de garantia s/apartat 5.1 annex 19 ehe. - Part proporcional de replanteig topogràfic. - Part proporcional de forats de petit i gran diàmetre. Tot element de formigó rebrà el procés de curat amb aigua durant un període de curat, no menor a 7 dies, des de la data de formigonat, per aquest motiu l'obra disposaran un sistema que garanteixi la humitat constant, dels elements de formigó en procés de curat. En obra es durà un control de temperatura màxima i mínima, els resultats d'aquests controls, es lliuraran periòdicament a la Direcció Facultativa. En cas d'haver d'utilitzar anticongelant, aquest es considera inclòs en el preu del formigó. | S'hauran de complir amb tots els requisits que inclou el cte, i/o CE respecte a la documentació, identificació i idoneïtat dels materials, el procés d'execució, l'homologació dels operaris per a la realització de treballs específics, (gruistes, soldadors, etc), les comprovacions finals i les toleràncies admissibles, específiques daquest capítol. queden incloses en el cost del capítol, si no s'esmenta el contrari en partides específiques, els conceptes següents amb caràcter enunciatiu i no limitatiu: - els recobriments d'armadures seran les especificades pel CE. - es consideren inclosos en el preu unitari de cada partida, el segellat amb material elàstic de les juntes de dilatació (horitzontals i verticals), segons indicacions de la direcció facultativa. - es consideren inclosos en el preu unitari de l'acer tots els solapaments de barres, i retallades, així com tots els elements complementaris del muntatge, gabions, forquilles, separadors, etc. no acceptant certificació per a albarans. - el mesurament del formigó és el teòric, no acceptant certificació per albarans. fet que suposa que, en el cas de terrenys que no permetin talls verticals, es realitzaran encofrats als fonaments. - la realització de totes les juntes estructurals, amb els materials adequats i seguint les indicacions de la direcció facultativa. - en el preu unitari dels formigons es considera inclòs el seu sistema d'abocament (camió, bomba, etc...) i transport interior d'obra, (grues, bombament, dúmper, etc), vibrat, curat, i protecció posterior. - a, totes les partides d'elements metàl·lics inclouen el desgreixatge i dues capes d'imprimació antioxidant. - els formigons en possessió de distintiu de qualitat oficialment reconegut amb un nivell de garantia s/apartat 5.1 annex 19 ehe. - Part proporcional de replanteig topogràfic. - Part proporcional de forats de petit i gran diàmetre. Tot element de formigó rebrà el procés de curat amb aigua durant un període de curat, no menor a 7 dies, des de la data de formigonat, per aquest motiu l'obra disposaran un sistema que garanteixi la humitat constant, dels elements de formigó en procés de curat. En obra es durà un control de temperatura màxima i mínima, els resultats d'aquests controls, es lliuraran periòdicament a la Direcció Facultativa. En cas d'haver d'utilitzar anticongelant, aquest es considera inclòs en el preu del formigó.
Partida general fonaments |  | 1
01.02.02.004 | L | E451GE1X | u | Partida general estructura Tot element de formigó rebrà el procés de curat amb aigua durant un període de curat no menor a 7 dies, des de la data de formigonat. Per aquest motiu, l'obra disposarà d'un sistema que garanteixi la humitat constant dels elements de formigó en procés de curat. En obra es durà un control de temperatura màxima i mínima, els resultats d'aquests controls, es lliuraran periòdicament a la Direcció Facultativa. Tots els elements estructurals s'han de replantejar topogràficament abans de la seva execució, d'acord amb els plànols de replanteig de projecte. Totes les partides inclouen part proporcional de mitjans de seguretat i protecció reglamentaris, trasllat d'eines i mitjans auxiliars a l'obra. | Partida general estructura Tot element de formigó rebrà el procés de curat amb aigua durant un període de curat no menor a 7 dies, des de la data de formigonat. Per aquest motiu, l'obra disposarà d'un sistema que garanteixi la humitat constant dels elements de formigó en procés de curat. En obra es durà un control de temperatura màxima i mínima, els resultats d'aquests controls, es lliuraran periòdicament a la Direcció Facultativa. Tots els elements estructurals s'han de replantejar topogràficament abans de la seva execució, d'acord amb els plànols de replanteig de projecte. Totes les partides inclouen part proporcional de mitjans de seguretat i protecció reglamentaris, trasllat d'eines i mitjans auxiliars a l'obra.
Partida general estructura |  | 1
01.02.02.005 | L | E451GE2X | u | Partida general formigons. Totes les partides de formigó inclouen els següents conceptes: - Subministrament, abocament, vibrat i curat. - Mitjans auxiliars de seguretat i protecció reglamentaris. - Tot tipus d'eines i mitjans auxiliars necessaris per executar la partida. - Neteja posterior al desencofrat, mitjançant raig d'aigua a pressió i / o raspallat mecànic, amb repicat previ de protuberàncies, rebaves o vessaments (a criteri de la D.F.). - En cas d'haver de utlitizar anticongelant, aquest es considera inclòs en el preu del formigó. | Partida general formigons. Totes les partides de formigó inclouen els següents conceptes: - Subministrament, abocament, vibrat i curat. - Mitjans auxiliars de seguretat i protecció reglamentaris. - Tot tipus d'eines i mitjans auxiliars necessaris per executar la partida. - Neteja posterior al desencofrat, mitjançant raig d'aigua a pressió i / o raspallat mecànic, amb repicat previ de protuberàncies, rebaves o vessaments (a criteri de la D.F.). - En cas d'haver de utlitizar anticongelant, aquest es considera inclòs en el preu del formigó.
Partida general formigó |  | 1
01.02.02.006 | L | E451GE3X | u | Partida general d'armat. Totes les partides d'armat inclouen subministrament, replanteig, neteja i col·locació. Es disposaran els mitjans de seguretat i protecció reglamentaris, trasllat d'eines i mitjans auxiliars a l'obra, ajudes per a la descàrrega de l'acer, preparació i neteja de les superfícies d'apilament, neteja de les armadures a col·locar, muntatge a l'obra de les armadures i el seu lligat, col·locació de les armadures muntades i el seu lligat, col·locació de les peces de muntatge i separadors, deixant els cavalcaments amb les longituds definides en projecte. L'armat dels elements de formigó i especialment dels forjats, s'haurà de realitzar seguint les especificacions indicades en la norma vigent. Les quanties són valors obtinguts aproximadament, de tal manera que el constructor haurà d'estudiar la repercussió real d'armadura a comptar segons el seu criteri d'acord al projecte en el moment de donar preu) Les armadures es col·locaran amb separadors i convenientment lligades, amb l'objectiu que mantinguin la posició prevista en projecte durant la fase de formigonat. El subministrament i col·locació de tots els elements auxiliars necessaris per a això queden inclosos en el preu que s'ofereix. Inclou feines necessàries per plegat o grifatge seguint detalls de projecte. Inclou part proporcional d'armat de montatge (cavallets, gelosies separadores,''caliqueños'', etc ...) | Partida general d'armat. Totes les partides d'armat inclouen subministrament, replanteig, neteja i col·locació. Es disposaran els mitjans de seguretat i protecció reglamentaris, trasllat d'eines i mitjans auxiliars a l'obra, ajudes per a la descàrrega de l'acer, preparació i neteja de les superfícies d'apilament, neteja de les armadures a col·locar, muntatge a l'obra de les armadures i el seu lligat, col·locació de les armadures muntades i el seu lligat, col·locació de les peces de muntatge i separadors, deixant els cavalcaments amb les longituds definides en projecte. L'armat dels elements de formigó i especialment dels forjats, s'haurà de realitzar seguint les especificacions indicades en la norma vigent. Les quanties són valors obtinguts aproximadament, de tal manera que el constructor haurà d'estudiar la repercussió real d'armadura a comptar segons el seu criteri d'acord al projecte en el moment de donar preu) Les armadures es col·locaran amb separadors i convenientment lligades, amb l'objectiu que mantinguin la posició prevista en projecte durant la fase de formigonat. El subministrament i col·locació de tots els elements auxiliars necessaris per a això queden inclosos en el preu que s'ofereix. Inclou feines necessàries per plegat o grifatge seguint detalls de projecte. Inclou part proporcional d'armat de montatge (cavallets, gelosies separadores,''caliqueños'', etc ...)
Partida general d'armat |  | 1
01.02.02.007 | L | E451GE4X | u | Partida general d'encofrats. Totes les partides d'encofrat inclouen subministrament, replanteig, neteja, col·locació, segellat i retirada. No s'accepta la utilització en obra d'elements danyats durant el seu transport o ús (taulers o bastidors). Per garantir el compliment dels recobriments d'armadura en les lloses volades dels balcons i en general en els cantells dels sostres que estiguin en contacte directe amb l'exterior es seguirà el següent procediment: 1.- Col·locació lineal de tauler de fusta, amb les funcions de guia de separació, amb el cantell igual al recobriment de l'element indicat en documentació de projecte i les instruccions donades per la Direcció Facultativa. Aquest tauler tindrà directriu corba en les zones que així ho especifiqui el projecte. 2.- Col·locació de l'armat, amb el tauler de fusta que fa les funcions de guia prèviament col·locat. 3.- Acabat l'armat del sostre, es retirarà el tauler de fusta guia, per al posterior formigonat. En els murs, murets i vores de forjat de directriu corba no s'accepten encofrats poligonals i s'ha de col·locar una xapa o folre interior de tauler curvilini per adaptar-se a la geometria prevista en projecte. En totes les partides d'encofrat s'inclouen els mitjans auxiliars necessaris i els mitjans de seguretat reglamentaris. Es col·locaran les bastides, apuntalaments i estintolaments necessaris, amb neteja acurada dels taulers abans de col·locar-los, regulant la base d'encofrat, aplicació de desencofrant i replanteig del límit de formigonat. Totes les partides d'encofrat inclouen part proporcional de mitjans necessaris per a encofrar a doble o triple alçada amb l'ús de puntals reforçats, anivellació i treballs complementaris per garantir la solidesa del conjunt. S'inclou l'execució i encofrat dels perímetres dels buits de pas necessaris, tapada de les juntes irregulars de l'encofrat amb fusta, desencofrat i neteja dels materials d'encofrar, regat del suport, segellats, juntes i anivellaments d'acabats, curat i protecció del formigó, regs intermitents després del desencofrat, retirada d'eines i mitjans auxiliars, neteja de la zona de treball, neteja de regatells de lletada en murs, pilars o qualsevol element i tot el necessari per deixar la unitat d'obra totalment acabada. | Partida general d'encofrats. Totes les partides d'encofrat inclouen subministrament, replanteig, neteja, col·locació, segellat i retirada. No s'accepta la utilització en obra d'elements danyats durant el seu transport o ús (taulers o bastidors). Per garantir el compliment dels recobriments d'armadura en les lloses volades dels balcons i en general en els cantells dels sostres que estiguin en contacte directe amb l'exterior es seguirà el següent procediment: 1.- Col·locació lineal de tauler de fusta, amb les funcions de guia de separació, amb el cantell igual al recobriment de l'element indicat en documentació de projecte i les instruccions donades per la Direcció Facultativa. Aquest tauler tindrà directriu corba en les zones que així ho especifiqui el projecte. 2.- Col·locació de l'armat, amb el tauler de fusta que fa les funcions de guia prèviament col·locat. 3.- Acabat l'armat del sostre, es retirarà el tauler de fusta guia, per al posterior formigonat. En els murs, murets i vores de forjat de directriu corba no s'accepten encofrats poligonals i s'ha de col·locar una xapa o folre interior de tauler curvilini per adaptar-se a la geometria prevista en projecte. En totes les partides d'encofrat s'inclouen els mitjans auxiliars necessaris i els mitjans de seguretat reglamentaris. Es col·locaran les bastides, apuntalaments i estintolaments necessaris, amb neteja acurada dels taulers abans de col·locar-los, regulant la base d'encofrat, aplicació de desencofrant i replanteig del límit de formigonat. Totes les partides d'encofrat inclouen part proporcional de mitjans necessaris per a encofrar a doble o triple alçada amb l'ús de puntals reforçats, anivellació i treballs complementaris per garantir la solidesa del conjunt. S'inclou l'execució i encofrat dels perímetres dels buits de pas necessaris, tapada de les juntes irregulars de l'encofrat amb fusta, desencofrat i neteja dels materials d'encofrar, regat del suport, segellats, juntes i anivellaments d'acabats, curat i protecció del formigó, regs intermitents després del desencofrat, retirada d'eines i mitjans auxiliars, neteja de la zona de treball, neteja de regatells de lletada en murs, pilars o qualsevol element i tot el necessari per deixar la unitat d'obra totalment acabada.
Partida general encofrats |  | 1
01.02.02.008 | L | CQ_FORMIGO | pa | Realització de Serie de Provetes de formigó, cilíndriques de 15 x 30 cm. inclus la realització de un con de Abrams i l'asaig a compressió segons UNE-83300.301.303.304.313. Control del formigó a nivel normal segons Codi Estructural. | Realització de Serie de Provetes de formigó, cilíndriques de 15 x 30 cm. inclus la realització de un con de Abrams i l'asaig a compressió segons UNE-83300.301.303.304.313. Control del formigó a nivel normal segons Codi Estructural.
Partida general analisi provetes formigó |  | 1
01.02.02.009 | L | P449-02IM | u | Mitja jornada per a inspecció visual d'unions soldades segons UNE 14044 i UNE-EN 13018 i per a assaig mitjançant partícules magnètiques i/o líquids penetrants segons UNE-EN ISO 17638 i UNE-EN ISO 3452-1 i la seva acceptació segons UNE-EN ISO 23277 i UNE-EN ISO 23278 | Mitja jornada per a inspecció visual d'unions soldades segons UNE 14044 i UNE-EN 13018 i per a assaig mitjançant partícules magnètiques i/o líquids penetrants segons UNE-EN ISO 17638 i UNE-EN ISO 3452-1 i la seva acceptació segons UNE-EN ISO 23277 i UNE-EN ISO 23278
Control qualitat soldadures |  | 1
| N | Obra | 01 | Pressupost- AMPLIACIÓ PAVELLÓ MUNICIPAL D'ESPORTS
| N | Capítol | 03 | SISTEMA D'ENVOLVENT I ACABATS EXTERIORS
| N | Titol 3 | 01 | Façanes
01.03.01.001 | L | E612LG01 | m2 | Façana d'obra vista d'iguals caracteristiques i color a l'existent, tipus fàbrica de maó cara vista de maó calat klinker o equivalent, cares vistes, rebut amb morter de ciment hidrofug, armat homogeni amb armadura horitzontal disposada cada 8 filades, més dos filades en l'arrencada sobre carregadors i al pas pels fronts de forjats, ancoratges d'acer inoxidable en elements estructurals de formigó, disposats en els suports de façana cada 8 filades i en els fronts de forjat cada 100 cm i segons les especificacions de projecte. Inclou el replanteig, anivellació i aplomat, tota la perfileria auxiliar per al suport de façana, les peces especials i armadura de reforç de buits, perfileria auxiliar, lligades, minves i ruptures, humitejat de les peces, rejuntat, neteja i mitjans auxiliars. Tot segons projecte. - Amb deducció de la superfície corresponent a obertures, d'acord amb els criteris següents: - Obertures <= 2 m2: No es dedueixen - Obertures > 2 m2 i <= 4 m2: Es dedueixen el 50% - Obertures > 4 m2: Es dedueixen el 100% | Façana d'obra vista d'iguals caracteristiques i color a l'existent, tipus fàbrica de maó cara vista de maó calat klinker o equivalent, cares vistes, rebut amb morter de ciment hidrofug, armat homogeni amb armadura horitzontal disposada cada 8 filades, més dos filades en l'arrencada sobre carregadors i al pas pels fronts de forjats, ancoratges d'acer inoxidable en elements estructurals de formigó, disposats en els suports de façana cada 8 filades i en els fronts de forjat cada 100 cm i segons les especificacions de projecte. Inclou el replanteig, anivellació i aplomat, tota la perfileria auxiliar per al suport de façana, les peces especials i armadura de reforç de buits, perfileria auxiliar, lligades, minves i ruptures, humitejat de les peces, rejuntat, neteja i mitjans auxiliars. Tot segons projecte. - Amb deducció de la superfície corresponent a obertures, d'acord amb els criteris següents: - Obertures <= 2 m2: No es dedueixen - Obertures > 2 m2 i <= 4 m2: Es dedueixen el 50% - Obertures > 4 m2: Es dedueixen el 100%
façana nord |  | 1 | 14.2 | 4.1
|  | 1 | 5.7 | 4.3
façana sud |  | 1 | 18.3 | 4.5
|  | 1 | 7.6 | 4.3
façana oest |  | 1 | 7.6 | 4.5
-
deduccions
e05 |  | -1 | 2 | 2.6
01.03.01.002 | L | E05CAM02 | m | Subministrament i col·locació de llinda amb xapa galvanitzada en façana, per a gruix de façana de 20 cm amb goteró d'uns 3 mm, gruix lacat al forn color a escollir, tipus Hot Pint o equivalent, plegada dos costats amb reforç l 50x50 mm col·locat, formada per mitjà de la xapa indicada i suports tipus l o t de 45 mm, soldats a llinda i fixats a forjat superior amb tirs adequats per mitjà de la col·locació prèvia d'una xapa de 15x15x5 mm, ancorada al formigó, pintat dos mans esmalt prèvia imprimació en elements no protegits, tot això per per parets de gruix mitjà aproximat de 15 cm. Inclòs tots els mitjans auxiliars necessaris per a una correcte execució. | Subministrament i col·locació de llinda amb xapa galvanitzada en façana, per a gruix de façana de 20 cm amb goteró d'uns 3 mm, gruix lacat al forn color a escollir, tipus Hot Pint o equivalent, plegada dos costats amb reforç l 50x50 mm col·locat, formada per mitjà de la xapa indicada i suports tipus l o t de 45 mm, soldats a llinda i fixats a forjat superior amb tirs adequats per mitjà de la col·locació prèvia d'una xapa de 15x15x5 mm, ancorada al formigó, pintat dos mans esmalt prèvia imprimació en elements no protegits, tot això per per parets de gruix mitjà aproximat de 15 cm. Inclòs tots els mitjans auxiliars necessaris per a una correcte execució.
e01 |  | 1 | 1.5
e02 |  | 1 | 2.3
e03 |  | 1 | 1.9
e04 |  | 1 | 1.5
e05 |  | 1 | 2.3
01.03.01.003 | L | E8JA7R42 | m | Coronament de paret de façana, amb planxa d'alumini lacat d'1,5 mm de gruix, d'entre 600 i 900 mm de desenvolupament i de 4 plecs, col·locat amb adhesiu i fixacions mecàniques. Inclòs tots els mitjans auxiliars necessaris per a una correcte execució. | Coronament de paret de façana, amb planxa d'alumini lacat d'1,5 mm de gruix, d'entre 600 i 900 mm de desenvolupament i de 4 plecs, col·locat amb adhesiu i fixacions mecàniques. Inclòs tots els mitjans auxiliars necessaris per a una correcte execució.
coberta |  | 2 | 25.9
|  | 2 | 7.6
01.03.01.004 | L | 086 | m | Escopidor en finestres de 30 cm d'amplada, amb peça de pedra natural tipus Sènia, amb un cantell en escaire d'acabat fi, preu alt, de 30 mm de gruix, aresta viva a les quatre vores, col·locat amb morter mixt. Inclòs tots els mitjans auxiliars necessaris per a una correcte execució. | Escopidor en finestres de 30 cm d'amplada, amb peça de pedra natural tipus Sènia, amb un cantell en escaire d'acabat fi, preu alt, de 30 mm de gruix, aresta viva a les quatre vores, col·locat amb morter mixt. Inclòs tots els mitjans auxiliars necessaris per a una correcte execució.
e01 |  | 1 | 1.2
e02 |  | 1 | 2
e03 |  | 1 | 1.6
e04 |  | 1 | 1.2
e05 |  | 1 | 2
| N | Obra | 01 | Pressupost- AMPLIACIÓ PAVELLÓ MUNICIPAL D'ESPORTS
| N | Capítol | 03 | SISTEMA D'ENVOLVENT I ACABATS EXTERIORS
| N | Titol 3 | 02 | Cobertes
01.03.02.001 | L | P5Z14-4ZB2 | m2 | Formació de pendents amb formigó cel·lular sense granulat, de densitat 300 kg/m3, de 10 cm de gruix mitjà. Inclòs tots els mitjans auxiliars necessaris per a una correcte execució. | Formació de pendents amb formigó cel·lular sense granulat, de densitat 300 kg/m3, de 10 cm de gruix mitjà. Inclòs tots els mitjans auxiliars necessaris per a una correcte execució.
coberta |  | 1 | 29.7 | 7.6
01.03.02.002 | L | E7Z15MD0 | m | Formació de matarracó de radi 6 cm, fet amb morter de ciment 1:6. Inclòs tots els mitjans auxiliars necessaris per a una correcte execució. | Formació de matarracó de radi 6 cm, fet amb morter de ciment 1:6. Inclòs tots els mitjans auxiliars necessaris per a una correcte execució.
. |  | 2 | 25.9
|  | 2 | 7.6
01.03.02.003 | L | P712-DXDX | m2 | Subministre i col·locació de membrana de betum elastòmer SBS de 4,8 kg/m2 de masa, reforçada amb capa de feltre de polièster no teixit de 180 g/m2 BMI PARAFOR SOLO S, equivalent, prèvia imprimació de betum elastòmer SBS en base xileno d'aplicació en fred i assecat ràpid BMI SIPLAST PRIMER, o equivalent, a raó de 350 g/m2. Inclòs tots els mitjans auxiliars necessaris per a una correcte execució. | Subministre i col·locació de membrana de betum elastòmer SBS de 4,8 kg/m2 de masa, reforçada amb capa de feltre de polièster no teixit de 180 g/m2 BMI PARAFOR SOLO S, equivalent, prèvia imprimació de betum elastòmer SBS en base xileno d'aplicació en fred i assecat ràpid BMI SIPLAST PRIMER, o equivalent, a raó de 350 g/m2. Inclòs tots els mitjans auxiliars necessaris per a una correcte execució.
coberta |  | 1 | 29.7 | 7.6
01.03.02.004 | L | E7B111D0 | m2 | Subministre i col·locació de geotextil de fibres 100% polièster de tipus no teixit i punxonat mecànicament mitjançant foradat GEOFIM PY 200, o equivalent. Inclòs tots els mitjans auxiliars necessaris per a una correcte execució. | Subministre i col·locació de geotextil de fibres 100% polièster de tipus no teixit i punxonat mecànicament mitjançant foradat GEOFIM PY 200, o equivalent. Inclòs tots els mitjans auxiliars necessaris per a una correcte execució.
coberta |  | 2 | 29.7 | 7.6
01.03.02.005 | L | E7C2C | m2 | Subministre i col·locació d'aïllament tèrmic de panell d'escuma rígida de poliestirè extruït XPS d'estructura cel·lular tancada de 10cm amb una resistència mínima a la compressió de 300 Kpa i una conductivitat tèrmica de 0,036w/m CHOVAFOAM 300M, o equivalent, estés de manera flotant. Inclòs tots els mitjans auxiliars necessaris per a una correcte execució. | Subministre i col·locació d'aïllament tèrmic de panell d'escuma rígida de poliestirè extruït XPS d'estructura cel·lular tancada de 10cm amb una resistència mínima a la compressió de 300 Kpa i una conductivitat tèrmica de 0,036w/m CHOVAFOAM 300M, o equivalent, estés de manera flotant. Inclòs tots els mitjans auxiliars necessaris per a una correcte execució.
coberta |  | 1 | 29.7 | 7.6
01.03.02.006 | L | E5113391 | m2 | Subministre i col·locació d'acabat de terrat amb capa de protecció de palet de riera de 16 a 32 mm de diàmetre, de 10 cm de gruix, col·locat sense adherir. Inclòs tots els mitjans auxiliars necessaris per a una correcte execució. | Subministre i col·locació d'acabat de terrat amb capa de protecció de palet de riera de 16 a 32 mm de diàmetre, de 10 cm de gruix, col·locat sense adherir. Inclòs tots els mitjans auxiliars necessaris per a una correcte execució.
coberta |  | 1 | 29.7 | 7.6
01.03.02.007 | L | E7Z8X | m | Subministre icol·locació de remat per a impermeabilització amb perfil de planxa d'acer galvanitzat, de 0,6 mm de gruix amb de làmina de PVC flexible adherida i resistent a la intempèrie d'1,2 mm de gruix, de 52 mm de desenvolupament i 1 plec, col·locat amb fixacions mecàniques. Inclòs tots els mitjans auxiliars necessaris per a una correcte execució. | Subministre icol·locació de remat per a impermeabilització amb perfil de planxa d'acer galvanitzat, de 0,6 mm de gruix amb de làmina de PVC flexible adherida i resistent a la intempèrie d'1,2 mm de gruix, de 52 mm de desenvolupament i 1 plec, col·locat amb fixacions mecàniques. Inclòs tots els mitjans auxiliars necessaris per a una correcte execució.
coberta |  | 2 | 29.7
|  | 2 | 7.6
01.03.02.008 | L | E5ZHU005 | ut | Subministre i col·locació de bonera antigraves formada per xapa base d'acer inoxidable plegada amb l de 70x50+30 cm i peça tub de D 100 mm soldat, caixa fixada a la xapa plana d'entramat de platines d'acer galvanitzat de 30x30x20 cm amb tapa registrable, col·locada amb fixacions mecàniques i amb els treballs de solapament d'impermeabilització inclosos. Inclòs tots els mitjans auxiliars necessaris per a una correcte execució. | Subministre i col·locació de bonera antigraves formada per xapa base d'acer inoxidable plegada amb l de 70x50+30 cm i peça tub de D 100 mm soldat, caixa fixada a la xapa plana d'entramat de platines d'acer galvanitzat de 30x30x20 cm amb tapa registrable, col·locada amb fixacions mecàniques i amb els treballs de solapament d'impermeabilització inclosos. Inclòs tots els mitjans auxiliars necessaris per a una correcte execució.
. |  | 8
01.03.02.009 | L | PDZ1-42UL | m | Formació de sobreeixidor amb conducte tubular d'acer galvanitzat D90mm. Inclou formació del forat, la impermeabilització de l'entrega i els remats interiors i exteriors, i tots els mitjans auxiliars necessaris per a una correcte execució. | Formació de sobreeixidor amb conducte tubular d'acer galvanitzat D90mm. Inclou formació del forat, la impermeabilització de l'entrega i els remats interiors i exteriors, i tots els mitjans auxiliars necessaris per a una correcte execució.
. |  | 2
01.03.02.010 | L | HBH010 | ut | Formació de bancada de suport de maquinària, de formigó en massa, de 200x100x20 cm, formada per formigó HM-20/B/20/I fabricat en central i abocament amb bomba, marc perimetral de perfil d'acer laminat en calent i capa separadora de geotèxtil no teixit. Inclús muntatge, desmuntatge i retirada de tot el material auxiliar, una vegada que la peça estructural estigui en condicions de suportar els esforços i curació del formigó. Sense incloure amortidors ni elements antivibratoris. Inclou: Replanteig i traçat de la bancada. Col·locació del geotèxtil. Col·locació i fixació del marc. Abocament i compactació del formigó. Reglejat i anivellació de la capa de compressió. Curat del formigó, i tots els mitjans auxiliars necessaris per a una correcte execució. | Formació de bancada de suport de maquinària, de formigó en massa, de 200x100x20 cm, formada per formigó HM-20/B/20/I fabricat en central i abocament amb bomba, marc perimetral de perfil d'acer laminat en calent i capa separadora de geotèxtil no teixit. Inclús muntatge, desmuntatge i retirada de tot el material auxiliar, una vegada que la peça estructural estigui en condicions de suportar els esforços i curació del formigó. Sense incloure amortidors ni elements antivibratoris. Inclou: Replanteig i traçat de la bancada. Col·locació del geotèxtil. Col·locació i fixació del marc. Abocament i compactació del formigó. Reglejat i anivellació de la capa de compressió. Curat del formigó, i tots els mitjans auxiliars necessaris per a una correcte execució.
. |  | 1
01.03.02.011 | L | HPH010 | ut | Perforació per via humida en forjat de formigó, de 150 mm de diàmetre, fins a una profunditat màxima de 35 cm, realitzada amb perforadora amb corona diamantada, per al pas d'instal·lacions. Inclou: Replanteig de les zones a perforar. Perforació amb corona diamantada. Fragmentació dels enderrocs en peces manejables. Retirada i arreplegat de enderrocs. Neteja de les restes de l'obra. Càrrega manual d'enderrocs sobre camió o contenidor, i tots els mitjans auxiliars necessaris per a una correcte execució. | Perforació per via humida en forjat de formigó, de 150 mm de diàmetre, fins a una profunditat màxima de 35 cm, realitzada amb perforadora amb corona diamantada, per al pas d'instal·lacions. Inclou: Replanteig de les zones a perforar. Perforació amb corona diamantada. Fragmentació dels enderrocs en peces manejables. Retirada i arreplegat de enderrocs. Neteja de les restes de l'obra. Càrrega manual d'enderrocs sobre camió o contenidor, i tots els mitjans auxiliars necessaris per a una correcte execució.
. |  | 2
| N | Obra | 01 | Pressupost- AMPLIACIÓ PAVELLÓ MUNICIPAL D'ESPORTS
| N | Capítol | 03 | SISTEMA D'ENVOLVENT I ACABATS EXTERIORS
| N | Titol 3 | 03 | Fusteria exterior
01.03.03.001 | L | EAF4FA01 | u | E01. Fusteria d'alumini exterior de 120x230 cm, amb una fulla oscil·lobatents, amb perfils i marcs d'alumini, segons UNE EN 12608, classe 3 d'estanqueitat a l'aire. L'envidrament d'aquesta fusteria es realitzarà amb un vidre 4+4, baix emissiu, segons UNE EN 1279-1. Umax, conjunt >1.6W/m2K. Totalment muntada i provada per la empresa instal·ladora mitjançant les corresponents proves de servei, inclòs tots els mitjans auxiliars necessaris per a una correcte execució. | E01. Fusteria d'alumini exterior de 120x230 cm, amb una fulla oscil·lobatents, amb perfils i marcs d'alumini, segons UNE EN 12608, classe 3 d'estanqueitat a l'aire. L'envidrament d'aquesta fusteria es realitzarà amb un vidre 4+4, baix emissiu, segons UNE EN 1279-1. Umax, conjunt >1.6W/m2K. Totalment muntada i provada per la empresa instal·ladora mitjançant les corresponents proves de servei, inclòs tots els mitjans auxiliars necessaris per a una correcte execució.
. |  | 4
01.03.03.002 | L | EAF4FA02 | u | E02. Fusteria d'alumini exterior de 200x80 cm, amb dues fulles oscil·lobatents, amb perfils i marcs d'alumini, segons UNE EN 12608, classe 3 d'estanqueitat a l'aire. L'envidrament d'aquesta fusteria es realitzarà amb un vidre 4+4, baix emissiu, segons UNE EN 1279-1. Umax, conjunt >1.6W/m2K. Totalment muntada i provada per la empresa instal·ladora mitjançant les corresponents proves de servei, inclòs tots els mitjans auxiliars necessaris per a una correcte execució. | E02. Fusteria d'alumini exterior de 200x80 cm, amb dues fulles oscil·lobatents, amb perfils i marcs d'alumini, segons UNE EN 12608, classe 3 d'estanqueitat a l'aire. L'envidrament d'aquesta fusteria es realitzarà amb un vidre 4+4, baix emissiu, segons UNE EN 1279-1. Umax, conjunt >1.6W/m2K. Totalment muntada i provada per la empresa instal·ladora mitjançant les corresponents proves de servei, inclòs tots els mitjans auxiliars necessaris per a una correcte execució.
. |  | 3
01.03.03.003 | L | EAF4FA03 | u | E03. Fusteria d'alumini exterior de 160x80 cm, amb dues fulles oscil·lobatents, amb perfils i marcs d'alumini, segons UNE EN 12608, classe 3 d'estanqueitat a l'aire. L'envidrament d'aquesta fusteria es realitzarà amb un vidre 4+4, baix emissiu, segons UNE EN 1279-1. Umax, conjunt >1.6W/m2K. Totalment muntada i provada per la empresa instal·ladora mitjançant les corresponents proves de servei, inclòs tots els mitjans auxiliars necessaris per a una correcte execució. | E03. Fusteria d'alumini exterior de 160x80 cm, amb dues fulles oscil·lobatents, amb perfils i marcs d'alumini, segons UNE EN 12608, classe 3 d'estanqueitat a l'aire. L'envidrament d'aquesta fusteria es realitzarà amb un vidre 4+4, baix emissiu, segons UNE EN 1279-1. Umax, conjunt >1.6W/m2K. Totalment muntada i provada per la empresa instal·ladora mitjançant les corresponents proves de servei, inclòs tots els mitjans auxiliars necessaris per a una correcte execució.
. |  | 1
01.03.03.004 | L | EAF4FA04 | u | E04. Fusteria d'alumini exterior de 120x260 cm, amb una fulla batent de 220 cm i una fulla fixa, amb perfils i marcs d'alumini, segons UNE EN 12608, classe 3 d'estanqueitat a l'aire. L'envidrament d'aquesta fusteria es realitzarà amb un vidre 4+4, baix emissiu, segons UNE EN 1279-1. Umax, conjunt >1.6W/m2K. Totalment muntada i provada per la empresa instal·ladora mitjançant les corresponents proves de servei, inclòs tots els mitjans auxiliars necessaris per a una correcte execució. | E04. Fusteria d'alumini exterior de 120x260 cm, amb una fulla batent de 220 cm i una fulla fixa, amb perfils i marcs d'alumini, segons UNE EN 12608, classe 3 d'estanqueitat a l'aire. L'envidrament d'aquesta fusteria es realitzarà amb un vidre 4+4, baix emissiu, segons UNE EN 1279-1. Umax, conjunt >1.6W/m2K. Totalment muntada i provada per la empresa instal·ladora mitjançant les corresponents proves de servei, inclòs tots els mitjans auxiliars necessaris per a una correcte execució.
. |  | 1
01.03.03.005 | L | EAF4FA05 | u | E05. Porta de servei d'acer galvanitzat 200x260cm, 2 fulles batents, acabat pintat segons RAL, accessori d'obertura antipànic interior, pany amb clau interior. Totalment muntada i provada per la empresa instal·ladora mitjançant les corresponents proves de servei, inclòs tots els mitjans auxiliars necessaris per a una correcte execució. | E05. Porta de servei d'acer galvanitzat 200x260cm, 2 fulles batents, acabat pintat segons RAL, accessori d'obertura antipànic interior, pany amb clau interior. Totalment muntada i provada per la empresa instal·ladora mitjançant les corresponents proves de servei, inclòs tots els mitjans auxiliars necessaris per a una correcte execució.
. |  | 1
01.03.03.006 | L | EAFAFA06 | m2 | Emmarcat sòcol, acer galvanitzat. Inclòs tots els mitjans auxiliars necessaris per a una correcte execució. | Emmarcat sòcol, acer galvanitzat. Inclòs tots els mitjans auxiliars necessaris per a una correcte execució.
. |  | 4
| N | Obra | 01 | Pressupost- AMPLIACIÓ PAVELLÓ MUNICIPAL D'ESPORTS
| N | Capítol | 03 | SISTEMA D'ENVOLVENT I ACABATS EXTERIORS
| N | Titol 3 | 04 | Serralleria exterior
01.03.04.001 | L | EAN5LBR | u | Gàbia metàl·lica de protecció d'aparells de climatització en coberta, mides 180x120cm i 120cm d'alçada, amb planxa d'acer i pintat. Totalment acabat i muntat a obra. Inclou el pintat amb dues capes d'antioxidant i dues d'acabat, i tots els mitjans auxiliars necessaris per a una correcte execució. | Gàbia metàl·lica de protecció d'aparells de climatització en coberta, mides 180x120cm i 120cm d'alçada, amb planxa d'acer i pintat. Totalment acabat i muntat a obra. Inclou el pintat amb dues capes d'antioxidant i dues d'acabat, i tots els mitjans auxiliars necessaris per a una correcte execució.
. |  | 1
01.03.04.002 | L | EB12FR20 | m | Subministrament i col·locació de passamans metàl·lic format per tub buit d'acer de 40 mm de diàmetre, amb potes de subjecció de rodó llis massís de 16 mm de diàmetre cada 50 cm, potes d'agafament, fixació mitjançant cargolats en obra de fàbrica amb tacs i cargols d'acer, elaborat a taller i muntat a obra, pintat del tub d'acer a l'esmalt sintètic, amb dues capes d'imprimació antioxidant i 2 capes d'acabat. Inclou el replanteig dels punts de fixació, aplomat i anivellació, tot el conjunt anirà soldat i fixat mecànicament al lateral de la llosa de l'escala amb tac d'acer, volandera i femella. Inclòs tots els mitjans auxiliars necessaris per a una correcte execució. | Subministrament i col·locació de passamans metàl·lic format per tub buit d'acer de 40 mm de diàmetre, amb potes de subjecció de rodó llis massís de 16 mm de diàmetre cada 50 cm, potes d'agafament, fixació mitjançant cargolats en obra de fàbrica amb tacs i cargols d'acer, elaborat a taller i muntat a obra, pintat del tub d'acer a l'esmalt sintètic, amb dues capes d'imprimació antioxidant i 2 capes d'acabat. Inclou el replanteig dels punts de fixació, aplomat i anivellació, tot el conjunt anirà soldat i fixat mecànicament al lateral de la llosa de l'escala amb tac d'acer, volandera i femella. Inclòs tots els mitjans auxiliars necessaris per a una correcte execució.
. |  | 1 | 11.3
01.03.04.003 | L | EB12FR21 | pa | Formació lletres marquesina, d'acer galvanitzat. Inclòs tots els mitjans auxiliars necessaris per a una correcte execució. | Formació lletres marquesina, d'acer galvanitzat. Inclòs tots els mitjans auxiliars necessaris per a una correcte execució.
. |  | 1
| N | Obra | 01 | Pressupost- AMPLIACIÓ PAVELLÓ MUNICIPAL D'ESPORTS
| N | Capítol | 04 | SISTEMA DE COMPARTIMENTACIÓ I ACABATS INTERIORS
| N | Titol 3 | 01 | Divisòries
01.04.01.001 | L | E652245Z | m2 | Envà de plaques de guix laminat format per estructura senzilla reforçada en H amb perfileria de planxa d'acer galvanitzat, amb un gruix total de l'envà de 98 mm, muntants cada 600 mm de 48 mm d'amplària i canals de 48 mm d'amplària, 2 plaques tipus estàndard (A) a cada cara de 12,5 mm de gruix cada una, fixades mecànicament i aïllament de plaques de llana mineral de roca de resistència tèrmica >= 1,081 m2.K/W. Inclou p.p. de juntes elàstiques en la trobada amb l'estructura, reforços puntuals a base de tauler de fusta de pi per a la fixació d'equipaments fixos, així com la resta de treballs i/o materials auxliars necessaris per a deixar el conjunt de la partida totalment enllestida. Inclòs tots els mitjans auxiliars necessaris per a una correcte execució. | Envà de plaques de guix laminat format per estructura senzilla reforçada en H amb perfileria de planxa d'acer galvanitzat, amb un gruix total de l'envà de 98 mm, muntants cada 600 mm de 48 mm d'amplària i canals de 48 mm d'amplària, 2 plaques tipus estàndard (A) a cada cara de 12,5 mm de gruix cada una, fixades mecànicament i aïllament de plaques de llana mineral de roca de resistència tèrmica >= 1,081 m2.K/W. Inclou p.p. de juntes elàstiques en la trobada amb l'estructura, reforços puntuals a base de tauler de fusta de pi per a la fixació d'equipaments fixos, així com la resta de treballs i/o materials auxliars necessaris per a deixar el conjunt de la partida totalment enllestida. Inclòs tots els mitjans auxiliars necessaris per a una correcte execució.
. |  | 1 | 2.8 | 3.7
|  | 1 | 3.2 | 3.7
|  | 2 | 2.9 | 3.7
|  | 1 | 5.6 | 3.3
|  | 4 | 1.9 | 3.3
|  | 4 | 2.8 | 3.3
|  | 1 | 16.2 | 3.3
|  | 4 | 3.2 | 3.3
|  | 3 | 2.8 | 3.3
|  | 1 | 5.9 | 3.3
|  | 1 | 14.8 | 3.3
01.04.01.002 | L | E83E6N6Z | m2 | Extradossat de plaques de guix laminat format per estructura autoportant arriostrada normal amb perfileria de planxa d'acer galvanitzat, amb un gruix total de l'extradossat de 98 mm, muntants cada 450 mm de 48 mm d'amplaria i canals de 48 mm d'amplaria, amb 2 plaques tipus resistent al foc (F) de 25 mm de gruix, fixades mecànicament i aïllament amb plaques de llana mineral de roca. Inclou p.p. de juntes elàstiques en la trobada amb l'estructura, reforços puntuals a base de tauler de fusta de pi per a la fixació d'equipaments fixos, així com la resta de treballs i/o materials auxliars necessaris per a deixar el conjunt de la partida totalment enllestida. Inclòs tots els mitjans auxiliars necessaris per a una correcte execució. | Extradossat de plaques de guix laminat format per estructura autoportant arriostrada normal amb perfileria de planxa d'acer galvanitzat, amb un gruix total de l'extradossat de 98 mm, muntants cada 450 mm de 48 mm d'amplaria i canals de 48 mm d'amplaria, amb 2 plaques tipus resistent al foc (F) de 25 mm de gruix, fixades mecànicament i aïllament amb plaques de llana mineral de roca. Inclou p.p. de juntes elàstiques en la trobada amb l'estructura, reforços puntuals a base de tauler de fusta de pi per a la fixació d'equipaments fixos, així com la resta de treballs i/o materials auxliars necessaris per a deixar el conjunt de la partida totalment enllestida. Inclòs tots els mitjans auxiliars necessaris per a una correcte execució.
. |  | 2 | 28.1
|  | 1 | 7.2
deduccions
e04 |  | -0.5 | 1.2 | 2.6
e05 |  | -1 | 2 | 2.6
01.04.01.003 | L | E612B512 | m2 | Paret de gruix 14 cm, de maó calat, LD, de 290x140x100 mm , per a revestir, categoria I, col·locat amb morter per a ram de paleta industrialitzat M 5, amb la repercusió de formació de corbes i punts singulars. Inclou part proporcional de formació de brancals, ancoratges d'estructura. Inclòs tots els mitjans auxiliars necessaris per a una correcte execució. | Paret de gruix 14 cm, de maó calat, LD, de 290x140x100 mm , per a revestir, categoria I, col·locat amb morter per a ram de paleta industrialitzat M 5, amb la repercusió de formació de corbes i punts singulars. Inclou part proporcional de formació de brancals, ancoratges d'estructura. Inclòs tots els mitjans auxiliars necessaris per a una correcte execució.
. |  | 1 | 3.2 | 3.3
01.04.01.004 | L | E66AZ050 | m2 | Mampara divisòria entre dutxes, de tauler de tauler amb panell tipus Formica Compact Washroom collection o equivalent, de 13 mm de gruix amb acabat de color a les dues cares amb ferramenta d'acer inoxidable. Fixació a divisòries mitjançant U o L d'alumini, Perfil inferior en U per a panells de dutxa p.p. de segellat de panells de dutxa, perfil superior de suport amb elements de fixació. En el cas de panells de dutxa aniran de paviment a sostre. Inclòs tots els mitjans auxiliars necessaris per a una correcte execució. | Mampara divisòria entre dutxes, de tauler de tauler amb panell tipus Formica Compact Washroom collection o equivalent, de 13 mm de gruix amb acabat de color a les dues cares amb ferramenta d'acer inoxidable. Fixació a divisòries mitjançant U o L d'alumini, Perfil inferior en U per a panells de dutxa p.p. de segellat de panells de dutxa, perfil superior de suport amb elements de fixació. En el cas de panells de dutxa aniran de paviment a sostre. Inclòs tots els mitjans auxiliars necessaris per a una correcte execució.
banys |  | 2 | 2.7
|  | 2 | 1.5
|  | 1 | 1.8
vestidor - 1 |  | 1 | 2.9
vestidor - 2 |  | 1 | 2.9
| N | Obra | 01 | Pressupost- AMPLIACIÓ PAVELLÓ MUNICIPAL D'ESPORTS
| N | Capítol | 04 | SISTEMA DE COMPARTIMENTACIÓ I ACABATS INTERIORS
| N | Titol 3 | 02 | Revestiments
01.04.02.001 | L | E66AZ200 | m2 | Aplacat, Kovert-In nude, fixades encolades. Inclou treballs i/o materials auxliars necessaris per a deixar el conjunt de la partida totalment enllestida. | Aplacat, Kovert-In nude, fixades encolades. Inclou treballs i/o materials auxliars necessaris per a deixar el conjunt de la partida totalment enllestida.
. |  | 1 | 39.2 | 3.3
|  | 1 | 8.4 | 3.3
|  | 1 | 25.3 | 3.7
|  | 1 | 96.3 | 3.3
deduccions
e05 |  | -1 | 2 | 2.6
01.04.02.002 | L | E66AZ201 | m2 | Aplacat, Kovert-In coventry oak, fixades encolades. Inclou treballs i/o materials auxliars necessaris per a deixar el conjunt de la partida totalment enllestida. | Aplacat, Kovert-In coventry oak, fixades encolades. Inclou treballs i/o materials auxliars necessaris per a deixar el conjunt de la partida totalment enllestida.
. |  | 4 | 3.2 | 3.3
01.04.02.003 | L | E66AZ202 | m2 | Aplacat Kovert-In urban concrete, fixades encolades. Inclou treballs i/o materials auxliars necessaris per a deixar el conjunt de la partida totalment enllestida. | Aplacat Kovert-In urban concrete, fixades encolades. Inclou treballs i/o materials auxliars necessaris per a deixar el conjunt de la partida totalment enllestida.
. |  | 1 | 30.1 | 3.3
|  | 1 | 28.6 | 3.3
| N | Obra | 01 | Pressupost- AMPLIACIÓ PAVELLÓ MUNICIPAL D'ESPORTS
| N | Capítol | 04 | SISTEMA DE COMPARTIMENTACIÓ I ACABATS INTERIORS
| N | Titol 3 | 03 | Paviments
01.04.03.001 | L | P9D5-35ZX | m2 | Subministre i col·locació de paviment interior, de rajola de gres porcellànic premsat esmaltat antilliscant de gran format rectangular o quadrada, de 6 a 15 peces/m2, preu mitjà, grup BIa, col·locades amb adhesiu per a rajola ceràmica C1 i rejuntat amb beurada CG2. Inclòs tots els mitjans auxiliars necessaris per a una correcte execució. | Subministre i col·locació de paviment interior, de rajola de gres porcellànic premsat esmaltat antilliscant de gran format rectangular o quadrada, de 6 a 15 peces/m2, preu mitjà, grup BIa, col·locades amb adhesiu per a rajola ceràmica C1 i rejuntat amb beurada CG2. Inclòs tots els mitjans auxiliars necessaris per a una correcte execució.
. |  | 1 | 35.45 | 7.1
deduccions
dutxes - 1 |  | -1 | 2.5 | 2.6
dutxes - 2 |  | -1 | 2.5 | 2.6
01.04.03.002 | L | P9D5-35ZZ | m2 | Subministre i col·locació de paviment interior, de rajola de gres porcellànic premsat esmaltat antilliscant de gran format rectangular o quadrada, de 6 a 15 peces/m2, preu mitjà, grup BIa, col·locades amb adhesiu per a rajola ceràmica C3 i rejuntat amb beurada CG2. Inclòs tots els mitjans auxiliars necessaris per a una correcte execució. | Subministre i col·locació de paviment interior, de rajola de gres porcellànic premsat esmaltat antilliscant de gran format rectangular o quadrada, de 6 a 15 peces/m2, preu mitjà, grup BIa, col·locades amb adhesiu per a rajola ceràmica C3 i rejuntat amb beurada CG2. Inclòs tots els mitjans auxiliars necessaris per a una correcte execució.
dutxes - 1 |  | 1 | 2.5 | 2.6
dutxes - 2 |  | 1 | 2.5 | 2.6
01.04.03.003 | L | RSN110 | m | Junta desolidaritzant de 10 mm d'amplada i 60 mm de profunditat, en paviment de terratzo, amb làmina d'escuma de polietilè d'alta densitat en la trobada del pavimentde entitats diferentes i amb els paraments que delimiten el seu perímetre i amb tots aquells elements constructius integrats en la seva superfície. Inclòs tots els mitjans auxiliars necessaris per a una correcte execució. | Junta desolidaritzant de 10 mm d'amplada i 60 mm de profunditat, en paviment de terratzo, amb làmina d'escuma de polietilè d'alta densitat en la trobada del pavimentde entitats diferentes i amb els paraments que delimiten el seu perímetre i amb tots aquells elements constructius integrats en la seva superfície. Inclòs tots els mitjans auxiliars necessaris per a una correcte execució.
. |  | 2 | 0.9
01.04.03.004 | L | P93G-57PX | m2 | Formació de pendents, de 4 cm de gruix com a màxim, amb morter de ciment 1:4 | Formació de pendents, de 4 cm de gruix com a màxim, amb morter de ciment 1:4
dutxes - 1 |  | 1.1 | 2.5 | 2.6
dutxes - 2 |  | 1.1 | 2.5 | 2.6
01.04.03.005 | L | NIH110 | u | Impermeabilització de paraments verticals i horitzontals de dutxa d'obra amb bonera, sistema Schlüter-KERDI-DRAIN ´´SCHLÜTER-SYSTEMS´´ o solució equivalent, composta per, kit Schlüter-KERDI-DRAIN BH 50 B ´´SCHLÜTER-SYSTEMS´´, format per bonera de sortida horitzontal amb connexió articulada de 50 mm de diàmetre i entrada amb connexió rígida de 40 mm de diàmetre, i làmina impermeabilitzant flexible de polietilè, amb ambdues cares revestides de geotèxtil no teixit, kit Schlüter-KERDI-DRAIN R10 ED1 S ´´SCHLÜTER-SYSTEMS´´, format per reixeta quadrada d'acer inoxidable AISI 304, amb cargols vistos, Diseño 1, de 100x100 mm, marc d'acer inoxidable AISI 304, i anell fixador d'altura i làmina impermeabilitzant flexible de polietilè, amb ambdues cares revestides de geotèxtil no teixit, Schlüter-KERDI 200 ´´SCHLÜTER-SYSTEMS´´, de 0,2 mm d'espessor, fixada al suport amb adhesiu cimentós d'enduriment normal C1. Inclús adhesiu bicomponent Schlüter-KERDI-COLL-L, banda de reforç Schlüter-KERDI-KEBA 100/125 i complements de reforç en tractament de punts singulars mitjançant l'ús de peces especials ´´SCHLÜTER-SYSTEMS´´ per a la resolució de 2 trobades amb canonades passants Schlüter-KERDI-KM. El preu no inclou la formació de pendents ni el revestiment. Superficie aproximada intervenció de 6,00 m2. Criteri de valoració econòmica: El preu no inclou la formació de pendents ni el revestiment. Inclou: Tall i preparació de les làmines impermeabilitzants de polietilè. Estès de l'adhesiu cimentós. Col·locació de la impermeabilització. Col·locació i fixació de la bunera. Execució de reforços en punts singulars. Resolució d'unions. Segellat de juntes elàstiques. Col·locació de la reixeta. Criteri d'amidament de projecte: Nombre d'unitats previstes, segons documentació gràfica de Projecte. Criteri de mesura d'obra: Es mesurarà el nombre d'unitats realment executades segons especificacions de Projecte. | Impermeabilització de paraments verticals i horitzontals de dutxa d'obra amb bonera, sistema Schlüter-KERDI-DRAIN ´´SCHLÜTER-SYSTEMS´´ o solució equivalent, composta per, kit Schlüter-KERDI-DRAIN BH 50 B ´´SCHLÜTER-SYSTEMS´´, format per bonera de sortida horitzontal amb connexió articulada de 50 mm de diàmetre i entrada amb connexió rígida de 40 mm de diàmetre, i làmina impermeabilitzant flexible de polietilè, amb ambdues cares revestides de geotèxtil no teixit, kit Schlüter-KERDI-DRAIN R10 ED1 S ´´SCHLÜTER-SYSTEMS´´, format per reixeta quadrada d'acer inoxidable AISI 304, amb cargols vistos, Diseño 1, de 100x100 mm, marc d'acer inoxidable AISI 304, i anell fixador d'altura i làmina impermeabilitzant flexible de polietilè, amb ambdues cares revestides de geotèxtil no teixit, Schlüter-KERDI 200 ´´SCHLÜTER-SYSTEMS´´, de 0,2 mm d'espessor, fixada al suport amb adhesiu cimentós d'enduriment normal C1. Inclús adhesiu bicomponent Schlüter-KERDI-COLL-L, banda de reforç Schlüter-KERDI-KEBA 100/125 i complements de reforç en tractament de punts singulars mitjançant l'ús de peces especials ´´SCHLÜTER-SYSTEMS´´ per a la resolució de 2 trobades amb canonades passants Schlüter-KERDI-KM. El preu no inclou la formació de pendents ni el revestiment. Superficie aproximada intervenció de 6,00 m2. Criteri de valoració econòmica: El preu no inclou la formació de pendents ni el revestiment. Inclou: Tall i preparació de les làmines impermeabilitzants de polietilè. Estès de l'adhesiu cimentós. Col·locació de la impermeabilització. Col·locació i fixació de la bunera. Execució de reforços en punts singulars. Resolució d'unions. Segellat de juntes elàstiques. Col·locació de la reixeta. Criteri d'amidament de projecte: Nombre d'unitats previstes, segons documentació gràfica de Projecte. Criteri de mesura d'obra: Es mesurarà el nombre d'unitats realment executades segons especificacions de Projecte.
dutxes - 1 |  | 1.1 | 2.5 | 2.6
dutxes - 2 |  | 1.1 | 2.5 | 2.6
| N | Obra | 01 | Pressupost- AMPLIACIÓ PAVELLÓ MUNICIPAL D'ESPORTS
| N | Capítol | 04 | SISTEMA DE COMPARTIMENTACIÓ I ACABATS INTERIORS
| N | Titol 3 | 04 | Falsos sostres
01.04.04.001 | L | P846-9JNE | m2 | Cel ras de placa de guix laminat estàndard (A) i gruix 15 mm, amb vora afinada (BA), entramat d'acer galvanitzat format per perfils principals col·locats cada 1000 mm i perfils secundaris col·locats cada 600 mm fixats al sostre mitjançant vareta de suspensió cada 1,2 m, per a una alçària de cel ras de 4 m com a màxim. Inclòs tots els mitjans auxiliars necessaris per a una correcte execució. | Cel ras de placa de guix laminat estàndard (A) i gruix 15 mm, amb vora afinada (BA), entramat d'acer galvanitzat format per perfils principals col·locats cada 1000 mm i perfils secundaris col·locats cada 600 mm fixats al sostre mitjançant vareta de suspensió cada 1,2 m, per a una alçària de cel ras de 4 m com a màxim. Inclòs tots els mitjans auxiliars necessaris per a una correcte execució.
consergeria |  | 1 | 8.7
sala polivalent |  | 1 | 21.1
sala 1 |  | 1 | 11.7
sala 2 |  | 1 | 11.7
sala 3 |  | 1 | 11.7
01.04.04.002 | L | P846-9JO9 | m2 | Cel ras de placa de guix laminat hidròfuga (H) i gruix 15 mm, amb vora afinada (BA), entramat d'acer galvanitzat format per perfils principals col·locats cada 1000 mm i perfils secundaris col·locats cada 600 mm fixats al sostre mitjançant vareta de suspensió cada 1,2 m, per a una alçària de cel ras de 4 m com a màxim. Inclòs tots els mitjans auxiliars necessaris per a una correcte execució. | Cel ras de placa de guix laminat hidròfuga (H) i gruix 15 mm, amb vora afinada (BA), entramat d'acer galvanitzat format per perfils principals col·locats cada 1000 mm i perfils secundaris col·locats cada 600 mm fixats al sostre mitjançant vareta de suspensió cada 1,2 m, per a una alçària de cel ras de 4 m com a màxim. Inclòs tots els mitjans auxiliars necessaris per a una correcte execució.
banys |  | 1 | 16.8
bany adaptat |  | 1 | 5.5
vestidor 1 |  | 1 | 22
vestidor 2 |  | 1 | 22
01.04.04.003 | L | P84O-AHFC | u | Registre per a cel ras de plaques de guix laminat, format per portella de 50x50 cm, amb marc d'alumini i fulla de placa guix laminat hidròfuga (H) amb un gruix total de 15 mm com a màxim, tanca de pressió i dispositiu de retenció, col·locat amb perfileria d'acer galvanitzat. Inclòs tots els mitjans auxiliars necessaris per a una correcte execució. | Registre per a cel ras de plaques de guix laminat, format per portella de 50x50 cm, amb marc d'alumini i fulla de placa guix laminat hidròfuga (H) amb un gruix total de 15 mm com a màxim, tanca de pressió i dispositiu de retenció, col·locat amb perfileria d'acer galvanitzat. Inclòs tots els mitjans auxiliars necessaris per a una correcte execució.
. |  | 1 | 4
| N | Obra | 01 | Pressupost- AMPLIACIÓ PAVELLÓ MUNICIPAL D'ESPORTS
| N | Capítol | 04 | SISTEMA DE COMPARTIMENTACIÓ I ACABATS INTERIORS
| N | Titol 3 | 05 | Fusteria interior
01.04.05.001 | L | E13E1LG03 | U | I01. Porta de 80 cm de pas i 210 cm d'alçada, acabat revestit amb panell 'Kovert-in' o lacat del mateix RAL, maneta interior i exterior, pany amb clau. Tot acabat segons especificacions de projecte, detalls de plànols i indicacions de la direcció facultativa, inclòs tots els mitjans auxiliars necessaris per a una correcte execució. | I01. Porta de 80 cm de pas i 210 cm d'alçada, acabat revestit amb panell 'Kovert-in' o lacat del mateix RAL, maneta interior i exterior, pany amb clau. Tot acabat segons especificacions de projecte, detalls de plànols i indicacions de la direcció facultativa, inclòs tots els mitjans auxiliars necessaris per a una correcte execució.
. |  | 8
01.04.05.002 | L | E13E1LG04 | u | I02. Porta corredissa tipus Krona o similar de 110 cm de pas i 210 cm d'alçada, acabat revestit amb panell 'Kovert-in' o lacat del mateix RAL, maneta interior i exterior, pany amb clau. Tot acabat segons especificacions de projecte, detalls de plànols i indicacions de la direcció facultativa, inclòs tots els mitjans auxiliars necessaris per a una correcte execució. | I02. Porta corredissa tipus Krona o similar de 110 cm de pas i 210 cm d'alçada, acabat revestit amb panell 'Kovert-in' o lacat del mateix RAL, maneta interior i exterior, pany amb clau. Tot acabat segons especificacions de projecte, detalls de plànols i indicacions de la direcció facultativa, inclòs tots els mitjans auxiliars necessaris per a una correcte execució.
. |  | 2
01.04.05.003 | L | E13E1LG05 | u | I03. Porta corredissa tipus Krona o similar de 120 cm de pas i 210 cm d'alçada, acabat revestit amb panell 'Kovert-in' o lacat del mateix RAL, maneta interior i exterior, pany amb clau. Tot acabat segons especificacions de projecte, detalls de plànols i indicacions de la direcció facultativa, inclòs tots els mitjans auxiliars necessaris per a una correcte execució. | I03. Porta corredissa tipus Krona o similar de 120 cm de pas i 210 cm d'alçada, acabat revestit amb panell 'Kovert-in' o lacat del mateix RAL, maneta interior i exterior, pany amb clau. Tot acabat segons especificacions de projecte, detalls de plànols i indicacions de la direcció facultativa, inclòs tots els mitjans auxiliars necessaris per a una correcte execució.
. |  | 1
01.04.05.004 | L | E13E1LG06 | u | I04. Porta corredissa tipus Krona o similar de 90 cm de pas i 210 cm d'alçada, acabat revestit amb panell 'Kovert-in' o lacat del mateix RAL, maneta interior i exterior, pany amb clau. Tot acabat segons especificacions de projecte, detalls de plànols i indicacions de la direcció facultativa, inclòs tots els mitjans auxiliars necessaris per a una correcte execució. | I04. Porta corredissa tipus Krona o similar de 90 cm de pas i 210 cm d'alçada, acabat revestit amb panell 'Kovert-in' o lacat del mateix RAL, maneta interior i exterior, pany amb clau. Tot acabat segons especificacions de projecte, detalls de plànols i indicacions de la direcció facultativa, inclòs tots els mitjans auxiliars necessaris per a una correcte execució.
. |  | 1
01.04.05.005 | L | E13E1LG07 | m2 | Subministre i muntatge de sostre continu, amplada 110 cm, amb lames fusta, tipus a especificar per la DF, col·locades perpendicularment al pas i separades entre 10 i 15 cm, inclòs tots els mitjans auxiliars necessaris per a una correcte execució. | Subministre i muntatge de sostre continu, amplada 110 cm, amb lames fusta, tipus a especificar per la DF, col·locades perpendicularment al pas i separades entre 10 i 15 cm, inclòs tots els mitjans auxiliars necessaris per a una correcte execució.
ditribuidor 1 |  | 1 | 9.7
distribuidor 2 |  | 1 | 20
distribuidor 3 |  | 1 | 3.3
| N | Obra | 01 | Pressupost- AMPLIACIÓ PAVELLÓ MUNICIPAL D'ESPORTS
| N | Capítol | 04 | SISTEMA DE COMPARTIMENTACIÓ I ACABATS INTERIORS
| N | Titol 3 | 06 | Serralleria interior
01.04.06.001 | L | EB12FR19 | m | Subministrament i col·locació de passamans metàl·lic format per tub buit d'acer de 40 mm de diàmetre, amb potes de subjecció de rodó llis massís de 16 mm de diàmetre cada 50 cm, potes d'agafament, fixació mitjançant cargolats en obra de fàbrica amb tacs i cargols d'acer, elaborat a taller i muntat a obra, pintat del tub d'acer a l'esmalt sintètic, amb dues capes d'imprimació antioxidant i 2 capes d'acabat. Inclou el replanteig dels punts de fixació, aplomat i anivellació, tot el conjunt anirà soldat i fixat mecànicament al lateral de la llosa de l'escala amb tac d'acer, volandera i femella, i tots els mitjans auxiliars necessaris per a una correcte execució. | Subministrament i col·locació de passamans metàl·lic format per tub buit d'acer de 40 mm de diàmetre, amb potes de subjecció de rodó llis massís de 16 mm de diàmetre cada 50 cm, potes d'agafament, fixació mitjançant cargolats en obra de fàbrica amb tacs i cargols d'acer, elaborat a taller i muntat a obra, pintat del tub d'acer a l'esmalt sintètic, amb dues capes d'imprimació antioxidant i 2 capes d'acabat. Inclou el replanteig dels punts de fixació, aplomat i anivellació, tot el conjunt anirà soldat i fixat mecànicament al lateral de la llosa de l'escala amb tac d'acer, volandera i femella, i tots els mitjans auxiliars necessaris per a una correcte execució.
. |  | 1 | 3
| N | Obra | 01 | Pressupost- AMPLIACIÓ PAVELLÓ MUNICIPAL D'ESPORTS
| N | Capítol | 05 | SISTEMA CONDICIONAMENTS, INSTAL·LACIONS I SERVEIS
| N | Titol 3 | 00 | Vàris i Notes generals
01.05.00.001 | L | EY001112 | pa | Ajuts de ram de paleta a les instal.lacions i industrials, incloent la p.p. de locals i serveis comuns. S'inclouen entre altres els següents treballs: - Descàrrega del material i distribució per plantes fins a peu dels treballs. - Fixació i massisat de caixetins, caixes de registres i tubs d'instal·lacions amb pasta de guix i cola. - Realització de forats i regates per encastaments que siguin necessaris. - Tapat de forats i regates. - Connexionat i segellat de tots els elements. - Segellats elàstics de tots els passos horitzontals i verticals un cop passades les instal·lacions. - Segellats EI - Segellats estancs a l'aire dels tubs d'entrada d'instal·lacions. - Neteja final i retirada de runes i escombraries. - Descàrrega del material i distribució per plantes fins a peu dels treballs. | Ajuts de ram de paleta a les instal.lacions i industrials, incloent la p.p. de locals i serveis comuns. S'inclouen entre altres els següents treballs: - Descàrrega del material i distribució per plantes fins a peu dels treballs. - Fixació i massisat de caixetins, caixes de registres i tubs d'instal·lacions amb pasta de guix i cola. - Realització de forats i regates per encastaments que siguin necessaris. - Tapat de forats i regates. - Connexionat i segellat de tots els elements. - Segellats elàstics de tots els passos horitzontals i verticals un cop passades les instal·lacions. - Segellats EI - Segellats estancs a l'aire dels tubs d'entrada d'instal·lacions. - Neteja final i retirada de runes i escombraries. - Descàrrega del material i distribució per plantes fins a peu dels treballs.
1
| N | Obra | 01 | Pressupost- AMPLIACIÓ PAVELLÓ MUNICIPAL D'ESPORTS
| N | Capítol | 05 | SISTEMA CONDICIONAMENTS, INSTAL·LACIONS I SERVEIS
| N | Titol 3 | 01 | Sanejament i ventilacions
01.05.01.001 | L | 087 | pa | Connexió a xarxa de sanejament existent, passos d'instal·lacions, obertura i tapat de forats, rases a parets. Inclòs tots els mitjans auxiliars necessaris per a una correcte execució. | Connexió a xarxa de sanejament existent, passos d'instal·lacions, obertura i tapat de forats, rases a parets. Inclòs tots els mitjans auxiliars necessaris per a una correcte execució.
. |  | 1
01.05.01.002 | L | 088 | pa | Connexió d'aigües pluvials per la part posterior del poliesportiu (reixa conduïda fins al dipòsit situat a l’est de l’edifici). Inclou rases i feines de reparació dels paviments. | Connexió d'aigües pluvials per la part posterior del poliesportiu (reixa conduïda fins al dipòsit situat a l’est de l’edifici). Inclou rases i feines de reparació dels paviments.
. |  | 1
01.05.01.003 | L | ED358775 | ut | Arquetes de pas i tapa registrable, de 60x60 cm de mides interiors, amb paret de 15 cm de gruix de maó massís, arrebossada i lliscada per dins amb morter 1:2:10, sobre solera de formigó en massa de 10 cm i amb tapa prefabricada de formigó armat. Inclòs tots els mitjans auxiliars necessaris per a una correcte execució. | Arquetes de pas i tapa registrable, de 60x60 cm de mides interiors, amb paret de 15 cm de gruix de maó massís, arrebossada i lliscada per dins amb morter 1:2:10, sobre solera de formigó en massa de 10 cm i amb tapa prefabricada de formigó armat. Inclòs tots els mitjans auxiliars necessaris per a una correcte execució.
xarxa clavegueram |  | 1
xarxa aigües pluvials |  | 1
01.05.01.004 | L | ED7FBBAP | m | Clavegueró amb tub de PVC-U de paret massissa, àrea aplicació B segons norma UNE-EN 1329-1, de DN 200 mm, enterrat. Inclòs tots els mitjans auxiliars necessaris per a una correcte execució. | Clavegueró amb tub de PVC-U de paret massissa, àrea aplicació B segons norma UNE-EN 1329-1, de DN 200 mm, enterrat. Inclòs tots els mitjans auxiliars necessaris per a una correcte execució.
pluvials |  | 1 | 7.5
grises |  | 1 | 7.5
01.05.01.005 | L | ED7FBB9P | m | Clavegueró amb tub de PVC-U de paret massissa, àrea aplicació B segons norma UNE-EN 1329-1, de DN 160 mm, enterrat. Inclòs tots els mitjans auxiliars necessaris per a una correcte execució. | Clavegueró amb tub de PVC-U de paret massissa, àrea aplicació B segons norma UNE-EN 1329-1, de DN 160 mm, enterrat. Inclòs tots els mitjans auxiliars necessaris per a una correcte execució.
pluvials |  | 1 | 22
grises |  | 1 | 18
01.05.01.006 | L | ED7FBBAR | m | Clavegueró amb tub de PVC-U de paret massissa, àrea aplicació B segons norma UNE-EN 1329-1, de DN 110 mm, enterrat. Inclòs tots els mitjans auxiliars necessaris per a una correcte execució. | Clavegueró amb tub de PVC-U de paret massissa, àrea aplicació B segons norma UNE-EN 1329-1, de DN 110 mm, enterrat. Inclòs tots els mitjans auxiliars necessaris per a una correcte execució.
pluvials |  | 1 | 42
grises |  | 1 | 32
01.05.01.007 | L | PFA8-DVCP | m | Baixant tub de PVC de 110 mm de diàmetre nominal exterior, de 6 bar de pressió nominal, encolat, segons la norma UNE-EN 1452-2, amb grau de dificultat mitjà i col·locat superficialment. Inclòs tots els mitjans auxiliars necessaris per a una correcte execució. | Baixant tub de PVC de 110 mm de diàmetre nominal exterior, de 6 bar de pressió nominal, encolat, segons la norma UNE-EN 1452-2, amb grau de dificultat mitjà i col·locat superficialment. Inclòs tots els mitjans auxiliars necessaris per a una correcte execució.
pluvials |  | 8 | 5.2
01.05.01.008 | L | ED111B31 | m | Xarxa horitzontal de desguàs d'aparell sanitari amb tub de PVC-U de paret massissa, àrea d'aplicació B segons norma UNE-EN 1329-1, de DN 50 mm, fins a baixant, caixa o clavegueró, s'inclouen peces especials, colzes, peces en t, unions roscades, sifons, brides isofòniques en tota la suportació, i tots els elements i accessoris necessaris per a la correcta instal·lació fins a clavegueró general. | Xarxa horitzontal de desguàs d'aparell sanitari amb tub de PVC-U de paret massissa, àrea d'aplicació B segons norma UNE-EN 1329-1, de DN 50 mm, fins a baixant, caixa o clavegueró, s'inclouen peces especials, colzes, peces en t, unions roscades, sifons, brides isofòniques en tota la suportació, i tots els elements i accessoris necessaris per a la correcta instal·lació fins a clavegueró general.
. |  | 4 | 1.4
01.05.01.009 | L | PD54-72ML | ut | Bonera sifònica de 100x100 mm de costat amb sortida vertical de 90 mm de diàmetre, amb tapa plana acer inoxidable, col·locada amb morter per a ram de paleta classe M5. Totalment instal·lada fins a clavegueró general. | Bonera sifònica de 100x100 mm de costat amb sortida vertical de 90 mm de diàmetre, amb tapa plana acer inoxidable, col·locada amb morter per a ram de paleta classe M5. Totalment instal·lada fins a clavegueró general.
. |  | 2
01.05.01.010 | L | 0Z20801 | ut | Ventilador helicocentrífug amb temporizador TD-250/100 T de S&P, de baix perfil, fabricats en plástic, motor regulable 230V-50Hz, de 2 velocitats. Inclòs tots els mitjans auxiliars necessaris per a una correcte execució. | Ventilador helicocentrífug amb temporizador TD-250/100 T de S&P, de baix perfil, fabricats en plástic, motor regulable 230V-50Hz, de 2 velocitats. Inclòs tots els mitjans auxiliars necessaris per a una correcte execució.
. |  | 2
01.05.01.011 | L | PE42-48RO | m | Conducte helicoïdal circular de planxa d'acer galvanitzat de 200 mm de diàmetre (s/UNE-EN 1506), de gruix 0,6 mm, muntat superficialment. Inclòs tots els mitjans auxiliars necessaris per a una correcte execució. | Conducte helicoïdal circular de planxa d'acer galvanitzat de 200 mm de diàmetre (s/UNE-EN 1506), de gruix 0,6 mm, muntat superficialment. Inclòs tots els mitjans auxiliars necessaris per a una correcte execució.
. |  | 1 | 5
|  | 1 | 7.5
01.05.01.012 | L | PD18-8D4X | ut | Subministre i colocació de reixeta de ventilació de lamel·les fixes d'alumini lacat color blanc amb 60 micres de gruix mínim de pel·lícula seca. Inclús cargols. Inclòs tots els mitjans auxiliars necessaris per a una correcte execució. | Subministre i colocació de reixeta de ventilació de lamel·les fixes d'alumini lacat color blanc amb 60 micres de gruix mínim de pel·lícula seca. Inclús cargols. Inclòs tots els mitjans auxiliars necessaris per a una correcte execució.
. |  | 3
01.05.01.013 | L | PE42-48SY | m | Conducte sortida coberta, llis circular de planxa d'acer galvanitzat de 150 mm de diàmetre (s/UNE-EN 1506), de gruix 0,6 mm, autoconnectable, muntat superficialment. Inclòs tots els mitjans auxiliars necessaris per a una correcte execució. | Conducte sortida coberta, llis circular de planxa d'acer galvanitzat de 150 mm de diàmetre (s/UNE-EN 1506), de gruix 0,6 mm, autoconnectable, muntat superficialment. Inclòs tots els mitjans auxiliars necessaris per a una correcte execució.
. |  | 2
01.05.01.014 | L | PFA1-SJ75 | ut | Barret de ventilació d'acer galvanitzat, de 150 mm de diàmetre, per a canonada de ventilació, connectat a l'extrem superior del baixant amb unió enganxada amb adhesiu. Inclús líquid netejador i adhesiu per a tubs i accessoris. Inclou replanteig, muntatge i connexionat, i tots els mitjans auxiliars necessaris per a una correcte execució. | Barret de ventilació d'acer galvanitzat, de 150 mm de diàmetre, per a canonada de ventilació, connectat a l'extrem superior del baixant amb unió enganxada amb adhesiu. Inclús líquid netejador i adhesiu per a tubs i accessoris. Inclou replanteig, muntatge i connexionat, i tots els mitjans auxiliars necessaris per a una correcte execució.
. |  | 2
| N | Obra | 01 | Pressupost- AMPLIACIÓ PAVELLÓ MUNICIPAL D'ESPORTS
| N | Capítol | 05 | SISTEMA CONDICIONAMENTS, INSTAL·LACIONS I SERVEIS
| N | Titol 3 | 02 | Electricitat i enllumenat
01.05.02.001 | L | 098 | pa | Escomesa per la instal·lació general d'electricitat i enllumenat. Inclòs tots els mitjans auxiliars necessaris per a una correcte execució. | Escomesa per la instal·lació general d'electricitat i enllumenat. Inclòs tots els mitjans auxiliars necessaris per a una correcte execució.
. |  | 1
01.05.02.002 | L | 099 | ut | Instal·lació completa interior d'electricitat i enllumenat, amb grau d'electrificació alt, amb quadre de comandament i protecció i mecanismes segons el REBT, plànols, esquemes i memòria de projecte. Format per: Consergeria, banys, bany adaptat, sala polivalent, vestidor 1, vestidor 2, sala 1, sala 2, sala 3, distribuidor-1, distribuidor-2, distribuidor-3 i magatzem. Totalment muntat, connexionat i posat en marxa per l'empresa instal·ladora per a la comprovació del seu correcte funcionament. Inclòs tots els mitjans auxiliars necessaris per a una correcte execució. | Instal·lació completa interior d'electricitat i enllumenat, amb grau d'electrificació alt, amb quadre de comandament i protecció i mecanismes segons el REBT, plànols, esquemes i memòria de projecte. Format per: Consergeria, banys, bany adaptat, sala polivalent, vestidor 1, vestidor 2, sala 1, sala 2, sala 3, distribuidor-1, distribuidor-2, distribuidor-3 i magatzem. Totalment muntat, connexionat i posat en marxa per l'empresa instal·ladora per a la comprovació del seu correcte funcionament. Inclòs tots els mitjans auxiliars necessaris per a una correcte execució.
. |  | 1
| N | Obra | 01 | Pressupost- AMPLIACIÓ PAVELLÓ MUNICIPAL D'ESPORTS
| N | Capítol | 05 | SISTEMA CONDICIONAMENTS, INSTAL·LACIONS I SERVEIS
| N | Titol 3 | 03 | Lampisteria i aigua sanitària
01.05.03.001 | L | 100 | pa | Escomesa per la instal·lació general de lampisteria i aigua sanitària. Inclòs tots els mitjans auxiliars necessaris per a una correcte execució. | Escomesa per la instal·lació general de lampisteria i aigua sanitària. Inclòs tots els mitjans auxiliars necessaris per a una correcte execució.
. |  | 1
01.05.03.002 | L | 101 | ut | Instal·lació completa interior de lampisteria i aigua sanitària. Format per: Consergeria, banys, bany adaptat, sala polivalent, vestidor 1, vestidor 2, sala 1, sala 2, sala 3, distribuidor-1, distribuidor-2, distribuidor-3 i magatzem. Inclou escomesa des de muntant general, clau de pas general, claus divisionàries de pas (aigua freda i calenta), xarxa d'aigua per a alimentació dels aparells, la xarxa de fontaneria interior estarà situada al cel ras amb aillament amb tubs de coure i baixarà per l'interior d'envans, els muntants verticals i horitzontals es fixaran amb brides a les bases de suport. Totalment muntat, connexionat i posat en marxa per l'empresa instal·ladora per a la comprovació del seu correcte funcionament, i tots els mitjans auxiliars necessaris per a una correcte execució. | Instal·lació completa interior de lampisteria i aigua sanitària. Format per: Consergeria, banys, bany adaptat, sala polivalent, vestidor 1, vestidor 2, sala 1, sala 2, sala 3, distribuidor-1, distribuidor-2, distribuidor-3 i magatzem. Inclou escomesa des de muntant general, clau de pas general, claus divisionàries de pas (aigua freda i calenta), xarxa d'aigua per a alimentació dels aparells, la xarxa de fontaneria interior estarà situada al cel ras amb aillament amb tubs de coure i baixarà per l'interior d'envans, els muntants verticals i horitzontals es fixaran amb brides a les bases de suport. Totalment muntat, connexionat i posat en marxa per l'empresa instal·ladora per a la comprovació del seu correcte funcionament, i tots els mitjans auxiliars necessaris per a una correcte execució.
. |  | 1
01.05.03.003 | L | PJ13-SJ12 | ut | Lavabo mural de porcellana esmaltada, senzill, d'amplària 53 a 75 cm, de color blanc i preu alt, col·locat amb suports murals. Inclou sifon cromat tipus ampolla, bastidor autoportant d'empotrar per a lavabo suspès. Inclou tots els accessoris i ancoratges. Totalment muntada i connexionada, inclòs tots els mitjans auxiliars necessaris per a una correcte execució. | Lavabo mural de porcellana esmaltada, senzill, d'amplària 53 a 75 cm, de color blanc i preu alt, col·locat amb suports murals. Inclou sifon cromat tipus ampolla, bastidor autoportant d'empotrar per a lavabo suspès. Inclou tots els accessoris i ancoratges. Totalment muntada i connexionada, inclòs tots els mitjans auxiliars necessaris per a una correcte execució.
banys |  | 3
bany adaptat |  | 1
vestidors 1 |  | 2
vestidors 2 |  | 2
01.05.03.004 | L | EJ23B547 | ut | Aixeta senzilla temporitzada per a lavabo, muntada sobre paret, de llautó cromat, preu mitjà, amb entrada de 1/2''. Marca i model a escollir per la DF. Inclòs tots els mitjans auxiliars necessaris per a una correcte execució. | Aixeta senzilla temporitzada per a lavabo, muntada sobre paret, de llautó cromat, preu mitjà, amb entrada de 1/2''. Marca i model a escollir per la DF. Inclòs tots els mitjans auxiliars necessaris per a una correcte execució.
banys |  | 3
bany adaptat |  | 1
vestidors 1 |  | 2
vestidors 2 |  | 2
01.05.03.005 | L | PJ14-SJ12 | ut | Inodor suspès apte per a minusvalia segons DIN 18040-1 i DIN 18040-2, sortida 700 mm. Seient i tapa lacats amb frontisses d'acer inox. Inclòs segellat, mecanismes de desguàs i clau de pas. Toralment muntat i connexionat, inclòs tots els mitjans auxiliars necessaris per a una correcte execució. | Inodor suspès apte per a minusvalia segons DIN 18040-1 i DIN 18040-2, sortida 700 mm. Seient i tapa lacats amb frontisses d'acer inox. Inclòs segellat, mecanismes de desguàs i clau de pas. Toralment muntat i connexionat, inclòs tots els mitjans auxiliars necessaris per a una correcte execució.
bany adaptat |  | 1
01.05.03.006 | L | EJ46U003 | ut | Barra mural doble abatible per a bany adaptat, de 800 mm de llargària i 35 mm de D, de tub d'alumini recobert de niló, col·locat amb fixacions mecàniques. Inclòs tots els mitjans auxiliars necessaris per a una correcte execució. | Barra mural doble abatible per a bany adaptat, de 800 mm de llargària i 35 mm de D, de tub d'alumini recobert de niló, col·locat amb fixacions mecàniques. Inclòs tots els mitjans auxiliars necessaris per a una correcte execució.
bany adaptat |  | 1
01.05.03.007 | L | EJ14B541 | ut | Inodor de porcellana esmaltada, de sortida vertical i/o horitzontal, amb seient i tapa, cisterna i mecanismes de descàrrega i alimentació incorporats, de color blanc, preu mitjà, col·locat sobre el paviment i connectat a la xarxa d'evacuació. Marca i model a escollir per la DF. Inclòs tots els mitjans auxiliars necessaris per a una correcte execució. | Inodor de porcellana esmaltada, de sortida vertical i/o horitzontal, amb seient i tapa, cisterna i mecanismes de descàrrega i alimentació incorporats, de color blanc, preu mitjà, col·locat sobre el paviment i connectat a la xarxa d'evacuació. Marca i model a escollir per la DF. Inclòs tots els mitjans auxiliars necessaris per a una correcte execució.
banys |  | 4
vestidors 1 |  | 1
vestidors 2 |  | 1
01.05.03.008 | L | EJ22B545 | ut | Aixeta temporitzada per a dutxa, mural, amb instal·lació encastada, de llautó cromat, antirobatori, amb entrada de d 1/2'' i sortida de d 1/2''. Marca i model a escollir per la DF. Inclòs tots els mitjans auxiliars necessaris per a una correcte execució. | Aixeta temporitzada per a dutxa, mural, amb instal·lació encastada, de llautó cromat, antirobatori, amb entrada de d 1/2'' i sortida de d 1/2''. Marca i model a escollir per la DF. Inclòs tots els mitjans auxiliars necessaris per a una correcte execució.
vestidors 1 |  | 6
vestidors 2 |  | 6
01.05.03.009 | L | PJ21P-3XZ8 | ut | Ruixador fix, d'aspersió fixa amb aixeta temporitzada incorporada i comandament a distància, mural, muntat superficialment, de llautó cromat, preu mitjà, amb entrada de 1/2'' i sortida de 1/2''. Inclou tub vertical tipus antivandàlic, i tots els mitjans auxiliars necessaris per a una correcte execució. | Ruixador fix, d'aspersió fixa amb aixeta temporitzada incorporada i comandament a distància, mural, muntat superficialment, de llautó cromat, preu mitjà, amb entrada de 1/2'' i sortida de 1/2''. Inclou tub vertical tipus antivandàlic, i tots els mitjans auxiliars necessaris per a una correcte execució.
vestidors 1 |  | 6
vestidors 2 |  | 6
| N | Obra | 01 | Pressupost- AMPLIACIÓ PAVELLÓ MUNICIPAL D'ESPORTS
| N | Capítol | 05 | SISTEMA CONDICIONAMENTS, INSTAL·LACIONS I SERVEIS
| N | Titol 3 | 04 | Calefacció i climatització
01.05.04.001 | L | 0504001 | ut | Instal.lació d'equip de calefacció tipus aerotermia per a interior, format per: Consergeria, banys, bany adaptat, sala polivalent, vestidor 1, vestidor 2, sala 1, sala 2, sala 3, distribuidor-1, distribuidor-2, distribuidor-3 i magatzem, amb bomba de calor aerotèrmia, amb una unitat exterior, una interior i acumulador, bombes de calor, amb compressor swing amb control Inverter. Inclou els tubs, aïllament tèrmic, els calorifugats de les canalitzacions, anada i retorn, valvules de tres vies, passatubs, fixacions, elements antivibratoris de terra, especials i accessoris. S'inclouran tots aquells treballs i materials necessaris per a la seva correcta execució. Totalment muntat, connexionat i posat en marxa per l'empresa instal·ladora per a la comprovació del seu correcte funcionament. | Instal.lació d'equip de calefacció tipus aerotermia per a interior, format per: Consergeria, banys, bany adaptat, sala polivalent, vestidor 1, vestidor 2, sala 1, sala 2, sala 3, distribuidor-1, distribuidor-2, distribuidor-3 i magatzem, amb bomba de calor aerotèrmia, amb una unitat exterior, una interior i acumulador, bombes de calor, amb compressor swing amb control Inverter. Inclou els tubs, aïllament tèrmic, els calorifugats de les canalitzacions, anada i retorn, valvules de tres vies, passatubs, fixacions, elements antivibratoris de terra, especials i accessoris. S'inclouran tots aquells treballs i materials necessaris per a la seva correcta execució. Totalment muntat, connexionat i posat en marxa per l'empresa instal·ladora per a la comprovació del seu correcte funcionament.
1
01.05.04.002 | L | 1.6.2.4_DRF | ut | Difusors de cons fixes en alumini i regulació de cabal tipus papallona, amb els accessoris necessaris pel seu muntatge i suport, acabat de color alumini anoditzat. Inclòs tots els mitjans auxiliars necessaris per a una correcte execució. | Difusors de cons fixes en alumini i regulació de cabal tipus papallona, amb els accessoris necessaris pel seu muntatge i suport, acabat de color alumini anoditzat. Inclòs tots els mitjans auxiliars necessaris per a una correcte execució.
. |  | 16
01.05.04.003 | L | 1.6.2.6_DRF | ut | Subministrament i instal.lació de reixeta de retorn d'alumini extruït, anoditzat de color natural, amb lames horitzontals regulables individualment de 300x600 mm, fixació mitjançant cargols, amb marc de muntatge de xapa d'acer galvanitzat. Inclou accessoris de muntatge i elements de fixació, i tots els mitjans auxiliars necessaris per a una correcte execució. | Subministrament i instal.lació de reixeta de retorn d'alumini extruït, anoditzat de color natural, amb lames horitzontals regulables individualment de 300x600 mm, fixació mitjançant cargols, amb marc de muntatge de xapa d'acer galvanitzat. Inclou accessoris de muntatge i elements de fixació, i tots els mitjans auxiliars necessaris per a una correcte execució.
. |  | 16
| N | Obra | 01 | Pressupost- AMPLIACIÓ PAVELLÓ MUNICIPAL D'ESPORTS
| N | Capítol | 05 | SISTEMA CONDICIONAMENTS, INSTAL·LACIONS I SERVEIS
| N | Titol 3 | 05 | Telecomunicacions i dades
01.05.05.001 | L | PP45-CE07 | pa | Escomesa per la instal·lació general de telecomunicacions i dades. Inclòs tots els mitjans auxiliars necessaris per a una correcte execució. | Escomesa per la instal·lació general de telecomunicacions i dades. Inclòs tots els mitjans auxiliars necessaris per a una correcte execució.
. |  | 1
01.05.05.002 | L | PP45-CE08 | pa | Instal·lació completa interior de telecomunicacions i dades, format per: Consergeria, banys, bany adaptat, sala polivalent, vestidor 1, vestidor 2, sala 1, sala 2, sala 3, distribuidor-1, distribuidor-2, distribuidor-3 i magatzem. Totalment muntat, connexionat i posat en marxa per l'empresa instal·ladora per a la comprovació del seu correcte funcionament, i tots els mitjans auxiliars necessaris per a una correcte execució. | Instal·lació completa interior de telecomunicacions i dades, format per: Consergeria, banys, bany adaptat, sala polivalent, vestidor 1, vestidor 2, sala 1, sala 2, sala 3, distribuidor-1, distribuidor-2, distribuidor-3 i magatzem. Totalment muntat, connexionat i posat en marxa per l'empresa instal·ladora per a la comprovació del seu correcte funcionament, i tots els mitjans auxiliars necessaris per a una correcte execució.
. |  | 1
| N | Obra | 01 | Pressupost- AMPLIACIÓ PAVELLÓ MUNICIPAL D'ESPORTS
| N | Capítol | 05 | SISTEMA CONDICIONAMENTS, INSTAL·LACIONS I SERVEIS
| N | Titol 3 | 06 | Contraincendis
01.05.06.001 | L | PM32-DZ4A | ut | Extintor manual de diòxid de carboni, de càrrega 3,5 kg, amb pressió incorporada, pintat, amb suport a paret. | Extintor manual de diòxid de carboni, de càrrega 3,5 kg, amb pressió incorporada, pintat, amb suport a paret.
. |  | 1
01.05.06.002 | L | PM32-DZ3Z | ut | Extintor manual de pols seca polivalent, de càrrega 6 kg, amb pressió incorporada, pintat, amb suport a paret. | Extintor manual de pols seca polivalent, de càrrega 6 kg, amb pressió incorporada, pintat, amb suport a paret.
. |  | 2
01.05.06.003 | L | EMSB31A2 | ut | Rètol senyalització instal·lació de protecció contra incendis, quadrat, de 210x210 mm2 de panell de polipropilè d'1,5 mm de gruix, col·locat fixat mecànicament sobre parament vertical. | Rètol senyalització instal·lació de protecció contra incendis, quadrat, de 210x210 mm2 de panell de polipropilè d'1,5 mm de gruix, col·locat fixat mecànicament sobre parament vertical.
. |  | 4
01.05.06.004 | L | EMSBAFA1 | ut | Rètol senyalització recorregut d'evacuació a sortida habitual, rectangular, de 402x105 mm2 de panell de polipropilè de 1.5 mm de gruix, col·locat adherit sobre parament vertical. | Rètol senyalització recorregut d'evacuació a sortida habitual, rectangular, de 402x105 mm2 de panell de polipropilè de 1.5 mm de gruix, col·locat adherit sobre parament vertical.
. |  | 4
| N | Obra | 01 | Pressupost- AMPLIACIÓ PAVELLÓ MUNICIPAL D'ESPORTS
| N | Capítol | 06 | EQUIPAMENTS
01.06.001 | L | EQ54TA03 | pa | Subministrament i muntatge de conjunt de mostrador consergeria, 255x95 cm i alçada 115 cm, format per tauler MDF ignífug e=30 mm, llis, color a escollir i cantejats en hpl, en formació de taulell accessible i de treball, fronts, laterals i subestructura. Inclou p.p. de canaleta per a pas instal·lacions integrada en moble, tapes passacables, talls en taulell, ferratges i elements de fixació i muntatge, juntes i segellat, executat segons plànols de projecte, complet, col·locat i acabat. Inclou qualsevol treball i/o material auxiliar necessari per a deixar el conjunt de la partida totalment enllestida. | Subministrament i muntatge de conjunt de mostrador consergeria, 255x95 cm i alçada 115 cm, format per tauler MDF ignífug e=30 mm, llis, color a escollir i cantejats en hpl, en formació de taulell accessible i de treball, fronts, laterals i subestructura. Inclou p.p. de canaleta per a pas instal·lacions integrada en moble, tapes passacables, talls en taulell, ferratges i elements de fixació i muntatge, juntes i segellat, executat segons plànols de projecte, complet, col·locat i acabat. Inclou qualsevol treball i/o material auxiliar necessari per a deixar el conjunt de la partida totalment enllestida.
. |  | 1
01.06.002 | L | EQ54TA02 | pa | Subministrament i muntatge de conjunt d'armari consergeria, 255x50 cm i alçada 220 cm, format per tauler MDF ignífug e=30 mm, llis, color a escollir i cantejats en hpl, en formació de taulell accessible i de treball, fronts, laterals i subestructura. Inclou p.p. de canaleta per a pas instal·lacions integrada en moble, tapes passacables, talls en taulell, ferratges i elements de fixació i muntatge, juntes i segellat, executat segons plànols de projecte, complet, col·locat i acabat. Inclou qualsevol treball i/o material auxiliar necessari per a deixar el conjunt de la partida totalment enllestida. | Subministrament i muntatge de conjunt d'armari consergeria, 255x50 cm i alçada 220 cm, format per tauler MDF ignífug e=30 mm, llis, color a escollir i cantejats en hpl, en formació de taulell accessible i de treball, fronts, laterals i subestructura. Inclou p.p. de canaleta per a pas instal·lacions integrada en moble, tapes passacables, talls en taulell, ferratges i elements de fixació i muntatge, juntes i segellat, executat segons plànols de projecte, complet, col·locat i acabat. Inclou qualsevol treball i/o material auxiliar necessari per a deixar el conjunt de la partida totalment enllestida.
. |  | 1
01.06.003 | L | EQ54TA04 | pa | Subministrament i muntatge de conjunt de mobiliari composat per, armaris amb dimensions segons plànols de projecte, format per taulers de MDF ignífug e=19mm, C-s2,d0, revestit amb laminat d'alta pressió a zones vistes i melamina a zones no vistes (lleixes i particions interiors), fulles abatibles, amb frontisses solapades, calaixos, amb guies telescòpiques. Sòcol del mateix material. Poms d15x22 mm, acer inox raspallat i panys, lleixes desmuntables, 60x69cm i suports de lleixa en acer amb volandera 0,8x0,8x2 cm. Inclou altres ferramentes i elements de fixació segons necessitats, juntes i segellats. Executat segons plànols de projecte, complet, col·locat i acabat. HPL colors a escollir per DF, sobre carta de colors i mostres de fabricant prescrit. | Subministrament i muntatge de conjunt de mobiliari composat per, armaris amb dimensions segons plànols de projecte, format per taulers de MDF ignífug e=19mm, C-s2,d0, revestit amb laminat d'alta pressió a zones vistes i melamina a zones no vistes (lleixes i particions interiors), fulles abatibles, amb frontisses solapades, calaixos, amb guies telescòpiques. Sòcol del mateix material. Poms d15x22 mm, acer inox raspallat i panys, lleixes desmuntables, 60x69cm i suports de lleixa en acer amb volandera 0,8x0,8x2 cm. Inclou altres ferramentes i elements de fixació segons necessitats, juntes i segellats. Executat segons plànols de projecte, complet, col·locat i acabat. HPL colors a escollir per DF, sobre carta de colors i mostres de fabricant prescrit.
. |  | 1
01.06.004 | L | EQ54TA05 | pa | Subministrament i muntatge de conjunt de mobiliari composat per, armaris amb dimensions segons plànols de projecte, format per taulers de MDF ignífug e=19mm, C-s2,d0, revestit amb laminat d'alta pressió a zones vistes i melamina a zones no vistes (lleixes i particions interiors), fulles abatibles, amb frontisses solapades, calaixos, amb guies telescòpiques. Sòcol del mateix material. Poms d15x22 mm, acer inox raspallat i panys, lleixes desmuntables, 60x69cm i suports de lleixa en acer amb volandera 0,8x0,8x2 cm. Inclou altres ferramentes i elements de fixació segons necessitats, juntes i segellats. Executat segons plànols de projecte, complet, col·locat i acabat. HPL colors a escollir per DF, sobre carta de colors i mostres de fabricant prescrit. | Subministrament i muntatge de conjunt de mobiliari composat per, armaris amb dimensions segons plànols de projecte, format per taulers de MDF ignífug e=19mm, C-s2,d0, revestit amb laminat d'alta pressió a zones vistes i melamina a zones no vistes (lleixes i particions interiors), fulles abatibles, amb frontisses solapades, calaixos, amb guies telescòpiques. Sòcol del mateix material. Poms d15x22 mm, acer inox raspallat i panys, lleixes desmuntables, 60x69cm i suports de lleixa en acer amb volandera 0,8x0,8x2 cm. Inclou altres ferramentes i elements de fixació segons necessitats, juntes i segellats. Executat segons plànols de projecte, complet, col·locat i acabat. HPL colors a escollir per DF, sobre carta de colors i mostres de fabricant prescrit.
. |  | 1
01.06.005 | L | EQ54TA06 | m2 | Mampara divisòria entre dutxes, de tauler de tauler amb panell tipus Formica Compact Washroom collection) o equivalent, de 13 mm de gruix amb acabat de color a les dues cares amb ferramenta d'acer inoxidable. Fixació a divisòries mitjançant U o L d'alumini, Perfil inferior en U per a panells de dutxa p.p. de segellat de panells de dutxa, perfil superior de suport amb elements de fixació. En el cas de panells de dutxa aniran de paviment a sostre. Inclòs tots els mitjans auxiliars necessaris per a una correcte execució. | Mampara divisòria entre dutxes, de tauler de tauler amb panell tipus Formica Compact Washroom collection) o equivalent, de 13 mm de gruix amb acabat de color a les dues cares amb ferramenta d'acer inoxidable. Fixació a divisòries mitjançant U o L d'alumini, Perfil inferior en U per a panells de dutxa p.p. de segellat de panells de dutxa, perfil superior de suport amb elements de fixació. En el cas de panells de dutxa aniran de paviment a sostre. Inclòs tots els mitjans auxiliars necessaris per a una correcte execució.
dutxes |  | 4 | 1.9 | 2.2
|  | 12 | 0.8 | 2.2
01.06.006 | L | PC16-5NML | ut | Mirall de lluna incolora de 5 mm de gruix, col·locat fixat mecànicament sobre el parament. Inclòs tots els mitjans auxiliars necessaris per a una correcte execució. | Mirall de lluna incolora de 5 mm de gruix, col·locat fixat mecànicament sobre el parament. Inclòs tots els mitjans auxiliars necessaris per a una correcte execució.
banys |  | 2
bany adaptat |  | 1
vestidors 1 |  | 2
vestidors 2 |  | 2
01.06.007 | L | PQ83-HA7P | ut | Eixugamans antivandàlic, per aire calent amb sensor electrònic de presència, de planxa d'acer vitrificada, de potència 1800 W, cabal 3,6 m3/minut i temperatura 61°C, instal·lat. Inclòs tots els mitjans auxiliars necessaris per a una correcte execució. | Eixugamans antivandàlic, per aire calent amb sensor electrònic de presència, de planxa d'acer vitrificada, de potència 1800 W, cabal 3,6 m3/minut i temperatura 61°C, instal·lat. Inclòs tots els mitjans auxiliars necessaris per a una correcte execució.
banys |  | 1
bany adaptat |  | 1
vestidors 1 |  | 1
vestidors 2 |  | 1
01.06.008 | L | PJ40-HA25 | ut | Porta-rotlles gegant de paper higiènic, d'acer inoxidable, de 250 mm de diàmetre i 110 mm de fondària, col·locat amb fixacions mecàniques. Inclòs tots els mitjans auxiliars necessaris per a una correcte execució. | Porta-rotlles gegant de paper higiènic, d'acer inoxidable, de 250 mm de diàmetre i 110 mm de fondària, col·locat amb fixacions mecàniques. Inclòs tots els mitjans auxiliars necessaris per a una correcte execució.
banys |  | 4
bany adaptat |  | 1
vestidors 1 |  | 1
vestidors 2 |  | 1
01.06.009 | L | PQ54-430M | m2 | Taulell per a rebre lavabo, de granit nacional, 60 cm d'amplada i 2 cm de gruix, cantell simple recte, amb les vores lleugerament bisellades, formació de 1 buit amb els seus cantells polits, i cimal perimetral de 5 cm d'altura i 2 cm de gruix, amb la vora recte. Inclús replanteig; suports i ancoratges d'acer galvanitzat; resolució de cantonades, angles, cantells i acabats; unions entre peces i trobades amb paraments, segellats amb silicona; anivellat i encunyat; eliminació de restes i neteja. | Taulell per a rebre lavabo, de granit nacional, 60 cm d'amplada i 2 cm de gruix, cantell simple recte, amb les vores lleugerament bisellades, formació de 1 buit amb els seus cantells polits, i cimal perimetral de 5 cm d'altura i 2 cm de gruix, amb la vora recte. Inclús replanteig; suports i ancoratges d'acer galvanitzat; resolució de cantonades, angles, cantells i acabats; unions entre peces i trobades amb paraments, segellats amb silicona; anivellat i encunyat; eliminació de restes i neteja.
banys |  | 1 | 2 | 0.6
vestidors 1 |  | 1 | 3.1 | 0.6
vestidors 2 |  | 1 | 3.1 | 0.6
| N | Obra | 01 | Pressupost- AMPLIACIÓ PAVELLÓ MUNICIPAL D'ESPORTS
| N | Capítol | 07 | URBANITZACIÓ DELS ESPAIS EXTERIORS
01.07.001 | L | F9E1320F | ut | Subministre i col·locació de banc exterior formigó amb seient de fusta, de mides 300x60 cm i alçada 45 cm, tipus breinco basic 60 o equivalent. Totalment col·locat, inclòs tots els mitjans auxiliars necessaris per a una correcte execució. | Subministre i col·locació de banc exterior formigó amb seient de fusta, de mides 300x60 cm i alçada 45 cm, tipus breinco basic 60 o equivalent. Totalment col·locat, inclòs tots els mitjans auxiliars necessaris per a una correcte execució.
. |  | 3
| N | Obra | 01 | Pressupost- AMPLIACIÓ PAVELLÓ MUNICIPAL D'ESPORTS
| N | Capítol | 08 | VÀRIS
01.08.001 | L | 0606001 | pa | Neteja final d'obra consistent en: - neteja de l'edifici incloent banys, sanitaris i repas de segellats. - neteja de tot els paviments. - neteja de tots els vidres. - neteja de zones exteriors, voreres, jardins i urbanització en general. - neteja de façanes. - retirada de deixalles de ciment, pastes de guix i altres. - neteja de cobertes transitables i no transitables. - neteja de l'aparcament i/o pati. · Tot executat per personal especialitzat i amb materials, productes i maquinaria adequats. Es llegiran prèviament les recomanacions del material de neteja, en especial per paviments, enrajolats i materials singulars. S'inclou la retirada de material sobrant a abocador. | Neteja final d'obra consistent en: - neteja de l'edifici incloent banys, sanitaris i repas de segellats. - neteja de tot els paviments. - neteja de tots els vidres. - neteja de zones exteriors, voreres, jardins i urbanització en general. - neteja de façanes. - retirada de deixalles de ciment, pastes de guix i altres. - neteja de cobertes transitables i no transitables. - neteja de l'aparcament i/o pati. · Tot executat per personal especialitzat i amb materials, productes i maquinaria adequats. Es llegiran prèviament les recomanacions del material de neteja, en especial per paviments, enrajolats i materials singulars. S'inclou la retirada de material sobrant a abocador.
. |  | 1
| N | Obra | 01 | Pressupost- AMPLIACIÓ PAVELLÓ MUNICIPAL D'ESPORTS
| N | Capítol | CQ | CONTROL DE QUALITAT
01.CQ.001 | L | CQ001 | pa | Partida alçada a justificar per la relació d'assajos, proves, presa de mostres, etc. que siguin necessaris per al correcte control de qualitat de l'obra, d'acord amb el Pla de Control de Qualitat que haurà de ser aprovat per la direcció de l'obra. | Partida alçada a justificar per la relació d'assajos, proves, presa de mostres, etc. que siguin necessaris per al correcte control de qualitat de l'obra, d'acord amb el Pla de Control de Qualitat que haurà de ser aprovat per la direcció de l'obra.
. |  | 1
| N | Obra | 01 | Pressupost- AMPLIACIÓ PAVELLÓ MUNICIPAL D'ESPORTS
| N | Capítol | GR | GESTIÓ DE RESIDUS
01.GR.001 | L | P2R-RESI | ut | Partida de Gestió de Residus segons a l'Estudi de Gestió de Residus del projecte com un mínim a complir i que es complementarà amb totes les mesures necessàries i sol·licitades per la DF, s'inclou la gestió i pagament del dipòsit a la gestora de residus autoritzada abans de l'inici de les obres, en compliment del Reial decret 210/2018, del 6 d'abril, mitjançant el qual s'aprova el Programa de prevenció i gestió de residus i recursos de Catalunya (PRECAT20). S'incorporen els aspectes d'economia circular establerts per la Directiva marc de residus 2008/98/CE i el Protocol de gestió de residus de construcció i demolició de la UE, entenent el residu com una oportunitat per a obtenir un recurs. El Reial decret deroga i modifica parts del Decret 89/2010 de la Generalitat mitjançant el qual s'aprova el Programa de gestió de residus de la construcció de Catalunya (PROGROC). | Partida de Gestió de Residus segons a l'Estudi de Gestió de Residus del projecte com un mínim a complir i que es complementarà amb totes les mesures necessàries i sol·licitades per la DF, s'inclou la gestió i pagament del dipòsit a la gestora de residus autoritzada abans de l'inici de les obres, en compliment del Reial decret 210/2018, del 6 d'abril, mitjançant el qual s'aprova el Programa de prevenció i gestió de residus i recursos de Catalunya (PRECAT20). S'incorporen els aspectes d'economia circular establerts per la Directiva marc de residus 2008/98/CE i el Protocol de gestió de residus de construcció i demolició de la UE, entenent el residu com una oportunitat per a obtenir un recurs. El Reial decret deroga i modifica parts del Decret 89/2010 de la Generalitat mitjançant el qual s'aprova el Programa de gestió de residus de la construcció de Catalunya (PROGROC).
. |  | 1
01.GR.002 | L | E2RA7LP1 | m3 | Deposició controlada a dipòsit autoritzat inclòs el cànon sobre la deposició controlada dels residus de terra inerts amb una densitat 1.6 t/m3, procedents d'excavació, amb codi 170504 segons la Llista Europea de Residus (ORDEN MAM/304/2002). Inclou taxes de l'administració. | Deposició controlada a dipòsit autoritzat inclòs el cànon sobre la deposició controlada dels residus de terra inerts amb una densitat 1.6 t/m3, procedents d'excavació, amb codi 170504 segons la Llista Europea de Residus (ORDEN MAM/304/2002). Inclou taxes de l'administració.
. |  | 1 | 178.2
01.GR.003 | L | E2RA71H1 | m3 | Deposició controlada a dipòsit autoritzat, amb cànon sobre la deposició controlada dels residus de la deconstrucció , segons la LLEI 8/2008, de residus de formigó, acer i altres restes adherides procedents de construcció o demolició, amb codis segons la Llista Europea de Residus (ORDEN MAM/304/2002). Inclou taxes de l'administració. | Deposició controlada a dipòsit autoritzat, amb cànon sobre la deposició controlada dels residus de la deconstrucció , segons la LLEI 8/2008, de residus de formigó, acer i altres restes adherides procedents de construcció o demolició, amb codis segons la Llista Europea de Residus (ORDEN MAM/304/2002). Inclou taxes de l'administració.
. |  | 1 | 16.416
| N | Obra | 01 | Pressupost- AMPLIACIÓ PAVELLÓ MUNICIPAL D'ESPORTS
| N | Capítol | SS | SEGURETAT I SALUT
01.SS.001 | L | 127 | pa | Partida alçada d'abonament de seguretat i salut a l'obra en base a l'estudi de seguretat i salut. Inclou totes les mesures de seguretat previstes (equip de protecció individual, mesures de protecció col.lectives, tancament obra...) així com l'elaboració del Pla de seguretat i salut. | Partida alçada d'abonament de seguretat i salut a l'obra en base a l'estudi de seguretat i salut. Inclou totes les mesures de seguretat previstes (equip de protecció individual, mesures de protecció col.lectives, tancament obra...) així com l'elaboració del Pla de seguretat i salut.
. |  | 1