## Amidaments per omplir
AMPLIACIÓ DE LA SALA D’AFÈRESI DEL CENTRE BST BADALONA
AMIDAMENTS
NOM DE L'EMPRESA LICITADORA:
PREUS MÀXIMS DE SORTIDA
DESCRIPCIÓ |  | QUANT. |  | PREU UNITAT (€) s/IVA | PREU UNITAT (€) a/IVA | PREU TOTAL (€) s/IVA | PREU TOTAL (€) a/IVA
1 | ACTUACIONS SALA AFÈRESIS
1.1 | Adequació instal·lacions interiors Abast: - Traslladar 2 endolls preferent existents a la posició requerida segons la nova disposició. - Traslladar els 2 punts de veu i i dades existents fins al nou punt de treball incloent la certificació. - Instal·lació de 2 endolls SAI nous. | 1 | PA |  | 0 | 0 | 0
1.2 | Adequació arquitectònica nova disposició. Característiques: - Repàs de pintura de les parets que no estiguin folrades de laminat de fusta. - Trasllat del mobiliari existent a l’actual despatx de promoció. - Treballs per a la restitució i homogeneïtzació dels acabats interiors a la sala. | 1 | PA |  | 0 | 0 | 0
2 | ACTUACIONS RECEPCIÓ
2.1 | Adequació instal·lacions interiors Adequació dels sistemes d’instal·lacions existents a les noves necessitats. Incloent: Treballs previs - Desconnexionat de les instal·lacions existents. - Retirada del mostrador i del mobiliari existent. - Trasllat mobiliari actual despatx promoció. Electricitat i Veu Dades - Reubicació de 2 punts de treball electricitat i veu/dades existents a l'espai, amb caixa CIMA o similar, segons nova distribució. - Col·locació de tapetes cegues per aquells endolls que no siguin utilitzats. Climatització - Instal·lació i connexionat de difusor rotacional per impulsió d’aire climatitzat. La connexió es realitzarà al conducte més proper. - Instal·lació i connexionat de reixa quadrada per retorn d’aire. La connexió es realitzarà al conducte més proper. - Trasllat de termòstat existent a un lloc proper de la part exterior del despatx. Detecció incendis. - Instal·lació de detector PCI dins el nou despatx. - Reubicació de banderoles per extintor i polsador. Il·luminació - Subministrament i instal·lació de dos dowlights LED de les mateixes dimensions i característiques que els existents en despatxos propers. - Adequació de les enceses i instal·lació d’un interruptor específic pel nou espai de característiques semblants als existents al centre. - Subministrament i instal·lació d’una llumenera d’emergència LED encastada en placa de cel ras de les mateixes dimensions i característiques que els existents en la resta del centre. | 1 | PA |  | 0 | 0 | 0
2.2 | Adequació arquitectònica nova disposició. Execució de nou tancament per a recepció. - Envà de plaques de guix laminat amb aïllament de plaques de llana de roca format per estructura senzilla normal amb perfileria de planxa d'acer galvanitzat, amb un gruix total de l'envà de 108 mm, muntants cada 400 mm de 48 mm d'amplària i canals de 48 mm d'amplària, 2 plaques tipus estàndard (A) a cada cara de 15 mm de gruix cada una, fixades mecànicament i aïllament de plaques de llana mineral de roca de resistència tèrmica >= 1,081 m2·K/W. - Revestiment de fusta o similar per a donar uniformitat estètica a l’espai - Subministrament i instal·lació de porta de fusta simple de 80 cm del mateix tipus i color que la resta del centre incloent premarc, marc tapetes així com peces especials per a la seva col·locació. La part superior fins al sostre s’instal·larà un panell de fusta del mateix tipus i color que la resta del centre. Altres aspectes obra civil - Ajudes de paleteria a instal·lacions. - Repàs de pintura de les parets i sostre que no estiguin folrades de laminat de fusta. - Sòcol similar a l'existent acabat inox o alumini. - Treballs previs per a la protecció de l'espai i adaptació o retirada del mostrador existent. | 1 | PA |  | 0 | 0 | 0
TOTAL | [5 empty] | 0 | 0

## Pressupost
AMPLIACIÓ DE LA SALA D’AFÈRESI DEL CENTRE BST BADALONA
PRESSUPOST
DESCRIPCIÓ |  | QUANT. |  | PREU UNITAT (€) s/IVA | PREU UNITAT (€) a/IVA | PREU TOTAL (€) s/IVA | PREU TOTAL (€) a/IVA
1 | ACTUACIONS SALA AFÈRESIS
1.1 | Adequació instal·lacions interiors Abast: - Traslladar 2 endolls preferent existents a la posició requerida segons la nova disposició. - Traslladar els 2 punts de veu i i dades existents fins al nou punt de treball incloent la certificació. - Instal·lació de 2 endolls SAI nous. | 1 | PA | 1650.88 | 1997.56 | 1650.88 | 1997.5648
1.2 | Adequació arquitectònica nova disposició. Característiques: - Repàs de pintura de les parets que no estiguin folrades de laminat de fusta. - Trasllat del mobiliari existent a l’actual despatx de promoció. - Treballs per a la restitució i homogeneïtzació dels acabats interiors a la sala. | 1 | PA | 3112.28 | 3765.86 | 3112.28 | 3765.8588
2 | ACTUACIONS RECEPCIÓ
2.1 | Adequació instal·lacions interiors Adequació dels sistemes d’instal·lacions existents a les noves necessitats. Incloent: Treballs previs - Desconnexionat de les instal·lacions existents. - Retirada del mostrador i del mobiliari existent. - Trasllat mobiliari actual despatx promoció. Electricitat i Veu Dades - Reubicació de 2 punts de treball electricitat i veu/dades existents a l'espai, amb caixa CIMA o similar, segons nova distribució. - Col·locació de tapetes cegues per aquells endolls que no siguin utilitzats. Climatització - Instal·lació i connexionat de difusor rotacional per impulsió d’aire climatitzat. La connexió es realitzarà al conducte més proper. - Instal·lació i connexionat de reixa quadrada per retorn d’aire. La connexió es realitzarà al conducte més proper. - Trasllat de termòstat existent a un lloc proper de la part exterior del despatx. Detecció incendis. - Instal·lació de detector PCI dins el nou despatx. - Reubicació de banderoles per extintor i polsador. Il·luminació - Subministrament i instal·lació de dos dowlights LED de les mateixes dimensions i característiques que els existents en despatxos propers. - Adequació de les enceses i instal·lació d’un interruptor específic pel nou espai de característiques semblants als existents al centre. - Subministrament i instal·lació d’una llumenera d’emergència LED encastada en placa de cel ras de les mateixes dimensions i característiques que els existents en la resta del centre. | 1 | PA | 2691.45 | 3256.65 | 2691.45 | 3256.6545
2.2 | Adequació arquitectònica nova disposició. Execució de nou tancament per a recepció. - Envà de plaques de guix laminat amb aïllament de plaques de llana de roca format per estructura senzilla normal amb perfileria de planxa d'acer galvanitzat, amb un gruix total de l'envà de 108 mm, muntants cada 400 mm de 48 mm d'amplària i canals de 48 mm d'amplària, 2 plaques tipus estàndard (A) a cada cara de 15 mm de gruix cada una, fixades mecànicament i aïllament de plaques de llana mineral de roca de resistència tèrmica >= 1,081 m2·K/W. - Revestiment de fusta o similar per a donar uniformitat estètica a l’espai - Subministrament i instal·lació de porta de fusta simple de 80 cm del mateix tipus i color que la resta del centre incloent premarc, marc tapetes així com peces especials per a la seva col·locació. La part superior fins al sostre s’instal·larà un panell de fusta del mateix tipus i color que la resta del centre. Altres aspectes obra civil - Ajudes de paleteria a instal·lacions. - Repàs de pintura de les parets i sostre que no estiguin folrades de laminat de fusta. - Sòcol similar a l'existent acabat inox o alumini. - Treballs previs per a la protecció de l'espai i adaptació o retirada del mostrador existent. | 1 | PA | 13268.62 | 16055.03 | 13268.62 | 16055.0302
TOTAL | [5 empty] | 20723.23 | 25075.1083

## Amidaments(2)
AMPLIACIÓ DE LA SALA D’AFÈRESI DEL CENTRE BST BADALONA
AMIDAMENTS
DESCRIPCIÓ |  | QUANT.
1 | ACTUACIONS SALA AFÈRESIS
1.1 | Adequació instal·lacions interiors Abast: - Traslladar 2 endolls preferent existents a la posició requerida segons la nova disposició. - Traslladar els 2 punts de veu i i dades existents fins al nou punt de treball incloent la certificació. - Instal·lació de 2 endolls SAI nous. | 1 | PA
1.2 | Adequació arquitectònica nova disposició. Característiques: - Repàs de pintura de les parets que no estiguin folrades de laminat de fusta. - Trasllat del mobiliari existent a l’actual despatx de promoció. - Treballs per a la restitució i homogeneïtzació dels acabats interiors a la sala. | 1 | PA
2 | ACTUACIONS RECEPCIÓ
2.1 | Adequació instal·lacions interiors Adequació dels sistemes d’instal·lacions existents a les noves necessitats. Incloent: Treballs previs - Desconnexionat de les instal·lacions existents. - Retirada del mostrador i del mobiliari existent. - Trasllat mobiliari actual despatx promoció. Electricitat i Veu Dades - Reubicació de 2 punts de treball electricitat i veu/dades existents a l'espai, amb caixa CIMA o similar, segons nova distribució. - Col·locació de tapetes cegues per aquells endolls que no siguin utilitzats. Climatització - Instal·lació i connexionat de difusor rotacional per impulsió d’aire climatitzat. La connexió es realitzarà al conducte més proper. - Instal·lació i connexionat de reixa quadrada per retorn d’aire. La connexió es realitzarà al conducte més proper. - Trasllat de termòstat existent a un lloc proper de la part exterior del despatx. Detecció incendis. - Instal·lació de detector PCI dins el nou despatx. - Reubicació de banderoles per extintor i polsador. Il·luminació - Subministrament i instal·lació de dos dowlights LED de les mateixes dimensions i característiques que els existents en despatxos propers. - Adequació de les enceses i instal·lació d’un interruptor específic pel nou espai de característiques semblants als existents al centre. - Subministrament i instal·lació d’una llumenera d’emergència LED encastada en placa de cel ras de les mateixes dimensions i característiques que els existents en la resta del centre. | 1 | PA
2.2 | Adequació arquitectònica nova disposició. Execució de nou tancament per a recepció. - Envà de plaques de guix laminat amb aïllament de plaques de llana de roca format per estructura senzilla normal amb perfileria de planxa d'acer galvanitzat, amb un gruix total de l'envà de 108 mm, muntants cada 400 mm de 48 mm d'amplària i canals de 48 mm d'amplària, 2 plaques tipus estàndard (A) a cada cara de 15 mm de gruix cada una, fixades mecànicament i aïllament de plaques de llana mineral de roca de resistència tèrmica >= 1,081 m2·K/W. - Revestiment de fusta o similar per a donar uniformitat estètica a l’espai - Subministrament i instal·lació de porta de fusta simple de 80 cm del mateix tipus i color que la resta del centre incloent premarc, marc tapetes així com peces especials per a la seva col·locació. La part superior fins al sostre s’instal·larà un panell de fusta del mateix tipus i color que la resta del centre. Altres aspectes obra civil - Ajudes de paleteria a instal·lacions. - Repàs de pintura de les parets i sostre que no estiguin folrades de laminat de fusta. - Sòcol similar a l'existent acabat inox o alumini. - Treballs previs per a la protecció de l'espai i adaptació o retirada del mostrador existent. | 1 | PA
TOTAL

## LOT 3
AMPLIACIÓ DE LA SALA D’AFÈRESI DEL CENTRE BST BADALONA
FORMULARI D'OFERTA ECONÒMICA
NOM DE L'EMPRESA LICITADORA:
|  |  |  | PREUS MÀXIMS DE SORTIDA |  |  |  | PREUS DE L'EMPRESA LICITADORA
DESCRIPCIÓ |  | QUANT. |  | PREU UNITAT (€) s/IVA | PREU UNITAT (€) a/IVA | PREU TOTAL (€) s/IVA | PREU TOTAL (€) a/IVA | PREU UNITAT (€) s/IVA | PREU UNITAT (€) a/IVA | PREU TOTAL (€) s/IVA | PREU TOTAL (€) a/IVA
1 | ACTUACIONS SALA AFÈRESIS
1.1 | Adequació instal·lacions interiors Abast: - Traslladar 2 endolls preferent existents a la posició requerida segons la nova disposició. - Traslladar els 2 punts de veu i i dades existents fins al nou punt de treball incloent la certificació. - Instal·lació de 2 endolls SAI nous. | 1 | PA | 1450.88 | 1755.56 | 1450.88 | 1755.5648 |  | 0 | 0 | 0
1.2 | Adequació arquitectònica nova disposició. Característiques: - Repàs de pintura de les parets que no estiguin folrades de laminat de fusta. - Trasllat del mobiliari existent a l’actual despatx de promoció. - Treballs per a la restitució i homogeneïtzació dels acabats interiors a la sala. | 1 | PA | 3012.28 | 3644.86 | 3012.28 | 3644.8588 |  | 0 | 0 | 0
2 | ACTUACIONS RECEPCIÓ
2.1 | Adequació instal·lacions interiors Adequació dels sistemes d’instal·lacions existents a les noves necessitats. Incloent: Treballs previs - Desconnexionat de les instal·lacions existents. - Retirada del mostrador i del mobiliari existent. - Trasllat mobiliari actual despatx promoció. Electricitat i Veu Dades - Reubicació de 2 punts de treball electricitat i veu/dades existents a l'espai, amb caixa CIMA o similar, segons nova distribució. - Col·locació de tapetes cegues per aquells endolls que no siguin utilitzats. Climatització - Instal·lació i connexionat de difusor rotacional per impulsió d’aire climatitzat. La connexió es realitzarà al conducte més proper. - Instal·lació i connexionat de reixa quadrada per retorn d’aire. La connexió es realitzarà al conducte més proper. - Trasllat de termòstat existent a un lloc proper de la part exterior del despatx. Detecció incendis. - Instal·lació de detector PCI dins el nou despatx. - Reubicació de banderoles per extintor i polsador. Il·luminació - Subministrament i instal·lació de dos dowlights LED de les mateixes dimensions i característiques que els existents en despatxos propers. - Adequació de les enceses i instal·lació d’un interruptor específic pel nou espai de característiques semblants als existents al centre. - Subministrament i instal·lació d’una llumenera d’emergència LED encastada en placa de cel ras de les mateixes dimensions i característiques que els existents en la resta del centre. | 1 | PA | 2291.45 | 2772.65 | 2291.45 | 2772.6545 |  | 0 | 0 | 0
2.2 | Adequació arquitectònica nova disposició. Execució de nou tancament per a recepció. - Envà de plaques de guix laminat amb aïllament de plaques de llana de roca format per estructura senzilla normal amb perfileria de planxa d'acer galvanitzat, amb un gruix total de l'envà de 108 mm, muntants cada 400 mm de 48 mm d'amplària i canals de 48 mm d'amplària, 2 plaques tipus estàndard (A) a cada cara de 15 mm de gruix cada una, fixades mecànicament i aïllament de plaques de llana mineral de roca de resistència tèrmica >= 1,081 m2·K/W. - Revestiment de fusta o similar per a donar uniformitat estètica a l’espai - Subministrament i instal·lació de porta de fusta simple de 80 cm del mateix tipus i color que la resta del centre incloent premarc, marc tapetes així com peces especials per a la seva col·locació. La part superior fins al sostre s’instal·larà un panell de fusta del mateix tipus i color que la resta del centre. Altres aspectes obra civil - Ajudes de paleteria a instal·lacions. - Repàs de pintura de les parets i sostre que no estiguin folrades de laminat de fusta. - Sòcol similar a l'existent acabat inox o alumini. - Treballs previs per a la protecció de l'espai i adaptació o retirada del mostrador existent. | 1 | PA | 12981.8 | 15707.98 | 12981.8 | 15707.978 |  | 0 | 0 | 0
TOTAL | [5 empty] | 19736.41 | 23881.0561 |  |  | 0 | 0
Note on M8: Administrador: Retirar aquest aspecte. L'oferta econòmica que la realitzin pel total de la prestació. Per part de BST hem de fer la taula de necessitats indicant unitats i preus. No son preus màxims... Únicament és preu màxim el total de la licitació, el VEC.