## Amidaments per omplir
Millora seguretat accessos cambres frigorífiques i recepció principal en la seu central del BST.
Amidaments per omplir
DESCRIPCIÓ |  | QUANT. |  | PREU UNITAT (€) s/IVA | PREU UNITAT (€) a/IVA | PREU TOTAL (€) s/IVA | PREU TOTAL (€) a/IVA
1 | ACTUACIONS ACCÉS RECEPCIÓ PRINCIPAL PLANTA 0
1.1 | Subministrament, Instal·lació i posada en servei d’un Videoporter IP per a recepció principal de planta 0 de les següents característiques. - Placa frontal d'acer inoxidable amb un botó de trucada - Protecció IP66/IP67 i resistència a impactes IK10. - Càmera amb visió nocturna i àudio bidireccional. - Cancel·lació activa de soroll. - Capacitat d’integració amb el sistema de gestió d’interfonia Stentofon existent a l’edifici. En aquesta partida s’inclou addicionalment: - Retirada intèrfon i tòtem actual incloent la seva destrucció en organisme autoritzat. - Programació per a incloure al sistema de gestió d’interfonia de BST. - Connexió del nou videoporter a la xarxa de seguretat. En aquest cas cal tenir en consideració que en el tòtem actual es disposa d’un intèrfon amb punt de xarxa, ja vinculat aquesta xarxa. | 1 | PA |  | 0 | 0 | 0
1.2 | Subministrament i Instal·lació de bàcul de les següents característiques. - Dimensions de referència: Alçada: 1,50 m / Amplada: 12 cm / Fondària: 8 cm - Material: acer inoxidable AISI 316, resistent a la intempèrie i als actes vandàlics (IK10). - Color: Gris. Dintre dels treballs d’instal·lació del bàcul, s’inclouen els treballs d’obra civil necessaris per a la fixació del bàcul al paviment i el pas de cablejat necessari. | 1 | PA |  | 0 | 0 | 0
1.3 | Implantació de Sistema d’Obertura Remota Manual de Portes automàtiques planta 0. Treballs per a instaurar un sistema d’obertura remota manual des del centre de control de seguretat (planta soterrani) de les dues portes automàtiques marca Dormakaba situades a recepció principal considerant que la maniobra d’obertura es realitza aprofitant l’electrònica existent de les portes. S’inclou dintre dels treballs, la programació, estesa de cablejat i tot allò requerit per a deixar operatiu el sistema. | 1 | PA |  | 0 | 0 | 0
2 | ACTUACIONS ACCÉS CAMBRES FRIGORÍFIQUES SOTERRANI
2.1 | Subministrament i instal·lació sistema de control accés per dues portes que inclou: - Subministrament i instal·lació 1 unitat de control SALTO ONLINE, referència CU42E0TEU. - Subministrament i instal·lació 2 lectors mural MIFARE NEGRE referència WRDM0E4B incloent el cablejat necessari per a central ONLINE Salto. - Electrificació de les dues portes d’actuació mitjançant tancament elèctric o ventosa incloent alimentació, font d’alimentació si s’escau i connexió a central SALTO i mecanització de la porta. - Subministrament i instal·lació de polsador de sortida en cadascuna de les portes. Aquest mecanisme ha d’anar cablejat a la central SALTO. - Estesa de punt de xarxa des de centre de control de seguretat i alimentació 230V 50hZ fins a nova centraleta SALTO | 1 | PA |  | 0 | 0 | 0
2.2 | Subministrament i instal·lació de porta de fusta llisa de dimensions i gruix adequat per a ser instal·lada en el forat existent (Aproximat 90cm ample, 2,50 cm alt) fabricada en fusta massissa de color marró fosc similar a la fusta existent equipada amb 4 visagres reforçades col·locades a 200 mm 1000 mm 2000 mm i 2800 mm des de la part superior i preparada per ser electrificada per a la instal·lació d’un sistema de control d’accés | 1 | PA |  | 0 | 0 | 0
TOTAL | [5 empty] | 0 | 0