## Amidaments per omplir
PRESSUPOST
|  |  | Descripció | Preu unitari (€) | Amidament | Import (€)
Capitol |  | 01 | Electricitat Baixa Tensió |  |  | 0
|  | 1,1 | Quadres elèctrics |  |  | 0
1 | PG11_SBCON02 | u | Quadre elèctric BST - FDJ SB CONGELADORS 2 PS1 |  | 1 | 0
Subministrament i instal·lació de quadre per a alimentació de neveres i congeladors sales blanques PS1, format per envolupant sistema funcional, de dimensions aprox.L570 x A1256 x P191 adequades per incloure les proteccions i elements indicats segons esquema unifilar, totes les proteccions de gamma industrial de la marca Schneider o equivalent poder de tall mínim 10 kA segons UNE 60947-2, inclou analitzador multifunció, amb tots els elements necessaris per al correcte muntatge: (armadura, tapes, portes, elements de compartimentació, suports, plaques, carrils modulars,...), aparellament de baixa tensió necessària per al seu funcionament correcte tant de la part de potència com de la part de maniobra ( accessoris, proteccions tèrmiques i diferencials, contactors auxiliars, connexions prefabricades, jocs de platines, unitats de control, blocs d'unió, terminals, cablatge intern, canals distribuïdores, petit material,...). Família: PrismaSet S Intensitat nominal assignada 63 Intensitat 10 kA de curtcircuit Icw. - Tensió de potència 400/230 V. Envolvent IP30, de dimensions aprox.L570 x A1256 x P191 amb pany mitjançant clau estàndard. - Garantint un espai de reserva d'almenys 20% respecte a tot allò representat en esquemes unifilars. Porta vidre Esquemes de detall en interior de quadre, ubicat de forma adequada per al perfecte manteniment. Totalment instal·lat i comprovat correcte funcionament. Incloent proves de funcionament, posada en marxa i programació de consignes, comprovació de comunicació i realització en taller de subjeccions i connexions especials per adaptar els suports previstos a l'aparell. Totalment connexionat i operatiu. (P - 12)
2 | PG3D-CUHX | u | Cofret derivació canal electrificada 63 A Schneider mod. KSB63M48 |  | 2 | 0
Subministrament i col.locació de cofret de derivació de material aïllant, per a connexió amb canalització prefabricada KS de Schneider amb platines conductores de coure separades entre si, 3P+N+PE (Canalis KS 800 A), d'intensitat nominal 63 A, amb carril DIN col.locada. Inclou la protecció megnatotèrmica de 63 A. Dimensions 444x220x133 mm i 2.4 Kg de pes. ref.KSB63SM48 de Schneider. (P - 19)
Capitol |  | 1,2 | Cablejat i canalitzacions |  |  | 0
1 | PG33-E4VV | m | Cable 0,6/1 kV RZ1-K (AS), 2x2,5mm2,col.canal/safata |  | 244 | 0
Cable amb conductor de coure de tensió assignada0,6/1 kV, de designació RZ1-K (AS), construcció segons norma UNE 21123-4, bipolar, de secció 2x2,5 mm2, amb coberta del cable de poliolefines, classe de reacció al foc Cca-s1b, d1, a1 segons la norma UNE-EN 50575 amb baixa emissió fums, col·locat en canal o safata (P - 17)
2 | PG33-E50T | m | Cable 0,6/1 kV RZ1-K (AS), 5x10mm2,col.canal/safata |  | 27 | 0
Cable amb conductor de coure de tensió assignada0,6/1 kV, de designació RZ1-K (AS), construcció segons norma UNE 21123-4, pentapolar, de secció 5x10 mm2, amb coberta del cable de poliolefines, classe de reacció al foc Cca-s1b, d1, a1 segons la norma UNE-EN 50575 amb baixa emissió fums, col·locat en canal o safata (P - 18)
3 | PG2J-4BZC | m | Safata xapa perforada acer galvanitzat sendzimir,60mmx100mm,col.susp/param.horitz. |  | 38 | 0
Safata metàl·lica de xapa perforada d'acer galvanitzat sendzimir, d'alçària 60 mm i amplària 100 mm, col·locada suspesa de paraments horitzontals amb elements de suport (P - 13)
4 | PG2P-6SZA | m | Tub rígid plàstic s/halògens,DN=25mm,impacte=2J,resist.compress.=1250N,unió endollada+munt.superf. |  | 93 | 0
Tub rígid de plàstic sense halògens, de 25 mm de diàmetre nominal, aïllant i no propagador de la flama, amb una resistència a l'impacte de 2 J, resistència a compressió de 1250 N i una rigidesa dielèctrica de 2000 V, amb unió endollada i muntat superficialment
5 | PG2K-9KFR | u | Torreta PVC,p/4 mec.univ.,disp.en1 cara,acabat estàndard,munt.terra/fix.mec. |  | 8 | 0
Torreta de PVC, per a 4 mecanismes universals, disposats en 1 cara, acabat estàndard, muntada a terra amb fixacions mecàniques (P - 14)
6 | PG6O-77RN | u | Presa corrent,tipus univ.(2P+T),16A/250V,a/tapa,preu mitjà,encastada |  | 12 | 0
Presa de corrent de tipus universal, bipolar amb presa de terra lateral (2P+T), 16 A 250 V, amb tapa, preu mitjà, encastada (P - 20)
7 | PAMODBT | PA | Sanejat instal.lació elèctrica existent |  | 1 | 0
Partida alçada a justificar de retirada de la instal.lació eléctrica exsitent. S'inclou: .- Mà d'obra .- Mitjans auxiliars. .- Retirada material existent, transport a gestor autoritzat i gestió de residus. .- Petit material elèctric. (P - 4)
Capitol |  | 1,3 | Il.luminació |  |  | 0
1 | PH57-B3BI | u | Llum emerg.led,no permanent,IP4X,classe II,140 a 170lm,auton< 1h, tipus ETAP/K512-8N |  | 2 | 0
Llum d'emergència amb làmpada led, amb una vida útil de 100000 h, no permanent i no estanca amb grau de protecció IP4X, aïllament classe II, amb un flux aproximat de 140 a 170 lm, 1 h d'autonomia, de forma rectangular amb difusor i cos de policarbonat, preu alt, col·locat superficial. Tipus ETAP/K512-8N o similar (P - 22)
2 | PH13-BZC5 | u | Llum.decorativa modular,alumini,60x60cm,34W,3200lm,IP 44,no regulable,munt.superf. |  | 6 | 0
Llumenera decorativa modular d'alumini, de 60x60 cm, de 34 W de potència de la llumenera, 3200 lm de flux lluminós, protecció IP 44, no regulable, muntada superficialment (P - 21)
Capitol |  | 2 | Control d'accessos |  |  | 0
1 | PMP1-CA | u | Subminitrament i instal·lació unitat de control accesos |  | 1 | 0
Subministrament i instal·lació unitat de control ONLINE SALTO, REF: CU42E0TEU incloent mà d'obra, material auxiliar de muntatge, estesa de punt de xarxa fins a rack i programació
2 | PMP1-CA | u | Subminitrament i instal·lació lector i polsador |  | 1 | 0
Subministrament i instal·lació unitat de control ONLINE SALTO, REF: CU42E0TEU incloent mà d'obra, material auxiliar de muntatge, estesa de punt de xarxa fins a rack i programació
3 | PMP1-CA | u | Electrificació porta existent |  | 1 | 0
Electrificació de porta existent per a la instal·lació d’un sistema de control d’accés. L’electrificació pot ser realitzada mitjançant ventosa o electrocerradura. S’inclou l’estesa d’electricitat fins a la porta, mà d'obra, material auxiliar de muntatge i estesa de cablejat de control fins a la central SALTO.
4 | AJUOBRA | u | Ajudes obra civil i fusteria |  | 1 | 0
Ajudes obra civil per a adaptació d'elements de control d'accés a les divisories actuals.
Capitol |  | 3 | Detecció d'incendis |  |  | 0
|  | 3,1 | Canalitzacions |  |  | 0
1 | PG2P-6SZA | m | Tub rígid plàstic s/halògens,DN=25mm,impacte=2J,resist.compress.=1250N,unió endollada+munt.superf. |  | 8 | 0
Tub rígid de plàstic sense halògens, de 25 mm de diàmetre nominal, aïllant i no propagador de la flama, amb una resistència a l'impacte de 2 J, resistència a compressió de 1250 N i una rigidesa dielèctrica de 2000 V, amb unió endollada i muntat superficialment
|  | 3,2 | Modificació instal.lació existent |  |  | 0
1 | MODINSEXIS | PA | Modificació de la instal.lació de detecció d'incendis existent |  | 1 | 0
Partida alçada a justificar en concepte d'ajudes per a la desconnexió i tornar a connectar els detectors existents a la sala per a poder convertir la instal.lació de fals sostre en vista. (P - 3) incloent l'assitència del mantenedor oficial del sistema PCI
Capítulo |  | 05 | VEU I DADES |  |  | 0
1 | PP44-665I | m | Cable transm.dades,4par.,cat.6a F/UTP,poliolefina/poliolefina,n/propag.flama UNE-EN 60332,col.tub/ca |  | 280 | 0
Cable per a transmissió de dades amb conductor de coure, de 4 parells, categoria 6a F/UTP, aïllament de poliolefina i coberta de poliolefina, de baixa emissió de fums i opacitat reduïda, no propagador de la flama segons UNE-EN 60332-1-2, col·locat sota tub o canal (P - 24)
2 | PG2N-EUJK | m | Tub flexible corrugat plàstic s/halògens,DN=20mmbaixa emissió fums,2J,320N,2000V,encastat |  | 270 | 0
Tub flexible corrugat de plàstic sense halògens, de 20 mm de diàmetre nominal, aïllant i no propagador de la flama, de baixa emissió de fums i sense emissió de gasos tòxics ni corrosius, resistència a l'impacte de 2 J, resistència a compressió de 320 N i una rigidesa dielèctrica de 2000 V, muntat encastat (P - 15)
3 | PP4B-CTKO | u | Connector mascle tipus RJ-45 categoria 6 per a cable de parells,connectat |  | 4 | 0
Connector mascle tipus RJ-45 categoria 6 per a cable de parells, connectat al cable (P - 26)
4 | PP7H-786R | u | Presa senyal,tipus mod.2mòd.estrets,RJ45 doble,cat.6a F/UTP,despl.aïlla.,a/tapa,preu alt,munt. |  | 2 | 0
Presa de senyal de veu i dades, de tipus modular de 2 mòduls estrets, amb connector RJ45 doble, categoria 6a F/UTP, amb connexió per desplaçament de l'aïllament, amb tapa, preu alt, muntada sobre caixa, bastidor o canal. (P - 27)
5 | PP4AJUDES | PA | Ajudes muntatge cablejat senyals febles |  | 1 | 0
Partida alçada a justificar en concepte d'ajudes al muntatge dels cablejat senyals febles. Inclou mà d'obra d'ajuda al desmuntatge i desmuntatge de fals sostre, passos instal.lacions, etc. (P - 25)
6 | CERTIFPUNT | U | Certificació punt de veu i dades |  | 4 | 0
Partida alçada a justificar en concepte d'ajudes al muntatge dels cablejat senyals febles. Inclou mà d'obra d'ajuda al desmuntatge i desmuntatge de fals sostre, passos instal.lacions, etc. (P - 25)
Capítulo |  | 06 | CCTV |  |  | 0
1 | EPA1UCAM | u | HikVision DS-2CD63C5G0E-I (V) (S) 12 MP Fisheye Network Camera |  | 1 | 0
Subministrament i instal.lació de càmera HikVision DS-2CD63C5G0E-I (V) (S) 12 MP Fisheye Network Camera de les següents característiques generals: Càmera Sensor d'imatge CMOS d'escaneig progressiu de 1/1.8´´ Max. Resolució3072 × 2048 Força 12 VDC ± 20%, 0.9 A, màx. 11 W Poe: 802.3Af, Classe 0, 36-57 V, 0.3 A a 0.2 A, Màx. 12 W -S model: bloc terminal de dos nuclis Sense -S model: ? 5.5 × 2.1 mm endoll d'alimentació coaxial Dimensió Sense -v model: 167.4 × 152.8 × 50.1 mm (6. 6 ´´× 6 \´´ × 2 \ ´´) Amb -v model: 167.4 × 152.8 × 55 mm (6. 6 × 6 \ ´´× 2.2 \´´) ´´ PesAprox. 1400 g (3.09 lliures) Condicions d'inici i operació -40 ° C a +60 ° C (-40 ° F a +140 ° F), humitat del 95% o menys (no condensació) Aprovació EMC IC: IC-VOC (ICES-003 Número 7: 2020), FCC: FCC-SDOC (ANSI C63.4, FCC Part15 Sub B), CE: CE-EMC (EN 55024: 2010 +A1: 2015, EN 55032: 2015, EN 61000-3-2: 2014, EN 61000-3-3: 2013), RCM: AS/NZS 60950.1: 2003 + AM1, AM2 i AM3, AS/NZS CISPR 32: 2015 Seguretat CB: IEC 60950-1, UL: UL 60950-1: 2014, CAN/CSA C22.2 No. 60950-1-07: 2014, LOA: SANS IEC60950-1 AmbientCE: CE-ROHS (Directiva ROHS 2011/65/UE+2015/863) ProteccioCon -V: IP67 (IEC 60529-2013), IK10 (IEC 62262: 2002) Mínim Il·luminació Color: 0.047 Lux @ (F2.6, AGC ON) B/W: 0.0047 Lux@ (F2.6, AGC ON), 0 Lux amb IR Temps d'obturació1 s a 1/100,000 s Dia i nitFiltre de tall IR Lent Longitud focal i fov1.27 mm, FOV horitzontal 180° (suport de paret), 360° (suport de sostre), 360° (suport de taula) Muntura del lentM12 OberturaF2.6 Il·luminador Tipus de llum de suplementIR, 3 LED. Cada LED està controlat de forma independent. Rang de llum de suplementFins a 15 m IR rang Longitud d'ona d'IR850 nm Vídeo Convencional 50Hz: 25 fps (3072 × 2048, 2048 × 2048, 1280 × 1280) Sub corrent 50Hz: 25 fps (720 × 720, 720 × 480) Compressió de vídeo Stream principal: H.265+/H.265/H.264+/H.264 Sub Stream: H.265/H.264/mjpeg Bitrate de vídeo32 kbps a 16 Mbps Tipus H.264Perfil de línia de base / Perfil principal / alt perfil Tipus H.265Perfil principal Codificació de vídeo escalable (SVC)Suport H.265 i H.264 Regió d'interès (ROI)4 regions fixes per al corrent principal i subtruç Exhibició de peixos Mode de visualització 18 modes de visualització en total (P - 2)
Capítulo |  | 07 | CLIMA I VENTILACIÓ |  |  | 0
1 | PEKB-6YY6 | u | Difusor rotacional,alet.fix.,quadr.,lacat blanc,llarg.=400mm,16sortides,D=198mm,s/comp.regul.,munt. |  | 4 | 0
Difusor rotacional helicoidal per a impulsió d'aire, d'aletes fixes, amb placa frontal quadrada de planxa d'acer acabat lacat blanc de 400 mm de costat, de 16 sortides, amb plènum de connexió d'acer galvanitzat i boca de connexió circular de 198 mm de diàmetre, vertical u horitzontal, i sense comporta de regulació, muntat suspès al sostre. (P - 7)
2 | PE53-4UFU | m2 | Formació conducte rect.MW,R>=0,75758m2·K/W,kraft Al refor. p/ext.+teixit vid.negre p/int.,encast.cel |  | 12 | 0
Formació de conducte rectangular de llana mineral de vidre (MW), segons UNE-EN 14303, de gruix 25 mm, resistència tèrmica >= 0,75758 m2·K/W, amb recobriment exterior de paper kraft alumini reforçat i recobriment interior de teixit de vidre negre, muntat encastat en el cel ras (P - 6)
3 | PE42-491Q | m | Conducte circ.alum.flex.,D=250mm,munt.superf. |  | 10 | 0
Conducte circular d'alumini flexible de 250 mm de diàmetre (s/UNE-EN 1506), sense gruixos definits, muntat superficialment
4 | PEKM-48DH | u | Reixeta retorn quadrícula,300x300mm,16/12,5mm recta,fixada bastiment |  | 1 | 0
Reixeta de retorn de quadrícula, d'alumini anoditzat platejat, de 300x300 mm, d'aletes separades 16/12,5 mm, de secció recta i fixada al bastiment (P - 8)
5 | PE42-DESM | PA | Ajudes adequació instal.lació existent |  | 1 | 0
Partida alçada a justificar en concepte d'ajudes per a la modificació i adequació de la instal.lació existent, obertura forats en conductes, etc. (P - 5)
5 |  | u | Comportes de regulació cabal |  | 2 | 0
Subministrament i muntatge de dos comportes de regulació manual de cabal generals en Impulsió i Retorn. La instal·lació haurà de realitzar-se en les proximitats del punt de picatge al conducte general per assegurar un correcte ajust.
Capítulo |  | 08 | SEGURETAT I SALUT |  |  | 0
1 | SEGSAL | PA | Seguretat i Salut |  | 1 | 0
Partida alçada de seguretat i salut. Inclou la gestió documental dels accessos a l'edifici, l'estudi de seguretat i salut, el susministrament de mesures i senyalització de proteccions col.lectives i individuals. (P - 28)
Capítulo |  | 09 | AJUDES OBRA |  |  | 0
1 | AJUOBRA | PA | Ajudes d'obra civil |  | 1 | 0
Ajudes d'obra civil, en obertura, desmuntatge de sostres, muntatge, petites reparacions, etc. (P - 1)
|  |  | TOTAL PRESSUPOST |  |  | 0

## Amidaments
AMIDAMENTS
|  |  | Descripció | Amidament
Capitol |  | 01 | Electricitat Baixa Tensió
|  | 1,1 | Quadres elèctrics
1 | PG11_SBCON02 | u | Quadre elèctric BST - FDJ SB CONGELADORS 2 PS1 | 1
Subministrament i instal·lació de quadre per a alimentació de neveres i congeladors sales blanques PS1, format per envolupant sistema funcional, de dimensions aprox.L570 x A1256 x P191 adequades per incloure les proteccions i elements indicats segons esquema unifilar, totes les proteccions de gamma industrial de la marca Schneider o equivalent poder de tall mínim 10 kA segons UNE 60947-2, inclou analitzador multifunció, amb tots els elements necessaris per al correcte muntatge: (armadura, tapes, portes, elements de compartimentació, suports, plaques, carrils modulars,...), aparellament de baixa tensió necessària per al seu funcionament correcte tant de la part de potència com de la part de maniobra ( accessoris, proteccions tèrmiques i diferencials, contactors auxiliars, connexions prefabricades, jocs de platines, unitats de control, blocs d'unió, terminals, cablatge intern, canals distribuïdores, petit material,...). Família: PrismaSet S Intensitat nominal assignada 63 Intensitat 10 kA de curtcircuit Icw. - Tensió de potència 400/230 V. Envolvent IP30, de dimensions aprox.L570 x A1256 x P191 amb pany mitjançant clau estàndard. - Garantint un espai de reserva d'almenys 20% respecte a tot allò representat en esquemes unifilars. Porta vidre Esquemes de detall en interior de quadre, ubicat de forma adequada per al perfecte manteniment. Totalment instal·lat i comprovat correcte funcionament. Incloent proves de funcionament, posada en marxa i programació de consignes, comprovació de comunicació i realització en taller de subjeccions i connexions especials per adaptar els suports previstos a l'aparell. Totalment connexionat i operatiu. (P - 12)
2 | PG3D-CUHX | u | Cofret derivació canal electrificada 63 A Schneider mod. KSB63M48 | 2
Subministrament i col.locació de cofret de derivació de material aïllant, per a connexió amb canalització prefabricada KS de Schneider amb platines conductores de coure separades entre si, 3P+N+PE (Canalis KS 800 A), d'intensitat nominal 63 A, amb carril DIN col.locada. Inclou la protecció megnatotèrmica de 63 A. Dimensions 444x220x133 mm i 2.4 Kg de pes. ref.KSB63SM48 de Schneider. (P - 19)
Capitol |  | 1,2 | Cablejat i canalitzacions
1 | PG33-E4VV | m | Cable 0,6/1 kV RZ1-K (AS), 2x2,5mm2,col.canal/safata | 244
Cable amb conductor de coure de tensió assignada0,6/1 kV, de designació RZ1-K (AS), construcció segons norma UNE 21123-4, bipolar, de secció 2x2,5 mm2, amb coberta del cable de poliolefines, classe de reacció al foc Cca-s1b, d1, a1 segons la norma UNE-EN 50575 amb baixa emissió fums, col·locat en canal o safata (P - 17)
2 | PG33-E50T | m | Cable 0,6/1 kV RZ1-K (AS), 5x10mm2,col.canal/safata | 27
Cable amb conductor de coure de tensió assignada0,6/1 kV, de designació RZ1-K (AS), construcció segons norma UNE 21123-4, pentapolar, de secció 5x10 mm2, amb coberta del cable de poliolefines, classe de reacció al foc Cca-s1b, d1, a1 segons la norma UNE-EN 50575 amb baixa emissió fums, col·locat en canal o safata (P - 18)
3 | PG2J-4BZC | m | Safata xapa perforada acer galvanitzat sendzimir,60mmx100mm,col.susp/param.horitz. | 38
Safata metàl·lica de xapa perforada d'acer galvanitzat sendzimir, d'alçària 60 mm i amplària 100 mm, col·locada suspesa de paraments horitzontals amb elements de suport (P - 13)
4 | PG2P-6SZA | m | Tub rígid plàstic s/halògens,DN=25mm,impacte=2J,resist.compress.=1250N,unió endollada+munt.superf. | 93
Tub rígid de plàstic sense halògens, de 25 mm de diàmetre nominal, aïllant i no propagador de la flama, amb una resistència a l'impacte de 2 J, resistència a compressió de 1250 N i una rigidesa dielèctrica de 2000 V, amb unió endollada i muntat superficialment
5 | PG2K-9KFR | u | Torreta PVC,p/4 mec.univ.,disp.en1 cara,acabat estàndard,munt.terra/fix.mec. | 8
Torreta de PVC, per a 4 mecanismes universals, disposats en 1 cara, acabat estàndard, muntada a terra amb fixacions mecàniques (P - 14)
6 | PG6O-77RN | u | Presa corrent,tipus univ.(2P+T),16A/250V,a/tapa,preu mitjà,encastada | 12
Presa de corrent de tipus universal, bipolar amb presa de terra lateral (2P+T), 16 A 250 V, amb tapa, preu mitjà, encastada (P - 20)
7 | PAMODBT | PA | Sanejat instal.lació elèctrica existent | 1
Partida alçada a justificar de retirada de la instal.lació eléctrica exsitent. S'inclou: .- Mà d'obra .- Mitjans auxiliars. .- Retirada material existent, transport a gestor autoritzat i gestió de residus. .- Petit material elèctric. (P - 4)
Capitol |  | 1,3 | Il.luminació
1 | PH57-B3BI | u | Llum emerg.led,no permanent,IP4X,classe II,140 a 170lm,auton< 1h, tipus ETAP/K512-8N | 2
Llum d'emergència amb làmpada led, amb una vida útil de 100000 h, no permanent i no estanca amb grau de protecció IP4X, aïllament classe II, amb un flux aproximat de 140 a 170 lm, 1 h d'autonomia, de forma rectangular amb difusor i cos de policarbonat, preu alt, col·locat superficial. Tipus ETAP/K512-8N o similar (P - 22)
2 | PH13-BZC5 | u | Llum.decorativa modular,alumini,60x60cm,34W,3200lm,IP 44,no regulable,munt.superf. | 6
Llumenera decorativa modular d'alumini, de 60x60 cm, de 34 W de potència de la llumenera, 3200 lm de flux lluminós, protecció IP 44, no regulable, muntada superficialment (P - 21)
Capitol |  | 2 | Control d'accessos
1 | PMP1-CA | u | Subminitrament i instal·lació unitat de control accesos | 1
Subministrament i instal·lació unitat de control ONLINE SALTO, REF: CU42E0TEU incloent mà d'obra, material auxiliar de muntatge, estesa de punt de xarxa fins a rack i programació
2 | PMP1-CA | u | Subminitrament i instal·lació lector i polsador | 1
Subministrament i instal·lació unitat de control ONLINE SALTO, REF: CU42E0TEU incloent mà d'obra, material auxiliar de muntatge, estesa de punt de xarxa fins a rack i programació
3 | PMP1-CA | u | Electrificació porta existent | 1
Electrificació de porta existent per a la instal·lació d’un sistema de control d’accés. L’electrificació pot ser realitzada mitjançant ventosa o electrocerradura. S’inclou l’estesa d’electricitat fins a la porta, mà d'obra, material auxiliar de muntatge i estesa de cablejat de control fins a la central SALTO.
4 | AJUOBRA | u | Ajudes obra civil i fusteria | 1
Ajudes obra civil per a adaptació d'elements de control d'accés a les divisories actuals.
Capitol |  | 3 | Detecció d'incendis
|  | 3,1 | Canalitzacions
1 | PG2P-6SZA | m | Tub rígid plàstic s/halògens,DN=25mm,impacte=2J,resist.compress.=1250N,unió endollada+munt.superf. | 8
Tub rígid de plàstic sense halògens, de 25 mm de diàmetre nominal, aïllant i no propagador de la flama, amb una resistència a l'impacte de 2 J, resistència a compressió de 1250 N i una rigidesa dielèctrica de 2000 V, amb unió endollada i muntat superficialment
|  | 3,2 | Modificació instal.lació existent
1 | MODINSEXIS | PA | Modificació de la instal.lació de detecció d'incendis existent | 1
Partida alçada a justificar en concepte d'ajudes per a la desconnexió i tornar a connectar els detectors existents a la sala per a poder convertir la instal.lació de fals sostre en vista. (P - 3) incloent l'assitència del mantenedor oficial del sistema PCI
Capítulo |  | 05 | VEU I DADES
1 | PP44-665I | m | Cable transm.dades,4par.,cat.6a F/UTP,poliolefina/poliolefina,n/propag.flama UNE-EN 60332,col.tub/ca | 280
Cable per a transmissió de dades amb conductor de coure, de 4 parells, categoria 6a F/UTP, aïllament de poliolefina i coberta de poliolefina, de baixa emissió de fums i opacitat reduïda, no propagador de la flama segons UNE-EN 60332-1-2, col·locat sota tub o canal (P - 24)
2 | PG2N-EUJK | m | Tub flexible corrugat plàstic s/halògens,DN=20mmbaixa emissió fums,2J,320N,2000V,encastat | 270
Tub flexible corrugat de plàstic sense halògens, de 20 mm de diàmetre nominal, aïllant i no propagador de la flama, de baixa emissió de fums i sense emissió de gasos tòxics ni corrosius, resistència a l'impacte de 2 J, resistència a compressió de 320 N i una rigidesa dielèctrica de 2000 V, muntat encastat (P - 15)
3 | PP4B-CTKO | u | Connector mascle tipus RJ-45 categoria 6 per a cable de parells,connectat | 4
Connector mascle tipus RJ-45 categoria 6 per a cable de parells, connectat al cable (P - 26)
4 | PP7H-786R | u | Presa senyal,tipus mod.2mòd.estrets,RJ45 doble,cat.6a F/UTP,despl.aïlla.,a/tapa,preu alt,munt. | 2
Presa de senyal de veu i dades, de tipus modular de 2 mòduls estrets, amb connector RJ45 doble, categoria 6a F/UTP, amb connexió per desplaçament de l'aïllament, amb tapa, preu alt, muntada sobre caixa, bastidor o canal. (P - 27)
5 | PP4AJUDES | PA | Ajudes muntatge cablejat senyals febles | 1
Partida alçada a justificar en concepte d'ajudes al muntatge dels cablejat senyals febles. Inclou mà d'obra d'ajuda al desmuntatge i desmuntatge de fals sostre, passos instal.lacions, etc. (P - 25)
6 | CERTIFPUNT | U | Certificació punt de veu i dades | 4
Partida alçada a justificar en concepte d'ajudes al muntatge dels cablejat senyals febles. Inclou mà d'obra d'ajuda al desmuntatge i desmuntatge de fals sostre, passos instal.lacions, etc. (P - 25)
Capítulo |  | 06 | CCTV
1 | EPA1UCAM | u | HikVision DS-2CD63C5G0E-I (V) (S) 12 MP Fisheye Network Camera | 1
Subministrament i instal.lació de càmera HikVision DS-2CD63C5G0E-I (V) (S) 12 MP Fisheye Network Camera de les següents característiques generals: Càmera Sensor d'imatge CMOS d'escaneig progressiu de 1/1.8´´ Max. Resolució3072 × 2048 Força 12 VDC ± 20%, 0.9 A, màx. 11 W Poe: 802.3Af, Classe 0, 36-57 V, 0.3 A a 0.2 A, Màx. 12 W -S model: bloc terminal de dos nuclis Sense -S model: ? 5.5 × 2.1 mm endoll d'alimentació coaxial Dimensió Sense -v model: 167.4 × 152.8 × 50.1 mm (6. 6 ´´× 6 \´´ × 2 \ ´´) Amb -v model: 167.4 × 152.8 × 55 mm (6. 6 × 6 \ ´´× 2.2 \´´) ´´ PesAprox. 1400 g (3.09 lliures) Condicions d'inici i operació -40 ° C a +60 ° C (-40 ° F a +140 ° F), humitat del 95% o menys (no condensació) Aprovació EMC IC: IC-VOC (ICES-003 Número 7: 2020), FCC: FCC-SDOC (ANSI C63.4, FCC Part15 Sub B), CE: CE-EMC (EN 55024: 2010 +A1: 2015, EN 55032: 2015, EN 61000-3-2: 2014, EN 61000-3-3: 2013), RCM: AS/NZS 60950.1: 2003 + AM1, AM2 i AM3, AS/NZS CISPR 32: 2015 Seguretat CB: IEC 60950-1, UL: UL 60950-1: 2014, CAN/CSA C22.2 No. 60950-1-07: 2014, LOA: SANS IEC60950-1 AmbientCE: CE-ROHS (Directiva ROHS 2011/65/UE+2015/863) ProteccioCon -V: IP67 (IEC 60529-2013), IK10 (IEC 62262: 2002) Mínim Il·luminació Color: 0.047 Lux @ (F2.6, AGC ON) B/W: 0.0047 Lux@ (F2.6, AGC ON), 0 Lux amb IR Temps d'obturació1 s a 1/100,000 s Dia i nitFiltre de tall IR Lent Longitud focal i fov1.27 mm, FOV horitzontal 180° (suport de paret), 360° (suport de sostre), 360° (suport de taula) Muntura del lentM12 OberturaF2.6 Il·luminador Tipus de llum de suplementIR, 3 LED. Cada LED està controlat de forma independent. Rang de llum de suplementFins a 15 m IR rang Longitud d'ona d'IR850 nm Vídeo Convencional 50Hz: 25 fps (3072 × 2048, 2048 × 2048, 1280 × 1280) Sub corrent 50Hz: 25 fps (720 × 720, 720 × 480) Compressió de vídeo Stream principal: H.265+/H.265/H.264+/H.264 Sub Stream: H.265/H.264/mjpeg Bitrate de vídeo32 kbps a 16 Mbps Tipus H.264Perfil de línia de base / Perfil principal / alt perfil Tipus H.265Perfil principal Codificació de vídeo escalable (SVC)Suport H.265 i H.264 Regió d'interès (ROI)4 regions fixes per al corrent principal i subtruç Exhibició de peixos Mode de visualització 18 modes de visualització en total (P - 2)
Capítulo |  | 07 | CLIMA I VENTILACIÓ
1 | PEKB-6YY6 | u | Difusor rotacional,alet.fix.,quadr.,lacat blanc,llarg.=400mm,16sortides,D=198mm,s/comp.regul.,munt. | 4
Difusor rotacional helicoidal per a impulsió d'aire, d'aletes fixes, amb placa frontal quadrada de planxa d'acer acabat lacat blanc de 400 mm de costat, de 16 sortides, amb plènum de connexió d'acer galvanitzat i boca de connexió circular de 198 mm de diàmetre, vertical u horitzontal, i sense comporta de regulació, muntat suspès al sostre. (P - 7)
2 | PE53-4UFU | m2 | Formació conducte rect.MW,R>=0,75758m2·K/W,kraft Al refor. p/ext.+teixit vid.negre p/int.,encast.cel | 12
Formació de conducte rectangular de llana mineral de vidre (MW), segons UNE-EN 14303, de gruix 25 mm, resistència tèrmica >= 0,75758 m2·K/W, amb recobriment exterior de paper kraft alumini reforçat i recobriment interior de teixit de vidre negre, muntat encastat en el cel ras (P - 6)
3 | PE42-491Q | m | Conducte circ.alum.flex.,D=250mm,munt.superf. | 10
Conducte circular d'alumini flexible de 250 mm de diàmetre (s/UNE-EN 1506), sense gruixos definits, muntat superficialment
4 | PEKM-48DH | u | Reixeta retorn quadrícula,300x300mm,16/12,5mm recta,fixada bastiment | 1
Reixeta de retorn de quadrícula, d'alumini anoditzat platejat, de 300x300 mm, d'aletes separades 16/12,5 mm, de secció recta i fixada al bastiment (P - 8)
5 | PE42-DESM | PA | Ajudes adequació instal.lació existent | 1
Partida alçada a justificar en concepte d'ajudes per a la modificació i adequació de la instal.lació existent, obertura forats en conductes, etc. (P - 5)
5 |  | u | Comportes de regulació cabal | 2
Subministrament i muntatge de dos comportes de regulació manual de cabal generals en Impulsió i Retorn. La instal·lació haurà de realitzar-se en les proximitats del punt de picatge al conducte general per assegurar un correcte ajust.
Capítulo |  | 08 | SEGURETAT I SALUT
1 | SEGSAL | PA | Seguretat i Salut | 1
Partida alçada de seguretat i salut. Inclou la gestió documental dels accessos a l'edifici, l'estudi de seguretat i salut, el susministrament de mesures i senyalització de proteccions col.lectives i individuals. (P - 28)
Capítulo |  | 09 | AJUDES OBRA
1 | AJUOBRA | PA | Ajudes d'obra civil | 1
Ajudes d'obra civil, en obertura, desmuntatge de sostres, muntatge, petites reparacions, etc. (P - 1)
TOTAL PRESSUPOST

## Pressupost
PRESSUPOST
|  |  | Descripció | Preu unitari (€) | Amidament | Import (€)
Capitol |  | 01 | Electricitat Baixa Tensió |  |  | 15753.08
|  | 1,1 | Quadres elèctrics |  |  | 7033.41
1 | PG11_SBCON02 | u | Quadre elèctric BST - FDJ SB CONGELADORS 2 PS1 | 5158.87 | 1 | 5158.87
Subministrament i instal·lació de quadre per a alimentació de neveres i congeladors sales blanques PS1, format per envolupant sistema funcional, de dimensions aprox.L570 x A1256 x P191 adequades per incloure les proteccions i elements indicats segons esquema unifilar, totes les proteccions de gamma industrial de la marca Schneider o equivalent poder de tall mínim 10 kA segons UNE 60947-2, inclou analitzador multifunció, amb tots els elements necessaris per al correcte muntatge: (armadura, tapes, portes, elements de compartimentació, suports, plaques, carrils modulars,...), aparellament de baixa tensió necessària per al seu funcionament correcte tant de la part de potència com de la part de maniobra ( accessoris, proteccions tèrmiques i diferencials, contactors auxiliars, connexions prefabricades, jocs de platines, unitats de control, blocs d'unió, terminals, cablatge intern, canals distribuïdores, petit material,...). Família: PrismaSet S Intensitat nominal assignada 63 Intensitat 10 kA de curtcircuit Icw. - Tensió de potència 400/230 V. Envolvent IP30, de dimensions aprox.L570 x A1256 x P191 amb pany mitjançant clau estàndard. - Garantint un espai de reserva d'almenys 20% respecte a tot allò representat en esquemes unifilars. Porta vidre Esquemes de detall en interior de quadre, ubicat de forma adequada per al perfecte manteniment. Totalment instal·lat i comprovat correcte funcionament. Incloent proves de funcionament, posada en marxa i programació de consignes, comprovació de comunicació i realització en taller de subjeccions i connexions especials per adaptar els suports previstos a l'aparell. Totalment connexionat i operatiu. (P - 12)
2 | PG3D-CUHX | u | Cofret derivació canal electrificada 63 A Schneider mod. KSB63M48 | 937.27 | 2 | 1874.54
Subministrament i col.locació de cofret de derivació de material aïllant, per a connexió amb canalització prefabricada KS de Schneider amb platines conductores de coure separades entre si, 3P+N+PE (Canalis KS 800 A), d'intensitat nominal 63 A, amb carril DIN col.locada. Inclou la protecció megnatotèrmica de 63 A. Dimensions 444x220x133 mm i 2.4 Kg de pes. ref.KSB63SM48 de Schneider. (P - 19)
Capitol |  | 1,2 | Cablejat i canalitzacions |  |  | 7350.91
1 | PG33-E4VV | m | Cable 0,6/1 kV RZ1-K (AS), 2x2,5mm2,col.canal/safata | 5.16 | 244 | 1259.04
Cable amb conductor de coure de tensió assignada0,6/1 kV, de designació RZ1-K (AS), construcció segons norma UNE 21123-4, bipolar, de secció 2x2,5 mm2, amb coberta del cable de poliolefines, classe de reacció al foc Cca-s1b, d1, a1 segons la norma UNE-EN 50575 amb baixa emissió fums, col·locat en canal o safata (P - 17)
2 | PG33-E50T | m | Cable 0,6/1 kV RZ1-K (AS), 5x10mm2,col.canal/safata | 12.96 | 27 | 349.92
Cable amb conductor de coure de tensió assignada0,6/1 kV, de designació RZ1-K (AS), construcció segons norma UNE 21123-4, pentapolar, de secció 5x10 mm2, amb coberta del cable de poliolefines, classe de reacció al foc Cca-s1b, d1, a1 segons la norma UNE-EN 50575 amb baixa emissió fums, col·locat en canal o safata (P - 18)
3 | PG2J-4BZC | m | Safata xapa perforada acer galvanitzat sendzimir,60mmx100mm,col.susp/param.horitz. | 57.06 | 38 | 2168.28
Safata metàl·lica de xapa perforada d'acer galvanitzat sendzimir, d'alçària 60 mm i amplària 100 mm, col·locada suspesa de paraments horitzontals amb elements de suport (P - 13)
4 | PG2P-6SZA | m | Tub rígid plàstic s/halògens,DN=25mm,impacte=2J,resist.compress.=1250N,unió endollada+munt.superf. | 11.79 | 93 | 1096.47
Tub rígid de plàstic sense halògens, de 25 mm de diàmetre nominal, aïllant i no propagador de la flama, amb una resistència a l'impacte de 2 J, resistència a compressió de 1250 N i una rigidesa dielèctrica de 2000 V, amb unió endollada i muntat superficialment
5 | PG2K-9KFR | u | Torreta PVC,p/4 mec.univ.,disp.en1 cara,acabat estàndard,munt.terra/fix.mec. | 100 | 8 | 800
Torreta de PVC, per a 4 mecanismes universals, disposats en 1 cara, acabat estàndard, muntada a terra amb fixacions mecàniques (P - 14)
6 | PG6O-77RN | u | Presa corrent,tipus univ.(2P+T),16A/250V,a/tapa,preu mitjà,encastada | 23.1 | 12 | 277.2
Presa de corrent de tipus universal, bipolar amb presa de terra lateral (2P+T), 16 A 250 V, amb tapa, preu mitjà, encastada (P - 20)
7 | PAMODBT | PA | Sanejat instal.lació elèctrica existent | 1400 | 1 | 1400
Partida alçada a justificar de retirada de la instal.lació eléctrica exsitent. S'inclou: .- Mà d'obra .- Mitjans auxiliars. .- Retirada material existent, transport a gestor autoritzat i gestió de residus. .- Petit material elèctric. (P - 4)
Capitol |  | 1,3 | Il.luminació |  |  | 1368.76
1 | PH57-B3BI | u | Llum emerg.led,no permanent,IP4X,classe II,140 a 170lm,auton< 1h, tipus ETAP/K512-8N | 90.65 | 2 | 181.3
Llum d'emergència amb làmpada led, amb una vida útil de 100000 h, no permanent i no estanca amb grau de protecció IP4X, aïllament classe II, amb un flux aproximat de 140 a 170 lm, 1 h d'autonomia, de forma rectangular amb difusor i cos de policarbonat, preu alt, col·locat superficial. Tipus ETAP/K512-8N o similar (P - 22)
2 | PH13-BZC5 | u | Llum.decorativa modular,alumini,60x60cm,34W,3200lm,IP 44,no regulable,munt.superf. | 197.91 | 6 | 1187.46
Llumenera decorativa modular d'alumini, de 60x60 cm, de 34 W de potència de la llumenera, 3200 lm de flux lluminós, protecció IP 44, no regulable, muntada superficialment (P - 21)
Capitol |  | 2 | Control d'accessos |  |  | 3400
1 | PMP1-CA | u | Subminitrament i instal·lació unitat de control accesos | 1500 | 1 | 1500
Subministrament i instal·lació unitat de control ONLINE SALTO, REF: CU42E0TEU incloent mà d'obra, material auxiliar de muntatge, estesa de punt de xarxa fins a rack i programació
2 | PMP1-CA | u | Subminitrament i instal·lació lector i polsador | 550 | 1 | 550
Subministrament i instal·lació unitat de control ONLINE SALTO, REF: CU42E0TEU incloent mà d'obra, material auxiliar de muntatge, estesa de punt de xarxa fins a rack i programació
3 | PMP1-CA | u | Electrificació porta existent | 800 | 1 | 800
Electrificació de porta existent per a la instal·lació d’un sistema de control d’accés. L’electrificació pot ser realitzada mitjançant ventosa o electrocerradura. S’inclou l’estesa d’electricitat fins a la porta, mà d'obra, material auxiliar de muntatge i estesa de cablejat de control fins a la central SALTO.
4 | AJUOBRA | u | Ajudes obra civil i fusteria | 550 | 1 | 550
Ajudes obra civil per a adaptació d'elements de control d'accés a les divisories actuals.
Capitol |  | 3 | Detecció d'incendis |  |  | 977.04
|  | 3,1 | Canalitzacions |  |  | 77.04
1 | PG2P-6SZA | m | Tub rígid plàstic s/halògens,DN=25mm,impacte=2J,resist.compress.=1250N,unió endollada+munt.superf. | 9.63 | 8 | 77.04
Tub rígid de plàstic sense halògens, de 25 mm de diàmetre nominal, aïllant i no propagador de la flama, amb una resistència a l'impacte de 2 J, resistència a compressió de 1250 N i una rigidesa dielèctrica de 2000 V, amb unió endollada i muntat superficialment
|  | 3,2 | Modificació instal.lació existent |  |  | 900
1 | MODINSEXIS | PA | Modificació de la instal.lació de detecció d'incendis existent | 900 | 1 | 900
Partida alçada a justificar en concepte d'ajudes per a la desconnexió i tornar a connectar els detectors existents a la sala per a poder convertir la instal.lació de fals sostre en vista. (P - 3) incloent l'assitència del mantenedor oficial del sistema PCI
Capítulo |  | 05 | VEU I DADES |  |  | 3450.53
1 | PP44-665I | m | Cable transm.dades,4par.,cat.6a F/UTP,poliolefina/poliolefina,n/propag.flama UNE-EN 60332,col.tub/ca | 2.4 | 280 | 672
Cable per a transmissió de dades amb conductor de coure, de 4 parells, categoria 6a F/UTP, aïllament de poliolefina i coberta de poliolefina, de baixa emissió de fums i opacitat reduïda, no propagador de la flama segons UNE-EN 60332-1-2, col·locat sota tub o canal (P - 24)
2 | PG2N-EUJK | m | Tub flexible corrugat plàstic s/halògens,DN=20mmbaixa emissió fums,2J,320N,2000V,encastat | 4.64 | 270 | 1252.8
Tub flexible corrugat de plàstic sense halògens, de 20 mm de diàmetre nominal, aïllant i no propagador de la flama, de baixa emissió de fums i sense emissió de gasos tòxics ni corrosius, resistència a l'impacte de 2 J, resistència a compressió de 320 N i una rigidesa dielèctrica de 2000 V, muntat encastat (P - 15)
3 | PP4B-CTKO | u | Connector mascle tipus RJ-45 categoria 6 per a cable de parells,connectat | 5.66 | 4 | 22.64
Connector mascle tipus RJ-45 categoria 6 per a cable de parells, connectat al cable (P - 26)
4 | PP7H-786R | u | Presa senyal,tipus mod.2mòd.estrets,RJ45 doble,cat.6a F/UTP,despl.aïlla.,a/tapa,preu alt,munt. | 44.08 | 2 | 88.16
Presa de senyal de veu i dades, de tipus modular de 2 mòduls estrets, amb connector RJ45 doble, categoria 6a F/UTP, amb connexió per desplaçament de l'aïllament, amb tapa, preu alt, muntada sobre caixa, bastidor o canal. (P - 27)
5 | PP4AJUDES | PA | Ajudes muntatge cablejat senyals febles | 817.45 | 1 | 817.45
Partida alçada a justificar en concepte d'ajudes al muntatge dels cablejat senyals febles. Inclou mà d'obra d'ajuda al desmuntatge i desmuntatge de fals sostre, passos instal.lacions, etc. (P - 25)
6 | CERTIFPUNT | U | Certificació punt de veu i dades | 149.37 | 4 | 597.48
Partida alçada a justificar en concepte d'ajudes al muntatge dels cablejat senyals febles. Inclou mà d'obra d'ajuda al desmuntatge i desmuntatge de fals sostre, passos instal.lacions, etc. (P - 25)
Capítulo |  | 06 | CCTV |  |  | 1294.8
1 | EPA1UCAM | u | HikVision DS-2CD63C5G0E-I (V) (S) 12 MP Fisheye Network Camera | 1294.8 | 1 | 1294.8
Subministrament i instal.lació de càmera HikVision DS-2CD63C5G0E-I (V) (S) 12 MP Fisheye Network Camera de les següents característiques generals: Càmera Sensor d'imatge CMOS d'escaneig progressiu de 1/1.8´´ Max. Resolució3072 × 2048 Força 12 VDC ± 20%, 0.9 A, màx. 11 W Poe: 802.3Af, Classe 0, 36-57 V, 0.3 A a 0.2 A, Màx. 12 W -S model: bloc terminal de dos nuclis Sense -S model: ? 5.5 × 2.1 mm endoll d'alimentació coaxial Dimensió Sense -v model: 167.4 × 152.8 × 50.1 mm (6. 6 ´´× 6 \´´ × 2 \ ´´) Amb -v model: 167.4 × 152.8 × 55 mm (6. 6 × 6 \ ´´× 2.2 \´´) ´´ PesAprox. 1400 g (3.09 lliures) Condicions d'inici i operació -40 ° C a +60 ° C (-40 ° F a +140 ° F), humitat del 95% o menys (no condensació) Aprovació EMC IC: IC-VOC (ICES-003 Número 7: 2020), FCC: FCC-SDOC (ANSI C63.4, FCC Part15 Sub B), CE: CE-EMC (EN 55024: 2010 +A1: 2015, EN 55032: 2015, EN 61000-3-2: 2014, EN 61000-3-3: 2013), RCM: AS/NZS 60950.1: 2003 + AM1, AM2 i AM3, AS/NZS CISPR 32: 2015 Seguretat CB: IEC 60950-1, UL: UL 60950-1: 2014, CAN/CSA C22.2 No. 60950-1-07: 2014, LOA: SANS IEC60950-1 AmbientCE: CE-ROHS (Directiva ROHS 2011/65/UE+2015/863) ProteccioCon -V: IP67 (IEC 60529-2013), IK10 (IEC 62262: 2002) Mínim Il·luminació Color: 0.047 Lux @ (F2.6, AGC ON) B/W: 0.0047 Lux@ (F2.6, AGC ON), 0 Lux amb IR Temps d'obturació1 s a 1/100,000 s Dia i nitFiltre de tall IR Lent Longitud focal i fov1.27 mm, FOV horitzontal 180° (suport de paret), 360° (suport de sostre), 360° (suport de taula) Muntura del lentM12 OberturaF2.6 Il·luminador Tipus de llum de suplementIR, 3 LED. Cada LED està controlat de forma independent. Rang de llum de suplementFins a 15 m IR rang Longitud d'ona d'IR850 nm Vídeo Convencional 50Hz: 25 fps (3072 × 2048, 2048 × 2048, 1280 × 1280) Sub corrent 50Hz: 25 fps (720 × 720, 720 × 480) Compressió de vídeo Stream principal: H.265+/H.265/H.264+/H.264 Sub Stream: H.265/H.264/mjpeg Bitrate de vídeo32 kbps a 16 Mbps Tipus H.264Perfil de línia de base / Perfil principal / alt perfil Tipus H.265Perfil principal Codificació de vídeo escalable (SVC)Suport H.265 i H.264 Regió d'interès (ROI)4 regions fixes per al corrent principal i subtruç Exhibició de peixos Mode de visualització 18 modes de visualització en total (P - 2)
Capítulo |  | 07 | CLIMA I VENTILACIÓ |  |  | 3974.89
1 | PEKB-6YY6 | u | Difusor rotacional,alet.fix.,quadr.,lacat blanc,llarg.=400mm,16sortides,D=198mm,s/comp.regul.,munt. | 244.3 | 4 | 977.2
Difusor rotacional helicoidal per a impulsió d'aire, d'aletes fixes, amb placa frontal quadrada de planxa d'acer acabat lacat blanc de 400 mm de costat, de 16 sortides, amb plènum de connexió d'acer galvanitzat i boca de connexió circular de 198 mm de diàmetre, vertical u horitzontal, i sense comporta de regulació, muntat suspès al sostre. (P - 7)
2 | PE53-4UFU | m2 | Formació conducte rect.MW,R>=0,75758m2·K/W,kraft Al refor. p/ext.+teixit vid.negre p/int.,encast.cel | 64.56 | 12 | 774.72
Formació de conducte rectangular de llana mineral de vidre (MW), segons UNE-EN 14303, de gruix 25 mm, resistència tèrmica >= 0,75758 m2·K/W, amb recobriment exterior de paper kraft alumini reforçat i recobriment interior de teixit de vidre negre, muntat encastat en el cel ras (P - 6)
3 | PE42-491Q | m | Conducte circ.alum.flex.,D=250mm,munt.superf. | 21.73 | 10 | 217.3
Conducte circular d'alumini flexible de 250 mm de diàmetre (s/UNE-EN 1506), sense gruixos definits, muntat superficialment
4 | PEKM-48DH | u | Reixeta retorn quadrícula,300x300mm,16/12,5mm recta,fixada bastiment | 41.08 | 1 | 41.08
Reixeta de retorn de quadrícula, d'alumini anoditzat platejat, de 300x300 mm, d'aletes separades 16/12,5 mm, de secció recta i fixada al bastiment (P - 8)
5 | PE42-DESM | PA | Ajudes adequació instal.lació existent | 264.59 | 1 | 264.59
Partida alçada a justificar en concepte d'ajudes per a la modificació i adequació de la instal.lació existent, obertura forats en conductes, etc. (P - 5)
5 |  | u | Comportes de regulació cabal | 850 | 2 | 1700
Subministrament i muntatge de dos comportes de regulació manual de cabal generals en Impulsió i Retorn. La instal·lació haurà de realitzar-se en les proximitats del punt de picatge al conducte general per assegurar un correcte ajust.
Capítulo |  | 08 | SEGURETAT I SALUT |  |  | 929.85
1 | SEGSAL | PA | Seguretat i Salut | 929.85 | 1 | 929.85
Partida alçada de seguretat i salut. Inclou la gestió documental dels accessos a l'edifici, l'estudi de seguretat i salut, el susministrament de mesures i senyalització de proteccions col.lectives i individuals. (P - 28)
Capítulo |  | 09 | AJUDES OBRA |  |  | 1580.5
1 | AJUOBRA | PA | Ajudes d'obra civil | 1580.5 | 1 | 1580.5
Ajudes d'obra civil, en obertura, desmuntatge de sostres, muntatge, petites reparacions, etc. (P - 1)
|  |  | TOTAL PRESSUPOST |  |  | 31360.69