## Instruccions (hidden)
1.- El licitador ha de complimentar les columnes de color gris clar de l'Annex tècnic
2.- El licitador ha d'indicar si compleix o no amb la característica descrita així com definir el seu producte

## LOT 1
ANNEX TÈCNIC CSI2025047
Nom del licitador
Codi material | Descripció tècnica | Referència del licitador | Descripció general del licitador
7195 | MASCARETA OXIGEN ALTA CONCENTRACIÓ
| Requisits obligat acompliment | Indicacions licitador (SI / NO / VALOR ) | Especificacions del producte ofert pel licitador | Pàgina de la proposta tècnica on apareix la informació
Mascareta amb reservori i tub d'oxigen
Connector de bossa de dipòsit de Polipropilè (PP)
Banda elàstica
Clip nasal d'alumini
Connexió estàndard de 6 mm
Lliure de làtex.
Tub d'oxigen Longitud 2m aprox. (+/- 5cm)

## LOT 2
ANNEX TÈCNIC CSI2025047
Nom del licitador
Codi material | Descripció tècnica | Referència del licitador | Descripció general del licitador
54172 | MASCARETA OXIGEN ALTA CONCENTRACIÓ PEDIATRICA
| Requisits obligat acompliment | Indicacions licitador (SI / NO / VALOR ) | Especificacions del producte ofert pel licitador | Pàgina de la proposta tècnica on apareix la informació
Mascareta d'alta concentració pediátrica amb reservori
Línia d'oxigen de aprox 2,1m (+/- 5cm)
Inclou reservori 750mL
Forma allargada mig oberta
Válvula de silicona tipus aleta lateral extraíble per regulació de l’entrada d’aire ambiental
Reforç tira amb material d'alumini
Cinta elàstica per al cap
Embalatge produit amb material reciclat

## LOT 3
ANNEX TÈCNIC CSI2025047
Nom del licitador
Codi material | Descripció tècnica | Referència del licitador | Descripció general del licitador
7189 | ALLARGADISSA D' OXIGEN 2 METRES
| Requisits obligat acompliment | Indicacions licitador (SI / NO / VALOR ) | Especificacions del producte ofert pel licitador | Pàgina de la proposta tècnica on apareix la informació
Línia d'oxigen de aprox 2m (+/- 10cm)
Connectors elastomèrics universals tipus femella
Llum interna estrellada, transparent i altament resistent
Lliure de làtex i ftalats (DEHP).

## LOT 4
ANNEX TÈCNIC CSI2025047
Nom del licitador
Codi material | Descripció tècnica | Referència del licitador | Descripció general del licitador
4376 | TUB DE BULBO 3X5MM DE 50M
| Requisits obligat acompliment | Indicacions licitador (SI / NO / VALOR ) | Especificacions del producte ofert pel licitador | Pàgina de la proposta tècnica on apareix la informació
Tub PVC transparent amb bombolla cada 200cm aprox
Diàmetre intern: 3mm – Diàmetre extern: 5mm
Producte no estèril
Lliure de làtex
Rotllos de 50 metres aprox.

## LOT 5
ANNEX TÈCNIC CSI2025047
Nom del licitador
Codi material | Descripció tècnica | Referència del licitador | Descripció general del licitador
4416 | TUB DE BULB DE 7MM DIAMETRE
| Requisits obligat acompliment | Indicacions licitador (SI / NO / VALOR ) | Especificacions del producte ofert pel licitador | Pàgina de la proposta tècnica on apareix la informació
Tub PVC transparent amb bombolla cada 90 cm
Ø intern: 7mm – Ø extern: 9mm
En bombolla Ø int: 10 – Øext: 12
Lliure de làtex
Llargaria maxima 30m per tub
Producte no estèril

## LOT 6
ANNEX TÈCNIC CSI2025047
Nom del licitador
Codi material | Descripció tècnica | Referència del licitador | Descripció general del licitador
7201 | MASCARETA D'AEROSOL PEDIATRICA
| Requisits obligat acompliment | Indicacions licitador (SI / NO / VALOR ) | Especificacions del producte ofert pel licitador | Pàgina de la proposta tècnica on apareix la informació
Mascareta d'aerosol pediatrica
Material de PVC + Poliestirè + Polipropilè
Cabal d'arrossegament: des de 4 a 10 l/min; capacitat màxima 10 ml; grandària partícula (MMD) regulable des de 4,5μ a 3μ ; percentatge partícules: < 5μ ; >80%.
Envasament unitari, amb etiquetatge i full d'instruccions
Lliure de làtex.
Codi material | Descripció tècnica | Referència del licitador | Descripció general del licitador
7202 | MASCARETA D'OXIGEN PEDIATRICA
| Requisits obligat acompliment | Indicacions licitador (SI / NO / VALOR ) | Especificacions del producte ofert pel licitador | Pàgina de la proposta tècnica on apareix la informació
Mascareta venturi am tub de conducció d'oxigen, ròtula giratoria i sistema de seguretat per evitar modificacions de la concentració d'oxigen
Mascareta pediatrica
Concentracions seleccionables: 24, 26,28,31,35,40 50 %O2, Precisió ± 5% F.E.
Màscara: PVC, Dosificador i connexions: Poliestirè
Lliure de làtex i lliure de ftalats.
Envasament unitari, amb etiquetatge i full d'instruccions

## LOT 7
ANNEX TÈCNIC CSI2025047
Nom del licitador
Codi material | Descripció tècnica | Referència del licitador | Descripció general del licitador
7192 | ULLERES D'OXIGEN NASALS
| Requisits obligat acompliment | Indicacions licitador (SI / NO / VALOR ) | Especificacions del producte ofert pel licitador | Pàgina de la proposta tècnica on apareix la informació
Cànula nasal transparent per a administració d'oxigen, plançons suaus de textura siliconada.
Pestanya de fixació i ajust mitjançant peça mòbil antilliscant.
Línia d'oxigen de aprox 1,8m amb llum interna estrellada.
Lliure de làtex i ftalats (DEHP).

## LOT 8
ANNEX TÈCNIC CSI2025047
Nom del licitador
Codi material | Descripció tècnica | Referència del licitador | Descripció general del licitador
7194 | MASCARETA D'OXIGEN
| Requisits obligat acompliment | Indicacions licitador (SI / NO / VALOR ) | Especificacions del producte ofert pel licitador | Pàgina de la proposta tècnica on apareix la informació
Mascareta venturi per a administració de 7 concentracions d'oxigen
Ha d'incloure tub de conducció d'oxigen, rotula giratoria i tub coarrugat
Concentracions seleccionables: 24, 26, 28,31,35,40, 50 %O2, Precisió ± 5% F.E.
Envasament unitari, amb full d'instruccions, referencia comercial i número de lot.
Màscara: PVC, Dosificador i connexions: Poliestirè
Lliure de làtex i ftalats (DEHP).

## LOT 9
ANNEX TÈCNIC CSI2025047
Nom del licitador
Codi material | Descripció tècnica | Referència del licitador | Descripció general del licitador
7193 | MASCARETA PER NEBULITZACIÓ
| Requisits obligat acompliment | Indicacions licitador (SI / NO / VALOR ) | Especificacions del producte ofert pel licitador | Pàgina de la proposta tècnica on apareix la informació
Mascareta d'adult amb nebulitzador per a dipòsit traqueobronquial
Màscara transparent, vorell de textura siliconada i ajust nasal integrat sense pinça
Connexió estàndard 22mm
Nebulitzador calibrat de 10ml amb tancament de seguretat i sistema antidegoteig
Permet la nebulizació en posició horitzontal
DMM aprox de 3,1 micres
Línia d'oxigen de aprox 2,1m amb llum interna estrellada
Compliment EN 13544-2
Màscara lliure de PVC
Lliure de làtex i ftalats (DEHP).

## LOT 10
ANNEX TÈCNIC CSI2025047
Nom del licitador
Codi material | Descripció tècnica | Referència del licitador | Descripció general del licitador
36726 | MASCARETA TRAQUEOSTOMIA ADULT
| Requisits obligat acompliment | Indicacions licitador (SI / NO / VALOR ) | Especificacions del producte ofert pel licitador | Pàgina de la proposta tècnica on apareix la informació
Mascareta per a l'administració d'oxigen per a adults amb traqueostomia
Material/Composició PVC. EVA. Poliestirè
No conté làtex.
Envasament unitari, amb full d'instruccions, referencia comercial i número de lot.
Concentracions seleccionables: 24, 26,28,31,35,40 50 %O2, Precisió ± 5% F.E.

## LOT 11
ANNEX TÈCNIC CSI2025047
Nom del licitador
Codi material | Descripció tècnica | Referència del licitador | Descripció general del licitador
7196 | CONNEXIÓ D'OXIGEN TRAQUEAL
| Requisits obligat acompliment | Indicacions licitador (SI / NO / VALOR ) | Especificacions del producte ofert pel licitador | Pàgina de la proposta tècnica on apareix la informació
Connexió traqueal per a l'administració d'oxigen
Material Estirè.
Envasament unitari amb full d'instruccions i etiquetatge en el qual figura referència comercial, número de lot, etc
Concentracions seleccionables: 24, 26, 28, 31, 35, 40, 50% O2. Precisió +/- 5% F.E.
Lliure de làtex i ftalats (DEHP).