## T-PRES
|  |  |  | TREBALL D'OBRA CIVIL PER A L'AMPLIACIÓ DE LA GRADERIA EN LA CORBA 1 | TREBALL D'OBRA CIVIL PER A L'AMPLIACIÓ DE LA GRADERIA EN LA CORBA 1 | TREBALL D'OBRA CIVIL PER A L'AMPLIACIÓ DE LA GRADERIA EN LA CORBA 1 | TREBALL D'OBRA CIVIL PER A L'AMPLIACIÓ DE LA GRADERIA EN LA CORBA 1
|  |  |  | CIRCUIT DE BARCELONA - CATALUNYA | CIRCUIT DE BARCELONA - CATALUNYA | CIRCUIT DE BARCELONA - CATALUNYA | CIRCUIT DE BARCELONA - CATALUNYA
|  |  |  | T.M. MONTMELÓ | T.M. MONTMELÓ | T.M. MONTMELÓ | T.M. MONTMELÓ
PRESSUPOST
[5 empty] | Preu | Amidament | Import
|  | Projecte | P1 | Pressupost1946-08
|  | Edifici / Intervenció | L1 | Lot 1
|  | Capítol | 01 | Estructura
|  | Subcapítol | 01 | Moviment de terres
|  | Activitat | 01 | Condicionament del terreny/solar
P1.L1.01.01.01 | 1 | K164Z01M | pa | partida alçada per a la retirada d'elements existents | 17000 | 1
P1.L1.01.01.01 | 2 | K1213251 | u | subministrament, transport, muntatge, desmuntatge i lloguer d'escala provisional i passarel·la d'accès amb dimensions segons plànols de projecte, amb certificat de tècnic col·legiat. | 7500 | 2
P1.L1.01.01.01 | 3 | E22113C2 | m2 | neteja i esbrossada del terreny, amb mitjans mecànics i càrrega mecànica sobre camió. s'inclou: disposició dels mitjans de seguretat i protecció reglamentaris, habilitació de l'accés al solar, excavació per capes amb la profunditat necessària, enderroc de petites construccions, arrancada d'arrels, matolls i altres restes vegetals. | 1.94 | 12000
P1.L1.01.01.01 | 4 | E2412039 | m3 | transport de terres a obra des de dipòsit autoritzat i controlat, amb camió de 7 t carregat a màquina. s'inclou: disposició dels mitjans de seguretat i protecció reglamentaris, temps d'espera per a càrrega i descàrrega, transport i descàrrega de les terres a l'obra, retirada de la maquinària i neteja del lloc de treball. | 10.43 | 550
P1.L1.01.01.01 | 5 | E2A11000 | m3 | subministrament de terra seleccionada d'aportació. s'inclou: disposició dels mitjans de seguretat i protecció reglamentaris, portada de la maquinària a l'obra, retirada de maquinària i neteja del lloc de treball. | 14.81 | 550
P1.L1.01.01.01 | 6 | E2251777 | m3 | terraplenat i piconatge mecànics amb terres adequades, en tongades de fins a 25 cm, amb una compactació del 100% del pn. s'inclou: disposició dels mitjans de seguretat i protecció reglamentaris, portada de la maquinària a l'obra, estesa de tongades de terra i la seva humectació o dessecació, compactació de les terres fins al grau assenyalat en el projecte, retirada de maquinària i neteja del lloc de treball. | 5.9 | 500
P1.L1.01.01.01 | 7 | E2213422 | m3 | excavació per a rebaix en terreny d'acord amb estudi geotècnic, amb mitjans mecànics i càrrega mecànica sobre camió. s'inclou: disposició dels mitjans de seguretat i protecció reglamentaris, replanteig i formació de rampa provisional amb terres pròpies, excavació mecànica per capes i profunditat necessària, inclòs l'aplomat de parets i el refinat de fons. | 3.96 | 6097.1
TOTAL
|  | Projecte | P1 | Pressupost1946-08
|  | Edifici / Intervenció | L1 | Lot 1
|  | Capítol | 01 | Estructura
|  | Subcapítol | 01 | Moviment de terres
|  | Activitat | 03 | Excavació de fonamentació
P1.L1.01.01.03 | 1 | E222142A | m3 | excavació de rases i pous per a fonamentació, en terreny d'acord amb estudi geotècnic, amb mitjans mecànics i càrrega mecànica sobre camió. s'inclou: disposició dels mitjans de seguretat i protecció reglamentaris, portada de la maquinària a l'obra, excavació i elevació de terres a màquina i càrrega mecànica sobre camió, repàs i refinat de sòls i parets, retirada de la maquinària i neteja de la zona de treball. | 7.13 | 3032.592
TOTAL
|  | Projecte | P1 | Pressupost1946-08
|  | Edifici / Intervenció | L1 | Lot 1
|  | Capítol | 01 | Estructura
|  | Subcapítol | 02 | Fonamentacions i sistemes de contenció
|  | Activitat | 01 | Fonamentacions en superfície
P1.L1.01.02.01 | 1 | K3Z112T1 | m2 | capa de neteja i anivellament de 10 cm de gruix de formigó hl-150/b/20 de consistència tova i grandària màxima del granulat 20 mm, abocat des de camió. s'inclou: disposició dels mitjans de seguretat i protecció reglamentaris, transport de la maquinària, eines i mitjans auxiliars a l'obra, abocat i vigilància del formigó, anivellació de l'acabat, curat i protecció del formigó, regs intermitents després del formigonat, retirada de la maquinària, eines i mitjans auxiliars, neteja del lloc de treball i tot allò necessari per a la correcta execució dels treballs. | 15.49 | 46.56
P1.L1.01.02.01 | 2 | E315Z2HM | m3 | formigó per a rases, pous de fonaments i enceps, ha-25/b/20/xc2, de consistència tova i grandària màxima del granulat 20 mm, abocat des de camió i/o amb cubilot, ajuda de grua, i vibratge mecànic. s'inclou: disposició dels mitjans de seguretat i protecció reglamentaris, col·locació d'apuntalaments i travaments necessaris, transport de la maquinària, eines i mitjans auxiliars a l'obra, additius necessaris per a obtenir un formigó sense fissuració, reg del suport, vigilància de l'encofrat, separadors, col·locació, vibrat i vigilància del formigó, formació de juntes i anivellació de l'acabat, curat i protecció del formigó, regs intermitents després del formigonat, remats de coronació segons indicacions de projecte, retirada d'eines i mitjans auxiliars, neteja del lloc de treball i tot allò necessari per a la correcta execució dels treballs. | 118.21 | 27.936
P1.L1.01.02.01 | 3 | E4BCZ00M | kg | acer b 500 s en barres corrugades de límit elàstic >= 500 n/nm2, per a l'armadura d'estructures de formigó. inclou part proporcional de retalls, mermes, armadures de muntatge i elements separadors en gelosia, congrenys, jàsseres embegudes i planes i creuetes. s'inclou: disposició dels mitjans de seguretat i protecció reglamentaris, col·locació de bastides, apuntalaments i travament necessaris, transport d'eines i mitjans auxiliars a l'obra, ajudes per a descàrrega de l'acer, neteja dels encavalcaments i armadures a col·locar, muntatge a l'obra de les armadures i el seu lligament, emplaçament de les armadures i separadors, deixar els encavalcaments amb les llargades definides en el projecte, col·locació de passatubs per a pas d'instal·lacions, soldadura de les armadures, retirada d'eines i mitjans auxiliars, neteja del lloc de treball i tot allò necessari per a la correcta execució dels treballs. | 2.03 | 876.68
P1.L1.01.02.01 | 4 | E31DD100 | m2 | muntatge i desmuntatge d'encofrat d'elements de fonamentació amb tauler de fusta (medició de superfície teòrica en contacte amb el formigó), inclou els elements necessaris per a l'execució de detalls descrits en plànols d'arquitectura i/o estructura. s'inclou: disposició dels mitjans de seguretat i protecció reglamentaris, transport d'eines i mitjans auxiliars a l'obra, neteja acurada dels taulers abans de col·locar-los, apuntalaments i travaments necessaris, col·locació dels llits de repartiment sota l'apuntalament, encofrat de l'element i col·locació dels mitjans d'apuntalament i auxiliars necessaris, aplicació del desencofrant i replanteig del límit de formigonat, anivellat i treballs complementaris per a garantir-ne la solidesa, execució dels forats de pas necessaris, col·locació de passatubs per a pas d'instal·lacions, realització de junts de construcció i dilatació, tapament dels junts irregulars de l'encofrat amb fusta, col·locació dels ancoratges necessaris per a la unió amb altres elements, desencofrat i neteja dels materials d'encofrar, retirada d'eines i mitjans auxiliars, neteja del lloc de treball i tot allò necessari per a la correcta execució dels treballs. | 26.92 | 90.96
TOTAL
|  | Projecte | P1 | Pressupost1946-08
|  | Edifici / Intervenció | L1 | Lot 1
|  | Capítol | 01 | Estructura
|  | Subcapítol | 02 | Fonamentacions i sistemes de contenció
|  | Activitat | 03 | Lloses de fonamentació i soleres
P1.L1.01.02.03 | 1 | E225T00F | m2 | repàs i piconatge de caixa de paviment, amb una compactació del 95% del pm. s'inclou: disposició dels mitjans de seguretat i protecció reglamentaris, col·locació de bastides necessàries, transport d'eines i mitjans auxiliars a l'obra, retirada d'eines i mitjans auxiliars, neteja del lloc de treball i tot allò necessari per a la correcta execució dels treballs. | 1.52 | 242.75
P1.L1.01.02.03 | 2 | E9232B91 | m2 | subbase de grava de 15 cm de gruix i grandària màxima de 50 a 70 mm, amb estesa i piconatge del material. inclou el subministrament de grava seleccionada d'aportació. s'inclou: disposició dels mitjans de seguretat i protecció reglamentaris, portada de la maquinària a l'obra, estesa de tongades de grava i la seva humectació o dessecació, compactació segons grau indicat en documents de projecte, retirada de maquinària i neteja del lloc de treball. | 9.62 | 242.75
P1.L1.01.02.03 | 3 | E7A24M0L | m2 | barrera de vapor/estanqueïtat amb làmina de polietilè de 250 µm i 240 g/m2, col.locada no adherida. s'inclou: disposició dels mitjans de seguretat i protecció reglamentaris, transport d'eines i mitjans auxiliars a l'obra, execució de trobades, juntes i encavalcaments segons indicacions de projecte i detalls descrits en plànols d'arquitectura i/o estructura, retirada d'eines i mitjans auxiliars, neteja de la zona de treball i tot allò necessari per a la correcta execució dels treballs. | 1.73 | 242.75
P1.L1.01.02.03 | 4 | E4BCZ00M | kg | acer b 500 s en barres corrugades de límit elàstic >= 500 n/nm2, per a l'armadura d'estructures de formigó. inclou part proporcional de retalls, mermes, armadures de muntatge i elements separadors en gelosia, congrenys, jàsseres embegudes i planes i creuetes. s'inclou: disposició dels mitjans de seguretat i protecció reglamentaris, col·locació de bastides, apuntalaments i travament necessaris, transport d'eines i mitjans auxiliars a l'obra, ajudes per a descàrrega de l'acer, neteja dels encavalcaments i armadures a col·locar, muntatge a l'obra de les armadures i el seu lligament, emplaçament de les armadures i separadors, deixar els encavalcaments amb les llargades definides en el projecte, col·locació de passatubs per a pas d'instal·lacions, soldadura de les armadures, retirada d'eines i mitjans auxiliars, neteja del lloc de treball i tot allò necessari per a la correcta execució dels treballs. | 2.03 | 6554.25
P1.L1.01.02.03 | 5 | 1936Z72M | m2 | solera de formigó ha-25/b/20/xc2, de consistència tova i grandària màxima del granulat 20 mm, de 25 cm de gruix, estesa i vibratge mecànic, remolinat mecànic i acabat estriat o llis. inclou formació de juntes perimetrals, amb poliestirè expandit, talls de juntes cada 20 m2, segellats amb masilla d'epoxi elàstica, anivellació i tapes. s'inclou: disposició dels mitjans de seguretat i protecció reglamentaris, transport d'eines i mitjans auxiliars a l'obra, col·locació d'encofrat necessari, additius necessaris per a obtenir un formigó sense fissuració, reg del suport, vigilància de l'encofrat, separadors, col·locació de passatubs per a pas d'instal·lacions, col·locació, vibrat i vigilància del formigó, formació de juntes i anivellació de l'acabat, curat i protecció del formigó, regs intermitents després del formigonat, remats de coronació segons indicacions de projecte, retirada d'eines i mitjans auxiliars, neteja del lloc de treball i tot allò necessari per a la correcta execució dels treballs. | 48.7 | 242.75
TOTAL
|  | Projecte | P1 | Pressupost1946-08
|  | Edifici / Intervenció | L1 | Lot 1
|  | Capítol | 01 | Estructura
|  | Subcapítol | 03 | Estructures de formigó
|  | Activitat | 01 | Sostres i lloses
P1.L1.01.03.01 | 1 | 1938Z10M | m2 | solera alleugerida, sobre revoltons de polipropilè de 60+5 cm; amb formigó ha-35/b/20/xc2, de consistència tova i grandària màxima del granulat 20 mm, abocat amb bomba, mànega, i vibratge mecànic, remolinat mecànic i acabat estriat o llis; armada amb acer b 500 s ò b 500 sd en barres corrugades per a armadures (inclou part proporcional d'armadura de muntatge, encavalcaments i mermes) inclou formació de juntes perimetrals, amb poliestirè expandit, talls de juntes cada 20 m2, segellats amb masilla d'epoxi elàstica, anivellació i tapes. s'inclou: disposició dels mitjans de seguretat i protecció reglamentaris, transport d'eines i mitjans auxiliars a l'obra, col·locació d'encofrat necessari, additius necessaris per a obtenir un formigó sense fissuració, reg del suport, vigilància de l'encofrat, separadors, col·locació de passatubs per a pas d'instal·lacions, col·locació, vibrat i vigilància del formigó, formació de juntes i anivellació de l'acabat, curat i protecció del formigó, regs intermitents després del formigonat, remats de coronació segons indicacions de projecte, retirada d'eines i mitjans auxiliars, neteja del lloc de treball i tot allò necessari per a la correcta execució dels treballs. | 92.95 | 50
P1.L1.01.03.01 | 2 | E45CZBHM | m3 | formigó per a lloses post-tesades, hp-35/b/20/xc2, de consistència tova i grandària màxima del granulat 20 mm, abocat amb bomba, mànega, i vibratge mecànic. s'inclou: disposició dels mitjans de seguretat i protecció reglamentaris, col·locació de bastides, apuntalaments i travament necessaris, transport d'eines i mitjans auxiliars a l'obra, additius necessaris per a obtenir un formigó sense fissuració, reg del suport, vigilància de l'encofrat, separadors, vibrat i vigilància del formigó, formació de juntes i anivellació de l'acabat, curat i protecció del formigó, regs intermitents després del formigonat, remats de coronació segons indicacions de projecte, retirada d'eines i mitjans auxiliars, neteja del lloc de treball i tot allò necessari per a la correcta execució dels treballs. | 142.5 | 684
P1.L1.01.03.01 | 3 | E45CZAHM | m3 | formigó per a lloses, ha-35/b/20/xc2, de consistència tova i grandària màxima del granulat 20 mm, abocat amb bomba, mànega, i vibratge mecànic. s'inclou: disposició dels mitjans de seguretat i protecció reglamentaris, col·locació de bastides, apuntalaments i travament necessaris, transport d'eines i mitjans auxiliars a l'obra, additius necessaris per a obtenir un formigó sense fissuració, reg del suport, vigilància de l'encofrat, separadors, vibrat i vigilància del formigó, formació de juntes i anivellació de l'acabat, curat i protecció del formigó, regs intermitents després del formigonat, remats de coronació segons indicacions de projecte, retirada d'eines i mitjans auxiliars, neteja del lloc de treball i tot allò necessari per a la correcta execució dels treballs. | 132.02 | 114.865
P1.L1.01.03.01 | 4 | E4BCZ00M | kg | acer b 500 s en barres corrugades de límit elàstic >= 500 n/nm2, per a l'armadura d'estructures de formigó. inclou part proporcional de retalls, mermes, armadures de muntatge i elements separadors en gelosia, congrenys, jàsseres embegudes i planes i creuetes. s'inclou: disposició dels mitjans de seguretat i protecció reglamentaris, col·locació de bastides, apuntalaments i travament necessaris, transport d'eines i mitjans auxiliars a l'obra, ajudes per a descàrrega de l'acer, neteja dels encavalcaments i armadures a col·locar, muntatge a l'obra de les armadures i el seu lligament, emplaçament de les armadures i separadors, deixar els encavalcaments amb les llargades definides en el projecte, col·locació de passatubs per a pas d'instal·lacions, soldadura de les armadures, retirada d'eines i mitjans auxiliars, neteja del lloc de treball i tot allò necessari per a la correcta execució dels treballs. | 2.03 | 64800.25
P1.L1.01.03.01 | 5 | E4DC2D02 | m2 | muntatge i desmuntatge d'encofrat per a lloses, amb tauler de fusta de pi folrat amb tauler fenòlic, per a deixar el formigó vist (medició de superfície teòrica en contacte amb el formigó). inclou part proporcional de tapes laterals i formació de goteró. s'inclou: disposició dels mitjans de seguretat i protecció reglamentaris, col·locació de bastides, transport d'eines i mitjans auxiliars a l'obra, neteja acurada dels taulers abans de col·locar-los, apuntalament i travament necessaris, col·locació dels llits de repartiment sota l'apuntalament, encofrat de l'element i col·locació dels mitjans d'apuntalament i auxiliars necessaris, aplicació del desencofrant i replanteig del límit de formigonat, execució dels forats de pas necessaris, col·locació de tubs en pas d'instal·lacions, realització de junts de construcció i dilatació, tapament dels junts irregulars de l'encofrat amb fusta, col·locació dels ancoratges necessaris per a la unió amb altres elements, desencofrat i neteja dels materials d'encofrar, retirada d'eines i mitjans auxiliars, neteja del lloc de treball i tot allò necessari per a la correcta execució dels treballs. | 61.09 | 2644.2
P1.L1.01.03.01 | 6 | E4BP111A | u | ancoratge amb barra d'acer corrugat b 500 s ò b 500 sd, de 20 mm de diàmetre, amb perforació i injectat continu d'adhesiu d'aplicació unilateral de resines epoxi sense dissolvents, de dos components i baixa viscositat, segons detall de plànols i plec de condicions. s'inclou: disposició del mitjans de seguretat i protecció reglamentaris, col·locació de bastides necessàries, transport d'eines i mitjans auxiliars a l'obra, ajudes per descàrrega de l'acer, neteja dels encavalcaments i armadures a col·locar, deixar els encavalcaments amb les longituds definides al projecte, retirada d'eines i mitjans auxiliars, neteja del lloc de treball i tot allò necessari per a la correcta execució dels treballs. | 21.85 | 729
P1.L1.01.03.01 | 7 | E936Z05X | m3 | recrescut per a formació de pendents, amb formigó cel·lular en massa. inclou part proporcional d'encofrat i formació de graons on sigui necessari. s'inclou: disposició dels mitjans de seguretat i protecció reglamentaris, transport d'eines i mitjans auxiliars a l'obra, reg del suport, vigilància de l'encofrat, abocat i vigilància del formigó, formació de juntes i anivellació de l'acabat, curat i protecció del formigó, regs intermitents després del formigonat, remats segons indicacions de projecte, retirada d'eines i mitjans auxiliars, neteja de la zona de treball i tot allò necessari per a la correcta execució dels treballs. | 102.65 | 15.3
TOTAL
|  | Projecte | P1 | Pressupost1946-08
|  | Edifici / Intervenció | L1 | Lot 1
|  | Capítol | 01 | Estructura
|  | Subcapítol | 03 | Estructures de formigó
|  | Activitat | 02 | Escales i rampes
P1.L1.01.03.02 | 1 | E45CZ02M | m3 | formigó per a lloses inclinades d'escales, ha-30/b/20/xc2, de consistència tova i grandària màxima del granulat de 20 mm, abocat amb cubilot, ajuda de grua i vibratge mecànic. inclou part proporcional de formació de graons amb el mateix formigó armat. s'inclou: disposició dels mitjans de seguretat i protecció reglamentaris, col·locació de bastides, apuntalaments i travament necessaris, transport d'eines i mitjans auxiliars a l'obra, additius necessaris per a obtenir un formigó sense fissuració, reg del suport, vigilància de l'encofrat, separadors, vibrat i vigilància del formigó, formació de juntes i anivellació de l'acabat, curat i protecció del formigó, regs intermitents després del formigonat, remats de coronació segons indicacions de projecte, retirada d'eines i mitjans auxiliars, neteja del lloc de treball i tot allò necessari per a la correcta execució dels treballs. | 151.85 | 27.018
P1.L1.01.03.02 | 2 | E4BCZ00M | kg | acer b 500 s en barres corrugades de límit elàstic >= 500 n/nm2, per a l'armadura d'estructures de formigó. inclou part proporcional de retalls, mermes, armadures de muntatge i elements separadors en gelosia, congrenys, jàsseres embegudes i planes i creuetes. s'inclou: disposició dels mitjans de seguretat i protecció reglamentaris, col·locació de bastides, apuntalaments i travament necessaris, transport d'eines i mitjans auxiliars a l'obra, ajudes per a descàrrega de l'acer, neteja dels encavalcaments i armadures a col·locar, muntatge a l'obra de les armadures i el seu lligament, emplaçament de les armadures i separadors, deixar els encavalcaments amb les llargades definides en el projecte, col·locació de passatubs per a pas d'instal·lacions, soldadura de les armadures, retirada d'eines i mitjans auxiliars, neteja del lloc de treball i tot allò necessari per a la correcta execució dels treballs. | 2.03 | 3377.25
P1.L1.01.03.02 | 3 | E4DCBD02 | m2 | muntatge i desmuntatge d'encofrat per a lloses inclinades, amb tauler de fusta de pi folrat amb tauler fenòlic, per a deixar el formigó vist (medició de superfície teòrica en contacte amb el formigó). inclou part proporcional de tapes laterals. s'inclou: disposició dels mitjans de seguretat i protecció reglamentaris, col·locació de bastides, transport d'eines i mitjans auxiliars a l'obra, neteja acurada dels taulers abans de col·locar-los, apuntalament i travament necessaris, col·locació dels llits de repartiment sota l'apuntalament, encofrat de l'element i col·locació dels mitjans d'apuntalament i auxiliars necessaris, aplicació del desencofrant i replanteig del límit de formigonat, execució dels forats de pas necessaris, col·locació de tubs en pas d'instal·lacions, realització de junts de construcció i dilatació, tapament dels junts irregulars de l'encofrat amb fusta, col·locació dels ancoratges necessaris per a la unió amb altres elements, desencofrat i neteja dels materials d'encofrar, retirada d'eines i mitjans auxiliars, neteja del lloc de treball i tot allò necessari per a la correcta execució dels treballs. | 79.62 | 135.09
P1.L1.01.03.02 | 4 | E8B2U001 | m2 | pintat de superfícies de formigó vist, amb pintura anticarbonatació, monocomponent, a base de resines acríliques en dispersió aquosa, aplicada a dues mans. s'inclou: disposició dels mitjans de seguretat i protecció reglamentaris, col·locació de bastides necessàries, transport d'eines i mitjans auxiliars a l'obra, neteja del parament abans de l'aplicació de la pintura, pintat a dues mans, retirada d'eines i mitjans auxiliars, neteja del lloc de treball i tot allò necessari per a la correcta execució dels treballs. | 21.06 | 135.09
TOTAL
|  | Projecte | P1 | Pressupost1946-08
|  | Edifici / Intervenció | L1 | Lot 1
|  | Capítol | 01 | Estructura
|  | Subcapítol | 03 | Estructures de formigó
|  | Activitat | 03 | Jàsseres
P1.L1.01.03.03 | 1 | E453Z9IM | m3 | formigó per a bigues, hp-35/b/20/xc2 de consistència tova i grandària màxima del granulat 20 mm, abocat amb bomba, ajuda de grua i vibratge mecànic. s'inclou: disposició dels mitjans de seguretat i protecció reglamentaris, col·locació de bastides, apuntalaments i travament necessaris, transport d'eines i mitjans auxiliars a l'obra, additius necessaris per a obtenir un formigó sense fissuració, reg del suport, vigilància de l'encofrat, separadors, vibrat i vigilància del formigó, formació de juntes i anivellació de l'acabat, curat i protecció del formigó, regs intermitents després del formigonat, retirada d'eines i mitjans auxiliars, neteja del lloc de treball i tot allò necessari per a la correcta execució dels treballs. | 161.02 | 92.059
P1.L1.01.03.03 | 2 | E4BCZ00M | kg | acer b 500 s en barres corrugades de límit elàstic >= 500 n/nm2, per a l'armadura d'estructures de formigó. inclou part proporcional de retalls, mermes, armadures de muntatge i elements separadors en gelosia, congrenys, jàsseres embegudes i planes i creuetes. s'inclou: disposició dels mitjans de seguretat i protecció reglamentaris, col·locació de bastides, apuntalaments i travament necessaris, transport d'eines i mitjans auxiliars a l'obra, ajudes per a descàrrega de l'acer, neteja dels encavalcaments i armadures a col·locar, muntatge a l'obra de les armadures i el seu lligament, emplaçament de les armadures i separadors, deixar els encavalcaments amb les llargades definides en el projecte, col·locació de passatubs per a pas d'instal·lacions, soldadura de les armadures, retirada d'eines i mitjans auxiliars, neteja del lloc de treball i tot allò necessari per a la correcta execució dels treballs. | 2.03 | 17234.2
P1.L1.01.03.03 | 3 | E4D3D505 | m2 | muntatge i desmuntatge d'encofrat amb tauler de fusta de pi, per a bigues de directriu recta (medició de superfície teòrica en contacte amb el formigó). inclou els elements necessaris per a l'execució de detalls descrits en plànols d'arquitectura i/o estructura. s'inclou: disposició dels mitjans de seguretat i protecció reglamentaris, col·locació de bastides, transport d'eines i mitjans auxiliars a l'obra, neteja acurada dels taulers abans de col·locar-los, apuntalament i travament necessaris, col·locació dels llits de repartiment sota l'apuntalament, encofrat de l'element i col·locació dels mitjans d'apuntalament i auxiliars necessaris, aplicació del desencofrant i replanteig del límit de formigonat, anivellat i treballs complementaris per a garantir-ne la solidesa, execució dels forats de pas necessaris, col·locació de tubs en pas d'instal·lacions, realització de junts de construcció i dilatació, tapament dels junts irregulars de l'encofrat amb fusta, col·locació dels ancoratges necessaris per a la unió amb altres elements, desencofrat i neteja dels materials d'encofrar, retirada d'eines i mitjans auxiliars, neteja del lloc de treball i tot allò necessari per a la correcta execució dels treballs. | 38.24 | 559.762
TOTAL
|  | Projecte | P1 | Pressupost1946-08
|  | Edifici / Intervenció | L1 | Lot 1
|  | Capítol | 01 | Estructura
|  | Subcapítol | 03 | Estructures de formigó
|  | Activitat | 04 | Pilars
P1.L1.01.03.04 | 1 | E451Z8HM | m3 | formigó per a pilars, ha-25/f/10/xc2, de consistència fluïda i grandària màxima del granulat de 10 mm, abocat amb cubilot, ajuda de grua, i vibratge mecànic. s'inclou: disposició dels mitjans de seguretat i protecció reglamentaris, col·locació de bastides, torres per al formigonat, apuntalaments i travament necessaris, transport d'eines i mitjans auxiliars a l'obra, additius necessaris per a obtenir un formigó sense fissuració, reg del suport, vigilància de l'encofrat, separadors, vibrat i vigilància del formigó, formació de juntes i anivellació de l'acabat, curat i protecció del formigó, es formigonarà d'una sola vegada tota l'alçada del pilar, els junts de formigonat es produiran coincidint amb els forjats, regs intermitents després del formigonat, retirada d'eines i mitjans auxiliars, neteja del lloc de treball i tot allò necessari per a la correcta execució dels treballs. | 136.92 | 130.464
P1.L1.01.03.04 | 2 | E4BCZ00M | kg | acer b 500 s en barres corrugades de límit elàstic >= 500 n/nm2, per a l'armadura d'estructures de formigó. inclou part proporcional de retalls, mermes, armadures de muntatge i elements separadors en gelosia, congrenys, jàsseres embegudes i planes i creuetes. s'inclou: disposició dels mitjans de seguretat i protecció reglamentaris, col·locació de bastides, apuntalaments i travament necessaris, transport d'eines i mitjans auxiliars a l'obra, ajudes per a descàrrega de l'acer, neteja dels encavalcaments i armadures a col·locar, muntatge a l'obra de les armadures i el seu lligament, emplaçament de les armadures i separadors, deixar els encavalcaments amb les llargades definides en el projecte, col·locació de passatubs per a pas d'instal·lacions, soldadura de les armadures, retirada d'eines i mitjans auxiliars, neteja del lloc de treball i tot allò necessari per a la correcta execució dels treballs. | 2.03 | 25459.8
P1.L1.01.03.04 | 3 | E4D11105 | m2 | muntatge i desmuntatge d'encofrat amb plafons metàl·lics per a pilars de secció rectangular (medició de superfície teòrica en contacte amb el formigó). s'inclou: disposició dels mitjans de seguretat i protecció reglamentaris, col·locació de bastides, transport d'eines i mitjans auxiliars a l'obra, neteja acurada dels plafons abans de col·locar-los, apuntalament i travament necessaris, col·locació dels llits de repartiment sota l'apuntalament, encofrat de l'element i col·locació dels mitjans d'apuntalament i auxiliars necessaris, aplicació del desencofrant i replanteig del límit de formigonat, anivellat i treballs complementaris per a garantir-ne la solidesa, segellat de junts d'encofrat amb màstic, col·locació dels ancoratges necessaris per a la unió amb altres elements, desencofrat i neteja dels materials d'encofrar, retirada d'eines i mitjans auxiliars, neteja del lloc de treball i tot allò necessari per a la correcta execució dels treballs. | 25.32 | 779.17
TOTAL
|  | Projecte | P1 | Pressupost1946-08
|  | Edifici / Intervenció | L1 | Lot 1
|  | Capítol | 01 | Estructura
|  | Subcapítol | 03 | Estructures de formigó
|  | Activitat | 06 | Post-tesats
P1.L1.01.03.06 | 1 | E4ZB1700 | u | transport a obra i emplaçament dins de l'obra de maquinària per al post-tesat 'in situ' d'elements de formigó. | 1901.95 | 1
P1.L1.01.03.06 | 2 | 14G1A24X | kg | acer y 1860 s7 en cordons de menys de 19 cables de 0.6'' per a postesats d'estructures de formigó armat. el preu inclou subministre de cable i peces especials pel tesat dels tendons d'acer, tesat amb cric hidràulic realitzat per personal especialitzat de l'empresa subministradora. s'inclou: disposició dels mitjans de seguretat i protecció reglamentaris, col·locació de bastides i/o apuntalament necessaris, transport d'eines i mitjans auxiliars a l'obra, subministre i col·locació de cable, devanadora i equip de llançament de cables, central hidràulica, cric de tesat, màquina d'injectar beurades, injecció de beurades de ciment, ancoratges actius, ancoratges passius, plaques d'ancoratge, boca d'injecció, cunyes (con de bloqueig), trompetes de plàstic, beïnes planes de tub, reforç puntual de l'armat del forjat allà on s'hagi de col·locar l'ancoratge (caps i intermitjos), retirada d'eines i mitjans auxiliars, neteja del lloc de treball i tot allò necessari per a la correcta execució dels treballs. | 7.1 | 16836.066
P1.L1.01.03.06 | 3 | E4ZBZ80X | pp | part proporcional d'ajudes de paleteria i col·locació de cables, barres d'acer i peces especials abans i durant el post-tesat de les jàsseres i/ò lloses massisses de formigó. s'inclou: disposició dels mitjans de seguretat i protecció reglamentaris definits en l'estudi/plà de seguretat i salut, col·locació d'andamiatges i/ò apuntalaments necessaris. | 1.06 | 11330.672
P1.L1.01.03.06 | 4 | E4DGZE0X | m2 | muntatge i desmuntatge d'encofrat pla per a caixetins d'ancoratge, amb llata de fusta de pi, inclou els elements necessaris per a l'execució de detalls descrits en plànols d'arquitectura i/o estructura. s'inclou: disposició dels mitjans de seguretat i protecció reglamentaris, transport d'eines i mitjans auxiliars a l'obra, encofrat de l'element i col·locació dels mitjans d'apuntalament i auxiliars necessaris, aplicació del desencofrant, desencofrat i neteja dels materials d'encofrar, retirada d'eines i mitjans auxiliars, neteja del lloc de treball i tot allò necessari per a la correcta execució dels treballs. | 65.33 | 47
TOTAL
|  | Projecte | P1 | Pressupost1946-08
|  | Edifici / Intervenció | L1 | Lot 1
|  | Capítol | 01 | Estructura
|  | Subcapítol | 05 | Estructura de fàbrica
|  | Activitat | 01 | Estructura de fàbrica ceràmica
P1.L1.01.05.01 | 1 | E4F2B58G | m3 | paret estructural per a revestir de 14 cm de gruix, de maó ceràmic calat, hd, r-20, de 290x140x100 mm, per a revestir, categoria i, segons norma une-en 771-1, col·locat amb morter de ciment cem ii, de dosificació 1:0,5:4 (10 n/mm2), elaborat a l'obra amb formigonera de 165 l, i amb una resistència a compressió de la paret de 7 n/mm2. s'inclou: disposició dels mitjans de seguretat y protecció reglamentaris, col·locació de bastides i/o apuntalaments necessaris, transport d'eines i mitjans auxiliars a l'obra, manteniment del grau d'humitat idoni per les peces a col·locar, execució de l'element segons aparell, realització de lligadures, peces especials, juntes de dilatació i constructives, remats de coronació segons indicacions del projecte, formació de cantonades, retirada d'eines i mitjans auxiliars, neteja del lloc de treball i tot allò necessari per a la correcta execució dels treballs. | 309.18 | 46.691
TOTAL
|  | Projecte | P1 | Pressupost1946-08
|  | Edifici / Intervenció | L1 | Lot 1
|  | Capítol | 02 | Arquitectura
|  | Subcapítol | 04 | Proteccions
P1.L1.02.04 | 1 | 1441Z11M | kg | acer s 275 jr, per a xapes i remats, en perfils laminats, perfils armats, xapes i tubs, muntat i preparat a taller i col·locat a l'obra. inclou neteja i preparació de les superfícies de perfils d'acer fins un grau de preparació st2 (norma sis 055900-1967), amb mitjans manuals i mecànics a taller. inclou part proporcional de soldadures, preparació prèvia i cargols d'alta resistència i ordinaris, elements de fixació, d'unió, de muntatge i d'ancoratge. s'inclou: disposició dels mitjans de seguretat i protecció reglamentaris, col·locació de bastides i/o apuntalaments necessaris, els mitjans auxiliars d'elevació i transport, transport d'eines i mitjans auxiliars a l'obra, retirada d'eines i mitjans auxiliars, neteja del lloc de treball i tot allò necessari per a la correcta execució dels treballs. (medit segons perfil teòric) | 4 | 6277.253
P1.L1.02.04 | 2 | E894Z0PX | m2 | pintat de perfils d'acer, al taller i a l'obra amb dues capes d'imprimació anticorrosiva de silicat inorgànic de zinc amb un espessor no inferior a 60 micres (medició segons perfil teòric). s'inclou la disposició dels mitjans de seguretat i protecció reglamentaris, col·locació de bastides i mitjans auxiliars d'elevació necessaris, transport d'eines i mitjans auxiliars a l'obra, neteja de la superfície abans de l'aplicació de la pintura, aplicació de pintura amb pistola i/o brotxa, retirada d'eines i mitjans auxiliars, neteja del lloc de treball, i tot allò necessari per a la correcta execució dels treballs. | 27.16 | 79.966
P1.L1.02.04 | 3 | E4ZZZ00X | m2 | subministrament i col·locació de morter d'anivellament sense retracció, per a formació de bases reguladores de recolzament d'elements estructurals. s'inclou: disposició dels mitjans de seguretat i protecció reglamentaris, transport d'eines i mitjans auxiliars a l'obra, neteja de les superfícies abans de l'abocament del morter, encofrats necessaris, abocament amb mitjans manuals, retirada d'eines i mitjans auxiliars, neteja del lloc de treball i tot allò necessari per a la correcta execució dels treballs. | 159.35 | 79.966
P1.L1.02.04 | 4 | E4BPZ16M | u | ancoratge amb barra d'acer inoxidable austenític en barres corrugades amb molibdé, aisi 316, de 16 mm de diàmetre, amb perforació i injectat continu d'adhesiu d'aplicació unilateral de resines epoxi sense dissolvents, de dos components i baixa viscositat, segons detall de plànols i plec de condicions. s'inclou: disposició del mitjans de seguretat i protecció reglamentaris, transport d'eines i mitjans auxiliars a l'obra, retirada d'eines i mitjans auxiliars, neteja del lloc de treball i tot allò necessari per a la correcta execució dels treballs. | 16.14 | 1066
P1.L1.02.04 | 5 | PB13-61TX | m | barana d'acer per a pintar, amb passamà, travesser inferior, muntants cada 100 cm i brèndoles cada 12 cm, de 120 a 140 cm d'alçària com a màxim, ancorada amb 2 capes d'emprimació antioxidant i 2 capes d'acabat amb pintura metàl·lica anticorrosiva | 135.52 | 837.5
TOTAL
|  | Projecte | P1 | Pressupost1946-08
|  | Edifici / Intervenció | L1 | Lot 1
|  | Capítol | 02 | Arquitectura
|  | Subcapítol | 05 | Equipament
P1.L1.02.05 | 1 | E4PQU001 | m | llosa d'escala prefabricada amb esglaonat de 35x15 cm, com a màxim, amb la superfície superior acabada amb corindó | 79.78 | 57.5
P1.L1.02.05 | 2 | E4PQZ00M | m | jàssera portagrades prefabricada amb esglaonat, amb la superfície superior acabada amb corindó | 192.43 | 294
P1.L1.02.05 | 3 | E4PRZR2M | m | grada de formigó prefabricat d'una peça en forma de l de 90x50 cm, de fins a 8 m de llargària, col·locada sobre elements estructurals amb recolzaments de neoprè | 81 | 540
P1.L1.02.05 | 4 | KQ7MZ10M | u | subministrament i instal·lació de seient de 35 cm d'alçada, de plàstic copolímer de polietilè amb additius anti-uv, de diseny ergonòmic i bona resistència al vandalisme, fixat per tres punts a la superfície de suport | 65 | 990
TOTAL
|  | Projecte | P1 | Pressupost1946-08
|  | Edifici / Intervenció | L1 | Lot 1
|  | Capítol | 03 | Instal·lacions
|  | Subcapítol | 01 | Xarxa de sanejament
P1.L1.03.01 | 1 | F2224121 | m3 | excavació de rasa de fins a 1 m d'amplària i fins a 2 m de fondària, en terreny fluix, amb retroexcavadora i amb les terres deixades a la vora | 7.54 | 715.14
P1.L1.03.01 | 2 | ED5HZJBP | m | canal de formigó polímer sense pendent, d'amplària interior 300 mm i de 200 a 240 mm d'alçària, sense perfil lateral, amb reixa de fosa nervada classe e600, segons norma une-en 1433, fixada amb cargols a la canal, col·locada sobre base de formigó amb solera de 100 mm de gruix i parets de 100 mm de gruix. s'inclou: disposició dels mitjans de seguretat i protecció reglamentaris, col·locació de bastides i/o apuntalaments necessaris, els mitjans auxiliars d'elevació i transport, transport d'eines i mitjans auxiliars a l'obra, replanteig, traçat i col·locació del conducte amb pendents, neteja de la zona a unir amb el líquid netejador, aplicació de l'adhesiu i encaix de peces accessoris i peces especials necessàries pel correcte funcionament de la xarxa, comprovació del seu correcte funcionament i realització de proves de servei per confirmar el correcte funcionament de l'element i la xarxa, retirada d'eines i mitjans auxiliars, neteja del lloc de treball i tot allò necessari per a la correcta execució dels treballs. | 144.06 | 204
P1.L1.03.01 | 3 | FD5P8DAG | u | pericó de formigó polímer format per un cos, amb perfil lateral, de 310x500 mm i 400 mm d'alçària, per acoblar a canals de 150 mm d'amplària, amb cistell i reixa de fosa nervada classe c250, segons norma une-en 1433, abatible al pericó, col·locat sobre base de formigó amb solera de 150 mm de gruix i parets de 150 mm de gruix. s'inclou: disposició dels mitjans de seguretat i protecció reglamentaris, col·locació de bastides i/o apuntalaments necessaris, els mitjans auxiliars d'elevació i transport, transport d'eines i mitjans auxiliars a l'obra, replanteig, execució de forats pel connexionat dels col·lectors a l'arqueta, acoblament i rejuntat dels col·lectors al pericó, comprovació del seu correcte funcionament i realització de proves de servei per confirmar el correcte funcionament de l'element i la xarxa, retirada d'eines i mitjans auxiliars, neteja del lloc de treball i tot allò necessari per a la correcta execució dels treballs. | 107.42 | 12
P1.L1.03.01 | 4 | ED7FR713 | m | clavegueró amb tub de pvc-u de paret massissa per a sanejament sense pressió, de dn 400 mm i de sn 4 (4 kn/m2) de rigidesa anular, segons norma une-en 1401-1, sobre solera de formigó de 15 cm de gruix i llit de sorra de 15 cm de gruix | 176.45 | 319
P1.L1.03.01 | 5 | 2DB18426 | u | pou circular de registre de diàmetre 100 cm, de 3,5 m de fondària, amb solera amb mitja canya de formigó hm-20/p/20/i de 15 cm de gruix mínim i de planta 1,2x1,2 m per a tub de diàmetre 40 cm, paret per a pou circular de d=100 cm, de gruix 14 cm de maó calat, arrebossada i lliscada per dins amb morter mixt 1:0,5:4 bastiment quadrat aparent i tapa circular de fosa dúctil per a pou de registre, abatible, pas lliure de 700 mm de diàmetre i classe d400 segons norma une-en 124 i graó per a pou de registre | 1504.97 | 1
P1.L1.03.01 | 6 | F228510A | m3 | rebliment i piconatge de rasa d'amplària fins a 0,6 m, amb material tolerable de la pròpia excavació, en tongades de gruix de fins a 25 cm, utilitzant picó vibrant, amb compactació del 90% pm | 20.95 | 382.8
TOTAL
|  | Projecte | P1 | Pressupost1946-08
|  | Edifici / Intervenció | L1 | Lot 1
|  | Capítol | 04 | Vials
|  | Subcapítol | 01 | Ampliació vial Eix 4
P1.L1.04.01 | 1 | E221C472 | m3 | excavació per a caixa de paviment en terreny compacte (spt 20-50), realitzada amb pala excavadora i càrrega directa sobre camió | 4.69 | 265.316
P1.L1.04.01 | 2 | E2422030 | m3 | càrrega amb mitjans mecànics i transport de terres dins de l'obra, amb camió de 7 t. s'inclou: temps d'espera per a càrrega i descàrrega, retirada de la maquinària i neteja del lloc de treball. | 2.58 | 530.632
P1.L1.04.01 | 3 | G22B0002 | m2 | preparació de base de terraplenat o pedraplenat, estesa i compactació segons condicions del plec de prescripcions tècniques | 0.9 | 213.62
P1.L1.04.01 | 4 | P2257ZZ4S | m3 | terraplenada i piconatge per a caixa de paviment amb material de la pròpia excavació, en tongades de fins a 25 cm, amb una compactació del 95 % del pm. | 9.84 | 122.832
P1.L1.04.01 | 5 | G227U110 | m3 | esplanada amb sòl seleccionat tipus 2, procedent de préstec, segons condicions del plec de prescripcions tècniques, en coronació de terraplens o sobre desmunt, estesa i compactada al 100% del pm, mesurat sobre perfil teòric | 24.73 | 152.312
P1.L1.04.01 | 6 | G931201L | m3 | base de tot-u artificial col·locada amb motoanivelladora i piconatge del material al 100% del pm | 41.84 | 70.921
P1.L1.04.01 | 7 | G9J1U010 | m2 | reg emprimació amb emulsió catiònica, tipus c50bf5 imp | 0.85 | 213.62
P1.L1.04.01 | 8 | G9HA0010 | t | betum asfàltic tipus b 50/70, per a mescles bituminoses | 720 | 2.793
P1.L1.04.01 | 9 | G9H1U612 | t | mescla bituminosa en calent ac16 surf b 50/70 s, inclòs filler, estesa i compactada, sense incloure betum | 45.14 | 27.279
P1.L1.04.01 | 10 | E93AC165 | m2 | recrescuda i anivellament del suport de 5 mm de gruix, amb pasta autoanivellant de ciment tipus ct-c30-f7-a12 segons une-en 13813, aplicada manualment | 13.9 | 2986.76
P1.L1.04.01 | 11 | E9G1ZACM | m2 | paviment de formigó lleuger d'argila expandida de densitat 1400 a 1600 kg/m3, de 15 cm de gruix, amb acabat remolinat mecànic, per a antilliscament classe 2 | 34.54 | 2929.2
P1.L1.04.01 | 12 | E9G1ZADM | m2 | paviment de formigó lleuger d'argila expandida de densitat 1400 a 1600 kg/m3, de 15 cm de gruix, amb acabat remolinat mecànic, per a antilliscament classe 3 | 39.54 | 99.81
P1.L1.04.01 | 13 | E9GZ3000 | m2 | lliscat manual de paviments de formigó, afegint 4 kg/m2 de pols de quars gris | 3.31 | 2977.86
P1.L1.04.01 | 14 | E4ZZZ00X | m2 | subministrament i col·locació de morter d'anivellament sense retracció, per a formació de bases reguladores de recolzament d'elements estructurals. s'inclou: disposició dels mitjans de seguretat i protecció reglamentaris, transport d'eines i mitjans auxiliars a l'obra, neteja de les superfícies abans de l'abocament del morter, encofrats necessaris, abocament amb mitjans manuals, retirada d'eines i mitjans auxiliars, neteja del lloc de treball i tot allò necessari per a la correcta execució dels treballs. | 159.35 | 20
P1.L1.04.01 | 15 | P732-Z11M | m2 | reparació d'impermeabilització amb làmines bituminoses, de forma puntual, amb realització de trobada i solapament amb arrencada de nous pilars de formigó, amb làmina de betum modificat lbm(sbs)-48/m-tv, amb armadura de teixit de fibra de vidre de 60 g/m2, col·locada adherida | 49.37 | 36
TOTAL
|  | Projecte | P1 | Pressupost1946-08
|  | Edifici / Intervenció | L1 | Lot 1
|  | Capítol | 09 | Varis
P1.L1.09 | 1 | K164Z02M | pa | partida alçada per a imprevistos d'obra | 60000 | 1
P1.L1.09 | 2 | XPA0Z1SS | pa | partida alçada a justificar per a la seguretat i salut a obra, en base a l'estudi i al pla de seguretat i salut. | 20000 | 1
P1.L1.09 | 3 | K164Z03M | pa | partida alçada d'abonament integre per l'elaboració del projecte as built. el cost previst de la partida inclou el 5 % de despeses indirectes. | 20000 | 1
P1.L1.09 | 4 | K164Z04M | pa | partida alçada a justificar per la realització d'estudis tècnics,recàlculs i/o redefeinicions necessaries per al projecte. el cost previst de la partida inclou el 5 % de despeses indirectes. | 35000 | 1
P1.L1.09 | 5 | K164Z05M | pa | partida alçada a justificar en obra en concepte de requeriments de responsables del circuit, la direcció d'obra o el projecte management. el cost previst de la partida inclou el 5 % de despeses indirectes. | 35000 | 1
TOTAL
|  | Projecte | P1 | Pressupost1946-08
|  | Edifici / Intervenció | L1 | Lot 1
|  | Capítol | GR | Gestió de Residus
|  | Subcapítol | 01 | Gestió de Residus
P1.L1.GR.01 | 1 | E2R34239 | m3 | transport de terres a instal·lació autoritzada de gestió de residus, amb camió de 7 t carregat amb mitjans mecànics. s'inclou: disposició dels mitjans de seguretat i protecció reglamentaris, temps d'espera per a la càrrega i la descàrrega, transport i descàrrega de les terres a la instal·lació autoritzada de gestió de residus més propera, el pagament de les taxes i el cànon de transport corresponents, retirada de la maquinària i neteja del lloc de treball. | 10.43 | 155.63
P1.L1.GR.01 | 2 | E2RA7LP1 | m3 | deposició controlada a dipòsit autoritzat inclòs el cànon sobre la deposició controlada dels residus de la construcció, segons la llei 8/2008, de residus de terra inerts amb una densitat 1.6 t/m3, procedents d'excavació, amb codi 170504 segons la llista europea de residus (orden mam/304/2002) | 8.88 | 155.63
P1.L1.GR.01 | 3 | E2R54239 | m3 | transport de residus a instal·lació autoritzada de gestió de residus, amb camió de 7 t i temps d'espera per a la càrrega a màquina, amb un recorregut de més de 10 i fins a 15 km. s'inclou: disposició dels mitjans de seguretat i protecció reglamentaris, temps d'espera per a la càrrega i la descàrrega, transport i descàrrega dels residus a la instal·lació autoritzada de gestió de residus més propera, el pagament de les taxes i el cànon de transport corresponents, retirada de la maquinària i neteja del lloc de treball. | 12.42 | 202.972
P1.L1.GR.01 | 4 | E2RA73G0 | m3 | deposició controlada a dipòsit autoritzat de residus barrejats inerts amb una densitat 1,0 t/m3, procedents de construcció o demolició, amb codi 170107 segons la llista europea de residus (orden mam/304/2002) | 21.1 | 202.972
TOTAL
IMPORT TOTAL DEL PRESSUPOST :

## T-DIM
|  |  |  | TREBALL D'OBRA CIVIL PER A L'AMPLIACIÓ DE LA GRADERIA EN LA CORBA 1 | TREBALL D'OBRA CIVIL PER A L'AMPLIACIÓ DE LA GRADERIA EN LA CORBA 1 | TREBALL D'OBRA CIVIL PER A L'AMPLIACIÓ DE LA GRADERIA EN LA CORBA 1 | TREBALL D'OBRA CIVIL PER A L'AMPLIACIÓ DE LA GRADERIA EN LA CORBA 1
|  |  |  | CIRCUIT DE BARCELONA - CATALUNYA | CIRCUIT DE BARCELONA - CATALUNYA | CIRCUIT DE BARCELONA - CATALUNYA | CIRCUIT DE BARCELONA - CATALUNYA
|  |  |  | T.M. MONTMELÓ | T.M. MONTMELÓ | T.M. MONTMELÓ | T.M. MONTMELÓ
|  | AMIDAMENTS | AMIDAMENTS | AMIDAMENTS | AMIDAMENTS | AMIDAMENTS
| N | Projecte | P1 | Pressupost1946-08
| N | Edifici / Intervenció | L1 | Lot 1
| N | Capítol | 01 | Estructura
| N | Subcapítol | 01 | Moviment de terres
| N | Activitat | 01 | Condicionament del terreny/solar
P1.L1.01.01.01.001 | L | K164Z01M | pa | partida alçada per a la retirada d'elements existents | partida alçada per a la retirada d'elements existents
1
P1.L1.01.01.01.002 | L | K1213251 | u | subministrament, transport, muntatge, desmuntatge i lloguer d'escala provisional i passarel·la d'accès amb dimensions segons plànols de projecte, amb certificat de tècnic col·legiat. | subministrament, transport, muntatge, desmuntatge i lloguer d'escala provisional i passarel·la d'accès amb dimensions segons plànols de projecte, amb certificat de tècnic col·legiat.
Nuclis accès | T
2
P1.L1.01.01.01.003 | L | E22113C2 | m2 | neteja i esbrossada del terreny, amb mitjans mecànics i càrrega mecànica sobre camió. s'inclou: disposició dels mitjans de seguretat i protecció reglamentaris, habilitació de l'accés al solar, excavació per capes amb la profunditat necessària, enderroc de petites construccions, arrancada d'arrels, matolls i altres restes vegetals. | neteja i esbrossada del terreny, amb mitjans mecànics i càrrega mecànica sobre camió. s'inclou: disposició dels mitjans de seguretat i protecció reglamentaris, habilitació de l'accés al solar, excavació per capes amb la profunditat necessària, enderroc de petites construccions, arrancada d'arrels, matolls i altres restes vegetals.
Neteja i esbrossada | T
|  | 1 | 12000
P1.L1.01.01.01.004 | L | E2412039 | m3 | transport de terres a obra des de dipòsit autoritzat i controlat, amb camió de 7 t carregat a màquina. s'inclou: disposició dels mitjans de seguretat i protecció reglamentaris, temps d'espera per a càrrega i descàrrega, transport i descàrrega de les terres a l'obra, retirada de la maquinària i neteja del lloc de treball. | transport de terres a obra des de dipòsit autoritzat i controlat, amb camió de 7 t carregat a màquina. s'inclou: disposició dels mitjans de seguretat i protecció reglamentaris, temps d'espera per a càrrega i descàrrega, transport i descàrrega de les terres a l'obra, retirada de la maquinària i neteja del lloc de treball.
Terraple | T
|  | 1 | 500
Compactació: 10% |  | 10 | 500
P1.L1.01.01.01.005 | L | E2A11000 | m3 | subministrament de terra seleccionada d'aportació. s'inclou: disposició dels mitjans de seguretat i protecció reglamentaris, portada de la maquinària a l'obra, retirada de maquinària i neteja del lloc de treball. | subministrament de terra seleccionada d'aportació. s'inclou: disposició dels mitjans de seguretat i protecció reglamentaris, portada de la maquinària a l'obra, retirada de maquinària i neteja del lloc de treball.
Terraple | T
|  | 1 | 500
Compactació: 10% |  | 10 | 500
P1.L1.01.01.01.006 | L | E2251777 | m3 | terraplenat i piconatge mecànics amb terres adequades, en tongades de fins a 25 cm, amb una compactació del 100% del pn. s'inclou: disposició dels mitjans de seguretat i protecció reglamentaris, portada de la maquinària a l'obra, estesa de tongades de terra i la seva humectació o dessecació, compactació de les terres fins al grau assenyalat en el projecte, retirada de maquinària i neteja del lloc de treball. | terraplenat i piconatge mecànics amb terres adequades, en tongades de fins a 25 cm, amb una compactació del 100% del pn. s'inclou: disposició dels mitjans de seguretat i protecció reglamentaris, portada de la maquinària a l'obra, estesa de tongades de terra i la seva humectació o dessecació, compactació de les terres fins al grau assenyalat en el projecte, retirada de maquinària i neteja del lloc de treball.
Terraple | T
|  | 1 | 500
P1.L1.01.01.01.007 | L | E2213422 | m3 | excavació per a rebaix en terreny d'acord amb estudi geotècnic, amb mitjans mecànics i càrrega mecànica sobre camió. s'inclou: disposició dels mitjans de seguretat i protecció reglamentaris, replanteig i formació de rampa provisional amb terres pròpies, excavació mecànica per capes i profunditat necessària, inclòs l'aplomat de parets i el refinat de fons. | excavació per a rebaix en terreny d'acord amb estudi geotècnic, amb mitjans mecànics i càrrega mecànica sobre camió. s'inclou: disposició dels mitjans de seguretat i protecció reglamentaris, replanteig i formació de rampa provisional amb terres pròpies, excavació mecànica per capes i profunditat necessària, inclòs l'aplomat de parets i el refinat de fons.
Solera 25+15 | T
Escales provisionals |  | 1 | 113.4 |  | 0.4
|  | 1 | 129.35 |  | 0.4
Excavació general |  | 1 | 6000
| N | Projecte | P1 | Pressupost1946-08
| N | Edifici / Intervenció | L1 | Lot 1
| N | Capítol | 01 | Estructura
| N | Subcapítol | 01 | Moviment de terres
| N | Activitat | 03 | Excavació de fonamentació
P1.L1.01.01.03.001 | L | E222142A | m3 | excavació de rases i pous per a fonamentació, en terreny d'acord amb estudi geotècnic, amb mitjans mecànics i càrrega mecànica sobre camió. s'inclou: disposició dels mitjans de seguretat i protecció reglamentaris, portada de la maquinària a l'obra, excavació i elevació de terres a màquina i càrrega mecànica sobre camió, repàs i refinat de sòls i parets, retirada de la maquinària i neteja de la zona de treball. | excavació de rases i pous per a fonamentació, en terreny d'acord amb estudi geotècnic, amb mitjans mecànics i càrrega mecànica sobre camió. s'inclou: disposició dels mitjans de seguretat i protecció reglamentaris, portada de la maquinària a l'obra, excavació i elevació de terres a màquina i càrrega mecànica sobre camió, repàs i refinat de sòls i parets, retirada de la maquinària i neteja de la zona de treball.
Sabates aïllades | T
100x100x60 |  | 10 | 1 | 1 | 0.7
120x120x60 |  | 8 | 1.2 | 1.2 | 0.7
130x130x60 |  | 4 | 1.3 | 1.3 | 0.7
140x140x60 |  | 2 | 1.4 | 1.4 | 0.7
170x170x60 |  | 4 | 1.7 | 1.7 | 0.7
Traves | T
R-1, 40x60 |  | 2 | 3.5 | 0.4 | 0.7
Excavació de pous i fonamentació | T
|  | 1 | 3000
| N | Projecte | P1 | Pressupost1946-08
| N | Edifici / Intervenció | L1 | Lot 1
| N | Capítol | 01 | Estructura
| N | Subcapítol | 02 | Fonamentacions i sistemes de contenció
| N | Activitat | 01 | Fonamentacions en superfície
P1.L1.01.02.01.001 | L | K3Z112T1 | m2 | capa de neteja i anivellament de 10 cm de gruix de formigó hl-150/b/20 de consistència tova i grandària màxima del granulat 20 mm, abocat des de camió. s'inclou: disposició dels mitjans de seguretat i protecció reglamentaris, transport de la maquinària, eines i mitjans auxiliars a l'obra, abocat i vigilància del formigó, anivellació de l'acabat, curat i protecció del formigó, regs intermitents després del formigonat, retirada de la maquinària, eines i mitjans auxiliars, neteja del lloc de treball i tot allò necessari per a la correcta execució dels treballs. | capa de neteja i anivellament de 10 cm de gruix de formigó hl-150/b/20 de consistència tova i grandària màxima del granulat 20 mm, abocat des de camió. s'inclou: disposició dels mitjans de seguretat i protecció reglamentaris, transport de la maquinària, eines i mitjans auxiliars a l'obra, abocat i vigilància del formigó, anivellació de l'acabat, curat i protecció del formigó, regs intermitents després del formigonat, retirada de la maquinària, eines i mitjans auxiliars, neteja del lloc de treball i tot allò necessari per a la correcta execució dels treballs.
Sabates aïllades | T
100x100x60 |  | 10 | 1 | 1
120x120x60 |  | 8 | 1.2 | 1.2
130x130x60 |  | 4 | 1.3 | 1.3
140x140x60 |  | 2 | 1.4 | 1.4
170x170x60 |  | 4 | 1.7 | 1.7
Traves | T
R-1, 40x60 |  | 2 | 3.5 | 0.4
P1.L1.01.02.01.002 | L | E315Z2HM | m3 | formigó per a rases, pous de fonaments i enceps, ha-25/b/20/xc2, de consistència tova i grandària màxima del granulat 20 mm, abocat des de camió i/o amb cubilot, ajuda de grua, i vibratge mecànic. s'inclou: disposició dels mitjans de seguretat i protecció reglamentaris, col·locació d'apuntalaments i travaments necessaris, transport de la maquinària, eines i mitjans auxiliars a l'obra, additius necessaris per a obtenir un formigó sense fissuració, reg del suport, vigilància de l'encofrat, separadors, col·locació, vibrat i vigilància del formigó, formació de juntes i anivellació de l'acabat, curat i protecció del formigó, regs intermitents després del formigonat, remats de coronació segons indicacions de projecte, retirada d'eines i mitjans auxiliars, neteja del lloc de treball i tot allò necessari per a la correcta execució dels treballs. | formigó per a rases, pous de fonaments i enceps, ha-25/b/20/xc2, de consistència tova i grandària màxima del granulat 20 mm, abocat des de camió i/o amb cubilot, ajuda de grua, i vibratge mecànic. s'inclou: disposició dels mitjans de seguretat i protecció reglamentaris, col·locació d'apuntalaments i travaments necessaris, transport de la maquinària, eines i mitjans auxiliars a l'obra, additius necessaris per a obtenir un formigó sense fissuració, reg del suport, vigilància de l'encofrat, separadors, col·locació, vibrat i vigilància del formigó, formació de juntes i anivellació de l'acabat, curat i protecció del formigó, regs intermitents després del formigonat, remats de coronació segons indicacions de projecte, retirada d'eines i mitjans auxiliars, neteja del lloc de treball i tot allò necessari per a la correcta execució dels treballs.
Sabates aïllades | T
100x100x60 |  | 10 | 1 | 1 | 0.6
120x120x60 |  | 8 | 1.2 | 1.2 | 0.6
130x130x60 |  | 4 | 1.3 | 1.3 | 0.6
140x140x60 |  | 2 | 1.4 | 1.4 | 0.6
170x170x60 |  | 4 | 1.7 | 1.7 | 0.6
Traves | T
R-1, 40x60 |  | 2 | 3.5 | 0.4 | 0.6
P1.L1.01.02.01.003 | L | E4BCZ00M | kg | acer b 500 s en barres corrugades de límit elàstic >= 500 n/nm2, per a l'armadura d'estructures de formigó. inclou part proporcional de retalls, mermes, armadures de muntatge i elements separadors en gelosia, congrenys, jàsseres embegudes i planes i creuetes. s'inclou: disposició dels mitjans de seguretat i protecció reglamentaris, col·locació de bastides, apuntalaments i travament necessaris, transport d'eines i mitjans auxiliars a l'obra, ajudes per a descàrrega de l'acer, neteja dels encavalcaments i armadures a col·locar, muntatge a l'obra de les armadures i el seu lligament, emplaçament de les armadures i separadors, deixar els encavalcaments amb les llargades definides en el projecte, col·locació de passatubs per a pas d'instal·lacions, soldadura de les armadures, retirada d'eines i mitjans auxiliars, neteja del lloc de treball i tot allò necessari per a la correcta execució dels treballs. | acer b 500 s en barres corrugades de límit elàstic >= 500 n/nm2, per a l'armadura d'estructures de formigó. inclou part proporcional de retalls, mermes, armadures de muntatge i elements separadors en gelosia, congrenys, jàsseres embegudes i planes i creuetes. s'inclou: disposició dels mitjans de seguretat i protecció reglamentaris, col·locació de bastides, apuntalaments i travament necessaris, transport d'eines i mitjans auxiliars a l'obra, ajudes per a descàrrega de l'acer, neteja dels encavalcaments i armadures a col·locar, muntatge a l'obra de les armadures i el seu lligament, emplaçament de les armadures i separadors, deixar els encavalcaments amb les llargades definides en el projecte, col·locació de passatubs per a pas d'instal·lacions, soldadura de les armadures, retirada d'eines i mitjans auxiliars, neteja del lloc de treball i tot allò necessari per a la correcta execució dels treballs.
Quantia = ** kg/m2 o kg/ml
Sabates aïllades | T
100x100x60 |  | 10 | 1 | 1 | 17
120x120x60 |  | 8 | 1.2 | 1.2 | 16
130x130x60 |  | 4 | 1.3 | 1.3 | 16
140x140x60 |  | 2 | 1.4 | 1.4 | 15
170x170x60 |  | 4 | 1.7 | 1.7 | 15
Traves | T
R-1, 40x60 |  | 2 | 3.5 |  | 26
P1.L1.01.02.01.004 | L | E31DD100 | m2 | muntatge i desmuntatge d'encofrat d'elements de fonamentació amb tauler de fusta (medició de superfície teòrica en contacte amb el formigó), inclou els elements necessaris per a l'execució de detalls descrits en plànols d'arquitectura i/o estructura. s'inclou: disposició dels mitjans de seguretat i protecció reglamentaris, transport d'eines i mitjans auxiliars a l'obra, neteja acurada dels taulers abans de col·locar-los, apuntalaments i travaments necessaris, col·locació dels llits de repartiment sota l'apuntalament, encofrat de l'element i col·locació dels mitjans d'apuntalament i auxiliars necessaris, aplicació del desencofrant i replanteig del límit de formigonat, anivellat i treballs complementaris per a garantir-ne la solidesa, execució dels forats de pas necessaris, col·locació de passatubs per a pas d'instal·lacions, realització de junts de construcció i dilatació, tapament dels junts irregulars de l'encofrat amb fusta, col·locació dels ancoratges necessaris per a la unió amb altres elements, desencofrat i neteja dels materials d'encofrar, retirada d'eines i mitjans auxiliars, neteja del lloc de treball i tot allò necessari per a la correcta execució dels treballs. | muntatge i desmuntatge d'encofrat d'elements de fonamentació amb tauler de fusta (medició de superfície teòrica en contacte amb el formigó), inclou els elements necessaris per a l'execució de detalls descrits en plànols d'arquitectura i/o estructura. s'inclou: disposició dels mitjans de seguretat i protecció reglamentaris, transport d'eines i mitjans auxiliars a l'obra, neteja acurada dels taulers abans de col·locar-los, apuntalaments i travaments necessaris, col·locació dels llits de repartiment sota l'apuntalament, encofrat de l'element i col·locació dels mitjans d'apuntalament i auxiliars necessaris, aplicació del desencofrant i replanteig del límit de formigonat, anivellat i treballs complementaris per a garantir-ne la solidesa, execució dels forats de pas necessaris, col·locació de passatubs per a pas d'instal·lacions, realització de junts de construcció i dilatació, tapament dels junts irregulars de l'encofrat amb fusta, col·locació dels ancoratges necessaris per a la unió amb altres elements, desencofrat i neteja dels materials d'encofrar, retirada d'eines i mitjans auxiliars, neteja del lloc de treball i tot allò necessari per a la correcta execució dels treballs.
Sabates aïllades | T
100x100x60 |  | 10 | 4 |  | 0.6
120x120x60 |  | 8 | 4.8 |  | 0.6
130x130x60 |  | 4 | 5.2 |  | 0.6
140x140x60 |  | 2 | 5.6 |  | 0.6
170x170x60 |  | 4 | 6.8 |  | 0.6
Traves | T
R-1, 40x60 |  | 2 | 3.5 | 2 | 0.6
| N | Projecte | P1 | Pressupost1946-08
| N | Edifici / Intervenció | L1 | Lot 1
| N | Capítol | 01 | Estructura
| N | Subcapítol | 02 | Fonamentacions i sistemes de contenció
| N | Activitat | 03 | Lloses de fonamentació i soleres
P1.L1.01.02.03.001 | L | E225T00F | m2 | repàs i piconatge de caixa de paviment, amb una compactació del 95% del pm. s'inclou: disposició dels mitjans de seguretat i protecció reglamentaris, col·locació de bastides necessàries, transport d'eines i mitjans auxiliars a l'obra, retirada d'eines i mitjans auxiliars, neteja del lloc de treball i tot allò necessari per a la correcta execució dels treballs. | repàs i piconatge de caixa de paviment, amb una compactació del 95% del pm. s'inclou: disposició dels mitjans de seguretat i protecció reglamentaris, col·locació de bastides necessàries, transport d'eines i mitjans auxiliars a l'obra, retirada d'eines i mitjans auxiliars, neteja del lloc de treball i tot allò necessari per a la correcta execució dels treballs.
Solera 25+15 | T
Escales provisionals |  | 1 | 113.4
|  | 1 | 129.35
P1.L1.01.02.03.002 | L | E9232B91 | m2 | subbase de grava de 15 cm de gruix i grandària màxima de 50 a 70 mm, amb estesa i piconatge del material. inclou el subministrament de grava seleccionada d'aportació. s'inclou: disposició dels mitjans de seguretat i protecció reglamentaris, portada de la maquinària a l'obra, estesa de tongades de grava i la seva humectació o dessecació, compactació segons grau indicat en documents de projecte, retirada de maquinària i neteja del lloc de treball. | subbase de grava de 15 cm de gruix i grandària màxima de 50 a 70 mm, amb estesa i piconatge del material. inclou el subministrament de grava seleccionada d'aportació. s'inclou: disposició dels mitjans de seguretat i protecció reglamentaris, portada de la maquinària a l'obra, estesa de tongades de grava i la seva humectació o dessecació, compactació segons grau indicat en documents de projecte, retirada de maquinària i neteja del lloc de treball.
Solera 25+15 | T
Escales provisionals |  | 1 | 113.4
|  | 1 | 129.35
P1.L1.01.02.03.003 | L | E7A24M0L | m2 | barrera de vapor/estanqueïtat amb làmina de polietilè de 250 µm i 240 g/m2, col.locada no adherida. s'inclou: disposició dels mitjans de seguretat i protecció reglamentaris, transport d'eines i mitjans auxiliars a l'obra, execució de trobades, juntes i encavalcaments segons indicacions de projecte i detalls descrits en plànols d'arquitectura i/o estructura, retirada d'eines i mitjans auxiliars, neteja de la zona de treball i tot allò necessari per a la correcta execució dels treballs. | barrera de vapor/estanqueïtat amb làmina de polietilè de 250 µm i 240 g/m2, col.locada no adherida. s'inclou: disposició dels mitjans de seguretat i protecció reglamentaris, transport d'eines i mitjans auxiliars a l'obra, execució de trobades, juntes i encavalcaments segons indicacions de projecte i detalls descrits en plànols d'arquitectura i/o estructura, retirada d'eines i mitjans auxiliars, neteja de la zona de treball i tot allò necessari per a la correcta execució dels treballs.
Solera 25+15 | T
Escales provisionals |  | 1 | 113.4
|  | 1 | 129.35
P1.L1.01.02.03.004 | L | E4BCZ00M | kg | acer b 500 s en barres corrugades de límit elàstic >= 500 n/nm2, per a l'armadura d'estructures de formigó. inclou part proporcional de retalls, mermes, armadures de muntatge i elements separadors en gelosia, congrenys, jàsseres embegudes i planes i creuetes. s'inclou: disposició dels mitjans de seguretat i protecció reglamentaris, col·locació de bastides, apuntalaments i travament necessaris, transport d'eines i mitjans auxiliars a l'obra, ajudes per a descàrrega de l'acer, neteja dels encavalcaments i armadures a col·locar, muntatge a l'obra de les armadures i el seu lligament, emplaçament de les armadures i separadors, deixar els encavalcaments amb les llargades definides en el projecte, col·locació de passatubs per a pas d'instal·lacions, soldadura de les armadures, retirada d'eines i mitjans auxiliars, neteja del lloc de treball i tot allò necessari per a la correcta execució dels treballs. | acer b 500 s en barres corrugades de límit elàstic >= 500 n/nm2, per a l'armadura d'estructures de formigó. inclou part proporcional de retalls, mermes, armadures de muntatge i elements separadors en gelosia, congrenys, jàsseres embegudes i planes i creuetes. s'inclou: disposició dels mitjans de seguretat i protecció reglamentaris, col·locació de bastides, apuntalaments i travament necessaris, transport d'eines i mitjans auxiliars a l'obra, ajudes per a descàrrega de l'acer, neteja dels encavalcaments i armadures a col·locar, muntatge a l'obra de les armadures i el seu lligament, emplaçament de les armadures i separadors, deixar els encavalcaments amb les llargades definides en el projecte, col·locació de passatubs per a pas d'instal·lacions, soldadura de les armadures, retirada d'eines i mitjans auxiliars, neteja del lloc de treball i tot allò necessari per a la correcta execució dels treballs.
Quantia = ** kg/m2
.inclou ancoratges a altres elements estructurals
Solera 25+15 | T
Escales provisionals |  | 1 | 113.4 |  | 27
|  | 1 | 129.35 |  | 27
P1.L1.01.02.03.005 | L | 1936Z72M | m2 | solera de formigó ha-25/b/20/xc2, de consistència tova i grandària màxima del granulat 20 mm, de 25 cm de gruix, estesa i vibratge mecànic, remolinat mecànic i acabat estriat o llis. inclou formació de juntes perimetrals, amb poliestirè expandit, talls de juntes cada 20 m2, segellats amb masilla d'epoxi elàstica, anivellació i tapes. s'inclou: disposició dels mitjans de seguretat i protecció reglamentaris, transport d'eines i mitjans auxiliars a l'obra, col·locació d'encofrat necessari, additius necessaris per a obtenir un formigó sense fissuració, reg del suport, vigilància de l'encofrat, separadors, col·locació de passatubs per a pas d'instal·lacions, col·locació, vibrat i vigilància del formigó, formació de juntes i anivellació de l'acabat, curat i protecció del formigó, regs intermitents després del formigonat, remats de coronació segons indicacions de projecte, retirada d'eines i mitjans auxiliars, neteja del lloc de treball i tot allò necessari per a la correcta execució dels treballs. | solera de formigó ha-25/b/20/xc2, de consistència tova i grandària màxima del granulat 20 mm, de 25 cm de gruix, estesa i vibratge mecànic, remolinat mecànic i acabat estriat o llis. inclou formació de juntes perimetrals, amb poliestirè expandit, talls de juntes cada 20 m2, segellats amb masilla d'epoxi elàstica, anivellació i tapes. s'inclou: disposició dels mitjans de seguretat i protecció reglamentaris, transport d'eines i mitjans auxiliars a l'obra, col·locació d'encofrat necessari, additius necessaris per a obtenir un formigó sense fissuració, reg del suport, vigilància de l'encofrat, separadors, col·locació de passatubs per a pas d'instal·lacions, col·locació, vibrat i vigilància del formigó, formació de juntes i anivellació de l'acabat, curat i protecció del formigó, regs intermitents després del formigonat, remats de coronació segons indicacions de projecte, retirada d'eines i mitjans auxiliars, neteja del lloc de treball i tot allò necessari per a la correcta execució dels treballs.
Solera 25+15 | T
Escales provisionals |  | 1 | 113.4
|  | 1 | 129.35
| N | Projecte | P1 | Pressupost1946-08
| N | Edifici / Intervenció | L1 | Lot 1
| N | Capítol | 01 | Estructura
| N | Subcapítol | 03 | Estructures de formigó
| N | Activitat | 01 | Sostres i lloses
P1.L1.01.03.01.001 | L | 1938Z10M | m2 | solera alleugerida, sobre revoltons de polipropilè de 60+5 cm; amb formigó ha-35/b/20/xc2, de consistència tova i grandària màxima del granulat 20 mm, abocat amb bomba, mànega, i vibratge mecànic, remolinat mecànic i acabat estriat o llis; armada amb acer b 500 s ò b 500 sd en barres corrugades per a armadures (inclou part proporcional d'armadura de muntatge, encavalcaments i mermes) inclou formació de juntes perimetrals, amb poliestirè expandit, talls de juntes cada 20 m2, segellats amb masilla d'epoxi elàstica, anivellació i tapes. s'inclou: disposició dels mitjans de seguretat i protecció reglamentaris, transport d'eines i mitjans auxiliars a l'obra, col·locació d'encofrat necessari, additius necessaris per a obtenir un formigó sense fissuració, reg del suport, vigilància de l'encofrat, separadors, col·locació de passatubs per a pas d'instal·lacions, col·locació, vibrat i vigilància del formigó, formació de juntes i anivellació de l'acabat, curat i protecció del formigó, regs intermitents després del formigonat, remats de coronació segons indicacions de projecte, retirada d'eines i mitjans auxiliars, neteja del lloc de treball i tot allò necessari per a la correcta execució dels treballs. | solera alleugerida, sobre revoltons de polipropilè de 60+5 cm; amb formigó ha-35/b/20/xc2, de consistència tova i grandària màxima del granulat 20 mm, abocat amb bomba, mànega, i vibratge mecànic, remolinat mecànic i acabat estriat o llis; armada amb acer b 500 s ò b 500 sd en barres corrugades per a armadures (inclou part proporcional d'armadura de muntatge, encavalcaments i mermes) inclou formació de juntes perimetrals, amb poliestirè expandit, talls de juntes cada 20 m2, segellats amb masilla d'epoxi elàstica, anivellació i tapes. s'inclou: disposició dels mitjans de seguretat i protecció reglamentaris, transport d'eines i mitjans auxiliars a l'obra, col·locació d'encofrat necessari, additius necessaris per a obtenir un formigó sense fissuració, reg del suport, vigilància de l'encofrat, separadors, col·locació de passatubs per a pas d'instal·lacions, col·locació, vibrat i vigilància del formigó, formació de juntes i anivellació de l'acabat, curat i protecció del formigó, regs intermitents després del formigonat, remats de coronació segons indicacions de projecte, retirada d'eines i mitjans auxiliars, neteja del lloc de treball i tot allò necessari per a la correcta execució dels treballs.
Formació fossa ascensors | T
Recrescut i rampes d'accès |  | 1 | 50
P1.L1.01.03.01.002 | L | E45CZBHM | m3 | formigó per a lloses post-tesades, hp-35/b/20/xc2, de consistència tova i grandària màxima del granulat 20 mm, abocat amb bomba, mànega, i vibratge mecànic. s'inclou: disposició dels mitjans de seguretat i protecció reglamentaris, col·locació de bastides, apuntalaments i travament necessaris, transport d'eines i mitjans auxiliars a l'obra, additius necessaris per a obtenir un formigó sense fissuració, reg del suport, vigilància de l'encofrat, separadors, vibrat i vigilància del formigó, formació de juntes i anivellació de l'acabat, curat i protecció del formigó, regs intermitents després del formigonat, remats de coronació segons indicacions de projecte, retirada d'eines i mitjans auxiliars, neteja del lloc de treball i tot allò necessari per a la correcta execució dels treballs. | formigó per a lloses post-tesades, hp-35/b/20/xc2, de consistència tova i grandària màxima del granulat 20 mm, abocat amb bomba, mànega, i vibratge mecànic. s'inclou: disposició dels mitjans de seguretat i protecció reglamentaris, col·locació de bastides, apuntalaments i travament necessaris, transport d'eines i mitjans auxiliars a l'obra, additius necessaris per a obtenir un formigó sense fissuració, reg del suport, vigilància de l'encofrat, separadors, vibrat i vigilància del formigó, formació de juntes i anivellació de l'acabat, curat i protecció del formigó, regs intermitents després del formigonat, remats de coronació segons indicacions de projecte, retirada d'eines i mitjans auxiliars, neteja del lloc de treball i tot allò necessari per a la correcta execució dels treballs.
Nivell VIP | T
|  | 1 | 1090.25 |  | 0.25
|  | -1 | 151.05 |  | 0.25
|  | 1 | 151.05 |  | 0.5
|  | -1 | 15.5 |  | 0.5
|  | -1 | 7.65 |  | 0.5
|  | -1 | 3.65 |  | 0.5
Nivell Públic | T
|  | 1 | 1315.25 |  | 0.3
|  | -1 | 18 |  | 0.3
|  | -2 | 3.5 |  | 0.3
P1.L1.01.03.01.003 | L | E45CZAHM | m3 | formigó per a lloses, ha-35/b/20/xc2, de consistència tova i grandària màxima del granulat 20 mm, abocat amb bomba, mànega, i vibratge mecànic. s'inclou: disposició dels mitjans de seguretat i protecció reglamentaris, col·locació de bastides, apuntalaments i travament necessaris, transport d'eines i mitjans auxiliars a l'obra, additius necessaris per a obtenir un formigó sense fissuració, reg del suport, vigilància de l'encofrat, separadors, vibrat i vigilància del formigó, formació de juntes i anivellació de l'acabat, curat i protecció del formigó, regs intermitents després del formigonat, remats de coronació segons indicacions de projecte, retirada d'eines i mitjans auxiliars, neteja del lloc de treball i tot allò necessari per a la correcta execució dels treballs. | formigó per a lloses, ha-35/b/20/xc2, de consistència tova i grandària màxima del granulat 20 mm, abocat amb bomba, mànega, i vibratge mecànic. s'inclou: disposició dels mitjans de seguretat i protecció reglamentaris, col·locació de bastides, apuntalaments i travament necessaris, transport d'eines i mitjans auxiliars a l'obra, additius necessaris per a obtenir un formigó sense fissuració, reg del suport, vigilància de l'encofrat, separadors, vibrat i vigilància del formigó, formació de juntes i anivellació de l'acabat, curat i protecció del formigó, regs intermitents després del formigonat, remats de coronació segons indicacions de projecte, retirada d'eines i mitjans auxiliars, neteja del lloc de treball i tot allò necessari per a la correcta execució dels treballs.
Nivell Graderia | T
|  | 1 | 349.4 |  | 0.4
|  | -3 | 22.6 |  | 0.4
Badalot Ascensors | T
|  | 1 | 8.9 |  | 0.25
P1.L1.01.03.01.004 | L | E4BCZ00M | kg | acer b 500 s en barres corrugades de límit elàstic >= 500 n/nm2, per a l'armadura d'estructures de formigó. inclou part proporcional de retalls, mermes, armadures de muntatge i elements separadors en gelosia, congrenys, jàsseres embegudes i planes i creuetes. s'inclou: disposició dels mitjans de seguretat i protecció reglamentaris, col·locació de bastides, apuntalaments i travament necessaris, transport d'eines i mitjans auxiliars a l'obra, ajudes per a descàrrega de l'acer, neteja dels encavalcaments i armadures a col·locar, muntatge a l'obra de les armadures i el seu lligament, emplaçament de les armadures i separadors, deixar els encavalcaments amb les llargades definides en el projecte, col·locació de passatubs per a pas d'instal·lacions, soldadura de les armadures, retirada d'eines i mitjans auxiliars, neteja del lloc de treball i tot allò necessari per a la correcta execució dels treballs. | acer b 500 s en barres corrugades de límit elàstic >= 500 n/nm2, per a l'armadura d'estructures de formigó. inclou part proporcional de retalls, mermes, armadures de muntatge i elements separadors en gelosia, congrenys, jàsseres embegudes i planes i creuetes. s'inclou: disposició dels mitjans de seguretat i protecció reglamentaris, col·locació de bastides, apuntalaments i travament necessaris, transport d'eines i mitjans auxiliars a l'obra, ajudes per a descàrrega de l'acer, neteja dels encavalcaments i armadures a col·locar, muntatge a l'obra de les armadures i el seu lligament, emplaçament de les armadures i separadors, deixar els encavalcaments amb les llargades definides en el projecte, col·locació de passatubs per a pas d'instal·lacions, soldadura de les armadures, retirada d'eines i mitjans auxiliars, neteja del lloc de treball i tot allò necessari per a la correcta execució dels treballs.
Quantia = ** kg/m2
Nivell VIP | T
|  | 1 | 1090.25 |  | 18
|  | -1 | 151.05 |  | 18
|  | 1 | 151.05 |  | 40
|  | -1 | 15.5 |  | 40
|  | -1 | 7.65 |  | 40
|  | -1 | 3.65 |  | 40
Nivell Públic | T
|  | 1 | 1315.25 |  | 25
|  | -1 | 18 |  | 25
|  | -2 | 3.5 |  | 25
Nivell Graderia | T
|  | 1 | 349.4 |  | 37
|  | -3 | 22.6 |  | 37
Badalot Ascensors | T
|  | 1 | 8.9 |  | 28
P1.L1.01.03.01.005 | L | E4DC2D02 | m2 | muntatge i desmuntatge d'encofrat per a lloses, amb tauler de fusta de pi folrat amb tauler fenòlic, per a deixar el formigó vist (medició de superfície teòrica en contacte amb el formigó). inclou part proporcional de tapes laterals i formació de goteró. s'inclou: disposició dels mitjans de seguretat i protecció reglamentaris, col·locació de bastides, transport d'eines i mitjans auxiliars a l'obra, neteja acurada dels taulers abans de col·locar-los, apuntalament i travament necessaris, col·locació dels llits de repartiment sota l'apuntalament, encofrat de l'element i col·locació dels mitjans d'apuntalament i auxiliars necessaris, aplicació del desencofrant i replanteig del límit de formigonat, execució dels forats de pas necessaris, col·locació de tubs en pas d'instal·lacions, realització de junts de construcció i dilatació, tapament dels junts irregulars de l'encofrat amb fusta, col·locació dels ancoratges necessaris per a la unió amb altres elements, desencofrat i neteja dels materials d'encofrar, retirada d'eines i mitjans auxiliars, neteja del lloc de treball i tot allò necessari per a la correcta execució dels treballs. | muntatge i desmuntatge d'encofrat per a lloses, amb tauler de fusta de pi folrat amb tauler fenòlic, per a deixar el formigó vist (medició de superfície teòrica en contacte amb el formigó). inclou part proporcional de tapes laterals i formació de goteró. s'inclou: disposició dels mitjans de seguretat i protecció reglamentaris, col·locació de bastides, transport d'eines i mitjans auxiliars a l'obra, neteja acurada dels taulers abans de col·locar-los, apuntalament i travament necessaris, col·locació dels llits de repartiment sota l'apuntalament, encofrat de l'element i col·locació dels mitjans d'apuntalament i auxiliars necessaris, aplicació del desencofrant i replanteig del límit de formigonat, execució dels forats de pas necessaris, col·locació de tubs en pas d'instal·lacions, realització de junts de construcció i dilatació, tapament dels junts irregulars de l'encofrat amb fusta, col·locació dels ancoratges necessaris per a la unió amb altres elements, desencofrat i neteja dels materials d'encofrar, retirada d'eines i mitjans auxiliars, neteja del lloc de treball i tot allò necessari per a la correcta execució dels treballs.
Nivell VIP | T
|  | 1 | 1090.25
|  | -1 | 151.05
|  | 1 | 151.05
|  | -1 | 15.5
|  | -1 | 7.65
|  | -1 | 3.65
Nivell Públic | T
|  | 1 | 1315.25
|  | -1 | 18
|  | -2 | 3.5
Nivell Graderia | T
|  | 1 | 349.4
|  | -3 | 22.6
Badalot Ascensors | T
|  | 1 | 8.9
P1.L1.01.03.01.006 | L | E4BP111A | u | ancoratge amb barra d'acer corrugat b 500 s ò b 500 sd, de 20 mm de diàmetre, amb perforació i injectat continu d'adhesiu d'aplicació unilateral de resines epoxi sense dissolvents, de dos components i baixa viscositat, segons detall de plànols i plec de condicions. s'inclou: disposició del mitjans de seguretat i protecció reglamentaris, col·locació de bastides necessàries, transport d'eines i mitjans auxiliars a l'obra, ajudes per descàrrega de l'acer, neteja dels encavalcaments i armadures a col·locar, deixar els encavalcaments amb les longituds definides al projecte, retirada d'eines i mitjans auxiliars, neteja del lloc de treball i tot allò necessari per a la correcta execució dels treballs. | ancoratge amb barra d'acer corrugat b 500 s ò b 500 sd, de 20 mm de diàmetre, amb perforació i injectat continu d'adhesiu d'aplicació unilateral de resines epoxi sense dissolvents, de dos components i baixa viscositat, segons detall de plànols i plec de condicions. s'inclou: disposició del mitjans de seguretat i protecció reglamentaris, col·locació de bastides necessàries, transport d'eines i mitjans auxiliars a l'obra, ajudes per descàrrega de l'acer, neteja dels encavalcaments i armadures a col·locar, deixar els encavalcaments amb les longituds definides al projecte, retirada d'eines i mitjans auxiliars, neteja del lloc de treball i tot allò necessari per a la correcta execució dels treballs.
Ancoratge nous pilars | T
Nivell Circuit |  | 504
225
P1.L1.01.03.01.007 | L | E936Z05X | m3 | recrescut per a formació de pendents, amb formigó cel·lular en massa. inclou part proporcional d'encofrat i formació de graons on sigui necessari. s'inclou: disposició dels mitjans de seguretat i protecció reglamentaris, transport d'eines i mitjans auxiliars a l'obra, reg del suport, vigilància de l'encofrat, abocat i vigilància del formigó, formació de juntes i anivellació de l'acabat, curat i protecció del formigó, regs intermitents després del formigonat, remats segons indicacions de projecte, retirada d'eines i mitjans auxiliars, neteja de la zona de treball i tot allò necessari per a la correcta execució dels treballs. | recrescut per a formació de pendents, amb formigó cel·lular en massa. inclou part proporcional d'encofrat i formació de graons on sigui necessari. s'inclou: disposició dels mitjans de seguretat i protecció reglamentaris, transport d'eines i mitjans auxiliars a l'obra, reg del suport, vigilància de l'encofrat, abocat i vigilància del formigó, formació de juntes i anivellació de l'acabat, curat i protecció del formigó, regs intermitents després del formigonat, remats segons indicacions de projecte, retirada d'eines i mitjans auxiliars, neteja de la zona de treball i tot allò necessari per a la correcta execució dels treballs.
Nivell VIP | T
Formació grades |  | 1 | 30.6 |  | 0.5
| N | Projecte | P1 | Pressupost1946-08
| N | Edifici / Intervenció | L1 | Lot 1
| N | Capítol | 01 | Estructura
| N | Subcapítol | 03 | Estructures de formigó
| N | Activitat | 02 | Escales i rampes
P1.L1.01.03.02.001 | L | E45CZ02M | m3 | formigó per a lloses inclinades d'escales, ha-30/b/20/xc2, de consistència tova i grandària màxima del granulat de 20 mm, abocat amb cubilot, ajuda de grua i vibratge mecànic. inclou part proporcional de formació de graons amb el mateix formigó armat. s'inclou: disposició dels mitjans de seguretat i protecció reglamentaris, col·locació de bastides, apuntalaments i travament necessaris, transport d'eines i mitjans auxiliars a l'obra, additius necessaris per a obtenir un formigó sense fissuració, reg del suport, vigilància de l'encofrat, separadors, vibrat i vigilància del formigó, formació de juntes i anivellació de l'acabat, curat i protecció del formigó, regs intermitents després del formigonat, remats de coronació segons indicacions de projecte, retirada d'eines i mitjans auxiliars, neteja del lloc de treball i tot allò necessari per a la correcta execució dels treballs. | formigó per a lloses inclinades d'escales, ha-30/b/20/xc2, de consistència tova i grandària màxima del granulat de 20 mm, abocat amb cubilot, ajuda de grua i vibratge mecànic. inclou part proporcional de formació de graons amb el mateix formigó armat. s'inclou: disposició dels mitjans de seguretat i protecció reglamentaris, col·locació de bastides, apuntalaments i travament necessaris, transport d'eines i mitjans auxiliars a l'obra, additius necessaris per a obtenir un formigó sense fissuració, reg del suport, vigilància de l'encofrat, separadors, vibrat i vigilància del formigó, formació de juntes i anivellació de l'acabat, curat i protecció del formigó, regs intermitents després del formigonat, remats de coronació segons indicacions de projecte, retirada d'eines i mitjans auxiliars, neteja del lloc de treball i tot allò necessari per a la correcta execució dels treballs.
Escala 1 | T
c: 20 cm |  | 4 | 2.8 | 1.8 | 0.2
|  | 3 | 7.2 |  | 0.2
Escala 2 | T
c: 20 cm |  | 1 | 3.6 | 1.8 | 0.2
|  | 1 | 1.1 | 1.8 | 0.2
|  | 1 | 3.8 | 1.8 | 0.2
Escala 3 | T
c: 20 cm |  | 3 | 4.4 | 1.8 | 0.2
|  | 3 | 1.1 | 1.8 | 0.2
|  | 3 | 3.5 | 1.8 | 0.2
|  | 3 | 1.1 | 1.8 | 0.2
|  | 3 | 3.25 | 1.8 | 0.2
|  | 3 | 1.1 | 1.8 | 0.2
P1.L1.01.03.02.002 | L | E4BCZ00M | kg | acer b 500 s en barres corrugades de límit elàstic >= 500 n/nm2, per a l'armadura d'estructures de formigó. inclou part proporcional de retalls, mermes, armadures de muntatge i elements separadors en gelosia, congrenys, jàsseres embegudes i planes i creuetes. s'inclou: disposició dels mitjans de seguretat i protecció reglamentaris, col·locació de bastides, apuntalaments i travament necessaris, transport d'eines i mitjans auxiliars a l'obra, ajudes per a descàrrega de l'acer, neteja dels encavalcaments i armadures a col·locar, muntatge a l'obra de les armadures i el seu lligament, emplaçament de les armadures i separadors, deixar els encavalcaments amb les llargades definides en el projecte, col·locació de passatubs per a pas d'instal·lacions, soldadura de les armadures, retirada d'eines i mitjans auxiliars, neteja del lloc de treball i tot allò necessari per a la correcta execució dels treballs. | acer b 500 s en barres corrugades de límit elàstic >= 500 n/nm2, per a l'armadura d'estructures de formigó. inclou part proporcional de retalls, mermes, armadures de muntatge i elements separadors en gelosia, congrenys, jàsseres embegudes i planes i creuetes. s'inclou: disposició dels mitjans de seguretat i protecció reglamentaris, col·locació de bastides, apuntalaments i travament necessaris, transport d'eines i mitjans auxiliars a l'obra, ajudes per a descàrrega de l'acer, neteja dels encavalcaments i armadures a col·locar, muntatge a l'obra de les armadures i el seu lligament, emplaçament de les armadures i separadors, deixar els encavalcaments amb les llargades definides en el projecte, col·locació de passatubs per a pas d'instal·lacions, soldadura de les armadures, retirada d'eines i mitjans auxiliars, neteja del lloc de treball i tot allò necessari per a la correcta execució dels treballs.
Quantia = ** kg/m2
Escala 1 | T
c: 20 cm |  | 4 | 2.8 | 1.8 | 25
|  | 3 | 7.2 |  | 25
Escala 2 | T
c: 20 cm |  | 1 | 3.6 | 1.8 | 25
|  | 1 | 1.1 | 1.8 | 25
|  | 1 | 3.8 | 1.8 | 25
Escala 3 | T
c: 20 cm |  | 3 | 4.4 | 1.8 | 25
|  | 3 | 1.1 | 1.8 | 25
|  | 3 | 3.5 | 1.8 | 25
|  | 3 | 1.1 | 1.8 | 25
|  | 3 | 3.25 | 1.8 | 25
|  | 3 | 1.1 | 1.8 | 25
P1.L1.01.03.02.003 | L | E4DCBD02 | m2 | muntatge i desmuntatge d'encofrat per a lloses inclinades, amb tauler de fusta de pi folrat amb tauler fenòlic, per a deixar el formigó vist (medició de superfície teòrica en contacte amb el formigó). inclou part proporcional de tapes laterals. s'inclou: disposició dels mitjans de seguretat i protecció reglamentaris, col·locació de bastides, transport d'eines i mitjans auxiliars a l'obra, neteja acurada dels taulers abans de col·locar-los, apuntalament i travament necessaris, col·locació dels llits de repartiment sota l'apuntalament, encofrat de l'element i col·locació dels mitjans d'apuntalament i auxiliars necessaris, aplicació del desencofrant i replanteig del límit de formigonat, execució dels forats de pas necessaris, col·locació de tubs en pas d'instal·lacions, realització de junts de construcció i dilatació, tapament dels junts irregulars de l'encofrat amb fusta, col·locació dels ancoratges necessaris per a la unió amb altres elements, desencofrat i neteja dels materials d'encofrar, retirada d'eines i mitjans auxiliars, neteja del lloc de treball i tot allò necessari per a la correcta execució dels treballs. | muntatge i desmuntatge d'encofrat per a lloses inclinades, amb tauler de fusta de pi folrat amb tauler fenòlic, per a deixar el formigó vist (medició de superfície teòrica en contacte amb el formigó). inclou part proporcional de tapes laterals. s'inclou: disposició dels mitjans de seguretat i protecció reglamentaris, col·locació de bastides, transport d'eines i mitjans auxiliars a l'obra, neteja acurada dels taulers abans de col·locar-los, apuntalament i travament necessaris, col·locació dels llits de repartiment sota l'apuntalament, encofrat de l'element i col·locació dels mitjans d'apuntalament i auxiliars necessaris, aplicació del desencofrant i replanteig del límit de formigonat, execució dels forats de pas necessaris, col·locació de tubs en pas d'instal·lacions, realització de junts de construcció i dilatació, tapament dels junts irregulars de l'encofrat amb fusta, col·locació dels ancoratges necessaris per a la unió amb altres elements, desencofrat i neteja dels materials d'encofrar, retirada d'eines i mitjans auxiliars, neteja del lloc de treball i tot allò necessari per a la correcta execució dels treballs.
Escala 1 | T
c: 20 cm |  | 4 | 2.8 | 1.8
|  | 3 | 7.2
Escala 2 | T
c: 20 cm |  | 1 | 3.6 | 1.8
|  | 1 | 1.1 | 1.8
|  | 1 | 3.8 | 1.8
Escala 3 | T
c: 20 cm |  | 3 | 4.4 | 1.8
|  | 3 | 1.1 | 1.8
|  | 3 | 3.5 | 1.8
|  | 3 | 1.1 | 1.8
|  | 3 | 3.25 | 1.8
|  | 3 | 1.1 | 1.8
P1.L1.01.03.02.004 | L | E8B2U001 | m2 | pintat de superfícies de formigó vist, amb pintura anticarbonatació, monocomponent, a base de resines acríliques en dispersió aquosa, aplicada a dues mans. s'inclou: disposició dels mitjans de seguretat i protecció reglamentaris, col·locació de bastides necessàries, transport d'eines i mitjans auxiliars a l'obra, neteja del parament abans de l'aplicació de la pintura, pintat a dues mans, retirada d'eines i mitjans auxiliars, neteja del lloc de treball i tot allò necessari per a la correcta execució dels treballs. | pintat de superfícies de formigó vist, amb pintura anticarbonatació, monocomponent, a base de resines acríliques en dispersió aquosa, aplicada a dues mans. s'inclou: disposició dels mitjans de seguretat i protecció reglamentaris, col·locació de bastides necessàries, transport d'eines i mitjans auxiliars a l'obra, neteja del parament abans de l'aplicació de la pintura, pintat a dues mans, retirada d'eines i mitjans auxiliars, neteja del lloc de treball i tot allò necessari per a la correcta execució dels treballs.
Escala 1 | T
c: 20 cm |  | 4 | 2.8 | 1.8
|  | 3 | 7.2
Escala 2 | T
c: 20 cm |  | 1 | 3.6 | 1.8
|  | 1 | 1.1 | 1.8
|  | 1 | 3.8 | 1.8
Escala 3 | T
c: 20 cm |  | 3 | 4.4 | 1.8
|  | 3 | 1.1 | 1.8
|  | 3 | 3.5 | 1.8
|  | 3 | 1.1 | 1.8
|  | 3 | 3.25 | 1.8
|  | 3 | 1.1 | 1.8
| N | Projecte | P1 | Pressupost1946-08
| N | Edifici / Intervenció | L1 | Lot 1
| N | Capítol | 01 | Estructura
| N | Subcapítol | 03 | Estructures de formigó
| N | Activitat | 03 | Jàsseres
P1.L1.01.03.03.001 | L | E453Z9IM | m3 | formigó per a bigues, hp-35/b/20/xc2 de consistència tova i grandària màxima del granulat 20 mm, abocat amb bomba, ajuda de grua i vibratge mecànic. s'inclou: disposició dels mitjans de seguretat i protecció reglamentaris, col·locació de bastides, apuntalaments i travament necessaris, transport d'eines i mitjans auxiliars a l'obra, additius necessaris per a obtenir un formigó sense fissuració, reg del suport, vigilància de l'encofrat, separadors, vibrat i vigilància del formigó, formació de juntes i anivellació de l'acabat, curat i protecció del formigó, regs intermitents després del formigonat, retirada d'eines i mitjans auxiliars, neteja del lloc de treball i tot allò necessari per a la correcta execució dels treballs. | formigó per a bigues, hp-35/b/20/xc2 de consistència tova i grandària màxima del granulat 20 mm, abocat amb bomba, ajuda de grua i vibratge mecànic. s'inclou: disposició dels mitjans de seguretat i protecció reglamentaris, col·locació de bastides, apuntalaments i travament necessaris, transport d'eines i mitjans auxiliars a l'obra, additius necessaris per a obtenir un formigó sense fissuració, reg del suport, vigilància de l'encofrat, separadors, vibrat i vigilància del formigó, formació de juntes i anivellació de l'acabat, curat i protecció del formigó, regs intermitents després del formigonat, retirada d'eines i mitjans auxiliars, neteja del lloc de treball i tot allò necessari per a la correcta execució dels treballs.
Nivell VIP | T
50x100 |  | 1 | 46.35 | 0.5 | 0.75
|  | 2 | 1.7 | 0.5 | 0.75
30x50 |  | 1 | 19.4 | 0.3 | 0.25
|  | 1 | 17.2 | 0.3 | 0.25
(30-65)x50 |  | 1 | 2.8 | 0.475 | 0.25
(30-85)x50 |  | 1 | 6.4 | 0.757 | 0.25
Límit forjat, 20x20 |  | 1 | 29.15 | 0.2 | 0.2
|  | 1 | 28.2 | 0.2 | 0.2
Nivell Públic | T
50x150 |  | 1 | 51 | 0.5 | 1.2
50x130 |  | 1 | 51 | 0.5 | 1
Límit forjat, 20x20 |  | 1 | 181.4 | 0.2 | 0.2
|  | 1 | 21.9 | 0.2 | 0.2
Nivell Graderia | T
Límit forjat, 20x20 |  | 1 | 64.7 | 0.2 | 0.2
P1.L1.01.03.03.002 | L | E4BCZ00M | kg | acer b 500 s en barres corrugades de límit elàstic >= 500 n/nm2, per a l'armadura d'estructures de formigó. inclou part proporcional de retalls, mermes, armadures de muntatge i elements separadors en gelosia, congrenys, jàsseres embegudes i planes i creuetes. s'inclou: disposició dels mitjans de seguretat i protecció reglamentaris, col·locació de bastides, apuntalaments i travament necessaris, transport d'eines i mitjans auxiliars a l'obra, ajudes per a descàrrega de l'acer, neteja dels encavalcaments i armadures a col·locar, muntatge a l'obra de les armadures i el seu lligament, emplaçament de les armadures i separadors, deixar els encavalcaments amb les llargades definides en el projecte, col·locació de passatubs per a pas d'instal·lacions, soldadura de les armadures, retirada d'eines i mitjans auxiliars, neteja del lloc de treball i tot allò necessari per a la correcta execució dels treballs. | acer b 500 s en barres corrugades de límit elàstic >= 500 n/nm2, per a l'armadura d'estructures de formigó. inclou part proporcional de retalls, mermes, armadures de muntatge i elements separadors en gelosia, congrenys, jàsseres embegudes i planes i creuetes. s'inclou: disposició dels mitjans de seguretat i protecció reglamentaris, col·locació de bastides, apuntalaments i travament necessaris, transport d'eines i mitjans auxiliars a l'obra, ajudes per a descàrrega de l'acer, neteja dels encavalcaments i armadures a col·locar, muntatge a l'obra de les armadures i el seu lligament, emplaçament de les armadures i separadors, deixar els encavalcaments amb les llargades definides en el projecte, col·locació de passatubs per a pas d'instal·lacions, soldadura de les armadures, retirada d'eines i mitjans auxiliars, neteja del lloc de treball i tot allò necessari per a la correcta execució dels treballs.
Quantia = ** kg/ml
Nivell VIP | T
50x100 |  | 1 | 51 |  | 64
|  | 2 | 1.7 |  | 64
30x50 |  | 1 | 19.4 |  | 48
|  | 1 | 17.2 |  | 48
(30-65)x50 |  | 1 | 2.8 |  | 48
(30-85)x50 |  | 1 | 6.4 |  | 48
Límit forjat, 20x20 |  | 1 | 29.15 |  | 12
|  | 1 | 28.2 |  | 12
Nivell Públic | T
50x150 |  | 1 | 51 |  | 78
50x130 |  | 1 | 51 |  | 72
Límit forjat, 20x20 |  | 1 | 181.4 |  | 12
|  | 1 | 21.9 |  | 12
Nivell Graderia | T
Límit forjat, 20x20 |  | 1 | 64.7 |  | 12
P1.L1.01.03.03.003 | L | E4D3D505 | m2 | muntatge i desmuntatge d'encofrat amb tauler de fusta de pi, per a bigues de directriu recta (medició de superfície teòrica en contacte amb el formigó). inclou els elements necessaris per a l'execució de detalls descrits en plànols d'arquitectura i/o estructura. s'inclou: disposició dels mitjans de seguretat i protecció reglamentaris, col·locació de bastides, transport d'eines i mitjans auxiliars a l'obra, neteja acurada dels taulers abans de col·locar-los, apuntalament i travament necessaris, col·locació dels llits de repartiment sota l'apuntalament, encofrat de l'element i col·locació dels mitjans d'apuntalament i auxiliars necessaris, aplicació del desencofrant i replanteig del límit de formigonat, anivellat i treballs complementaris per a garantir-ne la solidesa, execució dels forats de pas necessaris, col·locació de tubs en pas d'instal·lacions, realització de junts de construcció i dilatació, tapament dels junts irregulars de l'encofrat amb fusta, col·locació dels ancoratges necessaris per a la unió amb altres elements, desencofrat i neteja dels materials d'encofrar, retirada d'eines i mitjans auxiliars, neteja del lloc de treball i tot allò necessari per a la correcta execució dels treballs. | muntatge i desmuntatge d'encofrat amb tauler de fusta de pi, per a bigues de directriu recta (medició de superfície teòrica en contacte amb el formigó). inclou els elements necessaris per a l'execució de detalls descrits en plànols d'arquitectura i/o estructura. s'inclou: disposició dels mitjans de seguretat i protecció reglamentaris, col·locació de bastides, transport d'eines i mitjans auxiliars a l'obra, neteja acurada dels taulers abans de col·locar-los, apuntalament i travament necessaris, col·locació dels llits de repartiment sota l'apuntalament, encofrat de l'element i col·locació dels mitjans d'apuntalament i auxiliars necessaris, aplicació del desencofrant i replanteig del límit de formigonat, anivellat i treballs complementaris per a garantir-ne la solidesa, execució dels forats de pas necessaris, col·locació de tubs en pas d'instal·lacions, realització de junts de construcció i dilatació, tapament dels junts irregulars de l'encofrat amb fusta, col·locació dels ancoratges necessaris per a la unió amb altres elements, desencofrat i neteja dels materials d'encofrar, retirada d'eines i mitjans auxiliars, neteja del lloc de treball i tot allò necessari per a la correcta execució dels treballs.
Nivell VIP | T
50x100 |  | 1 | 51 |  | 2
|  | 1 | 2 | 0.5 | 0.75
|  | 2 | 1.7 |  | 2
|  | 2 | 2 | 0.5 | 0.75
30x50 |  | 1 | 19.4 |  | 0.8
|  | 1 | 2 | 0.3 | 0.25
|  | 1 | 17.2 |  | 0.8
|  | 1 | 2 | 0.3 | 0.25
(30-65)x50 |  | 1 | 2.8 |  | 0.975
|  | 1 | 2 | 0.475 | 0.25
(30-85)x50 |  | 1 | 6.4 |  | 1.257
|  | 1 | 2 | 0.757 | 0.25
Límit forjat, 20x20 |  | 1 | 29.15 | 2 | 0.2
|  | 1 | 28.2 | 2 | 0.2
Nivell Públic | T
50x150 |  | 1 | 51 |  | 2.9
|  | 1 | 2 | 0.5 | 1.2
50x130 |  | 1 | 51 |  | 2.5
|  | 1 | 2 | 0.5 | 1
Límit forjat, 20x20 |  | 1 | 181.4 | 2 | 0.2
|  | 1 | 21.9 | 2 | 0.2
Nivell Graderia | T
Límit forjat, 20x20 |  | 1 | 64.7 | 2 | 0.2
| N | Projecte | P1 | Pressupost1946-08
| N | Edifici / Intervenció | L1 | Lot 1
| N | Capítol | 01 | Estructura
| N | Subcapítol | 03 | Estructures de formigó
| N | Activitat | 04 | Pilars
P1.L1.01.03.04.001 | L | E451Z8HM | m3 | formigó per a pilars, ha-25/f/10/xc2, de consistència fluïda i grandària màxima del granulat de 10 mm, abocat amb cubilot, ajuda de grua, i vibratge mecànic. s'inclou: disposició dels mitjans de seguretat i protecció reglamentaris, col·locació de bastides, torres per al formigonat, apuntalaments i travament necessaris, transport d'eines i mitjans auxiliars a l'obra, additius necessaris per a obtenir un formigó sense fissuració, reg del suport, vigilància de l'encofrat, separadors, vibrat i vigilància del formigó, formació de juntes i anivellació de l'acabat, curat i protecció del formigó, es formigonarà d'una sola vegada tota l'alçada del pilar, els junts de formigonat es produiran coincidint amb els forjats, regs intermitents després del formigonat, retirada d'eines i mitjans auxiliars, neteja del lloc de treball i tot allò necessari per a la correcta execució dels treballs. | formigó per a pilars, ha-25/f/10/xc2, de consistència fluïda i grandària màxima del granulat de 10 mm, abocat amb cubilot, ajuda de grua, i vibratge mecànic. s'inclou: disposició dels mitjans de seguretat i protecció reglamentaris, col·locació de bastides, torres per al formigonat, apuntalaments i travament necessaris, transport d'eines i mitjans auxiliars a l'obra, additius necessaris per a obtenir un formigó sense fissuració, reg del suport, vigilància de l'encofrat, separadors, vibrat i vigilància del formigó, formació de juntes i anivellació de l'acabat, curat i protecció del formigó, es formigonarà d'una sola vegada tota l'alçada del pilar, els junts de formigonat es produiran coincidint amb els forjats, regs intermitents després del formigonat, retirada d'eines i mitjans auxiliars, neteja del lloc de treball i tot allò necessari per a la correcta execució dels treballs.
Nivell Circuit | T
70x70 |  | 14 | 0.7 | 0.7 | 5.5
60x50 |  | 6 | 0.6 | 0.5 | 5.5
50x45 |  | 2 | 0.5 | 0.45 | 5.5
80x45 |  | 4 | 0.8 | 0.45 | 5.5
Nivell VIP | T
70x70 |  | 14 | 0.7 | 0.7 | 3.55
60x50 |  | 6 | 0.6 | 0.5 | 3.55
50x45 |  | 2 | 0.5 | 0.45 | 3.55
80x45 |  | 4 | 0.8 | 0.45 | 3.55
Nivell Públic | T
70x70 |  | 14 | 0.7 | 0.7 | 5.1
P1.L1.01.03.04.002 | L | E4BCZ00M | kg | acer b 500 s en barres corrugades de límit elàstic >= 500 n/nm2, per a l'armadura d'estructures de formigó. inclou part proporcional de retalls, mermes, armadures de muntatge i elements separadors en gelosia, congrenys, jàsseres embegudes i planes i creuetes. s'inclou: disposició dels mitjans de seguretat i protecció reglamentaris, col·locació de bastides, apuntalaments i travament necessaris, transport d'eines i mitjans auxiliars a l'obra, ajudes per a descàrrega de l'acer, neteja dels encavalcaments i armadures a col·locar, muntatge a l'obra de les armadures i el seu lligament, emplaçament de les armadures i separadors, deixar els encavalcaments amb les llargades definides en el projecte, col·locació de passatubs per a pas d'instal·lacions, soldadura de les armadures, retirada d'eines i mitjans auxiliars, neteja del lloc de treball i tot allò necessari per a la correcta execució dels treballs. | acer b 500 s en barres corrugades de límit elàstic >= 500 n/nm2, per a l'armadura d'estructures de formigó. inclou part proporcional de retalls, mermes, armadures de muntatge i elements separadors en gelosia, congrenys, jàsseres embegudes i planes i creuetes. s'inclou: disposició dels mitjans de seguretat i protecció reglamentaris, col·locació de bastides, apuntalaments i travament necessaris, transport d'eines i mitjans auxiliars a l'obra, ajudes per a descàrrega de l'acer, neteja dels encavalcaments i armadures a col·locar, muntatge a l'obra de les armadures i el seu lligament, emplaçament de les armadures i separadors, deixar els encavalcaments amb les llargades definides en el projecte, col·locació de passatubs per a pas d'instal·lacions, soldadura de les armadures, retirada d'eines i mitjans auxiliars, neteja del lloc de treball i tot allò necessari per a la correcta execució dels treballs.
Quantia = ** kg/m3
|  | 1 | 127.299 |  | 200
P1.L1.01.03.04.003 | L | E4D11105 | m2 | muntatge i desmuntatge d'encofrat amb plafons metàl·lics per a pilars de secció rectangular (medició de superfície teòrica en contacte amb el formigó). s'inclou: disposició dels mitjans de seguretat i protecció reglamentaris, col·locació de bastides, transport d'eines i mitjans auxiliars a l'obra, neteja acurada dels plafons abans de col·locar-los, apuntalament i travament necessaris, col·locació dels llits de repartiment sota l'apuntalament, encofrat de l'element i col·locació dels mitjans d'apuntalament i auxiliars necessaris, aplicació del desencofrant i replanteig del límit de formigonat, anivellat i treballs complementaris per a garantir-ne la solidesa, segellat de junts d'encofrat amb màstic, col·locació dels ancoratges necessaris per a la unió amb altres elements, desencofrat i neteja dels materials d'encofrar, retirada d'eines i mitjans auxiliars, neteja del lloc de treball i tot allò necessari per a la correcta execució dels treballs. | muntatge i desmuntatge d'encofrat amb plafons metàl·lics per a pilars de secció rectangular (medició de superfície teòrica en contacte amb el formigó). s'inclou: disposició dels mitjans de seguretat i protecció reglamentaris, col·locació de bastides, transport d'eines i mitjans auxiliars a l'obra, neteja acurada dels plafons abans de col·locar-los, apuntalament i travament necessaris, col·locació dels llits de repartiment sota l'apuntalament, encofrat de l'element i col·locació dels mitjans d'apuntalament i auxiliars necessaris, aplicació del desencofrant i replanteig del límit de formigonat, anivellat i treballs complementaris per a garantir-ne la solidesa, segellat de junts d'encofrat amb màstic, col·locació dels ancoratges necessaris per a la unió amb altres elements, desencofrat i neteja dels materials d'encofrar, retirada d'eines i mitjans auxiliars, neteja del lloc de treball i tot allò necessari per a la correcta execució dels treballs.
Nivell Circuit | T
70x70 |  | 14 | 2.8 |  | 5.2
60x50 |  | 6 | 2.2 |  | 5.2
50x45 |  | 2 | 1.9 |  | 5.2
80x45 |  | 4 | 2.5 |  | 5.2
Nivell VIP | T
70x70 |  | 14 | 2.8 |  | 3.55
60x50 |  | 6 | 2.2 |  | 3.55
50x45 |  | 2 | 1.9 |  | 3.55
80x45 |  | 4 | 2.5 |  | 3.55
Nivell Públic | T
70x70 |  | 14 | 2.8 |  | 5.1
| N | Projecte | P1 | Pressupost1946-08
| N | Edifici / Intervenció | L1 | Lot 1
| N | Capítol | 01 | Estructura
| N | Subcapítol | 03 | Estructures de formigó
| N | Activitat | 06 | Post-tesats
P1.L1.01.03.06.001 | L | E4ZB1700 | u | transport a obra i emplaçament dins de l'obra de maquinària per al post-tesat 'in situ' d'elements de formigó. | transport a obra i emplaçament dins de l'obra de maquinària per al post-tesat 'in situ' d'elements de formigó.
Equip post-tesat
1
P1.L1.01.03.06.002 | L | 14G1A24X | kg | acer y 1860 s7 en cordons de menys de 19 cables de 0.6'' per a postesats d'estructures de formigó armat. el preu inclou subministre de cable i peces especials pel tesat dels tendons d'acer, tesat amb cric hidràulic realitzat per personal especialitzat de l'empresa subministradora. s'inclou: disposició dels mitjans de seguretat i protecció reglamentaris, col·locació de bastides i/o apuntalament necessaris, transport d'eines i mitjans auxiliars a l'obra, subministre i col·locació de cable, devanadora i equip de llançament de cables, central hidràulica, cric de tesat, màquina d'injectar beurades, injecció de beurades de ciment, ancoratges actius, ancoratges passius, plaques d'ancoratge, boca d'injecció, cunyes (con de bloqueig), trompetes de plàstic, beïnes planes de tub, reforç puntual de l'armat del forjat allà on s'hagi de col·locar l'ancoratge (caps i intermitjos), retirada d'eines i mitjans auxiliars, neteja del lloc de treball i tot allò necessari per a la correcta execució dels treballs. | acer y 1860 s7 en cordons de menys de 19 cables de 0.6'' per a postesats d'estructures de formigó armat. el preu inclou subministre de cable i peces especials pel tesat dels tendons d'acer, tesat amb cric hidràulic realitzat per personal especialitzat de l'empresa subministradora. s'inclou: disposició dels mitjans de seguretat i protecció reglamentaris, col·locació de bastides i/o apuntalament necessaris, transport d'eines i mitjans auxiliars a l'obra, subministre i col·locació de cable, devanadora i equip de llançament de cables, central hidràulica, cric de tesat, màquina d'injectar beurades, injecció de beurades de ciment, ancoratges actius, ancoratges passius, plaques d'ancoratge, boca d'injecció, cunyes (con de bloqueig), trompetes de plàstic, beïnes planes de tub, reforç puntual de l'armat del forjat allà on s'hagi de col·locar l'ancoratge (caps i intermitjos), retirada d'eines i mitjans auxiliars, neteja del lloc de treball i tot allò necessari per a la correcta execució dels treballs.
Nivell VIP | T
Llosa |  | 72 | 80.45 |  | 1.17
50x100 |  | 12 | 63.75 |  | 1.17
Nivell Públic | T
Llosa |  | 72 | 80.45 |  | 1.17
50x150 |  | 18 | 63.75 |  | 1.17
50x130 |  | 14 | 63.75 |  | 1.17
P1.L1.01.03.06.003 | L | E4ZBZ80X | pp | part proporcional d'ajudes de paleteria i col·locació de cables, barres d'acer i peces especials abans i durant el post-tesat de les jàsseres i/ò lloses massisses de formigó. s'inclou: disposició dels mitjans de seguretat i protecció reglamentaris definits en l'estudi/plà de seguretat i salut, col·locació d'andamiatges i/ò apuntalaments necessaris. | part proporcional d'ajudes de paleteria i col·locació de cables, barres d'acer i peces especials abans i durant el post-tesat de les jàsseres i/ò lloses massisses de formigó. s'inclou: disposició dels mitjans de seguretat i protecció reglamentaris definits en l'estudi/plà de seguretat i salut, col·locació d'andamiatges i/ò apuntalaments necessaris.
10% del pressupost total dels
post-tesats
Partida 14G1A24X |  | 1 | 113306.72 | 0.1
P1.L1.01.03.06.004 | L | E4DGZE0X | m2 | muntatge i desmuntatge d'encofrat pla per a caixetins d'ancoratge, amb llata de fusta de pi, inclou els elements necessaris per a l'execució de detalls descrits en plànols d'arquitectura i/o estructura. s'inclou: disposició dels mitjans de seguretat i protecció reglamentaris, transport d'eines i mitjans auxiliars a l'obra, encofrat de l'element i col·locació dels mitjans d'apuntalament i auxiliars necessaris, aplicació del desencofrant, desencofrat i neteja dels materials d'encofrar, retirada d'eines i mitjans auxiliars, neteja del lloc de treball i tot allò necessari per a la correcta execució dels treballs. | muntatge i desmuntatge d'encofrat pla per a caixetins d'ancoratge, amb llata de fusta de pi, inclou els elements necessaris per a l'execució de detalls descrits en plànols d'arquitectura i/o estructura. s'inclou: disposició dels mitjans de seguretat i protecció reglamentaris, transport d'eines i mitjans auxiliars a l'obra, encofrat de l'element i col·locació dels mitjans d'apuntalament i auxiliars necessaris, aplicació del desencofrant, desencofrat i neteja dels materials d'encofrar, retirada d'eines i mitjans auxiliars, neteja del lloc de treball i tot allò necessari per a la correcta execució dels treballs.
| T | Unitats
|  | 188 | 2 | 0.125
| N | Projecte | P1 | Pressupost1946-08
| N | Edifici / Intervenció | L1 | Lot 1
| N | Capítol | 01 | Estructura
| N | Subcapítol | 05 | Estructura de fàbrica
| N | Activitat | 01 | Estructura de fàbrica ceràmica
P1.L1.01.05.01.001 | L | E4F2B58G | m3 | paret estructural per a revestir de 14 cm de gruix, de maó ceràmic calat, hd, r-20, de 290x140x100 mm, per a revestir, categoria i, segons norma une-en 771-1, col·locat amb morter de ciment cem ii, de dosificació 1:0,5:4 (10 n/mm2), elaborat a l'obra amb formigonera de 165 l, i amb una resistència a compressió de la paret de 7 n/mm2. s'inclou: disposició dels mitjans de seguretat y protecció reglamentaris, col·locació de bastides i/o apuntalaments necessaris, transport d'eines i mitjans auxiliars a l'obra, manteniment del grau d'humitat idoni per les peces a col·locar, execució de l'element segons aparell, realització de lligadures, peces especials, juntes de dilatació i constructives, remats de coronació segons indicacions del projecte, formació de cantonades, retirada d'eines i mitjans auxiliars, neteja del lloc de treball i tot allò necessari per a la correcta execució dels treballs. | paret estructural per a revestir de 14 cm de gruix, de maó ceràmic calat, hd, r-20, de 290x140x100 mm, per a revestir, categoria i, segons norma une-en 771-1, col·locat amb morter de ciment cem ii, de dosificació 1:0,5:4 (10 n/mm2), elaborat a l'obra amb formigonera de 165 l, i amb una resistència a compressió de la paret de 7 n/mm2. s'inclou: disposició dels mitjans de seguretat y protecció reglamentaris, col·locació de bastides i/o apuntalaments necessaris, transport d'eines i mitjans auxiliars a l'obra, manteniment del grau d'humitat idoni per les peces a col·locar, execució de l'element segons aparell, realització de lligadures, peces especials, juntes de dilatació i constructives, remats de coronació segons indicacions del projecte, formació de cantonades, retirada d'eines i mitjans auxiliars, neteja del lloc de treball i tot allò necessari per a la correcta execució dels treballs.
Ascensors | T
Nivell Circuit |  | 1 | 4.45 | 0.14 | 5.2
|  | 2 | 4.4 | 0.14 | 5.2
|  | 1 | 2.25 | 0.14 | 5.2
|  | 1 | 2.2 | 0.14 | 5.2
|  | 1 | 1.75 | 0.14 | 5.2
|  | 1 | 2.1 | 0.14 | 5.2
|  | 1 | 4.8 | 0.14 | 5.2
Nivell VIP |  | 1 | 4.45 | 0.14 | 3.55
|  | 2 | 4.4 | 0.14 | 3.55
|  | 1 | 2.25 | 0.14 | 3.55
|  | 1 | 2.2 | 0.14 | 3.55
|  | 1 | 1.75 | 0.14 | 3.55
|  | 1 | 2.1 | 0.14 | 3.55
Nivell Públic |  | 2 | 4.35 | 0.14 | 5.1
|  | 3 | 1.75 | 0.14 | 5.1
Nivell Graderia |  | 2 | 4.35 | 0.14 | 3.5
|  | 3 | 1.75 | 0.14 | 3.5
| N | Projecte | P1 | Pressupost1946-08
| N | Edifici / Intervenció | L1 | Lot 1
| N | Capítol | 02 | Arquitectura
| N | Subcapítol | 04 | Proteccions
P1.L1.02.04.001 | L | 1441Z11M | kg | acer s 275 jr, per a xapes i remats, en perfils laminats, perfils armats, xapes i tubs, muntat i preparat a taller i col·locat a l'obra. inclou neteja i preparació de les superfícies de perfils d'acer fins un grau de preparació st2 (norma sis 055900-1967), amb mitjans manuals i mecànics a taller. inclou part proporcional de soldadures, preparació prèvia i cargols d'alta resistència i ordinaris, elements de fixació, d'unió, de muntatge i d'ancoratge. s'inclou: disposició dels mitjans de seguretat i protecció reglamentaris, col·locació de bastides i/o apuntalaments necessaris, els mitjans auxiliars d'elevació i transport, transport d'eines i mitjans auxiliars a l'obra, retirada d'eines i mitjans auxiliars, neteja del lloc de treball i tot allò necessari per a la correcta execució dels treballs. (medit segons perfil teòric) | acer s 275 jr, per a xapes i remats, en perfils laminats, perfils armats, xapes i tubs, muntat i preparat a taller i col·locat a l'obra. inclou neteja i preparació de les superfícies de perfils d'acer fins un grau de preparació st2 (norma sis 055900-1967), amb mitjans manuals i mecànics a taller. inclou part proporcional de soldadures, preparació prèvia i cargols d'alta resistència i ordinaris, elements de fixació, d'unió, de muntatge i d'ancoratge. s'inclou: disposició dels mitjans de seguretat i protecció reglamentaris, col·locació de bastides i/o apuntalaments necessaris, els mitjans auxiliars d'elevació i transport, transport d'eines i mitjans auxiliars a l'obra, retirada d'eines i mitjans auxiliars, neteja del lloc de treball i tot allò necessari per a la correcta execució dels treballs. (medit segons perfil teòric)
Xapa ancoratge baranes
Nivell VIP | T
|  | 1 | 29.15 | 0.15 | 78.5
|  | 1 | 28.2 | 0.15 | 78.5
Nivell Públic | T
|  | 1 | 181.4 | 0.15 | 78.5
|  | 1 | 21.9 | 0.15 | 78.5
Nivell Graderia | T
|  | 1 | 64.6 | 0.15 | 78.5
|  | 3 | 14.6 | 0.15 | 78.5
|  | 1 | 51.8 | 0.15 | 78.5
|  | 2 | 11.5 | 0.15 | 78.5
Escales | T
Nivell VIP |  | 2 | 10.85 | 0.15 | 78.5
|  | 3 | 7.6 | 0.15 | 78.5
Nivell Públic |  | 1 | 8.75 | 0.15 | 78.5
Nivell Graderia |  | 3 | 12 | 0.15 | 78.5
P1.L1.02.04.002 | L | E894Z0PX | m2 | pintat de perfils d'acer, al taller i a l'obra amb dues capes d'imprimació anticorrosiva de silicat inorgànic de zinc amb un espessor no inferior a 60 micres (medició segons perfil teòric). s'inclou la disposició dels mitjans de seguretat i protecció reglamentaris, col·locació de bastides i mitjans auxiliars d'elevació necessaris, transport d'eines i mitjans auxiliars a l'obra, neteja de la superfície abans de l'aplicació de la pintura, aplicació de pintura amb pistola i/o brotxa, retirada d'eines i mitjans auxiliars, neteja del lloc de treball, i tot allò necessari per a la correcta execució dels treballs. | pintat de perfils d'acer, al taller i a l'obra amb dues capes d'imprimació anticorrosiva de silicat inorgànic de zinc amb un espessor no inferior a 60 micres (medició segons perfil teòric). s'inclou la disposició dels mitjans de seguretat i protecció reglamentaris, col·locació de bastides i mitjans auxiliars d'elevació necessaris, transport d'eines i mitjans auxiliars a l'obra, neteja de la superfície abans de l'aplicació de la pintura, aplicació de pintura amb pistola i/o brotxa, retirada d'eines i mitjans auxiliars, neteja del lloc de treball, i tot allò necessari per a la correcta execució dels treballs.
Xapa ancoratge baranes
Nivell VIP | T
|  | 1 | 29.15 | 0.15
|  | 1 | 28.2 | 0.15
Nivell Públic | T
|  | 1 | 181.4 | 0.15
|  | 1 | 21.9 | 0.15
Nivell Graderia | T
|  | 1 | 64.6 | 0.15
|  | 3 | 14.6 | 0.15
|  | 1 | 51.8 | 0.15
|  | 2 | 11.5 | 0.15
Escales | T
Nivell VIP |  | 2 | 10.85 | 0.15
|  | 3 | 7.6 | 0.15
Nivell Públic |  | 1 | 8.75 | 0.15
Nivell Graderia |  | 3 | 12 | 0.15
P1.L1.02.04.003 | L | E4ZZZ00X | m2 | subministrament i col·locació de morter d'anivellament sense retracció, per a formació de bases reguladores de recolzament d'elements estructurals. s'inclou: disposició dels mitjans de seguretat i protecció reglamentaris, transport d'eines i mitjans auxiliars a l'obra, neteja de les superfícies abans de l'abocament del morter, encofrats necessaris, abocament amb mitjans manuals, retirada d'eines i mitjans auxiliars, neteja del lloc de treball i tot allò necessari per a la correcta execució dels treballs. | subministrament i col·locació de morter d'anivellament sense retracció, per a formació de bases reguladores de recolzament d'elements estructurals. s'inclou: disposició dels mitjans de seguretat i protecció reglamentaris, transport d'eines i mitjans auxiliars a l'obra, neteja de les superfícies abans de l'abocament del morter, encofrats necessaris, abocament amb mitjans manuals, retirada d'eines i mitjans auxiliars, neteja del lloc de treball i tot allò necessari per a la correcta execució dels treballs.
Xapa ancoratge baranes
Nivell VIP | T
|  | 1 | 29.15 | 0.15
|  | 1 | 28.2 | 0.15
Nivell Públic | T
|  | 1 | 181.4 | 0.15
|  | 1 | 21.9 | 0.15
Nivell Graderia | T
|  | 1 | 64.6 | 0.15
|  | 3 | 14.6 | 0.15
|  | 1 | 51.8 | 0.15
|  | 2 | 11.5 | 0.15
Escales | T
Nivell VIP |  | 2 | 10.85 | 0.15
|  | 3 | 7.6 | 0.15
Nivell Públic |  | 1 | 8.75 | 0.15
Nivell Graderia |  | 3 | 12 | 0.15
P1.L1.02.04.004 | L | E4BPZ16M | u | ancoratge amb barra d'acer inoxidable austenític en barres corrugades amb molibdé, aisi 316, de 16 mm de diàmetre, amb perforació i injectat continu d'adhesiu d'aplicació unilateral de resines epoxi sense dissolvents, de dos components i baixa viscositat, segons detall de plànols i plec de condicions. s'inclou: disposició del mitjans de seguretat i protecció reglamentaris, transport d'eines i mitjans auxiliars a l'obra, retirada d'eines i mitjans auxiliars, neteja del lloc de treball i tot allò necessari per a la correcta execució dels treballs. | ancoratge amb barra d'acer inoxidable austenític en barres corrugades amb molibdé, aisi 316, de 16 mm de diàmetre, amb perforació i injectat continu d'adhesiu d'aplicació unilateral de resines epoxi sense dissolvents, de dos components i baixa viscositat, segons detall de plànols i plec de condicions. s'inclou: disposició del mitjans de seguretat i protecció reglamentaris, transport d'eines i mitjans auxiliars a l'obra, retirada d'eines i mitjans auxiliars, neteja del lloc de treball i tot allò necessari per a la correcta execució dels treballs.
Xapa ancoratge baranes
1066
P1.L1.02.04.005 | L | PB13-61TX | m | barana d'acer per a pintar, amb passamà, travesser inferior, muntants cada 100 cm i brèndoles cada 12 cm, de 120 a 140 cm d'alçària com a màxim, ancorada amb 2 capes d'emprimació antioxidant i 2 capes d'acabat amb pintura metàl·lica anticorrosiva | barana d'acer per a pintar, amb passamà, travesser inferior, muntants cada 100 cm i brèndoles cada 12 cm, de 120 a 140 cm d'alçària com a màxim, ancorada amb 2 capes d'emprimació antioxidant i 2 capes d'acabat amb pintura metàl·lica anticorrosiva
Nivell VIP | T
|  | 1 | 29.15
|  | 1 | 28.2
Nivell Públic | T
|  | 1 | 181.4
|  | 1 | 21.9
Nivell Graderia | T
|  | 1 | 64.6
|  | 3 | 14.6
|  | 1 | 51.8
|  | 2 | 11.5
Escales | T
Nivell VIP |  | 2 | 10.85
|  | 3 | 7.6
Nivell Públic |  | 1 | 8.75
Nivell Graderia |  | 3 | 12
Escales accès | T
|  | 2 | 152.2
| N | Projecte | P1 | Pressupost1946-08
| N | Edifici / Intervenció | L1 | Lot 1
| N | Capítol | 02 | Arquitectura
| N | Subcapítol | 05 | Equipament
P1.L1.02.05.001 | L | E4PQU001 | m | llosa d'escala prefabricada amb esglaonat de 35x15 cm, com a màxim, amb la superfície superior acabada amb corindó | llosa d'escala prefabricada amb esglaonat de 35x15 cm, com a màxim, amb la superfície superior acabada amb corindó
Nivell Graderia | T
|  | 5 | 11.5
P1.L1.02.05.002 | L | E4PQZ00M | m | jàssera portagrades prefabricada amb esglaonat, amb la superfície superior acabada amb corindó | jàssera portagrades prefabricada amb esglaonat, amb la superfície superior acabada amb corindó
Nivell Graderia | T
|  | 20 | 14.7
P1.L1.02.05.003 | L | E4PRZR2M | m | grada de formigó prefabricat d'una peça en forma de l de 90x50 cm, de fins a 8 m de llargària, col·locada sobre elements estructurals amb recolzaments de neoprè | grada de formigó prefabricat d'una peça en forma de l de 90x50 cm, de fins a 8 m de llargària, col·locada sobre elements estructurals amb recolzaments de neoprè
Nivell Graderia | T
|  | 48 | 9
|  | 24 | 4.5
P1.L1.02.05.004 | L | KQ7MZ10M | u | subministrament i instal·lació de seient de 35 cm d'alçada, de plàstic copolímer de polietilè amb additius anti-uv, de diseny ergonòmic i bona resistència al vandalisme, fixat per tres punts a la superfície de suport | subministrament i instal·lació de seient de 35 cm d'alçada, de plàstic copolímer de polietilè amb additius anti-uv, de diseny ergonòmic i bona resistència al vandalisme, fixat per tres punts a la superfície de suport
Nivell Graderia | T
990
| N | Projecte | P1 | Pressupost1946-08
| N | Edifici / Intervenció | L1 | Lot 1
| N | Capítol | 03 | Instal·lacions
| N | Subcapítol | 01 | Xarxa de sanejament
P1.L1.03.01.001 | L | F2224121 | m3 | excavació de rasa de fins a 1 m d'amplària i fins a 2 m de fondària, en terreny fluix, amb retroexcavadora i amb les terres deixades a la vora | excavació de rasa de fins a 1 m d'amplària i fins a 2 m de fondària, en terreny fluix, amb retroexcavadora i amb les terres deixades a la vora
Canal formigó |  | 1 | 204 | 4 | 0.4
Pericó formigó |  | 12 | 0.4 | 0.6 | 0.5
Rasa clavegueró DN 400 |  | 1 | 319 | 0.6 | 2
Excavació pous |  | 1 | 1.5 | 1.5 | 2
P1.L1.03.01.002 | L | ED5HZJBP | m | canal de formigó polímer sense pendent, d'amplària interior 300 mm i de 200 a 240 mm d'alçària, sense perfil lateral, amb reixa de fosa nervada classe e600, segons norma une-en 1433, fixada amb cargols a la canal, col·locada sobre base de formigó amb solera de 100 mm de gruix i parets de 100 mm de gruix. s'inclou: disposició dels mitjans de seguretat i protecció reglamentaris, col·locació de bastides i/o apuntalaments necessaris, els mitjans auxiliars d'elevació i transport, transport d'eines i mitjans auxiliars a l'obra, replanteig, traçat i col·locació del conducte amb pendents, neteja de la zona a unir amb el líquid netejador, aplicació de l'adhesiu i encaix de peces accessoris i peces especials necessàries pel correcte funcionament de la xarxa, comprovació del seu correcte funcionament i realització de proves de servei per confirmar el correcte funcionament de l'element i la xarxa, retirada d'eines i mitjans auxiliars, neteja del lloc de treball i tot allò necessari per a la correcta execució dels treballs. | canal de formigó polímer sense pendent, d'amplària interior 300 mm i de 200 a 240 mm d'alçària, sense perfil lateral, amb reixa de fosa nervada classe e600, segons norma une-en 1433, fixada amb cargols a la canal, col·locada sobre base de formigó amb solera de 100 mm de gruix i parets de 100 mm de gruix. s'inclou: disposició dels mitjans de seguretat i protecció reglamentaris, col·locació de bastides i/o apuntalaments necessaris, els mitjans auxiliars d'elevació i transport, transport d'eines i mitjans auxiliars a l'obra, replanteig, traçat i col·locació del conducte amb pendents, neteja de la zona a unir amb el líquid netejador, aplicació de l'adhesiu i encaix de peces accessoris i peces especials necessàries pel correcte funcionament de la xarxa, comprovació del seu correcte funcionament i realització de proves de servei per confirmar el correcte funcionament de l'element i la xarxa, retirada d'eines i mitjans auxiliars, neteja del lloc de treball i tot allò necessari per a la correcta execució dels treballs.
NIVELL CIRCUIT |  | 3 | 51
NIVELL VIAL DE SERVEIS |  | 1 | 51
P1.L1.03.01.003 | L | FD5P8DAG | u | pericó de formigó polímer format per un cos, amb perfil lateral, de 310x500 mm i 400 mm d'alçària, per acoblar a canals de 150 mm d'amplària, amb cistell i reixa de fosa nervada classe c250, segons norma une-en 1433, abatible al pericó, col·locat sobre base de formigó amb solera de 150 mm de gruix i parets de 150 mm de gruix. s'inclou: disposició dels mitjans de seguretat i protecció reglamentaris, col·locació de bastides i/o apuntalaments necessaris, els mitjans auxiliars d'elevació i transport, transport d'eines i mitjans auxiliars a l'obra, replanteig, execució de forats pel connexionat dels col·lectors a l'arqueta, acoblament i rejuntat dels col·lectors al pericó, comprovació del seu correcte funcionament i realització de proves de servei per confirmar el correcte funcionament de l'element i la xarxa, retirada d'eines i mitjans auxiliars, neteja del lloc de treball i tot allò necessari per a la correcta execució dels treballs. | pericó de formigó polímer format per un cos, amb perfil lateral, de 310x500 mm i 400 mm d'alçària, per acoblar a canals de 150 mm d'amplària, amb cistell i reixa de fosa nervada classe c250, segons norma une-en 1433, abatible al pericó, col·locat sobre base de formigó amb solera de 150 mm de gruix i parets de 150 mm de gruix. s'inclou: disposició dels mitjans de seguretat i protecció reglamentaris, col·locació de bastides i/o apuntalaments necessaris, els mitjans auxiliars d'elevació i transport, transport d'eines i mitjans auxiliars a l'obra, replanteig, execució de forats pel connexionat dels col·lectors a l'arqueta, acoblament i rejuntat dels col·lectors al pericó, comprovació del seu correcte funcionament i realització de proves de servei per confirmar el correcte funcionament de l'element i la xarxa, retirada d'eines i mitjans auxiliars, neteja del lloc de treball i tot allò necessari per a la correcta execució dels treballs.
NIVELL CIRCUIT |  | 6
NIVELL VIAL DE SERVEIS |  | 6
P1.L1.03.01.004 | L | ED7FR713 | m | clavegueró amb tub de pvc-u de paret massissa per a sanejament sense pressió, de dn 400 mm i de sn 4 (4 kn/m2) de rigidesa anular, segons norma une-en 1401-1, sobre solera de formigó de 15 cm de gruix i llit de sorra de 15 cm de gruix | clavegueró amb tub de pvc-u de paret massissa per a sanejament sense pressió, de dn 400 mm i de sn 4 (4 kn/m2) de rigidesa anular, segons norma une-en 1401-1, sobre solera de formigó de 15 cm de gruix i llit de sorra de 15 cm de gruix
CONNEXIÓ XARXA |  | 1 | 319
P1.L1.03.01.005 | L | 2DB18426 | u | pou circular de registre de diàmetre 100 cm, de 3,5 m de fondària, amb solera amb mitja canya de formigó hm-20/p/20/i de 15 cm de gruix mínim i de planta 1,2x1,2 m per a tub de diàmetre 40 cm, paret per a pou circular de d=100 cm, de gruix 14 cm de maó calat, arrebossada i lliscada per dins amb morter mixt 1:0,5:4 bastiment quadrat aparent i tapa circular de fosa dúctil per a pou de registre, abatible, pas lliure de 700 mm de diàmetre i classe d400 segons norma une-en 124 i graó per a pou de registre | pou circular de registre de diàmetre 100 cm, de 3,5 m de fondària, amb solera amb mitja canya de formigó hm-20/p/20/i de 15 cm de gruix mínim i de planta 1,2x1,2 m per a tub de diàmetre 40 cm, paret per a pou circular de d=100 cm, de gruix 14 cm de maó calat, arrebossada i lliscada per dins amb morter mixt 1:0,5:4 bastiment quadrat aparent i tapa circular de fosa dúctil per a pou de registre, abatible, pas lliure de 700 mm de diàmetre i classe d400 segons norma une-en 124 i graó per a pou de registre
Pou |  | 1
P1.L1.03.01.006 | L | F228510A | m3 | rebliment i piconatge de rasa d'amplària fins a 0,6 m, amb material tolerable de la pròpia excavació, en tongades de gruix de fins a 25 cm, utilitzant picó vibrant, amb compactació del 90% pm | rebliment i piconatge de rasa d'amplària fins a 0,6 m, amb material tolerable de la pròpia excavació, en tongades de gruix de fins a 25 cm, utilitzant picó vibrant, amb compactació del 90% pm
Rasa col·lector DN 400 |  | 1 | 319 | 0.6 | 2
| N | Projecte | P1 | Pressupost1946-08
| N | Edifici / Intervenció | L1 | Lot 1
| N | Capítol | 04 | Vials
| N | Subcapítol | 01 | Ampliació vial Eix 4
P1.L1.04.01.001 | L | E221C472 | m3 | excavació per a caixa de paviment en terreny compacte (spt 20-50), realitzada amb pala excavadora i càrrega directa sobre camió | excavació per a caixa de paviment en terreny compacte (spt 20-50), realitzada amb pala excavadora i càrrega directa sobre camió
Ampliació vial Eix 4 | T
|  | 1 | 194.2 |  | 1.242
Per errors topogràfics |  | 10 | 241.2
P1.L1.04.01.002 | L | E2422030 | m3 | càrrega amb mitjans mecànics i transport de terres dins de l'obra, amb camió de 7 t. s'inclou: temps d'espera per a càrrega i descàrrega, retirada de la maquinària i neteja del lloc de treball. | càrrega amb mitjans mecànics i transport de terres dins de l'obra, amb camió de 7 t. s'inclou: temps d'espera per a càrrega i descàrrega, retirada de la maquinària i neteja del lloc de treball.
Ampliació vial Eix 4 | T
|  | 2 | 194.2 |  | 1.242
Per errors topogràfics |  | 10 | 482.39
P1.L1.04.01.003 | L | G22B0002 | m2 | preparació de base de terraplenat o pedraplenat, estesa i compactació segons condicions del plec de prescripcions tècniques | preparació de base de terraplenat o pedraplenat, estesa i compactació segons condicions del plec de prescripcions tècniques
Ampliació vial Eix 4 | T
|  | 1 | 194.2
Per errors topogràfics |  | 10 | 194.2
P1.L1.04.01.004 | L | P2257ZZ4S | m3 | terraplenada i piconatge per a caixa de paviment amb material de la pròpia excavació, en tongades de fins a 25 cm, amb una compactació del 95 % del pm. | terraplenada i piconatge per a caixa de paviment amb material de la pròpia excavació, en tongades de fins a 25 cm, amb una compactació del 95 % del pm.
Ampliació vial Eix 4 | T
|  | 1 | 194.2 |  | 0.575
Per errors topogràfics |  | 10 | 111.67
P1.L1.04.01.005 | L | G227U110 | m3 | esplanada amb sòl seleccionat tipus 2, procedent de préstec, segons condicions del plec de prescripcions tècniques, en coronació de terraplens o sobre desmunt, estesa i compactada al 100% del pm, mesurat sobre perfil teòric | esplanada amb sòl seleccionat tipus 2, procedent de préstec, segons condicions del plec de prescripcions tècniques, en coronació de terraplens o sobre desmunt, estesa i compactada al 100% del pm, mesurat sobre perfil teòric
Ampliació vial Eix 4 | T
|  | 1 | 194.2 |  | 0.713
Per errors topogràfics |  | 10 | 138.47
P1.L1.04.01.006 | L | G931201L | m3 | base de tot-u artificial col·locada amb motoanivelladora i piconatge del material al 100% del pm | base de tot-u artificial col·locada amb motoanivelladora i piconatge del material al 100% del pm
Ampliació vial Eix 4 | T
|  | 1 | 194.2 |  | 0.332
Per errors topogràfics |  | 10 | 64.47
P1.L1.04.01.007 | L | G9J1U010 | m2 | reg emprimació amb emulsió catiònica, tipus c50bf5 imp | reg emprimació amb emulsió catiònica, tipus c50bf5 imp
Ampliació vial Eix 4 | T
|  | 1 | 194.2
Per errors topogràfics |  | 10 | 194.2
P1.L1.04.01.008 | L | G9HA0010 | t | betum asfàltic tipus b 50/70, per a mescles bituminoses | betum asfàltic tipus b 50/70, per a mescles bituminoses
Segons amidaments mecanitzats | C | Unitats | tones | Dosificació (%)
Ampliació vial Eix 4 | T
AC22 |  | 1 | 34.373 | 0.043
AC16 |  | 1 | 24.663 | 0.043
Per errors topogràfics |  | 10 | 2.54
P1.L1.04.01.009 | L | G9H1U612 | t | mescla bituminosa en calent ac16 surf b 50/70 s, inclòs filler, estesa i compactada, sense incloure betum | mescla bituminosa en calent ac16 surf b 50/70 s, inclòs filler, estesa i compactada, sense incloure betum
Segons amidaments mecanitzats | C | Unitats | Volum | Densitat (t/m3)
Ampliació vial Eix 4 | T
|  | 1 | 10.29 | 2.41
Per errors topogràfics |  | 10 | 24.8
P1.L1.04.01.010 | L | E93AC165 | m2 | recrescuda i anivellament del suport de 5 mm de gruix, amb pasta autoanivellant de ciment tipus ct-c30-f7-a12 segons une-en 13813, aplicada manualment | recrescuda i anivellament del suport de 5 mm de gruix, amb pasta autoanivellant de ciment tipus ct-c30-f7-a12 segons une-en 13813, aplicada manualment
Nivell Circuit | T
|  | 1 | 113.4
|  | 1 | 129.35
Nivell VIP | T
|  | 1 | 1090.25
|  | -1 | 15.5
|  | -1 | 7.65
|  | -1 | 3.65
Nivell Públic | T
|  | 1 | 1315.25
|  | -1 | 18
|  | -2 | 3.5
Nivell Graderia | T
|  | 1 | 349.4
|  | -3 | 22.6
Badalot Nuclis | T
|  | 1 | 8.9
Escales | T
Nivell VIP |  | 30 | 1.8 | 0.27
|  | 3 | 7.2
Nivell Públic |  | 21 | 1.8 | 0.27
|  | 1 | 1.8
Nivell Graderia |  | 84 | 1.8 | 0.27
|  | 6 | 1.8
P1.L1.04.01.011 | L | E9G1ZACM | m2 | paviment de formigó lleuger d'argila expandida de densitat 1400 a 1600 kg/m3, de 15 cm de gruix, amb acabat remolinat mecànic, per a antilliscament classe 2 | paviment de formigó lleuger d'argila expandida de densitat 1400 a 1600 kg/m3, de 15 cm de gruix, amb acabat remolinat mecànic, per a antilliscament classe 2
Nivell Circuit | T
|  | 1 | 113.4
|  | 1 | 129.35
|  | 1 | 11.85
|  | 1 | 30.4
Nivell VIP | T
|  | 1 | 1090.25
|  | -1 | 15.5
|  | -1 | 7.65
|  | -1 | 3.65
Nivell Públic | T
|  | 1 | 1315.25
|  | -1 | 18
|  | -2 | 3.5
Nivell Graderia | T
|  | 1 | 349.4
|  | -3 | 22.6
Badalot Nuclis | T
|  | 1 | 8.9
P1.L1.04.01.012 | L | E9G1ZADM | m2 | paviment de formigó lleuger d'argila expandida de densitat 1400 a 1600 kg/m3, de 15 cm de gruix, amb acabat remolinat mecànic, per a antilliscament classe 3 | paviment de formigó lleuger d'argila expandida de densitat 1400 a 1600 kg/m3, de 15 cm de gruix, amb acabat remolinat mecànic, per a antilliscament classe 3
Escales | T
Nivell VIP |  | 30 | 1.8 | 0.27
|  | 3 | 7.2
Nivell Públic |  | 21 | 1.8 | 0.27
|  | 1 | 1.8
Nivell Graderia |  | 84 | 1.8 | 0.27
|  | 6 | 1.8
P1.L1.04.01.013 | L | E9GZ3000 | m2 | lliscat manual de paviments de formigó, afegint 4 kg/m2 de pols de quars gris | lliscat manual de paviments de formigó, afegint 4 kg/m2 de pols de quars gris
Nivell Circuit | T
|  | 1 | 113.4
|  | 1 | 129.35
Nivell VIP | T
|  | 1 | 1090.25
|  | -1 | 15.5
|  | -1 | 7.65
|  | -1 | 3.65
Nivell Públic | T
|  | 1 | 1315.25
|  | -1 | 18
|  | -2 | 3.5
Nivell Graderia | T
|  | 1 | 349.4
|  | -3 | 22.6
Escales | T
Nivell VIP |  | 30 | 1.8 | 0.27
|  | 3 | 7.2
Nivell Públic |  | 21 | 1.8 | 0.27
|  | 1 | 1.8
Nivell Graderia |  | 84 | 1.8 | 0.27
|  | 6 | 1.8
P1.L1.04.01.014 | L | E4ZZZ00X | m2 | subministrament i col·locació de morter d'anivellament sense retracció, per a formació de bases reguladores de recolzament d'elements estructurals. s'inclou: disposició dels mitjans de seguretat i protecció reglamentaris, transport d'eines i mitjans auxiliars a l'obra, neteja de les superfícies abans de l'abocament del morter, encofrats necessaris, abocament amb mitjans manuals, retirada d'eines i mitjans auxiliars, neteja del lloc de treball i tot allò necessari per a la correcta execució dels treballs. | subministrament i col·locació de morter d'anivellament sense retracció, per a formació de bases reguladores de recolzament d'elements estructurals. s'inclou: disposició dels mitjans de seguretat i protecció reglamentaris, transport d'eines i mitjans auxiliars a l'obra, neteja de les superfícies abans de l'abocament del morter, encofrats necessaris, abocament amb mitjans manuals, retirada d'eines i mitjans auxiliars, neteja del lloc de treball i tot allò necessari per a la correcta execució dels treballs.
Nivell Circuit | T
Façana
HEB-160 |  | 2 | 38.5 | 0.16
Nivell VIP | T
Façana
L150.15 |  | 1 | 51.2 | 0.15
P1.L1.04.01.015 | L | P732-Z11M | m2 | reparació d'impermeabilització amb làmines bituminoses, de forma puntual, amb realització de trobada i solapament amb arrencada de nous pilars de formigó, amb làmina de betum modificat lbm(sbs)-48/m-tv, amb armadura de teixit de fibra de vidre de 60 g/m2, col·locada adherida | reparació d'impermeabilització amb làmines bituminoses, de forma puntual, amb realització de trobada i solapament amb arrencada de nous pilars de formigó, amb làmina de betum modificat lbm(sbs)-48/m-tv, amb armadura de teixit de fibra de vidre de 60 g/m2, col·locada adherida
Arrencada nous pilars | T
Nivell Circuit |  | 25 | 1.2 | 1.2
| N | Projecte | P1 | Pressupost1946-08
| N | Edifici / Intervenció | L1 | Lot 1
| N | Capítol | 09 | Varis
P1.L1.09.001 | L | K164Z02M | pa | partida alçada per a imprevistos d'obra | partida alçada per a imprevistos d'obra
1
P1.L1.09.002 | L | XPA0Z1SS | pa | partida alçada a justificar per a la seguretat i salut a obra, en base a l'estudi i al pla de seguretat i salut. | partida alçada a justificar per a la seguretat i salut a obra, en base a l'estudi i al pla de seguretat i salut.
1
P1.L1.09.003 | L | K164Z03M | pa | partida alçada d'abonament integre per l'elaboració del projecte as built. el cost previst de la partida inclou el 5 % de despeses indirectes. | partida alçada d'abonament integre per l'elaboració del projecte as built. el cost previst de la partida inclou el 5 % de despeses indirectes.
1
P1.L1.09.004 | L | K164Z04M | pa | partida alçada a justificar per la realització d'estudis tècnics,recàlculs i/o redefeinicions necessaries per al projecte. el cost previst de la partida inclou el 5 % de despeses indirectes. | partida alçada a justificar per la realització d'estudis tècnics,recàlculs i/o redefeinicions necessaries per al projecte. el cost previst de la partida inclou el 5 % de despeses indirectes.
1
P1.L1.09.005 | L | K164Z05M | pa | partida alçada a justificar en obra en concepte de requeriments de responsables del circuit, la direcció d'obra o el projecte management. el cost previst de la partida inclou el 5 % de despeses indirectes. | partida alçada a justificar en obra en concepte de requeriments de responsables del circuit, la direcció d'obra o el projecte management. el cost previst de la partida inclou el 5 % de despeses indirectes.
1
| N | Projecte | P1 | Pressupost1946-08
| N | Edifici / Intervenció | L1 | Lot 1
| N | Capítol | GR | Gestió de Residus
| N | Subcapítol | 01 | Gestió de Residus
P1.L1.GR.01.001 | L | E2R34239 | m3 | transport de terres a instal·lació autoritzada de gestió de residus, amb camió de 7 t carregat amb mitjans mecànics. s'inclou: disposició dels mitjans de seguretat i protecció reglamentaris, temps d'espera per a la càrrega i la descàrrega, transport i descàrrega de les terres a la instal·lació autoritzada de gestió de residus més propera, el pagament de les taxes i el cànon de transport corresponents, retirada de la maquinària i neteja del lloc de treball. | transport de terres a instal·lació autoritzada de gestió de residus, amb camió de 7 t carregat amb mitjans mecànics. s'inclou: disposició dels mitjans de seguretat i protecció reglamentaris, temps d'espera per a la càrrega i la descàrrega, transport i descàrrega de les terres a la instal·lació autoritzada de gestió de residus més propera, el pagament de les taxes i el cànon de transport corresponents, retirada de la maquinària i neteja del lloc de treball.
Excavació de solera
|  | 1 | 97.1
Excavació de fonamentació
|  | 1 | 32.592
Esponjament: 20% |  | 20 | 129.69
P1.L1.GR.01.002 | L | E2RA7LP1 | m3 | deposició controlada a dipòsit autoritzat inclòs el cànon sobre la deposició controlada dels residus de la construcció, segons la llei 8/2008, de residus de terra inerts amb una densitat 1.6 t/m3, procedents d'excavació, amb codi 170504 segons la llista europea de residus (orden mam/304/2002) | deposició controlada a dipòsit autoritzat inclòs el cànon sobre la deposició controlada dels residus de la construcció, segons la llei 8/2008, de residus de terra inerts amb una densitat 1.6 t/m3, procedents d'excavació, amb codi 170504 segons la llista europea de residus (orden mam/304/2002)
Excavació de solera
|  | 1 | 97.1
Excavació de fonamentació
|  | 1 | 32.592
Esponjament: 20% |  | 20 | 129.69
P1.L1.GR.01.003 | L | E2R54239 | m3 | transport de residus a instal·lació autoritzada de gestió de residus, amb camió de 7 t i temps d'espera per a la càrrega a màquina, amb un recorregut de més de 10 i fins a 15 km. s'inclou: disposició dels mitjans de seguretat i protecció reglamentaris, temps d'espera per a la càrrega i la descàrrega, transport i descàrrega dels residus a la instal·lació autoritzada de gestió de residus més propera, el pagament de les taxes i el cànon de transport corresponents, retirada de la maquinària i neteja del lloc de treball. | transport de residus a instal·lació autoritzada de gestió de residus, amb camió de 7 t i temps d'espera per a la càrrega a màquina, amb un recorregut de més de 10 i fins a 15 km. s'inclou: disposició dels mitjans de seguretat i protecció reglamentaris, temps d'espera per a la càrrega i la descàrrega, transport i descàrrega dels residus a la instal·lació autoritzada de gestió de residus més propera, el pagament de les taxes i el cànon de transport corresponents, retirada de la maquinària i neteja del lloc de treball.
Formigó |  | 62.34
Ceràmics |  | 24.36
Petris |  | 28.24
Metalls |  | 1.44
Fusta |  | 0
Plàstics |  | 8.26
Paper i cartró |  | 9.47
Guixos i altres no especials |  | 10.87
Esponjament: 40% |  | 40 | 144.98
P1.L1.GR.01.004 | L | E2RA73G0 | m3 | deposició controlada a dipòsit autoritzat de residus barrejats inerts amb una densitat 1,0 t/m3, procedents de construcció o demolició, amb codi 170107 segons la llista europea de residus (orden mam/304/2002) | deposició controlada a dipòsit autoritzat de residus barrejats inerts amb una densitat 1,0 t/m3, procedents de construcció o demolició, amb codi 170107 segons la llista europea de residus (orden mam/304/2002)
Formigó |  | 62.34
Ceràmics |  | 24.36
Petris |  | 28.24
Metalls |  | 1.44
Fusta |  | 0
Plàstics |  | 8.26
Paper i cartró |  | 9.47
Guixos i altres no especials |  | 10.87
Esponjament: 40% |  | 40 | 144.98