## lot 2
amidament anual aprox. | UT | CONCEPTE / DESCRIPCIO | P/U | TOTAL | p/u primer any | TOTAL aprox. any 1 | TOTAL aprox. any 2 | TOTAL aprox. any 3 | TOTAL aprox. any 4
01 |  | SENYALITZACIO HORITZONTAL |  | 132877.5192 |  | 0 | 0 | 0 | 0
|  | PINTURA DOS COMPONENTS |  | 122804.8192 |  | 0 | 0 | 0 | 0
20000 | ML | LINIA DE 10CM (CONTINUA O DISCONTINUA)-2 COMP. | 2.63 | 52600 |  | 0 | 0 | 0 | 0
|  | Pintat de faixa de 10cm d'amplaria, per SEPARACIO DE CARRILS O PLACES D'APARCAMENT, amb material plastic en dos components d'apliacio en fred i microesferes de vidre, amb una una dosificacio minima de pintura de 3.000gr/m2 i de 500gr/m2 d'esferes, color blanc. Inclou preparacio, neteja i premarcatge. Amidament de ml realment pintats. |  | 0
5000 | ML | LINIA DE 10CM (CONTINUA O DISCONTINUA)-2 COMP. | 2.15 | 10750 |  | 0 | 0 | 0 | 0
|  | Pintat de faixa de 10cm d'amplaria, per QUADRICULA PROHIBICIO PARADA O ZIG ZAG PER ZONA DE CARREGA, amb material plastic en dos components d'apliacio en fred i microesferes de vidre, amb una una dosificacio minima de pintura de 3.000gr/m2 i de 500gr/m2 d'esferes, color groc . Inclou preparacio, neteja i premarcatge. Amidament de ml realment pintats. |  | 0
50 | ML | FAIXA DE 30CM (CONTINUA O DISCONTINUA)-2 COMP. | 4.68 | 234 |  | 0 | 0 | 0 | 0
|  | Pintat de faixa de 30cm d'amplaria, per SEPARACIO DE CARRILS ESPECIALS, amb material plastic en dos components d'apliacio en fred i microesferes de vidre, amb una una dosificacio minima de pintura de 3.000gr/m2 i de 500gr/m2 d'esferes, color blanc . Inclou preparacio, neteja i premarcatge. Amidament de ml realment pintats. |  | 0
250 | ML | FAIXA DE 40CM (CONTINUA O DISCONTINUA)-2 COMP. | 5.84 | 1460 |  | 0 | 0 | 0 | 0
|  | Pintat de faixa de 40cm d'amplaria, per LINIA DE PARADA O DE CEDIU EL PAS, amb material plastic en dos components d'apliacio en fred i microesferes de vidre, amb una una dosificacio minima de pintura de 3.000gr/m2 i de 500gr/m2 d'esferes, color blanc . Inclou preparacio, neteja i premarcatge. Amidament de ml realment pintats. |  | 0
1968.31 | M2 | PAS DE VIANANTS AMB FAIXA DE 50CM, ANTILLISCANT-2 COMP. | 16.32 | 32122.8192 |  | 0 | 0 | 0 | 0
|  | Pintat de faixa de 50cm d'amplaria, per PAS DE VIANANTS, amb material plastic en dos components d'apliacio en fred i microesferes de vidre, amb una una dosificacio minima de pintura de 3.000gr/m2, de 500gr/m2 d'esferes I 300kg/m2 d'afegits antilliscants, de diferents colors (blanc, groc, vermell) . Inclou preparacio, neteja i premarcatge. Amidament de ml realment pintats. |  | 0
81 | UT | INSCRIPCIONS A PASSOS DE VIANATS TIPUS 1: PARA-MIRA-CREUA + PICTOGRAMES (COLOR VERMELL I GROC)-ANTILLISCANT 2 COMP. |  | 0 |  | 0 | 0 | 0 | 0
Pintat de text PARA-MIRA-CREUA +PICTOGRAMES amb doble plantilla, amb material plastic en dos components d'apliacio en fred i microesferes de vidre, amb una una dosificacio minima de pintura de 3.000gr/m2 i de 500gr/m2 d'esferes, antilliscant, color vermell i groc . Inclou preparacio, neteja i premarcatge. Amidament del conjunt realment pintat.
106 | UT | INSCRIPCIONS A PASSOS DE VIANATS TIPUS 2: PARA-MIRA-CREUA (COLOR GROC)-ANTILLISCANT 2 COMP. |  | 0 |  | 0 | 0 | 0 | 0
Pintat de texts PARA-MIRA-CREUA amb plantilla unica, amb material plastic en dos components d'apliacio en fred i microesferes de vidre, amb una una dosificacio minima de pintura de 3.000gr/m2 i de 500gr/m2 d'esferes, antilliscant, color groc . Inclou preparacio, neteja i premarcatge. Amidament del conjunt realment pintat.
300 | UT | SIMBOLS (CEDIU EL PAS, FLETXES DE DIRECCIO, ETC.)-2 COMP. | 56.15 | 16845 |  | 0 | 0 | 0 | 0
|  | Pintat de simbols, CEDIU EL PAS, FLETXES DE DIRECCIO, ETC, altura maxima 5m, amb material plastic en dos components d'apliacio en fred i microesferes de vidre, amb una una dosificacio minima de pintura de 3.000gr/m2 i de 500gr/m2 d'esferes, color blanc . Inclou preparacio, neteja i premarcatge. |  | 0
100 | UT | INSCRIPCIONS (LIMIT VELOCITAT, STOP, BUS, ETC)-2 COMP. | 87.93 | 8793 |  | 0 | 0 | 0 | 0
Pintat de texts i numeros, STOP, BUS, LIMIT DE VELOCITAT, CERCLES, ETC, altura maxima de 1,60m, amb material plastic en dos components d'apliacio en fred i microesferes de vidre, amb una una dosificacio minima de pintura de 3.000gr/m2 i de 500gr/m2 d'esferes, color blanc . Inclou preparacio, neteja i premarcatge. Amidament de cada unitat de lletra o numero realment pintats.
300 | M2 | SUPLEMENT PER ADICIO D'ARIDS ANTILLISCAMENT | 1.34 | 402 |  | 0 | 0 | 0 | 0
Suplement de preu per adicio d'arids antilliscament tipus AC0122 RU o AC1021 RU
01.01 |  | PINTURA ACRILICA |  | 7790.7 |  | 0 | 0 | 0 | 0
2000 | ML | LINIA DE 10CM (CONTINUA O DISCONTINUA)-ACRILICA | 1.76 | 3520 |  | 0 | 0 | 0 | 0
|  | Pintat de faixa de 10cm d'amplaria, per SEPARACIO DE CARRILS O PLACES D'APARCAMENT, amb pintura acrilica color blanc (tipus Vialine AC-1B o equivalent) i microesferes de vidre, amb una dosificacio minima de pintura de 720gr/m2 i de 480gr/m2 d'esferes . Inclou preparacio, neteja i premarcatge. Amidament de ml realment pintats. |  | 0
200 | ML | LINIA DE 10CM (CONTINUA O DISCONTINUA)-TERMOPLASTICA EN CALENT | 0.98 | 196 |  | 0 | 0 | 0 | 0
|  | Idem anterior, termoplastica en encalent |  | 0
200 | ML | LINIA DE 10CM (CONTINUA O DISCONTINUA)-ACRILICA | 1.76 | 352 |  | 0 | 0 | 0 | 0
|  | Pintat de faixa de 10cm d'amplaria, per QUADRICULA PROHIBICIO PARADA O ZIG ZAG PER ZONA DE CARREGA, amb pintura acrilica color groc (tipus Vialine AC-1A o equivalent) i microesferes de vidre, amb una dosificacio minima de pintura de 720gr/m2 i de 480gr/m2 d'esferes . Inclou preparacio, neteja i premarcatge. Amidament de ml realment pintats. |  | 0
100 | ML | LINIA DE 15CM (CONTINUA O DISCONTINUA)-ACRILICA | 0.85 | 85 |  | 0 | 0 | 0 | 0
|  | Pintat de faixa de 15cm d'amplaria, per VORA DE VIALS , amb pintura acrilica color blanc o groc (tipus Vialine AC-1B, AC-1A o equivalent) i microesferes de vidre, amb una dosificacio minima de pintura de 720gr/m2 i de 480gr/m2 d'esferes . Inclou preparacio, neteja i premarcatge. Amidament de ml realment pintats. |  | 0
100 | ML | FAIXA DE 30CM (CONTINUA O DISCONTINUA)-ACRILICA | 1.95 | 195 |  | 0 | 0 | 0 | 0
|  | Pintat de faixa de 30cm d'amplaria, per SEPARACIO DE CARRILS ESPECIALS , amb pintura acrilica color blanc (tipus Vialine AC-1B o equivalent) i microesferes de vidre, amb una dosificacio minima de pintura de 720gr/m2 i de 480gr/m2 d'esferes . Inclou preparacio, neteja i premarcatge. Amidament de ml realment pintats. |  | 0
100 | ML | LINIA DE 35CM (CONTINUA O DISCONTINUA)-ACRILICA | 2.86 | 286 |  | 0 | 0 | 0 | 0
|  | Pintat de faixa de 35cm d'amplaria, per VORADES DE FORMIGO (CARA SUPERIOR HORITZONTAL I CANTELL VERTICAL), amb pintura acrilica color groc (tipus Vialine AC-1A o equivalent) i microesferes de vidre, amb una dosificacio minima de pintura de 720gr/m2 i de 480gr/m2 d'esferes . Inclou preparacio, neteja i premarcatge. Amidament de ml realment pintats. |  | 0
100 | ML | FAIXA DE 40CM (CONTINUA O DISCONTINUA)-ACRILICA | 3.87 | 387 |  | 0 | 0 | 0 | 0
|  | Pintat de faixa de 40cm d'amplaria, per LINIA DE PARADA O DE CEDIU EL PAS, amb pintura acrilica color blanc (tipus Vialine AC-1B o equivalent) i microesferes de vidre, amb una dosificacio minima de pintura de 720gr/m2 i de 480gr/m2 d'esferes . Inclou preparacio, neteja i premarcatge. Amidament de ml realment pintats. |  | 0
200 | M2 | PAS DE VIANANTS AMB FAIXA DE 50CM, ANTILLISCANT-ACRILICA | 7.3 | 1460 |  | 0 | 0 | 0 | 0
|  | Pintat de faixa de 50cm d'amplaria, per PAS DE VIANANTS, amb pintura acrilica color blanc (tipus Vialine AC-1B o equivalent) i microesferes de vidre, amb una dosificacio minima de pintura de 720gr/m2, de 480gr/m2 d'esferes I 300kg/m2 d'afegits antilliscants . Inclou preparacio, neteja i premarcatge. Amidament de ml realment pintats. |  | 0
20 | UT | SIMBOLS (CEDIU EL PAS, FLETXES DE DIRECCIO, ETC.)-ACRILICA | 36.27 | 725.4 |  | 0 | 0 | 0 | 0
|  | Pintat de simbols, CEDIU EL PAS, FLETXES DE DIRECCIO, ETC, altura maxima 5m, amb pintura acrilica color blanc (tipus Vialine AC-1B o equivalent) i microesferes de vidre, amb una dosificacio minima de pintura de 720gr/m2 i de 480gr/m2 d'esferes . Inclou preparacio, neteja i premarcatge. |  | 0
10 | UT | INSCRIPCIONS (LIMIT VELOCITAT, STOP, BUS, ETC)-ACRILICA | 58.43 | 584.3 |  | 0 | 0 | 0 | 0
|  | Pintat de texts i numeros, STOP, BUS, LIMIT DE VELOCITAT, CERCLES, ETC, altura maxima de 1,60m, amb pintura acrilica color blanc (tipus Vialine AC-1B o equivalent) i microesferes de vidre, amb una dosificacio minima de pintura de 720gr/m2 i de 480gr/m2 d'esferes . Inclou preparacio, neteja i premarcatge. Amidament de cada unitat de lletra o numero realment pintats. |  | 0
01.02 |  | DIVERSOS |  | 2282 |  | 0 | 0 | 0 | 0
140 | M2 | ESBORRAT DE MARCA VIAL | 16.3 | 2282 |  | 0 | 0 | 0 | 0
|  | Esborrat de marca vial de qualsevol tipus, ja sigui linial, zebrejat o símbol, amb fresadora. |  | 0
02 |  | SENYALITZACIO VERTICAL |  | 20546.87 |  | 0 | 0 | 0 | 0
02.01 |  | SENYALS DE TRAFIC |  | 5449.64 |  | 0 | 0 | 0 | 0
0
20 | UT | SENYAL CIRCULAR, DIAM.60, REFLECTANT NIVELL 1 | 51.05 | 1021 |  | 0 | 0 | 0 | 0
|  | Placa amb làmina reflectora de nivell 1 d'intensitat, circular de 60 cm de diàmetre, d'acer galvanitzat de 1,8mm de gruix, per a senyals de trànsit, fixada mecànicament. Inclou subministrament, col·locacio, accessoris necessaris i p.p. mitjans d'elevacio necessaris. |  | 0
2 | UT | IDEM ANTERIOR, REFLECTANT NIVELL 2 | 60.32 | 120.64 |  | 0 | 0 | 0 | 0
20 | UT | SENYAL TRIANGULAR, 90CM DE COSTAT, REFLECTANT NIVELL 1 | 62.78 | 1255.6 |  | 0 | 0 | 0 | 0
|  | Placa amb làmina reflectora de nivell 1 d'intensitat, triangular, de 90 cm de costat, d'acer galvanitzat de 1,8mm de gruix, per a senyals de trànsit, fixada mecànicament. Inclou subministrament, col·locacio, accessoris necessaris i p.p. mitjans d'elevacio necessaris. |  | 0
2 | UT | IDEM ANTERIOR, REFLECTANT NIVELL 2 | 70.58 | 141.16 |  | 0 | 0 | 0 | 0
10 | UT | SENYAL OCTOGONAL, 60CM DE ALTURA, REFLECTANT NIVELL 1 | 53.26 | 532.6 |  | 0 | 0 | 0 | 0
|  | Placa amb làmina reflectora de nivell 1 d'intensitat, octogonal de 60 cm d'altura, d'acer galvanitzat de 1,8mm de gruix, per a senyals de trànsit, fixada mecànicament. Inclou subministrament, col·locacio, accessoris necessaris i p.p. mitjans d'elevacio necessaris. |  | 0
1 | UT | IDEM ANTERIOR, REFLECTANT NIVELL 2 | 62.54 | 62.54 |  | 0 | 0 | 0 | 0
20 | UT | SENYAL QUADRADA, 60X60CM, REFLECTANT NIVELL 1 | 53.26 | 1065.2 |  | 0 | 0 | 0 | 0
|  | Placa amb làmina reflectora de nivell 1 d'intensitat de 60x60 cm, d'acer galvanitzat de 1,8mm de gruix, per a senyals de trànsit, fixada mecànicament. Inclou subministrament, col·locacio, accessoris necessaris i p.p. mitjans d'elevacio necessaris. |  | 0
5 | UT | SENYAL D'ALUMINI, CIRCULAR DIAM.60, REFLECTACTANT NIVELL 1 | 57.74 | 288.7 |  | 0 | 0 | 0 | 0
|  | Placa amb làmina reflectora de nivell 1 d'intensitat, circular de 60cm de diametre, d'alumini de 1,8mm de gruix, amb doble plec perimetral i lacada amb epoxi pols poliester de 60micres de gruix, per a senyals de trànsit, fixada mecànicament. Inclou subministrament, col·locacio, accessoris necessaris i p.p. mitjans d'elevacio necessaris. |  | 0
5 | UT | SENYAL D'ALUMINI, TRIANGULAR DE 90CM DE COSTAT, REFLECTACTANT NIVELL 1 | 66.6 | 333 |  | 0 | 0 | 0 | 0
|  | Placa amb làmina reflectora de nivell 1 d'intensitat, triangular de 90cm de costat, d'alumini de 1,8mm de gruix, amb doble plec perimetral i lacada amb epoxi pols poliester de 60micres de gruix, per a senyals de trànsit, fixada mecànicament. Inclou subministrament, col·locacio, accessoris necessaris i p.p. mitjans d'elevacio necessaris. |  | 0
5 | UT | SENYAL D'ALUMINI, OCTOGONAL DE 60CM D'ALTURA, REFLECTACTANT NIVELL 1 | 62.92 | 314.6 |  | 0 | 0 | 0 | 0
|  | Placa amb làmina reflectora de nivell 1 d'intensitat, octogonal de 60cm d'altura, d'alumini de 1,8mm de gruix, amb doble plec perimetral i lacada amb epoxi pols poliester de 60micres de gruix, per a senyals de trànsit, fixada mecànicament. Inclou subministrament, col·locacio, accessoris necessaris i p.p. mitjans d'elevacio necessaris. |  | 0
5 | UT | SENYAL D'ALUMINI, QUADRADA DE 60X60CM, REFLECTACTANT NIVELL 1 | 62.92 | 314.6 |  | 0 | 0 | 0 | 0
Placa amb làmina reflectora de nivell 1 d'intensitat, quadrada de 60x60cm, d'alumini de 1,8mm de gruix, amb doble plec perimetral i lacada amb epoxi pols poliester de 60micres de gruix, per a senyals de trànsit, fixada mecànicament. Inclou subministrament, col·locacio, accessoris necessaris i p.p. mitjans d'elevacio necessaris.
02.02 |  | PLAQUES COMPLEMENTARIES I PANELLS |  | 2561.63 |  | 0 | 0 | 0 | 0
5 | UT | PLACA 600X200MM, ACER GALVANITZAT, REFLECTANTN NIVELL 1 | 37.06 | 185.3 |  | 0 | 0 | 0 | 0
|  | Placa complementària amb lamina reflectora de nivel 1 d'intensitat de 60x20 cm, d'acer galvanitzat de 1,8mm de gruix, fixada mecànicament. Inclou subministrament, col·locacio, accessoris necessaris i p.p. mitjans d'elevacio necessaris. |  | 0
5 | UT | PLACA 600X300MM, D'ACER GALVANITZAT , REFLECTANT NIVELL 1 | 45.45 | 227.25 |  | 0 | 0 | 0 | 0
|  | Placa complementària amb làmina reflectora de nivell 1 d'intensitat de 60x30 cm, d'acer galvanitzat de 1,8mm de gruix, fixada mecànicament. Inclou subministrament, col·locacio, accessoris necessaris i p.p. mitjans d'elevacio necessaris. |  | 0
5 | UT | CARTELL 600X900MM, D'ACER GALVANITZAT, REFLECTANT NIVELL 1 | 82.34 | 411.7 |  | 0 | 0 | 0 | 0
|  | Cartell de xapa plegada d'acer galvanitzat de 1,8mm de gruix, dimensions 600x900x25mm, acabat amb lamina reflectora de nivell 1 d'intensitat, compost per pictorgrama, legenda i anagrama corporatiu. Fixat mecànicament. Inclou subministrament, col·locacio, accessoris necessaris i p.p. mitjans d'elevacio necessaris. |  | 0
2 | M2 | PANELL AMB LAMES D'ACER GALVANITZAT, REFLECTANT NIVELL 1 | 155.89 | 311.78 |  | 0 | 0 | 0 | 0
|  | Cartell acabat amb làmina reflectora de nivell 1 d'intensitat, amb lames d'acer galvanitzat. Fixat mecànicament. Inclou subministrament, col·locacio, accessoris necessaris i p.p. mitjans d'elevacio necessaris. |  | 0
2 | M2 | PANELL AMB LAMES D'ACER GALVANITZAT, REFLECTANT NIVELL 2 | 183.84 | 367.68 |  | 0 | 0 | 0 | 0
|  | Cartell acabat amb làmina reflectora de nivell 2 d'intensitat, amb lames d'acer galvanitzat. Fixat mecànicament. Inclou subministrament, col·locacio, accessoris necessaris i p.p. mitjans d'elevacio necessaris. |  | 0
2 | M2 | PANELL AMB LAMES D'ALUMINI, DOBLE PLACA, REFLECTANT NIVELL 2 | 528.96 | 1057.92 |  | 0 | 0 | 0 | 0
Cartell acabat amb làmina reflectora de nivell 2 d'intensitat, amb lames d'alumini dobles, de seccio tancada amb perfil perimetral. Fixat mecànicament amb abraçadera d'alumini i cargos d'acer inox. Inclou subministrament, col·locacio, accessoris necessaris i p.p. mitjans d'elevacio necessaris.
02.03 |  | ACCESSORIS, SUPORTS I ALTRES |  | 12535.6 |  | 0 | 0 | 0 | 0
20 | UT | SUPORT 80X40X2MM GALVANITZAT. H=3,50M | 56.38 | 1127.6 |  | 0 | 0 | 0 | 0
|  | Suport rectangular de tub d'acer galvanitzat de 80x40x2 mm, de 3,50m de longitut. |  | 0
20 | UT | SUPORT 80X40X2MM GALVANITZAT. H=4M | 63.6 | 1272 |  | 0 | 0 | 0 | 0
|  | Suport rectangular de tub d'acer galvanitzat de 80x40x2 mm, de 4,00m de longitut. |  | 0
5 | UT | SUPORT D'ALUMINI DIAM. 60MM, GRUIX 4MM. H=3,5M | 78.82 | 394.1 |  | 0 | 0 | 0 | 0
|  | Suport amb tub circular d'alumini estrusionat de 60x4 mm, lacat amb pols poliester. |  | 0
5 | UT | SUPORT D'ALUMINI DIAM. 60MM, GRUIX 4MM. H=4M | 89.43 | 447.15 |  | 0 | 0 | 0 | 0
|  | Suport amb tub circular d'alumini estrusionat de 60x4 mm, lacat amb pols poliester. |  | 0
5 | ML | SUPORT D'ALUMINI DIAM. 90MM, GRUIX 5MM. TELESCOPIC | 50.89 | 254.45 |  | 0 | 0 | 0 | 0
|  | Suport amb tub circular d'alumini extrusionat de 90x5mm, lacat amb pols poliester. |  | 0
5 | ML | SUPORT D'ALUMINI DIAM. 114MM, GRUIX 9MM. TELESCOPIC | 105.24 | 526.2 |  | 0 | 0 | 0 | 0
|  | Suport amb tub circular d'alumini extrusionat de 114x9mm, lacat amb pols poliester. |  | 0
5 | ML | SUPORT D'ALUMINI DIAM. 140MM, GRUIX 10MM. TELESCOPIC | 162.42 | 812.1 |  | 0 | 0 | 0 | 0
|  | Suport amb tub circular d'alumini extrusionat de 140x10mm, lacat amb pols poliester. |  | 0
40 | UT | FONAMENT DE FORMIGO PER SENYAL DE TRAFIC | 62.5 | 2500 |  | 0 | 0 | 0 | 0
|  | Formacio de fonament de formigo i col·locacio de suport de senyal de codi. Inclou enderroc de paviment existent i excavacio o perforacio amb broca de corona, carrega i transport de runes a abocador, formigonat i reposicio de paviment. |  | 0
10 | UT | FONAMENT DE FORMIGO PER SENYAL INFORMATIVA | 384.62 | 3846.2 |  | 0 | 0 | 0 | 0
|  | Formacio de fonament de formigo i suport per a senyalitzacio vertical informativa (superficie max. 2m2. Inclou enderroc de paviment existent i excavacio, carrega i transport de runes a abocador, subministrament i col·locacio d'ancoratges metal·lics, formigonat i reposicio de paviment. |  | 0
40 | UT | DESMUNTATGE DE SENYAL DE TRAFIC O PANELL | 16.9 | 676 |  | 0 | 0 | 0 | 0
|  | Desmuntatge de senyal de trafic o panell, per mitjans manuals. Inclou retirada a abocador. |  | 0
10 | UT | COL·LOCACIO DE SENYAL DE TRAFIC REUTILITZADA, SUP.<0,5M2 | 28.46 | 284.6 |  | 0 | 0 | 0 | 0
|  | Col·locació de placa de senyalització vertical provinent d'ús anterior, muntada sobre suport de peu o sobre paraments verticals, de superfície fins a 0,5 m2, muntada a una alçària de 3 m com a màxim amb mitjans manuals. |  | 0
10 | UT | COL·LOCACIO DE SENYAL DE TRAFIC REUTILITZADA, SUP.>0,5M2 | 39.52 | 395.2 |  | 0 | 0 | 0 | 0
Col·locació de placa de senyalització vertical provinent d'ús anterior, muntada sobre suport de peu o sobre paraments verticals, de superfície entre 0,5 i 1 m2, muntada a una alçària de 3 m com a màxim amb mitjans manuals.
03 |  | ELEMENTS DE SEGURETAT VIAL I DIVERSOS |  | 20824.13 |  | 0 | 0 | 0 | 0
03.01 |  | DIVERSOS |  | 20824.13 |  | 0 | 0 | 0 | 0
10 | UT | FITA CAPTAFARS ULL DE GAT, 1 CARA | 7.38 | 73.8 |  | 0 | 0 | 0 | 0
|  | Fita captafars 'ull de gat' tipus TB-10, reflectant a una cara, fixat al paviment mitjançant resina |  | 0
10 | UT | FITA CAPTAFARS ULL DE GAT, 2 CARES | 8.07 | 80.7 |  | 0 | 0 | 0 | 0
|  | Fita captafars 'ull de gat' tipus TB-10, reflectant a dues cares, fixat al paviment mitjançant resina |  | 0
200 | UT | FITA VERTEX H-75 VERDA | 46.15 | 9230 |  | 0 | 0 | 0 | 0
|  | Fita delineadora d'illeta de 75 cm, reflectant d'alta intensitat, en dos colors, de material plàstic resistent a impactes, fixat al paviment amb passador. |  | 0
6 | ML | BANDA REDUCTORA DE VELOCITAT 600X30MM+TERMINACIONS | 125.18 | 751.08 |  | 0 | 0 | 0 | 0
|  | Banda sonora i reductora de velocitat de cautxú amb lamines reflectants i antilliscants, de 3 cm de gruix i 60 cm d'amplària, amb la part proporcional de elements terminals i fixada al paviment |  | 0
4 | ML | BANDA REDUCTORA DE VELOCITAT 900X50MM+TERMINACIONS | 210.62 | 842.48 |  | 0 | 0 | 0 | 0
|  | Banda sonora i reductora de velocitat de cautxú amb lamines reflectants i antilliscants, de 5 cm de gruix i 60 cm d'amplària, amb la part proporcional de elements terminals i fixada al paviment |  | 0
100 | ML | SUBSTITUCIO DE BIONDA, D'ACER GALVANITZAT | 53.85 | 5385 |  | 0 | 0 | 0 | 0
|  | Perfil longitudinal flexible d'acer galvanitzat de secció de doble ona amb característiques AASHO, per a barreres de seguretat, col·locat sobre suport. Inclou desmuntatge de proteccio existent i transport a abocador. |  | 0
100 | UT | CINTA DE BALIÇAMENT | 32.31 | 3231 |  | 0 | 0 | 0 | 0
|  | Subministrament de rotlle de 250m de cinta de baliçament, impres a dues tintes. Lamina PE galga 200 blanc opac, de 8cm d'ample. |  | 0
1 | UT | MANEGA DE VENT | 1230.07 | 1230.07 |  | 0 | 0 | 0 | 0
|  | Subministrament i col·locacio de manega de vent 90-30cm i 200cm de longitud, teixit de poliester 110gr microperforat especial per a bandera, reforçat. |  | 0
10 | UT | LLOGUER PLATAFORMA ELEVADORA ESPECIAL |  | 0 |  | 0 | 0 | 0 | 0
|  | Dia de lloguer de cistella, per treballs especial a mes de 4m d'altura | 584.62 | 0
|  | TOTAL |  | 174248.5192 |  | 0 | 0 | 0 | 0
OFERTA EXCESSIVA (ES DESCARTA)
Note on A13: 50% del total cada any
Note on A15: 50% del total cada any
Note on A17: 50% del total cada any