## Català
AMIDAMENTS I PRESSUPOST PAVELLÓ FIRAL LA BISBAL D'EMPORDÀ
| Projecte de reparació de la coberta del Pavelló Firal de La Bisbal d'Empordà | [10 empty] | BG 23/06/2025
[5 empty] | Superfície (m2)/ | Gruix (m)/ | Pes (Kg)/
|  | DESCRIPCIÓ |  | Unitats | Longitud (m) | Ample (m) | Alçada (m) | Parcial | QUANTITAT | Preu | IMPORT | IMPORT CAPÍTOL
CAPÍTOL |  | 01_DEMOLICIONS I GESTIÓ DE RESIDUS
01_1 - | m3 | Càrrega amb mitjans mecànics i transport de residus inerts o no especials a instal.lació autoritzada de gestió de residus, amb camió per a transport de 7t, amb un recorregut de més de 10 i fins a 15 Km
|  |  | aiguafons |  | 43.85 | 0.005 | 1.2 | 0.2631
|  |  | extrems vistos plaques sandwich |  | 166.2 | 0.035 | 0.05 | 0.29085
|  |  | carener |  | 53.5 | 0.001 | 0.6 | 0.0321
|  |  | tapajunts 10% |  | 176.75 | 0.001 | 0.15 | 0.026512
|  |  | canaló |  | 83.1 | 0.001 | 0.6 | 0.04986
|  |  | vora lliure |  | 99 | 0.001 | 0.6 | 0.0594
|  |  | carener lluernari |  | 74.4 | 0.001 | 0.6 | 0.04464
|  |  | sanejament coberta |  | 2098.3 | 0.001 |  | 2.0983
|  |  | sanejament perfils estructura |  | 2060 | 0.001 |  | 2.06
|  |  | neteja |  | 2060 | 0.002 |  | 4.12
|  |  | esponjament 25% | 0.25 |  |  |  | 2.2612
[9 empty] | 11.306 | 15.92 | 179.9908
01_2 - | m3 | Disposició controlada en dipòsit autoritzat inclòs el cànon sobre la deposició controlada dels residus de la construcció, segons la LLEI 8/2008, de residus barrejats inerts amb una densitat 1m0 t/m3, procedents de construcció o demolició, amb codi 17 01 07 segons la Llista Europea de Residus
|  |  | aiguafons |  | 43.85 | 0.005 | 1.2 | 0.2631
|  |  | extrems vistos plaques sandwich |  | 166.2 | 0.035 | 0.05 | 0.29085
|  |  | carener |  | 53.5 | 0.001 | 0.6 | 0.0321
|  |  | tapajunts 10% |  | 176.75 | 0.001 | 0.15 | 0.026512
|  |  | canaló |  | 83.1 | 0.001 | 0.6 | 0.04986
|  |  | vora lliure |  | 99 | 0.001 | 0.6 | 0.0594
|  |  | carener lluernari |  | 74.4 | 0.001 | 0.6 | 0.04464
|  |  | sanejament coberta |  | 2098.3 | 0.001 |  | 2.0983
|  |  | sanejament perfils estructura |  | 2060 | 0.001 |  | 2.06
|  |  | neteja |  | 2060 | 0.002 |  | 4.12
|  |  | esponjament 25% | 0.25 |  |  |  | 2.2612
[9 empty] | 11.306 | 32.2 | 364.0517
544.0425
CAPÍTOL |  | 02_ESTRUCTURA
02_1 - | kg | Acer S275JR segons UNE-EN 10025-2, per reforçar encavallades formades per peça composta, en perfils laminars en calent sèrie L, LD, T, rodó, quadrat, rectangular i planxa, treballat a taller i amb una cap d'imprimació antioxidant, col.locat a l'obra amb soldadura.
|  |  | rigiditzadors diagonals coberta (última corretja) | 16 |  |  | 9.67 | 154.72
|  |  | rigiditzadors diagonals coberta | 44 |  |  | 7.56 | 332.64
|  |  | rigiditzadors en diagonals existents coberta | 53 |  |  | 1.413 | 74.889
|  |  | platina connexió primer tram cordó inf | 20 |  |  | 0.942 | 18.84
|  |  | 2d12 en diagonals | 30 |  |  | 3.204 | 96.12
|  |  | platina connexió diagonals | 60 |  |  | 0.7065 | 42.39
|  |  | muntat reforç porteria principal | 2 |  |  | 11.24 | 22.48
|  |  | muntat reforç porteria secundaria | 10 |  |  | 7.18 | 71.8
|  |  | 5% diferència teòric/real | 0.05 |  |  |  | 40.694
[9 empty] | 854.5729 | 4.04 | 3452.4747
02_2 - | kg | Acer S275J0H segons UNE-EN 10210-1, per reforçar encavallades formades per peça composta, en perfils laminars en calent sèrie rodó, quadrat I rectangular, treballat a taller i amb una cap d'imprimació antioxidant, col.locat a l'obra amb soldadura.
|  |  | diagonals de rigidització coberta (última corretja) | 16 |  |  | 15.63 | 250.08
|  |  | diagonals de rigidització coberta | 44 |  |  | 43.09 | 1895.96
|  |  | 5% diferència teòric/real | 0.05 |  |  |  | 107.302
[9 empty] | 2253.342 | 4.03 | 9080.9683
02_3 - | h | Plataforma elevadora telescòpica articulada, autopropulsada amb motor de gasoil de 20 m d'alçària màxima de treball i 9,8 en horitzontal, de 227 kg de càrrega útil, de dimensions 700x245x245 cm en repós i 10886 kg de pes buida, amb cistella de dimensions 150x75 cm
|  |  | hores d'elevador | 240 |  |  |  | 240
[9 empty] | 240 | 36.56 | 8774.4
21307.843
CAPÍTOL |  | 03_COBERTA
03_1 - | ml | Conjunt d'elements homologats que composen una línia de vida horitzontal (fixació d'arnès de segurat, terminals i suports intermedis i cable d'acer inox amb les fixacions incloses)
|  |  | línia (amb 18 ut de suports) | 1 | 111.45 |  |  | 111.45
[9 empty] | 111.45 | 54.15 | 6035.0175
03_2 - | uts | Cargols amb volandera gran per collar la cadena amb els plafons acústics i revisió de les grapes d'ancoratge a la bigueta amb substitució de les que no estiguin en bon estat, inclòs mitjans d'elevació
|  |  | conjunt de 4 plaques (10 cargols/conjunt) | 880 |  |  |  | 880
|  |  | conjunt de 5 plaques (14 cargols/conjunt) | 1218 |  |  |  | 1218
|  |  | grapes d'ancoratge (6 uts/conjunt) | 1050 |  |  |  | 1050
[9 empty] | 3148 | 9.85 | 31007.8
03_3 - | ml | Arrencada de la làmina impermeabilitzant adherida a l'aigüafons d'aprox 120 cm de desenvolupament amb mitjans manuals i càrrega manual de runa sobre camió o contenidor i col.locació d'una làmina impermeabilitzant bituminosa autoprotegida adherida en calent, i refent les embocadures dels baixants
|  |  | aiguafons |  | 43.85 |  |  | 43.85
[9 empty] | 43.85 | 51.2 | 2245.12
03_4 - | ml | Sanejament dels extrems vistos de les plaques sandwich
|  |  | façana sud |  | 39.25 |  |  | 39.25
|  |  | aigüafons |  | 39.25 |  |  | 39.25
[5 empty] | 43.85 |  |  | 43.85
|  |  | façana nord |  | 43.85 |  |  | 43.85
[9 empty] | 166.2 | 12.8 | 2127.36
03_5 - | ml | Arrencada de carener amb mitjants manuals, càrrega manual de runa sobre camió o contenidor i subministrament i col.locació del nou carener, de planxa d'acer galvanitzat i prelacat de 0,60 mm de gruix, preformada i 60 cm de desenvolupament aprox., col.locat amb fixacions mecàniques i amb junt d'escuma de poliuretà de cel.la oberta
|  |  | façana sud |  | 24.45 |  |  | 24.45
|  |  | façana nord |  | 29.05 |  |  | 29.05
[9 empty] | 53.5 | 54.2 | 2899.7
03_6 - | ml | Recol.locació dels tapajunts entre plaques de coberta al seu lloc i/o arrencada i subministrament i col.locació de nous tapajunts, de planxa d'acer galvanitzat i prelacat de 0,60 mm de gruix, preformat i 15 cm aprox. de desenvolupament, col.locat amb fixacions mecàniques
|  |  | tapajunts | 37 | 12.75 |  |  | 471.75
|  |  |  | 37 | 12.5 |  |  | 462.5
|  |  |  | 33 | 12.5 |  |  | 412.5
|  |  |  | 33 | 12.75 |  |  | 420.75
1767.5
|  |  | previsió 90% de recol.locació tapajunts existents | 0.9 |  |  |  |  | 1590.75 | 13.6 | 21634.2
|  |  | previsió 10% de substitució per tapajunts nous | 0.1 |  |  |  |  | 176.75 | 31.2 | 5514.6
03_7 - | m2 | Pintat de parament inclinat de les plaques sandwich de coberta, amb pintura acrílica-poliuretà sobre una imprimació i previ sanejament del rovell de les plaques de coberta
|  |  | coberta inclinada |  | 503.9 |  |  | 503.9
[5 empty] | 603.3 |  |  | 603.3
[5 empty] | 435.45 |  |  | 435.45
[5 empty] | 555.65 |  |  | 555.65
[9 empty] | 2098.3 | 26.4 | 55395.12
03_8 - | ml | Arrencada de canaló exterior de recollida d'aigües amb mitjants manuals, càrrega manual de runa sobre camió o contenidor i subministrament i col.locació d'un nou canaló de planxa d'acer galvanitzat i prelacat de 0,60 mm de gruix, preformat i 60 cm de desenvolupament aprox., col.locat amb peces especials i refent les embocadures dels baixants
|  |  | façana sud |  | 39.25 |  |  | 39.25
|  |  | façana nord |  | 43.85 |  |  | 43.85
[9 empty] | 83.1 | 91.4 | 7595.34
03_9 - | uts | Revisió i/o col.locació dels cargols dels extrems de les plaques de coberta amb les biguetes, inclòs mitjans d'elevació
|  |  | total cargols | 96 |  |  |  | 96
|  |  |  | 1632 |  |  |  | 1632
[9 empty] | 1728 | 5.7 | 9849.6
03_10 - | ml | Revisió i/o arrencada i subministrament i col.locació de vora lliure de planxa d'acer galvanitzat i prelacat de 0,60 mm de gruix, preformada i 60 cm de desenvolupament aprox., amb un màxim de 5 plecs, col.locada amb fixacions mecàniques
|  |  | vora lliure | 4 | 12.25 |  |  | 49
|  |  |  | 4 | 12.5 |  |  | 50
[9 empty] | 99 | 91.4 | 9048.6
03_11 - | ml | Arrencada de carener dels lluernaris amb mitjants manuals, càrrega manual de runa sobre camió o contenidor i subministrament i col.locació del nou carener, de planxa d'acer galvanitzat i prelacat de 0,60 mm de gruix, preformat i 60 cm de desenvolupament aprox., col.locat amb fixacions mecàniques
|  |  | perimetre lluernaris | 6 | 12.4 |  |  | 74.4
[9 empty] | 74.4 | 54.2 | 4032.48
157384.9375
CAPÍTOL |  | 04_REVESTIMENTS
04_1 - | ml | Protecció contra la corrosió i per a capa pont d'estructura metàl.lica mitjançant pintura d'emprimació monocomponent, aplicació amb pistola air-less, d'una capa amb un gruix suficient per a aconseguir una adhrèncua òptima, inclòs mitjans d'elevació. Aquesta emprimació és especial i és l'única homologada per a la pintura intumescent
|  |  | estructura metàl.lica |  | 5413 |  |  | 5413
[9 empty] | 5413 | 2.85 | 15427.05
04_2 - | ml | Protecció contra el foc d'estructura metàl.lica mitjançant pintura intumescent de color blanc, aplicació amb pistola air-less en successives capes fins aconseguir el gruix necessari, segons el càlcul del factor de forma (m-1) per obtenir una estabilitat portant al foc de 30 minuts (R-30'), inclòs mitjans d'elevació. La pintura intumescent no tolera l'aigua ni la humitat, per a aquestes condicions és aconsellable aplicar posteriorment un esmalt
|  |  | estructura metàl.lica |  | 5413 |  |  | 5413
[9 empty] | 5413 | 9.35 | 50611.55
04_3 - | ml | Segellat i acabat decoratiu segons norma UNE 48287 d'estructura metàl.lica mitjançant pintura d'esmalt sintètic monocomponent de color BLANC RAL 9010 (consultar altres), aplicat amb pistola air-less, inclòs mitjans d'elevació
|  |  | estructura metàl.lica |  | 5413 |  |  | 5413
[9 empty] | 5413 | 3.7 | 20028.1
04_4 - | ml | Neteja d'estructura metàl.lica amb mitjans manuals per a treure la pols, teranyines i brutícies adherides per tal de poder realitzar un correcte tractament de pintura, inclòs mitjans d'elevació
|  |  | estructura metàl.lica |  | 5413 |  |  | 5413
[9 empty] | 5413 | 0.85 | 4601.05
04_5 - | ml | (EN CAS DE QUE ES TINGUI QUE NETEJAR COMPLETAMENT EL TRACTAMENT DE PINTURA EXISTENT A L'ESTRUCTURA PER A GARANTIR UNA CORRECTE ADHERÈNCIA DEL TRACTAMENT DE PINTURA A REALITZAR) Preparació d'estructura metàl.lica mitjançant procediment mecànic de sorrejat per obtenir un grau d'acabat Sa-21/2, per tal de poder realitzar el tractament anticorrosiu/intumescent amb total garantia. Per al sorrejat, utilitzem sistemes micropartícules de molt baixa granulometria, de característiques fisicoquímiques no contaminants. Disposem de maquinària d'última tecnologia i personal especialitzat per a l'execució correcta dels treballs, inclòs mitjans d'elevació. Condicions concretes de l'obra pressupostada: Preparació mecànica: Neteja a una pressió de 6 bars i amb una granulometria de silicat d'alumini de 100 a 2500 micres (abrasius biodegradables i inert) amb un acabat de grau Sa-2 1/2
|  |  | estructura metàl.lica |  | 5413 |  |  | 5413
[9 empty] | 5413 | 16.65 | 90126.45
180794.2
CAPÍTOL |  | 05_ELEMENTS AUXILIARS
05_1 - | PA | Control de qualitat
|  |  | control de qualitat | 1 |  |  |  | 1
[9 empty] | 1 | 3025 | 3025
3025
[11 empty] | TOTAL | 363056.0229