## T-PRES
|  |  |  | Projecte executiu de l'Enderroc i construcció del Gimnàs del Centre Penitenciari Ponent | Projecte executiu de l'Enderroc i construcció del Gimnàs del Centre Penitenciari Ponent | Projecte executiu de l'Enderroc i construcció del Gimnàs del Centre Penitenciari Ponent | Projecte executiu de l'Enderroc i construcció del Gimnàs del Centre Penitenciari Ponent
PRESSUPOST
[5 empty] | Preu | Amidament | Import | PREU OFERT PEL LICITADOR
|  | Obra | 01 | Pressupost2411
|  | Capítol | 01 | Treballs previs i enderrocs
01.01 | 1 | K21A30XX | u | Arrencada de full i bastiment de porta de fusta amb mitjans manuals i càrrega manual sobre camió o contenidor | 46.77 | 8 | 374.16
01.01 | 2 | K21G2011 | m | Arrencada puntual de tubs i accessoris d'instal·lació elèctrica superficial, amb mitjans manuals i càrrega manual sobre camió o contenidor | 1.1 | 50 | 55
01.01 | 3 | E21H1011 | u | Arrencada de llumenera superficial, amb mitjans manuals i càrrega manual sobre camió o contenidor | 3.16 | 14 | 44.24
01.01 | 4 | E21A10XX | m2 | Retirada de vidre de finestra amb mitjans manuals i càrrega manual sobre camió o contenidor | 28.66 | 9.752 | 279.49
01.01 | 5 | E21Z2760 | m | Tall en paret d'obra ceràmica, de 6 a 8 cm de fondària, amb disc de carborúndum | 8.57 | 2.84 | 24.34
01.01 | 6 | K2192311 | m3 | Enderroc de solera de formigó en massa, amb compressor i càrrega manual i mecànica de runa sobre camió o contenidor | 146.14 | 17.525 | 2561.1
01.01 | 7 | K2163511 | m2 | Enderroc de paredó de ceràmica 10 cm de gruix, amb mitjans manuals i càrrega manual de runa sobre camió o contenidor | 8.36 | 21.25 | 177.65
01.01 | 8 | K2185J01 | m2 | Raspat de pintura vella en volta, amb mitjans manuals i càrrega manual de runa sobre camió o contenidor | 5.49 | 145.862 | 800.78
01.01 | 9 | K21D1011 | m | Arrencada de baixant i connexions als desguassos amb mitjans manuals i càrrega manual de runa sobre camió o contenidor | 3.34 | 2 | 6.68
01.01 | 10 | K21EA011 | m | Arrencada de tub d'instal·lació de calefacció, col·locat superficialment, amb mitjans manuals i càrrega manual sobre camió o contenidor | 5.5 | 15.07 | 82.89
01.01 | 11 | K21EA6L1 | u | Arrencada de radiador per aigua, de llargària <= 300 cm, amb mitjans manuals i càrrega manual sobre camió o contenidor | 21.68 | 2 | 43.36
01.01 | 12 | K21E5721 | u | Desmuntatge per a substitució d'unitat interior de climatització d'expansió directa o unitat emissora o climatitzador, de 25 kW com a màxim, muntada superficialment o prèviament desencastada, amb mitjans manuals i càrrega manual sobre camió o contenidor | 82.4 | 2 | 164.8
01.01 | 13 | K21J2011 | m | Arrencada puntual de tubs i accessoris d'instal·lació de distribució d'aigua superficial, amb mitjans manuals i càrrega manual sobre camió o contenidor | 5.5 | 3.94 | 21.67
01.01 | 14 | K21JB111 | u | Arrencada d'inodor, ancoratges, aixetes, mecanismes, desguassos i desconnexió de les xarxes de subministrament i d'evacuació, amb mitjans manuals i càrrega manual de runa sobre camió o contenidor | 16.89 | 1 | 16.89
01.01 | 15 | K21JE111 | u | Arrencada de plat de dutxa, aixetes, sifó, desguassos i desconnexió de les xarxes de subministrament i d'evacuació, amb mitjans manuals i càrrega manual de runa sobre camió o contenidor | 27.24 | 1 | 27.24
01.01 | 16 | K21JD111 | u | Arrencada de lavabo, suport, aixetes, sifó, desguassos i desconnexió de les xarxes de subministrament i d'evacuació, amb mitjans manuals i càrrega manual de runa sobre camió o contenidor | 18.65 | 1 | 18.65
01.01 | 17 | E21G10XX | u | Arrencada de quadre elèctric superficial i desconnexió d'altres elements elèctrics, amb mitjans manuals i càrrega manual sobre camió o contenidor | 29.46 | 3 | 88.38
01.01 | 18 | K21Q70XX | u | Retirada de mobiliari existent, amb mitjans manuals i aplec a zona habilitada per a posterior reutilització o a contenidor per a gestió de residus. Càrrega manual de runa sobre camió o contenidor | 62.07 | 16 | 993.12
01.01 | 19 | K21519XX | m2 | Enderroc puntual de façana per a pas de tub amb mitjans manuals i càrrega manual de runa sobre camió o contenidor | 59.7 | 1 | 59.7
01.01 | 20 | XJ000PRT | pa | Partida alçada a justificar retirada de reixa perimetral i concertines, per la posterior recol·locació | 1200 | 1 | 1200
|  |  |  | TOTAL |  |  | 7040.14
|  | Obra | 01 | Pressupost2411
|  | Capítol | 02 | Sistema estructural
01.02 | 1 | K7D69TK0 | m2 | Pintat ignífug de perfils d'acer amb una capa de imprimació per a pintura intumescent i tres capes de pintura intumescent, amb un gruix total de 1500 µm | 48.44 | 11.9 | 576.44
01.02 | 2 | K87411XX | m2 | Neteja i preparació de la superfície de perfils laminats d'acer fins a un grau de preparació St 2 segons la norma UNE-EN ISO 8501-1, amb mitjans manuals i càrrega manual de runa sobre contenidor | 28.66 | 5.95 | 170.53
|  |  |  | TOTAL |  |  | 746.97
|  | Obra | 01 | Pressupost2411
|  | Capítol | 03 | Sistema d'envolupant i acabats exteriors
01.03 | 1 | E9G2UFXX | m2 | Paviment de formigó de fins a 10 cm de gruix acabat amb 3 kg/m2 de pols de quars color gris, amb formigó HA-30/B/20/XC4+XM1 de consistència tova, grandària màxima del granulat 20 mm, amb >= 325 kg/m3 de ciment, apte per a classe d'exposició XC4+XM1, col·locat mitjançant bombeig, estesa i vibratge mecànic i remolinat mecànic | 15.36 | 28.427 | 436.64
01.03 | 2 | K7A24A0L | m2 | Barrera de vapor/estanquitat amb vel de polietilè de 50 µm i 48 g/m2, col·locada no adherida | 1.42 | 108.61 | 154.23
01.03 | 3 | K9232B91 | m2 | Subbase de grava de pedrera de pedra granítica de 15 cm de gruix i, grandària màxima de 50 a 70 mm, amb estesa i piconatge del material | 10.11 | 108.61 | 1098.05
01.03 | 4 | EC1FSJ45 | m2 | Vidre aïllant de lluna de baixa emissivitat de 6 mm de gruix, cambra d'aire de 12 mm i lluna de 6+6 mm de gruix amb 2 butiral transparent de lluna reflector de control solar, classe 1 (B) 1 segons UNE-EN 12600, col·locat amb llistó de vidre sobre fusta, acer o alumini | 101.47 | 9.752 | 989.54
01.03 | 5 | K8KAAD11 | m | Escopidor de planxa plegada d'alumini anoditzat de 29 cm d'amplària, amb trencaaigües, col·locada adherida i segellada amb massilla de poliuretà i tapajunts amb perfil U d'alumini anoditzat fixats mecànicament als brancals i segellats amb massilla de poliuretà | 58.22 | 12.6 | 733.57
01.03 | 6 | E93SLN8N | m2 | Solera de formigó en massa HM - 20 / F / 20 / X0 amb una quantitat de ciment de 200 kg/m3 i relació aigua ciment =< 0.6, de gruix 15 cm, abocat amb bomba | 32.54 | 108.61 | 3534.17
01.03 | 7 | KB1R12XX | u | Revisió i reparació de les manetes i les frontisses de les finestres existents | 74.19 | 10 | 741.9
01.03 | 8 | 489A1BXX | m2 | Pintat de finestres i balconeres de ferro, amb raspallat i pintat a l'esmalt sintètic 2 capes acabat | 41.07 | 10.89 | 447.25
01.03 | 9 | E811B1M1 | m2 | Arrebossat projectat reglejat d'1 cm de gruix, sobre parament vertical interior, a 3,00 m d'alçària, com a màxim, amb morter de calç per a aïllament tèrmic (T), de designació CSI-W1-T1, segons UNE-EN 998-1, remolinat | 74.61 | 1 | 74.61
01.03 | 10 | E898MHN0 | m2 | Pintat de parament exterior amb pintura al dissolvent de resines de pliolite, amb una capa d'imprimació fixadora i 2 capes d'acabat llis | 32.41 | 1 | 32.41
01.03 | 11 | E7J21161 | m | Reblert de junt amb cordó cel·lular de polietilè expandit de diàmetre 15 mm, col·locat a pressió a l'interior del junt | 3.06 | 1 | 3.06
|  |  |  | TOTAL |  |  | 8245.43
|  | Obra | 01 | Pressupost2411
|  | Capítol | 04 | Sistemes de compartimentació i d'acabats interiors
|  | Titol 3 | 01 | Compartimentació vertical
|  | Titol 4 | 01 | Part massissa
01.04.01.01 | 1 | E6184L1K | m2 | Paret divisòria per a revestir de 15 cm de gruix de bloc foradat de morter ciment, de 400x150x200 mm, llis, categoria I segons la norma UNE-EN 771-3 , col·locat amb morter mixt 1:2:10 de ciment pòrtland amb filler calcari | 30.76 | 30.395 | 934.95
01.04.01.01 | 2 | E614HSAK | m2 | Paredó recolzat divisori de 10 cm de gruix, de totxana de 290x140x100 mm, LD, categoria I, segons la norma UNE-EN 771-1, per a revestir, col·locat amb morter mixt 1:2:10 | 26.95 | 6.792 | 183.04
|  |  |  | TOTAL |  |  | 1117.99
|  | Obra | 01 | Pressupost2411
|  | Capítol | 04 | Sistemes de compartimentació i d'acabats interiors
|  | Titol 3 | 01 | Compartimentació vertical
|  | Titol 4 | 02 | Obertures
01.04.01.02 | 1 | EASAPO01 | u | Subministrament i muntatge de porta interior d'una fulla batent d'acer pintat, de 80 cm de pas. | 220.79 | 2 | 441.58
01.04.01.02 | 2 | K61R2LXX | m | Soldat de porta existent per tapiar-ne l'accés | 32.08 | 7.95 | 255.04
01.04.01.02 | 3 | EAMW20XX | u | Pany amb clau mestrejada col·locat | 230.95 | 2 | 461.9
01.04.01.02 | 4 | K612TRXW | u | Ajuda de ram de paleta per col·locació de portes | 66.05 | 3 | 198.15
01.04.01.02 | 5 | E66AA5XX | u | Mòdul frontal de cabina sanitària format per una porta practicable i lateral fix, de 120 cm d'amplària i 205 cm d'alçada total, de tauler de resines fenòliques HPL de 13 mm de gruix amb acabat de color a les dues cares amb ferramenta d'acer inoxidable, composta de 3 frontisses, 1 tirador, 1 tanca amb indicació exterior, peus regulables i perfil superior de suport amb elements de fixació | 332.09 | 2 | 664.18
01.04.01.02 | 6 | EASAPOXX | u | Porta tallafocs metàl·lica, EI2-C 60 de dues fulles batents per a una llum de 140x210 cm, preu alt. Preparació per la col·locació de pany amb clau mestrejada | 420.79 | 1 | 420.79
|  |  |  | TOTAL |  |  | 2441.64
|  | Obra | 01 | Pressupost2411
|  | Capítol | 04 | Sistemes de compartimentació i d'acabats interiors
|  | Titol 3 | 01 | Compartimentació vertical
|  | Titol 4 | 03 | Acabats
01.04.01.03 | 1 | E811B1M1 | m2 | Arrebossat projectat reglejat d'1 cm de gruix, sobre parament vertical interior, a 3,00 m d'alçària, com a màxim, amb morter de calç per a aïllament tèrmic (T), de designació CSI-W1-T1, segons UNE-EN 998-1, remolinat | 74.61 | 178.219 | 13296.92
01.04.01.03 | 2 | E8989240 | m2 | Pintat de parament vertical interior de ciment, amb pintura plàstica amb acabat llis, amb una capa de fons diluïda i dues d'acabat | 5.14 | 52.093 | 267.76
01.04.01.03 | 3 | E8451HXX | m2 | Revestiment de plaques de fibres de fusta MDF revestides amb melamina, acabat llis, amb cantell rebaixat/ranurat (D) segons UNE-EN 13964, de 1200x2000 mm i 12 mm de gruix i amb reacció al foc B-s2, d0, col·locat amb estructura oculta d'acer galvanitzat formada per perfils principals en forma de T de 24 mm de base col·locats contra el mur en vertical cada 1,2 m i fixats al mur mitjançant cargols autoroscants. Inclou materials auxiliars. | 85.01 | 83.83 | 7126.39
01.04.01.03 | 4 | K8251235 | m2 | Enrajolat de parament vertical interior a una alçària <= 3 m amb rajola de ceràmica esmaltada mat, rajola de València, grup BIII (UNE-EN 14411), preu alt, de 16 a 25 peces/m2 col·locades amb adhesiu per a rajola ceràmica C1 (UNE-EN 12004) i rejuntat amb beurada CG1 (UNE-EN 13888) | 29.51 | 42.296 | 1248.15
|  |  |  | TOTAL |  |  | 21939.22
|  | Obra | 01 | Pressupost2411
|  | Capítol | 04 | Sistemes de compartimentació i d'acabats interiors
|  | Titol 3 | 02 | Compartimentació horitzontal
01.04.02 | 1 | E9DC1M3B | m2 | Paviment interior, de rajola de gres porcellànic premsat sense esmaltar antilliscant, lliscabilitat C3,grup BIa (UNE-EN 14411), de forma rectangular o quadrada, preu alt, de 16 a 25 peces/m2, col·locades amb adhesiu per a rajola ceràmica C3 (UNE-EN 12004) i rejuntat amb beurada CG2 (UNE-EN 13888) | 57.99 | 4.2 | 243.56
01.04.02 | 2 | E844CRXX | m2 | Cel ras de seguretat compost per plaques de fibra de guix de la casa Fermacell o equivalent de 2000 x 1200 x 12,5 mm. Fixat a entramat de rastrells de fusta fixats a forjat mecànicament. Posteriorment es revestiran amb pintura plàstica amb acabat llis, amb una capa segelladora i dues d'acabat. Serà continu, no registrable, menys en aquells punts que requereixin registres. | 99.18 | 47.51 | 4712.04
01.04.02 | 3 | E898K2A0 | m2 | Pintat de parament horitzontal de guix, amb pintura plàstica amb acabat llis, amb una capa segelladora i dues d'acabat | 5.99 | 47.51 | 284.58
01.04.02 | 4 | P9J4-1111 | m2 | Pelfut de qualitat superior ripus Master Trax, color a escollir per la DF, amb suplement de cautxú 10mm per m/l x 125 cm de la casa TREAFIC MAT Y MAS, SL del grup TRAFIC o similar. | 354.1 | 1.782 | 631.01
01.04.02 | 5 | E93ARSPR | m2 | Recrescuda del suport de paviments, de 4 cm de gruix, amb morter de ciment 1:4 | 10.71 | 24.91 | 266.79
01.04.02 | 6 | F9P95411 | m2 | Paviment de llosetes de cautxú reciclat de 50x50 cm i 40 mm de gruix, amb superfície antilliscant per a la formació de superfície protectora de caigudes segons UNE-EN 1177, col·locat superficialment amb junts amb adhesiu | 50.21 | 81.37 | 4085.59
01.04.02 | 7 | E9Z515XX | m | Tapajunts de paviment, per a junt de 30 mm d'amplària mitjana, amb perfil de neoprè i suport d'alumini, col·locant prèviament el suport | 151.55 | 0.8 | 121.24
01.04.02 | 8 | E9DC1MXX | m2 | Paviment interior, de rajola de gres porcellànic premsat sense esmaltar antilliscant, lliscabilitat C2 grup BIa (UNE-EN 14411), de forma rectangular o quadrada, preu alt, de 16 a 25 peces/m2, col·locades amb adhesiu per a rajola ceràmica C2 (UNE-EN 12004) i rejuntat amb beurada CG2 (UNE-EN 13888) | 54.69 | 20.71 | 1132.63
|  |  |  | TOTAL |  |  | 11477.44
|  | Obra | 01 | Pressupost2411
|  | Capítol | 05 | Sistemes de condicionaments, instal·lacions i serveis
|  | Titol 3 | 01 | Instal·lació de subministrament d'aigua
01.05.01 | 1 | EJ13B712 | u | Lavabo mural de porcellana esmaltada, senzill, d'amplària 53 a 75 cm, de color blanc i preu alt, col·locat amb suports murals | 139.22 | 1 | 139.22
01.05.01 | 2 | EJ14BA1Q | u | Inodor de porcellana esmaltada, de sortida vertical, amb seient i tapa, cisterna i mecanismes de descàrrega i alimentació incorporats, de color blanc, preu mitjà, col·locat sobre el paviment i connectat a la xarxa d'evacuació | 288.61 | 1 | 288.61
01.05.01 | 3 | EJ4ZU310 | u | Porta-rotlles horitzontal de paper higiènic de llautó cromat, de 115 mm de llargària i suport per a adossar a la paret de 62 mm de diàmetre, model 05012.B de Nofer o similar equivalent aprovat per FGC, col·locat amb fixacions mecàniques | 28.74 | 1 | 28.74
01.05.01 | 4 | EJ22L141 | u | Ruixador fix, d'aspersió fixa, mural, muntat superficialment, de llautó cromat, antirobatori, amb entrada de 1/2´´ | 98 | 1 | 98
01.05.01 | 5 | EJ22S120 | u | Suport amb ròtula per a dutxa de telèfon, mural, muntat superficialment, de llautó cromat, preu alt | 17.09 | 1 | 17.09
01.05.01 | 6 | EJ22X920 | u | Dutxa de telèfon d'aspersió fixa, roscada a tub flexible, sintètica, preu alt | 12.59 | 1 | 12.59
01.05.01 | 7 | K21D10XX | pa | Partida alçada a justificar d'ajudes ram de paleta per instal·lacions d'abastament d'aigua. Els treballs inclouran repicats de paviment i parets si és necessari, fixacions d'elements, reconnexions dels elements, etc. | 750 | 1 | 750
01.05.01 | 8 | EJ4ZXX05 | u | Mirall d'acer inoxidable AISI 304 amb acabat polit, de 700 mm d'alçària i 500 mm d'amplària, encastat | 115.99 | 1 | 115.99
01.05.01 | 9 | EJ4ZXX10 | u | Eixugamans ultraràpid d'acer inoxidable AISI 304 tipus FUGA de la casa NOFER o equivalent, de 800 W, de 323 x 253 x 152 mm, d'activació amb sensor electrònic, col·locat amb fixacions mecàniques | 128.74 | 1 | 128.74
01.05.01 | 10 | EJ23612G | u | Aixeta monocomandament temporitzada per a lavabo, muntada superficialment sobre taulell o aparell sanitari, de llautó cromat, preu alt, amb dues entrades de maniguets | 372.2 | 1 | 372.2
01.05.01 | 11 | EJ22U001 | u | Aixeta mescladora termostàtica temporitzada per a dutxa, mural, muntada superficialment, de llautó cromat, preu alt, amb entrada de 3/4' i sortida de 3/4' | 112.92 | 1 | 112.92
|  |  |  | TOTAL |  |  | 2064.1
|  | Obra | 01 | Pressupost2411
|  | Capítol | 05 | Sistemes de condicionaments, instal·lacions i serveis
|  | Titol 3 | 02 | Evacuació d'aigües
01.05.02 | 1 | EJ32U010 | u | Desguàs sifònic amb sortida horitzontal de 75mm i reixeta superior de 15x15 cm i 3kn, collat a l'obra amb morter | 111.7 | 1 | 111.7
01.05.02 | 2 | EJ3317P7 | u | Desguàs recte per a lavabo, amb tap i cadeneta incorporats, de PVC, de diàmetre 40 mm, connectat a un ramal o a un sifó de PVC | 13.39 | 1 | 13.39
01.05.02 | 3 | EJ33B7PG | u | Sifó de botella per a lavabo, de PVC de 40 mm, connectat a un ramal de PVC | 16.19 | 1 | 16.19
01.05.02 | 4 | EJ3617NG | u | Desguàs recte per a urinari mural, amb reixeta incorporada, de PVC de diàmetre 32 mm, connectat a un ramal de PVC | 8.44 | 1 | 8.44
01.05.02 | 5 | EJ36B7NG | u | Sifó de botella per a urinari mural, de PVC de diàmetre 32 mm, connectat a un ramal de PVC | 11.22 | 1 | 11.22
01.05.02 | 6 | EFB17452 | m | Tub de polietilè de designació PE 100, de 40 mm de diàmetre nominal, de 10 bar de pressió nominal, sèrie SDR 17, UNE-EN 12201-2, connectat a pressió, amb grau de dificultat mitjà, utilitzant accessoris de plàstic i col·locat superficialment | 11.61 | 5.79 | 67.22
01.05.02 | 7 | EFB1E422 | m | Tub de polietilè de designació PE 100, de 110 mm de diàmetre nominal, de 10 bar de pressió nominal, sèrie SDR 17, UNE-EN 12201-2, soldat, amb grau de dificultat mitjà, utilitzant accessoris de plàstic i col·locat superficialment | 34.32 | 8.28 | 284.17
01.05.02 | 8 | FDKZH9XX | u | Col·locació de bastiment i tapa existent quadrada de fosa dúctil, per a pericó de serveis, recolzada, pas lliure de 400x400 mm i classe C250 segons norma UNE-EN 124, col·locat amb morter | 69.96 | 1 | 69.96
01.05.02 | 9 | K612653V | m2 | Paret de tancament recolzada de gruix 14 cm, maó massís d'elaboració mecànica, HD, de 290x140x50 mm, d'una cara vista, categoria I, segons la norma UNE-EN 771-1, col·locat amb morter per a ram de paleta industrialitzat M 5 (5 N/mm2) de designació (G) segons norma UNE-EN 998-2 | 79.85 | 0.32 | 25.55
01.05.02 | 10 | K21D10X1 | pa | Partida alçada a justificar d'ajudes ram de paleta per instal·lacions de sanejament. Els treballs inclouran repicats de paviment i parets si és necessari, fixacions d'elements, reconnexions amb baixants i col·lectors, etc. | 750 | 1 | 750
|  |  |  | TOTAL |  |  | 1357.84
|  | Obra | 01 | Pressupost2411
|  | Capítol | 05 | Sistemes de condicionaments, instal·lacions i serveis
|  | Titol 3 | 03 | Instal·lacions tèrmiques
01.05.03 | 1 | K21EA6XX | u | Recol·locació de radiador per aigua, de llargària <= 300 cm, amb mitjans manuals, inclou vàlvules reguladores i altres possibles petits elements desgastats | 44.58 | 2 | 89.16
01.05.03 | 2 | K612TRXX | m2 | Ajuda de ram de paleta per col·locació de radiadors, | 66.05 | 3 | 198.15
01.05.03 | 3 | EEE1XX20 | u | Bomba de calor aerotèrmica MITSUBISHI ELECTRIC model MSZ-AP20VG(K) o equivalent de 2,0 kW de capacitat frigorífica i 2,5 kW de capacitat calorífica, amb un EER 4,17 i un COP 3,5. El gas refrigerant emprat és R32, col·locada. Inclou tubs i unitat interior i exterior. Unidad Interior MSZ-AP20VG Unidad Exterior MUZ-AP20VG Capacidad – kCal/h (frío) kCal/h 1720 Capacidad – kCal/h (calor) kCal/h 2150 Unidad Interior – Dimensiones alto x ancho x fondo 250 x 760 x 178 mm Unidad Exterior – Caudal de aire m³/min 32,2 Unidad Exterior – Dimensiones alto x ancho x fondo 550 x 800 x 285 mm | 4752.27 | 1 | 4752.27
01.05.03 | 4 | K21D10X2 | pa | Partida alçada a justificar d'ajudes ram de paleta per instal·lacions de clima. Els treballs inclouran la fixació i subjecció de la unitat exterior de clima a la façana mitjançant un suport mecànic de dos peus amb perfil L metàl·lics. | 750 | 1 | 750
|  |  |  | TOTAL |  |  | 5789.58
|  | Obra | 01 | Pressupost2411
|  | Capítol | 05 | Sistemes de condicionaments, instal·lacions i serveis
|  | Titol 3 | 04 | Sistemes de ventilació
01.05.04 | 1 | EEK17A3D | u | Reixeta d'impulsió o retorn, antivandàlica, d'una filera d'aletes fixes horitzontals, d'alumini lacat blanc, de 300x100 mm, d'aletes separades 20 mm, de secció en V i fixada al bastiment mitjançant cargols antivandàlics | 34.24 | 6 | 205.44
01.05.04 | 2 | EF22M511 | m | Tub d'acer galvanitzat amb soldadura, fabricat amb acer S195 T, de 3/4´´ de mida de rosca (diàmetre exterior especificat=26,9 mm i DN= 20 mm), sèrie M segons UNE-EN 10255, roscat, amb grau de dificultat baix i col·locat superficialment | 11.61 | 32.45 | 376.74
01.05.04 | 3 | K21D10X3 | pa | Partida alçada a justificar d'ajudes ram de paleta per instal·lacions de ventilació. Inlou fixació d'elements, forats i regates necessàries. | 750 | 1 | 750
01.05.04 | 4 | EEMH2HXX | u | Unitat de ventilació amb recuperador de calor amb by-pass incorporat del tipus REB-40 de la marca SODECA o equivalent, per un cabal de ventilació màxim de 480 m3/h i una eficiència de recuperador de 82%, amb una potència total de 90W, o equivalent. Inclou fixacions i connexions a tubs | 1547.71 | 1 | 1547.71
|  |  |  | TOTAL |  |  | 2879.89
|  | Obra | 01 | Pressupost2411
|  | Capítol | 05 | Sistemes de condicionaments, instal·lacions i serveis
|  | Titol 3 | 05 | Instal·lacions elèctriques
01.05.05 | 1 | EG134802 | u | Caixa per a quadre de comandaments i protecció, de material autoextingible, amb porta, per a dotze mòduls i muntada superficialment | 27.96 | 1 | 27.96
01.05.05 | 2 | EG2C2B24 | m | Safata aïllant de PVC perforada, de 50x300 mm, amb 2 compartiments, muntada suspesa | 60.68 | 39.76 | 2412.64
01.05.05 | 3 | EG32C136 | m | Cable amb conductor de coure de tensió assignada inferior o igual a 450/750 V, de designació H07Z-R, construcció segons norma UNE-EN 50525-3-41, unipolar, de secció 1x2,5 mm2, amb aïllament de poliolefines, classe de reacció al foc Dca-s2,d2,a2 segons norma UNE-EN 50575, col·locat en canal | 1.27 | 39.76 | 50.5
01.05.05 | 4 | 4G4113XX | pa | Partida alçada a justificar de legalització de nou subquadre elèctric i instal·lació elèctrica de l'espai | 500 | 1 | 500
01.05.05 | 5 | 4G4113XY | u | Quadre de comandament i protecció per a instal·lació d'electrificació bàsica amb 5 circuits, amb interruptor automàtic magnetotèrmic tipus ICP-M de 20 A d'intensitat nominal, interruptor diferencial de 25 A d'intensitat nominal i interruptors de protecció magnetotèrmica a cada circuit, col·locat en caixa de dotze mòduls de material autoextingible, amb porta, encastada. | 298.06 | 1 | 298.06
01.05.05 | 6 | K6ZA1101 | m | Perfils conformats d'acer galvanitzat tipus omega de 50x2 mm, col·locats amb fixacions mecàniques | 11.5 | 31.58 | 363.17
01.05.05 | 7 | K21D10X4 | pa | Partida alçada a justificar d'ajudes ram de paleta per instal·lacions elèctriques. Inclou regates, fixacions, repintats, repicats per connexió a xarxa existent | 750 | 1 | 750
|  |  |  | TOTAL |  |  | 4402.33
|  | Obra | 01 | Pressupost2411
|  | Capítol | 05 | Sistemes de condicionaments, instal·lacions i serveis
|  | Titol 3 | 06 | Instal·lacions d'il·luminació
01.05.06 | 1 | EG335304 | m | Cable amb conductor de coure de 300/500 V de tensió assignada, amb designació SOZ1-K (AS+), bipolar, de secció 2 x 1,5 mm2, pantalla metàl·lica amb drenatge i coberta del cable de poliolefina amb baixa emissió fums, amb una classe de reacció al foc Cca-s1b,d1,a1 segons norma UNE-EN 50575, col·locat en tub | 2.78 | 10 | 27.8
01.05.06 | 2 | EG241502 | m | Tub flexible d'acer galvanitzat, de diàmetre nominal referència 21 i muntat superficialment | 6.15 | 10 | 61.5
01.05.06 | 3 | EHPL11XX | u | Luminaria antivandálica STAFORD-LED-OP-7000-4K, encastada, de 953x255x95 cm 5052lm 43w IP65 IK10, de la casa Grupo SICCIS o equivalent | 579.64 | 10 | 5796.4
01.05.06 | 4 | EG42529H | u | Interruptor diferencial de la classe A, gamma terciari, de 40 A d'intensitat nominal, bipolar (2P), de sensibilitat 0,03 A, de desconnexió fix instantani, amb botó de test incorporat i indicador mecànic de defecte, construït segons les especificacions de la norma UNE-EN 61008-1, de 2 mòduls DIN de 18 mm d'amplària, muntat en perfil DIN | 137.89 | 7 | 965.23
01.05.06 | 5 | EHPL11XY | u | Luminaria antivandálica CLUMBER1-LED-OP-3900-4K, muntada superficialment, de 505 de diàmetre x 63 mm 2842lm ; 25w IP64 IK10, de la casa Grupo SICCIS o equivalent | 591.3 | 7 | 4139.1
01.05.06 | 6 | K612TRXY | u | Col·locació de lluminàries. Inclou material auxiliar i mà d'obra | 24.9 | 17 | 423.3
01.05.06 | 7 | K21D10X5 | pa | Partida alçada a justificar d'ajudes ram de paleta per instal·lacions d'il·luminació. Inclou fixacions, regates, repintats, connexions auxiliars | 750 | 1 | 750
|  |  |  | TOTAL |  |  | 12163.33
|  | Obra | 01 | Pressupost2411
|  | Capítol | 05 | Sistemes de condicionaments, instal·lacions i serveis
|  | Titol 3 | 08 | Instal·lacions de protecció contra incendis
01.05.08 | 1 | EM31351K | u | Extintor manual de diòxid de carboni, de càrrega 5 kg, amb pressió incorporada, pintat, amb armari muntat superficialment | 141.64 | 1 | 141.64
01.05.08 | 2 | EM31U81K | u | Extintor manual de pols seca polivalent, de càrrega 12 kg, amb pressió incorporada, pintat, amb armari muntat superficialment | 120.47 | 1 | 120.47
01.05.08 | 3 | 4H612221 | u | Llum d'emergència i senyalització amb llum d'emergència amb làmpada fluorescent no permanent de 170 a 200 lúmens amb 2 h d'autonomia com a màxim, col·locat, obertura de regata, tub corrugat de PVC de DN 16 mm, conductor de coure de designació H07Z-K unipolar d'1,5 mm2 de secció i caixa de derivació quadrada col·locada encastada. Ik10 | 191.19 | 5 | 955.95
01.05.08 | 4 | K21D10X6 | pa | Partida alçada a justificar d'ajudes ram de paleta per instal·lacions PCI. Inclou fixacions, regates, connnexions auxiliars | 750 | 1 | 750
|  |  |  | TOTAL |  |  | 1968.06
|  | Obra | 01 | Pressupost2411
|  | Capítol | 06 | Equipaments
01.06 | 1 | EQ54U001 | m2 | Taulell de 50 cm d'amplària a base de cantells de fusta de faig, amb tauler de fibres de fusta i resines sintètiques, de densitat mitjana, de 16 mm de gruix i reforç interior amb llates de pi, col·locat sobre obra amb fixacions mecàniques | 286.36 | 1.47 | 420.95
01.06 | 2 | H64521XX | m | Tanca d'alçària 4.5 m totals, de planxa nervada d'acer galvanitzat, pals de tub d'acer galvanitzat col·locats cada 2 m sobre daus de formigó i amb el desmuntatge inclòs, composta per 3 metres de xapa i 1,5 de nylon. Inclou porta | 84.42 | 12.5 | 1055.25
|  |  |  | TOTAL |  |  | 1476.2
|  | Obra | 01 | Pressupost2411
|  | Capítol | 07 | Seguretat i Salut
01.07 | 1 | XJ000SIS | pa | Partida alçada a justificar en conceptes de Seguretat i Salut | 1588.35 | 1 | 1588.35
|  |  |  | TOTAL |  |  | 1588.35
|  | Obra | 01 | Pressupost2411
|  | Capítol | 08 | Gestió de residus
01.08 | 1 | K2R24200 | m3 | Classificació a peu d'obra de residus de construcció o demolició en fraccions segons REAL DECRETO 105/2008, amb mitjans manuals | 23.88 | 22.9 | 546.85
01.08 | 2 | K2R64267 | m3 | Càrrega amb mitjans mecànics i transport de residus inerts o no especials a instal·lació autoritzada de gestió de residus, amb camió per a transport de 12 t, amb un recorregut de més de 5 i fins a 10 km | 7.38 | 36.273 | 267.69
01.08 | 3 | K2RA73G1 | m3 | Deposició controlada a dipòsit autoritzat inclòs el cànon sobre la deposició controlada dels residus de la construcció, segons la LLEI 8/2008, de residus barrejats inerts amb una densitat 1,0 t/m3, procedents de construcció o demolició, amb codi 170107 segons la Llista Europea de Residus (ORDEN MAM/304/2002) | 23 | 36.27 | 834.21
01.08 | 4 | K2R242XX | m3 | Transport intern de residus des de l'obra fins a contenidor exterior. Distància d'entre 300 m i 700 m. | 28.01 | 22.9 | 641.43
|  |  |  | TOTAL |  |  | 2290.18
|  | Obra | 01 | Pressupost2411
|  | Capítol | 09 | Partides ajudes a justificar
01.09 | 1 | XJ000PAJ | pa | Partida de Ajudes a Justificar | 2500 | 1 | 2500
01.09 | 2 | XJ000PAM | pa | Partida alçada a justificar moviment interior de materials d'aproximadament 300 metres des de la zona d'acopi fins a peu d'obra | 1500 | 1 | 1500
|  |  |  | TOTAL |  |  | 4000
|  |  |  | IMPORT PRESSUPOST |  |  | 92988.69
|  |  |  | 13% DESPESES GENERALS |  |  | 12088.5297
|  |  |  | 6% BENEFICI INDUSTRIAL |  |  | 5579.3214
|  |  |  | IMPORT LICITACIO |  |  | 110656.5411