## Pres
CODI EXPEDIENT: |  | 2025 LEDA CPUB OB 08
TÍTOL: |  | Adequació espais a l’edifici terminal per a emmagatzematge
59701.11
Capítol | ESPAI | Descripció | uts | Quantitat | Preu unit | Total
DIVISORIES GUIX LAMINAT | GENERAL | Subministrament i muntatge d'envà senzill autoportant format per una placa de guix laminat del tipus A Standard de 15 mm de gruix a cada costat d'una estructura metàl·lica d'acer galvanitzat de canals horitzontals i muntants verticals de 70mm d'amplada amb una modulació de 400 mm. A l'interior de la estructura incorpora aïllament de llana mineral de gruix >= 60 mm, classe de reacció al foc A1 segons EN 13501-1, conductivitat tèrmica ? <= 0.037 W/m K segons EN 12667, i resistència a la difusió del vapor ?=1 segons EN 12086. Fins i tot part proporcional de pasta i cinta per a juntes, cargols, fixacions, banda acústica sota els perfils perimetrals. Nivell d´acabat Q2. Totalment acabat i llest per pintar. | m2 | 173.53 | 51 | 8850.03
DIVISORIES GUIX LAMINAT | GENERAL | Porta de planxa d'acer galvanitzat, una fulla batent, per a un buit d'obra de 215x90 cm, amb reixeta de ventilació, pany i clau, col·locada | ut | 5 | 282 | 1410
DIVISORIES GUIX LAMINAT | GENERAL | Subministrament i col.locacio conjunt de dues fulles batents per a porta interior, per a una llum de pas de 1610 cm, de 40 mm de gruix, de cares llises de tauler de fusta de densitat mitjana de 8 mm de gruix i cantell emmarcat en DM, xapades amb estratificat, de 80 cm d´amplària i 40 cm d'amplaria i de 200 cm d´alçària | ut | 2 | 470 | 940
DIVISORIES GUIX LAMINAT | GENERAL | Subministrament i muntatge d'envà senzill autoportant EI 60, format per una placa de guix laminat del tipus tallafocs de 15 mm de gruix a cada costat de una estructura metàl·l ica d'acer galvanitzat de canals horitzontals i muntants verticals de 48mm d'amplada amb una modulació de 400 mm. A l'interior de la estructura incorpora aïllament de llana mineral de gruix >= 60 mm, classe de reacció al foc A1 segons EN 13501-1, conductivitat tèrmica ? <= 0.037 W/m K segons EN 12667, i resistència a la difusió del vapor ?=1 segons EN 12086. Fins i tot part proporcional de pasta i cinta per a juntes, cargols, fixacions, banda acústica sota els perfils perimetrals. Nivell d´acabat Q2. Totalment acabat i llest per pintar | m2 | 59.94 | 57 | 3416.58
DIVISORIES GUIX LAMINAT | GENERAL | Subministrament i muntatge de sostre continu format per una placa de guix laminat del tipus Standard de 12,5 mm de gruix; cargolada a una estructura de perfils, Mestra F47 (primaris i secundaris), i suspès sota vareta roscada i pivot F47. Inclou cargols, pastes, cinta per a juntes...etc. Nivell d´acabat Q2. Totalment acabat i llest per pintar. | m2 | 10.45 | 42 | 438.9
DIVISORIES GUIX LAMINAT | GENERAL | Partida alçada remats obertura exterior façana | PA | 1 | 1200 | 1200
DIVISORIES METALIQUES | GENERAL | Subministrament i col.locacio de pilar intermig fabricat en acer de 70x40x2000mm i 9 kg de pes lacat en pols color negre RAL 9005 fixat a terra mitjançant tacs metal.lics | ut | 16 | 205 | 3280
DIVISORIES METALIQUES | GENERAL | Subministrament i col.locacio de pilar principal/final fabricat en acer de 70x40x2000mm i 9 kg de pes lacat en pols color negre RAL 9005 fixat a terra mitjançant tacs metal.lics | ut | 4 | 205 | 820
DIVISORIES METALIQUES | GENERAL | Subministrament i col.locacio de pilar principal/final fabricat en acer de 70x40x2000mm i 9 kg de pes lacat en pols color negre RAL 9005 fixat a terra mitjançant tacs metal.lics | ut | 2 | 205 | 410
DIVISORIES METALIQUES | GENERAL | Subministrament i col.locacio modul 2000x1250mm | ut | 12 | 270 | 3240
DIVISORIES METALIQUES | GENERAL | Subministrament i col.locacio de modul de paret metàl.lica de 1000x1000x2000mm de 16 kg de pes lacat en pols de color groc RAL 1018, fixat horitzontalment mitjançant tornilleria metal.lica a pilars metal.lics | ut | 7 | 245 | 1715
DIVISORIES METALIQUES | GENERAL | Subministrament i col.locacio de modul de porta metàl.lica de 1000x1000x2000mm de 30 kg de pes lacat en pols de color groc RAL 1018, fixat horitzontalment mitjançant tornilleria metal.lica a pilars metal.lics. Inclou Subministrament i col.locacio de porta 2000x1000mm | ut | 3 | 450 | 1350
INSTAL·LACIONS | MAGATZEM | Instal.lacio i adequacio instal.lacio electrica, emergencia i iluminacio a la zona 3 magatzem s'inclou: - 7 presses corrent 220V - Modificar posició quadre elèctric existent - Instal·lació completa il·luminació - Subministrament i instal·lació de la part proporcional del cablejat | PA | 1 | 3900 | 3900
INSTAL·LACIONS | SALA CONDICIONS ESPECIALS | Subministrament i muntatge de instal.lacions de control d'ambient i extraccio d'aire format per: - 1 ut control temperatura i humetat - 1 extractor de vapors amb sortida a zona aire - 1 màquina de clima MITSUBISHI MSZ50HRVF o equivalent - Subministrament i instal·lació de la part proporcional del cablejat | PA | 1 | 3550 | 3550
INSTAL·LACIONS | SALA BATERIES | Subministrament i muntatge de les instal·lacions pneumàtiques, d'extracció, instal·lacions hidràuliques i elèctriques. Inclou: - 1 pressa de corrent anti explosió 220 V - 2 presses de corrent 380 V - 3 presses de corrent 220V - 1 ut llum emergència - Instal·lació completa il·luminació - 1 punt penumàtic - 1 campana d'extracció - 1 màquina de clima Mitsubishi MSZ50HRVF o equivalent - 1 punt hidràulic - Subministrament i instal·lació de la part proporcional del cablejat | PA | 1 | 5500 | 5500
INSTAL·LACIONS | GASOS | Subministrament i muntatge de les instal·lacions pneumàtiques i elèctriques. Inclou: - 1 pressa de corrent anti explosió 220 V - 5 presses de corrent 220V - 1 punt pneumàtic - Instal·lació completa il·luminació - Subministrament i instal·lació de la part proporcional del cablejat | PA | 1 | 3700 | 3700
INSTAL·LACIONS | EQUIPS D'EMERGÈNCIA | Subministrament i muntatge de les instal·lacions pneumàtiques i elèctriques. Inclou: - 6 presses de corrent 220 V - 1 punt pneumàtic - instal·lació inox per distribució aire comprimit. - 1 tub fergon caixa empalme suportació i cablejat - Instal·lació completa il·luminació - -Subministrament i instal·lació de la part proporcional del cablejat | PA | 1 | 6850 | 6850
INSTAL·LACIONS | GENERAL | Llum d'emergència amb làmpada led, amb una vida útil de 100000 h, no permanent i estanca amb grau de protecció IP66, aïllament classe II, amb un flux aproximat de 70 a 100 lm, 1 h d'autonomia, de forma rectangular amb difusor i cos de policarbonat, preu alt, col·locat encastat | ut | 6 | 95.2 | 571.2
INSTAL·LACIONS | GENERAL | Extintor manual de pols seca polivalent, de càrrega 6 kg, amb pressió incorporada, pintat, amb suport a paret i senyalització | ut | 3 | 59.5 | 178.5
INSTAL·LACIONS | GENERAL | Extintor manual de diòxid de carboni, de càrrega 5 kg, amb pressió incorporada, pintat, amb suport a paret | ut | 1 | 59.5 | 59.5
INSTAL·LACIONS | GENERAL | Rètol senyalització sortida d'emergència, quadrat, de 224x224 mm2 de panell de PVC de 0,7 mm de gruix, fotoluminiscent categoria B segons UNE 23035-4, col·locat fixat mecànicament sobre parament vertical | ut | 6 | 11.9 | 71.4
INSTAL·LACIONS | GENERAL | Subministrament i instal·lació de compressor de pistón insonoritzat, Volum: 270 litres. Pressió: 11 bar. Totalment instal·lat i funcionant. Inclou instal·lació de 15 metres de tub d’acer inoxidable de connexió entre la instal·lació existent i la posición del compressor | ut | 1 | 3000 | 3000
INSTAL·LACIONS | GENERAL | Adaptació quadre elèctric existent per incloure les noves instal·lacions: climatització, enllumenat, presses de corrent, extracció. | PA | 1 | 1200 | 1200
INSTAL·LACIONS | GENERAL | Subministrament i instal·lació d'analitzador de xarxa, Circutor CUM C4 o equivalent, inclosos els transformador d'intensitat corresponents | ut | 1 | 750 | 750
INSTAL·LACIONS | GENERAL | Connexió amb la xarxa existent de fontaneria. Inclou material de connexió. | PA | 1 | 500 | 500
INSTAL·LACIONS | GENERAL | Connexió amb la xarxa existent de sanejament. Inclou material de connexió. | PA | 1 | 500 | 500
VARIS | GENERAL | Legalització instal·lació elèctrica: inclou preparació de documentació, presentació a l'organisme competent i visita per una OCA. | ut | 1 | 500 | 500
VARIS | GENERAL | Legalització instal·lació equips a pressió, segons EIP-2. Inclou memòria tècnica i presentació de la documentació a l'organisme corresponent. | ut | 1 | 1000 | 1000
SEGURETAT I SALUT | GENERAL | Part proporcional de partides de seguretat i salut | ut | 1 | 800 | 800
59701.11